183044 | 10/21/1998 | 04:23:36 AM | 139.7 | 13.6
183045 | 10/21/1998 | 04:53:36 AM | 139.7 | 13.4
183046 | 10/21/1998 | 05:23:36 AM | 139.7 | 13.3
183047 | 10/21/1998 | 05:53:36 AM | 139.7 | 13.2
183048 | 10/21/1998 | 06:23:36 AM | 139.7 | 13.2
183049 | 10/21/1998 | 06:53:36 AM | 139.7 | 13
183050 | 10/21/1998 | 07:23:36 AM | 139.7 | 12.2
183051 | 10/21/1998 | 07:53:36 AM | 139.7 | 11.9
183052 | 10/21/1998 | 08:11:26 AM | 139.7 | 11.7
183053 | 10/21/1998 | 08:41:26 AM | 139.7 | 11.7
183054 | 10/21/1998 | 09:11:26 AM | 139.7 | 11.7
183055 | 10/21/1998 | 09:41:26 AM | 139.7 | 11.7
183056 | 10/21/1998 | 10:11:26 AM | 139.7 | 12.2
183057 | 10/21/1998 | 10:41:26 AM | 139.7 | 13.2
183058 | 10/21/1998 | 11:11:26 AM | 139.7 | 13.3
183059 | 10/21/1998 | 11:41:26 AM | 139.7 | 14.6
183060 | 10/21/1998 | 12:11:26 PM | 139.7 | 15.1
183061 | 10/21/1998 | 12:41:26 PM | 139.7 | 16.3
183062 | 10/21/1998 | 01:11:26 PM | 139.7 | 17.3
183063 | 10/21/1998 | 01:41:26 PM | 139.7 | 17.9
183064 | 10/21/1998 | 02:11:26 PM | 139.7 | 19.2
183065 | 10/21/1998 | 02:41:26 PM | 139.7 | 19.6
183066 | 10/21/1998 | 03:11:26 PM | 139.7 | 20.8
183067 | 10/21/1998 | 03:41:26 PM | 139.7 | 21.1
183068 | 10/21/1998 | 04:11:26 PM | 139.7 | 22.2
183069 | 10/21/1998 | 04:41:26 PM | 139.7 | 22.4
183070 | 10/21/1998 | 05:11:26 PM | 139.7 | 22.4
183071 | 10/21/1998 | 05:41:26 PM | 139.7 | 22.4
183072 | 10/21/1998 | 06:11:26 PM | 139.7 | 22.4
183073 | 10/21/1998 | 06:41:26 PM | 139.7 | 22.4
183074 | 10/21/1998 | 07:11:26 PM | 139.7 | 22
183075 | 10/21/1998 | 07:41:26 PM | 139.7 | 21.2
183076 | 10/21/1998 | 08:11:26 PM | 139.7 | 20.9
183077 | 10/21/1998 | 08:41:26 PM | 139.7 | 20.9
183078 | 10/21/1998 | 09:11:26 PM | 139.7 | 20.4
183079 | 10/21/1998 | 09:41:26 PM | 139.7 | 19.8
183080 | 10/21/1998 | 10:11:26 PM | 139.7 | 19.4
183081 | 10/21/1998 | 10:41:26 PM | 139.7 | 19.3
183082 | 10/21/1998 | 11:11:26 PM | 139.7 | 19.3
183083 | 10/21/1998 | 11:41:26 PM | 139.7 | 18.7
183084 | 10/22/1998 | 12:11:26 AM | 139.7 | 18
183085 | 10/22/1998 | 12:41:26 AM | 139.7 | 17.8
183086 | 10/22/1998 | 01:11:26 AM | 139.7 | 17.8
183087 | 10/22/1998 | 01:41:26 AM | 139.7 | 17.8
183088 | 10/22/1998 | 02:11:26 AM | 139.7 | 17.4
183089 | 10/22/1998 | 02:41:26 AM | 139.7 | 16.9
183090 | 10/22/1998 | 03:11:26 AM | 139.7 | 16.5
183091 | 10/22/1998 | 03:41:26 AM | 139.7 | 16.3
183092 | 10/22/1998 | 04:11:26 AM | 139.7 | 16.3
183093 | 10/22/1998 | 04:41:26 AM | 139.7 | 16.3
183094 | 10/22/1998 | 05:11:26 AM | 139.7 | 16.1
183095 | 10/22/1998 | 05:41:26 AM | 139.7 | 15.7
183096 | 10/22/1998 | 06:11:26 AM | 139.7 | 15.5
183097 | 10/22/1998 | 06:41:26 AM | 139.7 | 14.8
183098 | 10/22/1998 | 07:11:26 AM | 139.7 | 14.7
183099 | 10/22/1998 | 07:41:26 AM | 139.7 | 14.7
183100 | 10/22/1998 | 08:11:26 AM | 139.7 | 14.5
183101 | 10/22/1998 | 08:41:26 AM | 139.7 | 14
183102 | 10/22/1998 | 09:11:26 AM | 139.7 | 14.2
183103 | 10/22/1998 | 09:41:26 AM | 139.7 | 14.1
183104 | 10/22/1998 | 10:11:26 AM | 139.7 | 14.7
183105 | 10/22/1998 | 10:41:26 AM | 139.7 | 14.7
183106 | 10/22/1998 | 11:11:26 AM | 139.7 | 15.5
183107 | 10/22/1998 | 11:41:26 AM | 139.7 | 16.3
183108 | 10/22/1998 | 12:11:26 PM | 139.7 | 17.1
183109 | 10/22/1998 | 12:41:26 PM | 139.7 | 17.8
183110 | 10/22/1998 | 01:11:26 PM | 139.7 | 18.4
183111 | 10/22/1998 | 01:41:26 PM | 139.7 | 19.3
183112 | 10/22/1998 | 02:11:26 PM | 139.7 | 19.9
183113 | 10/22/1998 | 02:41:26 PM | 139.7 | 20.9
183114 | 10/22/1998 | 03:11:26 PM | 139.7 | 21.6
183115 | 10/22/1998 | 03:41:26 PM | 139.7 | 22.1
183116 | 10/22/1998 | 04:11:26 PM | 139.7 | 22.4
183117 | 10/22/1998 | 04:41:26 PM | 139.7 | 22.4
183118 | 10/22/1998 | 05:11:26 PM | 139.7 | 22.4
183119 | 10/22/1998 | 05:41:26 PM | 139.7 | 22.1
183120 | 10/22/1998 | 06:11:26 PM | 139.7 | 22.3
183121 | 10/22/1998 | 06:41:26 PM | 139.7 | 21.8
183122 | 10/22/1998 | 07:11:26 PM | 139.7 | 21.2
183123 | 10/22/1998 | 07:41:26 PM | 139.7 | 20.9
183124 | 10/22/1998 | 08:11:26 PM | 139.7 | 20.9
183125 | 10/22/1998 | 08:41:26 PM | 139.7 | 20.7
183126 | 10/22/1998 | 09:11:26 PM | 139.7 | 19.9
183127 | 10/22/1998 | 09:41:26 PM | 139.7 | 19.5
183128 | 10/22/1998 | 10:11:26 PM | 139.7 | 19.3
183129 | 10/22/1998 | 10:41:26 PM | 139.7 | 19.3
183130 | 10/22/1998 | 11:11:26 PM | 139.7 | 18.9
183131 | 10/22/1998 | 11:41:26 PM | 139.7 | 18.2
183132 | 10/23/1998 | 12:11:26 AM | 139.7 | 17.8
183133 | 10/23/1998 | 12:41:26 AM | 139.7 | 17.8
183134 | 10/23/1998 | 01:11:26 AM | 139.7 | 17.6
183135 | 10/23/1998 | 01:41:26 AM | 139.7 | 17
183136 | 10/23/1998 | 02:11:26 AM | 139.7 | 16.4
183137 | 10/23/1998 | 02:41:26 AM | 139.7 | 16.3
183138 | 10/23/1998 | 03:11:26 AM | 139.7 | 16.3
183139 | 10/23/1998 | 03:41:26 AM | 139.7 | 16
183140 | 10/23/1998 | 04:11:26 AM | 139.7 | 15.6
183141 | 10/23/1998 | 04:41:26 AM | 139.7 | 15
183142 | 10/23/1998 | 05:11:26 AM | 139.7 | 14.7
183143 | 10/23/1998 | 05:41:26 AM | 139.7 | 14.7
183144 | 10/23/1998 | 06:11:26 AM | 139.7 | 14.4
183145 | 10/23/1998 | 06:41:26 AM | 139.7 | 13.8
183146 | 10/23/1998 | 07:11:26 AM | 139.7 | 13.2
184203 | 11/14/1998 | 05:38:43 AM | 12.7 | 2.7
184204 | 11/14/1998 | 06:08:43 AM | 12.7 | 2.3
184205 | 11/14/1998 | 06:38:43 AM | 12.7 | 2
184206 | 11/14/1998 | 07:08:43 AM | 12.7 | 2.5
184207 | 11/14/1998 | 07:38:43 AM | 12.7 | 4.3
184208 | 11/14/1998 | 08:08:43 AM | 12.7 | 6
184209 | 11/14/1998 | 08:38:43 AM | 12.7 | 8.9
184210 | 11/14/1998 | 09:08:43 AM | 12.7 | 12
184211 | 11/14/1998 | 09:38:43 AM | 12.7 | 15
184212 | 11/14/1998 | 10:08:43 AM | 12.7 | 18.1
184213 | 11/14/1998 | 10:38:43 AM | 12.7 | 18.1
184214 | 11/14/1998 | 11:08:43 AM | 12.7 | 18.1
184215 | 11/14/1998 | 11:38:43 AM | 12.7 | 21.1
184216 | 11/14/1998 | 12:08:43 PM | 12.7 | 20.1
184217 | 11/14/1998 | 12:38:43 PM | 12.7 | 20.9
184218 | 11/14/1998 | 01:08:43 PM | 12.7 | 22.6
184219 | 11/14/1998 | 01:38:43 PM | 12.7 | 24.2
184220 | 11/14/1998 | 02:08:43 PM | 12.7 | 24.7
184221 | 11/14/1998 | 02:38:43 PM | 12.7 | 24.5
184222 | 11/14/1998 | 03:08:43 PM | 12.7 | 24.1
184223 | 11/14/1998 | 03:38:43 PM | 12.7 | 22.3
184224 | 11/14/1998 | 04:08:43 PM | 12.7 | 19.6
184225 | 11/14/1998 | 04:38:43 PM | 12.7 | 16.9
184226 | 11/14/1998 | 05:08:43 PM | 12.7 | 15
184227 | 11/14/1998 | 05:38:43 PM | 12.7 | 13.5
184228 | 11/14/1998 | 06:08:43 PM | 12.7 | 12.3
184229 | 11/14/1998 | 06:38:43 PM | 12.7 | 12
184230 | 11/14/1998 | 07:08:43 PM | 12.7 | 10.8
184231 | 11/14/1998 | 07:38:43 PM | 12.7 | 10.3
184232 | 11/14/1998 | 08:08:43 PM | 12.7 | 9.3
184233 | 11/14/1998 | 08:38:43 PM | 12.7 | 8.9
184234 | 11/14/1998 | 09:08:43 PM | 12.7 | 9.3
184235 | 11/14/1998 | 09:38:43 PM | 12.7 | 9.4
184236 | 11/14/1998 | 10:08:43 PM | 12.7 | 10
184237 | 11/14/1998 | 10:38:43 PM | 12.7 | 8.9
184238 | 11/14/1998 | 11:08:43 PM | 12.7 | 7.5
184239 | 11/14/1998 | 11:38:43 PM | 12.7 | 7.5
184240 | 11/15/1998 | 12:08:43 AM | 12.7 | 7.4
184241 | 11/15/1998 | 12:38:43 AM | 12.7 | 7.3
184242 | 11/15/1998 | 01:08:43 AM | 12.7 | 6
184243 | 11/15/1998 | 01:38:43 AM | 12.7 | 6.3
184244 | 11/15/1998 | 02:08:43 AM | 12.7 | 5.8
184245 | 11/15/1998 | 02:38:43 AM | 12.7 | 5.8
184246 | 11/15/1998 | 03:08:43 AM | 12.7 | 4.3
184247 | 11/15/1998 | 03:38:43 AM | 12.7 | 4.3
184248 | 11/15/1998 | 04:08:43 AM | 12.7 | 4
184249 | 11/15/1998 | 04:38:43 AM | 12.7 | 3.5
184250 | 11/15/1998 | 05:08:43 AM | 12.7 | 3.4
184251 | 11/15/1998 | 05:38:43 AM | 12.7 | 3.2
184252 | 11/15/1998 | 06:08:43 AM | 12.7 | 4.1
184253 | 11/15/1998 | 06:38:43 AM | 12.7 | 4.2
184254 | 11/15/1998 | 07:08:43 AM | 12.7 | 4.3
184255 | 11/15/1998 | 07:38:43 AM | 12.7 | 4.4
184256 | 11/15/1998 | 08:08:43 AM | 12.7 | 6.8
184257 | 11/15/1998 | 08:38:43 AM | 12.7 | 9.4
184258 | 11/15/1998 | 09:08:43 AM | 12.7 | 11.7
184259 | 11/15/1998 | 09:38:43 AM | 12.7 | 12
135441 | 04/11/1998 | 09:37:34 AM | 88.9 | 12.6
135442 | 04/11/1998 | 10:07:34 AM | 88.9 | 14.1
182876 | 10/17/1998 | 04:23:36 PM | 139.7 | 20.9
182877 | 10/17/1998 | 04:53:36 PM | 139.7 | 21.2
182878 | 10/17/1998 | 05:23:36 PM | 139.7 | 21.6
182879 | 10/17/1998 | 05:53:36 PM | 139.7 | 21.5
182880 | 10/17/1998 | 06:23:36 PM | 139.7 | 21
182881 | 10/17/1998 | 06:53:36 PM | 139.7 | 20.9
182882 | 10/17/1998 | 07:23:36 PM | 139.7 | 20.8
182883 | 10/17/1998 | 07:53:36 PM | 139.7 | 20.3
182884 | 10/17/1998 | 08:23:36 PM | 139.7 | 19.3
182885 | 10/17/1998 | 08:53:36 PM | 139.7 | 19.3
182886 | 10/17/1998 | 09:23:36 PM | 139.7 | 18.6
182887 | 10/17/1998 | 09:53:36 PM | 139.7 | 17.8
182888 | 10/17/1998 | 10:23:36 PM | 139.7 | 17.8
182889 | 10/17/1998 | 10:53:36 PM | 139.7 | 17.4
182890 | 10/17/1998 | 11:23:36 PM | 139.7 | 16.4
182891 | 10/17/1998 | 11:53:36 PM | 139.7 | 16.3
182892 | 10/18/1998 | 12:23:36 AM | 139.7 | 16.2
182893 | 10/18/1998 | 12:53:36 AM | 139.7 | 15.9
182894 | 10/18/1998 | 01:23:36 AM | 139.7 | 15
182895 | 10/18/1998 | 01:53:36 AM | 139.7 | 14.7
182896 | 10/18/1998 | 02:23:36 AM | 139.7 | 14.7
182897 | 10/18/1998 | 02:53:36 AM | 139.7 | 14.3
182898 | 10/18/1998 | 03:23:36 AM | 139.7 | 13.6
182899 | 10/18/1998 | 03:53:36 AM | 139.7 | 13.2
182900 | 10/18/1998 | 04:23:36 AM | 139.7 | 13.2
182901 | 10/18/1998 | 04:53:36 AM | 139.7 | 13.2
182902 | 10/18/1998 | 05:23:36 AM | 139.7 | 12.3
182903 | 10/18/1998 | 05:53:36 AM | 139.7 | 11.7
182904 | 10/18/1998 | 06:23:36 AM | 139.7 | 11.7
182905 | 10/18/1998 | 06:53:36 AM | 139.7 | 11.7
182906 | 10/18/1998 | 07:23:36 AM | 139.7 | 11.7
182907 | 10/18/1998 | 07:53:36 AM | 139.7 | 11.3
182908 | 10/18/1998 | 08:23:36 AM | 139.7 | 11.3
182909 | 10/18/1998 | 08:53:36 AM | 139.7 | 11.4
182910 | 10/18/1998 | 09:23:36 AM | 139.7 | 10.9
182911 | 10/18/1998 | 09:53:36 AM | 139.7 | 11.5
182912 | 10/18/1998 | 10:23:36 AM | 139.7 | 11.7
182913 | 10/18/1998 | 10:53:36 AM | 139.7 | 12.3
182914 | 10/18/1998 | 11:23:36 AM | 139.7 | 13.2
182915 | 10/18/1998 | 11:53:36 AM | 139.7 | 14
182916 | 10/18/1998 | 12:23:36 PM | 139.7 | 14.8
182917 | 10/18/1998 | 12:53:36 PM | 139.7 | 16.2
182918 | 10/18/1998 | 01:23:36 PM | 139.7 | 16.6
182919 | 10/18/1998 | 01:53:36 PM | 139.7 | 17.8
182920 | 10/18/1998 | 02:23:36 PM | 139.7 | 18.5
182921 | 10/18/1998 | 02:53:36 PM | 139.7 | 19.3
182922 | 10/18/1998 | 03:23:36 PM | 139.7 | 19.4
182923 | 10/18/1998 | 03:53:36 PM | 139.7 | 20.3
182924 | 10/18/1998 | 04:23:36 PM | 139.7 | 20.9
182925 | 10/18/1998 | 04:53:36 PM | 139.7 | 20.9
182926 | 10/18/1998 | 05:23:36 PM | 139.7 | 21.1
182927 | 10/18/1998 | 05:53:36 PM | 139.7 | 21.1
182928 | 10/18/1998 | 06:23:36 PM | 139.7 | 20.9
182929 | 10/18/1998 | 06:53:36 PM | 139.7 | 20.9
182930 | 10/18/1998 | 07:23:36 PM | 139.7 | 20.6
182931 | 10/18/1998 | 07:53:36 PM | 139.7 | 20
182932 | 10/18/1998 | 08:23:36 PM | 139.7 | 19.4
182933 | 10/18/1998 | 08:53:36 PM | 139.7 | 19.3
182934 | 10/18/1998 | 09:23:36 PM | 139.7 | 18.8
182935 | 10/18/1998 | 09:53:36 PM | 139.7 | 18
182936 | 10/18/1998 | 10:23:36 PM | 139.7 | 17.8
182937 | 10/18/1998 | 10:53:36 PM | 139.7 | 17.6
182938 | 10/18/1998 | 11:23:36 PM | 139.7 | 16.8
182939 | 10/18/1998 | 11:53:36 PM | 139.7 | 16.4
183989 | 11/09/1998 | 07:06:32 PM | 12.7 | 9.6
183990 | 11/09/1998 | 07:36:32 PM | 12.7 | 9.1
183991 | 11/09/1998 | 08:06:32 PM | 12.7 | 8.9
183992 | 11/09/1998 | 08:36:32 PM | 12.7 | 8.8
183993 | 11/09/1998 | 09:06:32 PM | 12.7 | 7.7
183994 | 11/09/1998 | 09:36:32 PM | 12.7 | 7.6
183995 | 11/09/1998 | 10:06:32 PM | 12.7 | 7.4
183996 | 11/09/1998 | 10:36:32 PM | 12.7 | 6.4
183997 | 11/09/1998 | 11:06:32 PM | 12.7 | 5.8
183998 | 11/09/1998 | 11:36:32 PM | 12.7 | 5.4
183999 | 11/10/1998 | 12:06:32 AM | 12.7 | 5.8
184000 | 11/10/1998 | 12:36:32 AM | 12.7 | 5.7
184001 | 11/10/1998 | 01:06:32 AM | 12.7 | 5.8
184002 | 11/10/1998 | 01:36:32 AM | 12.7 | 5.8
184003 | 11/10/1998 | 02:06:32 AM | 12.7 | 5.8
184004 | 11/10/1998 | 02:36:32 AM | 12.7 | 5.8
184005 | 11/10/1998 | 03:06:32 AM | 12.7 | 5.9
184006 | 11/10/1998 | 03:36:32 AM | 12.7 | 6
184007 | 11/10/1998 | 04:06:32 AM | 12.7 | 6.3
184008 | 11/10/1998 | 04:36:32 AM | 12.7 | 6.4
184009 | 11/10/1998 | 05:06:32 AM | 12.7 | 6.6
184010 | 11/10/1998 | 05:36:32 AM | 12.7 | 5.8
184011 | 11/10/1998 | 06:06:32 AM | 12.7 | 5.8
184012 | 11/10/1998 | 06:36:32 AM | 12.7 | 5.9
184013 | 11/10/1998 | 07:06:32 AM | 12.7 | 6
184014 | 11/10/1998 | 07:36:32 AM | 12.7 | 7.4
184015 | 11/10/1998 | 08:06:32 AM | 12.7 | 7.5
184016 | 11/10/1998 | 08:36:32 AM | 12.7 | 9.3
184017 | 11/10/1998 | 09:06:32 AM | 12.7 | 10.1
184018 | 11/10/1998 | 09:36:32 AM | 12.7 | 11.9
184019 | 11/10/1998 | 10:06:32 AM | 12.7 | 12.9
184020 | 11/10/1998 | 10:36:32 AM | 12.7 | 13.8
184021 | 11/10/1998 | 11:06:32 AM | 12.7 | 13.5
184022 | 11/10/1998 | 11:36:32 AM | 12.7 | 17.7
184023 | 11/10/1998 | 12:06:32 PM | 12.7 | 19.6
184024 | 11/10/1998 | 12:36:32 PM | 12.7 | 18.9
184025 | 11/10/1998 | 01:06:32 PM | 12.7 | 19.6
184026 | 11/10/1998 | 01:36:32 PM | 12.7 | 18.1
184027 | 11/10/1998 | 02:06:32 PM | 12.7 | 18.7
184028 | 11/10/1998 | 02:36:32 PM | 12.7 | 19.6
184029 | 11/10/1998 | 02:38:43 PM | 12.7 | 19.6
184030 | 11/10/1998 | 03:08:43 PM | 12.7 | 18.1
184031 | 11/10/1998 | 03:38:43 PM | 12.7 | 16.5
184032 | 11/10/1998 | 04:08:43 PM | 12.7 | 15
184033 | 11/10/1998 | 04:38:43 PM | 12.7 | 13.5
184034 | 11/10/1998 | 05:08:43 PM | 12.7 | 13.1
184035 | 11/10/1998 | 05:38:43 PM | 12.7 | 12
184036 | 11/10/1998 | 06:08:43 PM | 12.7 | 12
184037 | 11/10/1998 | 06:38:43 PM | 12.7 | 11
184038 | 11/10/1998 | 07:08:43 PM | 12.7 | 10.4
184039 | 11/10/1998 | 07:38:43 PM | 12.7 | 10.4
184040 | 11/10/1998 | 08:08:43 PM | 12.7 | 9.1
184041 | 11/10/1998 | 08:38:43 PM | 12.7 | 9.5
184042 | 11/10/1998 | 09:08:43 PM | 12.7 | 8.9
184043 | 11/10/1998 | 09:38:43 PM | 12.7 | 8.5
184044 | 11/10/1998 | 10:08:43 PM | 12.7 | 8.3
184045 | 11/10/1998 | 10:38:43 PM | 12.7 | 8.4
184046 | 11/10/1998 | 11:08:43 PM | 12.7 | 8.6
184047 | 11/10/1998 | 11:38:43 PM | 12.7 | 8.4
184048 | 11/11/1998 | 12:08:43 AM | 12.7 | 8.8
184049 | 11/11/1998 | 12:38:43 AM | 12.7 | 8.2
184050 | 11/11/1998 | 01:08:43 AM | 12.7 | 7.8
184051 | 11/11/1998 | 01:38:43 AM | 12.7 | 7.6
184052 | 11/11/1998 | 02:08:43 AM | 12.7 | 7.7
184053 | 11/11/1998 | 02:38:43 AM | 12.7 | 7.7
184054 | 11/11/1998 | 03:08:43 AM | 12.7 | 7.8
184055 | 11/11/1998 | 03:38:43 AM | 12.7 | 7.7
184056 | 11/11/1998 | 04:08:43 AM | 12.7 | 7.5
184057 | 11/11/1998 | 04:38:43 AM | 12.7 | 7.4
184058 | 11/11/1998 | 05:08:43 AM | 12.7 | 7.4
184059 | 11/11/1998 | 05:38:43 AM | 12.7 | 7.4
184060 | 11/11/1998 | 06:08:43 AM | 12.7 | 7.4
184061 | 11/11/1998 | 06:38:43 AM | 12.7 | 7.3
184062 | 11/11/1998 | 07:08:43 AM | 12.7 | 7.4
184063 | 11/11/1998 | 07:38:43 AM | 12.7 | 7.4
184064 | 11/11/1998 | 08:08:43 AM | 12.7 | 7.4
184065 | 11/11/1998 | 08:38:43 AM | 12.7 | 7.6
184066 | 11/11/1998 | 09:08:43 AM | 12.7 | 8.9
184067 | 11/11/1998 | 09:38:43 AM | 12.7 | 8.9
184068 | 11/11/1998 | 10:08:43 AM | 12.7 | 9.9
184069 | 11/11/1998 | 10:38:43 AM | 12.7 | 11.8
184070 | 11/11/1998 | 11:08:43 AM | 12.7 | 12.8
184071 | 11/11/1998 | 11:38:43 AM | 12.7 | 13.8
184072 | 11/11/1998 | 12:08:43 PM | 12.7 | 14.7
184073 | 11/11/1998 | 12:38:43 PM | 12.7 | 15
184074 | 11/11/1998 | 01:08:43 PM | 12.7 | 16.5
184075 | 11/11/1998 | 01:38:43 PM | 12.7 | 17.6
184076 | 11/11/1998 | 02:08:43 PM | 12.7 | 17
184077 | 11/11/1998 | 02:38:43 PM | 12.7 | 16.5
184078 | 11/11/1998 | 03:08:43 PM | 12.7 | 15
184079 | 11/11/1998 | 03:38:43 PM | 12.7 | 14.1
184080 | 11/11/1998 | 04:08:43 PM | 12.7 | 14.4
184081 | 11/11/1998 | 04:38:43 PM | 12.7 | 12
184082 | 11/11/1998 | 05:08:43 PM | 12.7 | 10.4
184083 | 11/11/1998 | 05:38:43 PM | 12.7 | 10.4
184084 | 11/11/1998 | 06:08:43 PM | 12.7 | 10.4
184085 | 11/11/1998 | 06:38:43 PM | 12.7 | 10.2
184086 | 11/11/1998 | 07:08:43 PM | 12.7 | 10.2
184087 | 11/11/1998 | 07:38:43 PM | 12.7 | 9
184088 | 11/11/1998 | 08:08:43 PM | 12.7 | 9
184089 | 11/11/1998 | 08:38:43 PM | 12.7 | 8.9
184090 | 11/11/1998 | 09:08:43 PM | 12.7 | 8.9
184091 | 11/11/1998 | 09:38:43 PM | 12.7 | 8.9
184092 | 11/11/1998 | 10:08:43 PM | 12.7 | 8.9
184093 | 11/11/1998 | 10:38:43 PM | 12.7 | 8.9
184094 | 11/11/1998 | 11:08:43 PM | 12.7 | 8.9
184095 | 11/11/1998 | 11:38:43 PM | 12.7 | 8.9
184096 | 11/12/1998 | 12:08:43 AM | 12.7 | 8.6
184097 | 11/12/1998 | 12:38:43 AM | 12.7 | 8.4
184098 | 11/12/1998 | 01:08:43 AM | 12.7 | 8
184099 | 11/12/1998 | 01:38:43 AM | 12.7 | 7.5
184100 | 11/12/1998 | 02:08:43 AM | 12.7 | 7.6
184101 | 11/12/1998 | 02:38:43 AM | 12.7 | 7.4
184102 | 11/12/1998 | 03:08:43 AM | 12.7 | 6.3
184103 | 11/12/1998 | 03:38:43 AM | 12.7 | 5.8
184104 | 11/12/1998 | 04:08:43 AM | 12.7 | 4.3
184105 | 11/12/1998 | 04:38:43 AM | 12.7 | 4.3
184106 | 11/12/1998 | 05:08:43 AM | 12.7 | 3.3
184107 | 11/12/1998 | 05:38:43 AM | 12.7 | 2.8
184108 | 11/12/1998 | 06:08:43 AM | 12.7 | 2.6
184109 | 11/12/1998 | 06:38:43 AM | 12.7 | 2
184110 | 11/12/1998 | 07:08:43 AM | 12.7 | 2.6
184111 | 11/12/1998 | 07:38:43 AM | 12.7 | 4.3
174059 | 09/18/1998 | 12:36:26 PM | 114.3 | 31.7
174060 | 09/18/1998 | 01:06:26 PM | 114.3 | 32.7
184114 | 11/12/1998 | 09:08:43 AM | 12.7 | 12.1
184115 | 11/12/1998 | 09:38:43 AM | 12.7 | 15
184116 | 11/12/1998 | 10:08:43 AM | 12.7 | 18.1
184117 | 11/12/1998 | 10:38:43 AM | 12.7 | 20
184118 | 11/12/1998 | 11:08:43 AM | 12.7 | 22
184119 | 11/12/1998 | 11:38:43 AM | 12.7 | 24.1
184120 | 11/12/1998 | 12:08:43 PM | 12.7 | 25.1
184121 | 11/12/1998 | 12:38:43 PM | 12.7 | 25.7
184122 | 11/12/1998 | 01:08:43 PM | 12.7 | 26
184123 | 11/12/1998 | 01:38:43 PM | 12.7 | 25.8
184124 | 11/12/1998 | 02:08:43 PM | 12.7 | 25.7
184125 | 11/12/1998 | 02:38:43 PM | 12.7 | 24.2
184126 | 11/12/1998 | 03:08:43 PM | 12.7 | 22.7
184127 | 11/12/1998 | 03:38:43 PM | 12.7 | 21
184128 | 11/12/1998 | 04:08:43 PM | 12.7 | 18.2
184129 | 11/12/1998 | 04:38:43 PM | 12.7 | 15.8
184130 | 11/12/1998 | 05:08:43 PM | 12.7 | 13.9
184131 | 11/12/1998 | 05:38:43 PM | 12.7 | 12.6
184132 | 11/12/1998 | 06:08:43 PM | 12.7 | 11.9
184133 | 11/12/1998 | 06:38:43 PM | 12.7 | 10.4
184134 | 11/12/1998 | 07:08:43 PM | 12.7 | 10
184135 | 11/12/1998 | 07:38:43 PM | 12.7 | 8.9
184136 | 11/12/1998 | 08:08:43 PM | 12.7 | 8.9
184137 | 11/12/1998 | 08:38:43 PM | 12.7 | 7.4
184138 | 11/12/1998 | 09:08:43 PM | 12.7 | 7.4
184139 | 11/12/1998 | 09:38:43 PM | 12.7 | 6.9
184140 | 11/12/1998 | 10:08:43 PM | 12.7 | 5.9
184141 | 11/12/1998 | 10:38:43 PM | 12.7 | 5.8
184142 | 11/12/1998 | 11:08:43 PM | 12.7 | 5.6
184143 | 11/12/1998 | 11:38:43 PM | 12.7 | 4.4
184144 | 11/13/1998 | 12:08:43 AM | 12.7 | 4.3
184145 | 11/13/1998 | 12:38:43 AM | 12.7 | 4.3
184146 | 11/13/1998 | 01:08:43 AM | 12.7 | 4.3
184147 | 11/13/1998 | 01:38:43 AM | 12.7 | 3.6
184148 | 11/13/1998 | 02:08:43 AM | 12.7 | 2.9
184149 | 11/13/1998 | 02:38:43 AM | 12.7 | 3.5
184150 | 11/13/1998 | 03:08:43 AM | 12.7 | 2.8
184151 | 11/13/1998 | 03:38:43 AM | 12.7 | 2.8
184152 | 11/13/1998 | 04:08:43 AM | 12.7 | 2.8
184153 | 11/13/1998 | 04:38:43 AM | 12.7 | 2.6
184154 | 11/13/1998 | 05:08:43 AM | 12.7 | 2.4
184155 | 11/13/1998 | 05:38:43 AM | 12.7 | 2.3
184156 | 11/13/1998 | 06:08:43 AM | 12.7 | 2.6
184157 | 11/13/1998 | 06:38:43 AM | 12.7 | 2.8
184158 | 11/13/1998 | 07:08:43 AM | 12.7 | 2.8
184159 | 11/13/1998 | 07:38:43 AM | 12.7 | 4.3
184160 | 11/13/1998 | 08:08:43 AM | 12.7 | 5.6
184161 | 11/13/1998 | 08:38:43 AM | 12.7 | 7.4
184162 | 11/13/1998 | 09:08:43 AM | 12.7 | 11.9
184163 | 11/13/1998 | 09:38:43 AM | 12.7 | 15
184164 | 11/13/1998 | 10:08:43 AM | 12.7 | 17.9
184165 | 11/13/1998 | 10:38:43 AM | 12.7 | 18.1
184166 | 11/13/1998 | 11:08:43 AM | 12.7 | 20.9
184167 | 11/13/1998 | 11:38:43 AM | 12.7 | 24.2
184168 | 11/13/1998 | 12:08:43 PM | 12.7 | 22.7
184169 | 11/13/1998 | 12:38:43 PM | 12.7 | 21.9
184170 | 11/13/1998 | 01:08:43 PM | 12.7 | 21.3
184171 | 11/13/1998 | 01:38:43 PM | 12.7 | 22.6
184172 | 11/13/1998 | 02:08:43 PM | 12.7 | 21.7
184173 | 11/13/1998 | 02:38:43 PM | 12.7 | 21.2
184174 | 11/13/1998 | 03:08:43 PM | 12.7 | 21.1
184175 | 11/13/1998 | 03:38:43 PM | 12.7 | 19.6
184176 | 11/13/1998 | 04:08:43 PM | 12.7 | 18.1
184177 | 11/13/1998 | 04:38:43 PM | 12.7 | 16.1
184178 | 11/13/1998 | 05:08:43 PM | 12.7 | 14.4
184179 | 11/13/1998 | 05:38:43 PM | 12.7 | 13.5
184180 | 11/13/1998 | 06:08:43 PM | 12.7 | 12.2
184181 | 11/13/1998 | 06:38:43 PM | 12.7 | 11.9
184182 | 11/13/1998 | 07:08:43 PM | 12.7 | 10.5
184183 | 11/13/1998 | 07:38:43 PM | 12.7 | 10.4
184184 | 11/13/1998 | 08:08:43 PM | 12.7 | 9.2
184185 | 11/13/1998 | 08:38:43 PM | 12.7 | 8.9
184186 | 11/13/1998 | 09:08:43 PM | 12.7 | 8.5
184187 | 11/13/1998 | 09:38:43 PM | 12.7 | 7.4
184188 | 11/13/1998 | 10:08:43 PM | 12.7 | 7.4
184189 | 11/13/1998 | 10:38:43 PM | 12.7 | 6.2
184190 | 11/13/1998 | 11:08:43 PM | 12.7 | 6.1
184191 | 11/13/1998 | 11:38:43 PM | 12.7 | 5.8
184192 | 11/14/1998 | 12:08:43 AM | 12.7 | 5.8
184193 | 11/14/1998 | 12:38:43 AM | 12.7 | 5.8
184194 | 11/14/1998 | 01:08:43 AM | 12.7 | 4.5
184195 | 11/14/1998 | 01:38:43 AM | 12.7 | 4.3
184196 | 11/14/1998 | 02:08:43 AM | 12.7 | 4.3
184197 | 11/14/1998 | 02:38:43 AM | 12.7 | 4.3
184198 | 11/14/1998 | 03:08:43 AM | 12.7 | 3.9
184199 | 11/14/1998 | 03:38:43 AM | 12.7 | 3.6
184200 | 11/14/1998 | 04:08:43 AM | 12.7 | 3.1
184201 | 11/14/1998 | 04:38:43 AM | 12.7 | 2.8
184202 | 11/14/1998 | 05:08:43 AM | 12.7 | 2.8
181695 | 10/24/1998 | 04:11:26 AM | 114.3 | 17.9
181696 | 10/24/1998 | 04:41:26 AM | 114.3 | 17.9
181697 | 10/24/1998 | 05:11:26 AM | 114.3 | 17.8
181698 | 10/24/1998 | 05:41:26 AM | 114.3 | 17.5
181699 | 10/24/1998 | 06:11:26 AM | 114.3 | 17.2
181700 | 10/24/1998 | 06:41:26 AM | 114.3 | 16.9
181701 | 10/24/1998 | 07:11:26 AM | 114.3 | 16.5
181702 | 10/24/1998 | 07:41:26 AM | 114.3 | 16.3
181703 | 10/24/1998 | 08:11:26 AM | 114.3 | 16.3
181704 | 10/24/1998 | 08:41:26 AM | 114.3 | 16.3
181705 | 10/24/1998 | 09:11:26 AM | 114.3 | 16.3
181706 | 10/24/1998 | 09:41:26 AM | 114.3 | 16.3
181707 | 10/24/1998 | 10:11:26 AM | 114.3 | 16.3
181708 | 10/24/1998 | 10:41:26 AM | 114.3 | 16.7
181709 | 10/24/1998 | 11:11:26 AM | 114.3 | 17.7
181710 | 10/24/1998 | 11:41:26 AM | 114.3 | 17.9
181711 | 10/24/1998 | 12:11:26 PM | 114.3 | 17.9
181712 | 10/24/1998 | 12:41:26 PM | 114.3 | 17.9
181713 | 10/24/1998 | 01:11:26 PM | 114.3 | 17.9
181714 | 10/24/1998 | 01:41:26 PM | 114.3 | 17.9
181715 | 10/24/1998 | 02:11:26 PM | 114.3 | 17.9
181716 | 10/24/1998 | 02:41:26 PM | 114.3 | 17.8
181717 | 10/24/1998 | 03:11:26 PM | 114.3 | 17.4
181718 | 10/24/1998 | 03:41:26 PM | 114.3 | 16.9
181719 | 10/24/1998 | 04:11:26 PM | 114.3 | 16.7
181720 | 10/24/1998 | 04:41:26 PM | 114.3 | 16.9
181721 | 10/24/1998 | 05:11:26 PM | 114.3 | 17.1
181722 | 10/24/1998 | 05:41:26 PM | 114.3 | 16.9
181723 | 10/24/1998 | 06:11:26 PM | 114.3 | 17.1
181724 | 10/24/1998 | 06:41:26 PM | 114.3 | 16.8
181725 | 10/24/1998 | 07:11:26 PM | 114.3 | 16.5
181726 | 10/24/1998 | 07:41:26 PM | 114.3 | 16.3
181727 | 10/24/1998 | 08:11:26 PM | 114.3 | 16.3
181728 | 10/24/1998 | 08:41:26 PM | 114.3 | 16
181729 | 10/24/1998 | 09:11:26 PM | 114.3 | 15.6
181730 | 10/24/1998 | 09:41:26 PM | 114.3 | 15.2
181731 | 10/24/1998 | 10:11:26 PM | 114.3 | 14.8
181732 | 10/24/1998 | 10:41:26 PM | 114.3 | 14.8
181733 | 10/24/1998 | 11:11:26 PM | 114.3 | 14.8
181734 | 10/24/1998 | 11:41:26 PM | 114.3 | 14.8
181735 | 10/25/1998 | 12:11:26 AM | 114.3 | 14.5
181736 | 10/25/1998 | 12:41:26 AM | 114.3 | 13.6
181737 | 10/25/1998 | 01:11:26 AM | 114.3 | 13.4
181738 | 10/25/1998 | 01:41:26 AM | 114.3 | 13.4
181739 | 10/25/1998 | 02:11:26 AM | 114.3 | 13.3
181740 | 10/25/1998 | 02:41:26 AM | 114.3 | 13.3
181741 | 10/25/1998 | 03:11:26 AM | 114.3 | 13.3
181742 | 10/25/1998 | 03:41:26 AM | 114.3 | 13.3
181743 | 10/25/1998 | 04:11:26 AM | 114.3 | 13.3
181744 | 10/25/1998 | 04:41:26 AM | 114.3 | 13.3
181745 | 10/25/1998 | 05:11:26 AM | 114.3 | 13.3
181746 | 10/25/1998 | 05:41:26 AM | 114.3 | 13.3
181747 | 10/25/1998 | 06:11:26 AM | 114.3 | 13.3
181748 | 10/25/1998 | 06:41:26 AM | 114.3 | 13.3
181749 | 10/25/1998 | 07:11:26 AM | 114.3 | 13.2
181750 | 10/25/1998 | 07:41:26 AM | 114.3 | 13.1
181751 | 10/25/1998 | 08:11:26 AM | 114.3 | 13
181752 | 10/25/1998 | 08:41:26 AM | 114.3 | 13.1
181753 | 10/25/1998 | 09:11:26 AM | 114.3 | 13.2
181754 | 10/25/1998 | 09:41:26 AM | 114.3 | 13.3
181755 | 10/25/1998 | 10:11:26 AM | 114.3 | 13.3
181756 | 10/25/1998 | 10:41:26 AM | 114.3 | 13.3
181757 | 10/25/1998 | 11:11:26 AM | 114.3 | 13.6
181758 | 10/25/1998 | 11:41:26 AM | 114.3 | 13.7
181759 | 10/25/1998 | 12:11:26 PM | 114.3 | 13.8
181760 | 10/25/1998 | 12:41:26 PM | 114.3 | 13.9
181761 | 10/25/1998 | 01:11:26 PM | 114.3 | 14
181762 | 10/25/1998 | 01:41:26 PM | 114.3 | 14.4
181763 | 10/25/1998 | 02:11:26 PM | 114.3 | 14.6
181764 | 10/25/1998 | 02:41:26 PM | 114.3 | 14.8
181765 | 10/25/1998 | 03:11:26 PM | 114.3 | 14.8
181766 | 10/25/1998 | 03:41:26 PM | 114.3 | 14.8
181767 | 10/25/1998 | 04:11:26 PM | 114.3 | 14.8
181768 | 10/25/1998 | 04:41:26 PM | 114.3 | 14.8
181769 | 10/25/1998 | 05:11:26 PM | 114.3 | 14.8
181770 | 10/25/1998 | 05:41:26 PM | 114.3 | 14.8
181771 | 10/25/1998 | 06:11:26 PM | 114.3 | 14.8
181772 | 10/25/1998 | 06:41:26 PM | 114.3 | 14.5
181773 | 10/25/1998 | 07:11:26 PM | 114.3 | 14.3
181774 | 10/25/1998 | 07:41:26 PM | 114.3 | 14.2
181775 | 10/25/1998 | 08:11:26 PM | 114.3 | 13.8
181776 | 10/25/1998 | 08:41:26 PM | 114.3 | 13.9
181777 | 10/25/1998 | 09:11:26 PM | 114.3 | 13.7
181778 | 10/25/1998 | 09:41:26 PM | 114.3 | 13.6
181779 | 10/25/1998 | 10:11:26 PM | 114.3 | 13.5
181780 | 10/25/1998 | 10:41:26 PM | 114.3 | 13.6
181781 | 10/25/1998 | 11:11:26 PM | 114.3 | 13.4
181782 | 10/25/1998 | 11:41:26 PM | 114.3 | 13.3
181783 | 10/26/1998 | 12:11:26 AM | 114.3 | 13.3
181784 | 10/26/1998 | 12:41:26 AM | 114.3 | 13.3
181785 | 10/26/1998 | 01:11:26 AM | 114.3 | 13.3
181786 | 10/26/1998 | 01:41:26 AM | 114.3 | 13.2
181787 | 10/26/1998 | 02:11:26 AM | 114.3 | 12.8
181788 | 10/26/1998 | 02:41:26 AM | 114.3 | 12.2
181789 | 10/26/1998 | 03:11:26 AM | 114.3 | 11.8
181790 | 10/26/1998 | 03:41:26 AM | 114.3 | 11.8
181791 | 10/26/1998 | 04:11:26 AM | 114.3 | 11.8
138198 | 04/08/1998 | 10:48:26 AM | 139.7 | 10.7
138199 | 04/08/1998 | 11:18:26 AM | 139.7 | 11.4
181794 | 10/26/1998 | 05:41:26 AM | 114.3 | 11.4
181795 | 10/26/1998 | 06:11:26 AM | 114.3 | 10.9
181796 | 10/26/1998 | 06:41:26 AM | 114.3 | 10.5
181797 | 10/26/1998 | 07:11:26 AM | 114.3 | 10.4
181798 | 10/26/1998 | 07:41:26 AM | 114.3 | 10.2
181799 | 10/26/1998 | 08:11:26 AM | 114.3 | 10.2
181800 | 10/26/1998 | 08:41:26 AM | 114.3 | 10.2
181801 | 10/26/1998 | 09:11:26 AM | 114.3 | 10.2
181802 | 10/26/1998 | 09:41:26 AM | 114.3 | 10.7
181803 | 10/26/1998 | 10:11:26 AM | 114.3 | 11.8
181804 | 10/26/1998 | 10:41:26 AM | 114.3 | 12.1
181805 | 10/26/1998 | 11:11:26 AM | 114.3 | 13.3
181806 | 10/26/1998 | 11:41:26 AM | 114.3 | 14.4
181807 | 10/26/1998 | 12:11:26 PM | 114.3 | 15.3
181808 | 10/26/1998 | 12:41:26 PM | 114.3 | 16.3
181809 | 10/26/1998 | 01:11:26 PM | 114.3 | 17.2
181810 | 10/26/1998 | 01:41:26 PM | 114.3 | 17.9
181811 | 10/26/1998 | 02:11:26 PM | 114.3 | 19
181812 | 10/26/1998 | 02:41:26 PM | 114.3 | 19.6
181813 | 10/26/1998 | 03:11:26 PM | 114.3 | 20.9
181814 | 10/26/1998 | 03:41:26 PM | 114.3 | 21
181815 | 10/26/1998 | 04:11:26 PM | 114.3 | 21.5
181816 | 10/26/1998 | 04:41:26 PM | 114.3 | 22
181817 | 10/26/1998 | 05:11:26 PM | 114.3 | 22.1
181818 | 10/26/1998 | 05:41:26 PM | 114.3 | 21.9
181819 | 10/26/1998 | 06:11:26 PM | 114.3 | 21.2
181820 | 10/26/1998 | 06:41:26 PM | 114.3 | 20.9
181821 | 10/26/1998 | 07:11:26 PM | 114.3 | 20.6
181822 | 10/26/1998 | 07:41:26 PM | 114.3 | 19.5
181823 | 10/26/1998 | 08:11:26 PM | 114.3 | 19.4
181824 | 10/26/1998 | 08:41:26 PM | 114.3 | 18.8
181825 | 10/26/1998 | 09:11:26 PM | 114.3 | 18
181826 | 10/26/1998 | 09:41:26 PM | 114.3 | 17.9
181827 | 10/26/1998 | 10:11:26 PM | 114.3 | 17.7
181828 | 10/26/1998 | 10:41:26 PM | 114.3 | 17.1
181829 | 10/26/1998 | 11:11:26 PM | 114.3 | 16.5
181830 | 10/26/1998 | 11:41:26 PM | 114.3 | 16.3
181831 | 10/27/1998 | 12:11:26 AM | 114.3 | 16.3
181832 | 10/27/1998 | 12:41:26 AM | 114.3 | 15.9
181833 | 10/27/1998 | 01:11:26 AM | 114.3 | 15.2
181834 | 10/27/1998 | 01:41:26 AM | 114.3 | 15
181835 | 10/27/1998 | 02:11:26 AM | 114.3 | 14.9
181836 | 10/27/1998 | 02:41:26 AM | 114.3 | 14.8
181837 | 10/27/1998 | 03:11:26 AM | 114.3 | 14.8
181838 | 10/27/1998 | 03:41:26 AM | 114.3 | 14.5
181839 | 10/27/1998 | 04:11:26 AM | 114.3 | 14.1
181840 | 10/27/1998 | 04:41:26 AM | 114.3 | 13.3
181841 | 10/27/1998 | 05:11:26 AM | 114.3 | 13.3
181842 | 10/27/1998 | 05:41:26 AM | 114.3 | 13.3
181843 | 10/27/1998 | 06:11:26 AM | 114.3 | 13.2
181844 | 10/27/1998 | 06:41:26 AM | 114.3 | 12.8
181845 | 10/27/1998 | 07:11:26 AM | 114.3 | 12.2
181846 | 10/27/1998 | 07:41:26 AM | 114.3 | 11.8
181847 | 10/27/1998 | 08:11:26 AM | 114.3 | 11.9
181848 | 10/27/1998 | 08:41:26 AM | 114.3 | 11.8
181849 | 10/27/1998 | 09:11:26 AM | 114.3 | 11.8
181850 | 10/27/1998 | 09:41:26 AM | 114.3 | 12.5
181851 | 10/27/1998 | 10:11:26 AM | 114.3 | 13.3
181852 | 10/27/1998 | 10:41:26 AM | 114.3 | 13.9
181853 | 10/27/1998 | 11:11:26 AM | 114.3 | 14.8
181854 | 10/27/1998 | 11:41:26 AM | 114.3 | 16.2
181855 | 10/27/1998 | 12:11:26 PM | 114.3 | 17.1
181856 | 10/27/1998 | 12:41:26 PM | 114.3 | 18
181857 | 10/27/1998 | 01:11:26 PM | 114.3 | 19.4
181858 | 10/27/1998 | 01:41:26 PM | 114.3 | 20.1
181859 | 10/27/1998 | 02:11:26 PM | 114.3 | 20.9
181860 | 10/27/1998 | 02:41:26 PM | 114.3 | 21.3
181861 | 10/27/1998 | 03:11:26 PM | 114.3 | 22.1
181862 | 10/27/1998 | 03:41:26 PM | 114.3 | 22.5
181863 | 10/27/1998 | 04:11:26 PM | 114.3 | 22.5
181864 | 10/27/1998 | 04:41:26 PM | 114.3 | 22.5
181865 | 10/27/1998 | 05:11:26 PM | 114.3 | 22.5
181866 | 10/27/1998 | 05:41:26 PM | 114.3 | 22.5
181867 | 10/27/1998 | 06:11:26 PM | 114.3 | 22.5
181868 | 10/27/1998 | 06:41:26 PM | 114.3 | 21.9
181869 | 10/27/1998 | 07:11:26 PM | 114.3 | 21.3
181870 | 10/27/1998 | 07:41:26 PM | 114.3 | 20.9
181871 | 10/27/1998 | 08:11:26 PM | 114.3 | 20.8
181872 | 10/27/1998 | 08:41:26 PM | 114.3 | 20.2
181873 | 10/27/1998 | 09:11:26 PM | 114.3 | 19.6
181874 | 10/27/1998 | 09:41:26 PM | 114.3 | 19.4
181875 | 10/27/1998 | 10:11:26 PM | 114.3 | 19.4
181876 | 10/27/1998 | 10:41:26 PM | 114.3 | 19.1
181877 | 10/27/1998 | 11:11:26 PM | 114.3 | 18.3
181878 | 10/27/1998 | 11:41:26 PM | 114.3 | 17.9
181879 | 10/28/1998 | 12:11:26 AM | 114.3 | 17.9
181880 | 10/28/1998 | 12:41:26 AM | 114.3 | 17.7
181881 | 10/28/1998 | 01:11:26 AM | 114.3 | 17.2
181882 | 10/28/1998 | 01:41:26 AM | 114.3 | 16.6
181883 | 10/28/1998 | 02:11:26 AM | 114.3 | 16.3
181884 | 10/28/1998 | 02:41:26 AM | 114.3 | 16.3
181885 | 10/28/1998 | 03:11:26 AM | 114.3 | 15.9
181886 | 10/28/1998 | 03:41:26 AM | 114.3 | 15.4
181887 | 10/28/1998 | 04:11:26 AM | 114.3 | 15
181888 | 10/28/1998 | 04:41:26 AM | 114.3 | 14.8
181889 | 10/28/1998 | 05:11:26 AM | 114.3 | 14.8
181890 | 10/28/1998 | 05:41:26 AM | 114.3 | 14.8
181891 | 10/28/1998 | 06:11:26 AM | 114.3 | 14.7
181892 | 10/28/1998 | 06:41:26 AM | 114.3 | 14.2
181893 | 10/28/1998 | 07:11:26 AM | 114.3 | 14.6
181894 | 10/28/1998 | 07:41:26 AM | 114.3 | 14.7
181895 | 10/28/1998 | 08:11:26 AM | 114.3 | 13.9
181896 | 10/28/1998 | 08:41:26 AM | 114.3 | 13.5
181897 | 10/28/1998 | 08:04:54 AM | 114.3 | 14
181898 | 10/28/1998 | 08:34:54 AM | 114.3 | 14.4
181899 | 10/28/1998 | 09:04:54 AM | 114.3 | 14.7
181900 | 10/28/1998 | 09:34:54 AM | 114.3 | 14.8
181901 | 10/28/1998 | 10:04:54 AM | 114.3 | 14.8
182940 | 10/19/1998 | 12:23:36 AM | 139.7 | 16.3
182941 | 10/19/1998 | 12:53:36 AM | 139.7 | 16.1
182942 | 10/19/1998 | 01:23:36 AM | 139.7 | 15.4
182943 | 10/19/1998 | 01:53:36 AM | 139.7 | 14.8
182944 | 10/19/1998 | 02:23:36 AM | 139.7 | 14.7
182945 | 10/19/1998 | 02:53:36 AM | 139.7 | 14.5
182946 | 10/19/1998 | 03:23:36 AM | 139.7 | 13.8
182947 | 10/19/1998 | 03:53:36 AM | 139.7 | 13.4
182948 | 10/19/1998 | 04:23:36 AM | 139.7 | 13.2
182949 | 10/19/1998 | 04:53:36 AM | 139.7 | 13.2
182950 | 10/19/1998 | 05:23:36 AM | 139.7 | 13.2
182951 | 10/19/1998 | 05:53:36 AM | 139.7 | 12
182952 | 10/19/1998 | 06:23:36 AM | 139.7 | 11.8
182953 | 10/19/1998 | 06:53:36 AM | 139.7 | 11.7
182954 | 10/19/1998 | 07:23:36 AM | 139.7 | 11.7
182955 | 10/19/1998 | 07:53:36 AM | 139.7 | 11.7
182956 | 10/19/1998 | 08:23:36 AM | 139.7 | 11.6
182957 | 10/19/1998 | 08:53:36 AM | 139.7 | 11.5
182958 | 10/19/1998 | 09:23:36 AM | 139.7 | 11.3
182959 | 10/19/1998 | 09:53:36 AM | 139.7 | 11.7
182960 | 10/19/1998 | 10:23:36 AM | 139.7 | 11.8
182961 | 10/19/1998 | 10:53:36 AM | 139.7 | 12.6
182962 | 10/19/1998 | 11:23:36 AM | 139.7 | 13.2
182963 | 10/19/1998 | 11:53:36 AM | 139.7 | 14.2
182964 | 10/19/1998 | 12:23:36 PM | 139.7 | 14.9
182965 | 10/19/1998 | 12:53:36 PM | 139.7 | 16.3
182966 | 10/19/1998 | 01:23:36 PM | 139.7 | 17.1
182967 | 10/19/1998 | 01:53:36 PM | 139.7 | 17.8
182968 | 10/19/1998 | 02:23:36 PM | 139.7 | 19.1
182969 | 10/19/1998 | 02:53:36 PM | 139.7 | 19.4
182970 | 10/19/1998 | 03:23:36 PM | 139.7 | 20.6
182971 | 10/19/1998 | 03:53:36 PM | 139.7 | 20.9
182972 | 10/19/1998 | 04:23:36 PM | 139.7 | 21.3
182973 | 10/19/1998 | 04:53:36 PM | 139.7 | 21.9
182974 | 10/19/1998 | 05:23:36 PM | 139.7 | 22.3
182975 | 10/19/1998 | 05:53:36 PM | 139.7 | 22.2
182976 | 10/19/1998 | 06:23:36 PM | 139.7 | 22.4
182977 | 10/19/1998 | 06:53:36 PM | 139.7 | 21.4
182978 | 10/19/1998 | 07:23:36 PM | 139.7 | 20.9
182979 | 10/19/1998 | 07:53:36 PM | 139.7 | 20.9
182980 | 10/19/1998 | 08:23:36 PM | 139.7 | 20.4
182981 | 10/19/1998 | 08:53:36 PM | 139.7 | 19.5
182982 | 10/19/1998 | 09:23:36 PM | 139.7 | 19.3
182983 | 10/19/1998 | 09:53:36 PM | 139.7 | 19.1
182984 | 10/19/1998 | 10:23:36 PM | 139.7 | 18.3
182985 | 10/19/1998 | 10:53:36 PM | 139.7 | 17.8
182986 | 10/19/1998 | 11:23:36 PM | 139.7 | 17.8
182987 | 10/19/1998 | 11:53:36 PM | 139.7 | 17.5
182988 | 10/20/1998 | 12:23:36 AM | 139.7 | 16.7
182989 | 10/20/1998 | 12:53:36 AM | 139.7 | 16.3
182990 | 10/20/1998 | 01:23:36 AM | 139.7 | 16.3
182991 | 10/20/1998 | 01:53:36 AM | 139.7 | 16
182992 | 10/20/1998 | 02:23:36 AM | 139.7 | 15.5
182993 | 10/20/1998 | 02:53:36 AM | 139.7 | 14.8
182994 | 10/20/1998 | 03:23:36 AM | 139.7 | 14.7
182995 | 10/20/1998 | 03:53:36 AM | 139.7 | 14.4
182996 | 10/20/1998 | 04:23:36 AM | 139.7 | 14
182997 | 10/20/1998 | 04:53:36 AM | 139.7 | 13.5
182998 | 10/20/1998 | 05:23:36 AM | 139.7 | 13.2
182999 | 10/20/1998 | 05:53:36 AM | 139.7 | 13.2
183000 | 10/20/1998 | 06:23:36 AM | 139.7 | 13.2
183001 | 10/20/1998 | 06:53:36 AM | 139.7 | 12.7
183002 | 10/20/1998 | 07:23:36 AM | 139.7 | 11.9
183003 | 10/20/1998 | 07:53:36 AM | 139.7 | 11.9
183004 | 10/20/1998 | 08:23:36 AM | 139.7 | 11.7
183005 | 10/20/1998 | 08:53:36 AM | 139.7 | 11.7
183006 | 10/20/1998 | 09:23:36 AM | 139.7 | 11.7
183007 | 10/20/1998 | 09:53:36 AM | 139.7 | 11.7
183008 | 10/20/1998 | 10:23:36 AM | 139.7 | 12.3
183009 | 10/20/1998 | 10:53:36 AM | 139.7 | 13.2
183010 | 10/20/1998 | 11:23:36 AM | 139.7 | 13.7
183011 | 10/20/1998 | 11:53:36 AM | 139.7 | 14.7
183012 | 10/20/1998 | 12:23:36 PM | 139.7 | 15.5
183013 | 10/20/1998 | 12:53:36 PM | 139.7 | 16.3
183014 | 10/20/1998 | 01:23:36 PM | 139.7 | 17.5
183015 | 10/20/1998 | 01:53:36 PM | 139.7 | 17.9
132886 | 04/18/1998 | 12:25:11 PM | 12.7 | 42.6
132887 | 04/18/1998 | 12:55:11 PM | 12.7 | 44.2
184893 | 11/28/1998 | 02:39:26 PM | 12.7 | 15
184894 | 11/28/1998 | 03:09:26 PM | 12.7 | 15.2
184895 | 11/28/1998 | 03:39:26 PM | 12.7 | 14.3
184896 | 11/28/1998 | 04:09:26 PM | 12.7 | 13.5
184897 | 11/28/1998 | 04:39:26 PM | 12.7 | 12.1
184898 | 11/28/1998 | 05:09:26 PM | 12.7 | 11.8
184899 | 11/28/1998 | 05:39:26 PM | 12.7 | 10.4
184900 | 11/28/1998 | 06:09:26 PM | 12.7 | 10.4
184901 | 11/28/1998 | 06:39:26 PM | 12.7 | 9.1
184902 | 11/28/1998 | 07:09:26 PM | 12.7 | 8.9
184903 | 11/28/1998 | 07:39:26 PM | 12.7 | 8.9
184904 | 11/28/1998 | 08:09:26 PM | 12.7 | 8.9
184905 | 11/28/1998 | 08:39:26 PM | 12.7 | 8.9
184906 | 11/28/1998 | 09:09:26 PM | 12.7 | 8.9
184907 | 11/28/1998 | 09:39:26 PM | 12.7 | 8.9
184908 | 11/28/1998 | 10:09:26 PM | 12.7 | 8.9
184909 | 11/28/1998 | 10:39:26 PM | 12.7 | 8.9
184910 | 11/28/1998 | 11:09:26 PM | 12.7 | 8.9
184911 | 11/28/1998 | 11:39:26 PM | 12.7 | 8.9
184912 | 11/29/1998 | 12:09:26 AM | 12.7 | 8.9
184913 | 11/29/1998 | 12:39:26 AM | 12.7 | 8.8
184914 | 11/29/1998 | 01:09:26 AM | 12.7 | 8.6
184915 | 11/29/1998 | 01:39:26 AM | 12.7 | 8.1
184916 | 11/29/1998 | 02:09:26 AM | 12.7 | 7.6
184917 | 11/29/1998 | 02:39:26 AM | 12.7 | 7.4
184918 | 11/29/1998 | 03:09:26 AM | 12.7 | 7.4
184919 | 11/29/1998 | 03:39:26 AM | 12.7 | 7.4
184920 | 11/29/1998 | 04:09:26 AM | 12.7 | 7.3
184921 | 11/29/1998 | 04:39:26 AM | 12.7 | 7
184922 | 11/29/1998 | 05:09:26 AM | 12.7 | 6.1
184923 | 11/29/1998 | 05:39:26 AM | 12.7 | 5.8
184924 | 11/29/1998 | 06:09:26 AM | 12.7 | 5.7
184925 | 11/29/1998 | 06:39:26 AM | 12.7 | 4.6
184926 | 11/29/1998 | 07:09:26 AM | 12.7 | 4.3
184927 | 11/29/1998 | 07:39:26 AM | 12.7 | 5.6
184928 | 11/29/1998 | 08:09:26 AM | 12.7 | 7.4
184929 | 11/29/1998 | 08:39:26 AM | 12.7 | 8.9
184930 | 11/29/1998 | 09:09:26 AM | 12.7 | 12
184931 | 11/29/1998 | 09:39:26 AM | 12.7 | 13.5
184932 | 11/29/1998 | 10:09:26 AM | 12.7 | 13.8
184933 | 11/29/1998 | 10:39:26 AM | 12.7 | 14.9
184934 | 11/29/1998 | 11:09:26 AM | 12.7 | 13.5
184935 | 11/29/1998 | 11:39:26 AM | 12.7 | 18
184936 | 11/29/1998 | 12:09:26 PM | 12.7 | 21.1
184937 | 11/29/1998 | 12:39:26 PM | 12.7 | 24.2
184938 | 11/29/1998 | 01:09:26 PM | 12.7 | 25.5
184939 | 11/29/1998 | 01:39:26 PM | 12.7 | 24.2
184940 | 11/29/1998 | 02:09:26 PM | 12.7 | 19.6
184941 | 11/29/1998 | 02:39:26 PM | 12.7 | 18.1
184942 | 11/29/1998 | 03:09:26 PM | 12.7 | 16.5
184943 | 11/29/1998 | 03:39:26 PM | 12.7 | 15
184944 | 11/29/1998 | 04:09:26 PM | 12.7 | 14.1
184945 | 11/29/1998 | 04:39:26 PM | 12.7 | 13.2
184946 | 11/29/1998 | 05:09:26 PM | 12.7 | 12
184947 | 11/29/1998 | 05:39:26 PM | 12.7 | 10.5
184948 | 11/29/1998 | 06:09:26 PM | 12.7 | 10.4
184949 | 11/29/1998 | 06:39:26 PM | 12.7 | 9.6
184950 | 11/29/1998 | 07:09:26 PM | 12.7 | 8.9
184951 | 11/29/1998 | 07:39:26 PM | 12.7 | 8.8
184952 | 11/29/1998 | 08:09:26 PM | 12.7 | 7.7
184953 | 11/29/1998 | 08:39:26 PM | 12.7 | 7.4
184954 | 11/29/1998 | 09:09:26 PM | 12.7 | 7
184955 | 11/29/1998 | 09:39:26 PM | 12.7 | 6.3
184956 | 11/29/1998 | 10:09:26 PM | 12.7 | 5.8
184957 | 11/29/1998 | 10:39:26 PM | 12.7 | 5.8
184958 | 11/29/1998 | 11:09:26 PM | 12.7 | 5.8
184959 | 11/29/1998 | 11:39:26 PM | 12.7 | 5.8
184960 | 11/30/1998 | 12:09:26 AM | 12.7 | 5.8
184961 | 11/30/1998 | 12:39:26 AM | 12.7 | 5.8
184962 | 11/30/1998 | 01:09:26 AM | 12.7 | 5.8
184963 | 11/30/1998 | 01:39:26 AM | 12.7 | 6.1
184964 | 11/30/1998 | 02:09:26 AM | 12.7 | 6.9
184965 | 11/30/1998 | 02:39:26 AM | 12.7 | 7.4
184966 | 11/30/1998 | 03:09:26 AM | 12.7 | 7.4
184967 | 11/30/1998 | 03:39:26 AM | 12.7 | 7.3
184968 | 11/30/1998 | 04:09:26 AM | 12.7 | 7.4
184969 | 11/30/1998 | 04:39:26 AM | 12.7 | 7.4
184970 | 11/30/1998 | 05:09:26 AM | 12.7 | 6.3
184971 | 11/30/1998 | 05:39:26 AM | 12.7 | 5.8
184972 | 11/30/1998 | 06:09:26 AM | 12.7 | 5.8
184973 | 11/30/1998 | 06:39:26 AM | 12.7 | 5.6
184974 | 11/30/1998 | 07:09:26 AM | 12.7 | 5.5
184975 | 11/30/1998 | 07:39:26 AM | 12.7 | 5.9
184976 | 11/30/1998 | 07:51:45 AM | 12.7 | 7.2
184977 | 11/30/1998 | 08:21:45 AM | 12.7 | 8.9
184978 | 11/30/1998 | 08:51:45 AM | 12.7 | 11.4
184979 | 11/30/1998 | 09:21:45 AM | 12.7 | 13.7
184980 | 11/30/1998 | 09:51:45 AM | 12.7 | 16.5
184981 | 11/30/1998 | 10:21:45 AM | 12.7 | 19.6
184982 | 11/30/1998 | 10:51:45 AM | 12.7 | 21.2
184983 | 11/30/1998 | 11:21:45 AM | 12.7 | 22.4
184984 | 11/30/1998 | 11:51:45 AM | 12.7 | 24.2
184985 | 11/30/1998 | 12:21:45 PM | 12.7 | 24.4
184986 | 11/30/1998 | 12:51:45 PM | 12.7 | 25.3
184987 | 11/30/1998 | 01:21:45 PM | 12.7 | 25.7
184988 | 11/30/1998 | 01:51:45 PM | 12.7 | 24.6
184989 | 11/30/1998 | 02:21:45 PM | 12.7 | 24
184990 | 11/30/1998 | 02:51:45 PM | 12.7 | 22.6
184991 | 11/30/1998 | 03:21:45 PM | 12.7 | 18.3
184992 | 11/30/1998 | 03:51:45 PM | 12.7 | 15.6
184993 | 11/30/1998 | 04:21:45 PM | 12.7 | 11.6
184994 | 11/30/1998 | 04:51:45 PM | 12.7 | 10.3
184995 | 11/30/1998 | 05:21:45 PM | 12.7 | 8.9
184996 | 11/30/1998 | 05:51:45 PM | 12.7 | 8.9
184997 | 11/30/1998 | 06:21:45 PM | 12.7 | 8.9
184998 | 11/30/1998 | 06:51:45 PM | 12.7 | 8.9
184999 | 11/30/1998 | 07:21:45 PM | 12.7 | 8.9
185000 | 11/30/1998 | 07:51:45 PM | 12.7 | 8.8
185001 | 11/30/1998 | 08:21:45 PM | 12.7 | 8.1
185002 | 11/30/1998 | 08:51:45 PM | 12.7 | 8.6
185003 | 11/30/1998 | 09:21:45 PM | 12.7 | 8.7
185004 | 11/30/1998 | 09:51:45 PM | 12.7 | 8.8
185005 | 11/30/1998 | 10:21:45 PM | 12.7 | 8.8
185006 | 11/30/1998 | 10:51:45 PM | 12.7 | 8.8
185007 | 11/30/1998 | 11:21:45 PM | 12.7 | 8.1
185008 | 11/30/1998 | 11:51:45 PM | 12.7 | 8.5
185009 | 11/01/1998 | 12:04:54 AM | 38.1 | 11.9
185010 | 11/01/1998 | 12:34:54 AM | 38.1 | 11.7
185011 | 11/01/1998 | 01:04:54 AM | 38.1 | 11.7
185012 | 11/01/1998 | 01:34:54 AM | 38.1 | 11.2
185013 | 11/01/1998 | 02:04:54 AM | 38.1 | 10.4
185014 | 11/01/1998 | 02:34:54 AM | 38.1 | 10.3
185015 | 11/01/1998 | 03:04:54 AM | 38.1 | 10.3
185016 | 11/01/1998 | 03:34:54 AM | 38.1 | 10.3
185017 | 11/01/1998 | 04:04:54 AM | 38.1 | 10.3
185018 | 11/01/1998 | 04:34:54 AM | 38.1 | 10.3
185019 | 11/01/1998 | 05:04:54 AM | 38.1 | 10.3
185020 | 11/01/1998 | 05:34:54 AM | 38.1 | 10.3
185021 | 11/01/1998 | 06:04:54 AM | 38.1 | 10.1
185022 | 11/01/1998 | 06:34:54 AM | 38.1 | 9.9
185023 | 11/01/1998 | 07:04:54 AM | 38.1 | 10.1
185024 | 11/01/1998 | 07:34:54 AM | 38.1 | 10.3
185025 | 11/01/1998 | 08:04:54 AM | 38.1 | 10.7
185026 | 11/01/1998 | 08:34:54 AM | 38.1 | 11.9
185027 | 11/01/1998 | 09:04:54 AM | 38.1 | 11.9
185028 | 11/01/1998 | 09:34:54 AM | 38.1 | 13.2
185029 | 11/01/1998 | 10:04:54 AM | 38.1 | 14
185030 | 11/01/1998 | 10:34:54 AM | 38.1 | 16.7
185031 | 11/01/1998 | 11:04:54 AM | 38.1 | 19.5
185032 | 11/01/1998 | 11:34:54 AM | 38.1 | 21
185033 | 11/01/1998 | 12:04:54 PM | 38.1 | 22.7
185034 | 11/01/1998 | 12:34:54 PM | 38.1 | 25.1
185035 | 11/01/1998 | 01:04:54 PM | 38.1 | 25.7
185036 | 11/01/1998 | 01:34:54 PM | 38.1 | 26.3
185037 | 11/01/1998 | 02:04:54 PM | 38.1 | 25.7
185038 | 11/01/1998 | 02:34:54 PM | 38.1 | 25.6
185039 | 11/01/1998 | 03:04:54 PM | 38.1 | 25.6
185040 | 11/01/1998 | 03:34:54 PM | 38.1 | 25.6
185041 | 11/01/1998 | 04:04:54 PM | 38.1 | 24.1
185042 | 11/01/1998 | 04:34:54 PM | 38.1 | 22.1
185043 | 11/01/1998 | 05:04:54 PM | 38.1 | 19.5
185044 | 11/01/1998 | 05:34:54 PM | 38.1 | 18
185045 | 11/01/1998 | 06:04:54 PM | 38.1 | 16.5
185046 | 11/01/1998 | 06:34:54 PM | 38.1 | 15.5
185047 | 11/01/1998 | 07:04:54 PM | 38.1 | 14.9
185048 | 11/01/1998 | 07:34:54 PM | 38.1 | 13.8
185049 | 11/01/1998 | 08:04:54 PM | 38.1 | 13.4
185050 | 11/01/1998 | 08:34:54 PM | 38.1 | 12.4
185051 | 11/01/1998 | 09:04:54 PM | 38.1 | 11.9
185052 | 11/01/1998 | 09:34:54 PM | 38.1 | 11.7
185053 | 11/01/1998 | 10:04:54 PM | 38.1 | 10.8
185054 | 11/01/1998 | 10:34:54 PM | 38.1 | 10.3
182096 | 10/01/1998 | 11:19:25 AM | 139.7 | 19.3
182097 | 10/01/1998 | 11:49:25 AM | 139.7 | 20
182098 | 10/01/1998 | 12:19:25 PM | 139.7 | 20.9
182099 | 10/01/1998 | 12:49:25 PM | 139.7 | 22.2
182100 | 10/01/1998 | 01:19:25 PM | 139.7 | 22.8
182101 | 10/01/1998 | 01:49:25 PM | 139.7 | 23.9
182102 | 10/01/1998 | 02:19:25 PM | 139.7 | 25
182103 | 10/01/1998 | 02:49:25 PM | 139.7 | 25.5
182104 | 10/01/1998 | 03:19:25 PM | 139.7 | 26.4
182105 | 10/01/1998 | 03:49:25 PM | 139.7 | 27
182106 | 10/01/1998 | 04:19:25 PM | 139.7 | 27.1
182107 | 10/01/1998 | 04:49:25 PM | 139.7 | 27.8
182108 | 10/01/1998 | 05:19:25 PM | 139.7 | 28.2
182109 | 10/01/1998 | 05:49:25 PM | 139.7 | 28.1
183147 | 10/23/1998 | 07:41:26 AM | 139.7 | 13.2
183148 | 10/23/1998 | 08:11:26 AM | 139.7 | 13.2
183149 | 10/23/1998 | 08:41:26 AM | 139.7 | 13.2
183150 | 10/23/1998 | 09:11:26 AM | 139.7 | 13.2
183151 | 10/23/1998 | 09:41:26 AM | 139.7 | 13.2
183152 | 10/23/1998 | 10:11:26 AM | 139.7 | 13.3
183153 | 10/23/1998 | 10:41:26 AM | 139.7 | 14.1
183154 | 10/23/1998 | 11:11:26 AM | 139.7 | 14.7
183155 | 10/23/1998 | 11:41:26 AM | 139.7 | 15.3
183156 | 10/23/1998 | 12:11:26 PM | 139.7 | 16.3
183157 | 10/23/1998 | 12:41:26 PM | 139.7 | 17.2
183158 | 10/23/1998 | 01:11:26 PM | 139.7 | 17.8
137317 | 04/20/1998 | 04:55:11 AM | 114.3 | 19.4
137318 | 04/20/1998 | 05:25:11 AM | 114.3 | 18.9
179626 | 10/12/1998 | 04:52:32 AM | 88.9 | 14.2
179627 | 10/12/1998 | 05:22:32 AM | 88.9 | 13.7
179628 | 10/12/1998 | 05:52:32 AM | 88.9 | 13.6
179629 | 10/12/1998 | 06:22:32 AM | 88.9 | 13.3
179630 | 10/12/1998 | 06:52:32 AM | 88.9 | 12.8
179631 | 10/12/1998 | 07:22:32 AM | 88.9 | 12.5
179632 | 10/12/1998 | 07:52:32 AM | 88.9 | 12.4
179633 | 10/12/1998 | 08:22:32 AM | 88.9 | 12.6
179634 | 10/12/1998 | 08:52:32 AM | 88.9 | 13.7
179635 | 10/12/1998 | 09:22:32 AM | 88.9 | 14
179636 | 10/12/1998 | 09:52:32 AM | 88.9 | 15.2
179637 | 10/12/1998 | 10:22:32 AM | 88.9 | 15.8
179638 | 10/12/1998 | 10:52:32 AM | 88.9 | 16.9
179639 | 10/12/1998 | 11:22:32 AM | 88.9 | 18.3
179640 | 10/12/1998 | 11:52:32 AM | 88.9 | 19.8
179641 | 10/12/1998 | 12:22:32 PM | 88.9 | 21.3
179642 | 10/12/1998 | 12:52:32 PM | 88.9 | 22.9
179643 | 10/12/1998 | 01:22:32 PM | 88.9 | 24.4
179644 | 10/12/1998 | 01:52:32 PM | 88.9 | 25.2
179645 | 10/12/1998 | 02:22:32 PM | 88.9 | 25.9
179646 | 10/12/1998 | 02:52:32 PM | 88.9 | 27.9
179647 | 10/12/1998 | 03:22:32 PM | 88.9 | 28
179648 | 10/12/1998 | 03:52:32 PM | 88.9 | 28.3
179649 | 10/12/1998 | 04:22:32 PM | 88.9 | 28.1
179650 | 10/12/1998 | 04:52:32 PM | 88.9 | 28.1
179651 | 10/12/1998 | 05:22:32 PM | 88.9 | 27.7
179652 | 10/12/1998 | 05:52:32 PM | 88.9 | 27.2
179653 | 10/12/1998 | 06:22:32 PM | 88.9 | 25.9
179654 | 10/12/1998 | 06:52:32 PM | 88.9 | 24.4
179655 | 10/12/1998 | 07:22:32 PM | 88.9 | 24.1
179656 | 10/12/1998 | 07:52:32 PM | 88.9 | 22.9
179657 | 10/12/1998 | 08:22:32 PM | 88.9 | 22.3
179658 | 10/12/1998 | 08:52:32 PM | 88.9 | 21.4
179659 | 10/12/1998 | 09:22:32 PM | 88.9 | 21.1
179660 | 10/12/1998 | 09:52:32 PM | 88.9 | 19.8
179661 | 10/12/1998 | 10:22:32 PM | 88.9 | 19.8
179662 | 10/12/1998 | 10:52:32 PM | 88.9 | 19.1
179663 | 10/12/1998 | 11:22:32 PM | 88.9 | 18.3
179664 | 10/12/1998 | 11:52:32 PM | 88.9 | 18.3
179665 | 10/13/1998 | 12:22:32 AM | 88.9 | 17.8
179666 | 10/13/1998 | 12:52:32 AM | 88.9 | 16.7
179667 | 10/13/1998 | 01:22:32 AM | 88.9 | 16.6
179668 | 10/13/1998 | 01:52:32 AM | 88.9 | 15.8
179669 | 10/13/1998 | 02:22:32 AM | 88.9 | 15.3
179670 | 10/13/1998 | 02:52:32 AM | 88.9 | 15.2
179671 | 10/13/1998 | 03:22:32 AM | 88.9 | 15.2
179672 | 10/13/1998 | 03:52:32 AM | 88.9 | 14.6
179673 | 10/13/1998 | 04:22:32 AM | 88.9 | 14.1
179674 | 10/13/1998 | 04:52:32 AM | 88.9 | 13.8
179675 | 10/13/1998 | 05:22:32 AM | 88.9 | 13.7
179676 | 10/13/1998 | 05:52:32 AM | 88.9 | 13.7
179677 | 10/13/1998 | 06:22:32 AM | 88.9 | 13.7
179678 | 10/13/1998 | 06:52:32 AM | 88.9 | 13.5
179679 | 10/13/1998 | 07:22:32 AM | 88.9 | 12.9
179680 | 10/13/1998 | 07:52:32 AM | 88.9 | 13.2
179681 | 10/13/1998 | 08:22:32 AM | 88.9 | 13.7
179682 | 10/13/1998 | 08:52:32 AM | 88.9 | 14.8
179683 | 10/13/1998 | 09:22:32 AM | 88.9 | 16.2
179684 | 10/13/1998 | 09:52:32 AM | 88.9 | 18.2
179685 | 10/13/1998 | 10:22:32 AM | 88.9 | 19.8
179686 | 10/13/1998 | 10:52:32 AM | 88.9 | 21.4
179687 | 10/13/1998 | 11:22:32 AM | 88.9 | 23.8
179688 | 10/13/1998 | 11:52:32 AM | 88.9 | 25.7
179689 | 10/13/1998 | 12:22:32 PM | 88.9 | 27.5
179690 | 10/13/1998 | 12:52:32 PM | 88.9 | 29
179691 | 10/13/1998 | 01:22:32 PM | 88.9 | 30.3
179692 | 10/13/1998 | 01:52:32 PM | 88.9 | 31
179693 | 10/13/1998 | 02:22:32 PM | 88.9 | 32.1
179694 | 10/13/1998 | 02:52:32 PM | 88.9 | 32.1
179695 | 10/13/1998 | 03:22:32 PM | 88.9 | 32.1
179696 | 10/13/1998 | 03:52:32 PM | 88.9 | 32.1
179697 | 10/13/1998 | 04:22:32 PM | 88.9 | 31.6
179698 | 10/13/1998 | 04:52:32 PM | 88.9 | 30.6
179699 | 10/13/1998 | 05:22:32 PM | 88.9 | 29.8
179700 | 10/13/1998 | 05:52:32 PM | 88.9 | 28.8
179701 | 10/13/1998 | 06:22:32 PM | 88.9 | 27.4
179702 | 10/13/1998 | 06:52:32 PM | 88.9 | 25.9
179703 | 10/13/1998 | 07:22:32 PM | 88.9 | 24.5
179704 | 10/13/1998 | 07:52:32 PM | 88.9 | 24.2
179705 | 10/13/1998 | 08:22:32 PM | 88.9 | 22.9
179706 | 10/13/1998 | 08:52:32 PM | 88.9 | 22.2
179707 | 10/13/1998 | 09:22:32 PM | 88.9 | 21.3
179708 | 10/13/1998 | 09:52:32 PM | 88.9 | 21.1
179709 | 10/13/1998 | 10:22:32 PM | 88.9 | 20
179710 | 10/13/1998 | 10:52:32 PM | 88.9 | 19.8
179711 | 10/13/1998 | 11:22:32 PM | 88.9 | 19.3
179712 | 10/13/1998 | 11:52:32 PM | 88.9 | 18.4
179713 | 10/14/1998 | 12:22:32 AM | 88.9 | 18.3
179714 | 10/14/1998 | 12:52:32 AM | 88.9 | 17.8
179715 | 10/14/1998 | 01:22:32 AM | 88.9 | 17
179716 | 10/14/1998 | 01:52:32 AM | 88.9 | 16.7
179717 | 10/14/1998 | 02:22:32 AM | 88.9 | 16.5
179718 | 10/14/1998 | 02:52:32 AM | 88.9 | 15.8
179719 | 10/14/1998 | 03:22:32 AM | 88.9 | 15.2
179720 | 10/14/1998 | 03:52:32 AM | 88.9 | 15.2
179721 | 10/14/1998 | 04:22:32 AM | 88.9 | 15
179722 | 10/14/1998 | 04:52:32 AM | 88.9 | 14.3
179723 | 10/14/1998 | 05:22:32 AM | 88.9 | 13.7
179724 | 10/14/1998 | 05:52:32 AM | 88.9 | 13.7
179725 | 10/14/1998 | 06:22:32 AM | 88.9 | 13.6
179726 | 10/14/1998 | 06:52:32 AM | 88.9 | 13.3
179727 | 10/14/1998 | 07:22:32 AM | 88.9 | 12.8
179728 | 10/14/1998 | 07:52:32 AM | 88.9 | 13.2
179729 | 10/14/1998 | 08:22:32 AM | 88.9 | 13.6
179730 | 10/14/1998 | 08:52:32 AM | 88.9 | 13.7
179731 | 10/14/1998 | 09:22:32 AM | 88.9 | 15.2
179732 | 10/14/1998 | 09:52:32 AM | 88.9 | 16.3
179733 | 10/14/1998 | 10:22:32 AM | 88.9 | 17.2
179734 | 10/14/1998 | 10:52:32 AM | 88.9 | 19.8
179735 | 10/14/1998 | 11:22:32 AM | 88.9 | 21.3
179736 | 10/14/1998 | 11:52:32 AM | 88.9 | 23.2
179737 | 10/14/1998 | 12:22:32 PM | 88.9 | 25.8
179738 | 10/14/1998 | 12:52:32 PM | 88.9 | 27.5
179739 | 10/14/1998 | 01:22:32 PM | 88.9 | 28.6
179740 | 10/14/1998 | 01:52:32 PM | 88.9 | 29.8
179741 | 10/14/1998 | 02:22:32 PM | 88.9 | 30.6
179742 | 10/14/1998 | 02:52:32 PM | 88.9 | 31.5
179743 | 10/14/1998 | 03:22:32 PM | 88.9 | 31.9
179744 | 10/14/1998 | 03:52:32 PM | 88.9 | 31.7
179745 | 10/14/1998 | 04:22:32 PM | 88.9 | 30.5
179746 | 10/14/1998 | 04:52:32 PM | 88.9 | 30
179747 | 10/14/1998 | 05:22:32 PM | 88.9 | 29
179748 | 10/14/1998 | 05:52:32 PM | 88.9 | 27.5
179749 | 10/14/1998 | 06:22:32 PM | 88.9 | 26.2
179750 | 10/14/1998 | 06:52:32 PM | 88.9 | 24.9
179751 | 10/14/1998 | 07:22:32 PM | 88.9 | 24.3
179752 | 10/14/1998 | 07:52:32 PM | 88.9 | 22.9
179753 | 10/14/1998 | 08:22:32 PM | 88.9 | 22.6
179754 | 10/14/1998 | 08:52:32 PM | 88.9 | 21.8
179755 | 10/14/1998 | 09:22:32 PM | 88.9 | 21.3
179756 | 10/14/1998 | 09:52:32 PM | 88.9 | 21.3
179757 | 10/14/1998 | 10:22:32 PM | 88.9 | 20.8
179758 | 10/14/1998 | 10:52:32 PM | 88.9 | 20
179759 | 10/14/1998 | 11:22:32 PM | 88.9 | 19.8
179760 | 10/14/1998 | 11:52:32 PM | 88.9 | 18.7
179761 | 10/15/1998 | 12:22:32 AM | 88.9 | 18.3
179762 | 10/15/1998 | 12:52:32 AM | 88.9 | 18.1
179763 | 10/15/1998 | 01:22:32 AM | 88.9 | 17.5
179764 | 10/15/1998 | 01:52:32 AM | 88.9 | 16.8
179765 | 10/15/1998 | 02:22:32 AM | 88.9 | 16.7
179766 | 10/15/1998 | 02:52:32 AM | 88.9 | 16.2
179767 | 10/15/1998 | 03:22:32 AM | 88.9 | 15.8
179768 | 10/15/1998 | 03:52:32 AM | 88.9 | 15.3
179769 | 10/15/1998 | 04:22:32 AM | 88.9 | 15.2
179770 | 10/15/1998 | 04:52:32 AM | 88.9 | 15.2
179771 | 10/15/1998 | 05:22:32 AM | 88.9 | 15
179772 | 10/15/1998 | 05:52:32 AM | 88.9 | 14.3
179773 | 10/15/1998 | 06:22:32 AM | 88.9 | 13.9
179774 | 10/15/1998 | 06:52:32 AM | 88.9 | 13.7
179775 | 10/15/1998 | 07:22:32 AM | 88.9 | 13.7
179776 | 10/15/1998 | 07:52:32 AM | 88.9 | 13.7
179777 | 10/15/1998 | 08:22:32 AM | 88.9 | 13.7
179778 | 10/15/1998 | 08:52:32 AM | 88.9 | 15.2
179779 | 10/15/1998 | 09:22:32 AM | 88.9 | 15.7
179780 | 10/15/1998 | 09:52:32 AM | 88.9 | 16.7
179781 | 10/15/1998 | 10:22:32 AM | 88.9 | 18.3
179782 | 10/15/1998 | 10:52:32 AM | 88.9 | 19.5
179783 | 10/15/1998 | 10:53:36 AM | 88.9 | 19.4
179784 | 10/15/1998 | 11:23:36 AM | 88.9 | 20.5
179785 | 10/15/1998 | 11:53:36 AM | 88.9 | 21.3
179786 | 10/15/1998 | 12:23:36 PM | 88.9 | 21.5
179787 | 10/15/1998 | 12:53:36 PM | 88.9 | 22.9
132421 | 04/08/1998 | 10:12:00 PM | 12.7 | 13.5
132422 | 04/08/1998 | 10:42:00 PM | 12.7 | 13.5
132423 | 04/08/1998 | 11:12:00 PM | 12.7 | 12
132424 | 04/08/1998 | 11:42:00 PM | 12.7 | 11.8
132425 | 04/09/1998 | 12:12:00 AM | 12.7 | 11
132426 | 04/09/1998 | 12:42:00 AM | 12.7 | 10.5
132427 | 04/09/1998 | 01:12:00 AM | 12.7 | 10.4
132428 | 04/09/1998 | 01:42:00 AM | 12.7 | 10.3
132429 | 04/09/1998 | 02:12:00 AM | 12.7 | 9
132430 | 04/09/1998 | 02:42:00 AM | 12.7 | 8.9
132431 | 04/09/1998 | 03:12:00 AM | 12.7 | 8.4
132432 | 04/09/1998 | 03:42:00 AM | 12.7 | 7.4
132433 | 04/09/1998 | 04:12:00 AM | 12.7 | 7.4
132434 | 04/09/1998 | 04:42:00 AM | 12.7 | 6.9
132435 | 04/09/1998 | 05:12:00 AM | 12.7 | 6
132436 | 04/09/1998 | 05:42:00 AM | 12.7 | 5.8
132437 | 04/09/1998 | 06:12:00 AM | 12.7 | 5.8
132438 | 04/09/1998 | 06:42:00 AM | 12.7 | 5.8
132439 | 04/09/1998 | 07:12:00 AM | 12.7 | 6.3
132440 | 04/09/1998 | 07:42:00 AM | 12.7 | 8.3
132441 | 04/09/1998 | 08:12:00 AM | 12.7 | 10.4
132442 | 04/09/1998 | 08:42:00 AM | 12.7 | 13.6
132443 | 04/09/1998 | 09:12:00 AM | 12.7 | 17.2
132444 | 04/09/1998 | 09:42:00 AM | 12.7 | 20.9
132445 | 04/09/1998 | 10:12:00 AM | 12.7 | 25.8
132446 | 04/09/1998 | 10:42:00 AM | 12.7 | 28.8
132447 | 04/09/1998 | 11:03:17 AM | 12.7 | 30.3
180389 | 10/28/1998 | 01:41:26 AM | 88.9 | 15.1
180390 | 10/28/1998 | 02:11:26 AM | 88.9 | 14.4
132451 | 04/09/1998 | 01:03:17 PM | 12.7 | 29
132452 | 04/09/1998 | 01:33:17 PM | 12.7 | 35.2
132453 | 04/09/1998 | 02:03:17 PM | 12.7 | 39.7
132454 | 04/09/1998 | 02:33:17 PM | 12.7 | 41.1
132455 | 04/09/1998 | 03:03:17 PM | 12.7 | 39.5
132456 | 04/09/1998 | 03:33:17 PM | 12.7 | 37.7
132457 | 04/09/1998 | 04:03:17 PM | 12.7 | 36.2
132458 | 04/09/1998 | 04:33:17 PM | 12.7 | 34.2
132459 | 04/09/1998 | 05:03:17 PM | 12.7 | 32
132460 | 04/09/1998 | 05:33:17 PM | 12.7 | 29.5
132461 | 04/09/1998 | 06:03:17 PM | 12.7 | 26.7
132462 | 04/09/1998 | 06:33:17 PM | 12.7 | 24.2
132463 | 04/09/1998 | 07:03:17 PM | 12.7 | 21.4
132464 | 04/09/1998 | 07:33:17 PM | 12.7 | 19.6
132465 | 04/09/1998 | 08:03:17 PM | 12.7 | 17.7
132466 | 04/09/1998 | 08:33:17 PM | 12.7 | 16.5
132467 | 04/09/1998 | 09:03:17 PM | 12.7 | 15.2
132468 | 04/09/1998 | 09:33:17 PM | 12.7 | 15
132469 | 04/09/1998 | 10:03:17 PM | 12.7 | 13.9
132470 | 04/09/1998 | 10:33:17 PM | 12.7 | 13.5
132471 | 04/09/1998 | 11:03:17 PM | 12.7 | 12.9
132472 | 04/09/1998 | 11:33:17 PM | 12.7 | 12.1
132473 | 04/10/1998 | 12:03:17 AM | 12.7 | 12
132474 | 04/10/1998 | 12:33:17 AM | 12.7 | 11.4
132475 | 04/10/1998 | 01:03:17 AM | 12.7 | 10.4
132476 | 04/10/1998 | 01:33:17 AM | 12.7 | 10.4
132477 | 04/10/1998 | 02:03:17 AM | 12.7 | 9.7
132478 | 04/10/1998 | 02:33:17 AM | 12.7 | 9
132479 | 04/10/1998 | 03:03:17 AM | 12.7 | 8.9
132480 | 04/10/1998 | 03:33:17 AM | 12.7 | 8.9
132481 | 04/10/1998 | 04:03:17 AM | 12.7 | 8.2
132482 | 04/10/1998 | 04:33:17 AM | 12.7 | 7.4
132483 | 04/10/1998 | 05:03:17 AM | 12.7 | 7.4
132484 | 04/10/1998 | 05:33:17 AM | 12.7 | 6.8
132485 | 04/10/1998 | 06:03:17 AM | 12.7 | 5.9
132486 | 04/10/1998 | 06:33:17 AM | 12.7 | 5.8
132487 | 04/10/1998 | 07:03:17 AM | 12.7 | 5.8
132488 | 04/10/1998 | 07:30:54 AM | 12.7 | 8.1
132489 | 04/10/1998 | 08:00:54 AM | 12.7 | 10.5
132490 | 04/10/1998 | 08:30:54 AM | 12.7 | 13.5
132491 | 04/10/1998 | 09:00:54 AM | 12.7 | 17.3
132492 | 04/10/1998 | 09:30:54 AM | 12.7 | 21.1
132493 | 04/10/1998 | 10:00:54 AM | 12.7 | 25.2
132494 | 04/10/1998 | 10:30:54 AM | 12.7 | 28.8
132495 | 04/10/1998 | 11:00:54 AM | 12.7 | 33.3
132496 | 04/10/1998 | 11:30:54 AM | 12.7 | 36.2
132497 | 04/10/1998 | 12:00:54 PM | 12.7 | 37.5
132498 | 04/10/1998 | 12:30:54 PM | 12.7 | 38.4
132499 | 04/10/1998 | 01:00:54 PM | 12.7 | 38
132500 | 04/10/1998 | 01:30:54 PM | 12.7 | 37.7
132501 | 04/10/1998 | 02:00:54 PM | 12.7 | 38
132502 | 04/10/1998 | 02:30:54 PM | 12.7 | 37.3
132503 | 04/10/1998 | 03:00:54 PM | 12.7 | 36.5
132504 | 04/10/1998 | 03:30:54 PM | 12.7 | 34.9
132505 | 04/10/1998 | 04:00:54 PM | 12.7 | 34.4
132506 | 04/10/1998 | 04:30:54 PM | 12.7 | 31.9
132507 | 04/10/1998 | 05:00:54 PM | 12.7 | 30.9
132508 | 04/10/1998 | 05:30:54 PM | 12.7 | 28.9
132509 | 04/10/1998 | 06:00:54 PM | 12.7 | 25.7
132510 | 04/10/1998 | 06:30:54 PM | 12.7 | 23.1
132511 | 04/10/1998 | 07:00:54 PM | 12.7 | 20.9
132512 | 04/10/1998 | 07:30:54 PM | 12.7 | 18.2
132513 | 04/10/1998 | 08:00:54 PM | 12.7 | 16.5
132514 | 04/10/1998 | 08:30:54 PM | 12.7 | 15.4
132515 | 04/10/1998 | 09:00:54 PM | 12.7 | 14.8
132516 | 04/10/1998 | 09:30:54 PM | 12.7 | 13.8
132517 | 04/10/1998 | 10:00:54 PM | 12.7 | 13.4
132518 | 04/10/1998 | 10:30:54 PM | 12.7 | 12.1
132519 | 04/10/1998 | 11:00:54 PM | 12.7 | 12
132520 | 04/10/1998 | 11:30:54 PM | 12.7 | 11.6
132521 | 04/11/1998 | 12:00:54 AM | 12.7 | 10.7
132522 | 04/11/1998 | 12:30:54 AM | 12.7 | 10.4
132523 | 04/11/1998 | 01:00:54 AM | 12.7 | 10.4
132524 | 04/11/1998 | 01:30:54 AM | 12.7 | 10.3
132525 | 04/11/1998 | 02:00:54 AM | 12.7 | 9.1
132526 | 04/11/1998 | 02:30:54 AM | 12.7 | 8.9
132527 | 04/11/1998 | 03:00:54 AM | 12.7 | 8.9
132528 | 04/11/1998 | 03:30:54 AM | 12.7 | 8.9
132529 | 04/11/1998 | 04:00:54 AM | 12.7 | 8.6
132530 | 04/11/1998 | 04:30:54 AM | 12.7 | 7.6
132531 | 04/11/1998 | 05:00:54 AM | 12.7 | 7.9
132532 | 04/11/1998 | 05:30:54 AM | 12.7 | 8.1
132533 | 04/11/1998 | 06:00:54 AM | 12.7 | 8.2
132534 | 04/11/1998 | 06:30:54 AM | 12.7 | 8.1
132535 | 04/11/1998 | 07:00:54 AM | 12.7 | 8.4
132536 | 04/11/1998 | 07:07:34 AM | 12.7 | 8.9
132537 | 04/11/1998 | 07:37:34 AM | 12.7 | 9.3
132538 | 04/11/1998 | 08:07:34 AM | 12.7 | 10.4
132539 | 04/11/1998 | 08:37:34 AM | 12.7 | 11.9
132540 | 04/11/1998 | 09:07:34 AM | 12.7 | 13.5
132541 | 04/11/1998 | 09:37:34 AM | 12.7 | 15.3
132542 | 04/11/1998 | 10:07:34 AM | 12.7 | 17.9
132543 | 04/11/1998 | 10:37:34 AM | 12.7 | 19.6
132544 | 04/11/1998 | 11:07:34 AM | 12.7 | 21.8
132545 | 04/11/1998 | 11:37:34 AM | 12.7 | 26.7
132546 | 04/11/1998 | 12:07:34 PM | 12.7 | 28.8
132547 | 04/11/1998 | 12:37:34 PM | 12.7 | 30.6
132548 | 04/11/1998 | 01:07:34 PM | 12.7 | 34.9
132549 | 04/11/1998 | 01:37:34 PM | 12.7 | 33.4
132550 | 04/11/1998 | 02:07:34 PM | 12.7 | 27.3
132551 | 04/11/1998 | 02:37:34 PM | 12.7 | 24.8
132552 | 04/11/1998 | 03:07:34 PM | 12.7 | 26.4
132553 | 04/11/1998 | 03:37:34 PM | 12.7 | 24
132554 | 04/11/1998 | 04:07:34 PM | 12.7 | 22.6
132555 | 04/11/1998 | 04:37:34 PM | 12.7 | 19.6
132556 | 04/11/1998 | 05:07:34 PM | 12.7 | 16.5
132557 | 04/11/1998 | 05:37:34 PM | 12.7 | 15
132558 | 04/11/1998 | 06:07:34 PM | 12.7 | 13.5
132559 | 04/11/1998 | 06:37:34 PM | 12.7 | 12.5
132560 | 04/11/1998 | 07:07:34 PM | 12.7 | 12
132561 | 04/11/1998 | 07:37:34 PM | 12.7 | 12
132562 | 04/11/1998 | 08:07:34 PM | 12.7 | 11.8
132563 | 04/11/1998 | 08:37:34 PM | 12.7 | 10.6
132564 | 04/11/1998 | 09:07:34 PM | 12.7 | 10.4
132565 | 04/11/1998 | 09:37:34 PM | 12.7 | 10.4
132566 | 04/11/1998 | 10:07:34 PM | 12.7 | 10.2
132567 | 04/11/1998 | 10:37:34 PM | 12.7 | 9.2
132568 | 04/11/1998 | 11:07:34 PM | 12.7 | 8.9
132569 | 04/11/1998 | 11:37:34 PM | 12.7 | 8.7
132570 | 04/12/1998 | 12:07:34 AM | 12.7 | 7.4
132571 | 04/12/1998 | 12:37:34 AM | 12.7 | 7.3
132572 | 04/12/1998 | 01:07:34 AM | 12.7 | 6.6
132573 | 04/12/1998 | 01:37:34 AM | 12.7 | 6
132574 | 04/12/1998 | 02:07:34 AM | 12.7 | 5.8
132575 | 04/12/1998 | 02:37:34 AM | 12.7 | 5.8
132576 | 04/12/1998 | 03:07:34 AM | 12.7 | 5.8
132577 | 04/12/1998 | 03:37:34 AM | 12.7 | 5.7
132578 | 04/12/1998 | 04:07:34 AM | 12.7 | 5.4
132579 | 04/12/1998 | 04:37:34 AM | 12.7 | 5.7
132580 | 04/12/1998 | 05:07:34 AM | 12.7 | 5.7
132581 | 04/12/1998 | 05:37:34 AM | 12.7 | 5.8
132582 | 04/12/1998 | 06:07:34 AM | 12.7 | 5.8
132583 | 04/12/1998 | 06:37:34 AM | 12.7 | 5.7
132584 | 04/12/1998 | 07:07:34 AM | 12.7 | 5.8
132585 | 04/12/1998 | 07:18:50 AM | 12.7 | 5.9
132586 | 04/12/1998 | 07:48:50 AM | 12.7 | 6.9
132587 | 04/12/1998 | 08:18:50 AM | 12.7 | 8.1
132588 | 04/12/1998 | 08:48:50 AM | 12.7 | 12.3
132589 | 04/12/1998 | 09:18:50 AM | 12.7 | 18.1
132590 | 04/12/1998 | 09:48:50 AM | 12.7 | 15.2
132591 | 04/12/1998 | 10:18:50 AM | 12.7 | 20.9
132592 | 04/12/1998 | 10:48:50 AM | 12.7 | 23.2
132593 | 04/12/1998 | 11:18:50 AM | 12.7 | 27
132594 | 04/12/1998 | 11:48:50 AM | 12.7 | 28.9
132595 | 04/12/1998 | 12:18:50 PM | 12.7 | 30.4
132596 | 04/12/1998 | 12:48:50 PM | 12.7 | 31.9
132597 | 04/12/1998 | 01:18:50 PM | 12.7 | 32
132598 | 04/12/1998 | 01:48:50 PM | 12.7 | 33.6
132599 | 04/12/1998 | 02:18:50 PM | 12.7 | 32.9
132600 | 04/12/1998 | 02:48:50 PM | 12.7 | 32
132601 | 04/12/1998 | 03:18:50 PM | 12.7 | 31.3
132602 | 04/12/1998 | 03:48:50 PM | 12.7 | 27.3
132603 | 04/12/1998 | 04:18:50 PM | 12.7 | 24.1
132604 | 04/12/1998 | 04:48:50 PM | 12.7 | 22.6
132605 | 04/12/1998 | 05:18:50 PM | 12.7 | 21.1
132606 | 04/12/1998 | 05:48:50 PM | 12.7 | 19.3
134534 | 04/22/1998 | 02:25:40 PM | 38.1 | 33.1
134535 | 04/22/1998 | 02:55:40 PM | 38.1 | 33.5
134536 | 04/22/1998 | 03:25:40 PM | 38.1 | 34.8
134537 | 04/22/1998 | 03:55:40 PM | 38.1 | 35.7
134538 | 04/22/1998 | 04:25:40 PM | 38.1 | 34.8
134977 | 04/01/1998 | 05:58:40 PM | 88.9 | 18.1
134978 | 04/01/1998 | 06:28:40 PM | 88.9 | 16.8
134979 | 04/01/1998 | 06:58:40 PM | 88.9 | 16.5
134980 | 04/01/1998 | 07:28:40 PM | 88.9 | 15.4
134981 | 04/01/1998 | 07:58:40 PM | 88.9 | 15.2
134982 | 04/01/1998 | 08:28:40 PM | 88.9 | 13.7
134983 | 04/01/1998 | 08:58:40 PM | 88.9 | 13.7
134984 | 04/01/1998 | 09:28:40 PM | 88.9 | 12.3
134985 | 04/01/1998 | 09:58:40 PM | 88.9 | 12.2
134986 | 04/01/1998 | 10:28:40 PM | 88.9 | 11.9
134987 | 04/01/1998 | 10:58:40 PM | 88.9 | 10.7
134988 | 04/01/1998 | 11:28:40 PM | 88.9 | 10.6
134989 | 04/01/1998 | 11:58:40 PM | 88.9 | 10
134990 | 04/02/1998 | 12:28:40 AM | 88.9 | 9.4
134991 | 04/02/1998 | 12:58:40 AM | 88.9 | 9.1
134992 | 04/02/1998 | 01:28:40 AM | 88.9 | 9
134993 | 04/02/1998 | 01:58:40 AM | 88.9 | 7.7
134994 | 04/02/1998 | 02:28:40 AM | 88.9 | 8.6
134995 | 04/02/1998 | 02:58:40 AM | 88.9 | 7.6
134996 | 04/02/1998 | 03:28:40 AM | 88.9 | 7.6
134997 | 04/02/1998 | 03:58:40 AM | 88.9 | 7.6
134998 | 04/02/1998 | 04:28:40 AM | 88.9 | 7.1
134999 | 04/02/1998 | 04:58:40 AM | 88.9 | 6.6
135000 | 04/02/1998 | 05:28:40 AM | 88.9 | 6.1
135001 | 04/02/1998 | 05:58:40 AM | 88.9 | 6
135002 | 04/02/1998 | 06:28:40 AM | 88.9 | 6
135003 | 04/02/1998 | 06:58:40 AM | 88.9 | 6.8
138506 | 04/14/1998 | 07:30:21 PM | 139.7 | 17.2
138507 | 04/14/1998 | 08:00:21 PM | 139.7 | 16.4
138508 | 04/14/1998 | 08:30:21 PM | 139.7 | 16.3
182265 | 10/04/1998 | 11:49:25 PM | 139.7 | 20.9
182266 | 10/05/1998 | 12:19:25 AM | 139.7 | 20.2
182267 | 10/05/1998 | 12:49:25 AM | 139.7 | 19.5
182268 | 10/05/1998 | 01:19:25 AM | 139.7 | 19.3
182269 | 10/05/1998 | 01:49:25 AM | 139.7 | 19.3
182270 | 10/05/1998 | 02:19:25 AM | 139.7 | 18.6
182271 | 10/05/1998 | 02:49:25 AM | 139.7 | 18
182272 | 10/05/1998 | 03:19:25 AM | 139.7 | 17.8
182273 | 10/05/1998 | 03:49:25 AM | 139.7 | 17.8
182274 | 10/05/1998 | 04:19:25 AM | 139.7 | 17.3
182275 | 10/05/1998 | 04:49:25 AM | 139.7 | 16.7
182276 | 10/05/1998 | 05:19:25 AM | 139.7 | 16.3
182277 | 10/05/1998 | 05:49:25 AM | 139.7 | 16.3
182278 | 10/05/1998 | 06:19:25 AM | 139.7 | 16.2
182279 | 10/05/1998 | 06:49:25 AM | 139.7 | 15.9
182280 | 10/05/1998 | 07:19:25 AM | 139.7 | 15.5
182281 | 10/05/1998 | 07:49:25 AM | 139.7 | 15
182282 | 10/05/1998 | 08:19:25 AM | 139.7 | 14.8
182283 | 10/05/1998 | 08:49:25 AM | 139.7 | 14.7
182284 | 10/05/1998 | 09:19:25 AM | 139.7 | 14.8
182285 | 10/05/1998 | 09:49:25 AM | 139.7 | 15.4
182286 | 10/05/1998 | 10:19:25 AM | 139.7 | 16.2
182287 | 10/05/1998 | 10:49:25 AM | 139.7 | 16.3
182288 | 10/05/1998 | 11:19:25 AM | 139.7 | 17.7
182289 | 10/05/1998 | 11:49:25 AM | 139.7 | 17.9
182290 | 10/05/1998 | 12:19:25 PM | 139.7 | 19.3
182291 | 10/05/1998 | 12:49:25 PM | 139.7 | 19.8
182292 | 10/05/1998 | 01:19:25 PM | 139.7 | 20.9
182293 | 10/05/1998 | 01:49:25 PM | 139.7 | 22
182294 | 10/05/1998 | 02:19:25 PM | 139.7 | 22.4
182295 | 10/05/1998 | 02:49:25 PM | 139.7 | 23.7
182296 | 10/05/1998 | 03:19:25 PM | 139.7 | 23.9
182297 | 10/05/1998 | 03:49:25 PM | 139.7 | 24.8
182298 | 10/05/1998 | 04:19:25 PM | 139.7 | 25.5
182299 | 10/05/1998 | 04:49:25 PM | 139.7 | 25.5
182300 | 10/05/1998 | 05:19:25 PM | 139.7 | 25.5
182301 | 10/05/1998 | 05:49:25 PM | 139.7 | 25.6
182302 | 10/05/1998 | 06:19:25 PM | 139.7 | 25.5
182303 | 10/05/1998 | 06:49:25 PM | 139.7 | 25.5
182304 | 10/05/1998 | 07:19:25 PM | 139.7 | 25
182305 | 10/05/1998 | 07:49:25 PM | 139.7 | 24.1
182306 | 10/05/1998 | 08:19:25 PM | 139.7 | 23.9
182307 | 10/05/1998 | 08:49:25 PM | 139.7 | 23.4
182308 | 10/05/1998 | 09:19:25 PM | 139.7 | 22.6
182309 | 10/05/1998 | 09:49:25 PM | 139.7 | 22.4
182310 | 10/05/1998 | 10:19:25 PM | 139.7 | 22
182311 | 10/05/1998 | 10:49:25 PM | 139.7 | 21.3
182312 | 10/05/1998 | 11:19:25 PM | 139.7 | 20.9
182313 | 10/05/1998 | 11:49:25 PM | 139.7 | 20.6
182314 | 10/06/1998 | 12:19:25 AM | 139.7 | 19.8
182315 | 10/06/1998 | 12:49:25 AM | 139.7 | 19.4
182316 | 10/06/1998 | 01:19:25 AM | 139.7 | 19.3
182317 | 10/06/1998 | 01:49:25 AM | 139.7 | 18.9
183355 | 10/27/1998 | 03:41:26 PM | 139.7 | 19.3
183356 | 10/27/1998 | 04:11:26 PM | 139.7 | 19.4
183357 | 10/27/1998 | 04:41:26 PM | 139.7 | 19.5
183358 | 10/27/1998 | 05:11:26 PM | 139.7 | 19.5
183359 | 10/27/1998 | 05:41:26 PM | 139.7 | 19.7
183360 | 10/27/1998 | 06:11:26 PM | 139.7 | 19.5
183361 | 10/27/1998 | 06:41:26 PM | 139.7 | 19.4
183362 | 10/27/1998 | 07:11:26 PM | 139.7 | 19.3
183363 | 10/27/1998 | 07:41:26 PM | 139.7 | 19.3
183364 | 10/27/1998 | 08:11:26 PM | 139.7 | 19.1
183365 | 10/27/1998 | 08:41:26 PM | 139.7 | 18.8
183366 | 10/27/1998 | 09:11:26 PM | 139.7 | 18.2
183367 | 10/27/1998 | 09:41:26 PM | 139.7 | 17.8
183368 | 10/27/1998 | 10:11:26 PM | 139.7 | 17.8
183369 | 10/27/1998 | 10:41:26 PM | 139.7 | 17.8
183370 | 10/27/1998 | 11:11:26 PM | 139.7 | 17.4
183371 | 10/27/1998 | 11:41:26 PM | 139.7 | 16.9
183372 | 10/28/1998 | 12:11:26 AM | 139.7 | 16.4
183373 | 10/28/1998 | 12:41:26 AM | 139.7 | 16.3
183374 | 10/28/1998 | 01:11:26 AM | 139.7 | 16.3
183375 | 10/28/1998 | 01:41:26 AM | 139.7 | 16.1
183376 | 10/28/1998 | 02:11:26 AM | 139.7 | 15.7
183377 | 10/28/1998 | 02:41:26 AM | 139.7 | 15.1
183378 | 10/28/1998 | 03:11:26 AM | 139.7 | 14.8
183379 | 10/28/1998 | 03:41:26 AM | 139.7 | 14.7
183380 | 10/28/1998 | 04:11:26 AM | 139.7 | 14.7
183381 | 10/28/1998 | 04:41:26 AM | 139.7 | 14.3
183382 | 10/28/1998 | 05:11:26 AM | 139.7 | 13.9
183383 | 10/28/1998 | 05:41:26 AM | 139.7 | 13.7
183384 | 10/28/1998 | 06:11:26 AM | 139.7 | 13.4
183385 | 10/28/1998 | 06:41:26 AM | 139.7 | 13.2
183386 | 10/28/1998 | 07:11:26 AM | 139.7 | 13.2
183387 | 10/28/1998 | 07:41:26 AM | 139.7 | 13.2
183388 | 10/28/1998 | 08:11:26 AM | 139.7 | 13.2
183389 | 10/28/1998 | 08:41:26 AM | 139.7 | 13.2
183390 | 10/28/1998 | 08:04:54 AM | 139.7 | 13.2
183391 | 10/28/1998 | 08:34:54 AM | 139.7 | 13.2
183392 | 10/28/1998 | 09:04:54 AM | 139.7 | 13.2
183393 | 10/28/1998 | 09:34:54 AM | 139.7 | 13.2
183394 | 10/28/1998 | 10:04:54 AM | 139.7 | 13.3
183395 | 10/28/1998 | 10:34:54 AM | 139.7 | 13.7
183396 | 10/28/1998 | 11:04:54 AM | 139.7 | 14.2
183397 | 10/28/1998 | 11:34:54 AM | 139.7 | 14.7
183398 | 10/28/1998 | 12:04:54 PM | 139.7 | 14.9
183399 | 10/28/1998 | 12:34:54 PM | 139.7 | 16
183400 | 10/28/1998 | 01:04:54 PM | 139.7 | 16.3
183401 | 10/28/1998 | 01:34:54 PM | 139.7 | 17.1
183402 | 10/28/1998 | 02:04:54 PM | 139.7 | 17.8
183403 | 10/28/1998 | 02:34:54 PM | 139.7 | 18.3
183404 | 10/28/1998 | 03:04:54 PM | 139.7 | 19.3
183405 | 10/28/1998 | 03:34:54 PM | 139.7 | 19.3
183406 | 10/28/1998 | 04:04:54 PM | 139.7 | 19.3
183407 | 10/28/1998 | 04:34:54 PM | 139.7 | 19.3
183408 | 10/28/1998 | 05:04:54 PM | 139.7 | 19.3
183409 | 10/28/1998 | 05:34:54 PM | 139.7 | 19.3
183410 | 10/28/1998 | 06:04:54 PM | 139.7 | 18.9
183411 | 10/28/1998 | 06:34:54 PM | 139.7 | 18.4
183412 | 10/28/1998 | 07:04:54 PM | 139.7 | 18.1
183413 | 10/28/1998 | 07:34:54 PM | 139.7 | 17.8
183414 | 10/28/1998 | 08:04:54 PM | 139.7 | 17.8
183415 | 10/28/1998 | 08:34:54 PM | 139.7 | 17.8
183416 | 10/28/1998 | 09:04:54 PM | 139.7 | 17.6
183417 | 10/28/1998 | 09:34:54 PM | 139.7 | 17.3
183418 | 10/28/1998 | 10:04:54 PM | 139.7 | 16.9
183419 | 10/28/1998 | 10:34:54 PM | 139.7 | 16.5
183420 | 10/28/1998 | 11:04:54 PM | 139.7 | 16.3
183421 | 10/28/1998 | 11:34:54 PM | 139.7 | 16.3
183422 | 10/29/1998 | 12:04:54 AM | 139.7 | 16.3
183423 | 10/29/1998 | 12:34:54 AM | 139.7 | 16.3
183424 | 10/29/1998 | 01:04:54 AM | 139.7 | 16.1
183425 | 10/29/1998 | 01:34:54 AM | 139.7 | 16
183426 | 10/29/1998 | 02:04:54 AM | 139.7 | 15.8
183427 | 10/29/1998 | 02:34:54 AM | 139.7 | 15.6
183428 | 10/29/1998 | 03:04:54 AM | 139.7 | 15.4
183429 | 10/29/1998 | 03:34:54 AM | 139.7 | 15.1
183430 | 10/29/1998 | 04:04:54 AM | 139.7 | 15
183431 | 10/29/1998 | 04:34:54 AM | 139.7 | 14.8
183432 | 10/29/1998 | 05:04:54 AM | 139.7 | 14.8
183433 | 10/29/1998 | 05:34:54 AM | 139.7 | 14.7
183434 | 10/29/1998 | 06:04:54 AM | 139.7 | 14.7
183435 | 10/29/1998 | 06:34:54 AM | 139.7 | 14.7
183436 | 10/29/1998 | 07:04:54 AM | 139.7 | 14.7
183437 | 10/29/1998 | 07:34:54 AM | 139.7 | 14.7
183438 | 10/29/1998 | 08:04:54 AM | 139.7 | 14.7
183439 | 10/29/1998 | 08:34:54 AM | 139.7 | 14.6
183440 | 10/29/1998 | 09:04:54 AM | 139.7 | 14.6
183441 | 10/29/1998 | 09:34:54 AM | 139.7 | 14.4
183442 | 10/29/1998 | 10:04:54 AM | 139.7 | 14.4
183443 | 10/29/1998 | 10:34:54 AM | 139.7 | 14.4
183444 | 10/29/1998 | 11:04:54 AM | 139.7 | 14.3
183445 | 10/29/1998 | 11:34:54 AM | 139.7 | 14.2
183446 | 10/29/1998 | 12:04:54 PM | 139.7 | 14.5
183447 | 10/29/1998 | 12:34:54 PM | 139.7 | 14.4
183448 | 10/29/1998 | 01:04:54 PM | 139.7 | 14.3
183449 | 10/29/1998 | 01:34:54 PM | 139.7 | 14.1
183450 | 10/29/1998 | 02:04:54 PM | 139.7 | 14
183451 | 10/29/1998 | 02:34:54 PM | 139.7 | 14
183452 | 10/29/1998 | 03:04:54 PM | 139.7 | 14
183453 | 10/29/1998 | 03:34:54 PM | 139.7 | 13.9
183454 | 10/29/1998 | 04:04:54 PM | 139.7 | 13.8
183455 | 10/29/1998 | 04:34:54 PM | 139.7 | 13.3
183456 | 10/29/1998 | 05:04:54 PM | 139.7 | 13.2
183457 | 10/29/1998 | 05:34:54 PM | 139.7 | 13.2
183458 | 10/29/1998 | 06:04:54 PM | 139.7 | 13.2
183459 | 10/29/1998 | 06:34:54 PM | 139.7 | 13.2
183460 | 10/29/1998 | 07:04:54 PM | 139.7 | 13.2
184864 | 11/28/1998 | 12:09:26 AM | 12.7 | 8.9
184865 | 11/28/1998 | 12:39:26 AM | 12.7 | 8.9
184866 | 11/28/1998 | 01:09:26 AM | 12.7 | 8.9
184867 | 11/28/1998 | 01:39:26 AM | 12.7 | 8.9
184868 | 11/28/1998 | 02:09:26 AM | 12.7 | 8.9
184869 | 11/28/1998 | 02:39:26 AM | 12.7 | 8.9
184870 | 11/28/1998 | 03:09:26 AM | 12.7 | 8.8
184871 | 11/28/1998 | 03:39:26 AM | 12.7 | 8.7
184872 | 11/28/1998 | 04:09:26 AM | 12.7 | 8.4
184873 | 11/28/1998 | 04:39:26 AM | 12.7 | 8.5
184874 | 11/28/1998 | 05:09:26 AM | 12.7 | 8.4
184875 | 11/28/1998 | 05:39:26 AM | 12.7 | 8.3
184876 | 11/28/1998 | 06:09:26 AM | 12.7 | 8.2
184877 | 11/28/1998 | 06:39:26 AM | 12.7 | 7.9
184878 | 11/28/1998 | 07:09:26 AM | 12.7 | 7.8
184879 | 11/28/1998 | 07:39:26 AM | 12.7 | 8.6
184880 | 11/28/1998 | 08:09:26 AM | 12.7 | 8.9
184881 | 11/28/1998 | 08:39:26 AM | 12.7 | 9.1
184882 | 11/28/1998 | 09:09:26 AM | 12.7 | 9.6
184883 | 11/28/1998 | 09:39:26 AM | 12.7 | 10.4
184884 | 11/28/1998 | 10:09:26 AM | 12.7 | 12
184885 | 11/28/1998 | 10:39:26 AM | 12.7 | 13.5
184886 | 11/28/1998 | 11:09:26 AM | 12.7 | 15
184887 | 11/28/1998 | 11:39:26 AM | 12.7 | 20.4
184888 | 11/28/1998 | 12:09:26 PM | 12.7 | 18.1
184889 | 11/28/1998 | 12:39:26 PM | 12.7 | 18
184890 | 11/28/1998 | 01:09:26 PM | 12.7 | 15.8
135004 | 04/02/1998 | 07:28:40 AM | 88.9 | 7.6
183347 | 10/27/1998 | 11:41:26 AM | 139.7 | 13.4
183348 | 10/27/1998 | 12:11:26 PM | 139.7 | 14.6
183349 | 10/27/1998 | 12:41:26 PM | 139.7 | 15.3
183350 | 10/27/1998 | 01:11:26 PM | 139.7 | 16.3
183351 | 10/27/1998 | 01:41:26 PM | 139.7 | 16.8
183352 | 10/27/1998 | 02:11:26 PM | 139.7 | 17.8
183353 | 10/27/1998 | 02:41:26 PM | 139.7 | 18
183354 | 10/27/1998 | 03:11:26 PM | 139.7 | 18.9
184417 | 11/18/1998 | 04:39:26 PM | 12.7 | 13.4
184418 | 11/18/1998 | 05:09:26 PM | 12.7 | 12
184419 | 11/18/1998 | 05:39:26 PM | 12.7 | 10.4
184420 | 11/18/1998 | 06:09:26 PM | 12.7 | 9.4
184421 | 11/18/1998 | 06:39:26 PM | 12.7 | 8.9
184422 | 11/18/1998 | 07:09:26 PM | 12.7 | 7.5
184423 | 11/18/1998 | 07:39:26 PM | 12.7 | 7.3
184424 | 11/18/1998 | 08:09:26 PM | 12.7 | 6.2
184425 | 11/18/1998 | 08:39:26 PM | 12.7 | 5.8
184426 | 11/18/1998 | 09:09:26 PM | 12.7 | 5.2
184427 | 11/18/1998 | 09:39:26 PM | 12.7 | 4.5
184428 | 11/18/1998 | 10:09:26 PM | 12.7 | 4.3
184429 | 11/18/1998 | 10:39:26 PM | 12.7 | 4.1
184430 | 11/18/1998 | 11:09:26 PM | 12.7 | 2.9
184431 | 11/18/1998 | 11:39:26 PM | 12.7 | 2.8
184432 | 11/19/1998 | 12:09:26 AM | 12.7 | 2.8
184433 | 11/19/1998 | 12:39:26 AM | 12.7 | 2.7
184434 | 11/19/1998 | 01:09:26 AM | 12.7 | 2.4
184435 | 11/19/1998 | 01:39:26 AM | 12.7 | 1.8
184436 | 11/19/1998 | 02:09:26 AM | 12.7 | 1.3
184437 | 11/19/1998 | 02:39:26 AM | 12.7 | 1.2
184438 | 11/19/1998 | 03:09:26 AM | 12.7 | 1.2
184439 | 11/19/1998 | 03:39:26 AM | 12.7 | 1.1
184440 | 11/19/1998 | 04:09:26 AM | 12.7 | 0.6
184441 | 11/19/1998 | 04:39:26 AM | 12.7 | 0
184442 | 11/19/1998 | 05:09:26 AM | 12.7 | -0.3
184443 | 11/19/1998 | 05:39:26 AM | 12.7 | -0.3
184444 | 11/19/1998 | 06:09:26 AM | 12.7 | -0.3
184445 | 11/19/1998 | 06:39:26 AM | 12.7 | -0.7
184446 | 11/19/1998 | 07:09:26 AM | 12.7 | -0.3
184447 | 11/19/1998 | 07:39:26 AM | 12.7 | 0.9
184448 | 11/19/1998 | 08:09:26 AM | 12.7 | 2.8
184449 | 11/19/1998 | 08:39:26 AM | 12.7 | 4.8
184450 | 11/19/1998 | 09:09:26 AM | 12.7 | 8
184451 | 11/19/1998 | 09:39:26 AM | 12.7 | 11.8
184452 | 11/19/1998 | 10:09:26 AM | 12.7 | 14
184453 | 11/19/1998 | 10:39:26 AM | 12.7 | 16.5
184454 | 11/19/1998 | 11:09:26 AM | 12.7 | 19.4
184455 | 11/19/1998 | 11:39:26 AM | 12.7 | 21.1
184456 | 11/19/1998 | 12:09:26 PM | 12.7 | 22.7
184457 | 11/19/1998 | 12:39:26 PM | 12.7 | 23.5
184458 | 11/19/1998 | 01:09:26 PM | 12.7 | 23.8
184459 | 11/19/1998 | 01:39:26 PM | 12.7 | 23
184460 | 11/19/1998 | 02:09:26 PM | 12.7 | 22.7
184461 | 11/19/1998 | 02:39:26 PM | 12.7 | 21.7
184462 | 11/19/1998 | 03:09:26 PM | 12.7 | 19.9
184463 | 11/19/1998 | 03:39:26 PM | 12.7 | 18.1
184464 | 11/19/1998 | 04:09:26 PM | 12.7 | 15.9
184465 | 11/19/1998 | 04:39:26 PM | 12.7 | 13.5
184466 | 11/19/1998 | 05:09:26 PM | 12.7 | 12
184467 | 11/19/1998 | 05:39:26 PM | 12.7 | 11.3
184468 | 11/19/1998 | 06:09:26 PM | 12.7 | 10.4
184469 | 11/19/1998 | 06:39:26 PM | 12.7 | 10.1
184470 | 11/19/1998 | 07:09:26 PM | 12.7 | 9
184471 | 11/19/1998 | 07:39:26 PM | 12.7 | 8.9
184472 | 11/19/1998 | 08:09:26 PM | 12.7 | 8.1
184473 | 11/19/1998 | 08:39:26 PM | 12.7 | 8
184474 | 11/19/1998 | 09:09:26 PM | 12.7 | 7.6
184475 | 11/19/1998 | 09:39:26 PM | 12.7 | 7.4
184476 | 11/19/1998 | 10:09:26 PM | 12.7 | 7.4
184477 | 11/19/1998 | 10:39:26 PM | 12.7 | 7.4
184478 | 11/19/1998 | 11:09:26 PM | 12.7 | 6.2
184479 | 11/19/1998 | 11:39:26 PM | 12.7 | 6.4
184480 | 11/20/1998 | 12:09:26 AM | 12.7 | 5.8
184481 | 11/20/1998 | 12:39:26 AM | 12.7 | 5.3
184482 | 11/20/1998 | 01:09:26 AM | 12.7 | 4.3
184483 | 11/20/1998 | 01:39:26 AM | 12.7 | 4.2
184484 | 11/20/1998 | 02:09:26 AM | 12.7 | 3.1
184485 | 11/20/1998 | 02:39:26 AM | 12.7 | 2.8
184486 | 11/20/1998 | 03:09:26 AM | 12.7 | 2.7
184487 | 11/20/1998 | 03:39:26 AM | 12.7 | 2.1
184488 | 11/20/1998 | 04:09:26 AM | 12.7 | 1.4
184489 | 11/20/1998 | 04:39:26 AM | 12.7 | 1.2
184490 | 11/20/1998 | 05:09:26 AM | 12.7 | 1.2
184491 | 11/20/1998 | 05:39:26 AM | 12.7 | 1.2
184492 | 11/20/1998 | 06:09:26 AM | 12.7 | 1.2
184493 | 11/20/1998 | 06:39:26 AM | 12.7 | 0.6
184494 | 11/20/1998 | 07:09:26 AM | 12.7 | 0.6
184495 | 11/20/1998 | 07:39:26 AM | 12.7 | 2.3
184496 | 11/20/1998 | 08:09:26 AM | 12.7 | 3.9
184497 | 11/20/1998 | 08:39:26 AM | 12.7 | 5.8
184498 | 11/20/1998 | 09:09:26 AM | 12.7 | 8.1
184499 | 11/20/1998 | 09:39:26 AM | 12.7 | 11.9
184500 | 11/20/1998 | 10:09:26 AM | 12.7 | 13.8
184501 | 11/20/1998 | 10:39:26 AM | 12.7 | 16.5
184502 | 11/20/1998 | 11:09:26 AM | 12.7 | 18.9
184503 | 11/20/1998 | 11:39:26 AM | 12.7 | 21.6
184504 | 11/20/1998 | 12:09:26 PM | 12.7 | 24.1
184505 | 11/20/1998 | 12:39:26 PM | 12.7 | 23.4
184506 | 11/20/1998 | 01:09:26 PM | 12.7 | 22.7
184507 | 11/20/1998 | 01:39:26 PM | 12.7 | 23.6
184508 | 11/20/1998 | 02:09:26 PM | 12.7 | 23.2
184509 | 11/20/1998 | 02:39:26 PM | 12.7 | 21
184510 | 11/20/1998 | 03:09:26 PM | 12.7 | 19.6
184511 | 11/20/1998 | 03:39:26 PM | 12.7 | 18.1
184512 | 11/20/1998 | 04:09:26 PM | 12.7 | 16.5
184513 | 11/20/1998 | 04:39:26 PM | 12.7 | 15
184514 | 11/20/1998 | 05:09:26 PM | 12.7 | 13.6
184515 | 11/20/1998 | 05:39:26 PM | 12.7 | 13.5
184516 | 11/20/1998 | 06:09:26 PM | 12.7 | 13.4
184517 | 11/20/1998 | 06:39:26 PM | 12.7 | 12.5
184518 | 11/20/1998 | 07:09:26 PM | 12.7 | 12.1
184519 | 11/20/1998 | 07:39:26 PM | 12.7 | 12
184520 | 11/20/1998 | 08:09:26 PM | 12.7 | 12
184521 | 11/20/1998 | 08:39:26 PM | 12.7 | 12
184522 | 11/20/1998 | 09:09:26 PM | 12.7 | 12
184523 | 11/20/1998 | 09:39:26 PM | 12.7 | 12
184524 | 11/20/1998 | 10:09:26 PM | 12.7 | 11.3
184525 | 11/20/1998 | 10:39:26 PM | 12.7 | 10.6
184526 | 11/20/1998 | 11:09:26 PM | 12.7 | 10.4
184527 | 11/20/1998 | 11:39:26 PM | 12.7 | 10
184528 | 11/21/1998 | 12:09:26 AM | 12.7 | 9.7
184529 | 11/21/1998 | 12:39:26 AM | 12.7 | 9.5
184530 | 11/21/1998 | 01:09:26 AM | 12.7 | 9.4
184531 | 11/21/1998 | 01:39:26 AM | 12.7 | 8.9
184532 | 11/21/1998 | 02:09:26 AM | 12.7 | 8.9
184533 | 11/21/1998 | 02:39:26 AM | 12.7 | 9
184534 | 11/21/1998 | 03:09:26 AM | 12.7 | 10.4
184535 | 11/21/1998 | 03:39:26 AM | 12.7 | 10.1
184536 | 11/21/1998 | 04:09:26 AM | 12.7 | 9.8
184537 | 11/21/1998 | 04:39:26 AM | 12.7 | 10
184538 | 11/21/1998 | 05:09:26 AM | 12.7 | 10
184539 | 11/21/1998 | 05:39:26 AM | 12.7 | 10.2
184540 | 11/21/1998 | 06:09:26 AM | 12.7 | 10.4
184541 | 11/21/1998 | 06:39:26 AM | 12.7 | 10.4
184542 | 11/21/1998 | 07:09:26 AM | 12.7 | 10.9
184543 | 11/21/1998 | 07:39:26 AM | 12.7 | 10.5
184544 | 11/21/1998 | 08:09:26 AM | 12.7 | 12.2
184545 | 11/21/1998 | 08:39:26 AM | 12.7 | 15.1
184546 | 11/21/1998 | 09:09:26 AM | 12.7 | 18.1
184547 | 11/21/1998 | 09:39:26 AM | 12.7 | 18.1
184548 | 11/21/1998 | 10:09:26 AM | 12.7 | 21.5
184549 | 11/21/1998 | 10:39:26 AM | 12.7 | 24.8
184550 | 11/21/1998 | 11:09:26 AM | 12.7 | 27.3
184551 | 11/21/1998 | 11:39:26 AM | 12.7 | 27.3
184552 | 11/21/1998 | 12:09:26 PM | 12.7 | 28.8
184553 | 11/21/1998 | 12:39:26 PM | 12.7 | 29.1
184554 | 11/21/1998 | 01:09:26 PM | 12.7 | 28.8
184555 | 11/21/1998 | 01:39:26 PM | 12.7 | 24.4
184556 | 11/21/1998 | 02:09:26 PM | 12.7 | 22.6
184557 | 11/21/1998 | 02:39:26 PM | 12.7 | 21.1
184558 | 11/21/1998 | 03:09:26 PM | 12.7 | 19.7
184559 | 11/21/1998 | 03:39:26 PM | 12.7 | 20.7
184560 | 11/21/1998 | 04:09:26 PM | 12.7 | 18.8
184561 | 11/21/1998 | 04:39:26 PM | 12.7 | 17
184562 | 11/21/1998 | 05:09:26 PM | 12.7 | 16.5
184563 | 11/21/1998 | 05:39:26 PM | 12.7 | 15.6
184564 | 11/21/1998 | 06:09:26 PM | 12.7 | 15
184565 | 11/21/1998 | 06:39:26 PM | 12.7 | 14.3
184566 | 11/21/1998 | 07:09:26 PM | 12.7 | 13.6
184567 | 11/21/1998 | 07:39:26 PM | 12.7 | 13.5
184568 | 11/21/1998 | 08:09:26 PM | 12.7 | 13.9
184569 | 11/21/1998 | 08:39:26 PM | 12.7 | 14.7
184570 | 11/21/1998 | 09:09:26 PM | 12.7 | 14.7
184718 | 11/24/1998 | 11:09:26 PM | 12.7 | 7.4
184719 | 11/24/1998 | 11:39:26 PM | 12.7 | 7.3
184720 | 11/25/1998 | 12:09:26 AM | 12.7 | 5.8
184721 | 11/25/1998 | 12:39:26 AM | 12.7 | 5.8
184722 | 11/25/1998 | 01:09:26 AM | 12.7 | 5.8
184723 | 11/25/1998 | 01:39:26 AM | 12.7 | 5.2
184724 | 11/25/1998 | 02:09:26 AM | 12.7 | 5.2
184725 | 11/25/1998 | 02:39:26 AM | 12.7 | 4.3
184726 | 11/25/1998 | 03:09:26 AM | 12.7 | 4.3
184727 | 11/25/1998 | 03:39:26 AM | 12.7 | 4.3
184728 | 11/25/1998 | 04:09:26 AM | 12.7 | 4.3
184729 | 11/25/1998 | 04:39:26 AM | 12.7 | 4.3
184730 | 11/25/1998 | 05:09:26 AM | 12.7 | 4.3
184731 | 11/25/1998 | 05:39:26 AM | 12.7 | 4.2
184732 | 11/25/1998 | 06:09:26 AM | 12.7 | 4.2
184733 | 11/25/1998 | 06:39:26 AM | 12.7 | 4.1
184734 | 11/25/1998 | 07:09:26 AM | 12.7 | 4.1
184735 | 11/25/1998 | 07:39:26 AM | 12.7 | 4.3
184736 | 11/25/1998 | 08:09:26 AM | 12.7 | 4.5
184737 | 11/25/1998 | 08:39:26 AM | 12.7 | 5.5
184738 | 11/25/1998 | 09:09:26 AM | 12.7 | 5.9
184739 | 11/25/1998 | 09:39:26 AM | 12.7 | 6.9
184740 | 11/25/1998 | 10:09:26 AM | 12.7 | 8.2
184741 | 11/25/1998 | 10:39:26 AM | 12.7 | 11.4
184742 | 11/25/1998 | 11:09:26 AM | 12.7 | 12
184743 | 11/25/1998 | 11:39:26 AM | 12.7 | 12
184744 | 11/25/1998 | 12:09:26 PM | 12.7 | 13.3
139169 | 04/28/1998 | 12:02:12 PM | 139.7 | 22.4
139170 | 04/28/1998 | 12:32:12 PM | 139.7 | 23.9
183161 | 10/23/1998 | 02:41:26 PM | 139.7 | 20.9
183162 | 10/23/1998 | 03:11:26 PM | 139.7 | 21.6
183163 | 10/23/1998 | 03:41:26 PM | 139.7 | 22.4
183164 | 10/23/1998 | 04:11:26 PM | 139.7 | 22.5
183165 | 10/23/1998 | 04:41:26 PM | 139.7 | 23.3
183166 | 10/23/1998 | 05:11:26 PM | 139.7 | 23.7
183167 | 10/23/1998 | 05:41:26 PM | 139.7 | 23.8
183168 | 10/23/1998 | 06:11:26 PM | 139.7 | 23.5
183169 | 10/23/1998 | 06:41:26 PM | 139.7 | 23
183170 | 10/23/1998 | 07:11:26 PM | 139.7 | 22.4
183171 | 10/23/1998 | 07:41:26 PM | 139.7 | 22.4
183172 | 10/23/1998 | 08:11:26 PM | 139.7 | 22.2
183173 | 10/23/1998 | 08:41:26 PM | 139.7 | 21.7
183174 | 10/23/1998 | 09:11:26 PM | 139.7 | 21
183175 | 10/23/1998 | 09:41:26 PM | 139.7 | 20.9
183176 | 10/23/1998 | 10:11:26 PM | 139.7 | 20.6
183177 | 10/23/1998 | 10:41:26 PM | 139.7 | 19.8
183178 | 10/23/1998 | 11:11:26 PM | 139.7 | 19.4
183179 | 10/23/1998 | 11:41:26 PM | 139.7 | 19.3
183180 | 10/24/1998 | 12:11:26 AM | 139.7 | 19
183181 | 10/24/1998 | 12:41:26 AM | 139.7 | 18.6
183182 | 10/24/1998 | 01:11:26 AM | 139.7 | 18
183183 | 10/24/1998 | 01:41:26 AM | 139.7 | 17.8
183184 | 10/24/1998 | 02:11:26 AM | 139.7 | 17.8
183185 | 10/24/1998 | 02:41:26 AM | 139.7 | 17.8
183186 | 10/24/1998 | 03:11:26 AM | 139.7 | 17.7
183187 | 10/24/1998 | 03:41:26 AM | 139.7 | 17.3
183188 | 10/24/1998 | 04:11:26 AM | 139.7 | 16.9
183189 | 10/24/1998 | 04:41:26 AM | 139.7 | 16.5
183190 | 10/24/1998 | 05:11:26 AM | 139.7 | 16.3
183191 | 10/24/1998 | 05:41:26 AM | 139.7 | 16.3
183192 | 10/24/1998 | 06:11:26 AM | 139.7 | 16.3
183193 | 10/24/1998 | 06:41:26 AM | 139.7 | 16.3
183194 | 10/24/1998 | 07:11:26 AM | 139.7 | 16.2
183195 | 10/24/1998 | 07:41:26 AM | 139.7 | 16
183196 | 10/24/1998 | 08:11:26 AM | 139.7 | 15.7
183197 | 10/24/1998 | 08:41:26 AM | 139.7 | 15.2
183198 | 10/24/1998 | 09:11:26 AM | 139.7 | 15.1
183199 | 10/24/1998 | 09:41:26 AM | 139.7 | 15.1
183200 | 10/24/1998 | 10:11:26 AM | 139.7 | 15.2
183201 | 10/24/1998 | 10:41:26 AM | 139.7 | 15.6
183202 | 10/24/1998 | 11:11:26 AM | 139.7 | 16.2
183203 | 10/24/1998 | 11:41:26 AM | 139.7 | 16.3
183204 | 10/24/1998 | 12:11:26 PM | 139.7 | 16.3
183205 | 10/24/1998 | 12:41:26 PM | 139.7 | 16.3
183206 | 10/24/1998 | 01:11:26 PM | 139.7 | 16.4
183207 | 10/24/1998 | 01:41:26 PM | 139.7 | 16.4
183208 | 10/24/1998 | 02:11:26 PM | 139.7 | 16.3
183209 | 10/24/1998 | 02:41:26 PM | 139.7 | 16.3
183210 | 10/24/1998 | 03:11:26 PM | 139.7 | 16.3
183211 | 10/24/1998 | 03:41:26 PM | 139.7 | 16.2
183212 | 10/24/1998 | 04:11:26 PM | 139.7 | 16
183213 | 10/24/1998 | 04:41:26 PM | 139.7 | 16
183214 | 10/24/1998 | 05:11:26 PM | 139.7 | 16
183215 | 10/24/1998 | 05:41:26 PM | 139.7 | 16
183216 | 10/24/1998 | 06:11:26 PM | 139.7 | 16
183217 | 10/24/1998 | 06:41:26 PM | 139.7 | 15.9
183218 | 10/24/1998 | 07:11:26 PM | 139.7 | 15.6
183219 | 10/24/1998 | 07:41:26 PM | 139.7 | 15.6
183220 | 10/24/1998 | 08:11:26 PM | 139.7 | 15.3
183221 | 10/24/1998 | 08:41:26 PM | 139.7 | 14.7
183222 | 10/24/1998 | 09:11:26 PM | 139.7 | 14.7
183223 | 10/24/1998 | 09:41:26 PM | 139.7 | 14.7
183224 | 10/24/1998 | 10:11:26 PM | 139.7 | 14.5
183225 | 10/24/1998 | 10:41:26 PM | 139.7 | 14.2
183226 | 10/24/1998 | 11:11:26 PM | 139.7 | 14.2
183227 | 10/24/1998 | 11:41:26 PM | 139.7 | 13.5
183228 | 10/25/1998 | 12:11:26 AM | 139.7 | 13.3
183229 | 10/25/1998 | 12:41:26 AM | 139.7 | 13.2
183230 | 10/25/1998 | 01:11:26 AM | 139.7 | 13.2
183231 | 10/25/1998 | 01:41:26 AM | 139.7 | 13.2
183232 | 10/25/1998 | 02:11:26 AM | 139.7 | 13.2
183233 | 10/25/1998 | 02:41:26 AM | 139.7 | 13.1
183234 | 10/25/1998 | 03:11:26 AM | 139.7 | 13
183235 | 10/25/1998 | 03:41:26 AM | 139.7 | 12.9
183236 | 10/25/1998 | 04:11:26 AM | 139.7 | 12.8
183237 | 10/25/1998 | 04:41:26 AM | 139.7 | 12.7
183238 | 10/25/1998 | 05:11:26 AM | 139.7 | 12.6
183239 | 10/25/1998 | 05:41:26 AM | 139.7 | 12.6
183240 | 10/25/1998 | 06:11:26 AM | 139.7 | 12.4
183241 | 10/25/1998 | 06:41:26 AM | 139.7 | 11.7
183242 | 10/25/1998 | 07:11:26 AM | 139.7 | 11.9
183243 | 10/25/1998 | 07:41:26 AM | 139.7 | 11.9
183244 | 10/25/1998 | 08:11:26 AM | 139.7 | 11.9
183245 | 10/25/1998 | 08:41:26 AM | 139.7 | 11.7
183246 | 10/25/1998 | 09:11:26 AM | 139.7 | 11.8
183247 | 10/25/1998 | 09:41:26 AM | 139.7 | 12.1
183248 | 10/25/1998 | 10:11:26 AM | 139.7 | 11.9
183249 | 10/25/1998 | 10:41:26 AM | 139.7 | 12.3
183250 | 10/25/1998 | 11:11:26 AM | 139.7 | 12.5
183251 | 10/25/1998 | 11:41:26 AM | 139.7 | 12.7
183252 | 10/25/1998 | 12:11:26 PM | 139.7 | 13
183253 | 10/25/1998 | 12:41:26 PM | 139.7 | 13
183254 | 10/25/1998 | 01:11:26 PM | 139.7 | 13.1
183255 | 10/25/1998 | 01:41:26 PM | 139.7 | 13.2
183256 | 10/25/1998 | 02:11:26 PM | 139.7 | 13.2
183257 | 10/25/1998 | 02:41:26 PM | 139.7 | 13.2
183258 | 10/25/1998 | 03:11:26 PM | 139.7 | 13.2
183259 | 10/25/1998 | 03:41:26 PM | 139.7 | 13.3
183260 | 10/25/1998 | 04:11:26 PM | 139.7 | 13.3
183261 | 10/25/1998 | 04:41:26 PM | 139.7 | 13.2
183262 | 10/25/1998 | 05:11:26 PM | 139.7 | 13.2
183263 | 10/25/1998 | 05:41:26 PM | 139.7 | 13.2
183264 | 10/25/1998 | 06:11:26 PM | 139.7 | 13.2
183265 | 10/25/1998 | 06:41:26 PM | 139.7 | 13.2
183266 | 10/25/1998 | 07:11:26 PM | 139.7 | 13.2
183267 | 10/25/1998 | 07:41:26 PM | 139.7 | 13.2
183268 | 10/25/1998 | 08:11:26 PM | 139.7 | 13.2
183269 | 10/25/1998 | 08:41:26 PM | 139.7 | 13.2
183270 | 10/25/1998 | 09:11:26 PM | 139.7 | 13.1
183271 | 10/25/1998 | 09:41:26 PM | 139.7 | 13.1
183272 | 10/25/1998 | 10:11:26 PM | 139.7 | 12.9
183273 | 10/25/1998 | 10:41:26 PM | 139.7 | 12.6
183274 | 10/25/1998 | 11:11:26 PM | 139.7 | 12.8
183275 | 10/25/1998 | 11:41:26 PM | 139.7 | 12.6
183276 | 10/26/1998 | 12:11:26 AM | 139.7 | 12.4
183277 | 10/26/1998 | 12:41:26 AM | 139.7 | 12.2
183278 | 10/26/1998 | 01:11:26 AM | 139.7 | 12.1
183279 | 10/26/1998 | 01:41:26 AM | 139.7 | 11.7
183280 | 10/26/1998 | 02:11:26 AM | 139.7 | 11.7
183281 | 10/26/1998 | 02:41:26 AM | 139.7 | 11.7
183282 | 10/26/1998 | 03:11:26 AM | 139.7 | 11.7
183283 | 10/26/1998 | 03:41:26 AM | 139.7 | 11.7
183284 | 10/26/1998 | 04:11:26 AM | 139.7 | 11.7
183285 | 10/26/1998 | 04:41:26 AM | 139.7 | 11.3
183286 | 10/26/1998 | 05:11:26 AM | 139.7 | 10.8
183287 | 10/26/1998 | 05:41:26 AM | 139.7 | 10.5
183288 | 10/26/1998 | 06:11:26 AM | 139.7 | 10.3
183289 | 10/26/1998 | 06:41:26 AM | 139.7 | 10.2
183290 | 10/26/1998 | 07:11:26 AM | 139.7 | 10.2
183291 | 10/26/1998 | 07:41:26 AM | 139.7 | 10.1
183292 | 10/26/1998 | 08:11:26 AM | 139.7 | 10
183293 | 10/26/1998 | 08:41:26 AM | 139.7 | 10
183294 | 10/26/1998 | 09:11:26 AM | 139.7 | 10
183295 | 10/26/1998 | 09:41:26 AM | 139.7 | 10.1
183296 | 10/26/1998 | 10:11:26 AM | 139.7 | 10.2
183297 | 10/26/1998 | 10:41:26 AM | 139.7 | 10.4
183298 | 10/26/1998 | 11:11:26 AM | 139.7 | 11.3
183299 | 10/26/1998 | 11:41:26 AM | 139.7 | 11.7
183300 | 10/26/1998 | 12:11:26 PM | 139.7 | 13.1
183301 | 10/26/1998 | 12:41:26 PM | 139.7 | 13.3
183302 | 10/26/1998 | 01:11:26 PM | 139.7 | 14.4
183303 | 10/26/1998 | 01:41:26 PM | 139.7 | 14.8
183304 | 10/26/1998 | 02:11:26 PM | 139.7 | 16.1
183305 | 10/26/1998 | 02:41:26 PM | 139.7 | 16.3
183306 | 10/26/1998 | 03:11:26 PM | 139.7 | 17.5
183307 | 10/26/1998 | 03:41:26 PM | 139.7 | 17.8
183308 | 10/26/1998 | 04:11:26 PM | 139.7 | 18.1
183309 | 10/26/1998 | 04:41:26 PM | 139.7 | 18.9
183310 | 10/26/1998 | 05:11:26 PM | 139.7 | 19.3
183311 | 10/26/1998 | 05:41:26 PM | 139.7 | 19.3
183312 | 10/26/1998 | 06:11:26 PM | 139.7 | 19.3
183313 | 10/26/1998 | 06:41:26 PM | 139.7 | 19
183314 | 10/26/1998 | 07:11:26 PM | 139.7 | 18.3
183315 | 10/26/1998 | 07:41:26 PM | 139.7 | 17.8
183316 | 10/26/1998 | 08:11:26 PM | 139.7 | 17.8
183317 | 10/26/1998 | 08:41:26 PM | 139.7 | 17.6
183318 | 10/26/1998 | 09:11:26 PM | 139.7 | 16.9
183461 | 10/29/1998 | 07:34:54 PM | 139.7 | 13.2
183462 | 10/29/1998 | 08:04:54 PM | 139.7 | 13.2
183463 | 10/29/1998 | 08:34:54 PM | 139.7 | 12.9
183464 | 10/29/1998 | 09:04:54 PM | 139.7 | 12.5
183465 | 10/29/1998 | 09:34:54 PM | 139.7 | 12
183466 | 10/29/1998 | 10:04:54 PM | 139.7 | 11.7
183467 | 10/29/1998 | 10:34:54 PM | 139.7 | 11.7
183468 | 10/29/1998 | 11:04:54 PM | 139.7 | 11.6
183469 | 10/29/1998 | 11:34:54 PM | 139.7 | 11.3
183470 | 10/30/1998 | 12:04:54 AM | 139.7 | 11.1
183471 | 10/30/1998 | 12:34:54 AM | 139.7 | 10.8
183472 | 10/30/1998 | 01:04:54 AM | 139.7 | 10.6
183473 | 10/30/1998 | 01:34:54 AM | 139.7 | 10.2
183474 | 10/30/1998 | 02:04:54 AM | 139.7 | 10.2
183475 | 10/30/1998 | 02:34:54 AM | 139.7 | 10.2
183476 | 10/30/1998 | 03:04:54 AM | 139.7 | 10.1
183477 | 10/30/1998 | 03:34:54 AM | 139.7 | 9.6
183478 | 10/30/1998 | 04:04:54 AM | 139.7 | 9.7
183479 | 10/30/1998 | 04:34:54 AM | 139.7 | 9.2
183480 | 10/30/1998 | 05:04:54 AM | 139.7 | 8.6
183481 | 10/30/1998 | 05:34:54 AM | 139.7 | 8.6
183482 | 10/30/1998 | 06:04:54 AM | 139.7 | 8.6
183483 | 10/30/1998 | 06:34:54 AM | 139.7 | 8.5
183484 | 10/30/1998 | 07:04:54 AM | 139.7 | 8.5
183485 | 10/30/1998 | 07:34:54 AM | 139.7 | 7.8
183486 | 10/30/1998 | 08:04:54 AM | 139.7 | 7.6
179815 | 10/16/1998 | 02:53:36 AM | 88.9 | 13.6
179816 | 10/16/1998 | 03:23:36 AM | 88.9 | 13.6
183489 | 10/30/1998 | 09:34:54 AM | 139.7 | 8.6
183490 | 10/30/1998 | 10:04:54 AM | 139.7 | 9.2
183491 | 10/30/1998 | 10:34:54 AM | 139.7 | 10.2
183492 | 10/30/1998 | 11:04:54 AM | 139.7 | 10.6
183493 | 10/30/1998 | 11:34:54 AM | 139.7 | 11.7
183494 | 10/30/1998 | 12:04:54 PM | 139.7 | 12.5
183495 | 10/30/1998 | 12:34:54 PM | 139.7 | 13.2
183496 | 10/30/1998 | 01:04:54 PM | 139.7 | 14.5
183497 | 10/30/1998 | 01:34:54 PM | 139.7 | 14.8
183498 | 10/30/1998 | 02:04:54 PM | 139.7 | 16
183499 | 10/30/1998 | 02:34:54 PM | 139.7 | 16.3
183500 | 10/30/1998 | 03:04:54 PM | 139.7 | 17
183501 | 10/30/1998 | 03:34:54 PM | 139.7 | 17.6
183502 | 10/30/1998 | 04:04:54 PM | 139.7 | 17.8
183503 | 10/30/1998 | 04:34:54 PM | 139.7 | 17.8
183504 | 10/30/1998 | 05:04:54 PM | 139.7 | 17.6
183505 | 10/30/1998 | 05:34:54 PM | 139.7 | 17.2
183506 | 10/30/1998 | 06:04:54 PM | 139.7 | 16.4
183507 | 10/30/1998 | 06:34:54 PM | 139.7 | 16.3
183508 | 10/30/1998 | 07:04:54 PM | 139.7 | 16
183509 | 10/30/1998 | 07:34:54 PM | 139.7 | 15.3
183510 | 10/30/1998 | 08:04:54 PM | 139.7 | 14.8
183511 | 10/30/1998 | 08:34:54 PM | 139.7 | 14.7
183512 | 10/30/1998 | 09:04:54 PM | 139.7 | 13.9
183513 | 10/30/1998 | 09:34:54 PM | 139.7 | 13.2
183514 | 10/30/1998 | 10:04:54 PM | 139.7 | 13.2
183515 | 10/30/1998 | 10:34:54 PM | 139.7 | 13.2
183516 | 10/30/1998 | 11:04:54 PM | 139.7 | 12.5
183517 | 10/30/1998 | 11:34:54 PM | 139.7 | 11.9
183518 | 10/31/1998 | 12:04:54 AM | 139.7 | 11.7
183519 | 10/31/1998 | 12:34:54 AM | 139.7 | 11.7
183520 | 10/31/1998 | 01:04:54 AM | 139.7 | 11.6
183521 | 10/31/1998 | 01:34:54 AM | 139.7 | 11.2
183522 | 10/31/1998 | 02:04:54 AM | 139.7 | 10.2
183523 | 10/31/1998 | 02:34:54 AM | 139.7 | 10.2
183524 | 10/31/1998 | 03:04:54 AM | 139.7 | 10.1
183525 | 10/31/1998 | 03:34:54 AM | 139.7 | 9.7
183526 | 10/31/1998 | 04:04:54 AM | 139.7 | 8.9
183527 | 10/31/1998 | 04:34:54 AM | 139.7 | 8.6
183528 | 10/31/1998 | 05:04:54 AM | 139.7 | 8.6
183529 | 10/31/1998 | 05:34:54 AM | 139.7 | 8.6
183530 | 10/31/1998 | 06:04:54 AM | 139.7 | 8.5
183531 | 10/31/1998 | 06:34:54 AM | 139.7 | 8.3
183532 | 10/31/1998 | 07:04:54 AM | 139.7 | 7.8
183533 | 10/31/1998 | 07:34:54 AM | 139.7 | 7.1
183534 | 10/31/1998 | 08:04:54 AM | 139.7 | 7.4
183535 | 10/31/1998 | 08:34:54 AM | 139.7 | 7.3
183536 | 10/31/1998 | 09:04:54 AM | 139.7 | 7.7
183537 | 10/31/1998 | 09:34:54 AM | 139.7 | 8.4
183538 | 10/31/1998 | 10:04:54 AM | 139.7 | 8.6
183539 | 10/31/1998 | 10:34:54 AM | 139.7 | 9.8
183540 | 10/31/1998 | 11:04:54 AM | 139.7 | 10.2
183541 | 10/31/1998 | 11:34:54 AM | 139.7 | 11.6
183542 | 10/31/1998 | 12:04:54 PM | 139.7 | 12
183543 | 10/31/1998 | 12:34:54 PM | 139.7 | 13.2
183544 | 10/31/1998 | 01:04:54 PM | 139.7 | 13.8
183545 | 10/31/1998 | 01:34:54 PM | 139.7 | 14.7
183546 | 10/31/1998 | 02:04:54 PM | 139.7 | 15.6
183547 | 10/31/1998 | 02:34:54 PM | 139.7 | 16.3
183548 | 10/31/1998 | 03:04:54 PM | 139.7 | 16.4
183549 | 10/31/1998 | 03:34:54 PM | 139.7 | 17.1
183550 | 10/31/1998 | 04:04:54 PM | 139.7 | 17.6
183551 | 10/31/1998 | 04:34:54 PM | 139.7 | 17.5
183552 | 10/31/1998 | 05:04:54 PM | 139.7 | 17.6
183553 | 10/31/1998 | 05:34:54 PM | 139.7 | 17.2
183554 | 10/31/1998 | 06:04:54 PM | 139.7 | 16.8
183555 | 10/31/1998 | 06:34:54 PM | 139.7 | 16.4
183556 | 10/31/1998 | 07:04:54 PM | 139.7 | 16.3
183557 | 10/31/1998 | 07:34:54 PM | 139.7 | 16.3
183558 | 10/31/1998 | 08:04:54 PM | 139.7 | 16.2
183559 | 10/31/1998 | 08:34:54 PM | 139.7 | 16.2
183560 | 10/31/1998 | 09:04:54 PM | 139.7 | 15.7
183561 | 10/31/1998 | 09:34:54 PM | 139.7 | 15.3
184631 | 11/23/1998 | 03:39:26 AM | 12.7 | 8.9
184632 | 11/23/1998 | 04:09:26 AM | 12.7 | 8.4
184633 | 11/23/1998 | 04:39:26 AM | 12.7 | 7.6
184634 | 11/23/1998 | 05:09:26 AM | 12.7 | 7.4
184635 | 11/23/1998 | 05:39:26 AM | 12.7 | 7.4
184636 | 11/23/1998 | 06:09:26 AM | 12.7 | 8
184637 | 11/23/1998 | 06:39:26 AM | 12.7 | 7.9
184638 | 11/23/1998 | 07:09:26 AM | 12.7 | 8.9
184639 | 11/23/1998 | 07:39:26 AM | 12.7 | 10.4
184640 | 11/23/1998 | 08:09:26 AM | 12.7 | 13.5
184641 | 11/23/1998 | 08:39:26 AM | 12.7 | 16
184642 | 11/23/1998 | 09:09:26 AM | 12.7 | 18.1
184643 | 11/23/1998 | 09:39:26 AM | 12.7 | 20.3
184644 | 11/23/1998 | 10:09:26 AM | 12.7 | 21.6
184645 | 11/23/1998 | 10:39:26 AM | 12.7 | 22.7
184646 | 11/23/1998 | 11:09:26 AM | 12.7 | 24.1
184647 | 11/23/1998 | 11:39:26 AM | 12.7 | 25.5
184648 | 11/23/1998 | 12:09:26 PM | 12.7 | 25.7
184649 | 11/23/1998 | 12:39:26 PM | 12.7 | 25.7
184650 | 11/23/1998 | 01:09:26 PM | 12.7 | 25.6
184651 | 11/23/1998 | 01:39:26 PM | 12.7 | 22.7
184652 | 11/23/1998 | 02:09:26 PM | 12.7 | 21.5
184653 | 11/23/1998 | 02:39:26 PM | 12.7 | 19.7
184654 | 11/23/1998 | 03:09:26 PM | 12.7 | 15
184655 | 11/23/1998 | 03:39:26 PM | 12.7 | 13.4
184656 | 11/23/1998 | 04:09:26 PM | 12.7 | 13.6
184657 | 11/23/1998 | 04:39:26 PM | 12.7 | 13.9
184658 | 11/23/1998 | 05:09:26 PM | 12.7 | 13.7
184659 | 11/23/1998 | 05:39:26 PM | 12.7 | 13.5
184660 | 11/23/1998 | 06:09:26 PM | 12.7 | 13.5
184661 | 11/23/1998 | 06:39:26 PM | 12.7 | 13.5
184662 | 11/23/1998 | 07:09:26 PM | 12.7 | 13.7
184663 | 11/23/1998 | 07:39:26 PM | 12.7 | 13.5
184664 | 11/23/1998 | 08:09:26 PM | 12.7 | 12
184665 | 11/23/1998 | 08:39:26 PM | 12.7 | 10.4
184666 | 11/23/1998 | 09:09:26 PM | 12.7 | 10.2
184667 | 11/23/1998 | 09:39:26 PM | 12.7 | 9.6
184668 | 11/23/1998 | 10:09:26 PM | 12.7 | 9.1
184669 | 11/23/1998 | 10:39:26 PM | 12.7 | 8.9
184670 | 11/23/1998 | 11:09:26 PM | 12.7 | 8.8
184671 | 11/23/1998 | 11:39:26 PM | 12.7 | 8
184672 | 11/24/1998 | 12:09:26 AM | 12.7 | 7.4
184673 | 11/24/1998 | 12:39:26 AM | 12.7 | 7.4
184674 | 11/24/1998 | 01:09:26 AM | 12.7 | 7.1
184675 | 11/24/1998 | 01:39:26 AM | 12.7 | 5.9
184676 | 11/24/1998 | 02:09:26 AM | 12.7 | 5.8
184677 | 11/24/1998 | 02:39:26 AM | 12.7 | 5.2
184678 | 11/24/1998 | 03:09:26 AM | 12.7 | 4.6
184679 | 11/24/1998 | 03:39:26 AM | 12.7 | 4.4
184680 | 11/24/1998 | 04:09:26 AM | 12.7 | 4.6
184681 | 11/24/1998 | 04:39:26 AM | 12.7 | 4.3
184682 | 11/24/1998 | 05:09:26 AM | 12.7 | 4.3
184683 | 11/24/1998 | 05:39:26 AM | 12.7 | 4.3
184684 | 11/24/1998 | 06:09:26 AM | 12.7 | 4.3
184685 | 11/24/1998 | 06:39:26 AM | 12.7 | 4.3
184686 | 11/24/1998 | 07:09:26 AM | 12.7 | 4.3
184687 | 11/24/1998 | 07:39:26 AM | 12.7 | 4.3
184688 | 11/24/1998 | 08:09:26 AM | 12.7 | 7.4
184689 | 11/24/1998 | 08:39:26 AM | 12.7 | 9.4
184690 | 11/24/1998 | 09:09:26 AM | 12.7 | 12
184691 | 11/24/1998 | 09:39:26 AM | 12.7 | 15
184692 | 11/24/1998 | 10:09:26 AM | 12.7 | 16
184693 | 11/24/1998 | 10:39:26 AM | 12.7 | 17.6
184694 | 11/24/1998 | 11:09:26 AM | 12.7 | 19.9
184695 | 11/24/1998 | 11:39:26 AM | 12.7 | 20.4
184696 | 11/24/1998 | 12:09:26 PM | 12.7 | 21.7
184697 | 11/24/1998 | 12:39:26 PM | 12.7 | 21.1
184698 | 11/24/1998 | 01:09:26 PM | 12.7 | 19.6
184699 | 11/24/1998 | 01:39:26 PM | 12.7 | 18.1
184700 | 11/24/1998 | 02:09:26 PM | 12.7 | 17
184701 | 11/24/1998 | 02:39:26 PM | 12.7 | 16.5
184702 | 11/24/1998 | 03:09:26 PM | 12.7 | 15.5
184703 | 11/24/1998 | 03:39:26 PM | 12.7 | 15
184704 | 11/24/1998 | 04:09:26 PM | 12.7 | 14.9
184705 | 11/24/1998 | 04:39:26 PM | 12.7 | 13.5
184706 | 11/24/1998 | 05:09:26 PM | 12.7 | 12
184707 | 11/24/1998 | 05:39:26 PM | 12.7 | 11.8
184708 | 11/24/1998 | 06:09:26 PM | 12.7 | 10.4
184709 | 11/24/1998 | 06:39:26 PM | 12.7 | 10.4
184710 | 11/24/1998 | 07:09:26 PM | 12.7 | 9.1
184711 | 11/24/1998 | 07:39:26 PM | 12.7 | 8.9
184712 | 11/24/1998 | 08:09:26 PM | 12.7 | 8.8
184713 | 11/24/1998 | 08:39:26 PM | 12.7 | 8.9
184714 | 11/24/1998 | 09:09:26 PM | 12.7 | 8.6
184715 | 11/24/1998 | 09:39:26 PM | 12.7 | 7.9
184716 | 11/24/1998 | 10:09:26 PM | 12.7 | 7.4
184717 | 11/24/1998 | 10:39:26 PM | 12.7 | 7.4
185055 | 11/01/1998 | 11:04:54 PM | 38.1 | 10
185056 | 11/01/1998 | 11:34:54 PM | 38.1 | 9
185057 | 11/02/1998 | 12:04:54 AM | 38.1 | 8.8
185058 | 11/02/1998 | 12:34:54 AM | 38.1 | 8.6
171966 | 09/04/1998 | 11:38:35 PM | 88.9 | 30.3
171967 | 09/05/1998 | 12:08:35 AM | 88.9 | 30.1
171968 | 09/05/1998 | 12:38:35 AM | 88.9 | 29.9
171969 | 09/05/1998 | 01:08:35 AM | 88.9 | 29.9
171970 | 09/05/1998 | 01:38:35 AM | 88.9 | 29.6
171971 | 09/05/1998 | 02:08:35 AM | 88.9 | 29.5
171972 | 09/05/1998 | 02:38:35 AM | 88.9 | 29.1
171973 | 09/05/1998 | 03:08:35 AM | 88.9 | 29
171974 | 09/05/1998 | 03:38:35 AM | 88.9 | 29
171975 | 09/05/1998 | 04:08:35 AM | 88.9 | 28.6
171976 | 09/05/1998 | 04:38:35 AM | 88.9 | 27.9
171977 | 09/05/1998 | 05:08:35 AM | 88.9 | 27.5
171978 | 09/05/1998 | 05:38:35 AM | 88.9 | 27.5
171979 | 09/05/1998 | 06:08:35 AM | 88.9 | 27.4
171980 | 09/05/1998 | 06:38:35 AM | 88.9 | 26.8
171981 | 09/05/1998 | 07:08:35 AM | 88.9 | 26.4
171982 | 09/05/1998 | 07:38:35 AM | 88.9 | 26.5
171983 | 09/05/1998 | 08:08:35 AM | 88.9 | 27.5
171984 | 09/05/1998 | 08:38:35 AM | 88.9 | 28.4
171985 | 09/05/1998 | 09:08:35 AM | 88.9 | 29.9
171986 | 09/05/1998 | 09:38:35 AM | 88.9 | 31.8
171987 | 09/05/1998 | 10:08:35 AM | 88.9 | 33.6
171988 | 09/05/1998 | 10:38:35 AM | 88.9 | 35.4
134566 | 04/23/1998 | 06:25:40 AM | 38.1 | 13.9
134567 | 04/23/1998 | 06:55:40 AM | 38.1 | 14
171991 | 09/05/1998 | 12:08:35 PM | 88.9 | 41.3
171992 | 09/05/1998 | 12:38:35 PM | 88.9 | 42.8
171993 | 09/05/1998 | 01:08:35 PM | 88.9 | 44.3
171994 | 09/05/1998 | 01:38:35 PM | 88.9 | 45.9
171995 | 09/05/1998 | 02:08:35 PM | 88.9 | 47.4
171996 | 09/05/1998 | 02:38:35 PM | 88.9 | 48.8
171997 | 09/05/1998 | 03:08:35 PM | 88.9 | 47.6
171998 | 09/05/1998 | 03:38:35 PM | 88.9 | 46.6
171999 | 09/05/1998 | 04:08:35 PM | 88.9 | 44.1
172000 | 09/05/1998 | 04:38:35 PM | 88.9 | 39.9
172001 | 09/05/1998 | 05:08:35 PM | 88.9 | 37.7
172002 | 09/05/1998 | 05:38:35 PM | 88.9 | 36.1
172003 | 09/05/1998 | 06:08:35 PM | 88.9 | 35.1
172004 | 09/05/1998 | 06:38:35 PM | 88.9 | 35.1
172005 | 09/05/1998 | 07:08:35 PM | 88.9 | 34.3
172006 | 09/05/1998 | 07:38:35 PM | 88.9 | 33.5
172007 | 09/05/1998 | 08:08:35 PM | 88.9 | 32.1
172008 | 09/05/1998 | 08:38:35 PM | 88.9 | 31.7
172009 | 09/05/1998 | 09:08:35 PM | 88.9 | 30.6
172010 | 09/05/1998 | 09:38:35 PM | 88.9 | 30.5
172011 | 09/05/1998 | 10:08:35 PM | 88.9 | 29.7
172012 | 09/05/1998 | 10:38:35 PM | 88.9 | 29
172013 | 09/05/1998 | 11:08:35 PM | 88.9 | 29
172014 | 09/05/1998 | 11:38:35 PM | 88.9 | 29
172015 | 09/06/1998 | 12:08:35 AM | 88.9 | 28.7
172016 | 09/06/1998 | 12:38:35 AM | 88.9 | 28.7
172017 | 09/06/1998 | 01:08:35 AM | 88.9 | 28.4
172018 | 09/06/1998 | 01:38:35 AM | 88.9 | 28.2
172019 | 09/06/1998 | 02:08:35 AM | 88.9 | 27.8
172020 | 09/06/1998 | 02:38:35 AM | 88.9 | 27.5
172021 | 09/06/1998 | 03:08:35 AM | 88.9 | 27.5
172022 | 09/06/1998 | 03:38:35 AM | 88.9 | 27.4
172023 | 09/06/1998 | 04:08:35 AM | 88.9 | 27.2
172024 | 09/06/1998 | 04:38:35 AM | 88.9 | 26.5
172025 | 09/06/1998 | 05:08:35 AM | 88.9 | 26.1
172026 | 09/06/1998 | 05:38:35 AM | 88.9 | 25.9
172027 | 09/06/1998 | 06:08:35 AM | 88.9 | 25.9
172028 | 09/06/1998 | 06:38:35 AM | 88.9 | 25.7
172029 | 09/06/1998 | 07:08:35 AM | 88.9 | 25.5
172030 | 09/06/1998 | 07:38:35 AM | 88.9 | 25.9
172031 | 09/06/1998 | 08:08:35 AM | 88.9 | 26
172032 | 09/06/1998 | 08:38:35 AM | 88.9 | 27.4
172033 | 09/06/1998 | 09:08:35 AM | 88.9 | 28.9
172034 | 09/06/1998 | 09:38:35 AM | 88.9 | 30.4
172035 | 09/06/1998 | 10:08:35 AM | 88.9 | 32.1
172036 | 09/06/1998 | 10:38:35 AM | 88.9 | 33.8
172037 | 09/06/1998 | 11:08:35 AM | 88.9 | 35.6
172038 | 09/06/1998 | 11:38:35 AM | 88.9 | 38.1
172039 | 09/06/1998 | 12:08:35 PM | 88.9 | 39.7
172040 | 09/06/1998 | 12:38:35 PM | 88.9 | 41.3
172041 | 09/06/1998 | 01:08:35 PM | 88.9 | 42.8
172042 | 09/06/1998 | 01:38:35 PM | 88.9 | 44.3
172043 | 09/06/1998 | 02:08:35 PM | 88.9 | 45.4
172044 | 09/06/1998 | 02:38:35 PM | 88.9 | 45.9
172045 | 09/06/1998 | 03:08:35 PM | 88.9 | 47
172046 | 09/06/1998 | 03:38:35 PM | 88.9 | 47.4
172047 | 09/06/1998 | 04:08:35 PM | 88.9 | 47.4
172048 | 09/06/1998 | 04:38:35 PM | 88.9 | 47.4
172049 | 09/06/1998 | 05:08:35 PM | 88.9 | 47.1
172050 | 09/06/1998 | 05:38:35 PM | 88.9 | 45.9
172051 | 09/06/1998 | 06:08:35 PM | 88.9 | 44.3
172052 | 09/06/1998 | 06:38:35 PM | 88.9 | 42.8
172053 | 09/06/1998 | 07:08:35 PM | 88.9 | 41.3
172054 | 09/06/1998 | 07:38:35 PM | 88.9 | 39.7
172055 | 09/06/1998 | 08:08:35 PM | 88.9 | 38.2
172056 | 09/06/1998 | 08:38:35 PM | 88.9 | 37.1
172057 | 09/06/1998 | 09:08:35 PM | 88.9 | 36.7
172058 | 09/06/1998 | 09:38:35 PM | 88.9 | 35.9
172059 | 09/06/1998 | 10:08:35 PM | 88.9 | 35.1
172060 | 09/06/1998 | 10:38:35 PM | 88.9 | 34.8
172061 | 09/06/1998 | 11:08:35 PM | 88.9 | 33.7
172062 | 09/06/1998 | 11:38:35 PM | 88.9 | 33.6
172063 | 09/07/1998 | 12:08:35 AM | 88.9 | 33.4
172064 | 09/07/1998 | 12:38:35 AM | 88.9 | 32.6
172065 | 09/07/1998 | 01:08:35 AM | 88.9 | 32.1
172066 | 09/07/1998 | 01:38:35 AM | 88.9 | 32.1
172067 | 09/07/1998 | 02:08:35 AM | 88.9 | 31.5
172068 | 09/07/1998 | 02:38:35 AM | 88.9 | 30.8
172069 | 09/07/1998 | 03:08:35 AM | 88.9 | 30.5
172070 | 09/07/1998 | 03:38:35 AM | 88.9 | 30.5
172071 | 09/07/1998 | 04:08:35 AM | 88.9 | 30.3
172072 | 09/07/1998 | 04:38:35 AM | 88.9 | 30
172073 | 09/07/1998 | 05:08:35 AM | 88.9 | 29.6
172074 | 09/07/1998 | 05:38:35 AM | 88.9 | 29.3
172075 | 09/07/1998 | 06:08:35 AM | 88.9 | 29.1
172076 | 09/07/1998 | 06:38:35 AM | 88.9 | 29
172077 | 09/07/1998 | 07:08:35 AM | 88.9 | 28.8
172078 | 09/07/1998 | 07:38:35 AM | 88.9 | 28.8
172079 | 09/07/1998 | 08:08:35 AM | 88.9 | 29
172080 | 09/07/1998 | 08:38:35 AM | 88.9 | 30.5
172081 | 09/07/1998 | 09:08:35 AM | 88.9 | 32
172082 | 09/07/1998 | 09:38:35 AM | 88.9 | 32.8
172083 | 09/07/1998 | 10:08:35 AM | 88.9 | 34.8
172084 | 09/07/1998 | 10:38:35 AM | 88.9 | 36.7
172085 | 09/07/1998 | 11:08:35 AM | 88.9 | 39.3
172086 | 09/07/1998 | 11:38:35 AM | 88.9 | 41.3
172087 | 09/07/1998 | 12:08:35 PM | 88.9 | 42.8
172088 | 09/07/1998 | 12:38:35 PM | 88.9 | 44.3
172089 | 09/07/1998 | 01:08:35 PM | 88.9 | 43.8
172090 | 09/07/1998 | 01:38:35 PM | 88.9 | 44.2
172091 | 09/07/1998 | 02:08:35 PM | 88.9 | 43
172092 | 09/07/1998 | 02:38:35 PM | 88.9 | 41.1
172093 | 09/07/1998 | 03:08:35 PM | 88.9 | 39.7
172094 | 09/07/1998 | 03:38:35 PM | 88.9 | 40.3
172095 | 09/07/1998 | 04:08:35 PM | 88.9 | 41.3
172096 | 09/07/1998 | 04:38:35 PM | 88.9 | 42.7
172097 | 09/07/1998 | 05:08:35 PM | 88.9 | 42.8
172098 | 09/07/1998 | 05:38:35 PM | 88.9 | 41.3
172099 | 09/07/1998 | 06:08:35 PM | 88.9 | 41
172100 | 09/07/1998 | 06:38:35 PM | 88.9 | 39.9
172101 | 09/07/1998 | 07:08:35 PM | 88.9 | 39.5
172102 | 09/07/1998 | 07:38:35 PM | 88.9 | 38.2
172103 | 09/07/1998 | 08:08:35 PM | 88.9 | 36.7
172104 | 09/07/1998 | 08:38:35 PM | 88.9 | 35.7
172105 | 09/07/1998 | 09:08:35 PM | 88.9 | 35.1
172106 | 09/07/1998 | 09:38:35 PM | 88.9 | 33.8
172107 | 09/07/1998 | 10:08:35 PM | 88.9 | 33.5
172108 | 09/07/1998 | 10:38:35 PM | 88.9 | 32.3
172109 | 09/07/1998 | 11:08:35 PM | 88.9 | 32
172110 | 09/07/1998 | 11:38:35 PM | 88.9 | 31.5
172111 | 09/08/1998 | 12:08:35 AM | 88.9 | 30.5
172112 | 09/08/1998 | 12:38:35 AM | 88.9 | 30.5
172113 | 09/08/1998 | 01:08:35 AM | 88.9 | 29.7
172114 | 09/08/1998 | 01:38:35 AM | 88.9 | 29
172115 | 09/08/1998 | 02:08:35 AM | 88.9 | 28.9
172116 | 09/08/1998 | 02:38:35 AM | 88.9 | 28.3
172117 | 09/08/1998 | 03:08:35 AM | 88.9 | 27.5
172118 | 09/08/1998 | 03:38:35 AM | 88.9 | 27.5
172119 | 09/08/1998 | 04:08:35 AM | 88.9 | 27.2
172120 | 09/08/1998 | 04:38:35 AM | 88.9 | 26.5
172121 | 09/08/1998 | 05:08:35 AM | 88.9 | 25.9
172122 | 09/08/1998 | 05:38:35 AM | 88.9 | 25.9
172123 | 09/08/1998 | 06:08:35 AM | 88.9 | 25.7
172124 | 09/08/1998 | 06:38:35 AM | 88.9 | 25.3
172125 | 09/08/1998 | 07:08:35 AM | 88.9 | 24.9
172126 | 09/08/1998 | 07:38:35 AM | 88.9 | 25.6
172127 | 09/08/1998 | 08:08:35 AM | 88.9 | 25.9
172128 | 09/08/1998 | 08:11:06 AM | 88.9 | 25.9
172129 | 09/08/1998 | 08:41:06 AM | 88.9 | 26.9
172130 | 09/08/1998 | 09:11:06 AM | 88.9 | 27.5
172131 | 09/08/1998 | 09:41:06 AM | 88.9 | 27.9
172132 | 09/08/1998 | 10:11:06 AM | 88.9 | 29
172133 | 09/08/1998 | 10:41:06 AM | 88.9 | 30.4
172134 | 09/08/1998 | 11:11:06 AM | 88.9 | 31.8
172135 | 09/08/1998 | 11:41:06 AM | 88.9 | 34.4
172136 | 09/08/1998 | 12:11:06 PM | 88.9 | 36.2
172137 | 09/08/1998 | 12:41:06 PM | 88.9 | 36.6
172138 | 09/08/1998 | 01:11:06 PM | 88.9 | 36.7
172139 | 09/08/1998 | 01:41:06 PM | 88.9 | 36.8
172140 | 09/08/1998 | 02:11:06 PM | 88.9 | 37.8
172141 | 09/08/1998 | 02:41:06 PM | 88.9 | 36.8
172142 | 09/08/1998 | 03:11:06 PM | 88.9 | 35.1
172143 | 09/08/1998 | 03:41:06 PM | 88.9 | 34.2
172144 | 09/08/1998 | 04:11:06 PM | 88.9 | 33.6
172145 | 09/08/1998 | 04:41:06 PM | 88.9 | 33.1
172146 | 09/08/1998 | 05:11:06 PM | 88.9 | 33.6
172147 | 09/08/1998 | 05:41:06 PM | 88.9 | 33.9
172148 | 09/08/1998 | 06:11:06 PM | 88.9 | 34.6
172149 | 09/08/1998 | 06:41:06 PM | 88.9 | 34.7
172150 | 09/08/1998 | 07:11:06 PM | 88.9 | 33.7
172151 | 09/08/1998 | 07:41:06 PM | 88.9 | 33.5
172152 | 09/08/1998 | 08:11:06 PM | 88.9 | 32.4
183319 | 10/26/1998 | 09:41:26 PM | 139.7 | 16.3
183320 | 10/26/1998 | 10:11:26 PM | 139.7 | 16.3
183321 | 10/26/1998 | 10:41:26 PM | 139.7 | 16.2
183322 | 10/26/1998 | 11:11:26 PM | 139.7 | 15.8
183323 | 10/26/1998 | 11:41:26 PM | 139.7 | 15.4
183324 | 10/27/1998 | 12:11:26 AM | 139.7 | 14.9
183325 | 10/27/1998 | 12:41:26 AM | 139.7 | 14.7
183326 | 10/27/1998 | 01:11:26 AM | 139.7 | 14.7
183327 | 10/27/1998 | 01:41:26 AM | 139.7 | 14.6
183328 | 10/27/1998 | 02:11:26 AM | 139.7 | 14.2
183329 | 10/27/1998 | 02:41:26 AM | 139.7 | 13.7
183330 | 10/27/1998 | 03:11:26 AM | 139.7 | 13.5
183331 | 10/27/1998 | 03:41:26 AM | 139.7 | 13.3
183332 | 10/27/1998 | 04:11:26 AM | 139.7 | 13.2
183333 | 10/27/1998 | 04:41:26 AM | 139.7 | 13.2
183334 | 10/27/1998 | 05:11:26 AM | 139.7 | 13
183335 | 10/27/1998 | 05:41:26 AM | 139.7 | 12.8
183336 | 10/27/1998 | 06:11:26 AM | 139.7 | 12.2
183337 | 10/27/1998 | 06:41:26 AM | 139.7 | 11.9
183338 | 10/27/1998 | 07:11:26 AM | 139.7 | 11.7
183339 | 10/27/1998 | 07:41:26 AM | 139.7 | 11.7
183340 | 10/27/1998 | 08:11:26 AM | 139.7 | 11.7
183341 | 10/27/1998 | 08:41:26 AM | 139.7 | 11.6
183342 | 10/27/1998 | 09:11:26 AM | 139.7 | 11.6
183343 | 10/27/1998 | 09:41:26 AM | 139.7 | 11.7
183344 | 10/27/1998 | 10:11:26 AM | 139.7 | 11.7
136893 | 04/11/1998 | 10:37:34 AM | 114.3 | 14.1
136894 | 04/11/1998 | 11:07:34 AM | 114.3 | 14.8
182409 | 10/07/1998 | 11:49:25 PM | 139.7 | 22.3
182410 | 10/08/1998 | 12:19:25 AM | 139.7 | 21.8
182411 | 10/08/1998 | 12:49:25 AM | 139.7 | 21.2
182412 | 10/08/1998 | 01:19:25 AM | 139.7 | 20.9
182413 | 10/08/1998 | 01:49:25 AM | 139.7 | 20.9
182414 | 10/08/1998 | 02:19:25 AM | 139.7 | 20.6
182415 | 10/08/1998 | 02:49:25 AM | 139.7 | 19.8
182416 | 10/08/1998 | 03:19:25 AM | 139.7 | 19.5
182417 | 10/08/1998 | 03:49:25 AM | 139.7 | 19.3
182418 | 10/08/1998 | 04:19:25 AM | 139.7 | 19.3
182419 | 10/08/1998 | 04:49:25 AM | 139.7 | 19.1
182420 | 10/08/1998 | 05:19:25 AM | 139.7 | 18.5
182421 | 10/08/1998 | 05:49:25 AM | 139.7 | 18
182422 | 10/08/1998 | 06:19:25 AM | 139.7 | 17.8
182423 | 10/08/1998 | 06:49:25 AM | 139.7 | 17.8
182424 | 10/08/1998 | 07:19:25 AM | 139.7 | 17.7
182425 | 10/08/1998 | 07:49:25 AM | 139.7 | 17.2
182426 | 10/08/1998 | 08:19:25 AM | 139.7 | 16.6
182427 | 10/08/1998 | 08:49:25 AM | 139.7 | 16.4
182428 | 10/08/1998 | 09:19:25 AM | 139.7 | 16.6
182429 | 10/08/1998 | 09:49:25 AM | 139.7 | 17
182430 | 10/08/1998 | 10:19:25 AM | 139.7 | 17.6
182431 | 10/08/1998 | 10:49:25 AM | 139.7 | 17.9
182432 | 10/08/1998 | 11:19:25 AM | 139.7 | 19.1
182433 | 10/08/1998 | 11:49:25 AM | 139.7 | 19.4
182434 | 10/08/1998 | 12:19:25 PM | 139.7 | 20.8
182435 | 10/08/1998 | 12:49:25 PM | 139.7 | 21.7
182436 | 10/08/1998 | 01:19:25 PM | 139.7 | 22.4
182437 | 10/08/1998 | 01:49:25 PM | 139.7 | 23.7
182438 | 10/08/1998 | 02:19:25 PM | 139.7 | 24.1
182439 | 10/08/1998 | 02:49:25 PM | 139.7 | 25.4
182440 | 10/08/1998 | 03:19:25 PM | 139.7 | 25.6
182441 | 10/08/1998 | 03:49:25 PM | 139.7 | 26.3
182442 | 10/08/1998 | 04:19:25 PM | 139.7 | 27
182443 | 10/08/1998 | 04:49:25 PM | 139.7 | 27
182444 | 10/08/1998 | 05:19:25 PM | 139.7 | 27.1
182445 | 10/08/1998 | 05:49:25 PM | 139.7 | 27
182446 | 10/08/1998 | 06:19:25 PM | 139.7 | 27
182447 | 10/08/1998 | 06:49:25 PM | 139.7 | 26.9
182448 | 10/08/1998 | 07:19:25 PM | 139.7 | 26.1
182449 | 10/08/1998 | 07:49:25 PM | 139.7 | 25.5
182450 | 10/08/1998 | 08:19:25 PM | 139.7 | 25.4
182451 | 10/08/1998 | 08:49:25 PM | 139.7 | 24.8
182452 | 10/08/1998 | 09:19:25 PM | 139.7 | 24
182453 | 10/08/1998 | 09:49:25 PM | 139.7 | 23.9
182454 | 10/08/1998 | 10:19:25 PM | 139.7 | 23.3
182455 | 10/08/1998 | 10:49:25 PM | 139.7 | 22.4
182456 | 10/08/1998 | 11:19:25 PM | 139.7 | 22.4
182457 | 10/08/1998 | 11:49:25 PM | 139.7 | 22.1
182458 | 10/09/1998 | 12:19:25 AM | 139.7 | 21.5
182459 | 10/09/1998 | 12:49:25 AM | 139.7 | 20.9
182460 | 10/09/1998 | 01:19:25 AM | 139.7 | 20.9
182461 | 10/09/1998 | 01:49:25 AM | 139.7 | 20.4
182462 | 10/09/1998 | 02:19:25 AM | 139.7 | 19.7
182463 | 10/09/1998 | 02:49:25 AM | 139.7 | 19.3
182464 | 10/09/1998 | 03:19:25 AM | 139.7 | 19.3
182465 | 10/09/1998 | 03:49:25 AM | 139.7 | 18.8
182466 | 10/09/1998 | 04:19:25 AM | 139.7 | 18.1
182467 | 10/09/1998 | 04:49:25 AM | 139.7 | 17.8
182468 | 10/09/1998 | 05:19:25 AM | 139.7 | 17.8
182469 | 10/09/1998 | 05:49:25 AM | 139.7 | 17.4
182470 | 10/09/1998 | 06:19:25 AM | 139.7 | 16.7
182471 | 10/09/1998 | 06:49:25 AM | 139.7 | 16.4
182472 | 10/09/1998 | 07:19:25 AM | 139.7 | 16.3
182473 | 10/09/1998 | 07:49:25 AM | 139.7 | 16.3
182474 | 10/09/1998 | 08:19:25 AM | 139.7 | 16.1
182475 | 10/09/1998 | 08:49:25 AM | 139.7 | 16
182476 | 10/09/1998 | 09:19:25 AM | 139.7 | 15.8
182477 | 10/09/1998 | 09:49:25 AM | 139.7 | 16.1
182478 | 10/09/1998 | 09:52:32 AM | 139.7 | 16.3
182479 | 10/09/1998 | 10:22:32 AM | 139.7 | 16.3
182480 | 10/09/1998 | 10:52:32 AM | 139.7 | 16.8
182481 | 10/09/1998 | 11:22:32 AM | 139.7 | 17.8
182482 | 10/09/1998 | 11:52:32 AM | 139.7 | 18.4
182483 | 10/09/1998 | 12:22:32 PM | 139.7 | 19.3
182484 | 10/09/1998 | 12:52:32 PM | 139.7 | 20.5
182485 | 10/09/1998 | 01:22:32 PM | 139.7 | 21.4
182486 | 10/09/1998 | 01:52:32 PM | 139.7 | 22.4
182487 | 10/09/1998 | 02:22:32 PM | 139.7 | 23.6
182488 | 10/09/1998 | 02:52:32 PM | 139.7 | 24
182489 | 10/09/1998 | 03:22:32 PM | 139.7 | 25.1
182490 | 10/09/1998 | 03:52:32 PM | 139.7 | 25.5
182491 | 10/09/1998 | 04:22:32 PM | 139.7 | 25.5
182492 | 10/09/1998 | 04:52:32 PM | 139.7 | 26.1
182493 | 10/09/1998 | 05:22:32 PM | 139.7 | 26.2
182494 | 10/09/1998 | 05:52:32 PM | 139.7 | 26.1
182495 | 10/09/1998 | 06:22:32 PM | 139.7 | 25.7
182496 | 10/09/1998 | 06:52:32 PM | 139.7 | 25.5
182497 | 10/09/1998 | 07:22:32 PM | 139.7 | 25.4
182498 | 10/09/1998 | 07:52:32 PM | 139.7 | 24.8
182499 | 10/09/1998 | 08:22:32 PM | 139.7 | 24
182500 | 10/09/1998 | 08:52:32 PM | 139.7 | 23.9
182501 | 10/09/1998 | 09:22:32 PM | 139.7 | 23.2
182502 | 10/09/1998 | 09:52:32 PM | 139.7 | 22.5
182503 | 10/09/1998 | 10:22:32 PM | 139.7 | 22.4
182504 | 10/09/1998 | 10:52:32 PM | 139.7 | 22.1
182505 | 10/09/1998 | 11:22:32 PM | 139.7 | 21.4
182506 | 10/09/1998 | 11:52:32 PM | 139.7 | 20.9
182507 | 10/10/1998 | 12:22:32 AM | 139.7 | 20.8
182508 | 10/10/1998 | 12:52:32 AM | 139.7 | 20.3
182509 | 10/10/1998 | 01:22:32 AM | 139.7 | 19.5
182510 | 10/10/1998 | 01:52:32 AM | 139.7 | 19.3
182511 | 10/10/1998 | 02:22:32 AM | 139.7 | 19.3
182512 | 10/10/1998 | 02:52:32 AM | 139.7 | 18.6
182513 | 10/10/1998 | 03:22:32 AM | 139.7 | 18.1
182514 | 10/10/1998 | 03:52:32 AM | 139.7 | 17.8
182515 | 10/10/1998 | 04:22:32 AM | 139.7 | 17.8
182516 | 10/10/1998 | 04:52:32 AM | 139.7 | 17.4
182517 | 10/10/1998 | 05:22:32 AM | 139.7 | 16.6
182518 | 10/10/1998 | 05:52:32 AM | 139.7 | 16.3
182519 | 10/10/1998 | 06:22:32 AM | 139.7 | 16.3
182520 | 10/10/1998 | 06:52:32 AM | 139.7 | 16.2
182521 | 10/10/1998 | 07:22:32 AM | 139.7 | 16.1
182522 | 10/10/1998 | 07:52:32 AM | 139.7 | 15.1
182523 | 10/10/1998 | 08:22:32 AM | 139.7 | 14.8
182524 | 10/10/1998 | 08:52:32 AM | 139.7 | 14.7
182525 | 10/10/1998 | 09:22:32 AM | 139.7 | 14.8
183562 | 10/31/1998 | 10:04:54 PM | 139.7 | 14.9
183563 | 10/31/1998 | 10:34:54 PM | 139.7 | 14.8
183564 | 10/31/1998 | 11:04:54 PM | 139.7 | 14.7
183565 | 10/31/1998 | 11:34:54 PM | 139.7 | 14.7
183566 | 11/01/1998 | 12:04:54 AM | 12.7 | 10.7
183567 | 11/01/1998 | 12:34:54 AM | 12.7 | 10.4
183568 | 11/01/1998 | 01:04:54 AM | 12.7 | 10.4
183569 | 11/01/1998 | 01:34:54 AM | 12.7 | 10.4
183570 | 11/01/1998 | 02:04:54 AM | 12.7 | 10.1
183571 | 11/01/1998 | 02:34:54 AM | 12.7 | 9.7
183572 | 11/01/1998 | 03:04:54 AM | 12.7 | 9.7
183573 | 11/01/1998 | 03:34:54 AM | 12.7 | 10.4
183574 | 11/01/1998 | 04:04:54 AM | 12.7 | 10.2
183575 | 11/01/1998 | 04:34:54 AM | 12.7 | 10.3
183576 | 11/01/1998 | 05:04:54 AM | 12.7 | 10.1
183577 | 11/01/1998 | 05:34:54 AM | 12.7 | 9.9
183578 | 11/01/1998 | 06:04:54 AM | 12.7 | 9.5
183579 | 11/01/1998 | 06:34:54 AM | 12.7 | 9.5
183580 | 11/01/1998 | 07:04:54 AM | 12.7 | 9.9
183581 | 11/01/1998 | 07:34:54 AM | 12.7 | 10.4
183582 | 11/01/1998 | 08:04:54 AM | 12.7 | 12.6
183583 | 11/01/1998 | 08:34:54 AM | 12.7 | 13.4
183584 | 11/01/1998 | 09:04:54 AM | 12.7 | 13
183585 | 11/01/1998 | 09:34:54 AM | 12.7 | 14.2
183586 | 11/01/1998 | 10:04:54 AM | 12.7 | 16.8
183587 | 11/01/1998 | 10:34:54 AM | 12.7 | 21.1
183588 | 11/01/1998 | 11:04:54 AM | 12.7 | 24
183589 | 11/01/1998 | 11:34:54 AM | 12.7 | 25.7
183590 | 11/01/1998 | 12:04:54 PM | 12.7 | 27.6
183591 | 11/01/1998 | 12:34:54 PM | 12.7 | 29
183592 | 11/01/1998 | 01:04:54 PM | 12.7 | 30
183593 | 11/01/1998 | 01:34:54 PM | 12.7 | 29.5
183594 | 11/01/1998 | 02:04:54 PM | 12.7 | 28.8
183595 | 11/01/1998 | 02:34:54 PM | 12.7 | 27.3
183596 | 11/01/1998 | 03:04:54 PM | 12.7 | 28.2
183597 | 11/01/1998 | 03:34:54 PM | 12.7 | 27.2
183598 | 11/01/1998 | 04:04:54 PM | 12.7 | 24.2
183599 | 11/01/1998 | 04:34:54 PM | 12.7 | 21.1
183600 | 11/01/1998 | 05:04:54 PM | 12.7 | 18.1
183601 | 11/01/1998 | 05:34:54 PM | 12.7 | 16.5
183602 | 11/01/1998 | 06:04:54 PM | 12.7 | 15
183603 | 11/01/1998 | 06:34:54 PM | 12.7 | 13.6
174033 | 09/17/1998 | 11:36:26 PM | 114.3 | 30.6
174034 | 09/18/1998 | 12:06:26 AM | 114.3 | 30.1
174035 | 09/18/1998 | 12:36:26 AM | 114.3 | 30
174036 | 09/18/1998 | 01:06:26 AM | 114.3 | 29.5
174037 | 09/18/1998 | 01:36:26 AM | 114.3 | 28.7
174038 | 09/18/1998 | 02:06:26 AM | 114.3 | 28.6
174039 | 09/18/1998 | 02:36:26 AM | 114.3 | 28.3
174040 | 09/18/1998 | 03:06:26 AM | 114.3 | 27.4
174041 | 09/18/1998 | 03:36:26 AM | 114.3 | 27.1
174042 | 09/18/1998 | 04:06:26 AM | 114.3 | 27.1
174043 | 09/18/1998 | 04:36:26 AM | 114.3 | 26.6
174044 | 09/18/1998 | 05:06:26 AM | 114.3 | 25.9
174045 | 09/18/1998 | 05:36:26 AM | 114.3 | 25.6
174046 | 09/18/1998 | 06:06:26 AM | 114.3 | 25.5
174047 | 09/18/1998 | 06:36:26 AM | 114.3 | 25.2
174048 | 09/18/1998 | 07:06:26 AM | 114.3 | 24.6
174049 | 09/18/1998 | 07:36:26 AM | 114.3 | 24.1
174050 | 09/18/1998 | 08:06:26 AM | 114.3 | 24
174051 | 09/18/1998 | 08:36:26 AM | 114.3 | 24
174052 | 09/18/1998 | 09:06:26 AM | 114.3 | 24.6
174053 | 09/18/1998 | 09:36:26 AM | 114.3 | 25.5
174054 | 09/18/1998 | 10:06:26 AM | 114.3 | 25.8
174055 | 09/18/1998 | 10:36:26 AM | 114.3 | 27.1
174056 | 09/18/1998 | 11:06:26 AM | 114.3 | 28.3
174057 | 09/18/1998 | 11:36:26 AM | 114.3 | 29.2
174058 | 09/18/1998 | 12:06:26 PM | 114.3 | 30.2
139357 | 05/02/1998 | 08:57:34 AM | 12.7 | 27.3
139358 | 05/02/1998 | 09:27:34 AM | 12.7 | 30.7
184747 | 11/25/1998 | 01:39:26 PM | 12.7 | 13.5
184748 | 11/25/1998 | 02:09:26 PM | 12.7 | 14
184749 | 11/25/1998 | 02:39:26 PM | 12.7 | 16.5
184750 | 11/25/1998 | 03:09:26 PM | 12.7 | 18.1
184751 | 11/25/1998 | 03:39:26 PM | 12.7 | 16.8
184752 | 11/25/1998 | 04:09:26 PM | 12.7 | 14.8
184753 | 11/25/1998 | 04:39:26 PM | 12.7 | 12
184754 | 11/25/1998 | 05:09:26 PM | 12.7 | 10.4
184755 | 11/25/1998 | 05:39:26 PM | 12.7 | 9.1
184756 | 11/25/1998 | 06:09:26 PM | 12.7 | 8.4
184757 | 11/25/1998 | 06:39:26 PM | 12.7 | 7.4
184758 | 11/25/1998 | 07:09:26 PM | 12.7 | 7.1
184759 | 11/25/1998 | 07:39:26 PM | 12.7 | 5.8
184760 | 11/25/1998 | 08:09:26 PM | 12.7 | 5.8
184761 | 11/25/1998 | 08:39:26 PM | 12.7 | 5.1
184762 | 11/25/1998 | 09:09:26 PM | 12.7 | 4.3
184763 | 11/25/1998 | 09:39:26 PM | 12.7 | 4.2
184764 | 11/25/1998 | 10:09:26 PM | 12.7 | 2.9
184765 | 11/25/1998 | 10:39:26 PM | 12.7 | 2.8
184766 | 11/25/1998 | 11:09:26 PM | 12.7 | 2.8
184767 | 11/25/1998 | 11:39:26 PM | 12.7 | 2.4
184768 | 11/26/1998 | 12:09:26 AM | 12.7 | 1.8
184769 | 11/26/1998 | 12:39:26 AM | 12.7 | 1.3
184770 | 11/26/1998 | 01:09:26 AM | 12.7 | 1.2
184771 | 11/26/1998 | 01:39:26 AM | 12.7 | 1.2
184772 | 11/26/1998 | 02:09:26 AM | 12.7 | 1
184773 | 11/26/1998 | 02:39:26 AM | 12.7 | 0.3
184774 | 11/26/1998 | 03:09:26 AM | 12.7 | 0
184775 | 11/26/1998 | 03:39:26 AM | 12.7 | -0.3
184776 | 11/26/1998 | 04:09:26 AM | 12.7 | 0.3
184777 | 11/26/1998 | 04:39:26 AM | 12.7 | -0.3
184778 | 11/26/1998 | 05:09:26 AM | 12.7 | -0.3
184779 | 11/26/1998 | 05:39:26 AM | 12.7 | -0.3
184780 | 11/26/1998 | 06:09:26 AM | 12.7 | -0.4
184781 | 11/26/1998 | 06:39:26 AM | 12.7 | -0.6
184782 | 11/26/1998 | 07:09:26 AM | 12.7 | -0.5
184783 | 11/26/1998 | 07:39:26 AM | 12.7 | 0.8
184784 | 11/26/1998 | 08:09:26 AM | 12.7 | 2.8
184785 | 11/26/1998 | 08:39:26 AM | 12.7 | 4.8
184786 | 11/26/1998 | 09:09:26 AM | 12.7 | 7.4
184787 | 11/26/1998 | 09:39:26 AM | 12.7 | 11.7
184788 | 11/26/1998 | 10:09:26 AM | 12.7 | 15
184789 | 11/26/1998 | 10:39:26 AM | 12.7 | 18
184790 | 11/26/1998 | 11:09:26 AM | 12.7 | 20.8
184791 | 11/26/1998 | 11:39:26 AM | 12.7 | 23.7
184792 | 11/26/1998 | 12:09:26 PM | 12.7 | 22.7
184793 | 11/26/1998 | 12:39:26 PM | 12.7 | 22.7
184794 | 11/26/1998 | 01:09:26 PM | 12.7 | 25.7
184795 | 11/26/1998 | 01:39:26 PM | 12.7 | 23.8
184796 | 11/26/1998 | 02:09:26 PM | 12.7 | 23.9
184797 | 11/26/1998 | 02:39:26 PM | 12.7 | 23.8
184798 | 11/26/1998 | 03:09:26 PM | 12.7 | 22.3
184799 | 11/26/1998 | 03:39:26 PM | 12.7 | 20.9
184800 | 11/26/1998 | 04:09:26 PM | 12.7 | 18.1
184801 | 11/26/1998 | 04:39:26 PM | 12.7 | 16.4
184802 | 11/26/1998 | 05:09:26 PM | 12.7 | 14.8
184803 | 11/26/1998 | 05:39:26 PM | 12.7 | 13.5
184804 | 11/26/1998 | 06:09:26 PM | 12.7 | 13.4
184805 | 11/26/1998 | 06:39:26 PM | 12.7 | 12
184806 | 11/26/1998 | 07:09:26 PM | 12.7 | 11.7
184807 | 11/26/1998 | 07:39:26 PM | 12.7 | 10.4
184808 | 11/26/1998 | 08:09:26 PM | 12.7 | 9.7
184809 | 11/26/1998 | 08:39:26 PM | 12.7 | 8.9
184810 | 11/26/1998 | 09:09:26 PM | 12.7 | 8.8
184811 | 11/26/1998 | 09:39:26 PM | 12.7 | 7.5
184812 | 11/26/1998 | 10:09:26 PM | 12.7 | 7.4
184813 | 11/26/1998 | 10:39:26 PM | 12.7 | 7.3
184814 | 11/26/1998 | 11:09:26 PM | 12.7 | 6
184815 | 11/26/1998 | 11:39:26 PM | 12.7 | 5.8
184816 | 11/27/1998 | 12:09:26 AM | 12.7 | 5.8
184817 | 11/27/1998 | 12:39:26 AM | 12.7 | 5.8
184818 | 11/27/1998 | 01:09:26 AM | 12.7 | 7.4
184819 | 11/27/1998 | 01:39:26 AM | 12.7 | 7.4
184820 | 11/27/1998 | 02:09:26 AM | 12.7 | 7.6
184821 | 11/27/1998 | 02:39:26 AM | 12.7 | 7.7
184822 | 11/27/1998 | 03:09:26 AM | 12.7 | 7.4
184823 | 11/27/1998 | 03:39:26 AM | 12.7 | 7.4
184824 | 11/27/1998 | 04:09:26 AM | 12.7 | 7.4
184825 | 11/27/1998 | 04:39:26 AM | 12.7 | 7.4
184826 | 11/27/1998 | 05:09:26 AM | 12.7 | 7.4
184827 | 11/27/1998 | 05:39:26 AM | 12.7 | 7.1
184828 | 11/27/1998 | 06:09:26 AM | 12.7 | 6.5
184829 | 11/27/1998 | 06:39:26 AM | 12.7 | 5.8
184830 | 11/27/1998 | 07:09:26 AM | 12.7 | 5.8
184831 | 11/27/1998 | 07:39:26 AM | 12.7 | 5.8
184832 | 11/27/1998 | 08:09:26 AM | 12.7 | 6.4
184833 | 11/27/1998 | 08:39:26 AM | 12.7 | 7.4
184834 | 11/27/1998 | 09:09:26 AM | 12.7 | 8.2
184835 | 11/27/1998 | 09:39:26 AM | 12.7 | 11.8
184836 | 11/27/1998 | 10:09:26 AM | 12.7 | 13
184837 | 11/27/1998 | 10:39:26 AM | 12.7 | 17.3
184838 | 11/27/1998 | 11:09:26 AM | 12.7 | 19.6
184839 | 11/27/1998 | 11:39:26 AM | 12.7 | 21.1
184840 | 11/27/1998 | 12:09:26 PM | 12.7 | 20.2
184841 | 11/27/1998 | 12:39:26 PM | 12.7 | 18.1
184842 | 11/27/1998 | 01:09:26 PM | 12.7 | 16.5
184843 | 11/27/1998 | 01:39:26 PM | 12.7 | 15.6
184844 | 11/27/1998 | 02:09:26 PM | 12.7 | 15.1
182318 | 10/06/1998 | 02:19:25 AM | 139.7 | 18.3
182319 | 10/06/1998 | 02:49:25 AM | 139.7 | 17.9
182320 | 10/06/1998 | 03:19:25 AM | 139.7 | 17.8
182321 | 10/06/1998 | 03:49:25 AM | 139.7 | 17.6
182322 | 10/06/1998 | 04:19:25 AM | 139.7 | 17
182323 | 10/06/1998 | 04:49:25 AM | 139.7 | 16.4
182324 | 10/06/1998 | 05:19:25 AM | 139.7 | 16.3
182325 | 10/06/1998 | 05:49:25 AM | 139.7 | 16.3
182326 | 10/06/1998 | 06:19:25 AM | 139.7 | 16
182327 | 10/06/1998 | 06:49:25 AM | 139.7 | 16
182328 | 10/06/1998 | 07:19:25 AM | 139.7 | 14.9
182329 | 10/06/1998 | 07:49:25 AM | 139.7 | 14.8
182330 | 10/06/1998 | 08:19:25 AM | 139.7 | 14.7
182331 | 10/06/1998 | 08:49:25 AM | 139.7 | 14.7
182332 | 10/06/1998 | 09:19:25 AM | 139.7 | 14.7
182333 | 10/06/1998 | 09:49:25 AM | 139.7 | 15
182334 | 10/06/1998 | 10:19:25 AM | 139.7 | 15.7
182335 | 10/06/1998 | 10:49:25 AM | 139.7 | 16.3
182336 | 10/06/1998 | 11:19:25 AM | 139.7 | 17.1
182337 | 10/06/1998 | 11:49:25 AM | 139.7 | 17.8
182338 | 10/06/1998 | 12:19:25 PM | 139.7 | 19.2
182339 | 10/06/1998 | 12:49:25 PM | 139.7 | 19.7
182340 | 10/06/1998 | 01:19:25 PM | 139.7 | 20.9
182341 | 10/06/1998 | 01:49:25 PM | 139.7 | 22.2
182342 | 10/06/1998 | 02:19:25 PM | 139.7 | 22.5
182343 | 10/06/1998 | 02:49:25 PM | 139.7 | 23.9
182344 | 10/06/1998 | 03:19:25 PM | 139.7 | 24.1
182345 | 10/06/1998 | 03:49:25 PM | 139.7 | 25.4
182346 | 10/06/1998 | 04:19:25 PM | 139.7 | 25.5
182347 | 10/06/1998 | 04:49:25 PM | 139.7 | 25.5
182348 | 10/06/1998 | 05:19:25 PM | 139.7 | 25.9
182349 | 10/06/1998 | 05:49:25 PM | 139.7 | 25.9
182350 | 10/06/1998 | 06:19:25 PM | 139.7 | 25.7
182351 | 10/06/1998 | 06:49:25 PM | 139.7 | 25.5
182352 | 10/06/1998 | 07:19:25 PM | 139.7 | 25.5
182353 | 10/06/1998 | 07:49:25 PM | 139.7 | 25.3
182354 | 10/06/1998 | 08:19:25 PM | 139.7 | 24.4
182355 | 10/06/1998 | 08:49:25 PM | 139.7 | 24
182356 | 10/06/1998 | 09:19:25 PM | 139.7 | 23.9
182357 | 10/06/1998 | 09:49:25 PM | 139.7 | 23
182358 | 10/06/1998 | 10:19:25 PM | 139.7 | 22.4
182359 | 10/06/1998 | 10:49:25 PM | 139.7 | 22.3
182360 | 10/06/1998 | 11:19:25 PM | 139.7 | 21.9
182361 | 10/06/1998 | 11:49:25 PM | 139.7 | 21
182362 | 10/07/1998 | 12:19:25 AM | 139.7 | 20.9
182363 | 10/07/1998 | 12:49:25 AM | 139.7 | 20.6
182364 | 10/07/1998 | 01:19:25 AM | 139.7 | 19.9
182365 | 10/07/1998 | 01:49:25 AM | 139.7 | 19.4
182366 | 10/07/1998 | 02:19:25 AM | 139.7 | 19.3
182367 | 10/07/1998 | 02:49:25 AM | 139.7 | 19.1
182368 | 10/07/1998 | 03:19:25 AM | 139.7 | 18.5
182369 | 10/07/1998 | 03:49:25 AM | 139.7 | 17.9
182370 | 10/07/1998 | 04:19:25 AM | 139.7 | 17.8
182371 | 10/07/1998 | 04:49:25 AM | 139.7 | 17.7
182372 | 10/07/1998 | 05:19:25 AM | 139.7 | 17.3
182373 | 10/07/1998 | 05:49:25 AM | 139.7 | 16.5
182374 | 10/07/1998 | 06:19:25 AM | 139.7 | 16.3
182375 | 10/07/1998 | 06:49:25 AM | 139.7 | 16.3
182376 | 10/07/1998 | 07:19:25 AM | 139.7 | 16.2
182377 | 10/07/1998 | 07:49:25 AM | 139.7 | 15.9
182378 | 10/07/1998 | 08:19:25 AM | 139.7 | 15.6
182379 | 10/07/1998 | 08:49:25 AM | 139.7 | 15.2
182380 | 10/07/1998 | 09:19:25 AM | 139.7 | 15.3
172153 | 09/08/1998 | 08:41:06 PM | 88.9 | 32.1
172154 | 09/08/1998 | 09:11:06 PM | 88.9 | 31.7
172155 | 09/08/1998 | 09:41:06 PM | 88.9 | 30.8
172156 | 09/08/1998 | 10:11:06 PM | 88.9 | 30.5
172157 | 09/08/1998 | 10:41:06 PM | 88.9 | 30.4
172158 | 09/08/1998 | 11:11:06 PM | 88.9 | 29.7
172159 | 09/08/1998 | 11:41:06 PM | 88.9 | 29
172160 | 09/09/1998 | 12:11:06 AM | 88.9 | 29
172161 | 09/09/1998 | 12:41:06 AM | 88.9 | 28.4
172162 | 09/09/1998 | 01:11:06 AM | 88.9 | 27.5
172163 | 09/09/1998 | 01:41:06 AM | 88.9 | 27.4
172164 | 09/09/1998 | 02:11:06 AM | 88.9 | 26.7
172165 | 09/09/1998 | 02:41:06 AM | 88.9 | 26
172166 | 09/09/1998 | 03:11:06 AM | 88.9 | 25.9
172167 | 09/09/1998 | 03:41:06 AM | 88.9 | 25.7
172168 | 09/09/1998 | 04:11:06 AM | 88.9 | 24.9
172169 | 09/09/1998 | 04:41:06 AM | 88.9 | 24.7
172170 | 09/09/1998 | 05:11:06 AM | 88.9 | 24.4
172171 | 09/09/1998 | 05:41:06 AM | 88.9 | 24.4
172172 | 09/09/1998 | 06:11:06 AM | 88.9 | 24.4
172173 | 09/09/1998 | 06:41:06 AM | 88.9 | 24.3
172174 | 09/09/1998 | 07:11:06 AM | 88.9 | 24.1
172175 | 09/09/1998 | 07:41:06 AM | 88.9 | 23.9
172176 | 09/09/1998 | 08:11:06 AM | 88.9 | 23.9
172177 | 09/09/1998 | 08:41:06 AM | 88.9 | 22.9
172178 | 09/09/1998 | 09:11:06 AM | 88.9 | 22.9
172179 | 09/09/1998 | 09:41:06 AM | 88.9 | 22.9
180007 | 10/20/1998 | 02:53:36 AM | 88.9 | 12.3
180008 | 10/20/1998 | 03:23:36 AM | 88.9 | 12.2
173875 | 09/14/1998 | 04:36:26 PM | 114.3 | 40.1
173876 | 09/14/1998 | 05:06:26 PM | 114.3 | 40.6
173877 | 09/14/1998 | 05:36:26 PM | 114.3 | 40.7
173878 | 09/14/1998 | 06:06:26 PM | 114.3 | 40.6
173879 | 09/14/1998 | 06:36:26 PM | 114.3 | 40
173880 | 09/14/1998 | 07:06:26 PM | 114.3 | 39.3
173881 | 09/14/1998 | 07:36:26 PM | 114.3 | 38.8
173882 | 09/14/1998 | 08:06:26 PM | 114.3 | 37.8
173883 | 09/14/1998 | 08:36:26 PM | 114.3 | 37.2
173884 | 09/14/1998 | 09:06:26 PM | 114.3 | 36.3
173885 | 09/14/1998 | 09:36:26 PM | 114.3 | 35.8
173886 | 09/14/1998 | 10:06:26 PM | 114.3 | 34.7
173887 | 09/14/1998 | 10:36:26 PM | 114.3 | 34.6
173888 | 09/14/1998 | 11:06:26 PM | 114.3 | 33.6
173889 | 09/14/1998 | 11:36:26 PM | 114.3 | 33.2
173890 | 09/15/1998 | 12:06:26 AM | 114.3 | 32.8
173891 | 09/15/1998 | 12:36:26 AM | 114.3 | 32
173892 | 09/15/1998 | 01:06:26 AM | 114.3 | 31.7
173893 | 09/15/1998 | 01:36:26 AM | 114.3 | 31.4
173894 | 09/15/1998 | 02:06:26 AM | 114.3 | 30.9
173895 | 09/15/1998 | 02:36:26 AM | 114.3 | 30.2
173896 | 09/15/1998 | 03:06:26 AM | 114.3 | 30.1
173897 | 09/15/1998 | 03:36:26 AM | 114.3 | 30
173898 | 09/15/1998 | 04:06:26 AM | 114.3 | 29.3
173899 | 09/15/1998 | 04:36:26 AM | 114.3 | 28.7
173900 | 09/15/1998 | 05:06:26 AM | 114.3 | 28.6
173901 | 09/15/1998 | 05:36:26 AM | 114.3 | 28.5
173902 | 09/15/1998 | 06:06:26 AM | 114.3 | 27.8
173903 | 09/15/1998 | 06:36:26 AM | 114.3 | 27.3
173904 | 09/15/1998 | 07:06:26 AM | 114.3 | 27.1
173905 | 09/15/1998 | 07:36:26 AM | 114.3 | 27.1
173906 | 09/15/1998 | 08:06:26 AM | 114.3 | 27.1
173907 | 09/15/1998 | 08:36:26 AM | 114.3 | 27.1
173908 | 09/15/1998 | 09:06:26 AM | 114.3 | 27.1
173909 | 09/15/1998 | 09:36:26 AM | 114.3 | 27.1
173910 | 09/15/1998 | 10:06:26 AM | 114.3 | 28.3
173911 | 09/15/1998 | 10:36:26 AM | 114.3 | 29
173912 | 09/15/1998 | 11:06:26 AM | 114.3 | 30.1
173913 | 09/15/1998 | 11:36:26 AM | 114.3 | 31.7
173914 | 09/15/1998 | 12:06:26 PM | 114.3 | 32.9
173915 | 09/15/1998 | 12:36:26 PM | 114.3 | 34.2
173916 | 09/15/1998 | 01:06:26 PM | 114.3 | 34.9
173917 | 09/15/1998 | 01:36:26 PM | 114.3 | 35.8
173918 | 09/15/1998 | 02:06:26 PM | 114.3 | 36.1
173919 | 09/15/1998 | 02:36:26 PM | 114.3 | 36.2
173920 | 09/15/1998 | 03:06:26 PM | 114.3 | 36.3
173921 | 09/15/1998 | 03:36:26 PM | 114.3 | 36.8
173922 | 09/15/1998 | 04:06:26 PM | 114.3 | 36.3
173923 | 09/15/1998 | 04:36:26 PM | 114.3 | 35.4
173924 | 09/15/1998 | 05:06:26 PM | 114.3 | 34.7
173925 | 09/15/1998 | 05:36:26 PM | 114.3 | 34.2
173926 | 09/15/1998 | 06:06:26 PM | 114.3 | 33.7
173927 | 09/15/1998 | 06:36:26 PM | 114.3 | 33.4
173928 | 09/15/1998 | 07:06:26 PM | 114.3 | 33.2
173929 | 09/15/1998 | 07:36:26 PM | 114.3 | 33.2
173930 | 09/15/1998 | 08:06:26 PM | 114.3 | 32.9
173931 | 09/15/1998 | 08:36:26 PM | 114.3 | 32.1
173932 | 09/15/1998 | 09:06:26 PM | 114.3 | 31.7
173933 | 09/15/1998 | 09:36:26 PM | 114.3 | 31.6
173934 | 09/15/1998 | 10:06:26 PM | 114.3 | 31.2
173935 | 09/15/1998 | 10:36:26 PM | 114.3 | 30.7
173936 | 09/15/1998 | 11:06:26 PM | 114.3 | 30.2
173937 | 09/15/1998 | 11:36:26 PM | 114.3 | 30.1
173938 | 09/16/1998 | 12:06:26 AM | 114.3 | 29.8
173939 | 09/16/1998 | 12:36:26 AM | 114.3 | 29.1
173940 | 09/16/1998 | 01:06:26 AM | 114.3 | 28.7
173941 | 09/16/1998 | 01:36:26 AM | 114.3 | 28.6
173942 | 09/16/1998 | 02:06:26 AM | 114.3 | 28.5
173943 | 09/16/1998 | 02:36:26 AM | 114.3 | 28
173944 | 09/16/1998 | 03:06:26 AM | 114.3 | 27.4
173945 | 09/16/1998 | 03:36:26 AM | 114.3 | 27.1
173946 | 09/16/1998 | 04:06:26 AM | 114.3 | 27.1
173947 | 09/16/1998 | 04:36:26 AM | 114.3 | 26.9
173948 | 09/16/1998 | 05:06:26 AM | 114.3 | 26.2
173949 | 09/16/1998 | 05:36:26 AM | 114.3 | 25.9
173950 | 09/16/1998 | 06:06:26 AM | 114.3 | 25.6
173951 | 09/16/1998 | 06:36:26 AM | 114.3 | 25.5
173952 | 09/16/1998 | 07:06:26 AM | 114.3 | 25.4
173953 | 09/16/1998 | 07:36:26 AM | 114.3 | 25.2
173954 | 09/16/1998 | 08:06:26 AM | 114.3 | 24.9
173955 | 09/16/1998 | 08:36:26 AM | 114.3 | 24.9
173956 | 09/16/1998 | 09:06:26 AM | 114.3 | 25.5
173957 | 09/16/1998 | 09:36:26 AM | 114.3 | 25.6
173958 | 09/16/1998 | 10:06:26 AM | 114.3 | 26.9
173959 | 09/16/1998 | 10:36:26 AM | 114.3 | 27.6
173960 | 09/16/1998 | 11:06:26 AM | 114.3 | 28.6
173961 | 09/16/1998 | 11:36:26 AM | 114.3 | 30.1
173962 | 09/16/1998 | 12:06:26 PM | 114.3 | 31.6
173963 | 09/16/1998 | 12:36:26 PM | 114.3 | 32.8
173964 | 09/16/1998 | 01:06:26 PM | 114.3 | 33.8
173965 | 09/16/1998 | 01:36:26 PM | 114.3 | 34.7
173966 | 09/16/1998 | 02:06:26 PM | 114.3 | 36.3
173967 | 09/16/1998 | 02:36:26 PM | 114.3 | 36.9
173968 | 09/16/1998 | 03:06:26 PM | 114.3 | 37.6
173969 | 09/16/1998 | 03:36:26 PM | 114.3 | 37.8
173970 | 09/16/1998 | 04:06:26 PM | 114.3 | 38.4
173971 | 09/16/1998 | 04:36:26 PM | 114.3 | 38.6
173972 | 09/16/1998 | 05:06:26 PM | 114.3 | 38.6
173973 | 09/16/1998 | 05:36:26 PM | 114.3 | 38
173974 | 09/16/1998 | 06:06:26 PM | 114.3 | 37.8
173975 | 09/16/1998 | 06:36:26 PM | 114.3 | 37.8
173976 | 09/16/1998 | 07:06:26 PM | 114.3 | 37.2
173977 | 09/16/1998 | 07:36:26 PM | 114.3 | 36.3
173978 | 09/16/1998 | 08:06:26 PM | 114.3 | 36
173979 | 09/16/1998 | 08:36:26 PM | 114.3 | 34.9
173980 | 09/16/1998 | 09:06:26 PM | 114.3 | 34.7
173981 | 09/16/1998 | 09:36:26 PM | 114.3 | 34.1
173982 | 09/16/1998 | 10:06:26 PM | 114.3 | 33.2
173983 | 09/16/1998 | 10:36:26 PM | 114.3 | 33.2
173984 | 09/16/1998 | 11:06:26 PM | 114.3 | 32.9
173985 | 09/16/1998 | 11:36:26 PM | 114.3 | 32.4
173986 | 09/17/1998 | 12:06:26 AM | 114.3 | 31.8
173987 | 09/17/1998 | 12:36:26 AM | 114.3 | 31.7
173988 | 09/17/1998 | 01:06:26 AM | 114.3 | 31.7
173989 | 09/17/1998 | 01:36:26 AM | 114.3 | 31.3
173990 | 09/17/1998 | 02:06:26 AM | 114.3 | 30.7
173991 | 09/17/1998 | 02:36:26 AM | 114.3 | 30.1
173992 | 09/17/1998 | 03:06:26 AM | 114.3 | 30.1
173993 | 09/17/1998 | 03:36:26 AM | 114.3 | 29.8
173994 | 09/17/1998 | 04:06:26 AM | 114.3 | 29.1
173995 | 09/17/1998 | 04:36:26 AM | 114.3 | 28.7
173996 | 09/17/1998 | 05:06:26 AM | 114.3 | 28.6
173997 | 09/17/1998 | 05:36:26 AM | 114.3 | 28.6
173998 | 09/17/1998 | 06:06:26 AM | 114.3 | 28.2
173999 | 09/17/1998 | 06:36:26 AM | 114.3 | 27.8
174000 | 09/17/1998 | 07:06:26 AM | 114.3 | 27.4
174001 | 09/17/1998 | 07:36:26 AM | 114.3 | 27.1
174002 | 09/17/1998 | 08:06:26 AM | 114.3 | 27.1
174003 | 09/17/1998 | 08:36:26 AM | 114.3 | 27.1
174004 | 09/17/1998 | 09:06:26 AM | 114.3 | 27.1
174005 | 09/17/1998 | 09:36:26 AM | 114.3 | 27.9
174006 | 09/17/1998 | 10:06:26 AM | 114.3 | 28.6
174007 | 09/17/1998 | 10:36:26 AM | 114.3 | 29.7
174008 | 09/17/1998 | 11:06:26 AM | 114.3 | 30.4
174009 | 09/17/1998 | 11:36:26 AM | 114.3 | 31.7
174010 | 09/17/1998 | 12:06:26 PM | 114.3 | 33.2
174011 | 09/17/1998 | 12:36:26 PM | 114.3 | 34.5
174012 | 09/17/1998 | 01:06:26 PM | 114.3 | 35.5
174013 | 09/17/1998 | 01:36:26 PM | 114.3 | 36.4
174014 | 09/17/1998 | 02:06:26 PM | 114.3 | 37.5
174015 | 09/17/1998 | 02:36:26 PM | 114.3 | 37.8
174016 | 09/17/1998 | 03:06:26 PM | 114.3 | 38.4
174017 | 09/17/1998 | 03:36:26 PM | 114.3 | 39.1
174018 | 09/17/1998 | 04:06:26 PM | 114.3 | 39.3
174019 | 09/17/1998 | 04:36:26 PM | 114.3 | 39.3
174020 | 09/17/1998 | 05:06:26 PM | 114.3 | 39.3
174021 | 09/17/1998 | 05:36:26 PM | 114.3 | 39.1
174022 | 09/17/1998 | 06:06:26 PM | 114.3 | 38.6
174023 | 09/17/1998 | 06:36:26 PM | 114.3 | 37.8
174024 | 09/17/1998 | 07:06:26 PM | 114.3 | 37
174025 | 09/17/1998 | 07:36:26 PM | 114.3 | 36.3
174026 | 09/17/1998 | 08:06:26 PM | 114.3 | 35.3
174027 | 09/17/1998 | 08:36:26 PM | 114.3 | 34.7
174028 | 09/17/1998 | 09:06:26 PM | 114.3 | 33.5
174029 | 09/17/1998 | 09:36:26 PM | 114.3 | 33.2
174030 | 09/17/1998 | 10:06:26 PM | 114.3 | 32.1
174031 | 09/17/1998 | 10:36:26 PM | 114.3 | 31.7
174032 | 09/17/1998 | 11:06:26 PM | 114.3 | 31.5
184571 | 11/21/1998 | 09:39:26 PM | 12.7 | 14.9
184572 | 11/21/1998 | 10:09:26 PM | 12.7 | 14.5
184573 | 11/21/1998 | 10:39:26 PM | 12.7 | 15
184574 | 11/21/1998 | 11:09:26 PM | 12.7 | 15
184575 | 11/21/1998 | 11:39:26 PM | 12.7 | 13.7
184576 | 11/22/1998 | 12:09:26 AM | 12.7 | 13.5
184577 | 11/22/1998 | 12:39:26 AM | 12.7 | 13.3
184578 | 11/22/1998 | 01:09:26 AM | 12.7 | 12.9
184579 | 11/22/1998 | 01:39:26 AM | 12.7 | 12
184580 | 11/22/1998 | 02:09:26 AM | 12.7 | 11
184581 | 11/22/1998 | 02:39:26 AM | 12.7 | 10.4
184582 | 11/22/1998 | 03:09:26 AM | 12.7 | 10.4
184583 | 11/22/1998 | 03:39:26 AM | 12.7 | 9.6
184584 | 11/22/1998 | 04:09:26 AM | 12.7 | 9.6
184585 | 11/22/1998 | 04:39:26 AM | 12.7 | 10.4
184586 | 11/22/1998 | 05:09:26 AM | 12.7 | 10.1
184587 | 11/22/1998 | 05:39:26 AM | 12.7 | 9.4
184588 | 11/22/1998 | 06:09:26 AM | 12.7 | 8.9
184589 | 11/22/1998 | 06:39:26 AM | 12.7 | 8.9
184590 | 11/22/1998 | 07:09:26 AM | 12.7 | 7.4
184591 | 11/22/1998 | 07:39:26 AM | 12.7 | 7.4
184592 | 11/22/1998 | 08:09:26 AM | 12.7 | 10.4
184593 | 11/22/1998 | 08:39:26 AM | 12.7 | 13.4
184594 | 11/22/1998 | 09:09:26 AM | 12.7 | 14.9
184595 | 11/22/1998 | 09:39:26 AM | 12.7 | 18.1
184596 | 11/22/1998 | 10:09:26 AM | 12.7 | 21.2
184597 | 11/22/1998 | 10:39:26 AM | 12.7 | 23.6
136469 | 04/02/1998 | 02:58:40 PM | 114.3 | 20.7
136470 | 04/02/1998 | 03:28:40 PM | 114.3 | 20.9
184600 | 11/22/1998 | 12:09:26 PM | 12.7 | 28.8
184601 | 11/22/1998 | 12:39:26 PM | 12.7 | 27.1
184602 | 11/22/1998 | 01:09:26 PM | 12.7 | 24.2
184603 | 11/22/1998 | 01:39:26 PM | 12.7 | 24.1
184604 | 11/22/1998 | 02:09:26 PM | 12.7 | 23.5
184605 | 11/22/1998 | 02:39:26 PM | 12.7 | 22.2
184606 | 11/22/1998 | 03:09:26 PM | 12.7 | 19.8
184607 | 11/22/1998 | 03:39:26 PM | 12.7 | 19.2
184608 | 11/22/1998 | 04:09:26 PM | 12.7 | 18.1
184609 | 11/22/1998 | 04:39:26 PM | 12.7 | 16.5
184610 | 11/22/1998 | 05:09:26 PM | 12.7 | 15.7
184611 | 11/22/1998 | 05:39:26 PM | 12.7 | 15
184612 | 11/22/1998 | 06:09:26 PM | 12.7 | 15
184613 | 11/22/1998 | 06:39:26 PM | 12.7 | 14.4
184614 | 11/22/1998 | 07:09:26 PM | 12.7 | 14.1
184615 | 11/22/1998 | 07:39:26 PM | 12.7 | 13.5
184616 | 11/22/1998 | 08:09:26 PM | 12.7 | 13.5
184617 | 11/22/1998 | 08:39:26 PM | 12.7 | 13.5
184618 | 11/22/1998 | 09:09:26 PM | 12.7 | 13.5
184619 | 11/22/1998 | 09:39:26 PM | 12.7 | 13.2
184620 | 11/22/1998 | 10:09:26 PM | 12.7 | 12.6
184621 | 11/22/1998 | 10:39:26 PM | 12.7 | 12
184622 | 11/22/1998 | 11:09:26 PM | 12.7 | 12
184623 | 11/22/1998 | 11:39:26 PM | 12.7 | 11.7
184624 | 11/23/1998 | 12:09:26 AM | 12.7 | 11.2
184625 | 11/23/1998 | 12:39:26 AM | 12.7 | 10.7
184626 | 11/23/1998 | 01:09:26 AM | 12.7 | 10.4
184627 | 11/23/1998 | 01:39:26 AM | 12.7 | 10.3
184628 | 11/23/1998 | 02:09:26 AM | 12.7 | 9.2
184629 | 11/23/1998 | 02:39:26 AM | 12.7 | 8.9
184630 | 11/23/1998 | 03:09:26 AM | 12.7 | 8.7
182110 | 10/01/1998 | 06:19:25 PM | 139.7 | 27.9
182111 | 10/01/1998 | 06:49:25 PM | 139.7 | 27.5
182112 | 10/01/1998 | 07:19:25 PM | 139.7 | 27
182113 | 10/01/1998 | 07:49:25 PM | 139.7 | 27
182114 | 10/01/1998 | 08:19:25 PM | 139.7 | 26.3
182115 | 10/01/1998 | 08:49:25 PM | 139.7 | 25.6
182116 | 10/01/1998 | 09:19:25 PM | 139.7 | 25.5
182117 | 10/01/1998 | 09:49:25 PM | 139.7 | 25.3
182118 | 10/01/1998 | 10:19:25 PM | 139.7 | 24.9
182119 | 10/01/1998 | 10:49:25 PM | 139.7 | 24
182120 | 10/01/1998 | 11:19:25 PM | 139.7 | 23.9
182121 | 10/01/1998 | 11:49:25 PM | 139.7 | 23.6
182122 | 10/02/1998 | 12:19:25 AM | 139.7 | 22.8
182123 | 10/02/1998 | 12:49:25 AM | 139.7 | 22.4
182124 | 10/02/1998 | 01:19:25 AM | 139.7 | 22.4
182125 | 10/02/1998 | 01:49:25 AM | 139.7 | 22.2
182126 | 10/02/1998 | 02:19:25 AM | 139.7 | 21.8
182127 | 10/02/1998 | 02:49:25 AM | 139.7 | 21.2
182128 | 10/02/1998 | 03:19:25 AM | 139.7 | 20.9
182129 | 10/02/1998 | 03:49:25 AM | 139.7 | 20.9
182130 | 10/02/1998 | 04:19:25 AM | 139.7 | 20.6
182131 | 10/02/1998 | 04:49:25 AM | 139.7 | 19.9
182132 | 10/02/1998 | 05:19:25 AM | 139.7 | 19.3
182133 | 10/02/1998 | 05:49:25 AM | 139.7 | 19.3
182134 | 10/02/1998 | 06:19:25 AM | 139.7 | 19.3
182135 | 10/02/1998 | 06:49:25 AM | 139.7 | 19.1
182136 | 10/02/1998 | 07:19:25 AM | 139.7 | 18.6
182137 | 10/02/1998 | 07:49:25 AM | 139.7 | 18
182138 | 10/02/1998 | 08:19:25 AM | 139.7 | 17.9
182139 | 10/02/1998 | 08:49:25 AM | 139.7 | 17.8
182140 | 10/02/1998 | 09:19:25 AM | 139.7 | 17.9
182141 | 10/02/1998 | 09:49:25 AM | 139.7 | 18.5
182142 | 10/02/1998 | 10:19:25 AM | 139.7 | 19.2
182143 | 10/02/1998 | 10:49:25 AM | 139.7 | 19.4
182144 | 10/02/1998 | 11:19:25 AM | 139.7 | 20.6
182145 | 10/02/1998 | 11:49:25 AM | 139.7 | 21
182146 | 10/02/1998 | 12:19:25 PM | 139.7 | 22.3
182147 | 10/02/1998 | 12:49:25 PM | 139.7 | 22.9
182148 | 10/02/1998 | 01:19:25 PM | 139.7 | 23.9
182149 | 10/02/1998 | 01:49:25 PM | 139.7 | 24.9
182150 | 10/02/1998 | 02:19:25 PM | 139.7 | 25.5
182151 | 10/02/1998 | 02:49:25 PM | 139.7 | 26.7
182152 | 10/02/1998 | 03:19:25 PM | 139.7 | 27
182153 | 10/02/1998 | 03:49:25 PM | 139.7 | 27.8
182154 | 10/02/1998 | 04:19:25 PM | 139.7 | 28.2
182155 | 10/02/1998 | 04:49:25 PM | 139.7 | 28.5
182156 | 10/02/1998 | 05:19:25 PM | 139.7 | 28.5
182157 | 10/02/1998 | 05:49:25 PM | 139.7 | 28.5
182158 | 10/02/1998 | 06:19:25 PM | 139.7 | 28.3
182159 | 10/02/1998 | 06:49:25 PM | 139.7 | 27.8
182160 | 10/02/1998 | 07:19:25 PM | 139.7 | 27.1
182161 | 10/02/1998 | 07:49:25 PM | 139.7 | 27
182162 | 10/02/1998 | 08:19:25 PM | 139.7 | 26.3
182163 | 10/02/1998 | 08:49:25 PM | 139.7 | 25.5
182164 | 10/02/1998 | 09:19:25 PM | 139.7 | 25.5
182165 | 10/02/1998 | 09:49:25 PM | 139.7 | 25.1
182166 | 10/02/1998 | 10:19:25 PM | 139.7 | 24.3
182167 | 10/02/1998 | 10:49:25 PM | 139.7 | 23.9
182168 | 10/02/1998 | 11:19:25 PM | 139.7 | 23.9
182169 | 10/02/1998 | 11:49:25 PM | 139.7 | 23.3
182170 | 10/03/1998 | 12:19:25 AM | 139.7 | 22.5
182171 | 10/03/1998 | 12:49:25 AM | 139.7 | 22.4
182172 | 10/03/1998 | 01:19:25 AM | 139.7 | 22.2
182173 | 10/03/1998 | 01:49:25 AM | 139.7 | 21.7
182174 | 10/03/1998 | 02:19:25 AM | 139.7 | 21
182175 | 10/03/1998 | 02:49:25 AM | 139.7 | 20.9
182176 | 10/03/1998 | 03:19:25 AM | 139.7 | 20.8
182177 | 10/03/1998 | 03:49:25 AM | 139.7 | 20
182178 | 10/03/1998 | 04:19:25 AM | 139.7 | 19.4
182179 | 10/03/1998 | 04:49:25 AM | 139.7 | 19.3
182180 | 10/03/1998 | 05:19:25 AM | 139.7 | 19.3
182181 | 10/03/1998 | 05:49:25 AM | 139.7 | 18.9
182182 | 10/03/1998 | 06:19:25 AM | 139.7 | 18.3
182183 | 10/03/1998 | 06:49:25 AM | 139.7 | 18
182184 | 10/03/1998 | 07:19:25 AM | 139.7 | 17.8
182185 | 10/03/1998 | 07:49:25 AM | 139.7 | 17.8
182186 | 10/03/1998 | 08:19:25 AM | 139.7 | 17.7
182187 | 10/03/1998 | 08:49:25 AM | 139.7 | 17.5
182188 | 10/03/1998 | 09:19:25 AM | 139.7 | 17.7
182189 | 10/03/1998 | 09:49:25 AM | 139.7 | 17.8
182190 | 10/03/1998 | 10:19:25 AM | 139.7 | 18
182191 | 10/03/1998 | 10:49:25 AM | 139.7 | 19.2
182192 | 10/03/1998 | 11:19:25 AM | 139.7 | 19.4
182193 | 10/03/1998 | 11:49:25 AM | 139.7 | 20
182194 | 10/03/1998 | 12:19:25 PM | 139.7 | 20.9
182195 | 10/03/1998 | 12:49:25 PM | 139.7 | 21.1
182196 | 10/03/1998 | 01:19:25 PM | 139.7 | 22.3
182197 | 10/03/1998 | 01:49:25 PM | 139.7 | 22.5
182198 | 10/03/1998 | 02:19:25 PM | 139.7 | 23.9
182199 | 10/03/1998 | 02:49:25 PM | 139.7 | 24.4
182200 | 10/03/1998 | 03:19:25 PM | 139.7 | 25.4
182201 | 10/03/1998 | 03:49:25 PM | 139.7 | 25.5
182202 | 10/03/1998 | 04:19:25 PM | 139.7 | 26
182203 | 10/03/1998 | 04:49:25 PM | 139.7 | 26.7
182204 | 10/03/1998 | 05:19:25 PM | 139.7 | 26.9
182205 | 10/03/1998 | 05:49:25 PM | 139.7 | 26.6
182206 | 10/03/1998 | 06:19:25 PM | 139.7 | 25.9
182207 | 10/03/1998 | 06:49:25 PM | 139.7 | 25.5
182208 | 10/03/1998 | 07:19:25 PM | 139.7 | 25.4
182209 | 10/03/1998 | 07:49:25 PM | 139.7 | 24.6
182210 | 10/03/1998 | 08:19:25 PM | 139.7 | 23.9
182211 | 10/03/1998 | 08:49:25 PM | 139.7 | 23.9
182212 | 10/03/1998 | 09:19:25 PM | 139.7 | 23.2
182213 | 10/03/1998 | 09:49:25 PM | 139.7 | 22.4
182214 | 10/03/1998 | 10:19:25 PM | 139.7 | 22.4
182215 | 10/03/1998 | 10:49:25 PM | 139.7 | 22
182216 | 10/03/1998 | 11:19:25 PM | 139.7 | 21.3
182217 | 10/03/1998 | 11:49:25 PM | 139.7 | 20.9
182218 | 10/04/1998 | 12:19:25 AM | 139.7 | 20.8
182219 | 10/04/1998 | 12:49:25 AM | 139.7 | 20.3
182220 | 10/04/1998 | 01:19:25 AM | 139.7 | 19.6
182221 | 10/04/1998 | 01:49:25 AM | 139.7 | 19.3
182222 | 10/04/1998 | 02:19:25 AM | 139.7 | 19.3
182223 | 10/04/1998 | 02:49:25 AM | 139.7 | 19
182224 | 10/04/1998 | 03:19:25 AM | 139.7 | 18.4
182225 | 10/04/1998 | 03:49:25 AM | 139.7 | 17.9
182226 | 10/04/1998 | 04:19:25 AM | 139.7 | 17.8
182227 | 10/04/1998 | 04:49:25 AM | 139.7 | 17.8
182228 | 10/04/1998 | 05:19:25 AM | 139.7 | 17.4
182229 | 10/04/1998 | 05:49:25 AM | 139.7 | 16.7
182230 | 10/04/1998 | 06:19:25 AM | 139.7 | 16.3
182231 | 10/04/1998 | 06:49:25 AM | 139.7 | 16.3
182232 | 10/04/1998 | 07:19:25 AM | 139.7 | 16.3
182233 | 10/04/1998 | 07:49:25 AM | 139.7 | 16.2
182234 | 10/04/1998 | 08:19:25 AM | 139.7 | 16.2
182235 | 10/04/1998 | 08:49:25 AM | 139.7 | 15.8
182236 | 10/04/1998 | 09:19:25 AM | 139.7 | 15.8
182237 | 10/04/1998 | 09:49:25 AM | 139.7 | 16.2
182381 | 10/07/1998 | 09:49:25 AM | 139.7 | 15.9
182382 | 10/07/1998 | 10:19:25 AM | 139.7 | 16.3
182383 | 10/07/1998 | 10:49:25 AM | 139.7 | 16.7
182384 | 10/07/1998 | 11:19:25 AM | 139.7 | 17.8
182385 | 10/07/1998 | 11:49:25 AM | 139.7 | 18.5
182386 | 10/07/1998 | 12:19:25 PM | 139.7 | 19.3
182387 | 10/07/1998 | 12:49:25 PM | 139.7 | 20.7
182388 | 10/07/1998 | 01:19:25 PM | 139.7 | 21.3
182389 | 10/07/1998 | 01:49:25 PM | 139.7 | 22.4
182390 | 10/07/1998 | 02:19:25 PM | 139.7 | 23.5
182391 | 10/07/1998 | 02:49:25 PM | 139.7 | 24
182392 | 10/07/1998 | 03:19:25 PM | 139.7 | 25.2
182393 | 10/07/1998 | 03:49:25 PM | 139.7 | 25.5
182394 | 10/07/1998 | 04:19:25 PM | 139.7 | 26.2
182395 | 10/07/1998 | 04:49:25 PM | 139.7 | 27
182396 | 10/07/1998 | 05:19:25 PM | 139.7 | 27
182397 | 10/07/1998 | 05:49:25 PM | 139.7 | 27
182398 | 10/07/1998 | 06:19:25 PM | 139.7 | 27
182399 | 10/07/1998 | 06:49:25 PM | 139.7 | 27
182400 | 10/07/1998 | 07:19:25 PM | 139.7 | 26.3
182401 | 10/07/1998 | 07:49:25 PM | 139.7 | 25.5
182402 | 10/07/1998 | 08:19:25 PM | 139.7 | 25.4
182403 | 10/07/1998 | 08:49:25 PM | 139.7 | 24.8
182404 | 10/07/1998 | 09:19:25 PM | 139.7 | 24.1
182405 | 10/07/1998 | 09:49:25 PM | 139.7 | 23.9
182406 | 10/07/1998 | 10:19:25 PM | 139.7 | 23.5
137079 | 04/15/1998 | 07:00:21 AM | 114.3 | 8.6
137080 | 04/15/1998 | 07:30:21 AM | 114.3 | 8.7
141490 | 05/15/1998 | 01:50:04 PM | 38.1 | 41
141491 | 05/15/1998 | 02:20:04 PM | 38.1 | 42.5
141492 | 05/15/1998 | 02:50:04 PM | 38.1 | 43.1
141493 | 05/15/1998 | 03:20:04 PM | 38.1 | 43.7
141494 | 05/15/1998 | 03:50:04 PM | 38.1 | 42.5
141495 | 05/15/1998 | 04:20:04 PM | 38.1 | 42.5
141496 | 05/15/1998 | 04:50:04 PM | 38.1 | 41.2
141497 | 05/15/1998 | 05:20:04 PM | 38.1 | 39.5
141498 | 05/15/1998 | 05:50:04 PM | 38.1 | 37.8
141499 | 05/15/1998 | 06:20:04 PM | 38.1 | 35
141500 | 05/15/1998 | 06:50:04 PM | 38.1 | 32.7
141501 | 05/15/1998 | 07:20:04 PM | 38.1 | 30.2
141502 | 05/15/1998 | 07:50:04 PM | 38.1 | 27.9
141503 | 05/15/1998 | 08:20:04 PM | 38.1 | 25.8
141504 | 05/15/1998 | 08:50:04 PM | 38.1 | 24.2
141505 | 05/15/1998 | 09:20:04 PM | 38.1 | 22.9
141506 | 05/15/1998 | 09:50:04 PM | 38.1 | 21.9
141507 | 05/15/1998 | 10:20:04 PM | 38.1 | 21
141508 | 05/15/1998 | 10:50:04 PM | 38.1 | 19.8
141509 | 05/15/1998 | 11:20:04 PM | 38.1 | 19.5
141510 | 05/15/1998 | 11:50:04 PM | 38.1 | 18.5
141511 | 05/16/1998 | 12:20:04 AM | 38.1 | 18
141512 | 05/16/1998 | 12:50:04 AM | 38.1 | 17.5
141513 | 05/16/1998 | 01:20:04 AM | 38.1 | 16.5
140872 | 05/02/1998 | 06:27:34 PM | 38.1 | 31.5
141515 | 05/16/1998 | 02:20:04 AM | 38.1 | 15.4
141516 | 05/16/1998 | 02:50:04 AM | 38.1 | 14.9
141517 | 05/16/1998 | 03:20:04 AM | 38.1 | 14.9
141518 | 05/16/1998 | 03:50:04 AM | 38.1 | 14.4
141519 | 05/16/1998 | 04:20:04 AM | 38.1 | 14.3
141520 | 05/16/1998 | 04:50:04 AM | 38.1 | 13.9
141521 | 05/16/1998 | 05:20:04 AM | 38.1 | 13.8
141522 | 05/16/1998 | 05:50:04 AM | 38.1 | 13.6
141523 | 05/16/1998 | 06:20:04 AM | 38.1 | 13.4
141524 | 05/16/1998 | 06:50:04 AM | 38.1 | 13.4
141525 | 05/16/1998 | 07:20:04 AM | 38.1 | 13.5
141526 | 05/16/1998 | 07:50:04 AM | 38.1 | 14.1
141527 | 05/16/1998 | 08:20:04 AM | 38.1 | 14.9
141528 | 05/16/1998 | 08:50:04 AM | 38.1 | 14.9
141529 | 05/16/1998 | 09:20:04 AM | 38.1 | 15.7
141530 | 05/16/1998 | 09:50:04 AM | 38.1 | 16.3
141531 | 05/16/1998 | 10:20:04 AM | 38.1 | 15.2
141532 | 05/16/1998 | 10:50:04 AM | 38.1 | 16
141533 | 05/16/1998 | 11:20:04 AM | 38.1 | 16.6
141534 | 05/16/1998 | 11:50:04 AM | 38.1 | 15.3
141535 | 05/16/1998 | 12:20:04 PM | 38.1 | 14.9
141536 | 05/16/1998 | 12:50:04 PM | 38.1 | 14.9
141537 | 05/16/1998 | 01:20:04 PM | 38.1 | 14.9
141538 | 05/16/1998 | 01:50:04 PM | 38.1 | 14.7
141539 | 05/16/1998 | 02:20:04 PM | 38.1 | 15.3
141540 | 05/16/1998 | 02:50:04 PM | 38.1 | 19.9
141541 | 05/16/1998 | 03:20:04 PM | 38.1 | 23
141542 | 05/16/1998 | 03:50:04 PM | 38.1 | 25.6
141543 | 05/16/1998 | 04:20:04 PM | 38.1 | 25.7
141544 | 05/16/1998 | 04:50:04 PM | 38.1 | 23.7
141545 | 05/16/1998 | 05:20:04 PM | 38.1 | 21
141546 | 05/16/1998 | 05:50:04 PM | 38.1 | 19.8
141547 | 05/16/1998 | 06:20:04 PM | 38.1 | 19.5
141548 | 05/16/1998 | 06:50:04 PM | 38.1 | 19.5
141549 | 05/16/1998 | 07:20:04 PM | 38.1 | 18.4
141550 | 05/16/1998 | 07:50:04 PM | 38.1 | 16.5
141551 | 05/16/1998 | 08:20:04 PM | 38.1 | 15.1
141552 | 05/16/1998 | 08:50:04 PM | 38.1 | 14.3
141553 | 05/16/1998 | 09:20:04 PM | 38.1 | 13.4
141554 | 05/16/1998 | 09:50:04 PM | 38.1 | 12.4
141555 | 05/16/1998 | 10:20:04 PM | 38.1 | 11.9
141556 | 05/16/1998 | 10:50:04 PM | 38.1 | 11.7
141557 | 05/16/1998 | 11:20:04 PM | 38.1 | 11
141558 | 05/16/1998 | 11:50:04 PM | 38.1 | 10.3
141559 | 05/17/1998 | 12:20:04 AM | 38.1 | 9.8
141560 | 05/17/1998 | 12:50:04 AM | 38.1 | 10
141561 | 05/17/1998 | 01:20:04 AM | 38.1 | 10
141562 | 05/17/1998 | 01:50:04 AM | 38.1 | 9.3
141563 | 05/17/1998 | 02:20:04 AM | 38.1 | 8.8
141564 | 05/17/1998 | 02:50:04 AM | 38.1 | 8.8
141565 | 05/17/1998 | 03:20:04 AM | 38.1 | 8.7
141566 | 05/17/1998 | 03:50:04 AM | 38.1 | 8.3
141567 | 05/17/1998 | 04:20:04 AM | 38.1 | 7.7
141568 | 05/17/1998 | 04:50:04 AM | 38.1 | 7.5
141569 | 05/17/1998 | 05:20:04 AM | 38.1 | 7.3
141570 | 05/17/1998 | 05:50:04 AM | 38.1 | 7.3
141571 | 05/17/1998 | 06:20:04 AM | 38.1 | 7.2
141572 | 05/17/1998 | 06:50:04 AM | 38.1 | 7.3
141573 | 05/17/1998 | 07:20:04 AM | 38.1 | 8.9
141574 | 05/17/1998 | 07:50:04 AM | 38.1 | 11.2
141575 | 05/17/1998 | 08:20:04 AM | 38.1 | 13.4
141576 | 05/17/1998 | 08:50:04 AM | 38.1 | 16.1
141577 | 05/17/1998 | 09:20:04 AM | 38.1 | 18.4
141578 | 05/17/1998 | 09:50:04 AM | 38.1 | 21.1
141579 | 05/17/1998 | 10:20:04 AM | 38.1 | 24.1
141580 | 05/17/1998 | 10:50:04 AM | 38.1 | 27.1
141581 | 05/17/1998 | 11:20:04 AM | 38.1 | 29.4
141582 | 05/17/1998 | 11:50:04 AM | 38.1 | 31.8
141583 | 05/17/1998 | 12:20:04 PM | 38.1 | 34
141584 | 05/17/1998 | 12:50:04 PM | 38.1 | 36.4
141585 | 05/17/1998 | 01:20:04 PM | 38.1 | 36.1
141586 | 05/17/1998 | 01:50:04 PM | 38.1 | 35.6
141587 | 05/17/1998 | 02:20:04 PM | 38.1 | 36.1
141588 | 05/17/1998 | 02:50:04 PM | 38.1 | 37.9
141589 | 05/17/1998 | 03:20:04 PM | 38.1 | 36.9
141590 | 05/17/1998 | 03:50:04 PM | 38.1 | 36.4
141591 | 05/17/1998 | 04:20:04 PM | 38.1 | 36.1
141592 | 05/17/1998 | 04:50:04 PM | 38.1 | 34.8
141593 | 05/17/1998 | 05:20:04 PM | 38.1 | 34.8
141594 | 05/17/1998 | 05:50:04 PM | 38.1 | 33.3
141595 | 05/17/1998 | 06:20:04 PM | 38.1 | 31.8
141596 | 05/17/1998 | 06:50:04 PM | 38.1 | 30.2
141597 | 05/17/1998 | 07:20:04 PM | 38.1 | 27.9
141598 | 05/17/1998 | 07:50:04 PM | 38.1 | 25.6
141599 | 05/17/1998 | 08:20:04 PM | 38.1 | 23.8
141600 | 05/17/1998 | 08:50:04 PM | 38.1 | 21.5
141601 | 05/17/1998 | 09:20:04 PM | 38.1 | 20.6
141602 | 05/17/1998 | 09:50:04 PM | 38.1 | 19.5
141603 | 05/17/1998 | 10:20:04 PM | 38.1 | 18
141604 | 05/17/1998 | 10:50:04 PM | 38.1 | 17.5
141605 | 05/17/1998 | 11:20:04 PM | 38.1 | 16.4
141606 | 05/17/1998 | 11:50:04 PM | 38.1 | 15.7
141607 | 05/18/1998 | 12:20:04 AM | 38.1 | 14.9
141608 | 05/18/1998 | 12:50:04 AM | 38.1 | 14.1
141609 | 05/18/1998 | 01:20:04 AM | 38.1 | 13.4
141610 | 05/18/1998 | 01:50:04 AM | 38.1 | 13.2
141611 | 05/18/1998 | 02:20:04 AM | 38.1 | 12
141612 | 05/18/1998 | 02:50:04 AM | 38.1 | 11.9
141613 | 05/18/1998 | 03:20:04 AM | 38.1 | 11.5
141614 | 05/18/1998 | 03:50:04 AM | 38.1 | 10.7
141615 | 05/18/1998 | 04:20:04 AM | 38.1 | 10.3
141616 | 05/18/1998 | 04:50:04 AM | 38.1 | 10.3
141617 | 05/18/1998 | 05:20:04 AM | 38.1 | 9.2
141618 | 05/18/1998 | 05:50:04 AM | 38.1 | 8.9
141619 | 05/18/1998 | 06:20:04 AM | 38.1 | 8.8
141620 | 05/18/1998 | 06:50:04 AM | 38.1 | 9.6
141621 | 05/18/1998 | 07:20:04 AM | 38.1 | 11.8
141622 | 05/18/1998 | 07:50:04 AM | 38.1 | 13.3
141623 | 05/18/1998 | 08:20:04 AM | 38.1 | 15.2
141624 | 05/18/1998 | 08:36:02 AM | 38.1 | 16.4
141625 | 05/18/1998 | 09:06:02 AM | 38.1 | 19.5
141626 | 05/18/1998 | 09:36:02 AM | 38.1 | 22.5
141627 | 05/18/1998 | 10:06:02 AM | 38.1 | 25.3
141628 | 05/18/1998 | 10:36:02 AM | 38.1 | 27.8
141629 | 05/18/1998 | 11:06:02 AM | 38.1 | 30.3
141630 | 05/18/1998 | 11:36:02 AM | 38.1 | 33.3
141631 | 05/18/1998 | 12:06:02 PM | 38.1 | 35.3
141632 | 05/18/1998 | 12:36:02 PM | 38.1 | 37.6
141633 | 05/18/1998 | 01:06:02 PM | 38.1 | 39.4
141634 | 05/18/1998 | 01:36:02 PM | 38.1 | 40.6
141635 | 05/18/1998 | 02:06:02 PM | 38.1 | 41.4
141636 | 05/18/1998 | 02:36:02 PM | 38.1 | 42.5
141637 | 05/18/1998 | 03:06:02 PM | 38.1 | 42.6
141638 | 05/18/1998 | 03:36:02 PM | 38.1 | 43.1
141639 | 05/18/1998 | 04:06:02 PM | 38.1 | 42.7
141640 | 05/18/1998 | 04:36:02 PM | 38.1 | 42.5
141641 | 05/18/1998 | 05:06:02 PM | 38.1 | 41.8
141642 | 05/18/1998 | 05:36:02 PM | 38.1 | 40.8
141643 | 05/18/1998 | 06:06:02 PM | 38.1 | 39.3
141644 | 05/18/1998 | 06:36:02 PM | 38.1 | 36.7
141645 | 05/18/1998 | 07:06:02 PM | 38.1 | 34.8
141646 | 05/18/1998 | 07:36:02 PM | 38.1 | 31.9
141647 | 05/18/1998 | 08:06:02 PM | 38.1 | 30.2
146343 | 05/23/1998 | 03:07:28 AM | 139.7 | 21.7
146344 | 05/23/1998 | 03:37:28 AM | 139.7 | 21
146345 | 05/23/1998 | 04:07:28 AM | 139.7 | 20.9
146346 | 05/23/1998 | 04:37:28 AM | 139.7 | 20.7
146347 | 05/23/1998 | 05:07:28 AM | 139.7 | 20
146348 | 05/23/1998 | 05:37:28 AM | 139.7 | 19.5
146349 | 05/23/1998 | 06:07:28 AM | 139.7 | 19.4
146350 | 05/23/1998 | 06:37:28 AM | 139.7 | 19.3
146351 | 05/23/1998 | 07:07:28 AM | 139.7 | 19.3
146352 | 05/23/1998 | 07:37:28 AM | 139.7 | 19.2
146353 | 05/23/1998 | 08:07:28 AM | 139.7 | 19.1
146354 | 05/23/1998 | 08:37:28 AM | 139.7 | 19.2
146355 | 05/23/1998 | 09:07:28 AM | 139.7 | 19.2
146356 | 05/23/1998 | 09:37:28 AM | 139.7 | 19.3
148057 | 06/27/1998 | 05:50:35 PM | 12.7 | 50.4
148058 | 06/27/1998 | 06:20:35 PM | 12.7 | 48.7
148059 | 06/27/1998 | 06:50:35 PM | 12.7 | 45.9
148060 | 06/27/1998 | 07:20:35 PM | 12.7 | 43.8
148061 | 06/27/1998 | 07:50:35 PM | 12.7 | 40.9
148062 | 06/27/1998 | 08:20:35 PM | 12.7 | 38
148063 | 06/27/1998 | 08:50:35 PM | 12.7 | 35.8
148064 | 06/27/1998 | 09:20:35 PM | 12.7 | 34.2
148065 | 06/27/1998 | 09:50:35 PM | 12.7 | 33
148066 | 06/27/1998 | 10:20:35 PM | 12.7 | 31.8
148067 | 06/27/1998 | 10:50:35 PM | 12.7 | 30.3
148068 | 06/27/1998 | 11:20:35 PM | 12.7 | 29.2
148069 | 06/27/1998 | 11:50:35 PM | 12.7 | 28.3
148070 | 06/28/1998 | 12:20:35 AM | 12.7 | 27.3
148071 | 06/28/1998 | 12:50:35 AM | 12.7 | 27.1
148072 | 06/28/1998 | 01:20:35 AM | 12.7 | 25.7
143321 | 05/22/1998 | 12:07:28 PM | 88.9 | 32.1
143322 | 05/22/1998 | 12:37:28 PM | 88.9 | 34.1
143323 | 05/22/1998 | 01:07:28 PM | 88.9 | 36.1
148076 | 06/28/1998 | 03:20:35 AM | 12.7 | 23.4
148077 | 06/28/1998 | 03:50:35 AM | 12.7 | 22.7
148078 | 06/28/1998 | 04:20:35 AM | 12.7 | 22.5
148079 | 06/28/1998 | 04:50:35 AM | 12.7 | 21.4
148080 | 06/28/1998 | 05:20:35 AM | 12.7 | 21.1
148081 | 06/28/1998 | 05:50:35 AM | 12.7 | 20.8
148082 | 06/28/1998 | 06:20:35 AM | 12.7 | 21.1
148083 | 06/28/1998 | 06:50:35 AM | 12.7 | 22.7
148084 | 06/28/1998 | 07:20:35 AM | 12.7 | 25.6
148085 | 06/28/1998 | 07:50:35 AM | 12.7 | 28.1
148086 | 06/28/1998 | 08:20:35 AM | 12.7 | 31.6
148087 | 06/28/1998 | 08:50:35 AM | 12.7 | 34.9
148088 | 06/28/1998 | 09:20:35 AM | 12.7 | 38.3
148089 | 06/28/1998 | 09:50:35 AM | 12.7 | 41.8
148090 | 06/28/1998 | 10:20:35 AM | 12.7 | 45.4
148091 | 06/28/1998 | 10:50:35 AM | 12.7 | 47.5
148092 | 06/28/1998 | 11:20:35 AM | 12.7 | 50.3
148093 | 06/28/1998 | 11:50:35 AM | 12.7 | 53
148094 | 06/28/1998 | 12:20:35 PM | 12.7 | 54.1
148095 | 06/28/1998 | 12:50:35 PM | 12.7 | 54.8
148096 | 06/28/1998 | 01:20:35 PM | 12.7 | 54.8
148097 | 06/28/1998 | 01:50:35 PM | 12.7 | 55.8
148098 | 06/28/1998 | 02:20:35 PM | 12.7 | 56.4
148099 | 06/28/1998 | 02:50:35 PM | 12.7 | 56.4
148100 | 06/28/1998 | 03:20:35 PM | 12.7 | 54.9
148101 | 06/28/1998 | 03:50:35 PM | 12.7 | 54.8
148102 | 06/28/1998 | 04:20:35 PM | 12.7 | 53.3
148103 | 06/28/1998 | 04:50:35 PM | 12.7 | 51.8
148104 | 06/28/1998 | 05:20:35 PM | 12.7 | 50.2
148105 | 06/28/1998 | 05:50:35 PM | 12.7 | 48.1
148106 | 06/28/1998 | 06:20:35 PM | 12.7 | 45.7
148107 | 06/28/1998 | 06:50:35 PM | 12.7 | 43.2
148108 | 06/28/1998 | 07:20:35 PM | 12.7 | 40.9
148109 | 06/28/1998 | 07:50:35 PM | 12.7 | 38
148110 | 06/28/1998 | 08:20:35 PM | 12.7 | 35.9
148111 | 06/28/1998 | 08:50:35 PM | 12.7 | 33.7
148112 | 06/28/1998 | 09:20:35 PM | 12.7 | 32.2
148113 | 06/28/1998 | 09:50:35 PM | 12.7 | 31.2
148114 | 06/28/1998 | 10:20:35 PM | 12.7 | 30.3
148115 | 06/28/1998 | 10:50:35 PM | 12.7 | 28.8
148116 | 06/28/1998 | 11:20:35 PM | 12.7 | 28.1
148117 | 06/28/1998 | 11:50:35 PM | 12.7 | 27.3
148118 | 06/29/1998 | 12:20:35 AM | 12.7 | 26.5
148119 | 06/29/1998 | 12:50:35 AM | 12.7 | 25.7
148120 | 06/29/1998 | 01:20:35 AM | 12.7 | 25.6
148121 | 06/29/1998 | 01:50:35 AM | 12.7 | 24.3
148122 | 06/29/1998 | 02:20:35 AM | 12.7 | 24.2
148123 | 06/29/1998 | 02:50:35 AM | 12.7 | 23.9
148124 | 06/29/1998 | 03:20:35 AM | 12.7 | 22.8
148125 | 06/29/1998 | 03:50:35 AM | 12.7 | 22.6
148126 | 06/29/1998 | 04:20:35 AM | 12.7 | 22
148127 | 06/29/1998 | 04:50:35 AM | 12.7 | 21.2
148128 | 06/29/1998 | 05:20:35 AM | 12.7 | 21.1
148129 | 06/29/1998 | 05:50:35 AM | 12.7 | 20.7
148130 | 06/29/1998 | 06:20:35 AM | 12.7 | 21.1
148131 | 06/29/1998 | 06:50:35 AM | 12.7 | 22.7
148132 | 06/29/1998 | 07:20:35 AM | 12.7 | 25.1
148133 | 06/29/1998 | 07:50:35 AM | 12.7 | 27.7
148134 | 06/29/1998 | 08:20:35 AM | 12.7 | 31
148135 | 06/29/1998 | 08:50:35 AM | 12.7 | 34.9
148136 | 06/29/1998 | 09:20:35 AM | 12.7 | 38
148137 | 06/29/1998 | 09:50:35 AM | 12.7 | 41.4
148138 | 06/29/1998 | 10:20:35 AM | 12.7 | 45.1
148139 | 06/29/1998 | 10:50:35 AM | 12.7 | 48.5
148140 | 06/29/1998 | 11:20:35 AM | 12.7 | 51.1
148141 | 06/29/1998 | 11:50:35 AM | 12.7 | 53.4
148142 | 06/29/1998 | 12:20:35 PM | 12.7 | 55.9
148143 | 06/29/1998 | 12:50:35 PM | 12.7 | 57.7
148144 | 06/29/1998 | 01:20:35 PM | 12.7 | 58.8
148145 | 06/29/1998 | 01:50:35 PM | 12.7 | 59.4
148146 | 06/29/1998 | 02:20:35 PM | 12.7 | 60.7
148147 | 06/29/1998 | 02:50:35 PM | 12.7 | 60.2
148148 | 06/29/1998 | 03:20:35 PM | 12.7 | 58.1
148149 | 06/29/1998 | 03:50:35 PM | 12.7 | 56.4
148150 | 06/29/1998 | 04:20:35 PM | 12.7 | 54.9
148151 | 06/29/1998 | 04:50:35 PM | 12.7 | 53.3
148152 | 06/29/1998 | 05:20:35 PM | 12.7 | 51.5
148153 | 06/29/1998 | 05:50:35 PM | 12.7 | 48.7
148154 | 06/29/1998 | 06:20:35 PM | 12.7 | 46.8
148155 | 06/29/1998 | 06:50:35 PM | 12.7 | 44.1
148156 | 06/29/1998 | 07:20:35 PM | 12.7 | 41.4
148157 | 06/29/1998 | 07:50:35 PM | 12.7 | 39.1
148158 | 06/29/1998 | 08:20:35 PM | 12.7 | 36.5
148159 | 06/29/1998 | 08:50:35 PM | 12.7 | 34.9
148160 | 06/29/1998 | 09:20:35 PM | 12.7 | 33.3
148161 | 06/29/1998 | 09:50:35 PM | 12.7 | 31.9
148162 | 06/29/1998 | 10:20:35 PM | 12.7 | 30.3
148163 | 06/29/1998 | 10:50:35 PM | 12.7 | 29.3
148164 | 06/29/1998 | 11:20:35 PM | 12.7 | 28.8
148165 | 06/29/1998 | 11:50:35 PM | 12.7 | 27.9
148166 | 06/30/1998 | 12:20:35 AM | 12.7 | 27.3
148167 | 06/30/1998 | 12:50:35 AM | 12.7 | 25.8
148168 | 06/30/1998 | 01:20:35 AM | 12.7 | 25.7
148169 | 06/30/1998 | 01:50:35 AM | 12.7 | 24.8
148170 | 06/30/1998 | 02:20:35 AM | 12.7 | 24.2
148171 | 06/30/1998 | 02:50:35 AM | 12.7 | 24.1
148172 | 06/30/1998 | 03:20:35 AM | 12.7 | 23.2
148173 | 06/30/1998 | 03:50:35 AM | 12.7 | 22.7
148174 | 06/30/1998 | 04:20:35 AM | 12.7 | 22.4
148175 | 06/30/1998 | 04:50:35 AM | 12.7 | 21.7
148176 | 06/30/1998 | 05:20:35 AM | 12.7 | 21.2
148177 | 06/30/1998 | 05:50:35 AM | 12.7 | 21.1
148178 | 06/30/1998 | 06:20:35 AM | 12.7 | 21.7
148179 | 06/30/1998 | 06:50:35 AM | 12.7 | 23.1
148180 | 06/30/1998 | 07:20:35 AM | 12.7 | 25.7
148181 | 06/30/1998 | 07:50:35 AM | 12.7 | 28.1
148182 | 06/30/1998 | 08:20:35 AM | 12.7 | 30.8
148183 | 06/30/1998 | 08:50:35 AM | 12.7 | 33.9
148184 | 06/30/1998 | 09:20:35 AM | 12.7 | 37.4
148185 | 06/30/1998 | 09:50:35 AM | 12.7 | 40.9
148186 | 06/30/1998 | 10:20:35 AM | 12.7 | 43.4
148187 | 06/30/1998 | 10:50:35 AM | 12.7 | 45.8
148188 | 06/30/1998 | 11:20:35 AM | 12.7 | 48.7
148189 | 06/30/1998 | 11:50:35 AM | 12.7 | 51.8
148190 | 06/30/1998 | 12:20:35 PM | 12.7 | 53.3
148191 | 06/30/1998 | 12:50:35 PM | 12.7 | 54.8
148192 | 06/30/1998 | 01:20:35 PM | 12.7 | 56.1
148193 | 06/30/1998 | 01:50:35 PM | 12.7 | 56.5
148194 | 06/30/1998 | 02:20:35 PM | 12.7 | 57.4
148195 | 06/30/1998 | 02:50:35 PM | 12.7 | 57.8
148196 | 06/30/1998 | 03:20:35 PM | 12.7 | 56.4
148197 | 06/30/1998 | 03:50:35 PM | 12.7 | 55
148198 | 06/30/1998 | 04:20:35 PM | 12.7 | 53.7
148199 | 06/30/1998 | 04:50:35 PM | 12.7 | 52
148200 | 06/30/1998 | 05:20:35 PM | 12.7 | 50.3
148201 | 06/30/1998 | 05:50:35 PM | 12.7 | 48.5
148202 | 06/30/1998 | 06:20:35 PM | 12.7 | 45.7
148203 | 06/30/1998 | 06:50:35 PM | 12.7 | 42.7
148204 | 06/30/1998 | 07:20:35 PM | 12.7 | 40
148205 | 06/30/1998 | 07:50:35 PM | 12.7 | 37.6
148206 | 06/30/1998 | 08:20:35 PM | 12.7 | 34.9
148207 | 06/30/1998 | 08:50:35 PM | 12.7 | 33.4
148208 | 06/30/1998 | 09:20:35 PM | 12.7 | 31.9
148209 | 06/30/1998 | 09:50:35 PM | 12.7 | 30.3
148210 | 06/30/1998 | 10:20:35 PM | 12.7 | 29.1
148211 | 06/30/1998 | 10:50:35 PM | 12.7 | 28.7
148212 | 06/30/1998 | 11:20:35 PM | 12.7 | 27.5
148213 | 06/30/1998 | 11:50:35 PM | 12.7 | 27.1
148214 | 06/01/1998 | 12:14:12 AM | 38.1 | 24.1
148215 | 06/01/1998 | 12:44:12 AM | 38.1 | 22.9
148216 | 06/01/1998 | 01:14:12 AM | 38.1 | 22.5
148217 | 06/01/1998 | 01:44:12 AM | 38.1 | 21.4
148218 | 06/01/1998 | 02:14:12 AM | 38.1 | 21
148219 | 06/01/1998 | 02:44:12 AM | 38.1 | 20.4
148220 | 06/01/1998 | 03:14:12 AM | 38.1 | 19.5
148221 | 06/01/1998 | 03:44:12 AM | 38.1 | 19.5
148222 | 06/01/1998 | 04:14:12 AM | 38.1 | 18.7
148223 | 06/01/1998 | 04:44:12 AM | 38.1 | 18
148224 | 06/01/1998 | 05:14:12 AM | 38.1 | 18
148225 | 06/01/1998 | 05:44:12 AM | 38.1 | 17.8
148226 | 06/01/1998 | 06:14:12 AM | 38.1 | 17.4
148227 | 06/01/1998 | 06:44:12 AM | 38.1 | 18
148228 | 06/01/1998 | 07:14:12 AM | 38.1 | 19.4
148229 | 06/01/1998 | 07:44:12 AM | 38.1 | 21
148230 | 06/01/1998 | 08:09:34 AM | 38.1 | 22.8
148231 | 06/01/1998 | 08:39:34 AM | 38.1 | 25.6
148232 | 06/01/1998 | 09:09:34 AM | 38.1 | 28.6
148233 | 06/01/1998 | 09:39:34 AM | 38.1 | 31.4
150576 | 06/20/1998 | 02:25:19 AM | 88.9 | 27.4
150577 | 06/20/1998 | 02:55:19 AM | 88.9 | 26.6
150578 | 06/20/1998 | 03:25:19 AM | 88.9 | 26
150579 | 06/20/1998 | 03:55:19 AM | 88.9 | 25.6
150580 | 06/20/1998 | 04:25:19 AM | 88.9 | 24.7
150581 | 06/20/1998 | 04:55:19 AM | 88.9 | 24.4
150582 | 06/20/1998 | 05:25:19 AM | 88.9 | 24.2
150583 | 06/20/1998 | 05:55:19 AM | 88.9 | 23.3
150584 | 06/20/1998 | 06:25:19 AM | 88.9 | 22.9
150585 | 06/20/1998 | 06:55:19 AM | 88.9 | 23.1
150586 | 06/20/1998 | 07:25:19 AM | 88.9 | 24.4
150587 | 06/20/1998 | 07:55:19 AM | 88.9 | 24.9
150588 | 06/20/1998 | 08:25:19 AM | 88.9 | 26.6
150589 | 06/20/1998 | 08:55:19 AM | 88.9 | 28.2
150590 | 06/20/1998 | 09:25:19 AM | 88.9 | 30.4
150591 | 06/20/1998 | 09:55:19 AM | 88.9 | 32.1
150592 | 06/20/1998 | 10:25:19 AM | 88.9 | 34.3
150593 | 06/20/1998 | 10:55:19 AM | 88.9 | 36.5
150594 | 06/20/1998 | 11:25:19 AM | 88.9 | 38.2
150595 | 06/20/1998 | 11:55:19 AM | 88.9 | 39.9
150596 | 06/20/1998 | 12:25:19 PM | 88.9 | 41.7
150597 | 06/20/1998 | 12:55:19 PM | 88.9 | 43
150598 | 06/20/1998 | 01:25:19 PM | 88.9 | 44.6
150599 | 06/20/1998 | 01:55:19 PM | 88.9 | 45.9
150600 | 06/20/1998 | 02:25:19 PM | 88.9 | 47.3
150601 | 06/20/1998 | 02:55:19 PM | 88.9 | 48
150602 | 06/20/1998 | 03:25:19 PM | 88.9 | 48.8
150603 | 06/20/1998 | 03:55:19 PM | 88.9 | 48.9
150604 | 06/20/1998 | 04:25:19 PM | 88.9 | 48.9
150605 | 06/20/1998 | 04:55:19 PM | 88.9 | 48.9
146492 | 05/26/1998 | 05:27:53 AM | 139.7 | 17.3
146493 | 05/26/1998 | 05:57:53 AM | 139.7 | 16.6
146494 | 05/26/1998 | 06:27:53 AM | 139.7 | 16.3
150418 | 06/16/1998 | 07:45:56 PM | 88.9 | 35.1
150419 | 06/16/1998 | 08:15:56 PM | 88.9 | 33.6
150420 | 06/16/1998 | 08:45:56 PM | 88.9 | 32
150421 | 06/16/1998 | 09:15:56 PM | 88.9 | 30.5
150422 | 06/16/1998 | 09:45:56 PM | 88.9 | 29
150423 | 06/16/1998 | 10:15:56 PM | 88.9 | 27.8
150424 | 06/16/1998 | 10:45:56 PM | 88.9 | 27.4
150425 | 06/16/1998 | 11:15:56 PM | 88.9 | 26
150426 | 06/16/1998 | 11:45:56 PM | 88.9 | 25.8
150427 | 06/17/1998 | 12:15:56 AM | 88.9 | 24.5
150428 | 06/17/1998 | 12:45:56 AM | 88.9 | 24.3
150429 | 06/17/1998 | 01:15:56 AM | 88.9 | 23.2
150430 | 06/17/1998 | 01:45:56 AM | 88.9 | 22.9
150431 | 06/17/1998 | 02:15:56 AM | 88.9 | 22.3
150432 | 06/17/1998 | 02:45:56 AM | 88.9 | 21.4
150433 | 06/17/1998 | 03:15:56 AM | 88.9 | 21.3
150434 | 06/17/1998 | 03:45:56 AM | 88.9 | 20.6
150435 | 06/17/1998 | 04:15:56 AM | 88.9 | 19.8
150436 | 06/17/1998 | 04:45:56 AM | 88.9 | 19.8
150437 | 06/17/1998 | 05:15:56 AM | 88.9 | 19.3
150438 | 06/17/1998 | 05:45:56 AM | 88.9 | 18.5
150439 | 06/17/1998 | 06:15:56 AM | 88.9 | 18.3
150440 | 06/17/1998 | 06:45:56 AM | 88.9 | 18.3
150441 | 06/17/1998 | 07:15:56 AM | 88.9 | 19.6
150442 | 06/17/1998 | 07:45:56 AM | 88.9 | 20.4
150443 | 06/17/1998 | 08:15:56 AM | 88.9 | 21.7
150444 | 06/17/1998 | 08:45:56 AM | 88.9 | 23.7
150445 | 06/17/1998 | 09:15:56 AM | 88.9 | 25.8
150446 | 06/17/1998 | 09:45:56 AM | 88.9 | 27.5
150447 | 06/17/1998 | 10:15:56 AM | 88.9 | 29.6
150448 | 06/17/1998 | 10:45:56 AM | 88.9 | 32
150449 | 06/17/1998 | 11:15:56 AM | 88.9 | 33.6
150450 | 06/17/1998 | 11:45:56 AM | 88.9 | 35.7
150451 | 06/17/1998 | 12:15:56 PM | 88.9 | 37.9
150452 | 06/17/1998 | 12:45:56 PM | 88.9 | 39.7
150453 | 06/17/1998 | 01:15:56 PM | 88.9 | 41.3
150454 | 06/17/1998 | 01:45:56 PM | 88.9 | 42.8
150455 | 06/17/1998 | 02:15:56 PM | 88.9 | 44.3
150456 | 06/17/1998 | 02:45:56 PM | 88.9 | 44.9
150457 | 06/17/1998 | 03:15:56 PM | 88.9 | 45.9
150458 | 06/17/1998 | 03:45:56 PM | 88.9 | 45.9
150459 | 06/17/1998 | 04:15:56 PM | 88.9 | 46
150460 | 06/17/1998 | 04:45:56 PM | 88.9 | 45.9
150461 | 06/17/1998 | 05:15:56 PM | 88.9 | 45.5
150462 | 06/17/1998 | 05:45:56 PM | 88.9 | 44.4
150463 | 06/17/1998 | 06:15:56 PM | 88.9 | 43.6
150464 | 06/17/1998 | 06:45:56 PM | 88.9 | 42.7
150465 | 06/17/1998 | 07:15:56 PM | 88.9 | 41.2
150466 | 06/17/1998 | 07:45:56 PM | 88.9 | 39.7
150467 | 06/17/1998 | 08:15:56 PM | 88.9 | 37.8
150468 | 06/17/1998 | 08:45:56 PM | 88.9 | 36.2
150469 | 06/17/1998 | 09:15:56 PM | 88.9 | 34.7
150470 | 06/17/1998 | 09:45:56 PM | 88.9 | 33.4
150471 | 06/17/1998 | 10:15:56 PM | 88.9 | 32.1
150472 | 06/17/1998 | 10:45:56 PM | 88.9 | 30.8
150473 | 06/17/1998 | 11:15:56 PM | 88.9 | 30.2
150474 | 06/17/1998 | 11:45:56 PM | 88.9 | 29
150475 | 06/18/1998 | 12:15:56 AM | 88.9 | 28.3
150476 | 06/18/1998 | 12:45:56 AM | 88.9 | 27.5
150477 | 06/18/1998 | 01:15:56 AM | 88.9 | 26.7
150478 | 06/18/1998 | 01:45:56 AM | 88.9 | 25.9
150479 | 06/18/1998 | 02:15:56 AM | 88.9 | 25.6
150480 | 06/18/1998 | 02:45:56 AM | 88.9 | 24.6
150481 | 06/18/1998 | 03:15:56 AM | 88.9 | 24.4
150482 | 06/18/1998 | 03:45:56 AM | 88.9 | 23.9
150483 | 06/18/1998 | 04:15:56 AM | 88.9 | 23
150484 | 06/18/1998 | 04:45:56 AM | 88.9 | 22.9
150485 | 06/18/1998 | 05:15:56 AM | 88.9 | 22.4
150486 | 06/18/1998 | 05:45:56 AM | 88.9 | 21.7
150487 | 06/18/1998 | 06:15:56 AM | 88.9 | 21.4
150488 | 06/18/1998 | 06:45:56 AM | 88.9 | 21.4
150489 | 06/18/1998 | 07:15:56 AM | 88.9 | 22.3
150490 | 06/18/1998 | 07:25:19 AM | 88.9 | 22.8
150491 | 06/18/1998 | 07:55:19 AM | 88.9 | 24.3
150492 | 06/18/1998 | 08:25:19 AM | 88.9 | 25.3
150493 | 06/18/1998 | 08:55:19 AM | 88.9 | 27.4
150494 | 06/18/1998 | 09:25:19 AM | 88.9 | 29
150495 | 06/18/1998 | 09:55:19 AM | 88.9 | 31.1
150496 | 06/18/1998 | 10:25:19 AM | 88.9 | 33.6
150497 | 06/18/1998 | 10:55:19 AM | 88.9 | 35.3
150498 | 06/18/1998 | 11:25:19 AM | 88.9 | 38
150499 | 06/18/1998 | 11:55:19 AM | 88.9 | 39.7
150500 | 06/18/1998 | 12:25:19 PM | 88.9 | 41.3
150501 | 06/18/1998 | 12:55:19 PM | 88.9 | 42.6
150502 | 06/18/1998 | 01:25:19 PM | 88.9 | 43.4
150503 | 06/18/1998 | 01:55:19 PM | 88.9 | 44.4
150504 | 06/18/1998 | 02:25:19 PM | 88.9 | 45.7
150505 | 06/18/1998 | 02:55:19 PM | 88.9 | 45.9
150506 | 06/18/1998 | 03:25:19 PM | 88.9 | 45.9
150507 | 06/18/1998 | 03:55:19 PM | 88.9 | 45.9
150508 | 06/18/1998 | 04:25:19 PM | 88.9 | 45.9
150509 | 06/18/1998 | 04:55:19 PM | 88.9 | 45.7
150510 | 06/18/1998 | 05:25:19 PM | 88.9 | 44.4
150511 | 06/18/1998 | 05:55:19 PM | 88.9 | 43.8
150512 | 06/18/1998 | 06:25:19 PM | 88.9 | 42.8
150513 | 06/18/1998 | 06:55:19 PM | 88.9 | 41.3
150514 | 06/18/1998 | 07:25:19 PM | 88.9 | 39.7
150515 | 06/18/1998 | 07:55:19 PM | 88.9 | 38.2
150516 | 06/18/1998 | 08:25:19 PM | 88.9 | 36.8
150517 | 06/18/1998 | 08:55:19 PM | 88.9 | 35.3
150518 | 06/18/1998 | 09:25:19 PM | 88.9 | 34.2
150519 | 06/18/1998 | 09:55:19 PM | 88.9 | 33.5
150520 | 06/18/1998 | 10:25:19 PM | 88.9 | 32.1
150521 | 06/18/1998 | 10:55:19 PM | 88.9 | 31.1
150522 | 06/18/1998 | 11:25:19 PM | 88.9 | 30.5
150523 | 06/18/1998 | 11:55:19 PM | 88.9 | 29.4
150524 | 06/19/1998 | 12:25:19 AM | 88.9 | 29
150525 | 06/19/1998 | 12:55:19 AM | 88.9 | 28
150526 | 06/19/1998 | 01:25:19 AM | 88.9 | 27.5
150527 | 06/19/1998 | 01:55:19 AM | 88.9 | 26.8
150528 | 06/19/1998 | 02:25:19 AM | 88.9 | 26
150529 | 06/19/1998 | 02:55:19 AM | 88.9 | 25.8
150530 | 06/19/1998 | 03:25:19 AM | 88.9 | 25.1
150531 | 06/19/1998 | 03:55:19 AM | 88.9 | 24.4
150532 | 06/19/1998 | 04:25:19 AM | 88.9 | 24.4
150533 | 06/19/1998 | 04:55:19 AM | 88.9 | 24.1
150534 | 06/19/1998 | 05:25:19 AM | 88.9 | 23.3
150535 | 06/19/1998 | 05:55:19 AM | 88.9 | 22.9
150536 | 06/19/1998 | 06:25:19 AM | 88.9 | 22.9
150537 | 06/19/1998 | 06:55:19 AM | 88.9 | 22.9
150538 | 06/19/1998 | 07:25:19 AM | 88.9 | 24.4
150539 | 06/19/1998 | 07:55:19 AM | 88.9 | 24.8
150540 | 06/19/1998 | 08:25:19 AM | 88.9 | 26.4
150541 | 06/19/1998 | 08:55:19 AM | 88.9 | 28.2
150542 | 06/19/1998 | 09:25:19 AM | 88.9 | 30.5
150543 | 06/19/1998 | 09:55:19 AM | 88.9 | 32.1
150544 | 06/19/1998 | 10:25:19 AM | 88.9 | 34.1
150545 | 06/19/1998 | 10:55:19 AM | 88.9 | 36.5
150546 | 06/19/1998 | 11:25:19 AM | 88.9 | 38.2
150547 | 06/19/1998 | 11:55:19 AM | 88.9 | 39.7
150548 | 06/19/1998 | 12:25:19 PM | 88.9 | 41.3
150549 | 06/19/1998 | 12:55:19 PM | 88.9 | 42.7
150550 | 06/19/1998 | 01:25:19 PM | 88.9 | 43.6
150551 | 06/19/1998 | 01:55:19 PM | 88.9 | 44.4
150552 | 06/19/1998 | 02:25:19 PM | 88.9 | 45.7
150553 | 06/19/1998 | 02:55:19 PM | 88.9 | 45.9
150554 | 06/19/1998 | 03:25:19 PM | 88.9 | 46.2
150555 | 06/19/1998 | 03:55:19 PM | 88.9 | 46.6
150556 | 06/19/1998 | 04:25:19 PM | 88.9 | 46.6
150557 | 06/19/1998 | 04:55:19 PM | 88.9 | 46.1
150558 | 06/19/1998 | 05:25:19 PM | 88.9 | 45.9
150559 | 06/19/1998 | 05:55:19 PM | 88.9 | 45.5
150560 | 06/19/1998 | 06:25:19 PM | 88.9 | 44.3
150561 | 06/19/1998 | 06:55:19 PM | 88.9 | 42.8
150562 | 06/19/1998 | 07:25:19 PM | 88.9 | 41.4
150563 | 06/19/1998 | 07:55:19 PM | 88.9 | 39.8
150564 | 06/19/1998 | 08:25:19 PM | 88.9 | 38.2
150565 | 06/19/1998 | 08:55:19 PM | 88.9 | 36.8
150566 | 06/19/1998 | 09:25:19 PM | 88.9 | 35.2
150567 | 06/19/1998 | 09:55:19 PM | 88.9 | 34.2
150568 | 06/19/1998 | 10:25:19 PM | 88.9 | 33.6
150569 | 06/19/1998 | 10:55:19 PM | 88.9 | 32.1
150570 | 06/19/1998 | 11:25:19 PM | 88.9 | 31.6
150571 | 06/19/1998 | 11:55:19 PM | 88.9 | 30.6
150572 | 06/20/1998 | 12:25:19 AM | 88.9 | 30.1
150573 | 06/20/1998 | 12:55:19 AM | 88.9 | 29.1
150574 | 06/20/1998 | 01:25:19 AM | 88.9 | 28.8
150575 | 06/20/1998 | 01:55:19 AM | 88.9 | 27.7
139545 | 05/06/1998 | 06:44:06 AM | 12.7 | 12
139546 | 05/06/1998 | 07:14:06 AM | 12.7 | 12
139547 | 05/06/1998 | 07:44:06 AM | 12.7 | 13.5
139548 | 05/06/1998 | 08:14:06 AM | 12.7 | 13.4
139549 | 05/06/1998 | 08:44:06 AM | 12.7 | 12
139550 | 05/06/1998 | 09:14:06 AM | 12.7 | 12
139551 | 05/06/1998 | 09:44:06 AM | 12.7 | 12
139552 | 05/06/1998 | 10:14:06 AM | 12.7 | 13.5
139553 | 05/06/1998 | 10:44:06 AM | 12.7 | 13.8
139554 | 05/06/1998 | 11:14:06 AM | 12.7 | 15
139555 | 05/06/1998 | 11:44:06 AM | 12.7 | 18.1
139556 | 05/06/1998 | 12:14:06 PM | 12.7 | 22.8
139557 | 05/06/1998 | 12:44:06 PM | 12.7 | 19.6
139558 | 05/06/1998 | 01:14:06 PM | 12.7 | 19.6
139559 | 05/06/1998 | 01:44:06 PM | 12.7 | 21.7
139560 | 05/06/1998 | 02:14:06 PM | 12.7 | 24.2
139561 | 05/06/1998 | 02:44:06 PM | 12.7 | 28.8
139562 | 05/06/1998 | 03:14:06 PM | 12.7 | 31.7
139563 | 05/06/1998 | 03:44:06 PM | 12.7 | 28.8
139564 | 05/06/1998 | 04:14:06 PM | 12.7 | 30.3
139565 | 05/06/1998 | 04:44:06 PM | 12.7 | 27.2
139566 | 05/06/1998 | 05:14:06 PM | 12.7 | 27
139567 | 05/06/1998 | 05:44:06 PM | 12.7 | 24.5
139568 | 05/06/1998 | 06:14:06 PM | 12.7 | 23.7
139569 | 05/06/1998 | 06:44:06 PM | 12.7 | 22.4
139570 | 05/06/1998 | 07:14:06 PM | 12.7 | 21.1
139571 | 05/06/1998 | 07:44:06 PM | 12.7 | 19.6
139572 | 05/06/1998 | 08:14:06 PM | 12.7 | 18.2
139573 | 05/06/1998 | 08:44:06 PM | 12.7 | 18.1
139574 | 05/06/1998 | 09:14:06 PM | 12.7 | 17.3
148824 | 06/13/1998 | 04:15:56 PM | 38.1 | 43.9
148825 | 06/13/1998 | 04:45:56 PM | 38.1 | 44
148826 | 06/13/1998 | 05:15:56 PM | 38.1 | 43.5
139578 | 05/06/1998 | 11:14:06 PM | 12.7 | 15
139579 | 05/06/1998 | 11:44:06 PM | 12.7 | 15
139580 | 05/07/1998 | 12:14:06 AM | 12.7 | 15
139581 | 05/07/1998 | 12:44:06 AM | 12.7 | 15
139582 | 05/07/1998 | 01:14:06 AM | 12.7 | 15
139583 | 05/07/1998 | 01:44:06 AM | 12.7 | 15
139584 | 05/07/1998 | 02:14:06 AM | 12.7 | 15
139585 | 05/07/1998 | 02:44:06 AM | 12.7 | 14.4
139586 | 05/07/1998 | 03:14:06 AM | 12.7 | 14.8
139587 | 05/07/1998 | 03:44:06 AM | 12.7 | 13.8
133891 | 04/09/1998 | 08:12:00 AM | 38.1 | 9
139589 | 05/07/1998 | 04:44:06 AM | 12.7 | 14.9
139590 | 05/07/1998 | 05:14:06 AM | 12.7 | 14.8
139591 | 05/07/1998 | 05:44:06 AM | 12.7 | 14.6
139592 | 05/07/1998 | 06:14:06 AM | 12.7 | 14.3
139593 | 05/07/1998 | 06:44:06 AM | 12.7 | 14.6
139594 | 05/07/1998 | 07:09:51 AM | 12.7 | 15.1
139595 | 05/07/1998 | 07:39:51 AM | 12.7 | 17.3
139596 | 05/07/1998 | 08:09:51 AM | 12.7 | 19.6
139597 | 05/07/1998 | 08:39:51 AM | 12.7 | 21.1
139598 | 05/07/1998 | 09:09:51 AM | 12.7 | 22.9
139599 | 05/07/1998 | 09:39:51 AM | 12.7 | 23.7
139600 | 05/07/1998 | 10:09:51 AM | 12.7 | 26.4
139601 | 05/07/1998 | 10:39:51 AM | 12.7 | 28.7
139602 | 05/07/1998 | 11:09:51 AM | 12.7 | 31.6
139603 | 05/07/1998 | 11:39:51 AM | 12.7 | 36.6
139604 | 05/07/1998 | 12:09:51 PM | 12.7 | 33.5
139605 | 05/07/1998 | 12:39:51 PM | 12.7 | 37.1
139606 | 05/07/1998 | 01:09:51 PM | 12.7 | 37.4
139607 | 05/07/1998 | 01:39:51 PM | 12.7 | 34.9
139608 | 05/07/1998 | 02:09:51 PM | 12.7 | 32.9
139609 | 05/07/1998 | 02:39:51 PM | 12.7 | 34.2
139610 | 05/07/1998 | 03:09:51 PM | 12.7 | 34.9
139611 | 05/07/1998 | 03:39:51 PM | 12.7 | 34.3
139612 | 05/07/1998 | 04:09:51 PM | 12.7 | 34.9
139613 | 05/07/1998 | 04:39:51 PM | 12.7 | 33.9
139614 | 05/07/1998 | 05:09:51 PM | 12.7 | 30.9
139615 | 05/07/1998 | 05:39:51 PM | 12.7 | 27
139616 | 05/07/1998 | 06:09:51 PM | 12.7 | 21.7
139617 | 05/07/1998 | 06:39:51 PM | 12.7 | 21.4
139618 | 05/07/1998 | 07:09:51 PM | 12.7 | 21.7
139619 | 05/07/1998 | 07:39:51 PM | 12.7 | 20.2
139620 | 05/07/1998 | 08:09:51 PM | 12.7 | 19.6
139621 | 05/07/1998 | 08:39:51 PM | 12.7 | 19
139622 | 05/07/1998 | 09:09:51 PM | 12.7 | 18.1
139623 | 05/07/1998 | 09:39:51 PM | 12.7 | 18.1
139624 | 05/07/1998 | 10:09:51 PM | 12.7 | 18.1
139625 | 05/07/1998 | 10:39:51 PM | 12.7 | 17.6
139626 | 05/07/1998 | 11:09:51 PM | 12.7 | 17.3
139627 | 05/07/1998 | 11:39:51 PM | 12.7 | 17.1
139628 | 05/08/1998 | 12:09:51 AM | 12.7 | 17.2
139629 | 05/08/1998 | 12:39:51 AM | 12.7 | 17
139630 | 05/08/1998 | 01:09:51 AM | 12.7 | 16.6
139631 | 05/08/1998 | 01:39:51 AM | 12.7 | 15.9
139632 | 05/08/1998 | 02:09:51 AM | 12.7 | 16
139633 | 05/08/1998 | 02:39:51 AM | 12.7 | 16.2
139634 | 05/08/1998 | 03:09:51 AM | 12.7 | 15.7
139635 | 05/08/1998 | 03:39:51 AM | 12.7 | 15.6
139636 | 05/08/1998 | 04:09:51 AM | 12.7 | 16
139637 | 05/08/1998 | 04:39:51 AM | 12.7 | 15.7
139638 | 05/08/1998 | 05:09:51 AM | 12.7 | 15.6
139639 | 05/08/1998 | 05:39:51 AM | 12.7 | 15.4
139640 | 05/08/1998 | 06:09:51 AM | 12.7 | 15.5
139641 | 05/08/1998 | 06:39:51 AM | 12.7 | 15.9
139642 | 05/08/1998 | 07:09:51 AM | 12.7 | 16.5
139643 | 05/08/1998 | 07:39:51 AM | 12.7 | 18
139644 | 05/08/1998 | 08:09:51 AM | 12.7 | 21.8
139645 | 05/08/1998 | 08:39:51 AM | 12.7 | 25.7
139646 | 05/08/1998 | 09:09:51 AM | 12.7 | 28.6
139647 | 05/08/1998 | 09:39:51 AM | 12.7 | 27.3
139648 | 05/08/1998 | 10:09:51 AM | 12.7 | 28.8
139649 | 05/08/1998 | 10:39:51 AM | 12.7 | 30.3
139650 | 05/08/1998 | 11:09:51 AM | 12.7 | 35
139651 | 05/08/1998 | 11:39:51 AM | 12.7 | 33.5
139652 | 05/08/1998 | 12:09:51 PM | 12.7 | 36.5
139653 | 05/08/1998 | 12:39:51 PM | 12.7 | 38.8
139654 | 05/08/1998 | 01:09:51 PM | 12.7 | 28
139655 | 05/08/1998 | 01:39:51 PM | 12.7 | 27
139656 | 05/08/1998 | 02:09:51 PM | 12.7 | 31.3
139657 | 05/08/1998 | 02:39:51 PM | 12.7 | 31.8
139658 | 05/08/1998 | 03:09:51 PM | 12.7 | 37.2
139659 | 05/08/1998 | 03:39:51 PM | 12.7 | 38
139660 | 05/08/1998 | 04:09:51 PM | 12.7 | 36.5
139661 | 05/08/1998 | 04:39:51 PM | 12.7 | 35
139662 | 05/08/1998 | 05:09:51 PM | 12.7 | 33.4
139663 | 05/08/1998 | 05:39:51 PM | 12.7 | 31.4
139664 | 05/08/1998 | 06:09:51 PM | 12.7 | 28.8
139665 | 05/08/1998 | 06:39:51 PM | 12.7 | 26.3
139666 | 05/08/1998 | 07:09:51 PM | 12.7 | 24.3
139667 | 05/08/1998 | 07:39:51 PM | 12.7 | 22.7
139668 | 05/08/1998 | 08:09:51 PM | 12.7 | 21.1
139669 | 05/08/1998 | 08:39:51 PM | 12.7 | 19.9
139670 | 05/08/1998 | 09:09:51 PM | 12.7 | 19.6
139671 | 05/08/1998 | 09:39:51 PM | 12.7 | 18.2
139672 | 05/08/1998 | 10:09:51 PM | 12.7 | 18.1
139673 | 05/08/1998 | 10:39:51 PM | 12.7 | 17.5
139674 | 05/08/1998 | 11:09:51 PM | 12.7 | 16.6
139675 | 05/08/1998 | 11:39:51 PM | 12.7 | 16.5
139676 | 05/09/1998 | 12:09:51 AM | 12.7 | 16
139677 | 05/09/1998 | 12:39:51 AM | 12.7 | 15.1
139678 | 05/09/1998 | 01:09:51 AM | 12.7 | 15.2
139679 | 05/09/1998 | 01:39:51 AM | 12.7 | 15.7
139680 | 05/09/1998 | 02:09:51 AM | 12.7 | 15.3
139681 | 05/09/1998 | 02:39:51 AM | 12.7 | 15
139682 | 05/09/1998 | 03:09:51 AM | 12.7 | 15
139683 | 05/09/1998 | 03:39:51 AM | 12.7 | 14.3
139684 | 05/09/1998 | 04:09:51 AM | 12.7 | 13.9
139685 | 05/09/1998 | 04:39:51 AM | 12.7 | 13.5
139686 | 05/09/1998 | 05:09:51 AM | 12.7 | 12.9
139687 | 05/09/1998 | 05:39:51 AM | 12.7 | 12.2
139688 | 05/09/1998 | 06:09:51 AM | 12.7 | 12
139689 | 05/09/1998 | 06:39:51 AM | 12.7 | 12.6
139690 | 05/09/1998 | 07:09:51 AM | 12.7 | 14.7
139691 | 05/09/1998 | 07:39:51 AM | 12.7 | 16.7
139692 | 05/09/1998 | 08:09:51 AM | 12.7 | 19.6
139693 | 05/09/1998 | 08:19:00 AM | 12.7 | 21
139694 | 05/09/1998 | 08:49:00 AM | 12.7 | 25
139695 | 05/09/1998 | 09:19:00 AM | 12.7 | 28.4
139696 | 05/09/1998 | 09:49:00 AM | 12.7 | 30.3
139697 | 05/09/1998 | 10:19:00 AM | 12.7 | 32.4
139698 | 05/09/1998 | 10:49:00 AM | 12.7 | 33.4
139699 | 05/09/1998 | 11:19:00 AM | 12.7 | 33.5
139700 | 05/09/1998 | 11:49:00 AM | 12.7 | 34.9
139701 | 05/09/1998 | 12:19:00 PM | 12.7 | 31.8
139702 | 05/09/1998 | 12:49:00 PM | 12.7 | 36.1
139703 | 05/09/1998 | 01:19:00 PM | 12.7 | 39.4
139704 | 05/09/1998 | 01:49:00 PM | 12.7 | 39.5
139705 | 05/09/1998 | 02:19:00 PM | 12.7 | 40.8
139706 | 05/09/1998 | 02:49:00 PM | 12.7 | 41
139707 | 05/09/1998 | 03:19:00 PM | 12.7 | 39.6
139708 | 05/09/1998 | 03:49:00 PM | 12.7 | 37.8
139709 | 05/09/1998 | 04:19:00 PM | 12.7 | 36.2
139710 | 05/09/1998 | 04:49:00 PM | 12.7 | 35.9
139711 | 05/09/1998 | 05:19:00 PM | 12.7 | 28.9
139712 | 05/09/1998 | 05:49:00 PM | 12.7 | 26.4
139713 | 05/09/1998 | 06:19:00 PM | 12.7 | 24.2
139714 | 05/09/1998 | 06:49:00 PM | 12.7 | 22.7
139715 | 05/09/1998 | 07:19:00 PM | 12.7 | 21.1
139716 | 05/09/1998 | 07:49:00 PM | 12.7 | 19.7
139717 | 05/09/1998 | 08:19:00 PM | 12.7 | 18.1
139718 | 05/09/1998 | 08:49:00 PM | 12.7 | 16.5
139719 | 05/09/1998 | 09:19:00 PM | 12.7 | 15
139720 | 05/09/1998 | 09:49:00 PM | 12.7 | 14.9
139721 | 05/09/1998 | 10:19:00 PM | 12.7 | 13.7
139722 | 05/09/1998 | 10:49:00 PM | 12.7 | 13.5
139723 | 05/09/1998 | 11:19:00 PM | 12.7 | 13
139724 | 05/09/1998 | 11:49:00 PM | 12.7 | 12.3
139725 | 05/10/1998 | 12:19:00 AM | 12.7 | 12
139726 | 05/10/1998 | 12:49:00 AM | 12.7 | 12
139727 | 05/10/1998 | 01:19:00 AM | 12.7 | 12
139728 | 05/10/1998 | 01:49:00 AM | 12.7 | 12
139729 | 05/10/1998 | 02:19:00 AM | 12.7 | 11.9
139730 | 05/10/1998 | 02:49:00 AM | 12.7 | 11.4
139731 | 05/10/1998 | 03:19:00 AM | 12.7 | 10.5
139732 | 05/10/1998 | 03:49:00 AM | 12.7 | 10.5
139733 | 05/10/1998 | 04:19:00 AM | 12.7 | 10.4
139734 | 05/10/1998 | 04:49:00 AM | 12.7 | 10.4
139735 | 05/10/1998 | 05:19:00 AM | 12.7 | 10.4
139736 | 05/10/1998 | 05:49:00 AM | 12.7 | 10.4
141457 | 05/14/1998 | 09:29:30 PM | 38.1 | 19.5
141458 | 05/14/1998 | 09:59:30 PM | 38.1 | 18.1
141459 | 05/14/1998 | 10:29:30 PM | 38.1 | 17.6
141460 | 05/14/1998 | 10:59:30 PM | 38.1 | 16.4
141461 | 05/14/1998 | 11:29:30 PM | 38.1 | 16.3
141462 | 05/14/1998 | 11:59:30 PM | 38.1 | 15.3
141463 | 05/15/1998 | 12:29:30 AM | 38.1 | 14.9
141464 | 05/15/1998 | 12:59:30 AM | 38.1 | 14.3
141465 | 05/15/1998 | 01:29:30 AM | 38.1 | 13.5
141466 | 05/15/1998 | 01:59:30 AM | 38.1 | 13.4
141467 | 05/15/1998 | 02:29:30 AM | 38.1 | 12.5
141468 | 05/15/1998 | 02:59:30 AM | 38.1 | 12
141469 | 05/15/1998 | 03:29:30 AM | 38.1 | 11.9
141470 | 05/15/1998 | 03:59:30 AM | 38.1 | 11.8
141471 | 05/15/1998 | 04:29:30 AM | 38.1 | 11.4
141472 | 05/15/1998 | 04:59:30 AM | 38.1 | 10.6
141473 | 05/15/1998 | 05:29:30 AM | 38.1 | 10.3
141474 | 05/15/1998 | 05:59:30 AM | 38.1 | 10.3
141475 | 05/15/1998 | 06:29:30 AM | 38.1 | 10.3
141476 | 05/15/1998 | 06:59:30 AM | 38.1 | 10.4
141477 | 05/15/1998 | 07:29:30 AM | 38.1 | 11.7
141478 | 05/15/1998 | 07:59:30 AM | 38.1 | 13.4
141479 | 05/15/1998 | 08:29:30 AM | 38.1 | 15.7
141480 | 05/15/1998 | 08:59:30 AM | 38.1 | 18.3
141481 | 05/15/1998 | 09:29:30 AM | 38.1 | 21
141482 | 05/15/1998 | 09:59:30 AM | 38.1 | 23.8
141483 | 05/15/1998 | 10:29:30 AM | 38.1 | 26
141484 | 05/15/1998 | 10:50:04 AM | 38.1 | 28.7
141485 | 05/15/1998 | 11:20:04 AM | 38.1 | 31.2
141486 | 05/15/1998 | 11:50:04 AM | 38.1 | 33.7
140340 | 05/22/1998 | 05:37:28 PM | 12.7 | 39.5
140341 | 05/22/1998 | 06:07:28 PM | 12.7 | 37.2
140342 | 05/22/1998 | 06:37:28 PM | 12.7 | 34.5
141681 | 05/19/1998 | 12:44:41 PM | 38.1 | 41.9
141682 | 05/19/1998 | 01:14:41 PM | 38.1 | 43.7
141683 | 05/19/1998 | 01:44:41 PM | 38.1 | 44
141684 | 05/19/1998 | 02:14:41 PM | 38.1 | 45.2
141685 | 05/19/1998 | 02:44:41 PM | 38.1 | 44.6
141686 | 05/19/1998 | 03:14:41 PM | 38.1 | 44
141687 | 05/19/1998 | 03:44:41 PM | 38.1 | 43.4
141688 | 05/19/1998 | 04:14:41 PM | 38.1 | 42.5
141689 | 05/19/1998 | 04:44:41 PM | 38.1 | 41
141690 | 05/19/1998 | 05:14:41 PM | 38.1 | 39.4
141691 | 05/19/1998 | 05:44:41 PM | 38.1 | 37.9
141692 | 05/19/1998 | 06:14:41 PM | 38.1 | 35.2
141693 | 05/19/1998 | 06:44:41 PM | 38.1 | 33.1
141694 | 05/19/1998 | 07:14:41 PM | 38.1 | 30.3
141695 | 05/19/1998 | 07:44:41 PM | 38.1 | 28.7
141696 | 05/19/1998 | 08:14:41 PM | 38.1 | 27.2
141697 | 05/19/1998 | 08:44:41 PM | 38.1 | 25.6
141698 | 05/19/1998 | 09:14:41 PM | 38.1 | 24.4
141699 | 05/19/1998 | 09:44:41 PM | 38.1 | 23.7
141700 | 05/19/1998 | 10:14:41 PM | 38.1 | 22.6
141701 | 05/19/1998 | 10:44:41 PM | 38.1 | 21.5
141702 | 05/19/1998 | 11:14:41 PM | 38.1 | 21
141703 | 05/19/1998 | 11:44:41 PM | 38.1 | 20.1
141704 | 05/20/1998 | 12:14:41 AM | 38.1 | 19.5
141705 | 05/20/1998 | 12:44:41 AM | 38.1 | 19.5
141706 | 05/20/1998 | 01:14:41 AM | 38.1 | 18.8
141707 | 05/20/1998 | 01:44:41 AM | 38.1 | 18
141708 | 05/20/1998 | 02:14:41 AM | 38.1 | 18
141709 | 05/20/1998 | 02:44:41 AM | 38.1 | 17.7
141710 | 05/20/1998 | 03:14:41 AM | 38.1 | 17.4
141711 | 05/20/1998 | 03:44:41 AM | 38.1 | 16.9
141712 | 05/20/1998 | 04:14:41 AM | 38.1 | 16.5
141713 | 05/20/1998 | 04:44:41 AM | 38.1 | 16.4
141714 | 05/20/1998 | 05:14:41 AM | 38.1 | 16.3
141715 | 05/20/1998 | 05:44:41 AM | 38.1 | 15.9
141716 | 05/20/1998 | 06:14:41 AM | 38.1 | 16.3
141717 | 05/20/1998 | 06:44:41 AM | 38.1 | 16.6
141718 | 05/20/1998 | 07:14:41 AM | 38.1 | 18
141719 | 05/20/1998 | 07:44:41 AM | 38.1 | 19.5
141720 | 05/20/1998 | 08:14:41 AM | 38.1 | 21
141721 | 05/20/1998 | 08:34:36 AM | 38.1 | 21
141722 | 05/20/1998 | 09:04:36 AM | 38.1 | 21.9
141723 | 05/20/1998 | 09:34:36 AM | 38.1 | 22.6
141724 | 05/20/1998 | 10:04:36 AM | 38.1 | 22.7
141725 | 05/20/1998 | 10:34:36 AM | 38.1 | 23.1
141726 | 05/20/1998 | 11:04:36 AM | 38.1 | 23.7
141727 | 05/20/1998 | 11:34:36 AM | 38.1 | 24.1
141086 | 05/07/1998 | 05:14:06 AM | 38.1 | 14.9
141729 | 05/20/1998 | 12:34:36 PM | 38.1 | 25.7
141730 | 05/20/1998 | 01:04:36 PM | 38.1 | 26
141731 | 05/20/1998 | 01:34:36 PM | 38.1 | 27
141732 | 05/20/1998 | 02:04:36 PM | 38.1 | 27.5
141733 | 05/20/1998 | 02:34:36 PM | 38.1 | 28.7
141734 | 05/20/1998 | 03:04:36 PM | 38.1 | 30
141735 | 05/20/1998 | 03:34:36 PM | 38.1 | 30.2
141736 | 05/20/1998 | 04:04:36 PM | 38.1 | 30.2
141737 | 05/20/1998 | 04:34:36 PM | 38.1 | 30
141738 | 05/20/1998 | 05:04:36 PM | 38.1 | 29.8
141739 | 05/20/1998 | 05:34:36 PM | 38.1 | 31.5
141740 | 05/20/1998 | 06:04:36 PM | 38.1 | 31.7
141741 | 05/20/1998 | 06:34:36 PM | 38.1 | 30.3
141742 | 05/20/1998 | 07:04:36 PM | 38.1 | 28.8
141743 | 05/20/1998 | 07:34:36 PM | 38.1 | 27.2
141744 | 05/20/1998 | 08:04:36 PM | 38.1 | 25.5
141745 | 05/20/1998 | 08:34:36 PM | 38.1 | 23.9
141746 | 05/20/1998 | 09:04:36 PM | 38.1 | 22.6
141747 | 05/20/1998 | 09:34:36 PM | 38.1 | 21.1
141748 | 05/20/1998 | 10:04:36 PM | 38.1 | 20
141749 | 05/20/1998 | 10:34:36 PM | 38.1 | 19.5
141750 | 05/20/1998 | 11:04:36 PM | 38.1 | 18.2
141751 | 05/20/1998 | 11:34:36 PM | 38.1 | 18
141752 | 05/21/1998 | 12:04:36 AM | 38.1 | 17.3
141753 | 05/21/1998 | 12:34:36 AM | 38.1 | 16.4
141754 | 05/21/1998 | 01:04:36 AM | 38.1 | 16.1
141755 | 05/21/1998 | 01:34:36 AM | 38.1 | 15.1
141756 | 05/21/1998 | 02:04:36 AM | 38.1 | 14.9
141757 | 05/21/1998 | 02:34:36 AM | 38.1 | 14.4
141758 | 05/21/1998 | 03:04:36 AM | 38.1 | 13.5
141759 | 05/21/1998 | 03:34:36 AM | 38.1 | 13.4
141760 | 05/21/1998 | 04:04:36 AM | 38.1 | 12.5
141761 | 05/21/1998 | 04:34:36 AM | 38.1 | 12
141762 | 05/21/1998 | 05:04:36 AM | 38.1 | 11.9
141763 | 05/21/1998 | 05:34:36 AM | 38.1 | 11.8
141764 | 05/21/1998 | 06:04:36 AM | 38.1 | 11.6
141765 | 05/21/1998 | 06:34:36 AM | 38.1 | 11.9
141766 | 05/21/1998 | 07:04:36 AM | 38.1 | 12.8
141767 | 05/21/1998 | 07:34:36 AM | 38.1 | 14.7
141768 | 05/21/1998 | 08:04:36 AM | 38.1 | 16.4
141769 | 05/21/1998 | 08:34:36 AM | 38.1 | 18.3
141770 | 05/21/1998 | 09:04:36 AM | 38.1 | 21
141771 | 05/21/1998 | 09:34:36 AM | 38.1 | 21.4
141772 | 05/21/1998 | 10:04:36 AM | 38.1 | 22.7
141773 | 05/21/1998 | 10:34:36 AM | 38.1 | 25.6
141774 | 05/21/1998 | 11:04:36 AM | 38.1 | 29.8
141775 | 05/21/1998 | 11:34:36 AM | 38.1 | 29.6
141776 | 05/21/1998 | 12:04:36 PM | 38.1 | 28.7
141777 | 05/21/1998 | 12:34:36 PM | 38.1 | 28.7
141778 | 05/21/1998 | 01:04:36 PM | 38.1 | 28.3
141779 | 05/21/1998 | 01:34:36 PM | 38.1 | 28.2
141780 | 05/21/1998 | 02:04:36 PM | 38.1 | 27.8
141781 | 05/21/1998 | 02:34:36 PM | 38.1 | 26.8
141782 | 05/21/1998 | 03:04:36 PM | 38.1 | 26.6
141783 | 05/21/1998 | 03:34:36 PM | 38.1 | 27.2
141784 | 05/21/1998 | 04:04:36 PM | 38.1 | 27.8
141785 | 05/21/1998 | 04:34:36 PM | 38.1 | 27.2
141786 | 05/21/1998 | 05:04:36 PM | 38.1 | 26.6
141787 | 05/21/1998 | 05:34:36 PM | 38.1 | 27
141788 | 05/21/1998 | 06:04:36 PM | 38.1 | 25.7
141789 | 05/21/1998 | 06:34:36 PM | 38.1 | 24.1
141790 | 05/21/1998 | 07:04:36 PM | 38.1 | 23.3
141791 | 05/21/1998 | 07:34:36 PM | 38.1 | 21.8
141792 | 05/21/1998 | 08:04:36 PM | 38.1 | 20.7
141793 | 05/21/1998 | 08:34:36 PM | 38.1 | 19.5
141794 | 05/21/1998 | 09:04:36 PM | 38.1 | 18
141795 | 05/21/1998 | 09:34:36 PM | 38.1 | 17.8
141796 | 05/21/1998 | 10:04:36 PM | 38.1 | 16.5
141797 | 05/21/1998 | 10:34:36 PM | 38.1 | 16.4
141798 | 05/21/1998 | 11:04:36 PM | 38.1 | 15.8
141799 | 05/21/1998 | 11:34:36 PM | 38.1 | 15.1
141800 | 05/22/1998 | 12:04:36 AM | 38.1 | 14.9
141801 | 05/22/1998 | 12:34:36 AM | 38.1 | 14.8
141802 | 05/22/1998 | 01:04:36 AM | 38.1 | 13.9
141803 | 05/22/1998 | 01:34:36 AM | 38.1 | 13.4
141804 | 05/22/1998 | 02:04:36 AM | 38.1 | 13.4
141805 | 05/22/1998 | 02:34:36 AM | 38.1 | 12.5
141806 | 05/22/1998 | 03:04:36 AM | 38.1 | 12
141807 | 05/22/1998 | 03:34:36 AM | 38.1 | 11.9
141808 | 05/22/1998 | 04:04:36 AM | 38.1 | 11.8
141809 | 05/22/1998 | 04:34:36 AM | 38.1 | 11.5
141810 | 05/22/1998 | 05:04:36 AM | 38.1 | 11.3
141811 | 05/22/1998 | 05:34:36 AM | 38.1 | 10.4
141812 | 05/22/1998 | 06:04:36 AM | 38.1 | 10.3
141813 | 05/22/1998 | 06:34:36 AM | 38.1 | 10.6
141814 | 05/22/1998 | 07:04:36 AM | 38.1 | 11.9
141815 | 05/22/1998 | 07:34:36 AM | 38.1 | 13.4
141816 | 05/22/1998 | 08:04:36 AM | 38.1 | 15.3
141817 | 05/22/1998 | 08:34:36 AM | 38.1 | 18
141818 | 05/22/1998 | 09:04:36 AM | 38.1 | 21
141819 | 05/22/1998 | 09:34:36 AM | 38.1 | 23.9
141820 | 05/22/1998 | 09:37:28 AM | 38.1 | 24
141821 | 05/22/1998 | 10:07:28 AM | 38.1 | 27
141822 | 05/22/1998 | 10:37:28 AM | 38.1 | 29.7
141823 | 05/22/1998 | 11:07:28 AM | 38.1 | 32.7
141824 | 05/22/1998 | 11:37:28 AM | 38.1 | 34.8
141825 | 05/22/1998 | 12:07:28 PM | 38.1 | 37.5
141826 | 05/22/1998 | 12:37:28 PM | 38.1 | 39.4
141827 | 05/22/1998 | 01:07:28 PM | 38.1 | 41
141828 | 05/22/1998 | 01:37:28 PM | 38.1 | 42.5
141829 | 05/22/1998 | 02:07:28 PM | 38.1 | 43.8
141830 | 05/22/1998 | 02:37:28 PM | 38.1 | 44
141831 | 05/22/1998 | 03:07:28 PM | 38.1 | 44.6
141832 | 05/22/1998 | 03:37:28 PM | 38.1 | 44.3
141833 | 05/22/1998 | 04:07:28 PM | 38.1 | 44
141834 | 05/22/1998 | 04:37:28 PM | 38.1 | 42.5
141835 | 05/22/1998 | 05:07:28 PM | 38.1 | 41
141836 | 05/22/1998 | 05:37:28 PM | 38.1 | 39.4
141837 | 05/22/1998 | 06:07:28 PM | 38.1 | 37.6
141838 | 05/22/1998 | 06:37:28 PM | 38.1 | 35.1
141839 | 05/22/1998 | 07:07:28 PM | 38.1 | 33.3
148234 | 06/01/1998 | 10:09:34 AM | 38.1 | 34.2
148235 | 06/01/1998 | 10:39:34 AM | 38.1 | 36.9
148236 | 06/01/1998 | 11:09:34 AM | 38.1 | 39.4
148237 | 06/01/1998 | 11:39:34 AM | 38.1 | 42.2
148238 | 06/01/1998 | 12:09:34 PM | 38.1 | 44
148239 | 06/01/1998 | 12:39:34 PM | 38.1 | 45.8
148240 | 06/01/1998 | 01:09:34 PM | 38.1 | 47.7
148241 | 06/01/1998 | 01:39:34 PM | 38.1 | 48.7
148242 | 06/01/1998 | 02:09:34 PM | 38.1 | 50.2
148243 | 06/01/1998 | 02:39:34 PM | 38.1 | 50.6
148244 | 06/01/1998 | 03:09:34 PM | 38.1 | 51.4
148245 | 06/01/1998 | 03:39:34 PM | 38.1 | 51.4
148246 | 06/01/1998 | 04:09:34 PM | 38.1 | 50.9
148247 | 06/01/1998 | 04:39:34 PM | 38.1 | 48.6
148248 | 06/01/1998 | 05:09:34 PM | 38.1 | 45.2
148249 | 06/01/1998 | 05:39:34 PM | 38.1 | 41.5
148250 | 06/01/1998 | 06:09:34 PM | 38.1 | 38.6
148251 | 06/01/1998 | 06:39:34 PM | 38.1 | 36.4
148252 | 06/01/1998 | 07:09:34 PM | 38.1 | 34.8
148253 | 06/01/1998 | 07:39:34 PM | 38.1 | 33.3
148254 | 06/01/1998 | 08:09:34 PM | 38.1 | 31.7
148255 | 06/01/1998 | 08:39:34 PM | 38.1 | 30.2
148256 | 06/01/1998 | 09:09:34 PM | 38.1 | 29.2
148257 | 06/01/1998 | 09:39:34 PM | 38.1 | 28.7
148258 | 06/01/1998 | 10:09:34 PM | 38.1 | 27.9
148259 | 06/01/1998 | 10:39:34 PM | 38.1 | 27.2
148260 | 06/01/1998 | 11:09:34 PM | 38.1 | 27.1
148261 | 06/01/1998 | 11:39:34 PM | 38.1 | 25.9
148262 | 06/02/1998 | 12:09:34 AM | 38.1 | 25.6
144349 | 05/12/1998 | 07:51:57 PM | 114.3 | 19.4
144350 | 05/12/1998 | 08:21:57 PM | 114.3 | 19.1
144351 | 05/12/1998 | 08:51:57 PM | 114.3 | 18.4
148266 | 06/02/1998 | 02:09:34 AM | 38.1 | 22.6
148267 | 06/02/1998 | 02:39:34 AM | 38.1 | 22.2
148268 | 06/02/1998 | 03:09:34 AM | 38.1 | 21.4
148269 | 06/02/1998 | 03:39:34 AM | 38.1 | 21.4
148270 | 06/02/1998 | 04:09:34 AM | 38.1 | 21.4
149984 | 06/07/1998 | 07:12:49 PM | 88.9 | 27.4
149985 | 06/07/1998 | 07:42:49 PM | 88.9 | 25.9
149986 | 06/07/1998 | 08:12:49 PM | 88.9 | 25.6
149987 | 06/07/1998 | 08:42:49 PM | 88.9 | 24.4
149988 | 06/07/1998 | 09:12:49 PM | 88.9 | 24.1
149989 | 06/07/1998 | 09:42:49 PM | 88.9 | 23.2
149990 | 06/07/1998 | 10:12:49 PM | 88.9 | 22.9
149991 | 06/07/1998 | 10:42:49 PM | 88.9 | 22.6
149992 | 06/07/1998 | 11:12:49 PM | 88.9 | 21.5
149993 | 06/07/1998 | 11:42:49 PM | 88.9 | 21.3
149994 | 06/08/1998 | 12:12:49 AM | 88.9 | 21.1
149995 | 06/08/1998 | 12:42:49 AM | 88.9 | 20.1
149996 | 06/08/1998 | 01:12:49 AM | 88.9 | 19.8
149997 | 06/08/1998 | 01:42:49 AM | 88.9 | 19.8
149998 | 06/08/1998 | 02:12:49 AM | 88.9 | 19.3
149999 | 06/08/1998 | 02:42:49 AM | 88.9 | 18.8
150000 | 06/08/1998 | 03:12:49 AM | 88.9 | 18.3
150001 | 06/08/1998 | 03:42:49 AM | 88.9 | 18.3
150002 | 06/08/1998 | 04:12:49 AM | 88.9 | 18.3
150003 | 06/08/1998 | 04:42:49 AM | 88.9 | 18.1
150004 | 06/08/1998 | 05:12:49 AM | 88.9 | 18.1
150005 | 06/08/1998 | 05:42:49 AM | 88.9 | 17.8
150006 | 06/08/1998 | 06:12:49 AM | 88.9 | 17.4
150007 | 06/08/1998 | 06:42:49 AM | 88.9 | 17.2
150008 | 06/08/1998 | 07:12:49 AM | 88.9 | 17.6
150009 | 06/08/1998 | 07:42:49 AM | 88.9 | 18.6
150010 | 06/08/1998 | 08:12:49 AM | 88.9 | 19.8
150011 | 06/08/1998 | 08:42:49 AM | 88.9 | 21.3
150012 | 06/08/1998 | 09:12:49 AM | 88.9 | 22.9
150013 | 06/08/1998 | 09:42:49 AM | 88.9 | 24.4
150014 | 06/08/1998 | 10:12:49 AM | 88.9 | 26
150015 | 06/08/1998 | 10:42:49 AM | 88.9 | 28.8
150016 | 06/08/1998 | 11:12:49 AM | 88.9 | 29
150017 | 06/08/1998 | 11:42:49 AM | 88.9 | 29.3
150018 | 06/08/1998 | 12:12:49 PM | 88.9 | 32.1
150019 | 06/08/1998 | 12:42:49 PM | 88.9 | 35.1
150020 | 06/08/1998 | 01:12:49 PM | 88.9 | 38
150021 | 06/08/1998 | 01:42:49 PM | 88.9 | 40.3
150022 | 06/08/1998 | 02:12:49 PM | 88.9 | 41.3
150023 | 06/08/1998 | 02:42:49 PM | 88.9 | 42.7
150024 | 06/08/1998 | 03:12:49 PM | 88.9 | 41.4
150025 | 06/08/1998 | 03:42:49 PM | 88.9 | 41.3
150026 | 06/08/1998 | 04:12:49 PM | 88.9 | 36.7
150027 | 06/08/1998 | 04:42:49 PM | 88.9 | 33.5
150028 | 06/08/1998 | 05:12:49 PM | 88.9 | 31.1
150029 | 06/08/1998 | 05:42:49 PM | 88.9 | 30.6
150030 | 06/08/1998 | 06:12:49 PM | 88.9 | 30.5
150031 | 06/08/1998 | 06:42:49 PM | 88.9 | 30.5
150032 | 06/08/1998 | 07:12:49 PM | 88.9 | 30.5
150033 | 06/08/1998 | 07:42:49 PM | 88.9 | 29.5
150034 | 06/08/1998 | 08:12:49 PM | 88.9 | 28.9
150035 | 06/08/1998 | 08:42:49 PM | 88.9 | 27.5
150036 | 06/08/1998 | 09:12:49 PM | 88.9 | 27.2
150037 | 06/08/1998 | 09:42:49 PM | 88.9 | 26.2
150038 | 06/08/1998 | 10:12:49 PM | 88.9 | 25.7
150039 | 06/08/1998 | 10:42:49 PM | 88.9 | 24.4
150040 | 06/08/1998 | 11:12:49 PM | 88.9 | 24.1
150041 | 06/08/1998 | 11:42:49 PM | 88.9 | 23.1
150042 | 06/09/1998 | 12:12:49 AM | 88.9 | 22.8
150043 | 06/09/1998 | 12:42:49 AM | 88.9 | 21.6
150044 | 06/09/1998 | 01:12:49 AM | 88.9 | 21.3
150045 | 06/09/1998 | 01:42:49 AM | 88.9 | 21
150046 | 06/09/1998 | 02:12:49 AM | 88.9 | 19.9
150047 | 06/09/1998 | 02:42:49 AM | 88.9 | 19.8
150048 | 06/09/1998 | 03:12:49 AM | 88.9 | 19.4
150049 | 06/09/1998 | 03:42:49 AM | 88.9 | 18.6
150050 | 06/09/1998 | 04:12:49 AM | 88.9 | 18.3
150051 | 06/09/1998 | 04:42:49 AM | 88.9 | 18.3
150052 | 06/09/1998 | 05:12:49 AM | 88.9 | 18
150053 | 06/09/1998 | 05:42:49 AM | 88.9 | 17.5
150054 | 06/09/1998 | 06:12:49 AM | 88.9 | 17.1
150055 | 06/09/1998 | 06:42:49 AM | 88.9 | 17.3
150056 | 06/09/1998 | 07:03:39 AM | 88.9 | 17.6
150057 | 06/09/1998 | 07:33:39 AM | 88.9 | 18.3
150058 | 06/09/1998 | 08:03:39 AM | 88.9 | 19.8
150059 | 06/09/1998 | 08:33:39 AM | 88.9 | 21.3
150060 | 06/09/1998 | 09:03:39 AM | 88.9 | 23.4
150061 | 06/09/1998 | 09:33:39 AM | 88.9 | 25.9
150062 | 06/09/1998 | 10:03:39 AM | 88.9 | 27.6
150063 | 06/09/1998 | 10:33:39 AM | 88.9 | 29.3
150064 | 06/09/1998 | 11:03:39 AM | 88.9 | 30.5
150065 | 06/09/1998 | 11:33:39 AM | 88.9 | 33.1
150066 | 06/09/1998 | 12:03:39 PM | 88.9 | 33.6
150067 | 06/09/1998 | 12:33:39 PM | 88.9 | 30.8
150068 | 06/09/1998 | 01:03:39 PM | 88.9 | 30.6
150069 | 06/09/1998 | 01:33:39 PM | 88.9 | 33.6
150070 | 06/09/1998 | 02:03:39 PM | 88.9 | 36.4
150071 | 06/09/1998 | 02:33:39 PM | 88.9 | 38.2
150072 | 06/09/1998 | 03:03:39 PM | 88.9 | 38.2
150073 | 06/09/1998 | 03:33:39 PM | 88.9 | 37.2
150074 | 06/09/1998 | 04:03:39 PM | 88.9 | 38.1
150075 | 06/09/1998 | 04:33:39 PM | 88.9 | 38.9
150076 | 06/09/1998 | 05:03:39 PM | 88.9 | 38.7
150077 | 06/09/1998 | 05:33:39 PM | 88.9 | 37.5
150078 | 06/09/1998 | 06:03:39 PM | 88.9 | 36.6
150079 | 06/09/1998 | 06:33:39 PM | 88.9 | 35.8
150080 | 06/09/1998 | 07:03:39 PM | 88.9 | 35.1
150081 | 06/09/1998 | 07:33:39 PM | 88.9 | 34.9
150082 | 06/09/1998 | 08:03:39 PM | 88.9 | 33.6
150083 | 06/09/1998 | 08:33:39 PM | 88.9 | 32.1
150084 | 06/09/1998 | 09:03:39 PM | 88.9 | 30.7
150085 | 06/09/1998 | 09:33:39 PM | 88.9 | 29.6
150086 | 06/09/1998 | 10:03:39 PM | 88.9 | 28.9
150087 | 06/09/1998 | 10:33:39 PM | 88.9 | 27.5
150088 | 06/09/1998 | 11:03:39 PM | 88.9 | 27
150089 | 06/09/1998 | 11:33:39 PM | 88.9 | 25.9
150090 | 06/10/1998 | 12:03:39 AM | 88.9 | 25.6
150091 | 06/10/1998 | 12:33:39 AM | 88.9 | 24.5
150092 | 06/10/1998 | 01:03:39 AM | 88.9 | 24.3
150093 | 06/10/1998 | 01:33:39 AM | 88.9 | 23.7
150094 | 06/10/1998 | 02:03:39 AM | 88.9 | 22.9
150095 | 06/10/1998 | 02:33:39 AM | 88.9 | 22.9
150096 | 06/10/1998 | 03:03:39 AM | 88.9 | 22.3
150097 | 06/10/1998 | 03:33:39 AM | 88.9 | 21.7
150098 | 06/10/1998 | 04:03:39 AM | 88.9 | 21.4
150099 | 06/10/1998 | 04:33:39 AM | 88.9 | 21.3
150100 | 06/10/1998 | 05:03:39 AM | 88.9 | 21.3
150101 | 06/10/1998 | 05:33:39 AM | 88.9 | 21.1
150102 | 06/10/1998 | 06:03:39 AM | 88.9 | 20.9
150103 | 06/10/1998 | 06:33:39 AM | 88.9 | 20.9
150104 | 06/10/1998 | 07:03:39 AM | 88.9 | 21.3
150105 | 06/10/1998 | 07:33:39 AM | 88.9 | 21.3
150106 | 06/10/1998 | 08:03:39 AM | 88.9 | 21.4
150107 | 06/10/1998 | 08:33:39 AM | 88.9 | 22.3
150108 | 06/10/1998 | 09:03:39 AM | 88.9 | 22.9
150109 | 06/10/1998 | 09:33:39 AM | 88.9 | 22.9
150110 | 06/10/1998 | 10:03:39 AM | 88.9 | 23.7
150111 | 06/10/1998 | 10:33:39 AM | 88.9 | 24.6
150112 | 06/10/1998 | 11:03:39 AM | 88.9 | 25.9
150113 | 06/10/1998 | 11:33:39 AM | 88.9 | 26.4
150114 | 06/10/1998 | 12:03:39 PM | 88.9 | 26.5
150115 | 06/10/1998 | 12:33:39 PM | 88.9 | 26.2
150116 | 06/10/1998 | 01:03:39 PM | 88.9 | 26
150117 | 06/10/1998 | 01:33:39 PM | 88.9 | 25.7
150118 | 06/10/1998 | 02:03:39 PM | 88.9 | 24.4
150119 | 06/10/1998 | 02:33:39 PM | 88.9 | 24
150120 | 06/10/1998 | 03:03:39 PM | 88.9 | 23.1
150121 | 06/10/1998 | 03:33:39 PM | 88.9 | 22.9
150122 | 06/10/1998 | 04:03:39 PM | 88.9 | 22.9
150123 | 06/10/1998 | 04:33:39 PM | 88.9 | 22.5
150124 | 06/10/1998 | 05:03:39 PM | 88.9 | 21.9
150125 | 06/10/1998 | 05:33:39 PM | 88.9 | 21.7
150126 | 06/10/1998 | 06:03:39 PM | 88.9 | 21.6
150127 | 06/10/1998 | 06:33:39 PM | 88.9 | 21.6
150128 | 06/10/1998 | 07:03:39 PM | 88.9 | 21.4
150129 | 06/10/1998 | 07:33:39 PM | 88.9 | 21.3
150130 | 06/10/1998 | 08:03:39 PM | 88.9 | 21.3
150131 | 06/10/1998 | 08:33:39 PM | 88.9 | 20.5
150132 | 06/10/1998 | 09:03:39 PM | 88.9 | 19.9
150133 | 06/10/1998 | 09:33:39 PM | 88.9 | 19.8
150134 | 06/10/1998 | 10:03:39 PM | 88.9 | 19.8
150135 | 06/10/1998 | 10:33:39 PM | 88.9 | 19.6
150136 | 06/10/1998 | 11:03:39 PM | 88.9 | 19.2
150137 | 06/10/1998 | 11:33:39 PM | 88.9 | 18.8
152441 | 06/28/1998 | 09:20:35 PM | 114.3 | 39.3
152442 | 06/28/1998 | 09:50:35 PM | 114.3 | 38.1
152443 | 06/28/1998 | 10:20:35 PM | 114.3 | 37.7
152444 | 06/28/1998 | 10:50:35 PM | 114.3 | 36.4
152445 | 06/28/1998 | 11:20:35 PM | 114.3 | 36.2
152446 | 06/28/1998 | 11:50:35 PM | 114.3 | 35
152447 | 06/29/1998 | 12:20:35 AM | 114.3 | 34.7
152448 | 06/29/1998 | 12:50:35 AM | 114.3 | 33.8
152449 | 06/29/1998 | 01:20:35 AM | 114.3 | 33.2
152450 | 06/29/1998 | 01:50:35 AM | 114.3 | 32.9
152451 | 06/29/1998 | 02:20:35 AM | 114.3 | 31.9
152452 | 06/29/1998 | 02:50:35 AM | 114.3 | 31.7
152453 | 06/29/1998 | 03:20:35 AM | 114.3 | 31.4
152454 | 06/29/1998 | 03:50:35 AM | 114.3 | 30.4
152455 | 06/29/1998 | 04:20:35 AM | 114.3 | 30.1
152456 | 06/29/1998 | 04:50:35 AM | 114.3 | 29.9
152457 | 06/29/1998 | 05:20:35 AM | 114.3 | 29.3
152458 | 06/29/1998 | 05:50:35 AM | 114.3 | 28.6
152459 | 06/29/1998 | 06:20:35 AM | 114.3 | 28.6
152460 | 06/29/1998 | 06:50:35 AM | 114.3 | 28.2
152461 | 06/29/1998 | 07:20:35 AM | 114.3 | 27.7
152462 | 06/29/1998 | 07:50:35 AM | 114.3 | 27.9
152463 | 06/29/1998 | 08:20:35 AM | 114.3 | 28.4
152464 | 06/29/1998 | 08:50:35 AM | 114.3 | 28.6
152465 | 06/29/1998 | 09:20:35 AM | 114.3 | 29.6
152466 | 06/29/1998 | 09:50:35 AM | 114.3 | 30.2
152467 | 06/29/1998 | 10:20:35 AM | 114.3 | 31.7
152468 | 06/29/1998 | 10:50:35 AM | 114.3 | 33
148388 | 06/04/1998 | 03:09:34 PM | 38.1 | 31.8
148389 | 06/04/1998 | 03:39:34 PM | 38.1 | 32.6
148390 | 06/04/1998 | 04:09:34 PM | 38.1 | 36.4
150731 | 06/23/1998 | 07:51:57 AM | 88.9 | 25.3
150732 | 06/23/1998 | 08:21:57 AM | 88.9 | 26.7
150733 | 06/23/1998 | 08:51:57 AM | 88.9 | 28.1
150734 | 06/23/1998 | 09:21:57 AM | 88.9 | 30.3
150735 | 06/23/1998 | 09:51:57 AM | 88.9 | 32.1
150736 | 06/23/1998 | 10:21:57 AM | 88.9 | 33.8
150737 | 06/23/1998 | 10:51:57 AM | 88.9 | 36
150738 | 06/23/1998 | 11:21:57 AM | 88.9 | 38.2
150739 | 06/23/1998 | 11:51:57 AM | 88.9 | 40.5
150740 | 06/23/1998 | 12:21:57 PM | 88.9 | 41.7
150741 | 06/23/1998 | 12:51:57 PM | 88.9 | 43
150742 | 06/23/1998 | 01:21:57 PM | 88.9 | 44.7
150743 | 06/23/1998 | 01:51:57 PM | 88.9 | 45.9
150744 | 06/23/1998 | 02:21:57 PM | 88.9 | 47.4
150745 | 06/23/1998 | 02:51:57 PM | 88.9 | 47.5
150746 | 06/23/1998 | 03:21:57 PM | 88.9 | 48.9
150747 | 06/23/1998 | 03:51:57 PM | 88.9 | 48.9
150748 | 06/23/1998 | 04:21:57 PM | 88.9 | 48.8
150749 | 06/23/1998 | 04:51:57 PM | 88.9 | 47.4
150750 | 06/23/1998 | 05:21:57 PM | 88.9 | 45.5
150751 | 06/23/1998 | 05:51:57 PM | 88.9 | 43.9
150752 | 06/23/1998 | 06:21:57 PM | 88.9 | 42.3
150753 | 06/23/1998 | 06:51:57 PM | 88.9 | 40.3
150754 | 06/23/1998 | 07:21:57 PM | 88.9 | 38.2
150755 | 06/23/1998 | 07:51:57 PM | 88.9 | 37
150756 | 06/23/1998 | 08:21:57 PM | 88.9 | 36.1
150757 | 06/23/1998 | 08:51:57 PM | 88.9 | 35.1
150758 | 06/23/1998 | 09:21:57 PM | 88.9 | 33.7
150759 | 06/23/1998 | 09:51:57 PM | 88.9 | 33.3
150760 | 06/23/1998 | 10:21:57 PM | 88.9 | 32.1
150761 | 06/23/1998 | 10:51:57 PM | 88.9 | 31.9
150762 | 06/23/1998 | 11:21:57 PM | 88.9 | 30.6
150763 | 06/23/1998 | 11:51:57 PM | 88.9 | 30.3
150764 | 06/24/1998 | 12:21:57 AM | 88.9 | 29.2
150765 | 06/24/1998 | 12:51:57 AM | 88.9 | 29
150766 | 06/24/1998 | 01:21:57 AM | 88.9 | 28.1
150767 | 06/24/1998 | 01:51:57 AM | 88.9 | 27.5
150768 | 06/24/1998 | 02:21:57 AM | 88.9 | 27.4
150769 | 06/24/1998 | 02:51:57 AM | 88.9 | 26.8
150770 | 06/24/1998 | 03:21:57 AM | 88.9 | 26
150771 | 06/24/1998 | 03:51:57 AM | 88.9 | 25.9
150772 | 06/24/1998 | 04:21:57 AM | 88.9 | 25.5
150773 | 06/24/1998 | 04:51:57 AM | 88.9 | 24.8
150774 | 06/24/1998 | 05:21:57 AM | 88.9 | 24.4
150775 | 06/24/1998 | 05:51:57 AM | 88.9 | 24.4
150776 | 06/24/1998 | 06:21:57 AM | 88.9 | 24.2
150777 | 06/24/1998 | 06:51:57 AM | 88.9 | 24.2
150778 | 06/24/1998 | 07:21:57 AM | 88.9 | 24.4
150779 | 06/24/1998 | 07:51:57 AM | 88.9 | 25.8
150780 | 06/24/1998 | 08:21:57 AM | 88.9 | 27.1
150781 | 06/24/1998 | 08:51:57 AM | 88.9 | 28.6
150782 | 06/24/1998 | 09:21:57 AM | 88.9 | 30.5
150783 | 06/24/1998 | 09:51:57 AM | 88.9 | 32.1
150784 | 06/24/1998 | 10:21:57 AM | 88.9 | 33.9
150785 | 06/24/1998 | 10:51:57 AM | 88.9 | 36.3
150786 | 06/24/1998 | 11:21:57 AM | 88.9 | 38.2
150787 | 06/24/1998 | 11:51:57 AM | 88.9 | 39.7
150788 | 06/24/1998 | 12:21:57 PM | 88.9 | 41.3
150789 | 06/24/1998 | 12:51:57 PM | 88.9 | 42.8
150790 | 06/24/1998 | 01:21:57 PM | 88.9 | 44
150791 | 06/24/1998 | 01:51:57 PM | 88.9 | 45
150792 | 06/24/1998 | 02:21:57 PM | 88.9 | 45.8
150793 | 06/24/1998 | 02:51:57 PM | 88.9 | 45.9
150794 | 06/24/1998 | 03:21:57 PM | 88.9 | 46
150795 | 06/24/1998 | 03:51:57 PM | 88.9 | 46.3
150796 | 06/24/1998 | 04:21:57 PM | 88.9 | 46.4
150797 | 06/24/1998 | 04:51:57 PM | 88.9 | 46
150798 | 06/24/1998 | 05:21:57 PM | 88.9 | 45.8
150799 | 06/24/1998 | 05:51:57 PM | 88.9 | 44.3
150800 | 06/24/1998 | 06:21:57 PM | 88.9 | 42.9
150801 | 06/24/1998 | 06:51:57 PM | 88.9 | 42
150802 | 06/24/1998 | 07:21:57 PM | 88.9 | 40.4
150803 | 06/24/1998 | 07:51:57 PM | 88.9 | 38.5
150804 | 06/24/1998 | 08:21:57 PM | 88.9 | 37
150805 | 06/24/1998 | 08:51:57 PM | 88.9 | 35.9
150806 | 06/24/1998 | 09:21:57 PM | 88.9 | 35.1
150807 | 06/24/1998 | 09:51:57 PM | 88.9 | 33.7
150808 | 06/24/1998 | 10:21:57 PM | 88.9 | 33.5
150809 | 06/24/1998 | 10:51:57 PM | 88.9 | 32.2
150810 | 06/24/1998 | 11:21:57 PM | 88.9 | 32
150811 | 06/24/1998 | 11:51:57 PM | 88.9 | 31.3
150812 | 06/25/1998 | 12:21:57 AM | 88.9 | 30.6
150813 | 06/25/1998 | 12:51:57 AM | 88.9 | 30.5
150814 | 06/25/1998 | 01:21:57 AM | 88.9 | 30.2
150815 | 06/25/1998 | 01:51:57 AM | 88.9 | 29.6
150816 | 06/25/1998 | 02:21:57 AM | 88.9 | 29
150817 | 06/25/1998 | 02:51:57 AM | 88.9 | 29
150818 | 06/25/1998 | 03:21:57 AM | 88.9 | 29
150819 | 06/25/1998 | 03:51:57 AM | 88.9 | 28.6
150820 | 06/25/1998 | 04:21:57 AM | 88.9 | 28
150821 | 06/25/1998 | 04:51:57 AM | 88.9 | 27.5
150822 | 06/25/1998 | 05:21:57 AM | 88.9 | 27.5
150823 | 06/25/1998 | 05:51:57 AM | 88.9 | 27
150824 | 06/25/1998 | 06:21:57 AM | 88.9 | 26.5
150825 | 06/25/1998 | 06:51:57 AM | 88.9 | 26.4
150826 | 06/25/1998 | 07:21:57 AM | 88.9 | 27.3
150827 | 06/25/1998 | 07:51:57 AM | 88.9 | 27.5
150828 | 06/25/1998 | 08:21:57 AM | 88.9 | 29
150829 | 06/25/1998 | 08:51:57 AM | 88.9 | 30.5
150830 | 06/25/1998 | 09:21:57 AM | 88.9 | 31.4
150831 | 06/25/1998 | 09:51:57 AM | 88.9 | 33.6
150832 | 06/25/1998 | 10:21:57 AM | 88.9 | 35.1
150833 | 06/25/1998 | 10:51:57 AM | 88.9 | 36.7
150834 | 06/25/1998 | 11:21:57 AM | 88.9 | 37.4
150835 | 06/25/1998 | 11:51:57 AM | 88.9 | 38.2
150836 | 06/25/1998 | 12:21:57 PM | 88.9 | 39.7
150837 | 06/25/1998 | 12:51:57 PM | 88.9 | 41.3
150838 | 06/25/1998 | 01:21:57 PM | 88.9 | 42.6
150839 | 06/25/1998 | 01:51:57 PM | 88.9 | 43.1
133677 | 04/04/1998 | 08:50:30 PM | 38.1 | 10
133678 | 04/04/1998 | 09:20:30 PM | 38.1 | 9.4
133679 | 04/04/1998 | 09:50:30 PM | 38.1 | 9.1
133680 | 04/04/1998 | 10:20:30 PM | 38.1 | 9.1
133681 | 04/04/1998 | 10:50:30 PM | 38.1 | 8.9
133682 | 04/04/1998 | 11:20:30 PM | 38.1 | 8.8
133683 | 04/04/1998 | 11:50:30 PM | 38.1 | 8.6
133684 | 04/05/1998 | 12:20:30 AM | 38.1 | 8.4
133685 | 04/05/1998 | 12:50:30 AM | 38.1 | 7.6
133686 | 04/05/1998 | 01:20:30 AM | 38.1 | 7.4
133687 | 04/05/1998 | 01:50:30 AM | 38.1 | 7.3
133688 | 04/05/1998 | 02:20:30 AM | 38.1 | 7.3
133689 | 04/05/1998 | 02:50:30 AM | 38.1 | 7.3
133690 | 04/05/1998 | 03:20:30 AM | 38.1 | 7.2
133691 | 04/05/1998 | 03:50:30 AM | 38.1 | 6.9
133692 | 04/05/1998 | 04:20:30 AM | 38.1 | 6.5
133693 | 04/05/1998 | 04:50:30 AM | 38.1 | 5.8
133694 | 04/05/1998 | 05:20:30 AM | 38.1 | 5.7
133695 | 04/05/1998 | 05:50:30 AM | 38.1 | 5.7
133696 | 04/05/1998 | 06:20:30 AM | 38.1 | 5.7
133697 | 04/05/1998 | 06:50:30 AM | 38.1 | 7
133698 | 04/05/1998 | 08:04:08 AM | 38.1 | 7.3
133699 | 04/05/1998 | 08:34:08 AM | 38.1 | 8.8
133700 | 04/05/1998 | 09:04:08 AM | 38.1 | 10.4
133701 | 04/05/1998 | 09:34:08 AM | 38.1 | 11.9
133702 | 04/05/1998 | 10:04:08 AM | 38.1 | 12.2
133703 | 04/05/1998 | 10:34:08 AM | 38.1 | 13.8
133704 | 04/05/1998 | 11:04:08 AM | 38.1 | 10.4
133705 | 04/05/1998 | 11:34:08 AM | 38.1 | 8.8
133706 | 04/05/1998 | 12:04:08 PM | 38.1 | 11.9
133707 | 04/05/1998 | 12:34:08 PM | 38.1 | 15
133708 | 04/05/1998 | 01:04:08 PM | 38.1 | 18.2
133709 | 04/05/1998 | 01:34:08 PM | 38.1 | 21
133710 | 04/05/1998 | 02:04:08 PM | 38.1 | 20.8
133711 | 04/05/1998 | 02:34:08 PM | 38.1 | 18.8
133712 | 04/05/1998 | 03:04:08 PM | 38.1 | 16.3
133713 | 04/05/1998 | 03:34:08 PM | 38.1 | 15
133714 | 04/05/1998 | 04:04:08 PM | 38.1 | 19.3
133715 | 04/05/1998 | 04:34:08 PM | 38.1 | 19.4
133716 | 04/05/1998 | 05:04:08 PM | 38.1 | 18.4
133717 | 04/05/1998 | 05:34:08 PM | 38.1 | 18.5
133718 | 04/05/1998 | 06:04:08 PM | 38.1 | 17.4
133719 | 04/05/1998 | 06:34:08 PM | 38.1 | 16.4
133720 | 04/05/1998 | 07:04:08 PM | 38.1 | 14.9
133721 | 04/05/1998 | 07:34:08 PM | 38.1 | 13.5
133722 | 04/05/1998 | 08:04:08 PM | 38.1 | 12.7
133723 | 04/05/1998 | 08:34:08 PM | 38.1 | 11.9
133724 | 04/05/1998 | 09:04:08 PM | 38.1 | 11.7
133725 | 04/05/1998 | 09:34:08 PM | 38.1 | 11
140501 | 05/26/1998 | 01:57:53 AM | 12.7 | 13.5
140502 | 05/26/1998 | 02:27:53 AM | 12.7 | 13.5
140503 | 05/26/1998 | 02:57:53 AM | 12.7 | 13.5
140504 | 05/26/1998 | 03:27:53 AM | 12.7 | 13.3
140505 | 05/26/1998 | 03:57:53 AM | 12.7 | 12
140506 | 05/26/1998 | 04:27:53 AM | 12.7 | 11.6
140507 | 05/26/1998 | 04:57:53 AM | 12.7 | 10.5
140508 | 05/26/1998 | 05:27:53 AM | 12.7 | 10.1
140509 | 05/26/1998 | 05:57:53 AM | 12.7 | 9.1
140510 | 05/26/1998 | 06:27:53 AM | 12.7 | 9.1
140511 | 05/26/1998 | 06:57:53 AM | 12.7 | 10.3
140512 | 05/26/1998 | 07:27:53 AM | 12.7 | 13.4
140513 | 05/26/1998 | 07:57:53 AM | 12.7 | 15.5
140514 | 05/26/1998 | 08:27:53 AM | 12.7 | 18.1
140515 | 05/26/1998 | 08:57:53 AM | 12.7 | 21.1
140516 | 05/26/1998 | 09:27:53 AM | 12.7 | 24.2
140517 | 05/26/1998 | 09:57:53 AM | 12.7 | 27.3
140518 | 05/26/1998 | 10:27:53 AM | 12.7 | 30.4
140519 | 05/26/1998 | 10:57:53 AM | 12.7 | 33.4
140520 | 05/26/1998 | 11:22:40 AM | 12.7 | 35.3
140521 | 05/26/1998 | 11:52:40 AM | 12.7 | 36.5
140522 | 05/26/1998 | 12:22:40 PM | 12.7 | 37.5
140523 | 05/26/1998 | 12:52:40 PM | 12.7 | 38
140524 | 05/26/1998 | 01:22:40 PM | 12.7 | 38.3
140525 | 05/26/1998 | 01:52:40 PM | 12.7 | 38.1
140526 | 05/26/1998 | 02:22:40 PM | 12.7 | 39.5
140527 | 05/26/1998 | 02:52:40 PM | 12.7 | 38
140528 | 05/26/1998 | 03:22:40 PM | 12.7 | 37.6
140529 | 05/26/1998 | 03:52:40 PM | 12.7 | 36.6
140530 | 05/26/1998 | 04:22:40 PM | 12.7 | 34.8
148511 | 06/07/1998 | 04:12:49 AM | 38.1 | 16.4
148512 | 06/07/1998 | 04:42:49 AM | 38.1 | 16.4
148513 | 06/07/1998 | 05:12:49 AM | 38.1 | 16.4
139387 | 05/02/1998 | 11:57:34 PM | 12.7 | 18.6
139388 | 05/03/1998 | 12:27:34 AM | 12.7 | 18.4
139389 | 05/03/1998 | 12:57:34 AM | 12.7 | 18.4
139390 | 05/03/1998 | 01:27:34 AM | 12.7 | 18.1
139391 | 05/03/1998 | 01:57:34 AM | 12.7 | 17.5
139392 | 05/03/1998 | 02:27:34 AM | 12.7 | 16.5
139393 | 05/03/1998 | 02:57:34 AM | 12.7 | 16.6
139394 | 05/03/1998 | 03:27:34 AM | 12.7 | 16.7
139395 | 05/03/1998 | 03:57:34 AM | 12.7 | 16.5
139396 | 05/03/1998 | 04:27:34 AM | 12.7 | 16.5
139397 | 05/03/1998 | 04:57:34 AM | 12.7 | 15.1
139398 | 05/03/1998 | 05:27:34 AM | 12.7 | 15.1
139399 | 05/03/1998 | 05:57:34 AM | 12.7 | 15
139400 | 05/03/1998 | 06:27:34 AM | 12.7 | 15
139401 | 05/03/1998 | 06:57:34 AM | 12.7 | 16.4
139402 | 05/03/1998 | 07:27:34 AM | 12.7 | 17.9
139403 | 05/03/1998 | 07:57:34 AM | 12.7 | 19.6
139404 | 05/03/1998 | 08:27:34 AM | 12.7 | 21.9
139405 | 05/03/1998 | 08:57:34 AM | 12.7 | 24.2
139406 | 05/03/1998 | 09:27:34 AM | 12.7 | 27.3
139407 | 05/03/1998 | 09:57:34 AM | 12.7 | 29.8
139408 | 05/03/1998 | 10:27:34 AM | 12.7 | 33.5
139409 | 05/03/1998 | 10:57:34 AM | 12.7 | 37.2
139410 | 05/03/1998 | 11:27:34 AM | 12.7 | 38
139411 | 05/03/1998 | 11:57:34 AM | 12.7 | 38
139412 | 05/03/1998 | 12:27:34 PM | 12.7 | 38
139413 | 05/03/1998 | 12:57:34 PM | 12.7 | 42.6
139414 | 05/03/1998 | 01:27:34 PM | 12.7 | 38.1
139415 | 05/03/1998 | 01:57:34 PM | 12.7 | 42.6
139416 | 05/03/1998 | 02:27:34 PM | 12.7 | 39.3
139417 | 05/03/1998 | 02:57:34 PM | 12.7 | 35.7
139418 | 05/03/1998 | 03:27:34 PM | 12.7 | 32
139419 | 05/03/1998 | 03:57:34 PM | 12.7 | 27.7
139420 | 05/03/1998 | 04:27:34 PM | 12.7 | 21.2
139421 | 05/03/1998 | 04:57:34 PM | 12.7 | 21.6
139422 | 05/03/1998 | 05:27:34 PM | 12.7 | 22.8
139423 | 05/03/1998 | 05:57:34 PM | 12.7 | 27.5
139424 | 05/03/1998 | 06:27:34 PM | 12.7 | 27
139425 | 05/03/1998 | 06:57:34 PM | 12.7 | 24.3
139426 | 05/03/1998 | 07:27:34 PM | 12.7 | 23.5
139427 | 05/03/1998 | 07:57:34 PM | 12.7 | 21.1
139428 | 05/03/1998 | 08:27:34 PM | 12.7 | 18.1
139429 | 05/03/1998 | 08:57:34 PM | 12.7 | 17.5
139430 | 05/03/1998 | 09:27:34 PM | 12.7 | 17
139431 | 05/03/1998 | 09:57:34 PM | 12.7 | 16.7
139432 | 05/03/1998 | 10:27:34 PM | 12.7 | 16.6
139433 | 05/03/1998 | 10:57:34 PM | 12.7 | 16.5
139434 | 05/03/1998 | 11:27:34 PM | 12.7 | 15.7
139435 | 05/03/1998 | 11:57:34 PM | 12.7 | 15
139436 | 05/04/1998 | 12:27:34 AM | 12.7 | 15
139437 | 05/04/1998 | 12:57:34 AM | 12.7 | 14.5
139438 | 05/04/1998 | 01:27:34 AM | 12.7 | 13.6
139439 | 05/04/1998 | 01:57:34 AM | 12.7 | 13.5
139440 | 05/04/1998 | 02:27:34 AM | 12.7 | 13
139441 | 05/04/1998 | 02:57:34 AM | 12.7 | 12.2
139442 | 05/04/1998 | 03:27:34 AM | 12.7 | 12
139443 | 05/04/1998 | 03:57:34 AM | 12.7 | 12
139444 | 05/04/1998 | 04:27:34 AM | 12.7 | 11.5
139445 | 05/04/1998 | 04:57:34 AM | 12.7 | 10.6
139446 | 05/04/1998 | 05:27:34 AM | 12.7 | 10.4
139447 | 05/04/1998 | 05:57:34 AM | 12.7 | 10.4
139448 | 05/04/1998 | 06:27:34 AM | 12.7 | 10.4
139449 | 05/04/1998 | 06:57:34 AM | 12.7 | 12
139450 | 05/04/1998 | 07:27:34 AM | 12.7 | 13.5
139451 | 05/04/1998 | 07:57:34 AM | 12.7 | 17.4
139452 | 05/04/1998 | 08:27:34 AM | 12.7 | 21.7
139453 | 05/04/1998 | 08:57:34 AM | 12.7 | 25.6
139454 | 05/04/1998 | 09:27:34 AM | 12.7 | 28.8
139455 | 05/04/1998 | 09:57:34 AM | 12.7 | 31.9
139456 | 05/04/1998 | 10:14:06 AM | 12.7 | 33.5
139457 | 05/04/1998 | 10:44:06 AM | 12.7 | 37.2
139458 | 05/04/1998 | 11:14:06 AM | 12.7 | 39.5
139459 | 05/04/1998 | 11:44:06 AM | 12.7 | 39
139460 | 05/04/1998 | 12:14:06 PM | 12.7 | 42.6
139461 | 05/04/1998 | 12:44:06 PM | 12.7 | 41.6
139462 | 05/04/1998 | 01:14:06 PM | 12.7 | 36.8
139463 | 05/04/1998 | 01:44:06 PM | 12.7 | 35.5
139464 | 05/04/1998 | 02:14:06 PM | 12.7 | 35.3
139465 | 05/04/1998 | 02:44:06 PM | 12.7 | 40.9
139466 | 05/04/1998 | 03:14:06 PM | 12.7 | 39.6
139467 | 05/04/1998 | 03:44:06 PM | 12.7 | 39.5
139468 | 05/04/1998 | 04:14:06 PM | 12.7 | 38
139469 | 05/04/1998 | 04:44:06 PM | 12.7 | 36.5
139470 | 05/04/1998 | 05:14:06 PM | 12.7 | 33.3
139471 | 05/04/1998 | 05:44:06 PM | 12.7 | 29.8
139472 | 05/04/1998 | 06:14:06 PM | 12.7 | 21.8
139473 | 05/04/1998 | 06:44:06 PM | 12.7 | 19.6
139474 | 05/04/1998 | 07:14:06 PM | 12.7 | 18.6
139475 | 05/04/1998 | 07:44:06 PM | 12.7 | 18.9
139476 | 05/04/1998 | 08:14:06 PM | 12.7 | 18.2
139477 | 05/04/1998 | 08:44:06 PM | 12.7 | 18
139478 | 05/04/1998 | 09:14:06 PM | 12.7 | 17.9
139479 | 05/04/1998 | 09:44:06 PM | 12.7 | 16.9
139480 | 05/04/1998 | 10:14:06 PM | 12.7 | 16.5
139481 | 05/04/1998 | 10:44:06 PM | 12.7 | 16.5
139482 | 05/04/1998 | 11:14:06 PM | 12.7 | 16.2
139483 | 05/04/1998 | 11:44:06 PM | 12.7 | 16.1
139484 | 05/05/1998 | 12:14:06 AM | 12.7 | 16.2
139485 | 05/05/1998 | 12:44:06 AM | 12.7 | 15.9
139486 | 05/05/1998 | 01:14:06 AM | 12.7 | 15.1
139487 | 05/05/1998 | 01:44:06 AM | 12.7 | 15
139488 | 05/05/1998 | 02:14:06 AM | 12.7 | 13.9
139489 | 05/05/1998 | 02:44:06 AM | 12.7 | 14.3
139490 | 05/05/1998 | 03:14:06 AM | 12.7 | 14.1
139491 | 05/05/1998 | 03:44:06 AM | 12.7 | 14.1
139492 | 05/05/1998 | 04:14:06 AM | 12.7 | 14.3
139493 | 05/05/1998 | 04:44:06 AM | 12.7 | 14
139494 | 05/05/1998 | 05:14:06 AM | 12.7 | 14
139495 | 05/05/1998 | 05:44:06 AM | 12.7 | 14.1
139496 | 05/05/1998 | 06:14:06 AM | 12.7 | 14.1
139497 | 05/05/1998 | 06:44:06 AM | 12.7 | 14.8
139498 | 05/05/1998 | 07:14:06 AM | 12.7 | 15
139499 | 05/05/1998 | 07:44:06 AM | 12.7 | 15.6
139500 | 05/05/1998 | 08:14:06 AM | 12.7 | 17.3
139501 | 05/05/1998 | 08:44:06 AM | 12.7 | 19.2
139502 | 05/05/1998 | 09:14:06 AM | 12.7 | 22
139503 | 05/05/1998 | 09:44:06 AM | 12.7 | 27.3
139504 | 05/05/1998 | 10:14:06 AM | 12.7 | 31.8
139505 | 05/05/1998 | 10:44:06 AM | 12.7 | 35.9
139506 | 05/05/1998 | 11:14:06 AM | 12.7 | 36.3
139507 | 05/05/1998 | 11:44:06 AM | 12.7 | 39.5
139508 | 05/05/1998 | 12:14:06 PM | 12.7 | 42.7
139509 | 05/05/1998 | 12:44:06 PM | 12.7 | 42.3
139510 | 05/05/1998 | 01:14:06 PM | 12.7 | 36.5
139511 | 05/05/1998 | 01:44:06 PM | 12.7 | 42.5
139512 | 05/05/1998 | 02:14:06 PM | 12.7 | 44.4
139513 | 05/05/1998 | 02:44:06 PM | 12.7 | 42.7
139514 | 05/05/1998 | 03:14:06 PM | 12.7 | 44.1
139515 | 05/05/1998 | 03:44:06 PM | 12.7 | 39.5
139516 | 05/05/1998 | 04:14:06 PM | 12.7 | 33.8
139517 | 05/05/1998 | 04:44:06 PM | 12.7 | 30.3
139518 | 05/05/1998 | 05:14:06 PM | 12.7 | 24
139519 | 05/05/1998 | 05:44:06 PM | 12.7 | 21.3
139520 | 05/05/1998 | 06:14:06 PM | 12.7 | 19.6
139521 | 05/05/1998 | 06:44:06 PM | 12.7 | 18.2
139522 | 05/05/1998 | 07:14:06 PM | 12.7 | 17.1
139523 | 05/05/1998 | 07:44:06 PM | 12.7 | 16.5
139524 | 05/05/1998 | 08:14:06 PM | 12.7 | 15.5
139525 | 05/05/1998 | 08:44:06 PM | 12.7 | 15.5
139526 | 05/05/1998 | 09:14:06 PM | 12.7 | 15.5
139527 | 05/05/1998 | 09:44:06 PM | 12.7 | 15
139528 | 05/05/1998 | 10:14:06 PM | 12.7 | 14.9
139529 | 05/05/1998 | 10:44:06 PM | 12.7 | 13.5
139530 | 05/05/1998 | 11:14:06 PM | 12.7 | 13.5
139531 | 05/05/1998 | 11:44:06 PM | 12.7 | 13.5
139532 | 05/06/1998 | 12:14:06 AM | 12.7 | 12.7
139533 | 05/06/1998 | 12:44:06 AM | 12.7 | 12.7
139534 | 05/06/1998 | 01:14:06 AM | 12.7 | 12.2
139535 | 05/06/1998 | 01:44:06 AM | 12.7 | 12
139536 | 05/06/1998 | 02:14:06 AM | 12.7 | 12.8
139537 | 05/06/1998 | 02:44:06 AM | 12.7 | 13.5
139538 | 05/06/1998 | 03:14:06 AM | 12.7 | 13.5
139539 | 05/06/1998 | 03:44:06 AM | 12.7 | 12.8
139540 | 05/06/1998 | 04:14:06 AM | 12.7 | 12
139541 | 05/06/1998 | 04:44:06 AM | 12.7 | 11.9
139542 | 05/06/1998 | 05:14:06 AM | 12.7 | 12
139543 | 05/06/1998 | 05:44:06 AM | 12.7 | 12
139544 | 05/06/1998 | 06:14:06 AM | 12.7 | 12
141266 | 05/10/1998 | 10:49:00 PM | 38.1 | 15.2
141267 | 05/10/1998 | 11:19:00 PM | 38.1 | 14.9
141268 | 05/10/1998 | 11:49:00 PM | 38.1 | 14.4
141269 | 05/11/1998 | 12:19:00 AM | 38.1 | 13.4
141270 | 05/11/1998 | 12:49:00 AM | 38.1 | 13.4
141271 | 05/11/1998 | 01:19:00 AM | 38.1 | 12.3
141272 | 05/11/1998 | 01:49:00 AM | 38.1 | 11.9
141273 | 05/11/1998 | 02:19:00 AM | 38.1 | 11.9
141274 | 05/11/1998 | 02:49:00 AM | 38.1 | 11.8
141275 | 05/11/1998 | 03:19:00 AM | 38.1 | 11.5
141276 | 05/11/1998 | 03:49:00 AM | 38.1 | 11
141277 | 05/11/1998 | 04:19:00 AM | 38.1 | 10.3
141278 | 05/11/1998 | 04:49:00 AM | 38.1 | 10.3
141279 | 05/11/1998 | 05:19:00 AM | 38.1 | 10
141280 | 05/11/1998 | 05:49:00 AM | 38.1 | 8.9
141281 | 05/11/1998 | 06:19:00 AM | 38.1 | 8.8
141282 | 05/11/1998 | 06:49:00 AM | 38.1 | 10.1
141283 | 05/11/1998 | 07:19:00 AM | 38.1 | 10.3
141284 | 05/11/1998 | 07:49:00 AM | 38.1 | 11.9
141285 | 05/11/1998 | 08:19:00 AM | 38.1 | 14.6
141286 | 05/11/1998 | 08:49:00 AM | 38.1 | 17.1
141287 | 05/11/1998 | 09:19:00 AM | 38.1 | 19.6
141288 | 05/11/1998 | 09:49:00 AM | 38.1 | 22.5
141289 | 05/11/1998 | 10:19:00 AM | 38.1 | 24.1
141290 | 05/11/1998 | 10:49:00 AM | 38.1 | 27.5
141291 | 05/11/1998 | 11:00:31 AM | 38.1 | 27.9
141292 | 05/11/1998 | 11:30:31 AM | 38.1 | 28.7
141293 | 05/11/1998 | 12:00:31 PM | 38.1 | 30.2
141294 | 05/11/1998 | 12:30:31 PM | 38.1 | 33.3
141295 | 05/11/1998 | 01:00:31 PM | 38.1 | 34.1
141296 | 05/11/1998 | 01:30:31 PM | 38.1 | 33.6
134009 | 04/11/1998 | 06:37:34 PM | 38.1 | 14.7
134010 | 04/11/1998 | 07:07:34 PM | 38.1 | 13.4
134011 | 04/11/1998 | 07:37:34 PM | 38.1 | 13.3
141872 | 05/23/1998 | 11:37:28 AM | 38.1 | 27.1
141873 | 05/23/1998 | 12:07:28 PM | 38.1 | 27.4
141874 | 05/23/1998 | 12:37:28 PM | 38.1 | 27.5
141875 | 05/23/1998 | 01:07:28 PM | 38.1 | 30.1
141876 | 05/23/1998 | 01:37:28 PM | 38.1 | 31.8
141877 | 05/23/1998 | 02:07:28 PM | 38.1 | 33.3
141878 | 05/23/1998 | 02:37:28 PM | 38.1 | 35.3
141879 | 05/23/1998 | 03:07:28 PM | 38.1 | 36.2
141880 | 05/23/1998 | 03:37:28 PM | 38.1 | 36.7
141881 | 05/23/1998 | 04:07:28 PM | 38.1 | 35
141882 | 05/23/1998 | 04:37:28 PM | 38.1 | 33.3
141883 | 05/23/1998 | 05:07:28 PM | 38.1 | 32.3
141884 | 05/23/1998 | 05:37:28 PM | 38.1 | 31.7
141885 | 05/23/1998 | 06:07:28 PM | 38.1 | 30.2
141886 | 05/23/1998 | 06:37:28 PM | 38.1 | 28.7
141887 | 05/23/1998 | 07:07:28 PM | 38.1 | 27.1
141888 | 05/23/1998 | 07:37:28 PM | 38.1 | 25.6
141889 | 05/23/1998 | 08:07:28 PM | 38.1 | 24.1
141890 | 05/23/1998 | 08:37:28 PM | 38.1 | 22.6
141891 | 05/23/1998 | 09:07:28 PM | 38.1 | 21.4
141892 | 05/23/1998 | 09:37:28 PM | 38.1 | 21
141893 | 05/23/1998 | 10:07:28 PM | 38.1 | 19.7
141894 | 05/23/1998 | 10:37:28 PM | 38.1 | 19.5
141895 | 05/23/1998 | 11:07:28 PM | 38.1 | 18.7
141896 | 05/23/1998 | 11:37:28 PM | 38.1 | 18
141897 | 05/24/1998 | 12:07:28 AM | 38.1 | 17.6
141898 | 05/24/1998 | 12:37:28 AM | 38.1 | 16.7
141899 | 05/24/1998 | 01:07:28 AM | 38.1 | 16.4
141900 | 05/24/1998 | 01:37:28 AM | 38.1 | 16.3
141901 | 05/24/1998 | 02:07:28 AM | 38.1 | 15.7
141902 | 05/24/1998 | 02:37:28 AM | 38.1 | 15
141903 | 05/24/1998 | 03:07:28 AM | 38.1 | 14.9
141904 | 05/24/1998 | 03:37:28 AM | 38.1 | 14.5
141905 | 05/24/1998 | 04:07:28 AM | 38.1 | 13.6
141906 | 05/24/1998 | 04:37:28 AM | 38.1 | 13.4
141907 | 05/24/1998 | 05:07:28 AM | 38.1 | 13.4
141908 | 05/24/1998 | 05:37:28 AM | 38.1 | 12.5
141909 | 05/24/1998 | 06:07:28 AM | 38.1 | 11.9
141910 | 05/24/1998 | 06:37:28 AM | 38.1 | 12.7
141911 | 05/24/1998 | 07:07:28 AM | 38.1 | 13.7
141912 | 05/24/1998 | 07:27:53 AM | 38.1 | 14.9
141913 | 05/24/1998 | 07:57:53 AM | 38.1 | 17.3
141914 | 05/24/1998 | 08:27:53 AM | 38.1 | 19.5
141915 | 05/24/1998 | 08:57:53 AM | 38.1 | 22.6
141916 | 05/24/1998 | 09:27:53 AM | 38.1 | 25.6
141917 | 05/24/1998 | 09:57:53 AM | 38.1 | 28.6
141918 | 05/24/1998 | 10:27:53 AM | 38.1 | 31.8
141919 | 05/24/1998 | 10:57:53 AM | 38.1 | 33.4
141920 | 05/24/1998 | 11:27:53 AM | 38.1 | 36
141921 | 05/24/1998 | 11:57:53 AM | 38.1 | 38.1
141922 | 05/24/1998 | 12:27:53 PM | 38.1 | 41
141923 | 05/24/1998 | 12:57:53 PM | 38.1 | 41
141924 | 05/24/1998 | 01:27:53 PM | 38.1 | 43.1
141925 | 05/24/1998 | 01:57:53 PM | 38.1 | 43.9
141926 | 05/24/1998 | 02:27:53 PM | 38.1 | 45.6
141927 | 05/24/1998 | 02:57:53 PM | 38.1 | 46.4
141928 | 05/24/1998 | 03:27:53 PM | 38.1 | 45.4
141929 | 05/24/1998 | 03:57:53 PM | 38.1 | 44.5
141930 | 05/24/1998 | 04:27:53 PM | 38.1 | 44
141931 | 05/24/1998 | 04:57:53 PM | 38.1 | 41.3
141932 | 05/24/1998 | 05:27:53 PM | 38.1 | 39.4
141933 | 05/24/1998 | 05:57:53 PM | 38.1 | 36.7
141934 | 05/24/1998 | 06:27:53 PM | 38.1 | 34.8
141935 | 05/24/1998 | 06:57:53 PM | 38.1 | 32.4
141936 | 05/24/1998 | 07:27:53 PM | 38.1 | 30.6
141937 | 05/24/1998 | 07:57:53 PM | 38.1 | 29.2
141938 | 05/24/1998 | 08:27:53 PM | 38.1 | 28.2
141939 | 05/24/1998 | 08:57:53 PM | 38.1 | 27.2
141940 | 05/24/1998 | 09:27:53 PM | 38.1 | 26.6
141941 | 05/24/1998 | 09:57:53 PM | 38.1 | 25.6
141300 | 05/11/1998 | 03:30:31 PM | 38.1 | 36.4
141943 | 05/24/1998 | 10:57:53 PM | 38.1 | 24.2
141944 | 05/24/1998 | 11:27:53 PM | 38.1 | 24.1
141945 | 05/24/1998 | 11:57:53 PM | 38.1 | 23.8
141946 | 05/25/1998 | 12:27:53 AM | 38.1 | 23.4
141947 | 05/25/1998 | 12:57:53 AM | 38.1 | 22.7
141948 | 05/25/1998 | 01:27:53 AM | 38.1 | 22.6
141949 | 05/25/1998 | 01:57:53 AM | 38.1 | 22.3
141950 | 05/25/1998 | 02:27:53 AM | 38.1 | 21.6
141951 | 05/25/1998 | 02:57:53 AM | 38.1 | 21.1
141952 | 05/25/1998 | 03:27:53 AM | 38.1 | 21
141953 | 05/25/1998 | 03:57:53 AM | 38.1 | 21
141954 | 05/25/1998 | 04:27:53 AM | 38.1 | 20.8
141955 | 05/25/1998 | 04:57:53 AM | 38.1 | 20.1
141956 | 05/25/1998 | 05:27:53 AM | 38.1 | 19.6
141957 | 05/25/1998 | 05:57:53 AM | 38.1 | 19.5
141958 | 05/25/1998 | 06:27:53 AM | 38.1 | 19.5
141959 | 05/25/1998 | 06:57:53 AM | 38.1 | 19.5
141960 | 05/25/1998 | 07:27:53 AM | 38.1 | 19.5
141961 | 05/25/1998 | 07:57:53 AM | 38.1 | 19.5
141962 | 05/25/1998 | 08:27:53 AM | 38.1 | 20.2
141963 | 05/25/1998 | 08:57:53 AM | 38.1 | 20.6
141964 | 05/25/1998 | 09:27:53 AM | 38.1 | 21.1
141965 | 05/25/1998 | 09:57:53 AM | 38.1 | 22.7
141966 | 05/25/1998 | 10:27:53 AM | 38.1 | 22.5
141967 | 05/25/1998 | 10:57:53 AM | 38.1 | 21.9
141968 | 05/25/1998 | 11:27:53 AM | 38.1 | 22.3
141969 | 05/25/1998 | 11:57:53 AM | 38.1 | 23.7
141970 | 05/25/1998 | 12:27:53 PM | 38.1 | 27.2
141971 | 05/25/1998 | 12:57:53 PM | 38.1 | 28.8
141972 | 05/25/1998 | 01:27:53 PM | 38.1 | 30.3
141973 | 05/25/1998 | 01:57:53 PM | 38.1 | 30.6
141974 | 05/25/1998 | 02:27:53 PM | 38.1 | 29.7
141975 | 05/25/1998 | 02:57:53 PM | 38.1 | 30.4
141976 | 05/25/1998 | 03:27:53 PM | 38.1 | 31.8
141977 | 05/25/1998 | 03:57:53 PM | 38.1 | 32.1
141978 | 05/25/1998 | 04:27:53 PM | 38.1 | 31.8
141979 | 05/25/1998 | 04:57:53 PM | 38.1 | 31
141980 | 05/25/1998 | 05:27:53 PM | 38.1 | 30.3
141981 | 05/25/1998 | 05:57:53 PM | 38.1 | 27.8
141982 | 05/25/1998 | 06:27:53 PM | 38.1 | 25.6
141983 | 05/25/1998 | 06:57:53 PM | 38.1 | 23.7
141984 | 05/25/1998 | 07:27:53 PM | 38.1 | 21.3
141985 | 05/25/1998 | 07:57:53 PM | 38.1 | 20.2
141986 | 05/25/1998 | 08:27:53 PM | 38.1 | 19.1
141987 | 05/25/1998 | 08:57:53 PM | 38.1 | 18
141988 | 05/25/1998 | 09:27:53 PM | 38.1 | 17.5
141989 | 05/25/1998 | 09:57:53 PM | 38.1 | 16.8
141990 | 05/25/1998 | 10:27:53 PM | 38.1 | 16.4
141991 | 05/25/1998 | 10:57:53 PM | 38.1 | 16.2
141992 | 05/25/1998 | 11:27:53 PM | 38.1 | 15.7
141993 | 05/25/1998 | 11:57:53 PM | 38.1 | 15.2
141994 | 05/26/1998 | 12:27:53 AM | 38.1 | 15.1
141995 | 05/26/1998 | 12:57:53 AM | 38.1 | 15
141996 | 05/26/1998 | 01:27:53 AM | 38.1 | 14.9
141997 | 05/26/1998 | 01:57:53 AM | 38.1 | 14.9
141998 | 05/26/1998 | 02:27:53 AM | 38.1 | 14.9
141999 | 05/26/1998 | 02:57:53 AM | 38.1 | 14.9
142000 | 05/26/1998 | 03:27:53 AM | 38.1 | 14.4
142001 | 05/26/1998 | 03:57:53 AM | 38.1 | 13.4
142002 | 05/26/1998 | 04:27:53 AM | 38.1 | 12.9
142003 | 05/26/1998 | 04:57:53 AM | 38.1 | 12.2
142004 | 05/26/1998 | 05:27:53 AM | 38.1 | 11.9
142005 | 05/26/1998 | 05:57:53 AM | 38.1 | 11.8
142006 | 05/26/1998 | 06:27:53 AM | 38.1 | 11.6
142007 | 05/26/1998 | 06:57:53 AM | 38.1 | 11.2
142008 | 05/26/1998 | 07:27:53 AM | 38.1 | 12.1
142009 | 05/26/1998 | 07:57:53 AM | 38.1 | 14.3
142010 | 05/26/1998 | 08:27:53 AM | 38.1 | 16.4
142011 | 05/26/1998 | 08:57:53 AM | 38.1 | 18.1
142012 | 05/26/1998 | 09:27:53 AM | 38.1 | 21
142013 | 05/26/1998 | 09:57:53 AM | 38.1 | 22.9
142014 | 05/26/1998 | 10:27:53 AM | 38.1 | 25.6
142015 | 05/26/1998 | 10:57:53 AM | 38.1 | 27.8
142016 | 05/26/1998 | 11:22:40 AM | 38.1 | 30.1
142017 | 05/26/1998 | 11:52:40 AM | 38.1 | 31.7
142018 | 05/26/1998 | 12:22:40 PM | 38.1 | 33.1
142019 | 05/26/1998 | 12:52:40 PM | 38.1 | 33.3
142020 | 05/26/1998 | 01:22:40 PM | 38.1 | 34.5
142021 | 05/26/1998 | 01:52:40 PM | 38.1 | 34.8
142022 | 05/26/1998 | 02:22:40 PM | 38.1 | 34.9
142023 | 05/26/1998 | 02:52:40 PM | 38.1 | 34.8
142024 | 05/26/1998 | 03:22:40 PM | 38.1 | 34.8
142025 | 05/26/1998 | 03:52:40 PM | 38.1 | 34.8
142026 | 05/26/1998 | 04:22:40 PM | 38.1 | 33.3
142027 | 05/26/1998 | 04:52:40 PM | 38.1 | 32.4
142028 | 05/26/1998 | 05:22:40 PM | 38.1 | 31.6
142029 | 05/26/1998 | 05:52:40 PM | 38.1 | 30.1
142030 | 05/26/1998 | 06:22:40 PM | 38.1 | 28.7
150138 | 06/11/1998 | 12:03:39 AM | 88.9 | 18.5
150139 | 06/11/1998 | 12:33:39 AM | 88.9 | 18.3
150140 | 06/11/1998 | 01:03:39 AM | 88.9 | 18.3
150141 | 06/11/1998 | 01:33:39 AM | 88.9 | 18.3
150142 | 06/11/1998 | 02:03:39 AM | 88.9 | 18.3
150143 | 06/11/1998 | 02:33:39 AM | 88.9 | 18.3
150144 | 06/11/1998 | 03:03:39 AM | 88.9 | 18.3
150145 | 06/11/1998 | 03:33:39 AM | 88.9 | 18.2
150146 | 06/11/1998 | 04:03:39 AM | 88.9 | 18.1
150147 | 06/11/1998 | 04:33:39 AM | 88.9 | 18.1
150148 | 06/11/1998 | 05:03:39 AM | 88.9 | 17.9
150149 | 06/11/1998 | 05:33:39 AM | 88.9 | 17.9
150150 | 06/11/1998 | 06:03:39 AM | 88.9 | 17.8
150151 | 06/11/1998 | 06:33:39 AM | 88.9 | 17.8
150152 | 06/11/1998 | 07:03:39 AM | 88.9 | 17.8
150153 | 06/11/1998 | 07:33:39 AM | 88.9 | 17.9
150154 | 06/11/1998 | 08:03:39 AM | 88.9 | 18.3
150155 | 06/11/1998 | 08:33:39 AM | 88.9 | 18.4
150156 | 06/11/1998 | 09:03:39 AM | 88.9 | 19.8
150157 | 06/11/1998 | 09:33:39 AM | 88.9 | 19.9
150158 | 06/11/1998 | 10:03:39 AM | 88.9 | 20.1
150159 | 06/11/1998 | 10:33:39 AM | 88.9 | 21.1
150160 | 06/11/1998 | 11:03:39 AM | 88.9 | 21.8
150161 | 06/11/1998 | 11:33:39 AM | 88.9 | 22.1
150162 | 06/11/1998 | 12:03:39 PM | 88.9 | 21.8
150163 | 06/11/1998 | 12:33:39 PM | 88.9 | 22.9
150164 | 06/11/1998 | 01:03:39 PM | 88.9 | 22.7
150165 | 06/11/1998 | 01:33:39 PM | 88.9 | 22.7
150166 | 06/11/1998 | 02:03:39 PM | 88.9 | 21.7
142207 | 05/30/1998 | 10:29:13 AM | 38.1 | 30.2
142208 | 05/30/1998 | 10:59:13 AM | 38.1 | 33.1
142209 | 05/30/1998 | 11:29:13 AM | 38.1 | 35.3
150170 | 06/11/1998 | 04:03:39 PM | 88.9 | 21.3
150171 | 06/11/1998 | 04:33:39 PM | 88.9 | 21.8
150172 | 06/11/1998 | 05:03:39 PM | 88.9 | 22.7
150173 | 06/11/1998 | 05:33:39 PM | 88.9 | 22.9
150174 | 06/11/1998 | 06:03:39 PM | 88.9 | 22.9
150175 | 06/11/1998 | 06:33:39 PM | 88.9 | 24.1
150176 | 06/11/1998 | 07:03:39 PM | 88.9 | 23.9
150177 | 06/11/1998 | 07:33:39 PM | 88.9 | 23.6
150178 | 06/11/1998 | 08:03:39 PM | 88.9 | 22.9
150179 | 06/11/1998 | 08:33:39 PM | 88.9 | 22
150180 | 06/11/1998 | 09:03:39 PM | 88.9 | 21.4
150181 | 06/11/1998 | 09:33:39 PM | 88.9 | 21.3
150182 | 06/11/1998 | 10:03:39 PM | 88.9 | 20.9
150183 | 06/11/1998 | 10:33:39 PM | 88.9 | 20
150184 | 06/11/1998 | 11:03:39 PM | 88.9 | 19.8
150185 | 06/11/1998 | 11:33:39 PM | 88.9 | 19.4
150186 | 06/12/1998 | 12:03:39 AM | 88.9 | 19
150187 | 06/12/1998 | 12:33:39 AM | 88.9 | 18.4
150188 | 06/12/1998 | 01:03:39 AM | 88.9 | 18.3
150189 | 06/12/1998 | 01:33:39 AM | 88.9 | 18.2
150190 | 06/12/1998 | 02:03:39 AM | 88.9 | 17.8
150191 | 06/12/1998 | 02:33:39 AM | 88.9 | 17
150192 | 06/12/1998 | 03:03:39 AM | 88.9 | 16.7
150193 | 06/12/1998 | 03:33:39 AM | 88.9 | 16.7
150194 | 06/12/1998 | 04:03:39 AM | 88.9 | 16.4
150195 | 06/12/1998 | 04:33:39 AM | 88.9 | 15.9
150196 | 06/12/1998 | 05:03:39 AM | 88.9 | 15.8
150197 | 06/12/1998 | 05:33:39 AM | 88.9 | 16.1
151888 | 06/17/1998 | 09:15:56 AM | 114.3 | 23.9
151889 | 06/17/1998 | 09:45:56 AM | 114.3 | 24.6
151890 | 06/17/1998 | 10:15:56 AM | 114.3 | 25.6
151891 | 06/17/1998 | 10:45:56 AM | 114.3 | 27.1
151892 | 06/17/1998 | 11:15:56 AM | 114.3 | 28.5
151893 | 06/17/1998 | 11:45:56 AM | 114.3 | 29.6
151894 | 06/17/1998 | 12:15:56 PM | 114.3 | 30.8
151895 | 06/17/1998 | 12:45:56 PM | 114.3 | 31.8
151896 | 06/17/1998 | 01:15:56 PM | 114.3 | 33.2
151897 | 06/17/1998 | 01:45:56 PM | 114.3 | 34.7
151898 | 06/17/1998 | 02:15:56 PM | 114.3 | 36
151899 | 06/17/1998 | 02:45:56 PM | 114.3 | 36.8
151900 | 06/17/1998 | 03:15:56 PM | 114.3 | 37.8
151901 | 06/17/1998 | 03:45:56 PM | 114.3 | 38.9
151902 | 06/17/1998 | 04:15:56 PM | 114.3 | 39.3
151903 | 06/17/1998 | 04:45:56 PM | 114.3 | 39.6
151904 | 06/17/1998 | 05:15:56 PM | 114.3 | 40.1
151905 | 06/17/1998 | 05:45:56 PM | 114.3 | 40.1
151906 | 06/17/1998 | 06:15:56 PM | 114.3 | 40
151907 | 06/17/1998 | 06:45:56 PM | 114.3 | 39.4
151908 | 06/17/1998 | 07:15:56 PM | 114.3 | 39.3
151909 | 06/17/1998 | 07:45:56 PM | 114.3 | 38.7
151910 | 06/17/1998 | 08:15:56 PM | 114.3 | 37.8
151911 | 06/17/1998 | 08:45:56 PM | 114.3 | 36.8
151912 | 06/17/1998 | 09:15:56 PM | 114.3 | 36.3
151913 | 06/17/1998 | 09:45:56 PM | 114.3 | 34.9
151914 | 06/17/1998 | 10:15:56 PM | 114.3 | 34.4
151915 | 06/17/1998 | 10:45:56 PM | 114.3 | 33.2
151916 | 06/17/1998 | 11:15:56 PM | 114.3 | 32.9
151917 | 06/17/1998 | 11:45:56 PM | 114.3 | 31.7
151918 | 06/18/1998 | 12:15:56 AM | 114.3 | 31.4
151919 | 06/18/1998 | 12:45:56 AM | 114.3 | 30.4
151920 | 06/18/1998 | 01:15:56 AM | 114.3 | 30.1
151921 | 06/18/1998 | 01:45:56 AM | 114.3 | 29.3
151922 | 06/18/1998 | 02:15:56 AM | 114.3 | 28.6
151923 | 06/18/1998 | 02:45:56 AM | 114.3 | 28.4
151924 | 06/18/1998 | 03:15:56 AM | 114.3 | 27.4
151925 | 06/18/1998 | 03:45:56 AM | 114.3 | 27.1
151926 | 06/18/1998 | 04:15:56 AM | 114.3 | 26.9
151927 | 06/18/1998 | 04:45:56 AM | 114.3 | 26
151928 | 06/18/1998 | 05:15:56 AM | 114.3 | 25.5
151929 | 06/18/1998 | 05:45:56 AM | 114.3 | 25.5
151930 | 06/18/1998 | 06:15:56 AM | 114.3 | 25.1
151931 | 06/18/1998 | 06:45:56 AM | 114.3 | 24.4
151932 | 06/18/1998 | 07:15:56 AM | 114.3 | 24.2
151933 | 06/18/1998 | 07:25:19 AM | 114.3 | 24.1
151934 | 06/18/1998 | 07:55:19 AM | 114.3 | 24.1
151935 | 06/18/1998 | 08:25:19 AM | 114.3 | 25.1
151936 | 06/18/1998 | 08:55:19 AM | 114.3 | 25.5
151937 | 06/18/1998 | 09:25:19 AM | 114.3 | 26.6
151938 | 06/18/1998 | 09:55:19 AM | 114.3 | 27.1
151939 | 06/18/1998 | 10:25:19 AM | 114.3 | 28.6
151940 | 06/18/1998 | 10:55:19 AM | 114.3 | 30
151941 | 06/18/1998 | 11:25:19 AM | 114.3 | 31.4
151942 | 06/18/1998 | 11:55:19 AM | 114.3 | 32.6
151943 | 06/18/1998 | 12:25:19 PM | 114.3 | 33.8
151944 | 06/18/1998 | 12:55:19 PM | 114.3 | 34.8
151945 | 06/18/1998 | 01:25:19 PM | 114.3 | 36.3
151946 | 06/18/1998 | 01:55:19 PM | 114.3 | 37.1
151947 | 06/18/1998 | 02:25:19 PM | 114.3 | 37.8
151948 | 06/18/1998 | 02:55:19 PM | 114.3 | 38.9
151949 | 06/18/1998 | 03:25:19 PM | 114.3 | 39.3
151950 | 06/18/1998 | 03:55:19 PM | 114.3 | 39.8
151951 | 06/18/1998 | 04:25:19 PM | 114.3 | 40.5
151952 | 06/18/1998 | 04:55:19 PM | 114.3 | 40.8
151953 | 06/18/1998 | 05:25:19 PM | 114.3 | 40.8
151954 | 06/18/1998 | 05:55:19 PM | 114.3 | 40.6
151955 | 06/18/1998 | 06:25:19 PM | 114.3 | 40.1
151956 | 06/18/1998 | 06:55:19 PM | 114.3 | 39.4
151957 | 06/18/1998 | 07:25:19 PM | 114.3 | 39.3
151958 | 06/18/1998 | 07:55:19 PM | 114.3 | 38.3
151959 | 06/18/1998 | 08:25:19 PM | 114.3 | 37.8
151960 | 06/18/1998 | 08:55:19 PM | 114.3 | 36.6
151961 | 06/18/1998 | 09:25:19 PM | 114.3 | 36.2
151962 | 06/18/1998 | 09:55:19 PM | 114.3 | 34.9
151963 | 06/18/1998 | 10:25:19 PM | 114.3 | 34.6
151964 | 06/18/1998 | 10:55:19 PM | 114.3 | 33.4
151965 | 06/18/1998 | 11:25:19 PM | 114.3 | 33.2
151966 | 06/18/1998 | 11:55:19 PM | 114.3 | 32.1
151967 | 06/19/1998 | 12:25:19 AM | 114.3 | 31.7
151968 | 06/19/1998 | 12:55:19 AM | 114.3 | 31.1
151969 | 06/19/1998 | 01:25:19 AM | 114.3 | 30.2
151970 | 06/19/1998 | 01:55:19 AM | 114.3 | 30
151971 | 06/19/1998 | 02:25:19 AM | 114.3 | 29.4
151972 | 06/19/1998 | 02:55:19 AM | 114.3 | 28.6
151973 | 06/19/1998 | 03:25:19 AM | 114.3 | 28.5
151974 | 06/19/1998 | 03:55:19 AM | 114.3 | 27.8
151975 | 06/19/1998 | 04:25:19 AM | 114.3 | 27.2
151976 | 06/19/1998 | 04:55:19 AM | 114.3 | 27.1
151977 | 06/19/1998 | 05:25:19 AM | 114.3 | 26.9
151978 | 06/19/1998 | 05:55:19 AM | 114.3 | 26.2
151979 | 06/19/1998 | 06:25:19 AM | 114.3 | 25.6
151980 | 06/19/1998 | 06:55:19 AM | 114.3 | 25.5
151981 | 06/19/1998 | 07:25:19 AM | 114.3 | 25.5
151982 | 06/19/1998 | 07:55:19 AM | 114.3 | 25.5
151983 | 06/19/1998 | 08:25:19 AM | 114.3 | 25.9
151984 | 06/19/1998 | 08:55:19 AM | 114.3 | 27
151985 | 06/19/1998 | 09:25:19 AM | 114.3 | 27.3
151986 | 06/19/1998 | 09:55:19 AM | 114.3 | 28.6
151987 | 06/19/1998 | 10:25:19 AM | 114.3 | 29.8
151988 | 06/19/1998 | 10:55:19 AM | 114.3 | 30.6
151989 | 06/19/1998 | 11:25:19 AM | 114.3 | 31.7
151990 | 06/19/1998 | 11:55:19 AM | 114.3 | 33.2
151991 | 06/19/1998 | 12:25:19 PM | 114.3 | 34.5
151992 | 06/19/1998 | 12:55:19 PM | 114.3 | 35.3
151993 | 06/19/1998 | 01:25:19 PM | 114.3 | 36.3
151994 | 06/19/1998 | 01:55:19 PM | 114.3 | 37.7
151995 | 06/19/1998 | 02:25:19 PM | 114.3 | 38.2
151996 | 06/19/1998 | 02:55:19 PM | 114.3 | 39.3
151997 | 06/19/1998 | 03:25:19 PM | 114.3 | 39.5
151998 | 06/19/1998 | 03:55:19 PM | 114.3 | 40.5
151999 | 06/19/1998 | 04:25:19 PM | 114.3 | 40.9
152000 | 06/19/1998 | 04:55:19 PM | 114.3 | 40.9
152001 | 06/19/1998 | 05:25:19 PM | 114.3 | 41
152002 | 06/19/1998 | 05:55:19 PM | 114.3 | 41
152003 | 06/19/1998 | 06:25:19 PM | 114.3 | 40.9
152004 | 06/19/1998 | 06:55:19 PM | 114.3 | 40.9
152005 | 06/19/1998 | 07:25:19 PM | 114.3 | 40.7
152006 | 06/19/1998 | 07:55:19 PM | 114.3 | 39.4
152007 | 06/19/1998 | 08:25:19 PM | 114.3 | 39.2
152008 | 06/19/1998 | 08:55:19 PM | 114.3 | 37.8
152009 | 06/19/1998 | 09:25:19 PM | 114.3 | 37.4
152010 | 06/19/1998 | 09:55:19 PM | 114.3 | 36.3
152011 | 06/19/1998 | 10:25:19 PM | 114.3 | 35.5
152012 | 06/19/1998 | 10:55:19 PM | 114.3 | 34.7
152013 | 06/19/1998 | 11:25:19 PM | 114.3 | 34
152014 | 06/19/1998 | 11:55:19 PM | 114.3 | 33.2
152015 | 06/20/1998 | 12:25:19 AM | 114.3 | 32.8
146890 | 06/03/1998 | 11:39:34 AM | 12.7 | 44.2
146891 | 06/03/1998 | 12:09:34 PM | 12.7 | 45.7
146892 | 06/03/1998 | 12:39:34 PM | 12.7 | 38
146893 | 06/03/1998 | 01:09:34 PM | 12.7 | 38.9
146894 | 06/03/1998 | 01:39:34 PM | 12.7 | 35
146895 | 06/03/1998 | 02:09:34 PM | 12.7 | 39.6
146896 | 06/03/1998 | 02:39:34 PM | 12.7 | 39.5
146897 | 06/03/1998 | 03:09:34 PM | 12.7 | 34.7
146898 | 06/03/1998 | 03:39:34 PM | 12.7 | 34.9
146899 | 06/03/1998 | 04:09:34 PM | 12.7 | 28.8
146900 | 06/03/1998 | 04:39:34 PM | 12.7 | 23.4
146901 | 06/03/1998 | 05:09:34 PM | 12.7 | 21.1
146902 | 06/03/1998 | 05:39:34 PM | 12.7 | 20.9
146903 | 06/03/1998 | 06:09:34 PM | 12.7 | 20.7
146904 | 06/03/1998 | 06:39:34 PM | 12.7 | 21
146905 | 06/03/1998 | 07:09:34 PM | 12.7 | 19.6
146906 | 06/03/1998 | 07:39:34 PM | 12.7 | 18.6
146907 | 06/03/1998 | 08:09:34 PM | 12.7 | 18.5
146908 | 06/03/1998 | 08:39:34 PM | 12.7 | 18.1
146909 | 06/03/1998 | 09:09:34 PM | 12.7 | 18.1
146910 | 06/03/1998 | 09:39:34 PM | 12.7 | 18.1
146911 | 06/03/1998 | 10:09:34 PM | 12.7 | 18.1
146912 | 06/03/1998 | 10:39:34 PM | 12.7 | 17.8
146913 | 06/03/1998 | 11:09:34 PM | 12.7 | 17.4
146914 | 06/03/1998 | 11:39:34 PM | 12.7 | 17.1
146915 | 06/04/1998 | 12:09:34 AM | 12.7 | 16.7
146916 | 06/04/1998 | 12:39:34 AM | 12.7 | 16.5
146917 | 06/04/1998 | 01:09:34 AM | 12.7 | 16.3
146918 | 06/04/1998 | 01:39:34 AM | 12.7 | 15.8
150292 | 06/14/1998 | 04:45:56 AM | 88.9 | 21.4
150293 | 06/14/1998 | 05:15:56 AM | 88.9 | 21.3
150294 | 06/14/1998 | 05:45:56 AM | 88.9 | 21.3
152472 | 06/29/1998 | 12:50:35 PM | 114.3 | 37.8
152473 | 06/29/1998 | 01:20:35 PM | 114.3 | 39.3
152474 | 06/29/1998 | 01:50:35 PM | 114.3 | 40.8
152475 | 06/29/1998 | 02:20:35 PM | 114.3 | 41.6
152476 | 06/29/1998 | 02:50:35 PM | 114.3 | 42.4
152477 | 06/29/1998 | 03:20:35 PM | 114.3 | 43.8
152478 | 06/29/1998 | 03:50:35 PM | 114.3 | 43.9
152479 | 06/29/1998 | 04:20:35 PM | 114.3 | 44.4
152480 | 06/29/1998 | 04:50:35 PM | 114.3 | 44.7
152481 | 06/29/1998 | 05:20:35 PM | 114.3 | 44.8
152482 | 06/29/1998 | 05:50:35 PM | 114.3 | 44.4
152483 | 06/29/1998 | 06:20:35 PM | 114.3 | 44.1
152484 | 06/29/1998 | 06:50:35 PM | 114.3 | 43.9
152485 | 06/29/1998 | 07:20:35 PM | 114.3 | 43.6
152486 | 06/29/1998 | 07:50:35 PM | 114.3 | 42.4
152487 | 06/29/1998 | 08:20:35 PM | 114.3 | 42
152488 | 06/29/1998 | 08:50:35 PM | 114.3 | 40.9
152489 | 06/29/1998 | 09:20:35 PM | 114.3 | 40
152490 | 06/29/1998 | 09:50:35 PM | 114.3 | 39.3
152491 | 06/29/1998 | 10:20:35 PM | 114.3 | 38
152492 | 06/29/1998 | 10:50:35 PM | 114.3 | 37.6
152493 | 06/29/1998 | 11:20:35 PM | 114.3 | 36.4
152494 | 06/29/1998 | 11:50:35 PM | 114.3 | 36.2
152495 | 06/30/1998 | 12:20:35 AM | 114.3 | 35
152496 | 06/30/1998 | 12:50:35 AM | 114.3 | 34.7
152497 | 06/30/1998 | 01:20:35 AM | 114.3 | 33.8
152498 | 06/30/1998 | 01:50:35 AM | 114.3 | 33.2
152499 | 06/30/1998 | 02:20:35 AM | 114.3 | 33
152500 | 06/30/1998 | 02:50:35 AM | 114.3 | 31.9
152501 | 06/30/1998 | 03:20:35 AM | 114.3 | 31.7
152502 | 06/30/1998 | 03:50:35 AM | 114.3 | 31.5
152503 | 06/30/1998 | 04:20:35 AM | 114.3 | 30.6
152504 | 06/30/1998 | 04:50:35 AM | 114.3 | 30.1
152505 | 06/30/1998 | 05:20:35 AM | 114.3 | 30
152506 | 06/30/1998 | 05:50:35 AM | 114.3 | 29.5
152507 | 06/30/1998 | 06:20:35 AM | 114.3 | 28.7
152508 | 06/30/1998 | 06:50:35 AM | 114.3 | 28.6
152509 | 06/30/1998 | 07:20:35 AM | 114.3 | 28.6
152510 | 06/30/1998 | 07:50:35 AM | 114.3 | 28.6
152511 | 06/30/1998 | 08:20:35 AM | 114.3 | 28.6
146772 | 06/01/1998 | 12:44:12 AM | 12.7 | 21
146773 | 06/01/1998 | 01:14:12 AM | 12.7 | 19.8
146774 | 06/01/1998 | 01:44:12 AM | 12.7 | 19.6
146775 | 06/01/1998 | 02:14:12 AM | 12.7 | 18.6
146776 | 06/01/1998 | 02:44:12 AM | 12.7 | 18.1
146777 | 06/01/1998 | 03:14:12 AM | 12.7 | 17.9
146778 | 06/01/1998 | 03:44:12 AM | 12.7 | 17.1
146779 | 06/01/1998 | 04:14:12 AM | 12.7 | 16.6
146780 | 06/01/1998 | 04:44:12 AM | 12.7 | 16.5
146781 | 06/01/1998 | 05:14:12 AM | 12.7 | 16
146782 | 06/01/1998 | 05:44:12 AM | 12.7 | 15.5
146783 | 06/01/1998 | 06:14:12 AM | 12.7 | 16.3
146784 | 06/01/1998 | 06:44:12 AM | 12.7 | 17.7
146785 | 06/01/1998 | 07:14:12 AM | 12.7 | 19.6
146786 | 06/01/1998 | 07:44:12 AM | 12.7 | 22.7
146787 | 06/01/1998 | 08:09:34 AM | 12.7 | 25.7
146788 | 06/01/1998 | 08:39:34 AM | 12.7 | 28.8
146789 | 06/01/1998 | 09:09:34 AM | 12.7 | 33
146790 | 06/01/1998 | 09:39:34 AM | 12.7 | 36.5
146791 | 06/01/1998 | 10:09:34 AM | 12.7 | 39.7
146792 | 06/01/1998 | 10:39:34 AM | 12.7 | 43
146793 | 06/01/1998 | 11:09:34 AM | 12.7 | 45.7
146794 | 06/01/1998 | 11:39:34 AM | 12.7 | 48.7
146795 | 06/01/1998 | 12:09:34 PM | 12.7 | 50.7
146796 | 06/01/1998 | 12:39:34 PM | 12.7 | 52.8
146797 | 06/01/1998 | 01:09:34 PM | 12.7 | 54.5
146798 | 06/01/1998 | 01:39:34 PM | 12.7 | 54.8
146799 | 06/01/1998 | 02:09:34 PM | 12.7 | 56.4
146800 | 06/01/1998 | 02:39:34 PM | 12.7 | 56.4
146801 | 06/01/1998 | 03:09:34 PM | 12.7 | 56.4
146802 | 06/01/1998 | 03:39:34 PM | 12.7 | 55.1
146803 | 06/01/1998 | 04:09:34 PM | 12.7 | 54.8
146804 | 06/01/1998 | 04:39:34 PM | 12.7 | 48.7
146805 | 06/01/1998 | 05:09:34 PM | 12.7 | 43.9
146806 | 06/01/1998 | 05:39:34 PM | 12.7 | 39.5
146807 | 06/01/1998 | 06:09:34 PM | 12.7 | 35.9
146808 | 06/01/1998 | 06:39:34 PM | 12.7 | 34.2
146809 | 06/01/1998 | 07:09:34 PM | 12.7 | 32.2
146810 | 06/01/1998 | 07:39:34 PM | 12.7 | 30.3
146811 | 06/01/1998 | 08:09:34 PM | 12.7 | 28.8
146812 | 06/01/1998 | 08:39:34 PM | 12.7 | 27.8
146813 | 06/01/1998 | 09:09:34 PM | 12.7 | 27.3
146814 | 06/01/1998 | 09:39:34 PM | 12.7 | 26.9
146815 | 06/01/1998 | 10:09:34 PM | 12.7 | 25.8
146816 | 06/01/1998 | 10:39:34 PM | 12.7 | 25.7
146817 | 06/01/1998 | 11:09:34 PM | 12.7 | 25.5
146818 | 06/01/1998 | 11:39:34 PM | 12.7 | 24.2
146819 | 06/02/1998 | 12:09:34 AM | 12.7 | 24.2
146820 | 06/02/1998 | 12:39:34 AM | 12.7 | 23.3
146821 | 06/02/1998 | 01:09:34 AM | 12.7 | 22.1
146822 | 06/02/1998 | 01:39:34 AM | 12.7 | 22.4
146823 | 06/02/1998 | 02:09:34 AM | 12.7 | 20.4
146824 | 06/02/1998 | 02:39:34 AM | 12.7 | 20
146825 | 06/02/1998 | 03:09:34 AM | 12.7 | 19.9
146826 | 06/02/1998 | 03:39:34 AM | 12.7 | 20.4
146827 | 06/02/1998 | 04:09:34 AM | 12.7 | 20
146828 | 06/02/1998 | 04:39:34 AM | 12.7 | 19.6
146829 | 06/02/1998 | 05:09:34 AM | 12.7 | 19.5
146830 | 06/02/1998 | 05:39:34 AM | 12.7 | 19.5
146831 | 06/02/1998 | 06:09:34 AM | 12.7 | 18.9
146832 | 06/02/1998 | 06:39:34 AM | 12.7 | 19.2
146833 | 06/02/1998 | 07:09:34 AM | 12.7 | 21.3
146834 | 06/02/1998 | 07:39:34 AM | 12.7 | 24
146835 | 06/02/1998 | 08:09:34 AM | 12.7 | 27.1
146836 | 06/02/1998 | 08:39:34 AM | 12.7 | 30.3
146837 | 06/02/1998 | 09:09:34 AM | 12.7 | 33.5
146838 | 06/02/1998 | 09:39:34 AM | 12.7 | 36.5
146839 | 06/02/1998 | 10:09:34 AM | 12.7 | 37
146840 | 06/02/1998 | 10:39:34 AM | 12.7 | 33.4
146841 | 06/02/1998 | 11:09:34 AM | 12.7 | 30.9
146842 | 06/02/1998 | 11:39:34 AM | 12.7 | 34.8
146843 | 06/02/1998 | 12:09:34 PM | 12.7 | 38.5
146844 | 06/02/1998 | 12:39:34 PM | 12.7 | 43.1
146845 | 06/02/1998 | 01:09:34 PM | 12.7 | 39.5
146846 | 06/02/1998 | 01:39:34 PM | 12.7 | 36.5
146847 | 06/02/1998 | 02:09:34 PM | 12.7 | 40.2
146848 | 06/02/1998 | 02:39:34 PM | 12.7 | 43.4
146849 | 06/02/1998 | 03:09:34 PM | 12.7 | 45.3
146850 | 06/02/1998 | 03:39:34 PM | 12.7 | 44.9
146851 | 06/02/1998 | 04:09:34 PM | 12.7 | 42.6
146852 | 06/02/1998 | 04:39:34 PM | 12.7 | 41.8
146853 | 06/02/1998 | 05:09:34 PM | 12.7 | 38
146854 | 06/02/1998 | 05:39:34 PM | 12.7 | 35.7
146855 | 06/02/1998 | 06:09:34 PM | 12.7 | 34.9
146856 | 06/02/1998 | 06:39:34 PM | 12.7 | 32.5
146857 | 06/02/1998 | 07:09:34 PM | 12.7 | 31.4
146858 | 06/02/1998 | 07:39:34 PM | 12.7 | 29
146859 | 06/02/1998 | 08:09:34 PM | 12.7 | 26.9
146860 | 06/02/1998 | 08:39:34 PM | 12.7 | 25.7
146861 | 06/02/1998 | 09:09:34 PM | 12.7 | 24.8
146862 | 06/02/1998 | 09:39:34 PM | 12.7 | 24.2
146863 | 06/02/1998 | 10:09:34 PM | 12.7 | 23.4
146864 | 06/02/1998 | 10:39:34 PM | 12.7 | 22.7
146865 | 06/02/1998 | 11:09:34 PM | 12.7 | 21.6
146866 | 06/02/1998 | 11:39:34 PM | 12.7 | 22
146867 | 06/03/1998 | 12:09:34 AM | 12.7 | 21.2
146868 | 06/03/1998 | 12:39:34 AM | 12.7 | 21.4
146869 | 06/03/1998 | 01:09:34 AM | 12.7 | 21.1
146870 | 06/03/1998 | 01:39:34 AM | 12.7 | 21
146871 | 06/03/1998 | 02:09:34 AM | 12.7 | 20.8
146872 | 06/03/1998 | 02:39:34 AM | 12.7 | 20.3
146873 | 06/03/1998 | 03:09:34 AM | 12.7 | 19.6
146874 | 06/03/1998 | 03:39:34 AM | 12.7 | 19
146875 | 06/03/1998 | 04:09:34 AM | 12.7 | 19.1
146876 | 06/03/1998 | 04:39:34 AM | 12.7 | 19.2
146877 | 06/03/1998 | 05:09:34 AM | 12.7 | 19.3
146878 | 06/03/1998 | 05:39:34 AM | 12.7 | 18.8
146879 | 06/03/1998 | 06:09:34 AM | 12.7 | 18.8
146880 | 06/03/1998 | 06:39:34 AM | 12.7 | 19
146881 | 06/03/1998 | 07:09:34 AM | 12.7 | 19.6
146882 | 06/03/1998 | 07:39:34 AM | 12.7 | 19.9
146883 | 06/03/1998 | 08:09:34 AM | 12.7 | 20.7
146884 | 06/03/1998 | 08:39:34 AM | 12.7 | 21.3
146885 | 06/03/1998 | 09:09:34 AM | 12.7 | 23.7
146886 | 06/03/1998 | 09:39:34 AM | 12.7 | 27.3
146887 | 06/03/1998 | 10:09:34 AM | 12.7 | 33.4
146888 | 06/03/1998 | 10:39:34 AM | 12.7 | 38
146889 | 06/03/1998 | 11:09:34 AM | 12.7 | 39
139928 | 05/14/1998 | 05:21:57 AM | 12.7 | 7.4
139929 | 05/14/1998 | 05:51:57 AM | 12.7 | 7.4
139930 | 05/14/1998 | 06:21:57 AM | 12.7 | 7.5
139931 | 05/14/1998 | 06:51:57 AM | 12.7 | 9.1
139932 | 05/14/1998 | 06:59:30 AM | 12.7 | 10.4
139933 | 05/14/1998 | 07:29:30 AM | 12.7 | 12.7
139934 | 05/14/1998 | 07:59:30 AM | 12.7 | 15.7
139935 | 05/14/1998 | 08:29:30 AM | 12.7 | 18.8
139936 | 05/14/1998 | 08:59:30 AM | 12.7 | 22
139937 | 05/14/1998 | 09:29:30 AM | 12.7 | 24.9
139938 | 05/14/1998 | 09:59:30 AM | 12.7 | 27.4
139939 | 05/14/1998 | 10:29:30 AM | 12.7 | 31.9
139940 | 05/14/1998 | 10:59:30 AM | 12.7 | 34.9
139941 | 05/14/1998 | 11:29:30 AM | 12.7 | 37
139942 | 05/14/1998 | 11:59:30 AM | 12.7 | 36.5
139943 | 05/14/1998 | 12:29:30 PM | 12.7 | 38
139944 | 05/14/1998 | 12:59:30 PM | 12.7 | 34.7
139945 | 05/14/1998 | 01:29:30 PM | 12.7 | 34.9
139946 | 05/14/1998 | 01:59:30 PM | 12.7 | 38
139947 | 05/14/1998 | 02:29:30 PM | 12.7 | 33.7
139948 | 05/14/1998 | 02:59:30 PM | 12.7 | 34.9
139949 | 05/14/1998 | 03:29:30 PM | 12.7 | 39.7
139950 | 05/14/1998 | 03:59:30 PM | 12.7 | 39.6
139951 | 05/14/1998 | 04:29:30 PM | 12.7 | 38.2
139952 | 05/14/1998 | 04:59:30 PM | 12.7 | 36.5
139953 | 05/14/1998 | 05:29:30 PM | 12.7 | 34.7
139954 | 05/14/1998 | 05:59:30 PM | 12.7 | 31.9
139955 | 05/14/1998 | 06:29:30 PM | 12.7 | 28.5
139956 | 05/14/1998 | 06:59:30 PM | 12.7 | 25.7
133756 | 04/06/1998 | 12:48:26 PM | 38.1 | 22.6
133757 | 04/06/1998 | 01:18:26 PM | 38.1 | 24.1
133758 | 04/06/1998 | 01:48:26 PM | 38.1 | 25.6
139960 | 05/14/1998 | 08:59:30 PM | 12.7 | 18.3
139961 | 05/14/1998 | 09:29:30 PM | 12.7 | 17.9
139962 | 05/14/1998 | 09:59:30 PM | 12.7 | 16.5
139963 | 05/14/1998 | 10:29:30 PM | 12.7 | 15.3
139964 | 05/14/1998 | 10:59:30 PM | 12.7 | 15
139965 | 05/14/1998 | 11:29:30 PM | 12.7 | 14.6
139966 | 05/14/1998 | 11:59:30 PM | 12.7 | 13.6
139967 | 05/15/1998 | 12:29:30 AM | 12.7 | 13.4
139968 | 05/15/1998 | 12:59:30 AM | 12.7 | 12.5
139969 | 05/15/1998 | 01:29:30 AM | 12.7 | 12
139970 | 05/15/1998 | 01:59:30 AM | 12.7 | 11.9
139971 | 05/15/1998 | 02:29:30 AM | 12.7 | 11.4
139972 | 05/15/1998 | 02:59:30 AM | 12.7 | 10.5
139973 | 05/15/1998 | 03:29:30 AM | 12.7 | 10.4
139974 | 05/15/1998 | 03:59:30 AM | 12.7 | 10.2
139975 | 05/15/1998 | 04:29:30 AM | 12.7 | 9.6
139976 | 05/15/1998 | 04:59:30 AM | 12.7 | 9.1
139977 | 05/15/1998 | 05:29:30 AM | 12.7 | 9.1
139978 | 05/15/1998 | 05:59:30 AM | 12.7 | 8.9
139979 | 05/15/1998 | 06:29:30 AM | 12.7 | 9.1
139980 | 05/15/1998 | 06:59:30 AM | 12.7 | 10.4
139981 | 05/15/1998 | 07:29:30 AM | 12.7 | 11
139982 | 05/15/1998 | 07:59:30 AM | 12.7 | 15
139983 | 05/15/1998 | 08:29:30 AM | 12.7 | 18.8
139984 | 05/15/1998 | 08:59:30 AM | 12.7 | 22.7
139985 | 05/15/1998 | 09:29:30 AM | 12.7 | 25.5
139986 | 05/15/1998 | 09:59:30 AM | 12.7 | 28.8
139987 | 05/15/1998 | 10:29:30 AM | 12.7 | 32.1
139988 | 05/15/1998 | 10:50:04 AM | 12.7 | 34.9
139989 | 05/15/1998 | 11:20:04 AM | 12.7 | 37.1
139990 | 05/15/1998 | 11:50:04 AM | 12.7 | 41.1
139991 | 05/15/1998 | 12:20:04 PM | 12.7 | 42.6
139992 | 05/15/1998 | 12:50:04 PM | 12.7 | 45.3
139993 | 05/15/1998 | 01:20:04 PM | 12.7 | 46
139994 | 05/15/1998 | 01:50:04 PM | 12.7 | 47.2
139995 | 05/15/1998 | 02:20:04 PM | 12.7 | 48.6
139996 | 05/15/1998 | 02:50:04 PM | 12.7 | 48.8
139997 | 05/15/1998 | 03:20:04 PM | 12.7 | 47.9
139998 | 05/15/1998 | 03:50:04 PM | 12.7 | 44.4
139999 | 05/15/1998 | 04:20:04 PM | 12.7 | 45.7
140000 | 05/15/1998 | 04:50:04 PM | 12.7 | 43.8
140001 | 05/15/1998 | 05:20:04 PM | 12.7 | 41
140002 | 05/15/1998 | 05:50:04 PM | 12.7 | 37.8
140003 | 05/15/1998 | 06:20:04 PM | 12.7 | 34
140004 | 05/15/1998 | 06:50:04 PM | 12.7 | 30.6
140005 | 05/15/1998 | 07:20:04 PM | 12.7 | 28.1
140006 | 05/15/1998 | 07:50:04 PM | 12.7 | 25.7
140007 | 05/15/1998 | 08:20:04 PM | 12.7 | 23.7
140008 | 05/15/1998 | 08:50:04 PM | 12.7 | 22.1
140009 | 05/15/1998 | 09:20:04 PM | 12.7 | 20.9
140010 | 05/15/1998 | 09:50:04 PM | 12.7 | 19.6
140011 | 05/15/1998 | 10:20:04 PM | 12.7 | 18.8
140012 | 05/15/1998 | 10:50:04 PM | 12.7 | 18.1
140013 | 05/15/1998 | 11:20:04 PM | 12.7 | 17.3
140014 | 05/15/1998 | 11:50:04 PM | 12.7 | 16.5
140015 | 05/16/1998 | 12:20:04 AM | 12.7 | 16.1
137706 | 04/28/1998 | 05:32:12 AM | 114.3 | 19.5
140017 | 05/16/1998 | 01:20:04 AM | 12.7 | 15
140018 | 05/16/1998 | 01:50:04 AM | 12.7 | 14.1
140019 | 05/16/1998 | 02:20:04 AM | 12.7 | 13.5
140020 | 05/16/1998 | 02:50:04 AM | 12.7 | 13.5
140021 | 05/16/1998 | 03:20:04 AM | 12.7 | 13.4
140022 | 05/16/1998 | 03:50:04 AM | 12.7 | 13
140023 | 05/16/1998 | 04:20:04 AM | 12.7 | 13.3
140024 | 05/16/1998 | 04:50:04 AM | 12.7 | 12.9
140025 | 05/16/1998 | 05:20:04 AM | 12.7 | 12.9
140026 | 05/16/1998 | 05:50:04 AM | 12.7 | 12.8
140027 | 05/16/1998 | 06:20:04 AM | 12.7 | 12.7
140028 | 05/16/1998 | 06:50:04 AM | 12.7 | 13.2
140029 | 05/16/1998 | 07:20:04 AM | 12.7 | 13.5
140030 | 05/16/1998 | 07:50:04 AM | 12.7 | 13.7
140031 | 05/16/1998 | 08:20:04 AM | 12.7 | 14.8
140032 | 05/16/1998 | 08:50:04 AM | 12.7 | 15
140033 | 05/16/1998 | 09:20:04 AM | 12.7 | 16.5
140034 | 05/16/1998 | 09:50:04 AM | 12.7 | 16.5
140035 | 05/16/1998 | 10:20:04 AM | 12.7 | 15
140036 | 05/16/1998 | 10:50:04 AM | 12.7 | 16.5
140037 | 05/16/1998 | 11:20:04 AM | 12.7 | 18.1
140038 | 05/16/1998 | 11:50:04 AM | 12.7 | 13.9
140039 | 05/16/1998 | 12:20:04 PM | 12.7 | 14.2
140040 | 05/16/1998 | 12:50:04 PM | 12.7 | 14.6
140041 | 05/16/1998 | 01:20:04 PM | 12.7 | 14.7
140042 | 05/16/1998 | 01:50:04 PM | 12.7 | 13.7
140043 | 05/16/1998 | 02:20:04 PM | 12.7 | 17.2
140044 | 05/16/1998 | 02:50:04 PM | 12.7 | 22.7
140045 | 05/16/1998 | 03:20:04 PM | 12.7 | 28.8
140046 | 05/16/1998 | 03:50:04 PM | 12.7 | 30
140047 | 05/16/1998 | 04:20:04 PM | 12.7 | 28.8
140048 | 05/16/1998 | 04:50:04 PM | 12.7 | 22.6
140049 | 05/16/1998 | 05:20:04 PM | 12.7 | 20.2
140050 | 05/16/1998 | 05:50:04 PM | 12.7 | 19.6
140051 | 05/16/1998 | 06:20:04 PM | 12.7 | 19.6
140052 | 05/16/1998 | 06:50:04 PM | 12.7 | 19.6
140053 | 05/16/1998 | 07:20:04 PM | 12.7 | 17.8
140054 | 05/16/1998 | 07:50:04 PM | 12.7 | 15
140055 | 05/16/1998 | 08:20:04 PM | 12.7 | 13.5
140056 | 05/16/1998 | 08:50:04 PM | 12.7 | 12
140057 | 05/16/1998 | 09:20:04 PM | 12.7 | 11.7
140058 | 05/16/1998 | 09:50:04 PM | 12.7 | 10.4
140059 | 05/16/1998 | 10:20:04 PM | 12.7 | 10.4
140060 | 05/16/1998 | 10:50:04 PM | 12.7 | 9.5
140061 | 05/16/1998 | 11:20:04 PM | 12.7 | 9.1
140062 | 05/16/1998 | 11:50:04 PM | 12.7 | 8.9
140063 | 05/17/1998 | 12:20:04 AM | 12.7 | 8.9
140064 | 05/17/1998 | 12:50:04 AM | 12.7 | 8.9
140065 | 05/17/1998 | 01:20:04 AM | 12.7 | 8.9
140066 | 05/17/1998 | 01:50:04 AM | 12.7 | 8.9
140067 | 05/17/1998 | 02:20:04 AM | 12.7 | 7.8
140068 | 05/17/1998 | 02:50:04 AM | 12.7 | 7.4
140069 | 05/17/1998 | 03:20:04 AM | 12.7 | 7.4
140070 | 05/17/1998 | 03:50:04 AM | 12.7 | 7.1
140071 | 05/17/1998 | 04:20:04 AM | 12.7 | 5.9
140072 | 05/17/1998 | 04:50:04 AM | 12.7 | 5.9
140073 | 05/17/1998 | 05:20:04 AM | 12.7 | 5.8
140074 | 05/17/1998 | 05:50:04 AM | 12.7 | 5.8
140075 | 05/17/1998 | 06:20:04 AM | 12.7 | 5.8
140076 | 05/17/1998 | 06:50:04 AM | 12.7 | 7.6
140077 | 05/17/1998 | 07:20:04 AM | 12.7 | 10.4
140078 | 05/17/1998 | 07:50:04 AM | 12.7 | 13.5
140079 | 05/17/1998 | 08:20:04 AM | 12.7 | 16.5
140080 | 05/17/1998 | 08:50:04 AM | 12.7 | 19.6
140081 | 05/17/1998 | 09:20:04 AM | 12.7 | 22.7
140082 | 05/17/1998 | 09:50:04 AM | 12.7 | 26.8
140083 | 05/17/1998 | 10:20:04 AM | 12.7 | 29.8
140084 | 05/17/1998 | 10:50:04 AM | 12.7 | 33.4
140085 | 05/17/1998 | 11:20:04 AM | 12.7 | 36
140086 | 05/17/1998 | 11:50:04 AM | 12.7 | 38.3
140087 | 05/17/1998 | 12:20:04 PM | 12.7 | 41.1
140088 | 05/17/1998 | 12:50:04 PM | 12.7 | 42.9
140089 | 05/17/1998 | 01:20:04 PM | 12.7 | 39.5
140090 | 05/17/1998 | 01:50:04 PM | 12.7 | 38
140091 | 05/17/1998 | 02:20:04 PM | 12.7 | 39.5
140092 | 05/17/1998 | 02:50:04 PM | 12.7 | 41.3
140093 | 05/17/1998 | 03:20:04 PM | 12.7 | 39.4
140094 | 05/17/1998 | 03:50:04 PM | 12.7 | 40.1
140095 | 05/17/1998 | 04:20:04 PM | 12.7 | 36.5
140096 | 05/17/1998 | 04:50:04 PM | 12.7 | 38
140097 | 05/17/1998 | 05:20:04 PM | 12.7 | 36.8
140098 | 05/17/1998 | 05:50:04 PM | 12.7 | 34.3
140099 | 05/17/1998 | 06:20:04 PM | 12.7 | 31.9
140100 | 05/17/1998 | 06:50:04 PM | 12.7 | 29.4
140101 | 05/17/1998 | 07:20:04 PM | 12.7 | 26.1
140102 | 05/17/1998 | 07:50:04 PM | 12.7 | 23.2
140103 | 05/17/1998 | 08:20:04 PM | 12.7 | 21.1
140104 | 05/17/1998 | 08:50:04 PM | 12.7 | 19.6
140105 | 05/17/1998 | 09:20:04 PM | 12.7 | 18.1
140106 | 05/17/1998 | 09:50:04 PM | 12.7 | 17.1
140107 | 05/17/1998 | 10:20:04 PM | 12.7 | 16.1
140108 | 05/17/1998 | 10:50:04 PM | 12.7 | 15
140109 | 05/17/1998 | 11:20:04 PM | 12.7 | 14.6
140110 | 05/17/1998 | 11:50:04 PM | 12.7 | 13.5
140111 | 05/18/1998 | 12:20:04 AM | 12.7 | 12.9
140112 | 05/18/1998 | 12:50:04 AM | 12.7 | 12
140113 | 05/18/1998 | 01:20:04 AM | 12.7 | 11.9
140114 | 05/18/1998 | 01:50:04 AM | 12.7 | 10.9
140115 | 05/18/1998 | 02:20:04 AM | 12.7 | 10.4
140116 | 05/18/1998 | 02:50:04 AM | 12.7 | 10.2
140117 | 05/18/1998 | 03:20:04 AM | 12.7 | 9.2
140118 | 05/18/1998 | 03:50:04 AM | 12.7 | 8.9
141840 | 05/22/1998 | 07:37:28 PM | 38.1 | 31.6
141841 | 05/22/1998 | 08:07:28 PM | 38.1 | 29.2
141842 | 05/22/1998 | 08:37:28 PM | 38.1 | 27.2
141843 | 05/22/1998 | 09:07:28 PM | 38.1 | 25.7
141844 | 05/22/1998 | 09:37:28 PM | 38.1 | 24.8
141845 | 05/22/1998 | 10:07:28 PM | 38.1 | 24
141846 | 05/22/1998 | 10:37:28 PM | 38.1 | 22.6
141847 | 05/22/1998 | 11:07:28 PM | 38.1 | 21.9
141848 | 05/22/1998 | 11:37:28 PM | 38.1 | 21
141849 | 05/23/1998 | 12:07:28 AM | 38.1 | 20.6
141850 | 05/23/1998 | 12:37:28 AM | 38.1 | 19.5
141851 | 05/23/1998 | 01:07:28 AM | 38.1 | 19.5
141852 | 05/23/1998 | 01:37:28 AM | 38.1 | 18.6
141853 | 05/23/1998 | 02:07:28 AM | 38.1 | 18
141854 | 05/23/1998 | 02:37:28 AM | 38.1 | 17.8
141855 | 05/23/1998 | 03:07:28 AM | 38.1 | 17.1
141856 | 05/23/1998 | 03:37:28 AM | 38.1 | 16.5
141857 | 05/23/1998 | 04:07:28 AM | 38.1 | 16.4
141858 | 05/23/1998 | 04:37:28 AM | 38.1 | 16.2
141859 | 05/23/1998 | 05:07:28 AM | 38.1 | 15.8
141860 | 05/23/1998 | 05:37:28 AM | 38.1 | 15.7
141861 | 05/23/1998 | 06:07:28 AM | 38.1 | 15.7
141862 | 05/23/1998 | 06:37:28 AM | 38.1 | 16.3
141863 | 05/23/1998 | 07:07:28 AM | 38.1 | 16.4
141864 | 05/23/1998 | 07:37:28 AM | 38.1 | 17.3
141865 | 05/23/1998 | 08:07:28 AM | 38.1 | 18
141866 | 05/23/1998 | 08:37:28 AM | 38.1 | 19.3
141867 | 05/23/1998 | 09:07:28 AM | 38.1 | 19.9
141868 | 05/23/1998 | 09:37:28 AM | 38.1 | 21
140723 | 05/30/1998 | 04:29:13 PM | 12.7 | 48
140724 | 05/30/1998 | 04:59:13 PM | 12.7 | 45.7
140725 | 05/30/1998 | 05:29:13 PM | 12.7 | 42.6
142063 | 05/27/1998 | 10:52:40 AM | 38.1 | 27.1
142064 | 05/27/1998 | 11:10:30 AM | 38.1 | 28.8
142065 | 05/27/1998 | 11:40:30 AM | 38.1 | 29.8
142066 | 05/27/1998 | 12:10:30 PM | 38.1 | 31.5
142067 | 05/27/1998 | 12:40:30 PM | 38.1 | 34.6
142068 | 05/27/1998 | 01:10:30 PM | 38.1 | 36.4
142069 | 05/27/1998 | 01:40:30 PM | 38.1 | 37.7
142070 | 05/27/1998 | 02:10:30 PM | 38.1 | 39.4
142071 | 05/27/1998 | 02:40:30 PM | 38.1 | 36.4
142072 | 05/27/1998 | 03:10:30 PM | 38.1 | 34.9
142073 | 05/27/1998 | 03:40:30 PM | 38.1 | 34.3
142074 | 05/27/1998 | 04:10:30 PM | 38.1 | 33.3
142075 | 05/27/1998 | 04:40:30 PM | 38.1 | 32.2
142076 | 05/27/1998 | 05:10:30 PM | 38.1 | 31.8
142077 | 05/27/1998 | 05:40:30 PM | 38.1 | 31.3
142078 | 05/27/1998 | 06:10:30 PM | 38.1 | 30.2
142079 | 05/27/1998 | 06:40:30 PM | 38.1 | 29.2
142080 | 05/27/1998 | 07:10:30 PM | 38.1 | 28
142081 | 05/27/1998 | 07:40:30 PM | 38.1 | 27.1
142082 | 05/27/1998 | 08:10:30 PM | 38.1 | 25.6
142083 | 05/27/1998 | 08:40:30 PM | 38.1 | 24.1
142084 | 05/27/1998 | 09:10:30 PM | 38.1 | 23.9
142085 | 05/27/1998 | 09:40:30 PM | 38.1 | 22.6
142086 | 05/27/1998 | 10:10:30 PM | 38.1 | 21.8
142087 | 05/27/1998 | 10:40:30 PM | 38.1 | 21.2
142088 | 05/27/1998 | 11:10:30 PM | 38.1 | 21
142089 | 05/27/1998 | 11:40:30 PM | 38.1 | 20.8
142090 | 05/28/1998 | 12:10:30 AM | 38.1 | 19.9
142091 | 05/28/1998 | 12:40:30 AM | 38.1 | 19.5
142092 | 05/28/1998 | 01:10:30 AM | 38.1 | 19.2
142093 | 05/28/1998 | 01:40:30 AM | 38.1 | 18
142094 | 05/28/1998 | 02:10:30 AM | 38.1 | 17.6
142095 | 05/28/1998 | 02:40:30 AM | 38.1 | 17.2
142096 | 05/28/1998 | 03:10:30 AM | 38.1 | 16.4
142097 | 05/28/1998 | 03:40:30 AM | 38.1 | 15.9
142098 | 05/28/1998 | 04:10:30 AM | 38.1 | 15.1
142099 | 05/28/1998 | 04:40:30 AM | 38.1 | 15.1
142100 | 05/28/1998 | 05:10:30 AM | 38.1 | 14.9
142101 | 05/28/1998 | 05:40:30 AM | 38.1 | 14.9
142102 | 05/28/1998 | 06:10:30 AM | 38.1 | 14.9
142103 | 05/28/1998 | 06:40:30 AM | 38.1 | 14.9
142104 | 05/28/1998 | 07:10:30 AM | 38.1 | 15.4
142105 | 05/28/1998 | 07:40:30 AM | 38.1 | 16.3
142106 | 05/28/1998 | 08:10:30 AM | 38.1 | 17.6
142107 | 05/28/1998 | 08:40:30 AM | 38.1 | 19.5
142108 | 05/28/1998 | 09:10:30 AM | 38.1 | 22.4
142109 | 05/28/1998 | 09:40:30 AM | 38.1 | 25.3
142110 | 05/28/1998 | 10:10:30 AM | 38.1 | 27.6
142111 | 05/28/1998 | 10:40:30 AM | 38.1 | 30.7
142112 | 05/28/1998 | 11:10:30 AM | 38.1 | 33.5
142113 | 05/28/1998 | 11:37:19 AM | 38.1 | 36.4
142114 | 05/28/1998 | 12:07:19 PM | 38.1 | 38.8
142115 | 05/28/1998 | 12:37:19 PM | 38.1 | 40.2
142116 | 05/28/1998 | 01:07:19 PM | 38.1 | 39.8
142117 | 05/28/1998 | 01:37:19 PM | 38.1 | 38.6
142118 | 05/28/1998 | 02:07:19 PM | 38.1 | 37.7
142119 | 05/28/1998 | 02:37:19 PM | 38.1 | 36.6
142120 | 05/28/1998 | 03:07:19 PM | 38.1 | 37.1
142121 | 05/28/1998 | 03:37:19 PM | 38.1 | 37.9
142122 | 05/28/1998 | 04:07:19 PM | 38.1 | 36.4
142123 | 05/28/1998 | 04:37:19 PM | 38.1 | 37.9
142124 | 05/28/1998 | 05:07:19 PM | 38.1 | 37.9
142125 | 05/28/1998 | 05:37:19 PM | 38.1 | 37.1
142126 | 05/28/1998 | 06:07:19 PM | 38.1 | 35.7
142127 | 05/28/1998 | 06:37:19 PM | 38.1 | 32.9
142128 | 05/28/1998 | 07:07:19 PM | 38.1 | 28.8
142129 | 05/28/1998 | 07:37:19 PM | 38.1 | 25.8
142130 | 05/28/1998 | 08:07:19 PM | 38.1 | 24
142131 | 05/28/1998 | 08:37:19 PM | 38.1 | 21.6
142132 | 05/28/1998 | 09:07:19 PM | 38.1 | 20.5
142133 | 05/28/1998 | 09:37:19 PM | 38.1 | 19.5
142134 | 05/28/1998 | 10:07:19 PM | 38.1 | 18.9
142135 | 05/28/1998 | 10:37:19 PM | 38.1 | 18
142136 | 05/28/1998 | 11:07:19 PM | 38.1 | 18
142137 | 05/28/1998 | 11:37:19 PM | 38.1 | 18
142138 | 05/29/1998 | 12:07:19 AM | 38.1 | 17.3
142139 | 05/29/1998 | 12:37:19 AM | 38.1 | 16.4
142140 | 05/29/1998 | 01:07:19 AM | 38.1 | 15.7
142141 | 05/29/1998 | 01:37:19 AM | 38.1 | 14.9
142142 | 05/29/1998 | 02:07:19 AM | 38.1 | 14.5
142143 | 05/29/1998 | 02:37:19 AM | 38.1 | 13.5
142144 | 05/29/1998 | 03:07:19 AM | 38.1 | 13.4
142145 | 05/29/1998 | 03:37:19 AM | 38.1 | 12.9
142146 | 05/29/1998 | 04:07:19 AM | 38.1 | 12
142147 | 05/29/1998 | 04:37:19 AM | 38.1 | 11.9
142148 | 05/29/1998 | 05:07:19 AM | 38.1 | 11.8
142149 | 05/29/1998 | 05:37:19 AM | 38.1 | 11.2
142150 | 05/29/1998 | 06:07:19 AM | 38.1 | 11
142151 | 05/29/1998 | 06:37:19 AM | 38.1 | 11.7
142152 | 05/29/1998 | 07:07:19 AM | 38.1 | 12.4
142153 | 05/29/1998 | 07:37:19 AM | 38.1 | 14.2
142154 | 05/29/1998 | 08:07:19 AM | 38.1 | 16.4
142155 | 05/29/1998 | 08:37:19 AM | 38.1 | 19
141514 | 05/16/1998 | 01:50:04 AM | 38.1 | 16.3
143226 | 05/20/1998 | 01:04:36 PM | 88.9 | 25.5
143227 | 05/20/1998 | 01:34:36 PM | 88.9 | 25.9
143228 | 05/20/1998 | 02:04:36 PM | 88.9 | 26.3
143229 | 05/20/1998 | 02:34:36 PM | 88.9 | 27.4
143230 | 05/20/1998 | 03:04:36 PM | 88.9 | 27.7
143231 | 05/20/1998 | 03:34:36 PM | 88.9 | 29
143232 | 05/20/1998 | 04:04:36 PM | 88.9 | 29
143233 | 05/20/1998 | 04:34:36 PM | 88.9 | 29
143234 | 05/20/1998 | 05:04:36 PM | 88.9 | 29
143235 | 05/20/1998 | 05:34:36 PM | 88.9 | 29.3
143236 | 05/20/1998 | 06:04:36 PM | 88.9 | 30.4
143237 | 05/20/1998 | 06:34:36 PM | 88.9 | 30.2
143238 | 05/20/1998 | 07:04:36 PM | 88.9 | 29
143239 | 05/20/1998 | 07:34:36 PM | 88.9 | 27.8
143240 | 05/20/1998 | 08:04:36 PM | 88.9 | 26.4
143241 | 05/20/1998 | 08:34:36 PM | 88.9 | 25.4
143242 | 05/20/1998 | 09:04:36 PM | 88.9 | 24.4
143243 | 05/20/1998 | 09:34:36 PM | 88.9 | 23
143244 | 05/20/1998 | 10:04:36 PM | 88.9 | 22.3
143245 | 05/20/1998 | 10:34:36 PM | 88.9 | 21.3
143246 | 05/20/1998 | 11:04:36 PM | 88.9 | 20.6
143247 | 05/20/1998 | 11:34:36 PM | 88.9 | 19.8
143248 | 05/21/1998 | 12:04:36 AM | 88.9 | 19.7
143249 | 05/21/1998 | 12:34:36 AM | 88.9 | 18.5
143250 | 05/21/1998 | 01:04:36 AM | 88.9 | 18.3
143251 | 05/21/1998 | 01:34:36 AM | 88.9 | 17.9
143252 | 05/21/1998 | 02:04:36 AM | 88.9 | 16.9
143253 | 05/21/1998 | 02:34:36 AM | 88.9 | 16.7
143254 | 05/21/1998 | 03:04:36 AM | 88.9 | 16.2
143255 | 05/21/1998 | 03:34:36 AM | 88.9 | 15.4
143256 | 05/21/1998 | 04:04:36 AM | 88.9 | 15.2
143257 | 05/21/1998 | 04:34:36 AM | 88.9 | 14.9
143258 | 05/21/1998 | 05:04:36 AM | 88.9 | 14.3
143259 | 05/21/1998 | 05:34:36 AM | 88.9 | 13.7
143260 | 05/21/1998 | 06:04:36 AM | 88.9 | 13.7
143261 | 05/21/1998 | 06:34:36 AM | 88.9 | 13.7
143262 | 05/21/1998 | 07:04:36 AM | 88.9 | 13.7
143263 | 05/21/1998 | 07:34:36 AM | 88.9 | 15.2
143264 | 05/21/1998 | 08:04:36 AM | 88.9 | 16
143265 | 05/21/1998 | 08:34:36 AM | 88.9 | 17.9
143266 | 05/21/1998 | 09:04:36 AM | 88.9 | 19.8
143267 | 05/21/1998 | 09:34:36 AM | 88.9 | 20.8
143268 | 05/21/1998 | 10:04:36 AM | 88.9 | 21.3
143269 | 05/21/1998 | 10:34:36 AM | 88.9 | 22.9
143270 | 05/21/1998 | 11:04:36 AM | 88.9 | 25.9
143271 | 05/21/1998 | 11:34:36 AM | 88.9 | 27.5
143272 | 05/21/1998 | 12:04:36 PM | 88.9 | 27.5
143273 | 05/21/1998 | 12:34:36 PM | 88.9 | 27.5
143274 | 05/21/1998 | 01:04:36 PM | 88.9 | 27.4
143275 | 05/21/1998 | 01:34:36 PM | 88.9 | 27.5
143276 | 05/21/1998 | 02:04:36 PM | 88.9 | 27.4
143277 | 05/21/1998 | 02:34:36 PM | 88.9 | 26.7
143278 | 05/21/1998 | 03:04:36 PM | 88.9 | 26.3
143279 | 05/21/1998 | 03:34:36 PM | 88.9 | 26
143280 | 05/21/1998 | 04:04:36 PM | 88.9 | 27.4
143281 | 05/21/1998 | 04:34:36 PM | 88.9 | 27.2
143282 | 05/21/1998 | 05:04:36 PM | 88.9 | 26.5
143283 | 05/21/1998 | 05:34:36 PM | 88.9 | 26.1
143284 | 05/21/1998 | 06:04:36 PM | 88.9 | 26
143285 | 05/21/1998 | 06:34:36 PM | 88.9 | 25
143286 | 05/21/1998 | 07:04:36 PM | 88.9 | 24.4
143287 | 05/21/1998 | 07:34:36 PM | 88.9 | 23.6
143288 | 05/21/1998 | 08:04:36 PM | 88.9 | 22.3
143289 | 05/21/1998 | 08:34:36 PM | 88.9 | 21.3
143290 | 05/21/1998 | 09:04:36 PM | 88.9 | 20.1
152016 | 06/20/1998 | 12:55:19 AM | 114.3 | 31.7
152017 | 06/20/1998 | 01:25:19 AM | 114.3 | 31.7
152018 | 06/20/1998 | 01:55:19 AM | 114.3 | 31
152019 | 06/20/1998 | 02:25:19 AM | 114.3 | 30.1
152020 | 06/20/1998 | 02:55:19 AM | 114.3 | 30
152021 | 06/20/1998 | 03:25:19 AM | 114.3 | 29.2
152022 | 06/20/1998 | 03:55:19 AM | 114.3 | 28.6
152023 | 06/20/1998 | 04:25:19 AM | 114.3 | 28.6
152024 | 06/20/1998 | 04:55:19 AM | 114.3 | 27.7
152025 | 06/20/1998 | 05:25:19 AM | 114.3 | 27.1
152026 | 06/20/1998 | 05:55:19 AM | 114.3 | 27.1
152027 | 06/20/1998 | 06:25:19 AM | 114.3 | 26.5
152028 | 06/20/1998 | 06:55:19 AM | 114.3 | 25.9
152029 | 06/20/1998 | 07:25:19 AM | 114.3 | 25.5
152030 | 06/20/1998 | 07:55:19 AM | 114.3 | 26
152031 | 06/20/1998 | 08:25:19 AM | 114.3 | 26.6
152032 | 06/20/1998 | 08:55:19 AM | 114.3 | 27.1
152033 | 06/20/1998 | 09:25:19 AM | 114.3 | 27.9
152034 | 06/20/1998 | 09:55:19 AM | 114.3 | 28.6
152035 | 06/20/1998 | 10:25:19 AM | 114.3 | 30.1
152036 | 06/20/1998 | 10:55:19 AM | 114.3 | 31.1
152037 | 06/20/1998 | 11:25:19 AM | 114.3 | 32.3
152038 | 06/20/1998 | 11:55:19 AM | 114.3 | 33.3
152039 | 06/20/1998 | 12:25:19 PM | 114.3 | 34.7
152040 | 06/20/1998 | 12:55:19 PM | 114.3 | 36.3
152041 | 06/20/1998 | 01:25:19 PM | 114.3 | 37.2
152042 | 06/20/1998 | 01:55:19 PM | 114.3 | 38
152043 | 06/20/1998 | 02:25:19 PM | 114.3 | 39.3
152044 | 06/20/1998 | 02:55:19 PM | 114.3 | 40.3
143466 | 05/25/1998 | 12:27:53 PM | 88.9 | 24.9
143467 | 05/25/1998 | 12:57:53 PM | 88.9 | 26.9
143468 | 05/25/1998 | 01:27:53 PM | 88.9 | 27.7
152048 | 06/20/1998 | 04:55:19 PM | 114.3 | 42.5
152049 | 06/20/1998 | 05:25:19 PM | 114.3 | 42.6
152050 | 06/20/1998 | 05:55:19 PM | 114.3 | 42.6
152051 | 06/20/1998 | 06:25:19 PM | 114.3 | 42.6
152052 | 06/20/1998 | 06:55:19 PM | 114.3 | 42.4
152053 | 06/20/1998 | 07:25:19 PM | 114.3 | 42.4
152054 | 06/20/1998 | 07:55:19 PM | 114.3 | 41.8
152055 | 06/20/1998 | 08:25:19 PM | 114.3 | 40.9
152056 | 06/20/1998 | 08:55:19 PM | 114.3 | 40
152057 | 06/20/1998 | 09:25:19 PM | 114.3 | 39.3
152058 | 06/20/1998 | 09:55:19 PM | 114.3 | 37.9
152059 | 06/20/1998 | 10:25:19 PM | 114.3 | 37.5
152060 | 06/20/1998 | 10:55:19 PM | 114.3 | 36.3
152061 | 06/20/1998 | 11:25:19 PM | 114.3 | 35.7
152062 | 06/20/1998 | 11:55:19 PM | 114.3 | 34.7
152063 | 06/21/1998 | 12:25:19 AM | 114.3 | 34.5
152064 | 06/21/1998 | 12:55:19 AM | 114.3 | 33.4
152065 | 06/21/1998 | 01:25:19 AM | 114.3 | 33.2
152066 | 06/21/1998 | 01:55:19 AM | 114.3 | 32.6
152067 | 06/21/1998 | 02:25:19 AM | 114.3 | 31.7
152068 | 06/21/1998 | 02:55:19 AM | 114.3 | 31.7
152069 | 06/21/1998 | 03:25:19 AM | 114.3 | 31.5
152070 | 06/21/1998 | 03:55:19 AM | 114.3 | 30.9
152071 | 06/21/1998 | 04:25:19 AM | 114.3 | 30.2
152072 | 06/21/1998 | 04:55:19 AM | 114.3 | 30.1
152073 | 06/21/1998 | 05:25:19 AM | 114.3 | 29.8
152074 | 06/21/1998 | 05:55:19 AM | 114.3 | 29.3
152075 | 06/21/1998 | 06:25:19 AM | 114.3 | 28.7
152076 | 06/21/1998 | 06:55:19 AM | 114.3 | 28.6
152077 | 06/21/1998 | 07:25:19 AM | 114.3 | 28.6
152078 | 06/21/1998 | 07:55:19 AM | 114.3 | 28.6
152079 | 06/21/1998 | 08:25:19 AM | 114.3 | 28.6
152080 | 06/21/1998 | 08:55:19 AM | 114.3 | 29.2
152081 | 06/21/1998 | 09:25:19 AM | 114.3 | 30.1
152082 | 06/21/1998 | 09:55:19 AM | 114.3 | 31
152083 | 06/21/1998 | 10:25:19 AM | 114.3 | 31.7
152084 | 06/21/1998 | 10:55:19 AM | 114.3 | 33.2
152085 | 06/21/1998 | 11:25:19 AM | 114.3 | 34.5
152086 | 06/21/1998 | 11:55:19 AM | 114.3 | 35.4
152087 | 06/21/1998 | 12:25:19 PM | 114.3 | 36.5
152088 | 06/21/1998 | 12:55:19 PM | 114.3 | 37.8
152089 | 06/21/1998 | 01:25:19 PM | 114.3 | 39.3
152090 | 06/21/1998 | 01:55:19 PM | 114.3 | 39.9
152091 | 06/21/1998 | 02:25:19 PM | 114.3 | 40.9
152092 | 06/21/1998 | 02:55:19 PM | 114.3 | 42.3
152093 | 06/21/1998 | 03:25:19 PM | 114.3 | 42.8
152094 | 06/21/1998 | 03:55:19 PM | 114.3 | 43.9
152095 | 06/21/1998 | 04:25:19 PM | 114.3 | 44
146357 | 05/23/1998 | 10:07:28 AM | 139.7 | 19.3
146358 | 05/23/1998 | 10:37:28 AM | 139.7 | 19.4
146359 | 05/23/1998 | 11:07:28 AM | 139.7 | 20.1
146360 | 05/23/1998 | 11:37:28 AM | 139.7 | 20.7
146361 | 05/23/1998 | 12:07:28 PM | 139.7 | 20.9
146362 | 05/23/1998 | 12:37:28 PM | 139.7 | 21.5
146363 | 05/23/1998 | 01:07:28 PM | 139.7 | 22.1
146364 | 05/23/1998 | 01:37:28 PM | 139.7 | 22.4
146365 | 05/23/1998 | 02:07:28 PM | 139.7 | 22.5
146366 | 05/23/1998 | 02:37:28 PM | 139.7 | 23.7
146367 | 05/23/1998 | 03:07:28 PM | 139.7 | 23.9
146368 | 05/23/1998 | 03:37:28 PM | 139.7 | 25
146369 | 05/23/1998 | 04:07:28 PM | 139.7 | 25.5
146370 | 05/23/1998 | 04:37:28 PM | 139.7 | 25.8
146371 | 05/23/1998 | 05:07:28 PM | 139.7 | 26.3
146372 | 05/23/1998 | 05:37:28 PM | 139.7 | 26.3
146373 | 05/23/1998 | 06:07:28 PM | 139.7 | 26.4
146374 | 05/23/1998 | 06:37:28 PM | 139.7 | 26.1
146375 | 05/23/1998 | 07:07:28 PM | 139.7 | 25.7
146376 | 05/23/1998 | 07:37:28 PM | 139.7 | 25.5
146377 | 05/23/1998 | 08:07:28 PM | 139.7 | 25.5
146378 | 05/23/1998 | 08:37:28 PM | 139.7 | 24.9
146379 | 05/23/1998 | 09:07:28 PM | 139.7 | 24.1
146380 | 05/23/1998 | 09:37:28 PM | 139.7 | 23.9
146381 | 05/23/1998 | 10:07:28 PM | 139.7 | 23.4
146382 | 05/23/1998 | 10:37:28 PM | 139.7 | 22.5
146383 | 05/23/1998 | 11:07:28 PM | 139.7 | 22.4
146384 | 05/23/1998 | 11:37:28 PM | 139.7 | 22.2
146385 | 05/24/1998 | 12:07:28 AM | 139.7 | 21.7
146386 | 05/24/1998 | 12:37:28 AM | 139.7 | 21
146387 | 05/24/1998 | 01:07:28 AM | 139.7 | 20.9
146388 | 05/24/1998 | 01:37:28 AM | 139.7 | 20.6
146389 | 05/24/1998 | 02:07:28 AM | 139.7 | 19.9
146390 | 05/24/1998 | 02:37:28 AM | 139.7 | 19.4
146391 | 05/24/1998 | 03:07:28 AM | 139.7 | 19.3
146392 | 05/24/1998 | 03:37:28 AM | 139.7 | 19.2
146393 | 05/24/1998 | 04:07:28 AM | 139.7 | 18.7
146394 | 05/24/1998 | 04:37:28 AM | 139.7 | 18.2
146395 | 05/24/1998 | 05:07:28 AM | 139.7 | 17.8
146396 | 05/24/1998 | 05:37:28 AM | 139.7 | 17.8
146397 | 05/24/1998 | 06:07:28 AM | 139.7 | 17.4
146398 | 05/24/1998 | 06:37:28 AM | 139.7 | 17
146399 | 05/24/1998 | 07:07:28 AM | 139.7 | 16.6
146400 | 05/24/1998 | 07:27:53 AM | 139.7 | 16.6
146401 | 05/24/1998 | 07:57:53 AM | 139.7 | 16.5
146402 | 05/24/1998 | 08:27:53 AM | 139.7 | 16.9
146403 | 05/24/1998 | 08:57:53 AM | 139.7 | 17.5
146404 | 05/24/1998 | 09:27:53 AM | 139.7 | 17.8
146405 | 05/24/1998 | 09:57:53 AM | 139.7 | 18.4
146406 | 05/24/1998 | 10:27:53 AM | 139.7 | 19.3
146407 | 05/24/1998 | 10:57:53 AM | 139.7 | 20.4
146408 | 05/24/1998 | 11:27:53 AM | 139.7 | 21.2
146409 | 05/24/1998 | 11:57:53 AM | 139.7 | 22.4
146410 | 05/24/1998 | 12:27:53 PM | 139.7 | 23.5
146411 | 05/24/1998 | 12:57:53 PM | 139.7 | 24.5
146412 | 05/24/1998 | 01:27:53 PM | 139.7 | 25.5
146413 | 05/24/1998 | 01:57:53 PM | 139.7 | 26.8
146414 | 05/24/1998 | 02:27:53 PM | 139.7 | 27.3
146415 | 05/24/1998 | 02:57:53 PM | 139.7 | 28.5
146416 | 05/24/1998 | 03:27:53 PM | 139.7 | 29.4
146417 | 05/24/1998 | 03:57:53 PM | 139.7 | 30.1
146418 | 05/24/1998 | 04:27:53 PM | 139.7 | 30.3
146419 | 05/24/1998 | 04:57:53 PM | 139.7 | 31.1
146420 | 05/24/1998 | 05:27:53 PM | 139.7 | 31.5
146421 | 05/24/1998 | 05:57:53 PM | 139.7 | 31.5
146422 | 05/24/1998 | 06:27:53 PM | 139.7 | 31.1
146423 | 05/24/1998 | 06:57:53 PM | 139.7 | 30.4
146424 | 05/24/1998 | 07:27:53 PM | 139.7 | 30.1
146425 | 05/24/1998 | 07:57:53 PM | 139.7 | 29.7
146426 | 05/24/1998 | 08:27:53 PM | 139.7 | 28.8
146427 | 05/24/1998 | 08:57:53 PM | 139.7 | 28.5
146428 | 05/24/1998 | 09:27:53 PM | 139.7 | 27.9
146429 | 05/24/1998 | 09:57:53 PM | 139.7 | 27.1
146430 | 05/24/1998 | 10:27:53 PM | 139.7 | 27
146431 | 05/24/1998 | 10:57:53 PM | 139.7 | 26.5
146432 | 05/24/1998 | 11:27:53 PM | 139.7 | 25.7
146433 | 05/24/1998 | 11:57:53 PM | 139.7 | 25.5
146434 | 05/25/1998 | 12:27:53 AM | 139.7 | 25.5
146435 | 05/25/1998 | 12:57:53 AM | 139.7 | 25.1
146436 | 05/25/1998 | 01:27:53 AM | 139.7 | 24.6
146437 | 05/25/1998 | 01:57:53 AM | 139.7 | 24.1
146438 | 05/25/1998 | 02:27:53 AM | 139.7 | 23.9
146439 | 05/25/1998 | 02:57:53 AM | 139.7 | 23.9
146440 | 05/25/1998 | 03:27:53 AM | 139.7 | 23.7
146441 | 05/25/1998 | 03:57:53 AM | 139.7 | 23.3
146442 | 05/25/1998 | 04:27:53 AM | 139.7 | 22.7
146443 | 05/25/1998 | 04:57:53 AM | 139.7 | 22.4
146444 | 05/25/1998 | 05:27:53 AM | 139.7 | 22.4
146445 | 05/25/1998 | 05:57:53 AM | 139.7 | 22.3
146446 | 05/25/1998 | 06:27:53 AM | 139.7 | 22.1
146447 | 05/25/1998 | 06:57:53 AM | 139.7 | 21.9
146448 | 05/25/1998 | 07:27:53 AM | 139.7 | 21.7
146449 | 05/25/1998 | 07:57:53 AM | 139.7 | 21.2
146450 | 05/25/1998 | 08:27:53 AM | 139.7 | 21
146451 | 05/25/1998 | 08:57:53 AM | 139.7 | 20.9
146452 | 05/25/1998 | 09:27:53 AM | 139.7 | 20.9
146453 | 05/25/1998 | 09:57:53 AM | 139.7 | 20.9
146454 | 05/25/1998 | 10:27:53 AM | 139.7 | 21.1
146455 | 05/25/1998 | 10:57:53 AM | 139.7 | 21.2
146456 | 05/25/1998 | 11:27:53 AM | 139.7 | 21
146457 | 05/25/1998 | 11:57:53 AM | 139.7 | 21.1
146458 | 05/25/1998 | 12:27:53 PM | 139.7 | 21.2
146459 | 05/25/1998 | 12:57:53 PM | 139.7 | 22.1
146460 | 05/25/1998 | 01:27:53 PM | 139.7 | 22.4
146461 | 05/25/1998 | 01:57:53 PM | 139.7 | 22.8
146462 | 05/25/1998 | 02:27:53 PM | 139.7 | 23.8
148794 | 06/13/1998 | 01:15:56 AM | 38.1 | 18.5
148795 | 06/13/1998 | 01:45:56 AM | 38.1 | 18
148796 | 06/13/1998 | 02:15:56 AM | 38.1 | 17.9
148797 | 06/13/1998 | 02:45:56 AM | 38.1 | 17.1
148798 | 06/13/1998 | 03:15:56 AM | 38.1 | 17.2
148799 | 06/13/1998 | 03:45:56 AM | 38.1 | 17.4
148800 | 06/13/1998 | 04:15:56 AM | 38.1 | 17.4
148801 | 06/13/1998 | 04:45:56 AM | 38.1 | 17.1
148802 | 06/13/1998 | 05:15:56 AM | 38.1 | 16.9
148803 | 06/13/1998 | 05:45:56 AM | 38.1 | 16.5
148804 | 06/13/1998 | 06:15:56 AM | 38.1 | 16.5
148805 | 06/13/1998 | 06:45:56 AM | 38.1 | 17
148806 | 06/13/1998 | 07:15:56 AM | 38.1 | 17.9
148807 | 06/13/1998 | 07:45:56 AM | 38.1 | 18.5
148808 | 06/13/1998 | 08:15:56 AM | 38.1 | 21.2
148809 | 06/13/1998 | 08:45:56 AM | 38.1 | 23
148810 | 06/13/1998 | 09:15:56 AM | 38.1 | 25.1
148811 | 06/13/1998 | 09:45:56 AM | 38.1 | 27.2
148812 | 06/13/1998 | 10:15:56 AM | 38.1 | 31.2
148813 | 06/13/1998 | 10:45:56 AM | 38.1 | 32.9
148814 | 06/13/1998 | 11:15:56 AM | 38.1 | 36.5
148815 | 06/13/1998 | 11:45:56 AM | 38.1 | 39.4
148816 | 06/13/1998 | 12:15:56 PM | 38.1 | 38.7
148817 | 06/13/1998 | 12:45:56 PM | 38.1 | 39
148818 | 06/13/1998 | 01:15:56 PM | 38.1 | 39.1
148819 | 06/13/1998 | 01:45:56 PM | 38.1 | 39.4
148820 | 06/13/1998 | 02:15:56 PM | 38.1 | 42.3
148821 | 06/13/1998 | 02:45:56 PM | 38.1 | 42.3
148822 | 06/13/1998 | 03:15:56 PM | 38.1 | 42.5
148823 | 06/13/1998 | 03:45:56 PM | 38.1 | 42.5
152165 | 06/23/1998 | 03:25:19 AM | 114.3 | 29.3
152166 | 06/23/1998 | 03:55:19 AM | 114.3 | 28.7
152167 | 06/23/1998 | 04:25:19 AM | 114.3 | 28.6
146922 | 06/04/1998 | 03:39:34 AM | 12.7 | 15
146923 | 06/04/1998 | 04:09:34 AM | 12.7 | 15
146924 | 06/04/1998 | 04:39:34 AM | 12.7 | 14.4
146925 | 06/04/1998 | 05:09:34 AM | 12.7 | 13.9
146926 | 06/04/1998 | 05:39:34 AM | 12.7 | 13.7
146927 | 06/04/1998 | 06:09:34 AM | 12.7 | 14
146928 | 06/04/1998 | 06:39:34 AM | 12.7 | 15.1
146929 | 06/04/1998 | 07:09:34 AM | 12.7 | 17.5
146930 | 06/04/1998 | 07:39:34 AM | 12.7 | 19.6
146931 | 06/04/1998 | 08:09:34 AM | 12.7 | 22.3
146932 | 06/04/1998 | 08:39:34 AM | 12.7 | 22.7
146933 | 06/04/1998 | 09:09:34 AM | 12.7 | 27.3
146934 | 06/04/1998 | 09:39:34 AM | 12.7 | 31.9
146935 | 06/04/1998 | 10:09:34 AM | 12.7 | 33.4
146936 | 06/04/1998 | 10:39:34 AM | 12.7 | 38
146937 | 06/04/1998 | 11:09:34 AM | 12.7 | 41.1
146938 | 06/04/1998 | 11:39:34 AM | 12.7 | 43.7
146939 | 06/04/1998 | 12:09:34 PM | 12.7 | 40.7
146940 | 06/04/1998 | 12:39:34 PM | 12.7 | 38.9
146941 | 06/04/1998 | 01:09:34 PM | 12.7 | 39.3
146942 | 06/04/1998 | 01:39:34 PM | 12.7 | 38.8
146943 | 06/04/1998 | 02:09:34 PM | 12.7 | 41.7
146944 | 06/04/1998 | 02:39:34 PM | 12.7 | 34.9
146945 | 06/04/1998 | 03:09:34 PM | 12.7 | 30.1
146946 | 06/04/1998 | 03:39:34 PM | 12.7 | 36.5
146947 | 06/04/1998 | 04:09:34 PM | 12.7 | 39.6
146948 | 06/04/1998 | 04:39:34 PM | 12.7 | 38
146949 | 06/04/1998 | 05:09:34 PM | 12.7 | 39.5
146950 | 06/04/1998 | 05:39:34 PM | 12.7 | 33.1
146951 | 06/04/1998 | 06:09:34 PM | 12.7 | 30.2
146952 | 06/04/1998 | 06:39:34 PM | 12.7 | 29.1
146953 | 06/04/1998 | 07:09:34 PM | 12.7 | 28.7
146954 | 06/04/1998 | 07:39:34 PM | 12.7 | 27
146955 | 06/04/1998 | 08:09:34 PM | 12.7 | 24.9
146956 | 06/04/1998 | 08:39:34 PM | 12.7 | 24.1
146957 | 06/04/1998 | 09:09:34 PM | 12.7 | 22.7
146958 | 06/04/1998 | 09:39:34 PM | 12.7 | 21.3
146959 | 06/04/1998 | 10:09:34 PM | 12.7 | 21.1
146960 | 06/04/1998 | 10:39:34 PM | 12.7 | 21.1
146961 | 06/04/1998 | 11:09:34 PM | 12.7 | 20.6
146962 | 06/04/1998 | 11:39:34 PM | 12.7 | 19.7
146963 | 06/05/1998 | 12:09:34 AM | 12.7 | 19.6
146964 | 06/05/1998 | 12:39:34 AM | 12.7 | 18.7
146965 | 06/05/1998 | 01:09:34 AM | 12.7 | 18.1
146966 | 06/05/1998 | 01:39:34 AM | 12.7 | 17.9
146967 | 06/05/1998 | 02:09:34 AM | 12.7 | 16.8
146968 | 06/05/1998 | 02:39:34 AM | 12.7 | 16.5
146969 | 06/05/1998 | 03:09:34 AM | 12.7 | 16.1
146970 | 06/05/1998 | 03:39:34 AM | 12.7 | 15.2
146971 | 06/05/1998 | 04:09:34 AM | 12.7 | 15
146972 | 06/05/1998 | 04:39:34 AM | 12.7 | 15
146973 | 06/05/1998 | 05:09:34 AM | 12.7 | 14.1
146974 | 06/05/1998 | 05:39:34 AM | 12.7 | 13.7
146975 | 06/05/1998 | 06:09:34 AM | 12.7 | 14.1
146976 | 06/05/1998 | 06:39:34 AM | 12.7 | 15.2
146977 | 06/05/1998 | 07:09:34 AM | 12.7 | 18
146978 | 06/05/1998 | 07:39:34 AM | 12.7 | 21.1
146979 | 06/05/1998 | 07:42:49 AM | 12.7 | 21.1
146980 | 06/05/1998 | 08:12:49 AM | 12.7 | 24.2
146981 | 06/05/1998 | 08:42:49 AM | 12.7 | 27.3
146982 | 06/05/1998 | 09:12:49 AM | 12.7 | 31.3
146983 | 06/05/1998 | 09:42:49 AM | 12.7 | 34.9
146984 | 06/05/1998 | 10:12:49 AM | 12.7 | 38
146985 | 06/05/1998 | 10:42:49 AM | 12.7 | 40.4
148699 | 06/11/1998 | 02:03:39 AM | 38.1 | 16.6
148700 | 06/11/1998 | 02:33:39 AM | 38.1 | 16.5
148701 | 06/11/1998 | 03:03:39 AM | 38.1 | 16.4
148702 | 06/11/1998 | 03:33:39 AM | 38.1 | 16.4
148703 | 06/11/1998 | 04:03:39 AM | 38.1 | 16.4
148704 | 06/11/1998 | 04:33:39 AM | 38.1 | 16.4
148705 | 06/11/1998 | 05:03:39 AM | 38.1 | 16.4
148706 | 06/11/1998 | 05:33:39 AM | 38.1 | 16.4
148707 | 06/11/1998 | 06:03:39 AM | 38.1 | 16.4
148708 | 06/11/1998 | 06:33:39 AM | 38.1 | 16.4
148709 | 06/11/1998 | 07:03:39 AM | 38.1 | 16.4
148710 | 06/11/1998 | 07:33:39 AM | 38.1 | 16.6
148711 | 06/11/1998 | 08:03:39 AM | 38.1 | 17.6
148712 | 06/11/1998 | 08:33:39 AM | 38.1 | 18.4
148713 | 06/11/1998 | 09:03:39 AM | 38.1 | 19.5
148714 | 06/11/1998 | 09:33:39 AM | 38.1 | 20.3
148715 | 06/11/1998 | 10:03:39 AM | 38.1 | 19.9
148716 | 06/11/1998 | 10:33:39 AM | 38.1 | 21.2
148717 | 06/11/1998 | 11:03:39 AM | 38.1 | 22.6
148718 | 06/11/1998 | 11:33:39 AM | 38.1 | 22.2
148719 | 06/11/1998 | 12:03:39 PM | 38.1 | 22
148720 | 06/11/1998 | 12:33:39 PM | 38.1 | 22.6
148721 | 06/11/1998 | 01:03:39 PM | 38.1 | 22.6
148722 | 06/11/1998 | 01:33:39 PM | 38.1 | 22.1
148723 | 06/11/1998 | 02:03:39 PM | 38.1 | 21
148724 | 06/11/1998 | 02:33:39 PM | 38.1 | 21
148725 | 06/11/1998 | 03:03:39 PM | 38.1 | 19.7
148726 | 06/11/1998 | 03:33:39 PM | 38.1 | 20.1
148727 | 06/11/1998 | 04:03:39 PM | 38.1 | 21
148728 | 06/11/1998 | 04:33:39 PM | 38.1 | 22.6
148729 | 06/11/1998 | 05:03:39 PM | 38.1 | 22.6
148730 | 06/11/1998 | 05:33:39 PM | 38.1 | 23.4
148731 | 06/11/1998 | 06:03:39 PM | 38.1 | 24.1
148732 | 06/11/1998 | 06:33:39 PM | 38.1 | 24.1
148733 | 06/11/1998 | 07:03:39 PM | 38.1 | 24.1
148734 | 06/11/1998 | 07:33:39 PM | 38.1 | 23.2
148735 | 06/11/1998 | 08:03:39 PM | 38.1 | 21.8
148736 | 06/11/1998 | 08:33:39 PM | 38.1 | 21
148737 | 06/11/1998 | 09:03:39 PM | 38.1 | 20.6
148738 | 06/11/1998 | 09:33:39 PM | 38.1 | 19.7
148739 | 06/11/1998 | 10:03:39 PM | 38.1 | 19.5
148740 | 06/11/1998 | 10:33:39 PM | 38.1 | 18.9
148741 | 06/11/1998 | 11:03:39 PM | 38.1 | 18
148742 | 06/11/1998 | 11:33:39 PM | 38.1 | 18
148743 | 06/12/1998 | 12:03:39 AM | 38.1 | 17.7
148744 | 06/12/1998 | 12:33:39 AM | 38.1 | 17.2
148745 | 06/12/1998 | 01:03:39 AM | 38.1 | 16.5
148746 | 06/12/1998 | 01:33:39 AM | 38.1 | 16.4
148747 | 06/12/1998 | 02:03:39 AM | 38.1 | 15.8
148748 | 06/12/1998 | 02:33:39 AM | 38.1 | 15.2
148749 | 06/12/1998 | 03:03:39 AM | 38.1 | 14.9
148750 | 06/12/1998 | 03:33:39 AM | 38.1 | 14.9
148751 | 06/12/1998 | 04:03:39 AM | 38.1 | 14.8
148752 | 06/12/1998 | 04:33:39 AM | 38.1 | 14.4
148753 | 06/12/1998 | 05:03:39 AM | 38.1 | 14.8
148754 | 06/12/1998 | 05:33:39 AM | 38.1 | 14.9
148755 | 06/12/1998 | 06:03:39 AM | 38.1 | 14.9
148756 | 06/12/1998 | 06:33:39 AM | 38.1 | 14.9
148757 | 06/12/1998 | 07:03:39 AM | 38.1 | 16.1
148758 | 06/12/1998 | 07:15:56 AM | 38.1 | 16.4
148759 | 06/12/1998 | 07:45:56 AM | 38.1 | 18
148760 | 06/12/1998 | 08:15:56 AM | 38.1 | 19.5
148761 | 06/12/1998 | 08:45:56 AM | 38.1 | 22.3
148762 | 06/12/1998 | 09:15:56 AM | 38.1 | 25
148763 | 06/12/1998 | 09:45:56 AM | 38.1 | 25.6
148764 | 06/12/1998 | 10:15:56 AM | 38.1 | 29.5
148765 | 06/12/1998 | 10:45:56 AM | 38.1 | 32.3
148766 | 06/12/1998 | 11:15:56 AM | 38.1 | 35.6
148767 | 06/12/1998 | 11:45:56 AM | 38.1 | 37.9
148768 | 06/12/1998 | 12:15:56 PM | 38.1 | 39.5
148769 | 06/12/1998 | 12:45:56 PM | 38.1 | 42.4
148770 | 06/12/1998 | 01:15:56 PM | 38.1 | 42.7
148771 | 06/12/1998 | 01:45:56 PM | 38.1 | 45.6
148772 | 06/12/1998 | 02:15:56 PM | 38.1 | 40.3
148773 | 06/12/1998 | 02:45:56 PM | 38.1 | 37.2
148774 | 06/12/1998 | 03:15:56 PM | 38.1 | 39.5
148775 | 06/12/1998 | 03:45:56 PM | 38.1 | 39.5
148776 | 06/12/1998 | 04:15:56 PM | 38.1 | 42.5
148777 | 06/12/1998 | 04:45:56 PM | 38.1 | 42.5
148778 | 06/12/1998 | 05:15:56 PM | 38.1 | 40.8
148779 | 06/12/1998 | 05:45:56 PM | 38.1 | 37.7
148780 | 06/12/1998 | 06:15:56 PM | 38.1 | 34.8
148781 | 06/12/1998 | 06:45:56 PM | 38.1 | 32
148782 | 06/12/1998 | 07:15:56 PM | 38.1 | 30.7
148783 | 06/12/1998 | 07:45:56 PM | 38.1 | 28.9
148784 | 06/12/1998 | 08:15:56 PM | 38.1 | 27.6
148785 | 06/12/1998 | 08:45:56 PM | 38.1 | 26.6
148786 | 06/12/1998 | 09:15:56 PM | 38.1 | 25.6
148787 | 06/12/1998 | 09:45:56 PM | 38.1 | 24.4
148788 | 06/12/1998 | 10:15:56 PM | 38.1 | 23.8
148789 | 06/12/1998 | 10:45:56 PM | 38.1 | 23.1
148790 | 06/12/1998 | 11:15:56 PM | 38.1 | 22
148791 | 06/12/1998 | 11:45:56 PM | 38.1 | 21
148792 | 06/13/1998 | 12:15:56 AM | 38.1 | 19.9
148793 | 06/13/1998 | 12:45:56 AM | 38.1 | 19.5
140119 | 05/18/1998 | 04:20:04 AM | 12.7 | 8.9
140120 | 05/18/1998 | 04:50:04 AM | 12.7 | 8.5
140121 | 05/18/1998 | 05:20:04 AM | 12.7 | 7.9
140122 | 05/18/1998 | 05:50:04 AM | 12.7 | 7.4
140123 | 05/18/1998 | 06:20:04 AM | 12.7 | 7.8
140124 | 05/18/1998 | 06:50:04 AM | 12.7 | 9.4
140125 | 05/18/1998 | 07:20:04 AM | 12.7 | 12
140126 | 05/18/1998 | 07:50:04 AM | 12.7 | 15
140127 | 05/18/1998 | 08:20:04 AM | 12.7 | 18.1
140128 | 05/18/1998 | 08:36:02 AM | 12.7 | 20.1
140129 | 05/18/1998 | 09:06:02 AM | 12.7 | 23.9
140130 | 05/18/1998 | 09:36:02 AM | 12.7 | 27.3
140131 | 05/18/1998 | 10:06:02 AM | 12.7 | 30.5
140132 | 05/18/1998 | 10:36:02 AM | 12.7 | 33.9
140133 | 05/18/1998 | 11:06:02 AM | 12.7 | 36.6
140134 | 05/18/1998 | 11:36:02 AM | 12.7 | 39.6
140135 | 05/18/1998 | 12:06:02 PM | 12.7 | 42.5
140136 | 05/18/1998 | 12:36:02 PM | 12.7 | 44.1
140137 | 05/18/1998 | 01:06:02 PM | 12.7 | 45.7
140138 | 05/18/1998 | 01:36:02 PM | 12.7 | 46.6
140139 | 05/18/1998 | 02:06:02 PM | 12.7 | 47.2
140140 | 05/18/1998 | 02:36:02 PM | 12.7 | 48
140141 | 05/18/1998 | 03:06:02 PM | 12.7 | 48.1
140142 | 05/18/1998 | 03:36:02 PM | 12.7 | 47.4
140143 | 05/18/1998 | 04:06:02 PM | 12.7 | 47.1
140144 | 05/18/1998 | 04:36:02 PM | 12.7 | 45.7
140145 | 05/18/1998 | 05:06:02 PM | 12.7 | 44.1
140146 | 05/18/1998 | 05:36:02 PM | 12.7 | 42.4
140147 | 05/18/1998 | 06:06:02 PM | 12.7 | 39.5
135660 | 04/15/1998 | 10:30:21 PM | 88.9 | 12.2
135661 | 04/15/1998 | 11:00:21 PM | 88.9 | 12.2
135662 | 04/15/1998 | 11:30:21 PM | 88.9 | 12
140151 | 05/18/1998 | 08:06:02 PM | 12.7 | 27.5
140152 | 05/18/1998 | 08:36:02 PM | 12.7 | 25.7
140153 | 05/18/1998 | 09:06:02 PM | 12.7 | 24.2
140154 | 05/18/1998 | 09:36:02 PM | 12.7 | 22.7
140155 | 05/18/1998 | 10:06:02 PM | 12.7 | 21.3
140156 | 05/18/1998 | 10:36:02 PM | 12.7 | 20.5
140157 | 05/18/1998 | 11:06:02 PM | 12.7 | 19.6
140158 | 05/18/1998 | 11:36:02 PM | 12.7 | 18.5
140159 | 05/19/1998 | 12:06:02 AM | 12.7 | 18.1
140160 | 05/19/1998 | 12:36:02 AM | 12.7 | 17.4
140161 | 05/19/1998 | 01:06:02 AM | 12.7 | 16.6
140162 | 05/19/1998 | 01:36:02 AM | 12.7 | 16.2
140163 | 05/19/1998 | 02:06:02 AM | 12.7 | 15.3
140164 | 05/19/1998 | 02:36:02 AM | 12.7 | 15
140165 | 05/19/1998 | 03:06:02 AM | 12.7 | 14.9
140166 | 05/19/1998 | 03:36:02 AM | 12.7 | 14.1
140167 | 05/19/1998 | 04:06:02 AM | 12.7 | 13.6
140168 | 05/19/1998 | 04:36:02 AM | 12.7 | 13.5
140169 | 05/19/1998 | 05:06:02 AM | 12.7 | 12.7
140170 | 05/19/1998 | 05:36:02 AM | 12.7 | 12.2
140171 | 05/19/1998 | 06:06:02 AM | 12.7 | 12.2
140172 | 05/19/1998 | 06:36:02 AM | 12.7 | 13.5
140173 | 05/19/1998 | 07:06:02 AM | 12.7 | 15.2
140174 | 05/19/1998 | 07:14:41 AM | 12.7 | 16.1
140175 | 05/19/1998 | 07:44:41 AM | 12.7 | 18.6
140176 | 05/19/1998 | 08:14:41 AM | 12.7 | 21.5
140177 | 05/19/1998 | 08:44:41 AM | 12.7 | 25.4
140178 | 05/19/1998 | 09:14:41 AM | 12.7 | 28.8
140179 | 05/19/1998 | 09:44:41 AM | 12.7 | 31.9
140180 | 05/19/1998 | 10:14:41 AM | 12.7 | 35.3
140181 | 05/19/1998 | 10:44:41 AM | 12.7 | 39.3
140182 | 05/19/1998 | 11:14:41 AM | 12.7 | 41.9
140183 | 05/19/1998 | 11:44:41 AM | 12.7 | 44.4
140184 | 05/19/1998 | 12:14:41 PM | 12.7 | 47.2
140185 | 05/19/1998 | 12:44:41 PM | 12.7 | 48.7
140186 | 05/19/1998 | 01:14:41 PM | 12.7 | 50.2
140187 | 05/19/1998 | 01:44:41 PM | 12.7 | 50
140188 | 05/19/1998 | 02:14:41 PM | 12.7 | 50.2
140189 | 05/19/1998 | 02:44:41 PM | 12.7 | 48.6
140190 | 05/19/1998 | 03:14:41 PM | 12.7 | 47.2
140191 | 05/19/1998 | 03:44:41 PM | 12.7 | 45.8
140192 | 05/19/1998 | 04:14:41 PM | 12.7 | 44.1
140193 | 05/19/1998 | 04:44:41 PM | 12.7 | 42.6
140194 | 05/19/1998 | 05:14:41 PM | 12.7 | 39.6
140195 | 05/19/1998 | 05:44:41 PM | 12.7 | 37.5
140196 | 05/19/1998 | 06:14:41 PM | 12.7 | 34.1
140197 | 05/19/1998 | 06:44:41 PM | 12.7 | 30.3
140198 | 05/19/1998 | 07:14:41 PM | 12.7 | 28
140199 | 05/19/1998 | 07:44:41 PM | 12.7 | 25.9
140200 | 05/19/1998 | 08:14:41 PM | 12.7 | 24.3
140201 | 05/19/1998 | 08:44:41 PM | 12.7 | 24
140202 | 05/19/1998 | 09:14:41 PM | 12.7 | 22.7
140203 | 05/19/1998 | 09:44:41 PM | 12.7 | 21.1
140204 | 05/19/1998 | 10:14:41 PM | 12.7 | 20.4
140205 | 05/19/1998 | 10:44:41 PM | 12.7 | 19.6
140206 | 05/19/1998 | 11:14:41 PM | 12.7 | 18.8
140207 | 05/19/1998 | 11:44:41 PM | 12.7 | 18.1
140208 | 05/20/1998 | 12:14:41 AM | 12.7 | 18.1
140209 | 05/20/1998 | 12:44:41 AM | 12.7 | 17.9
140210 | 05/20/1998 | 01:14:41 AM | 12.7 | 17.1
140211 | 05/20/1998 | 01:44:41 AM | 12.7 | 16.5
140212 | 05/20/1998 | 02:14:41 AM | 12.7 | 16.5
140213 | 05/20/1998 | 02:44:41 AM | 12.7 | 15.9
140214 | 05/20/1998 | 03:14:41 AM | 12.7 | 16.1
140215 | 05/20/1998 | 03:44:41 AM | 12.7 | 15.5
140216 | 05/20/1998 | 04:14:41 AM | 12.7 | 15.2
140217 | 05/20/1998 | 04:44:41 AM | 12.7 | 15
140218 | 05/20/1998 | 05:14:41 AM | 12.7 | 15
140219 | 05/20/1998 | 05:44:41 AM | 12.7 | 15
140220 | 05/20/1998 | 06:14:41 AM | 12.7 | 15.1
140221 | 05/20/1998 | 06:44:41 AM | 12.7 | 17.2
140222 | 05/20/1998 | 07:14:41 AM | 12.7 | 19.3
140223 | 05/20/1998 | 07:44:41 AM | 12.7 | 21.2
140224 | 05/20/1998 | 08:14:41 AM | 12.7 | 22.7
140225 | 05/20/1998 | 08:34:36 AM | 12.7 | 22.6
140226 | 05/20/1998 | 09:04:36 AM | 12.7 | 23.9
140227 | 05/20/1998 | 09:34:36 AM | 12.7 | 24
140228 | 05/20/1998 | 10:04:36 AM | 12.7 | 24.2
140229 | 05/20/1998 | 10:34:36 AM | 12.7 | 24.2
139588 | 05/07/1998 | 04:14:06 AM | 12.7 | 14.5
140231 | 05/20/1998 | 11:34:36 AM | 12.7 | 25.7
140232 | 05/20/1998 | 12:04:36 PM | 12.7 | 27.1
140233 | 05/20/1998 | 12:34:36 PM | 12.7 | 27.5
140234 | 05/20/1998 | 01:04:36 PM | 12.7 | 27.7
140235 | 05/20/1998 | 01:34:36 PM | 12.7 | 28.8
140236 | 05/20/1998 | 02:04:36 PM | 12.7 | 30.3
140237 | 05/20/1998 | 02:34:36 PM | 12.7 | 31.1
140238 | 05/20/1998 | 03:04:36 PM | 12.7 | 33.4
140239 | 05/20/1998 | 03:34:36 PM | 12.7 | 32.3
140240 | 05/20/1998 | 04:04:36 PM | 12.7 | 31.9
140241 | 05/20/1998 | 04:34:36 PM | 12.7 | 31.8
140242 | 05/20/1998 | 05:04:36 PM | 12.7 | 30.7
140243 | 05/20/1998 | 05:34:36 PM | 12.7 | 34.2
140244 | 05/20/1998 | 06:04:36 PM | 12.7 | 33.4
140245 | 05/20/1998 | 06:34:36 PM | 12.7 | 31.2
140246 | 05/20/1998 | 07:04:36 PM | 12.7 | 28.6
140247 | 05/20/1998 | 07:34:36 PM | 12.7 | 25.7
140248 | 05/20/1998 | 08:04:36 PM | 12.7 | 24.1
140249 | 05/20/1998 | 08:34:36 PM | 12.7 | 21.7
140250 | 05/20/1998 | 09:04:36 PM | 12.7 | 20.5
140251 | 05/20/1998 | 09:34:36 PM | 12.7 | 19.5
140252 | 05/20/1998 | 10:04:36 PM | 12.7 | 18.1
140253 | 05/20/1998 | 10:34:36 PM | 12.7 | 17.8
140254 | 05/20/1998 | 11:04:36 PM | 12.7 | 16.5
140255 | 05/20/1998 | 11:34:36 PM | 12.7 | 16
140256 | 05/21/1998 | 12:04:36 AM | 12.7 | 15.2
140257 | 05/21/1998 | 12:34:36 AM | 12.7 | 15
140258 | 05/21/1998 | 01:04:36 AM | 12.7 | 14.2
140259 | 05/21/1998 | 01:34:36 AM | 12.7 | 13.5
140260 | 05/21/1998 | 02:04:36 AM | 12.7 | 13.3
140261 | 05/21/1998 | 02:34:36 AM | 12.7 | 12.3
140262 | 05/21/1998 | 03:04:36 AM | 12.7 | 12
140263 | 05/21/1998 | 03:34:36 AM | 12.7 | 11.8
140264 | 05/21/1998 | 04:04:36 AM | 12.7 | 10.9
140265 | 05/21/1998 | 04:34:36 AM | 12.7 | 10.4
140266 | 05/21/1998 | 05:04:36 AM | 12.7 | 10.4
140267 | 05/21/1998 | 05:34:36 AM | 12.7 | 10.3
140268 | 05/21/1998 | 06:04:36 AM | 12.7 | 10.3
140269 | 05/21/1998 | 06:34:36 AM | 12.7 | 11.6
140270 | 05/21/1998 | 07:04:36 AM | 12.7 | 13.4
140271 | 05/21/1998 | 07:34:36 AM | 12.7 | 15.9
140272 | 05/21/1998 | 08:04:36 AM | 12.7 | 19.4
140273 | 05/21/1998 | 08:34:36 AM | 12.7 | 21.1
140274 | 05/21/1998 | 09:04:36 AM | 12.7 | 24.1
140275 | 05/21/1998 | 09:34:36 AM | 12.7 | 23.7
140276 | 05/21/1998 | 10:04:36 AM | 12.7 | 25.8
140277 | 05/21/1998 | 10:34:36 AM | 12.7 | 31.4
140278 | 05/21/1998 | 11:04:36 AM | 12.7 | 36.6
140279 | 05/21/1998 | 11:34:36 AM | 12.7 | 31.9
140280 | 05/21/1998 | 12:04:36 PM | 12.7 | 30.3
140281 | 05/21/1998 | 12:34:36 PM | 12.7 | 30.3
140282 | 05/21/1998 | 01:04:36 PM | 12.7 | 30.3
140283 | 05/21/1998 | 01:34:36 PM | 12.7 | 28.9
140284 | 05/21/1998 | 02:04:36 PM | 12.7 | 28.8
140285 | 05/21/1998 | 02:34:36 PM | 12.7 | 27.3
140286 | 05/21/1998 | 03:04:36 PM | 12.7 | 27.3
140287 | 05/21/1998 | 03:34:36 PM | 12.7 | 30.2
140288 | 05/21/1998 | 04:04:36 PM | 12.7 | 29.4
140289 | 05/21/1998 | 04:34:36 PM | 12.7 | 28.2
140290 | 05/21/1998 | 05:04:36 PM | 12.7 | 27.2
140291 | 05/21/1998 | 05:34:36 PM | 12.7 | 27.6
140292 | 05/21/1998 | 06:04:36 PM | 12.7 | 25.5
140293 | 05/21/1998 | 06:34:36 PM | 12.7 | 23.5
140294 | 05/21/1998 | 07:04:36 PM | 12.7 | 21.3
140295 | 05/21/1998 | 07:34:36 PM | 12.7 | 20.9
140296 | 05/21/1998 | 08:04:36 PM | 12.7 | 18.2
140297 | 05/21/1998 | 08:34:36 PM | 12.7 | 17.4
140298 | 05/21/1998 | 09:04:36 PM | 12.7 | 16.5
140299 | 05/21/1998 | 09:34:36 PM | 12.7 | 15.7
140300 | 05/21/1998 | 10:04:36 PM | 12.7 | 15
140301 | 05/21/1998 | 10:34:36 PM | 12.7 | 15
140302 | 05/21/1998 | 11:04:36 PM | 12.7 | 14.4
140303 | 05/21/1998 | 11:34:36 PM | 12.7 | 14
140304 | 05/22/1998 | 12:04:36 AM | 12.7 | 13.5
140305 | 05/22/1998 | 12:34:36 AM | 12.7 | 13.3
140306 | 05/22/1998 | 01:04:36 AM | 12.7 | 12.2
140307 | 05/22/1998 | 01:34:36 AM | 12.7 | 12
140308 | 05/22/1998 | 02:04:36 AM | 12.7 | 11.9
140309 | 05/22/1998 | 02:34:36 AM | 12.7 | 11.5
142031 | 05/26/1998 | 06:52:40 PM | 38.1 | 26.5
142032 | 05/26/1998 | 07:22:40 PM | 38.1 | 23.9
142033 | 05/26/1998 | 07:52:40 PM | 38.1 | 21.3
142034 | 05/26/1998 | 08:22:40 PM | 38.1 | 19.7
142035 | 05/26/1998 | 08:52:40 PM | 38.1 | 18.7
142036 | 05/26/1998 | 09:22:40 PM | 38.1 | 18
142037 | 05/26/1998 | 09:52:40 PM | 38.1 | 16.5
142038 | 05/26/1998 | 10:22:40 PM | 38.1 | 16
142039 | 05/26/1998 | 10:52:40 PM | 38.1 | 14.9
142040 | 05/26/1998 | 11:22:40 PM | 38.1 | 14.7
142041 | 05/26/1998 | 11:52:40 PM | 38.1 | 13.7
142042 | 05/27/1998 | 12:22:40 AM | 38.1 | 13.4
142043 | 05/27/1998 | 12:52:40 AM | 38.1 | 13
142044 | 05/27/1998 | 01:22:40 AM | 38.1 | 12.3
142045 | 05/27/1998 | 01:52:40 AM | 38.1 | 11.9
142046 | 05/27/1998 | 02:22:40 AM | 38.1 | 11.7
142047 | 05/27/1998 | 02:52:40 AM | 38.1 | 11.1
142048 | 05/27/1998 | 03:22:40 AM | 38.1 | 10.4
142049 | 05/27/1998 | 03:52:40 AM | 38.1 | 10.4
142050 | 05/27/1998 | 04:22:40 AM | 38.1 | 10.3
142051 | 05/27/1998 | 04:52:40 AM | 38.1 | 10.3
142052 | 05/27/1998 | 05:22:40 AM | 38.1 | 10.3
142053 | 05/27/1998 | 05:52:40 AM | 38.1 | 10.3
142054 | 05/27/1998 | 06:22:40 AM | 38.1 | 10.5
142055 | 05/27/1998 | 06:52:40 AM | 38.1 | 11.8
142056 | 05/27/1998 | 07:22:40 AM | 38.1 | 13.4
142057 | 05/27/1998 | 07:52:40 AM | 38.1 | 14.9
142058 | 05/27/1998 | 08:22:40 AM | 38.1 | 16.5
142059 | 05/27/1998 | 08:52:40 AM | 38.1 | 19.1
140914 | 05/03/1998 | 03:27:34 PM | 38.1 | 33.3
140915 | 05/03/1998 | 03:57:34 PM | 38.1 | 30.2
140916 | 05/03/1998 | 04:27:34 PM | 38.1 | 25.7
143324 | 05/22/1998 | 01:37:28 PM | 88.9 | 37.5
143325 | 05/22/1998 | 02:07:28 PM | 88.9 | 38.6
143326 | 05/22/1998 | 02:37:28 PM | 88.9 | 39.7
143327 | 05/22/1998 | 03:07:28 PM | 88.9 | 40.4
143328 | 05/22/1998 | 03:37:28 PM | 88.9 | 41.1
143329 | 05/22/1998 | 04:07:28 PM | 88.9 | 41
143330 | 05/22/1998 | 04:37:28 PM | 88.9 | 39.8
143331 | 05/22/1998 | 05:07:28 PM | 88.9 | 39.7
143332 | 05/22/1998 | 05:37:28 PM | 88.9 | 38.4
143333 | 05/22/1998 | 06:07:28 PM | 88.9 | 37.1
143334 | 05/22/1998 | 06:37:28 PM | 88.9 | 35.6
143335 | 05/22/1998 | 07:07:28 PM | 88.9 | 34.1
143336 | 05/22/1998 | 07:37:28 PM | 88.9 | 32.7
143337 | 05/22/1998 | 08:07:28 PM | 88.9 | 30.9
143338 | 05/22/1998 | 08:37:28 PM | 88.9 | 29.3
143339 | 05/22/1998 | 09:07:28 PM | 88.9 | 28
143340 | 05/22/1998 | 09:37:28 PM | 88.9 | 27.1
143341 | 05/22/1998 | 10:07:28 PM | 88.9 | 25.9
143342 | 05/22/1998 | 10:37:28 PM | 88.9 | 24.8
143343 | 05/22/1998 | 11:07:28 PM | 88.9 | 24.4
143344 | 05/22/1998 | 11:37:28 PM | 88.9 | 23.2
143345 | 05/23/1998 | 12:07:28 AM | 88.9 | 22.8
143346 | 05/23/1998 | 12:37:28 AM | 88.9 | 21.7
143347 | 05/23/1998 | 01:07:28 AM | 88.9 | 21.3
143348 | 05/23/1998 | 01:37:28 AM | 88.9 | 21.1
143349 | 05/23/1998 | 02:07:28 AM | 88.9 | 20
143350 | 05/23/1998 | 02:37:28 AM | 88.9 | 19.8
143351 | 05/23/1998 | 03:07:28 AM | 88.9 | 19.5
143352 | 05/23/1998 | 03:37:28 AM | 88.9 | 18.8
143353 | 05/23/1998 | 04:07:28 AM | 88.9 | 18.3
143354 | 05/23/1998 | 04:37:28 AM | 88.9 | 18.3
143355 | 05/23/1998 | 05:07:28 AM | 88.9 | 18.1
143356 | 05/23/1998 | 05:37:28 AM | 88.9 | 17.9
143357 | 05/23/1998 | 06:07:28 AM | 88.9 | 17.6
143358 | 05/23/1998 | 06:37:28 AM | 88.9 | 17.5
143359 | 05/23/1998 | 07:07:28 AM | 88.9 | 18
143360 | 05/23/1998 | 07:37:28 AM | 88.9 | 18.3
143361 | 05/23/1998 | 08:07:28 AM | 88.9 | 18.4
143362 | 05/23/1998 | 08:37:28 AM | 88.9 | 19.4
143363 | 05/23/1998 | 09:07:28 AM | 88.9 | 19.8
143364 | 05/23/1998 | 09:37:28 AM | 88.9 | 20.9
143365 | 05/23/1998 | 10:07:28 AM | 88.9 | 21.6
143366 | 05/23/1998 | 10:37:28 AM | 88.9 | 22.9
143367 | 05/23/1998 | 11:07:28 AM | 88.9 | 24.2
143368 | 05/23/1998 | 11:37:28 AM | 88.9 | 25
143369 | 05/23/1998 | 12:07:28 PM | 88.9 | 26
143370 | 05/23/1998 | 12:37:28 PM | 88.9 | 26.2
143371 | 05/23/1998 | 01:07:28 PM | 88.9 | 27.5
143372 | 05/23/1998 | 01:37:28 PM | 88.9 | 29.1
143373 | 05/23/1998 | 02:07:28 PM | 88.9 | 30.5
143374 | 05/23/1998 | 02:37:28 PM | 88.9 | 32.1
143375 | 05/23/1998 | 03:07:28 PM | 88.9 | 32.6
143376 | 05/23/1998 | 03:37:28 PM | 88.9 | 33.9
143377 | 05/23/1998 | 04:07:28 PM | 88.9 | 33.6
143378 | 05/23/1998 | 04:37:28 PM | 88.9 | 32.9
143379 | 05/23/1998 | 05:07:28 PM | 88.9 | 32.1
143380 | 05/23/1998 | 05:37:28 PM | 88.9 | 31.5
143381 | 05/23/1998 | 06:07:28 PM | 88.9 | 30.5
143382 | 05/23/1998 | 06:37:28 PM | 88.9 | 29.1
143383 | 05/23/1998 | 07:07:28 PM | 88.9 | 27.8
143384 | 05/23/1998 | 07:37:28 PM | 88.9 | 26.9
143385 | 05/23/1998 | 08:07:28 PM | 88.9 | 25.9
143386 | 05/23/1998 | 08:37:28 PM | 88.9 | 24.4
143387 | 05/23/1998 | 09:07:28 PM | 88.9 | 23.8
143388 | 05/23/1998 | 09:37:28 PM | 88.9 | 22.9
143389 | 05/23/1998 | 10:07:28 PM | 88.9 | 21.8
143390 | 05/23/1998 | 10:37:28 PM | 88.9 | 21.3
143391 | 05/23/1998 | 11:07:28 PM | 88.9 | 21
143392 | 05/23/1998 | 11:37:28 PM | 88.9 | 19.8
143393 | 05/24/1998 | 12:07:28 AM | 88.9 | 19.7
143394 | 05/24/1998 | 12:37:28 AM | 88.9 | 19
143395 | 05/24/1998 | 01:07:28 AM | 88.9 | 18.3
143396 | 05/24/1998 | 01:37:28 AM | 88.9 | 18.3
143397 | 05/24/1998 | 02:07:28 AM | 88.9 | 17.8
143398 | 05/24/1998 | 02:37:28 AM | 88.9 | 17.2
143399 | 05/24/1998 | 03:07:28 AM | 88.9 | 16.7
143400 | 05/24/1998 | 03:37:28 AM | 88.9 | 16.7
143401 | 05/24/1998 | 04:07:28 AM | 88.9 | 16.1
143402 | 05/24/1998 | 04:37:28 AM | 88.9 | 15.4
143403 | 05/24/1998 | 05:07:28 AM | 88.9 | 15.2
143404 | 05/24/1998 | 05:37:28 AM | 88.9 | 15.2
143405 | 05/24/1998 | 06:07:28 AM | 88.9 | 14.9
143406 | 05/24/1998 | 06:37:28 AM | 88.9 | 14.6
143407 | 05/24/1998 | 07:07:28 AM | 88.9 | 15.2
143408 | 05/24/1998 | 07:27:53 AM | 88.9 | 15.4
143409 | 05/24/1998 | 07:57:53 AM | 88.9 | 16.7
143410 | 05/24/1998 | 08:27:53 AM | 88.9 | 18.3
143411 | 05/24/1998 | 08:57:53 AM | 88.9 | 20.4
143412 | 05/24/1998 | 09:27:53 AM | 88.9 | 22.8
143413 | 05/24/1998 | 09:57:53 AM | 88.9 | 24.6
143414 | 05/24/1998 | 10:27:53 AM | 88.9 | 27.5
143415 | 05/24/1998 | 10:57:53 AM | 88.9 | 29.1
143416 | 05/24/1998 | 11:27:53 AM | 88.9 | 31.6
143417 | 05/24/1998 | 11:57:53 AM | 88.9 | 33.6
143418 | 05/24/1998 | 12:27:53 PM | 88.9 | 35.2
143419 | 05/24/1998 | 12:57:53 PM | 88.9 | 36.7
143420 | 05/24/1998 | 01:27:53 PM | 88.9 | 38.2
143421 | 05/24/1998 | 01:57:53 PM | 88.9 | 39.4
143422 | 05/24/1998 | 02:27:53 PM | 88.9 | 40.7
143423 | 05/24/1998 | 02:57:53 PM | 88.9 | 41.5
143424 | 05/24/1998 | 03:27:53 PM | 88.9 | 41.6
143425 | 05/24/1998 | 03:57:53 PM | 88.9 | 41.3
143426 | 05/24/1998 | 04:27:53 PM | 88.9 | 41.3
143427 | 05/24/1998 | 04:57:53 PM | 88.9 | 40.3
143428 | 05/24/1998 | 05:27:53 PM | 88.9 | 39.1
143429 | 05/24/1998 | 05:57:53 PM | 88.9 | 37.5
143430 | 05/24/1998 | 06:27:53 PM | 88.9 | 35.3
143431 | 05/24/1998 | 06:57:53 PM | 88.9 | 33.6
143432 | 05/24/1998 | 07:27:53 PM | 88.9 | 32.1
143433 | 05/24/1998 | 07:57:53 PM | 88.9 | 30.7
143434 | 05/24/1998 | 08:27:53 PM | 88.9 | 30
143435 | 05/24/1998 | 08:57:53 PM | 88.9 | 29
143436 | 05/24/1998 | 09:27:53 PM | 88.9 | 27.8
143437 | 05/24/1998 | 09:57:53 PM | 88.9 | 27.5
143438 | 05/24/1998 | 10:27:53 PM | 88.9 | 26.6
141728 | 05/20/1998 | 12:04:36 PM | 38.1 | 24.8
144279 | 05/11/1998 | 09:19:00 AM | 114.3 | 15.8
144280 | 05/11/1998 | 09:49:00 AM | 114.3 | 16.6
144281 | 05/11/1998 | 10:19:00 AM | 114.3 | 17.9
144282 | 05/11/1998 | 10:49:00 AM | 114.3 | 19.2
144283 | 05/11/1998 | 11:00:31 AM | 114.3 | 19.4
144284 | 05/11/1998 | 11:30:31 AM | 114.3 | 20.9
144285 | 05/11/1998 | 12:00:31 PM | 114.3 | 21.6
144286 | 05/11/1998 | 12:30:31 PM | 114.3 | 22.5
144287 | 05/11/1998 | 01:00:31 PM | 114.3 | 24
144288 | 05/11/1998 | 01:30:31 PM | 114.3 | 25.4
144289 | 05/11/1998 | 02:00:31 PM | 114.3 | 25.5
144290 | 05/11/1998 | 02:30:31 PM | 114.3 | 26
144291 | 05/11/1998 | 03:00:31 PM | 114.3 | 27.1
144292 | 05/11/1998 | 03:30:31 PM | 114.3 | 27.5
144293 | 05/11/1998 | 04:00:31 PM | 114.3 | 28.6
144294 | 05/11/1998 | 04:30:31 PM | 114.3 | 28.6
144295 | 05/11/1998 | 05:00:31 PM | 114.3 | 28.6
144296 | 05/11/1998 | 05:30:31 PM | 114.3 | 28.4
144297 | 05/11/1998 | 06:00:31 PM | 114.3 | 27.2
144298 | 05/11/1998 | 06:30:31 PM | 114.3 | 27
144299 | 05/11/1998 | 07:00:31 PM | 114.3 | 25.8
144300 | 05/11/1998 | 07:30:31 PM | 114.3 | 25.5
144301 | 05/11/1998 | 08:00:31 PM | 114.3 | 24.5
144302 | 05/11/1998 | 08:30:31 PM | 114.3 | 24
144303 | 05/11/1998 | 09:00:31 PM | 114.3 | 23.6
144304 | 05/11/1998 | 09:30:31 PM | 114.3 | 22.5
144305 | 05/11/1998 | 10:00:31 PM | 114.3 | 22.5
144306 | 05/11/1998 | 10:30:31 PM | 114.3 | 21.8
144307 | 05/11/1998 | 11:00:31 PM | 114.3 | 21
144308 | 05/11/1998 | 11:30:31 PM | 114.3 | 21
144309 | 05/12/1998 | 12:00:31 AM | 114.3 | 20.9
144310 | 05/12/1998 | 12:30:31 AM | 114.3 | 20.2
144311 | 05/12/1998 | 01:00:31 AM | 114.3 | 19.5
144312 | 05/12/1998 | 01:30:31 AM | 114.3 | 19.4
144313 | 05/12/1998 | 02:00:31 AM | 114.3 | 19.2
144314 | 05/12/1998 | 02:30:31 AM | 114.3 | 18.5
144315 | 05/12/1998 | 03:00:31 AM | 114.3 | 17.9
144316 | 05/12/1998 | 03:30:31 AM | 114.3 | 17.9
144317 | 05/12/1998 | 04:00:31 AM | 114.3 | 17.9
144318 | 05/12/1998 | 04:30:31 AM | 114.3 | 17.7
144319 | 05/12/1998 | 05:00:31 AM | 114.3 | 17.5
146463 | 05/25/1998 | 02:57:53 PM | 139.7 | 23.9
146464 | 05/25/1998 | 03:27:53 PM | 139.7 | 23.9
146465 | 05/25/1998 | 03:57:53 PM | 139.7 | 24.2
146466 | 05/25/1998 | 04:27:53 PM | 139.7 | 25.1
146467 | 05/25/1998 | 04:57:53 PM | 139.7 | 25.4
146468 | 05/25/1998 | 05:27:53 PM | 139.7 | 25.5
146469 | 05/25/1998 | 05:57:53 PM | 139.7 | 25.5
146470 | 05/25/1998 | 06:27:53 PM | 139.7 | 25.5
146471 | 05/25/1998 | 06:57:53 PM | 139.7 | 25.4
146472 | 05/25/1998 | 07:27:53 PM | 139.7 | 24.6
146473 | 05/25/1998 | 07:57:53 PM | 139.7 | 23.9
146474 | 05/25/1998 | 08:27:53 PM | 139.7 | 23.7
146475 | 05/25/1998 | 08:57:53 PM | 139.7 | 22.5
146476 | 05/25/1998 | 09:27:53 PM | 139.7 | 22.4
146477 | 05/25/1998 | 09:57:53 PM | 139.7 | 21.9
146478 | 05/25/1998 | 10:27:53 PM | 139.7 | 21.1
146479 | 05/25/1998 | 10:57:53 PM | 139.7 | 20.9
146480 | 05/25/1998 | 11:27:53 PM | 139.7 | 20.6
146481 | 05/25/1998 | 11:57:53 PM | 139.7 | 19.9
146482 | 05/26/1998 | 12:27:53 AM | 139.7 | 19.4
146483 | 05/26/1998 | 12:57:53 AM | 139.7 | 19.3
146484 | 05/26/1998 | 01:27:53 AM | 139.7 | 19.3
146485 | 05/26/1998 | 01:57:53 AM | 139.7 | 19.1
146486 | 05/26/1998 | 02:27:53 AM | 139.7 | 18.7
146487 | 05/26/1998 | 02:57:53 AM | 139.7 | 18.3
146488 | 05/26/1998 | 03:27:53 AM | 139.7 | 18
146489 | 05/26/1998 | 03:57:53 AM | 139.7 | 17.8
146490 | 05/26/1998 | 04:27:53 AM | 139.7 | 17.8
146491 | 05/26/1998 | 04:57:53 AM | 139.7 | 17.7
165452 | 08/22/1998 | 11:10:48 AM | 88.9 | 36.7
165453 | 08/22/1998 | 11:40:48 AM | 88.9 | 39.3
165454 | 08/22/1998 | 12:10:48 PM | 88.9 | 41.3
146495 | 05/26/1998 | 06:57:53 AM | 139.7 | 16.3
146496 | 05/26/1998 | 07:27:53 AM | 139.7 | 16.2
146497 | 05/26/1998 | 07:57:53 AM | 139.7 | 16.1
146498 | 05/26/1998 | 08:27:53 AM | 139.7 | 16.1
146499 | 05/26/1998 | 08:57:53 AM | 139.7 | 16.3
146500 | 05/26/1998 | 09:27:53 AM | 139.7 | 16.3
146501 | 05/26/1998 | 09:57:53 AM | 139.7 | 17
146502 | 05/26/1998 | 10:27:53 AM | 139.7 | 17.8
146503 | 05/26/1998 | 10:57:53 AM | 139.7 | 18.1
146504 | 05/26/1998 | 11:22:40 AM | 139.7 | 19.3
146505 | 05/26/1998 | 11:52:40 AM | 139.7 | 19.5
146506 | 05/26/1998 | 12:22:40 PM | 139.7 | 20.9
146507 | 05/26/1998 | 12:52:40 PM | 139.7 | 21.6
146508 | 05/26/1998 | 01:22:40 PM | 139.7 | 22.4
146509 | 05/26/1998 | 01:52:40 PM | 139.7 | 23
146510 | 05/26/1998 | 02:22:40 PM | 139.7 | 23.9
146511 | 05/26/1998 | 02:52:40 PM | 139.7 | 24
146512 | 05/26/1998 | 03:22:40 PM | 139.7 | 24.9
146513 | 05/26/1998 | 03:52:40 PM | 139.7 | 25.4
146514 | 05/26/1998 | 04:22:40 PM | 139.7 | 25.5
146515 | 05/26/1998 | 04:52:40 PM | 139.7 | 25.5
146516 | 05/26/1998 | 05:22:40 PM | 139.7 | 25.5
146517 | 05/26/1998 | 05:52:40 PM | 139.7 | 25.5
146518 | 05/26/1998 | 06:22:40 PM | 139.7 | 25.5
146519 | 05/26/1998 | 06:52:40 PM | 139.7 | 25.5
146520 | 05/26/1998 | 07:22:40 PM | 139.7 | 25.4
146521 | 05/26/1998 | 07:52:40 PM | 139.7 | 24.7
146522 | 05/26/1998 | 08:22:40 PM | 139.7 | 23.9
146523 | 05/26/1998 | 08:52:40 PM | 139.7 | 23.7
146524 | 05/26/1998 | 09:22:40 PM | 139.7 | 22.4
146525 | 05/26/1998 | 09:52:40 PM | 139.7 | 22.3
146526 | 05/26/1998 | 10:22:40 PM | 139.7 | 21.5
146527 | 05/26/1998 | 10:52:40 PM | 139.7 | 20.9
146528 | 05/26/1998 | 11:22:40 PM | 139.7 | 20.6
146529 | 05/26/1998 | 11:52:40 PM | 139.7 | 19.7
146530 | 05/27/1998 | 12:22:40 AM | 139.7 | 19.3
146531 | 05/27/1998 | 12:52:40 AM | 139.7 | 19.1
146532 | 05/27/1998 | 01:22:40 AM | 139.7 | 18.5
146533 | 05/27/1998 | 01:52:40 AM | 139.7 | 17.8
146534 | 05/27/1998 | 02:22:40 AM | 139.7 | 17.8
146535 | 05/27/1998 | 02:52:40 AM | 139.7 | 17.4
146536 | 05/27/1998 | 03:22:40 AM | 139.7 | 16.6
146537 | 05/27/1998 | 03:52:40 AM | 139.7 | 16.3
146538 | 05/27/1998 | 04:22:40 AM | 139.7 | 16.3
146539 | 05/27/1998 | 04:52:40 AM | 139.7 | 16.2
146540 | 05/27/1998 | 05:22:40 AM | 139.7 | 16.1
146541 | 05/27/1998 | 05:52:40 AM | 139.7 | 15.3
146542 | 05/27/1998 | 06:22:40 AM | 139.7 | 15
146543 | 05/27/1998 | 06:52:40 AM | 139.7 | 14.8
146544 | 05/27/1998 | 07:22:40 AM | 139.7 | 14.8
146545 | 05/27/1998 | 07:52:40 AM | 139.7 | 14.8
146546 | 05/27/1998 | 08:22:40 AM | 139.7 | 15.1
146547 | 05/27/1998 | 08:52:40 AM | 139.7 | 15.6
146548 | 05/27/1998 | 09:22:40 AM | 139.7 | 16.3
146549 | 05/27/1998 | 09:52:40 AM | 139.7 | 16.3
146550 | 05/27/1998 | 10:22:40 AM | 139.7 | 17.4
146551 | 05/27/1998 | 10:52:40 AM | 139.7 | 17.8
146552 | 05/27/1998 | 11:10:30 AM | 139.7 | 18.1
146553 | 05/27/1998 | 11:40:30 AM | 139.7 | 19.3
146554 | 05/27/1998 | 12:10:30 PM | 139.7 | 19.5
146555 | 05/27/1998 | 12:40:30 PM | 139.7 | 20.8
146556 | 05/27/1998 | 01:10:30 PM | 139.7 | 21.5
146557 | 05/27/1998 | 01:40:30 PM | 139.7 | 22.4
146558 | 05/27/1998 | 02:10:30 PM | 139.7 | 23.9
146559 | 05/27/1998 | 02:40:30 PM | 139.7 | 24.2
146560 | 05/27/1998 | 03:10:30 PM | 139.7 | 25.4
146561 | 05/27/1998 | 03:40:30 PM | 139.7 | 25.5
146562 | 05/27/1998 | 04:10:30 PM | 139.7 | 25.5
146563 | 05/27/1998 | 04:40:30 PM | 139.7 | 25.6
148271 | 06/02/1998 | 04:39:34 AM | 38.1 | 21.1
148272 | 06/02/1998 | 05:09:34 AM | 38.1 | 21
148273 | 06/02/1998 | 05:39:34 AM | 38.1 | 20.7
148274 | 06/02/1998 | 06:09:34 AM | 38.1 | 20.4
148275 | 06/02/1998 | 06:39:34 AM | 38.1 | 19.8
148276 | 06/02/1998 | 07:09:34 AM | 38.1 | 21
148277 | 06/02/1998 | 07:39:34 AM | 38.1 | 22.6
148278 | 06/02/1998 | 08:09:34 AM | 38.1 | 24.4
148279 | 06/02/1998 | 08:39:34 AM | 38.1 | 27
148280 | 06/02/1998 | 09:09:34 AM | 38.1 | 29.9
148281 | 06/02/1998 | 09:39:34 AM | 38.1 | 32
148282 | 06/02/1998 | 10:09:34 AM | 38.1 | 33.3
148283 | 06/02/1998 | 10:39:34 AM | 38.1 | 32.4
148284 | 06/02/1998 | 11:09:34 AM | 38.1 | 30.8
148285 | 06/02/1998 | 11:39:34 AM | 38.1 | 31.8
148286 | 06/02/1998 | 12:09:34 PM | 38.1 | 33.5
148287 | 06/02/1998 | 12:39:34 PM | 38.1 | 38.1
148288 | 06/02/1998 | 01:09:34 PM | 38.1 | 37.9
148289 | 06/02/1998 | 01:39:34 PM | 38.1 | 36
148290 | 06/02/1998 | 02:09:34 PM | 38.1 | 36.4
148291 | 06/02/1998 | 02:39:34 PM | 38.1 | 39.3
148292 | 06/02/1998 | 03:09:34 PM | 38.1 | 40.9
148293 | 06/02/1998 | 03:39:34 PM | 38.1 | 41
148294 | 06/02/1998 | 04:09:34 PM | 38.1 | 40.4
148295 | 06/02/1998 | 04:39:34 PM | 38.1 | 39.9
148296 | 06/02/1998 | 05:09:34 PM | 38.1 | 37.9
148297 | 06/02/1998 | 05:39:34 PM | 38.1 | 36.4
148298 | 06/02/1998 | 06:09:34 PM | 38.1 | 34.8
148299 | 06/02/1998 | 06:39:34 PM | 38.1 | 33.3
148300 | 06/02/1998 | 07:09:34 PM | 38.1 | 32.4
148301 | 06/02/1998 | 07:39:34 PM | 38.1 | 31
148302 | 06/02/1998 | 08:09:34 PM | 38.1 | 28.8
148303 | 06/02/1998 | 08:39:34 PM | 38.1 | 27.4
148304 | 06/02/1998 | 09:09:34 PM | 38.1 | 27
148305 | 06/02/1998 | 09:39:34 PM | 38.1 | 25.7
148306 | 06/02/1998 | 10:09:34 PM | 38.1 | 25.5
148307 | 06/02/1998 | 10:39:34 PM | 38.1 | 24.2
148308 | 06/02/1998 | 11:09:34 PM | 38.1 | 23.8
148309 | 06/02/1998 | 11:39:34 PM | 38.1 | 23.7
148310 | 06/03/1998 | 12:09:34 AM | 38.1 | 22.9
148311 | 06/03/1998 | 12:39:34 AM | 38.1 | 22.6
148312 | 06/03/1998 | 01:09:34 AM | 38.1 | 22.6
148313 | 06/03/1998 | 01:39:34 AM | 38.1 | 22.2
148314 | 06/03/1998 | 02:09:34 AM | 38.1 | 21.7
148315 | 06/03/1998 | 02:39:34 AM | 38.1 | 21.4
148316 | 06/03/1998 | 03:09:34 AM | 38.1 | 21.1
148317 | 06/03/1998 | 03:39:34 AM | 38.1 | 20.8
148318 | 06/03/1998 | 04:09:34 AM | 38.1 | 20.3
148319 | 06/03/1998 | 04:39:34 AM | 38.1 | 20.1
148320 | 06/03/1998 | 05:09:34 AM | 38.1 | 19.8
148321 | 06/03/1998 | 05:39:34 AM | 38.1 | 19.6
148322 | 06/03/1998 | 06:09:34 AM | 38.1 | 19.5
148323 | 06/03/1998 | 06:39:34 AM | 38.1 | 19.5
148324 | 06/03/1998 | 07:09:34 AM | 38.1 | 19.6
148325 | 06/03/1998 | 07:39:34 AM | 38.1 | 20.3
148326 | 06/03/1998 | 08:09:34 AM | 38.1 | 20.9
148327 | 06/03/1998 | 08:39:34 AM | 38.1 | 21
148328 | 06/03/1998 | 09:09:34 AM | 38.1 | 22.4
148329 | 06/03/1998 | 09:39:34 AM | 38.1 | 24.1
148330 | 06/03/1998 | 10:09:34 AM | 38.1 | 28.2
148331 | 06/03/1998 | 10:39:34 AM | 38.1 | 31.8
148332 | 06/03/1998 | 11:09:34 AM | 38.1 | 33.9
148333 | 06/03/1998 | 11:39:34 AM | 38.1 | 37.6
148334 | 06/03/1998 | 12:09:34 PM | 38.1 | 38.7
148335 | 06/03/1998 | 12:39:34 PM | 38.1 | 37.3
148336 | 06/03/1998 | 01:09:34 PM | 38.1 | 37.1
148337 | 06/03/1998 | 01:39:34 PM | 38.1 | 34.8
148338 | 06/03/1998 | 02:09:34 PM | 38.1 | 35
148339 | 06/03/1998 | 02:39:34 PM | 38.1 | 37.9
148340 | 06/03/1998 | 03:09:34 PM | 38.1 | 34.8
148341 | 06/03/1998 | 03:39:34 PM | 38.1 | 33.9
148342 | 06/03/1998 | 04:09:34 PM | 38.1 | 31.7
148343 | 06/03/1998 | 04:39:34 PM | 38.1 | 27.2
148344 | 06/03/1998 | 05:09:34 PM | 38.1 | 24.1
148345 | 06/03/1998 | 05:39:34 PM | 38.1 | 23.4
148346 | 06/03/1998 | 06:09:34 PM | 38.1 | 22.6
148347 | 06/03/1998 | 06:39:34 PM | 38.1 | 22.6
148348 | 06/03/1998 | 07:09:34 PM | 38.1 | 21.6
148349 | 06/03/1998 | 07:39:34 PM | 38.1 | 21
148350 | 06/03/1998 | 08:09:34 PM | 38.1 | 20.7
148351 | 06/03/1998 | 08:39:34 PM | 38.1 | 20.1
148352 | 06/03/1998 | 09:09:34 PM | 38.1 | 19.5
148353 | 06/03/1998 | 09:39:34 PM | 38.1 | 19.5
148354 | 06/03/1998 | 10:09:34 PM | 38.1 | 19.5
148355 | 06/03/1998 | 10:39:34 PM | 38.1 | 19.3
148356 | 06/03/1998 | 11:09:34 PM | 38.1 | 18.8
148357 | 06/03/1998 | 11:39:34 PM | 38.1 | 18.1
150698 | 06/22/1998 | 03:25:19 PM | 88.9 | 47.6
150699 | 06/22/1998 | 03:55:19 PM | 88.9 | 47.4
150700 | 06/22/1998 | 04:25:19 PM | 88.9 | 47.3
150701 | 06/22/1998 | 04:55:19 PM | 88.9 | 46.6
150702 | 06/22/1998 | 05:25:19 PM | 88.9 | 45.9
150703 | 06/22/1998 | 05:55:19 PM | 88.9 | 44.6
150704 | 06/22/1998 | 06:25:19 PM | 88.9 | 43.6
150705 | 06/22/1998 | 06:55:19 PM | 88.9 | 42.5
150706 | 06/22/1998 | 07:25:19 PM | 88.9 | 40.9
150707 | 06/22/1998 | 07:55:19 PM | 88.9 | 39.1
150708 | 06/22/1998 | 08:25:19 PM | 88.9 | 36.9
150709 | 06/22/1998 | 08:55:19 PM | 88.9 | 35.2
150710 | 06/22/1998 | 09:25:19 PM | 88.9 | 33.8
150711 | 06/22/1998 | 09:55:19 PM | 88.9 | 32.9
150712 | 06/22/1998 | 10:25:19 PM | 88.9 | 32.1
150713 | 06/22/1998 | 10:55:19 PM | 88.9 | 30.9
150714 | 06/22/1998 | 11:25:19 PM | 88.9 | 30.5
150715 | 06/22/1998 | 11:55:19 PM | 88.9 | 29.4
150716 | 06/23/1998 | 12:25:19 AM | 88.9 | 29
150717 | 06/23/1998 | 12:55:19 AM | 88.9 | 28.4
150718 | 06/23/1998 | 01:25:19 AM | 88.9 | 27.6
150719 | 06/23/1998 | 01:55:19 AM | 88.9 | 27.5
150720 | 06/23/1998 | 02:25:19 AM | 88.9 | 26.8
150721 | 06/23/1998 | 02:55:19 AM | 88.9 | 26
150722 | 06/23/1998 | 03:25:19 AM | 88.9 | 25.9
150723 | 06/23/1998 | 03:55:19 AM | 88.9 | 25.6
150724 | 06/23/1998 | 04:25:19 AM | 88.9 | 24.5
150725 | 06/23/1998 | 04:55:19 AM | 88.9 | 24.4
150726 | 06/23/1998 | 05:25:19 AM | 88.9 | 24.3
150727 | 06/23/1998 | 05:55:19 AM | 88.9 | 24
165888 | 08/31/1998 | 12:46:26 PM | 88.9 | 45.4
165889 | 08/31/1998 | 01:16:26 PM | 88.9 | 46.7
165890 | 08/31/1998 | 01:46:26 PM | 88.9 | 47.6
148827 | 06/13/1998 | 05:45:56 PM | 38.1 | 42.5
148828 | 06/13/1998 | 06:15:56 PM | 38.1 | 40.9
148829 | 06/13/1998 | 06:45:56 PM | 38.1 | 39
148830 | 06/13/1998 | 07:15:56 PM | 38.1 | 36.7
148831 | 06/13/1998 | 07:45:56 PM | 38.1 | 34.8
148832 | 06/13/1998 | 08:15:56 PM | 38.1 | 33.1
148833 | 06/13/1998 | 08:45:56 PM | 38.1 | 31.1
148834 | 06/13/1998 | 09:15:56 PM | 38.1 | 29.7
148835 | 06/13/1998 | 09:45:56 PM | 38.1 | 28.6
148836 | 06/13/1998 | 10:15:56 PM | 38.1 | 27.2
148837 | 06/13/1998 | 10:45:56 PM | 38.1 | 26.4
148838 | 06/13/1998 | 11:15:56 PM | 38.1 | 25.6
148839 | 06/13/1998 | 11:45:56 PM | 38.1 | 24.8
148840 | 06/14/1998 | 12:15:56 AM | 38.1 | 24.1
148841 | 06/14/1998 | 12:45:56 AM | 38.1 | 23.9
148842 | 06/14/1998 | 01:15:56 AM | 38.1 | 23.2
148843 | 06/14/1998 | 01:45:56 AM | 38.1 | 22.6
148844 | 06/14/1998 | 02:15:56 AM | 38.1 | 22.4
148845 | 06/14/1998 | 02:45:56 AM | 38.1 | 21.5
148846 | 06/14/1998 | 03:15:56 AM | 38.1 | 21
148847 | 06/14/1998 | 03:45:56 AM | 38.1 | 21
148848 | 06/14/1998 | 04:15:56 AM | 38.1 | 20.4
148849 | 06/14/1998 | 04:45:56 AM | 38.1 | 19.8
148850 | 06/14/1998 | 05:15:56 AM | 38.1 | 19.5
148851 | 06/14/1998 | 05:45:56 AM | 38.1 | 19.5
148852 | 06/14/1998 | 06:15:56 AM | 38.1 | 19.4
148853 | 06/14/1998 | 06:45:56 AM | 38.1 | 19.5
148854 | 06/14/1998 | 07:15:56 AM | 38.1 | 21
148855 | 06/14/1998 | 07:45:56 AM | 38.1 | 22.6
148856 | 06/14/1998 | 08:15:56 AM | 38.1 | 25.5
148857 | 06/14/1998 | 08:45:56 AM | 38.1 | 27.2
148858 | 06/14/1998 | 09:15:56 AM | 38.1 | 30.2
148859 | 06/14/1998 | 09:45:56 AM | 38.1 | 32.7
148860 | 06/14/1998 | 10:15:56 AM | 38.1 | 34.9
148861 | 06/14/1998 | 10:45:56 AM | 38.1 | 37.9
148862 | 06/14/1998 | 11:15:56 AM | 38.1 | 40.9
148863 | 06/14/1998 | 11:45:56 AM | 38.1 | 42.5
148864 | 06/14/1998 | 12:15:56 PM | 38.1 | 44.9
148865 | 06/14/1998 | 12:45:56 PM | 38.1 | 47
148866 | 06/14/1998 | 01:15:56 PM | 38.1 | 48.6
148867 | 06/14/1998 | 01:45:56 PM | 38.1 | 50
148868 | 06/14/1998 | 02:15:56 PM | 38.1 | 50.2
148869 | 06/14/1998 | 02:45:56 PM | 38.1 | 51.5
148870 | 06/14/1998 | 03:15:56 PM | 38.1 | 49.9
148871 | 06/14/1998 | 03:45:56 PM | 38.1 | 49.3
148872 | 06/14/1998 | 04:15:56 PM | 38.1 | 48.8
148873 | 06/14/1998 | 04:45:56 PM | 38.1 | 48.6
148874 | 06/14/1998 | 05:15:56 PM | 38.1 | 47.3
148875 | 06/14/1998 | 05:45:56 PM | 38.1 | 46
148876 | 06/14/1998 | 06:15:56 PM | 38.1 | 44.2
148877 | 06/14/1998 | 06:45:56 PM | 38.1 | 42.5
148878 | 06/14/1998 | 07:15:56 PM | 38.1 | 40.5
148879 | 06/14/1998 | 07:45:56 PM | 38.1 | 37.9
148880 | 06/14/1998 | 08:15:56 PM | 38.1 | 35.8
148881 | 06/14/1998 | 08:45:56 PM | 38.1 | 33.5
148882 | 06/14/1998 | 09:15:56 PM | 38.1 | 31.8
148883 | 06/14/1998 | 09:45:56 PM | 38.1 | 30.7
148884 | 06/14/1998 | 10:15:56 PM | 38.1 | 29.6
148885 | 06/14/1998 | 10:45:56 PM | 38.1 | 28.7
148886 | 06/14/1998 | 11:15:56 PM | 38.1 | 27.2
148887 | 06/14/1998 | 11:45:56 PM | 38.1 | 26.7
148888 | 06/15/1998 | 12:15:56 AM | 38.1 | 25.6
148889 | 06/15/1998 | 12:45:56 AM | 38.1 | 25.1
148890 | 06/15/1998 | 01:15:56 AM | 38.1 | 24.1
148891 | 06/15/1998 | 01:45:56 AM | 38.1 | 23.9
148892 | 06/15/1998 | 02:15:56 AM | 38.1 | 22.7
148893 | 06/15/1998 | 02:45:56 AM | 38.1 | 22.6
148894 | 06/15/1998 | 03:15:56 AM | 38.1 | 21.8
148895 | 06/15/1998 | 03:45:56 AM | 38.1 | 21.1
148896 | 06/15/1998 | 04:15:56 AM | 38.1 | 21
148897 | 06/15/1998 | 04:45:56 AM | 38.1 | 20.5
148898 | 06/15/1998 | 05:15:56 AM | 38.1 | 19.8
148899 | 06/15/1998 | 05:45:56 AM | 38.1 | 19.5
148900 | 06/15/1998 | 06:15:56 AM | 38.1 | 19.5
148901 | 06/15/1998 | 06:45:56 AM | 38.1 | 19.7
148902 | 06/15/1998 | 07:15:56 AM | 38.1 | 21
148903 | 06/15/1998 | 07:45:56 AM | 38.1 | 23.1
148904 | 06/15/1998 | 08:15:56 AM | 38.1 | 25.6
148905 | 06/15/1998 | 08:45:56 AM | 38.1 | 27.3
148906 | 06/15/1998 | 09:15:56 AM | 38.1 | 30.2
148907 | 06/15/1998 | 09:45:56 AM | 38.1 | 33.3
148908 | 06/15/1998 | 10:15:56 AM | 38.1 | 36.2
148909 | 06/15/1998 | 10:45:56 AM | 38.1 | 38.2
148910 | 06/15/1998 | 11:15:56 AM | 38.1 | 41
148911 | 06/15/1998 | 11:45:56 AM | 38.1 | 43.2
148912 | 06/15/1998 | 12:15:56 PM | 38.1 | 44.5
150626 | 06/21/1998 | 03:25:19 AM | 88.9 | 29
150627 | 06/21/1998 | 03:55:19 AM | 88.9 | 28.3
150628 | 06/21/1998 | 04:25:19 AM | 88.9 | 27.5
150629 | 06/21/1998 | 04:55:19 AM | 88.9 | 27.5
150630 | 06/21/1998 | 05:25:19 AM | 88.9 | 27.2
150631 | 06/21/1998 | 05:55:19 AM | 88.9 | 26.5
150632 | 06/21/1998 | 06:25:19 AM | 88.9 | 26
150633 | 06/21/1998 | 06:55:19 AM | 88.9 | 26
150634 | 06/21/1998 | 07:25:19 AM | 88.9 | 26.6
150635 | 06/21/1998 | 07:55:19 AM | 88.9 | 27.5
150636 | 06/21/1998 | 08:25:19 AM | 88.9 | 29
150637 | 06/21/1998 | 08:55:19 AM | 88.9 | 30.5
150638 | 06/21/1998 | 09:25:19 AM | 88.9 | 32.2
150639 | 06/21/1998 | 09:55:19 AM | 88.9 | 34.5
150640 | 06/21/1998 | 10:25:19 AM | 88.9 | 36.6
150641 | 06/21/1998 | 10:55:19 AM | 88.9 | 38.2
150642 | 06/21/1998 | 11:25:19 AM | 88.9 | 40.4
150643 | 06/21/1998 | 11:55:19 AM | 88.9 | 42.4
150644 | 06/21/1998 | 12:25:19 PM | 88.9 | 43.9
150645 | 06/21/1998 | 12:55:19 PM | 88.9 | 45.6
150646 | 06/21/1998 | 01:25:19 PM | 88.9 | 46.7
150647 | 06/21/1998 | 01:55:19 PM | 88.9 | 47.9
150648 | 06/21/1998 | 02:25:19 PM | 88.9 | 49
150649 | 06/21/1998 | 02:55:19 PM | 88.9 | 50.5
150650 | 06/21/1998 | 03:25:19 PM | 88.9 | 50.6
150651 | 06/21/1998 | 03:55:19 PM | 88.9 | 50.8
150652 | 06/21/1998 | 04:25:19 PM | 88.9 | 50.6
150653 | 06/21/1998 | 04:55:19 PM | 88.9 | 49.2
150654 | 06/21/1998 | 05:25:19 PM | 88.9 | 48.4
150655 | 06/21/1998 | 05:55:19 PM | 88.9 | 46.3
150656 | 06/21/1998 | 06:25:19 PM | 88.9 | 44.8
150657 | 06/21/1998 | 06:55:19 PM | 88.9 | 42.8
150658 | 06/21/1998 | 07:25:19 PM | 88.9 | 41.2
150659 | 06/21/1998 | 07:55:19 PM | 88.9 | 39.7
150660 | 06/21/1998 | 08:25:19 PM | 88.9 | 38.1
150661 | 06/21/1998 | 08:55:19 PM | 88.9 | 36.7
150662 | 06/21/1998 | 09:25:19 PM | 88.9 | 35.3
150663 | 06/21/1998 | 09:55:19 PM | 88.9 | 34.9
150664 | 06/21/1998 | 10:25:19 PM | 88.9 | 33.6
150665 | 06/21/1998 | 10:55:19 PM | 88.9 | 33.3
150666 | 06/21/1998 | 11:25:19 PM | 88.9 | 32.1
150667 | 06/21/1998 | 11:55:19 PM | 88.9 | 32
150668 | 06/22/1998 | 12:25:19 AM | 88.9 | 31
150669 | 06/22/1998 | 12:55:19 AM | 88.9 | 30.6
150670 | 06/22/1998 | 01:25:19 AM | 88.9 | 30.5
150671 | 06/22/1998 | 01:55:19 AM | 88.9 | 30.1
150672 | 06/22/1998 | 02:25:19 AM | 88.9 | 29.4
150673 | 06/22/1998 | 02:55:19 AM | 88.9 | 29
150674 | 06/22/1998 | 03:25:19 AM | 88.9 | 28.9
150675 | 06/22/1998 | 03:55:19 AM | 88.9 | 28.1
150676 | 06/22/1998 | 04:25:19 AM | 88.9 | 27.5
150677 | 06/22/1998 | 04:55:19 AM | 88.9 | 27.4
150678 | 06/22/1998 | 05:25:19 AM | 88.9 | 26.8
150679 | 06/22/1998 | 05:55:19 AM | 88.9 | 26
150680 | 06/22/1998 | 06:25:19 AM | 88.9 | 26
150681 | 06/22/1998 | 06:55:19 AM | 88.9 | 26.3
150682 | 06/22/1998 | 07:25:19 AM | 88.9 | 27.5
150683 | 06/22/1998 | 07:55:19 AM | 88.9 | 27.5
150684 | 06/22/1998 | 08:25:19 AM | 88.9 | 28.7
150685 | 06/22/1998 | 08:55:19 AM | 88.9 | 30.2
150686 | 06/22/1998 | 09:25:19 AM | 88.9 | 32.1
150687 | 06/22/1998 | 09:55:19 AM | 88.9 | 33.6
150688 | 06/22/1998 | 10:25:19 AM | 88.9 | 35.4
150689 | 06/22/1998 | 10:55:19 AM | 88.9 | 37.7
150690 | 06/22/1998 | 11:25:19 AM | 88.9 | 39.2
150691 | 06/22/1998 | 11:55:19 AM | 88.9 | 40
150692 | 06/22/1998 | 12:25:19 PM | 88.9 | 41.3
150693 | 06/22/1998 | 12:55:19 PM | 88.9 | 43.3
150694 | 06/22/1998 | 01:25:19 PM | 88.9 | 45.6
150695 | 06/22/1998 | 01:55:19 PM | 88.9 | 46.3
150696 | 06/22/1998 | 02:25:19 PM | 88.9 | 47.4
150697 | 06/22/1998 | 02:55:19 PM | 88.9 | 47.6
140310 | 05/22/1998 | 03:04:36 AM | 12.7 | 10.5
140311 | 05/22/1998 | 03:34:36 AM | 12.7 | 10.4
140312 | 05/22/1998 | 04:04:36 AM | 12.7 | 10.4
140313 | 05/22/1998 | 04:34:36 AM | 12.7 | 9.8
140314 | 05/22/1998 | 05:04:36 AM | 12.7 | 9.4
140315 | 05/22/1998 | 05:34:36 AM | 12.7 | 9.1
140316 | 05/22/1998 | 06:04:36 AM | 12.7 | 8.9
140317 | 05/22/1998 | 06:34:36 AM | 12.7 | 10.4
140318 | 05/22/1998 | 07:04:36 AM | 12.7 | 12
140319 | 05/22/1998 | 07:34:36 AM | 12.7 | 15
140320 | 05/22/1998 | 08:04:36 AM | 12.7 | 18.1
140321 | 05/22/1998 | 08:34:36 AM | 12.7 | 21.4
140322 | 05/22/1998 | 09:04:36 AM | 12.7 | 25.6
140323 | 05/22/1998 | 09:34:36 AM | 12.7 | 28.8
140324 | 05/22/1998 | 09:37:28 AM | 12.7 | 28.8
140325 | 05/22/1998 | 10:07:28 AM | 12.7 | 32.6
140326 | 05/22/1998 | 10:37:28 AM | 12.7 | 36.3
140327 | 05/22/1998 | 11:07:28 AM | 12.7 | 39.5
140328 | 05/22/1998 | 11:37:28 AM | 12.7 | 41.4
140329 | 05/22/1998 | 12:07:28 PM | 12.7 | 44.1
140330 | 05/22/1998 | 12:37:28 PM | 12.7 | 45.8
140331 | 05/22/1998 | 01:07:28 PM | 12.7 | 47.3
140332 | 05/22/1998 | 01:37:28 PM | 12.7 | 48.8
140333 | 05/22/1998 | 02:07:28 PM | 12.7 | 49.5
140334 | 05/22/1998 | 02:37:28 PM | 12.7 | 49.7
140335 | 05/22/1998 | 03:07:28 PM | 12.7 | 50
140336 | 05/22/1998 | 03:37:28 PM | 12.7 | 48.6
140337 | 05/22/1998 | 04:07:28 PM | 12.7 | 47.2
140338 | 05/22/1998 | 04:37:28 PM | 12.7 | 44.8
140339 | 05/22/1998 | 05:07:28 PM | 12.7 | 42.7
160787 | 07/18/1998 | 10:14:52 AM | 139.7 | 34.7
160788 | 07/18/1998 | 10:44:52 AM | 139.7 | 34.9
160789 | 07/18/1998 | 11:14:52 AM | 139.7 | 36.1
140343 | 05/22/1998 | 07:07:28 PM | 12.7 | 31.9
140344 | 05/22/1998 | 07:37:28 PM | 12.7 | 29
140345 | 05/22/1998 | 08:07:28 PM | 12.7 | 27.2
140346 | 05/22/1998 | 08:37:28 PM | 12.7 | 25.3
140347 | 05/22/1998 | 09:07:28 PM | 12.7 | 24
140348 | 05/22/1998 | 09:37:28 PM | 12.7 | 22.7
140349 | 05/22/1998 | 10:07:28 PM | 12.7 | 21.6
140350 | 05/22/1998 | 10:37:28 PM | 12.7 | 21.1
140351 | 05/22/1998 | 11:07:28 PM | 12.7 | 19.6
140352 | 05/22/1998 | 11:37:28 PM | 12.7 | 19.4
140353 | 05/23/1998 | 12:07:28 AM | 12.7 | 18.2
140354 | 05/23/1998 | 12:37:28 AM | 12.7 | 18.1
140355 | 05/23/1998 | 01:07:28 AM | 12.7 | 17.6
140356 | 05/23/1998 | 01:37:28 AM | 12.7 | 16.8
140357 | 05/23/1998 | 02:07:28 AM | 12.7 | 16.5
140358 | 05/23/1998 | 02:37:28 AM | 12.7 | 15.9
140359 | 05/23/1998 | 03:07:28 AM | 12.7 | 15.2
140360 | 05/23/1998 | 03:37:28 AM | 12.7 | 15
140361 | 05/23/1998 | 04:07:28 AM | 12.7 | 15
140362 | 05/23/1998 | 04:37:28 AM | 12.7 | 14.7
140363 | 05/23/1998 | 05:07:28 AM | 12.7 | 15
140364 | 05/23/1998 | 05:37:28 AM | 12.7 | 15
140365 | 05/23/1998 | 06:07:28 AM | 12.7 | 15
140366 | 05/23/1998 | 06:37:28 AM | 12.7 | 15.4
140367 | 05/23/1998 | 07:07:28 AM | 12.7 | 16.5
140368 | 05/23/1998 | 07:37:28 AM | 12.7 | 17.9
140369 | 05/23/1998 | 08:07:28 AM | 12.7 | 18.8
140370 | 05/23/1998 | 08:37:28 AM | 12.7 | 20
140371 | 05/23/1998 | 09:07:28 AM | 12.7 | 21.3
140372 | 05/23/1998 | 09:37:28 AM | 12.7 | 22.8
140373 | 05/23/1998 | 10:07:28 AM | 12.7 | 25.7
140374 | 05/23/1998 | 10:37:28 AM | 12.7 | 27.3
140375 | 05/23/1998 | 11:07:28 AM | 12.7 | 28.2
140376 | 05/23/1998 | 11:37:28 AM | 12.7 | 30.3
140377 | 05/23/1998 | 12:07:28 PM | 12.7 | 30.1
140378 | 05/23/1998 | 12:37:28 PM | 12.7 | 30.3
140379 | 05/23/1998 | 01:07:28 PM | 12.7 | 34.9
140380 | 05/23/1998 | 01:37:28 PM | 12.7 | 36.2
140381 | 05/23/1998 | 02:07:28 PM | 12.7 | 37.1
140382 | 05/23/1998 | 02:37:28 PM | 12.7 | 40
140383 | 05/23/1998 | 03:07:28 PM | 12.7 | 42.1
140384 | 05/23/1998 | 03:37:28 PM | 12.7 | 39.5
140385 | 05/23/1998 | 04:07:28 PM | 12.7 | 36.5
140386 | 05/23/1998 | 04:37:28 PM | 12.7 | 33.4
140387 | 05/23/1998 | 05:07:28 PM | 12.7 | 33.4
140388 | 05/23/1998 | 05:37:28 PM | 12.7 | 31.8
140389 | 05/23/1998 | 06:07:28 PM | 12.7 | 29.5
140390 | 05/23/1998 | 06:37:28 PM | 12.7 | 27.3
140391 | 05/23/1998 | 07:07:28 PM | 12.7 | 25.5
140392 | 05/23/1998 | 07:37:28 PM | 12.7 | 24.2
140393 | 05/23/1998 | 08:07:28 PM | 12.7 | 22.3
140394 | 05/23/1998 | 08:37:28 PM | 12.7 | 21
140395 | 05/23/1998 | 09:07:28 PM | 12.7 | 19.6
140396 | 05/23/1998 | 09:37:28 PM | 12.7 | 19
140397 | 05/23/1998 | 10:07:28 PM | 12.7 | 18.1
140398 | 05/23/1998 | 10:37:28 PM | 12.7 | 18
140399 | 05/23/1998 | 11:07:28 PM | 12.7 | 16.7
140400 | 05/23/1998 | 11:37:28 PM | 12.7 | 16.3
140401 | 05/24/1998 | 12:07:28 AM | 12.7 | 15.4
140402 | 05/24/1998 | 12:37:28 AM | 12.7 | 15.1
140403 | 05/24/1998 | 01:07:28 AM | 12.7 | 15
140404 | 05/24/1998 | 01:37:28 AM | 12.7 | 14.9
140405 | 05/24/1998 | 02:07:28 AM | 12.7 | 14.1
140406 | 05/24/1998 | 02:37:28 AM | 12.7 | 13.5
140407 | 05/24/1998 | 03:07:28 AM | 12.7 | 13.4
140408 | 05/24/1998 | 03:37:28 AM | 12.7 | 12.7
140409 | 05/24/1998 | 04:07:28 AM | 12.7 | 12
140410 | 05/24/1998 | 04:37:28 AM | 12.7 | 12
140411 | 05/24/1998 | 05:07:28 AM | 12.7 | 11.8
140412 | 05/24/1998 | 05:37:28 AM | 12.7 | 11.5
140413 | 05/24/1998 | 06:07:28 AM | 12.7 | 11.7
140414 | 05/24/1998 | 06:37:28 AM | 12.7 | 12
140415 | 05/24/1998 | 07:07:28 AM | 12.7 | 14.6
140416 | 05/24/1998 | 07:27:53 AM | 12.7 | 16.5
140417 | 05/24/1998 | 07:57:53 AM | 12.7 | 19.6
140418 | 05/24/1998 | 08:27:53 AM | 12.7 | 22.8
140419 | 05/24/1998 | 08:57:53 AM | 12.7 | 27.1
140420 | 05/24/1998 | 09:27:53 AM | 12.7 | 30.3
140421 | 05/24/1998 | 09:57:53 AM | 12.7 | 34.1
140422 | 05/24/1998 | 10:27:53 AM | 12.7 | 38
140423 | 05/24/1998 | 10:57:53 AM | 12.7 | 40.2
140424 | 05/24/1998 | 11:27:53 AM | 12.7 | 42.2
140425 | 05/24/1998 | 11:57:53 AM | 12.7 | 45.5
140426 | 05/24/1998 | 12:27:53 PM | 12.7 | 48.7
140427 | 05/24/1998 | 12:57:53 PM | 12.7 | 47.1
140428 | 05/24/1998 | 01:27:53 PM | 12.7 | 50.3
140429 | 05/24/1998 | 01:57:53 PM | 12.7 | 49.9
140430 | 05/24/1998 | 02:27:53 PM | 12.7 | 51.7
140431 | 05/24/1998 | 02:57:53 PM | 12.7 | 51.4
140432 | 05/24/1998 | 03:27:53 PM | 12.7 | 47.5
140433 | 05/24/1998 | 03:57:53 PM | 12.7 | 48.7
140434 | 05/24/1998 | 04:27:53 PM | 12.7 | 45.7
140435 | 05/24/1998 | 04:57:53 PM | 12.7 | 41.5
140436 | 05/24/1998 | 05:27:53 PM | 12.7 | 39.5
140437 | 05/24/1998 | 05:57:53 PM | 12.7 | 34.9
140438 | 05/24/1998 | 06:27:53 PM | 12.7 | 32.8
140439 | 05/24/1998 | 06:57:53 PM | 12.7 | 30.4
140440 | 05/24/1998 | 07:27:53 PM | 12.7 | 28.8
140441 | 05/24/1998 | 07:57:53 PM | 12.7 | 27.3
140442 | 05/24/1998 | 08:27:53 PM | 12.7 | 26.8
140443 | 05/24/1998 | 08:57:53 PM | 12.7 | 25.7
139802 | 05/11/1998 | 02:30:31 PM | 12.7 | 40.1
140445 | 05/24/1998 | 09:57:53 PM | 12.7 | 24.2
140446 | 05/24/1998 | 10:27:53 PM | 12.7 | 23.7
140447 | 05/24/1998 | 10:57:53 PM | 12.7 | 23.2
140448 | 05/24/1998 | 11:27:53 PM | 12.7 | 22.7
140449 | 05/24/1998 | 11:57:53 PM | 12.7 | 22.7
140450 | 05/25/1998 | 12:27:53 AM | 12.7 | 22.3
140451 | 05/25/1998 | 12:57:53 AM | 12.7 | 21.7
140452 | 05/25/1998 | 01:27:53 AM | 12.7 | 21.3
140453 | 05/25/1998 | 01:57:53 AM | 12.7 | 21.1
140454 | 05/25/1998 | 02:27:53 AM | 12.7 | 20.9
140455 | 05/25/1998 | 02:57:53 AM | 12.7 | 20.4
140456 | 05/25/1998 | 03:27:53 AM | 12.7 | 20.1
140457 | 05/25/1998 | 03:57:53 AM | 12.7 | 19.7
140458 | 05/25/1998 | 04:27:53 AM | 12.7 | 19.6
140459 | 05/25/1998 | 04:57:53 AM | 12.7 | 19.4
140460 | 05/25/1998 | 05:27:53 AM | 12.7 | 19.3
140461 | 05/25/1998 | 05:57:53 AM | 12.7 | 18.8
140462 | 05/25/1998 | 06:27:53 AM | 12.7 | 19.4
140463 | 05/25/1998 | 06:57:53 AM | 12.7 | 19.5
140464 | 05/25/1998 | 07:27:53 AM | 12.7 | 19
140465 | 05/25/1998 | 07:57:53 AM | 12.7 | 19.6
140466 | 05/25/1998 | 08:27:53 AM | 12.7 | 20.4
140467 | 05/25/1998 | 08:57:53 AM | 12.7 | 20.8
140468 | 05/25/1998 | 09:27:53 AM | 12.7 | 22.7
140469 | 05/25/1998 | 09:57:53 AM | 12.7 | 24.1
140470 | 05/25/1998 | 10:27:53 AM | 12.7 | 22.1
140471 | 05/25/1998 | 10:57:53 AM | 12.7 | 21.9
140472 | 05/25/1998 | 11:27:53 AM | 12.7 | 22.7
140473 | 05/25/1998 | 11:57:53 AM | 12.7 | 27.3
140474 | 05/25/1998 | 12:27:53 PM | 12.7 | 30.8
140475 | 05/25/1998 | 12:57:53 PM | 12.7 | 32
140476 | 05/25/1998 | 01:27:53 PM | 12.7 | 34.9
140477 | 05/25/1998 | 01:57:53 PM | 12.7 | 31.9
140478 | 05/25/1998 | 02:27:53 PM | 12.7 | 31.7
140479 | 05/25/1998 | 02:57:53 PM | 12.7 | 33.4
140480 | 05/25/1998 | 03:27:53 PM | 12.7 | 34.9
140481 | 05/25/1998 | 03:57:53 PM | 12.7 | 34.9
140482 | 05/25/1998 | 04:27:53 PM | 12.7 | 34.1
140483 | 05/25/1998 | 04:57:53 PM | 12.7 | 30.6
140484 | 05/25/1998 | 05:27:53 PM | 12.7 | 30.8
140485 | 05/25/1998 | 05:57:53 PM | 12.7 | 25.8
140486 | 05/25/1998 | 06:27:53 PM | 12.7 | 22.7
140487 | 05/25/1998 | 06:57:53 PM | 12.7 | 21.1
140488 | 05/25/1998 | 07:27:53 PM | 12.7 | 19.3
140489 | 05/25/1998 | 07:57:53 PM | 12.7 | 18.1
140490 | 05/25/1998 | 08:27:53 PM | 12.7 | 16.5
140491 | 05/25/1998 | 08:57:53 PM | 12.7 | 15.8
140492 | 05/25/1998 | 09:27:53 PM | 12.7 | 15.1
140493 | 05/25/1998 | 09:57:53 PM | 12.7 | 15
140494 | 05/25/1998 | 10:27:53 PM | 12.7 | 15
140495 | 05/25/1998 | 10:57:53 PM | 12.7 | 14.6
140496 | 05/25/1998 | 11:27:53 PM | 12.7 | 14.2
140497 | 05/25/1998 | 11:57:53 PM | 12.7 | 13.8
140498 | 05/26/1998 | 12:27:53 AM | 12.7 | 14.2
140499 | 05/26/1998 | 12:57:53 AM | 12.7 | 14.2
140500 | 05/26/1998 | 01:27:53 AM | 12.7 | 13.7
143291 | 05/21/1998 | 09:34:36 PM | 88.9 | 19.8
143292 | 05/21/1998 | 10:04:36 PM | 88.9 | 18.8
143293 | 05/21/1998 | 10:34:36 PM | 88.9 | 18.3
143294 | 05/21/1998 | 11:04:36 PM | 88.9 | 18
143295 | 05/21/1998 | 11:34:36 PM | 88.9 | 17.4
143296 | 05/22/1998 | 12:04:36 AM | 88.9 | 16.8
143297 | 05/22/1998 | 12:34:36 AM | 88.9 | 16.7
143298 | 05/22/1998 | 01:04:36 AM | 88.9 | 16.1
143299 | 05/22/1998 | 01:34:36 AM | 88.9 | 15.5
143300 | 05/22/1998 | 02:04:36 AM | 88.9 | 15.2
143301 | 05/22/1998 | 02:34:36 AM | 88.9 | 15.2
143302 | 05/22/1998 | 03:04:36 AM | 88.9 | 14.3
143303 | 05/22/1998 | 03:34:36 AM | 88.9 | 13.8
143304 | 05/22/1998 | 04:04:36 AM | 88.9 | 13.7
143305 | 05/22/1998 | 04:34:36 AM | 88.9 | 13.7
143306 | 05/22/1998 | 05:04:36 AM | 88.9 | 13.3
143307 | 05/22/1998 | 05:34:36 AM | 88.9 | 12.7
143308 | 05/22/1998 | 06:04:36 AM | 88.9 | 12.4
143309 | 05/22/1998 | 06:34:36 AM | 88.9 | 12.2
143310 | 05/22/1998 | 07:04:36 AM | 88.9 | 12.4
143311 | 05/22/1998 | 07:34:36 AM | 88.9 | 13.7
143312 | 05/22/1998 | 08:04:36 AM | 88.9 | 15.2
143313 | 05/22/1998 | 08:34:36 AM | 88.9 | 16.7
143314 | 05/22/1998 | 09:04:36 AM | 88.9 | 18.4
143315 | 05/22/1998 | 09:34:36 AM | 88.9 | 21.2
143316 | 05/22/1998 | 09:37:28 AM | 88.9 | 21.3
143317 | 05/22/1998 | 10:07:28 AM | 88.9 | 23.2
143318 | 05/22/1998 | 10:37:28 AM | 88.9 | 25.9
143319 | 05/22/1998 | 11:07:28 AM | 88.9 | 27.8
143320 | 05/22/1998 | 11:37:28 AM | 88.9 | 30.4
163111 | 08/04/1998 | 06:25:23 PM | 38.1 | 51.7
163112 | 08/04/1998 | 06:55:23 PM | 38.1 | 49.8
163113 | 08/04/1998 | 07:25:23 PM | 38.1 | 47.4
144352 | 05/12/1998 | 09:21:57 PM | 114.3 | 17.9
144353 | 05/12/1998 | 09:51:57 PM | 114.3 | 17.9
144354 | 05/12/1998 | 10:21:57 PM | 114.3 | 17.4
144355 | 05/12/1998 | 10:51:57 PM | 114.3 | 16.5
144356 | 05/12/1998 | 11:21:57 PM | 114.3 | 16.3
144357 | 05/12/1998 | 11:51:57 PM | 114.3 | 16
144358 | 05/13/1998 | 12:21:57 AM | 114.3 | 15.1
144359 | 05/13/1998 | 12:51:57 AM | 114.3 | 14.8
144360 | 05/13/1998 | 01:21:57 AM | 114.3 | 14.8
144361 | 05/13/1998 | 01:51:57 AM | 114.3 | 14.8
144362 | 05/13/1998 | 02:21:57 AM | 114.3 | 14.8
144363 | 05/13/1998 | 02:51:57 AM | 114.3 | 14.3
144364 | 05/13/1998 | 03:21:57 AM | 114.3 | 13.7
144365 | 05/13/1998 | 03:51:57 AM | 114.3 | 13.3
144366 | 05/13/1998 | 04:21:57 AM | 114.3 | 13.3
144367 | 05/13/1998 | 04:51:57 AM | 114.3 | 13.3
144368 | 05/13/1998 | 05:21:57 AM | 114.3 | 13.3
144369 | 05/13/1998 | 05:51:57 AM | 114.3 | 13.3
144370 | 05/13/1998 | 06:21:57 AM | 114.3 | 13.1
144371 | 05/13/1998 | 06:51:57 AM | 114.3 | 12.9
144372 | 05/13/1998 | 07:21:57 AM | 114.3 | 12.6
144373 | 05/13/1998 | 07:51:57 AM | 114.3 | 12.3
144374 | 05/13/1998 | 08:21:57 AM | 114.3 | 12.2
144375 | 05/13/1998 | 08:51:57 AM | 114.3 | 11.8
144376 | 05/13/1998 | 09:21:57 AM | 114.3 | 12
144377 | 05/13/1998 | 09:51:57 AM | 114.3 | 12.2
144378 | 05/13/1998 | 10:21:57 AM | 114.3 | 12.3
144379 | 05/13/1998 | 10:51:57 AM | 114.3 | 12.2
144380 | 05/13/1998 | 11:21:57 AM | 114.3 | 12
144381 | 05/13/1998 | 11:51:57 AM | 114.3 | 12.7
144382 | 05/13/1998 | 12:21:57 PM | 114.3 | 13.3
144383 | 05/13/1998 | 12:51:57 PM | 114.3 | 13.3
144384 | 05/13/1998 | 01:21:57 PM | 114.3 | 13.7
144385 | 05/13/1998 | 01:51:57 PM | 114.3 | 14.8
144386 | 05/13/1998 | 02:21:57 PM | 114.3 | 16
144387 | 05/13/1998 | 02:51:57 PM | 114.3 | 17.8
144388 | 05/13/1998 | 03:21:57 PM | 114.3 | 19.4
144389 | 05/13/1998 | 03:51:57 PM | 114.3 | 20.3
144390 | 05/13/1998 | 04:21:57 PM | 114.3 | 21
144391 | 05/13/1998 | 04:51:57 PM | 114.3 | 21.7
144392 | 05/13/1998 | 05:21:57 PM | 114.3 | 22
144393 | 05/13/1998 | 05:51:57 PM | 114.3 | 21.8
144394 | 05/13/1998 | 06:21:57 PM | 114.3 | 21.4
144395 | 05/13/1998 | 06:51:57 PM | 114.3 | 20.9
144396 | 05/13/1998 | 07:21:57 PM | 114.3 | 20.9
144397 | 05/13/1998 | 07:51:57 PM | 114.3 | 20.2
144398 | 05/13/1998 | 08:21:57 PM | 114.3 | 19.4
144399 | 05/13/1998 | 08:51:57 PM | 114.3 | 19.4
144400 | 05/13/1998 | 09:21:57 PM | 114.3 | 18.7
144401 | 05/13/1998 | 09:51:57 PM | 114.3 | 17.9
144402 | 05/13/1998 | 10:21:57 PM | 114.3 | 17.9
144403 | 05/13/1998 | 10:51:57 PM | 114.3 | 17.6
144404 | 05/13/1998 | 11:21:57 PM | 114.3 | 17
144405 | 05/13/1998 | 11:51:57 PM | 114.3 | 16.4
144406 | 05/14/1998 | 12:21:57 AM | 114.3 | 16.3
144407 | 05/14/1998 | 12:51:57 AM | 114.3 | 16.1
144408 | 05/14/1998 | 01:21:57 AM | 114.3 | 15.5
144409 | 05/14/1998 | 01:51:57 AM | 114.3 | 15
144410 | 05/14/1998 | 02:21:57 AM | 114.3 | 14.8
144411 | 05/14/1998 | 02:51:57 AM | 114.3 | 14.8
144412 | 05/14/1998 | 03:21:57 AM | 114.3 | 14.8
144413 | 05/14/1998 | 03:51:57 AM | 114.3 | 14.4
144414 | 05/14/1998 | 04:21:57 AM | 114.3 | 13.4
144415 | 05/14/1998 | 04:51:57 AM | 114.3 | 13.3
144416 | 05/14/1998 | 05:21:57 AM | 114.3 | 13.3
144417 | 05/14/1998 | 05:51:57 AM | 114.3 | 13.3
144418 | 05/14/1998 | 06:21:57 AM | 114.3 | 13.1
144419 | 05/14/1998 | 06:51:57 AM | 114.3 | 12.7
144420 | 05/14/1998 | 06:59:30 AM | 114.3 | 11.8
144421 | 05/14/1998 | 07:29:30 AM | 114.3 | 12.3
144422 | 05/14/1998 | 07:59:30 AM | 114.3 | 13.3
144423 | 05/14/1998 | 08:29:30 AM | 114.3 | 13.3
144424 | 05/14/1998 | 08:59:30 AM | 114.3 | 14.5
144425 | 05/14/1998 | 09:29:30 AM | 114.3 | 14.9
144426 | 05/14/1998 | 09:59:30 AM | 114.3 | 16.3
144427 | 05/14/1998 | 10:29:30 AM | 114.3 | 17.6
144428 | 05/14/1998 | 10:59:30 AM | 114.3 | 18.6
144429 | 05/14/1998 | 11:29:30 AM | 114.3 | 19.7
144430 | 05/14/1998 | 11:59:30 AM | 114.3 | 21.1
144431 | 05/14/1998 | 12:29:30 PM | 114.3 | 22.5
144432 | 05/14/1998 | 12:59:30 PM | 114.3 | 23.8
144433 | 05/14/1998 | 01:29:30 PM | 114.3 | 24
144434 | 05/14/1998 | 01:59:30 PM | 114.3 | 24.7
144435 | 05/14/1998 | 02:29:30 PM | 114.3 | 25.5
144436 | 05/14/1998 | 02:59:30 PM | 114.3 | 25.5
144437 | 05/14/1998 | 03:29:30 PM | 114.3 | 25.7
144438 | 05/14/1998 | 03:59:30 PM | 114.3 | 26.9
144439 | 05/14/1998 | 04:29:30 PM | 114.3 | 27.1
144440 | 05/14/1998 | 04:59:30 PM | 114.3 | 27.9
144441 | 05/14/1998 | 05:29:30 PM | 114.3 | 28.3
144442 | 05/14/1998 | 05:59:30 PM | 114.3 | 28.3
144443 | 05/14/1998 | 06:29:30 PM | 114.3 | 27.9
144444 | 05/14/1998 | 06:59:30 PM | 114.3 | 27.1
144445 | 05/14/1998 | 07:29:30 PM | 114.3 | 26.8
144446 | 05/14/1998 | 07:59:30 PM | 114.3 | 25.7
144447 | 05/14/1998 | 08:29:30 PM | 114.3 | 24.9
144448 | 05/14/1998 | 08:59:30 PM | 114.3 | 24
144449 | 05/14/1998 | 09:29:30 PM | 114.3 | 23.6
144450 | 05/14/1998 | 09:59:30 PM | 114.3 | 22.5
144451 | 05/14/1998 | 10:29:30 PM | 114.3 | 22.2
144452 | 05/14/1998 | 10:59:30 PM | 114.3 | 21.1
144453 | 05/14/1998 | 11:29:30 PM | 114.3 | 20.9
144454 | 05/14/1998 | 11:59:30 PM | 114.3 | 20.2
144455 | 05/15/1998 | 12:29:30 AM | 114.3 | 19.4
144456 | 05/15/1998 | 12:59:30 AM | 114.3 | 19.4
144457 | 05/15/1998 | 01:29:30 AM | 114.3 | 18.9
144458 | 05/15/1998 | 01:59:30 AM | 114.3 | 18
144459 | 05/15/1998 | 02:29:30 AM | 114.3 | 17.9
144460 | 05/15/1998 | 02:59:30 AM | 114.3 | 17.7
144461 | 05/15/1998 | 03:29:30 AM | 114.3 | 17.1
144462 | 05/15/1998 | 03:59:30 AM | 114.3 | 16.5
144463 | 05/15/1998 | 04:29:30 AM | 114.3 | 16.3
144464 | 05/15/1998 | 04:59:30 AM | 114.3 | 16.2
144465 | 05/15/1998 | 05:29:30 AM | 114.3 | 15.4
144466 | 05/15/1998 | 05:59:30 AM | 114.3 | 15.1
144467 | 05/15/1998 | 06:29:30 AM | 114.3 | 14.9
144468 | 05/15/1998 | 06:59:30 AM | 114.3 | 14.8
144469 | 05/15/1998 | 07:29:30 AM | 114.3 | 14.8
144470 | 05/15/1998 | 07:59:30 AM | 114.3 | 14.8
144471 | 05/15/1998 | 08:29:30 AM | 114.3 | 14.8
144472 | 05/15/1998 | 08:59:30 AM | 114.3 | 15.6
144473 | 05/15/1998 | 09:29:30 AM | 114.3 | 16.4
144474 | 05/15/1998 | 09:59:30 AM | 114.3 | 17.8
144475 | 05/15/1998 | 10:29:30 AM | 114.3 | 18.6
144476 | 05/15/1998 | 10:50:04 AM | 114.3 | 19.4
144477 | 05/15/1998 | 11:20:04 AM | 114.3 | 20.9
144478 | 05/15/1998 | 11:50:04 AM | 114.3 | 22.4
144479 | 05/15/1998 | 12:20:04 PM | 114.3 | 23.8
144480 | 05/15/1998 | 12:50:04 PM | 114.3 | 25.1
144481 | 05/15/1998 | 01:20:04 PM | 114.3 | 26.4
144482 | 05/15/1998 | 01:50:04 PM | 114.3 | 27.4
144483 | 05/15/1998 | 02:20:04 PM | 114.3 | 28.7
144484 | 05/15/1998 | 02:50:04 PM | 114.3 | 30.1
144485 | 05/15/1998 | 03:20:04 PM | 114.3 | 30.9
141942 | 05/24/1998 | 10:27:53 PM | 38.1 | 24.9
142157 | 05/29/1998 | 09:37:19 AM | 38.1 | 24.9
142158 | 05/29/1998 | 10:07:19 AM | 38.1 | 28
142159 | 05/29/1998 | 10:37:19 AM | 38.1 | 31.3
142160 | 05/29/1998 | 11:07:19 AM | 38.1 | 33.6
142161 | 05/29/1998 | 11:37:19 AM | 38.1 | 33.3
142162 | 05/29/1998 | 11:59:13 AM | 38.1 | 31.9
142163 | 05/29/1998 | 12:29:13 PM | 38.1 | 34
142164 | 05/29/1998 | 12:59:13 PM | 38.1 | 36.4
142165 | 05/29/1998 | 01:29:13 PM | 38.1 | 39.4
142166 | 05/29/1998 | 01:59:13 PM | 38.1 | 41
142167 | 05/29/1998 | 02:29:13 PM | 38.1 | 41.9
142168 | 05/29/1998 | 02:59:13 PM | 38.1 | 41.1
142169 | 05/29/1998 | 03:29:13 PM | 38.1 | 40.3
142170 | 05/29/1998 | 03:59:13 PM | 38.1 | 39.4
142171 | 05/29/1998 | 04:29:13 PM | 38.1 | 38.1
142172 | 05/29/1998 | 04:59:13 PM | 38.1 | 37.3
142173 | 05/29/1998 | 05:29:13 PM | 38.1 | 36.1
142174 | 05/29/1998 | 05:59:13 PM | 38.1 | 34.2
142175 | 05/29/1998 | 06:29:13 PM | 38.1 | 31.9
142176 | 05/29/1998 | 06:59:13 PM | 38.1 | 30.2
148358 | 06/04/1998 | 12:09:34 AM | 38.1 | 18
148359 | 06/04/1998 | 12:39:34 AM | 38.1 | 18
148360 | 06/04/1998 | 01:09:34 AM | 38.1 | 17.7
148361 | 06/04/1998 | 01:39:34 AM | 38.1 | 17.2
148362 | 06/04/1998 | 02:09:34 AM | 38.1 | 16.5
148363 | 06/04/1998 | 02:39:34 AM | 38.1 | 16.4
148364 | 06/04/1998 | 03:09:34 AM | 38.1 | 16.4
148365 | 06/04/1998 | 03:39:34 AM | 38.1 | 16.4
148366 | 06/04/1998 | 04:09:34 AM | 38.1 | 16
148367 | 06/04/1998 | 04:39:34 AM | 38.1 | 15.5
148368 | 06/04/1998 | 05:09:34 AM | 38.1 | 15.1
148369 | 06/04/1998 | 05:39:34 AM | 38.1 | 14.9
148370 | 06/04/1998 | 06:09:34 AM | 38.1 | 14.9
148371 | 06/04/1998 | 06:39:34 AM | 38.1 | 15.6
148372 | 06/04/1998 | 07:09:34 AM | 38.1 | 16.5
148373 | 06/04/1998 | 07:39:34 AM | 38.1 | 18
148374 | 06/04/1998 | 08:09:34 AM | 38.1 | 20.5
148375 | 06/04/1998 | 08:39:34 AM | 38.1 | 21.2
148376 | 06/04/1998 | 09:09:34 AM | 38.1 | 23.7
148377 | 06/04/1998 | 09:39:34 AM | 38.1 | 27.2
148378 | 06/04/1998 | 10:09:34 AM | 38.1 | 29.6
148379 | 06/04/1998 | 10:39:34 AM | 38.1 | 31.9
148380 | 06/04/1998 | 11:09:34 AM | 38.1 | 35.8
148381 | 06/04/1998 | 11:39:34 AM | 38.1 | 37.7
148382 | 06/04/1998 | 12:09:34 PM | 38.1 | 37.9
148383 | 06/04/1998 | 12:39:34 PM | 38.1 | 36.4
148384 | 06/04/1998 | 01:09:34 PM | 38.1 | 36.3
148385 | 06/04/1998 | 01:39:34 PM | 38.1 | 36.6
148386 | 06/04/1998 | 02:09:34 PM | 38.1 | 37.9
148387 | 06/04/1998 | 02:39:34 PM | 38.1 | 36.4
141297 | 05/11/1998 | 02:00:31 PM | 38.1 | 33.3
141298 | 05/11/1998 | 02:30:31 PM | 38.1 | 34.9
141299 | 05/11/1998 | 03:00:31 PM | 38.1 | 36.4
148391 | 06/04/1998 | 04:39:34 PM | 38.1 | 35.5
148392 | 06/04/1998 | 05:09:34 PM | 38.1 | 37.8
148393 | 06/04/1998 | 05:39:34 PM | 38.1 | 34.8
148394 | 06/04/1998 | 06:09:34 PM | 38.1 | 31.7
148395 | 06/04/1998 | 06:39:34 PM | 38.1 | 30.2
148396 | 06/04/1998 | 07:09:34 PM | 38.1 | 29.3
148397 | 06/04/1998 | 07:39:34 PM | 38.1 | 28.5
148398 | 06/04/1998 | 08:09:34 PM | 38.1 | 27
148399 | 06/04/1998 | 08:39:34 PM | 38.1 | 25.6
148400 | 06/04/1998 | 09:09:34 PM | 38.1 | 24.3
148401 | 06/04/1998 | 09:39:34 PM | 38.1 | 23.8
148402 | 06/04/1998 | 10:09:34 PM | 38.1 | 22.6
148403 | 06/04/1998 | 10:39:34 PM | 38.1 | 22.6
148404 | 06/04/1998 | 11:09:34 PM | 38.1 | 22
148405 | 06/04/1998 | 11:39:34 PM | 38.1 | 21.2
148406 | 06/05/1998 | 12:09:34 AM | 38.1 | 21
148407 | 06/05/1998 | 12:39:34 AM | 38.1 | 20.4
148408 | 06/05/1998 | 01:09:34 AM | 38.1 | 19.5
148409 | 06/05/1998 | 01:39:34 AM | 38.1 | 19.5
148410 | 06/05/1998 | 02:09:34 AM | 38.1 | 18.5
148411 | 06/05/1998 | 02:39:34 AM | 38.1 | 18
148412 | 06/05/1998 | 03:09:34 AM | 38.1 | 17.9
148413 | 06/05/1998 | 03:39:34 AM | 38.1 | 17.2
148414 | 06/05/1998 | 04:09:34 AM | 38.1 | 16.5
148415 | 06/05/1998 | 04:39:34 AM | 38.1 | 16.4
148416 | 06/05/1998 | 05:09:34 AM | 38.1 | 16
148417 | 06/05/1998 | 05:39:34 AM | 38.1 | 15.4
148418 | 06/05/1998 | 06:09:34 AM | 38.1 | 15.2
148419 | 06/05/1998 | 06:39:34 AM | 38.1 | 15.9
148420 | 06/05/1998 | 07:09:34 AM | 38.1 | 16.9
148421 | 06/05/1998 | 07:39:34 AM | 38.1 | 19.2
148422 | 06/05/1998 | 07:42:49 AM | 38.1 | 19.5
148423 | 06/05/1998 | 08:12:49 AM | 38.1 | 21
148424 | 06/05/1998 | 08:42:49 AM | 38.1 | 24
148425 | 06/05/1998 | 09:12:49 AM | 38.1 | 26.9
148426 | 06/05/1998 | 09:42:49 AM | 38.1 | 29.5
148427 | 06/05/1998 | 10:12:49 AM | 38.1 | 31.9
148428 | 06/05/1998 | 10:42:49 AM | 38.1 | 34.8
148429 | 06/05/1998 | 11:12:49 AM | 38.1 | 36.9
148430 | 06/05/1998 | 11:42:49 AM | 38.1 | 39.4
148431 | 06/05/1998 | 12:12:49 PM | 38.1 | 40.2
148432 | 06/05/1998 | 12:42:49 PM | 38.1 | 40.9
148433 | 06/05/1998 | 01:12:49 PM | 38.1 | 39.6
148434 | 06/05/1998 | 01:42:49 PM | 38.1 | 39.4
148435 | 06/05/1998 | 02:12:49 PM | 38.1 | 39.9
148436 | 06/05/1998 | 02:42:49 PM | 38.1 | 41.3
148437 | 06/05/1998 | 03:12:49 PM | 38.1 | 42.5
148438 | 06/05/1998 | 03:42:49 PM | 38.1 | 42.8
148439 | 06/05/1998 | 04:12:49 PM | 38.1 | 41.2
148440 | 06/05/1998 | 04:42:49 PM | 38.1 | 39.5
148441 | 06/05/1998 | 05:12:49 PM | 38.1 | 39.3
148442 | 06/05/1998 | 05:42:49 PM | 38.1 | 37.7
148443 | 06/05/1998 | 06:12:49 PM | 38.1 | 36.3
148444 | 06/05/1998 | 06:42:49 PM | 38.1 | 34.8
148445 | 06/05/1998 | 07:12:49 PM | 38.1 | 33.4
148446 | 06/05/1998 | 07:42:49 PM | 38.1 | 32.5
148447 | 06/05/1998 | 08:12:49 PM | 38.1 | 31.7
148448 | 06/05/1998 | 08:42:49 PM | 38.1 | 30.2
148449 | 06/05/1998 | 09:12:49 PM | 38.1 | 28.8
148450 | 06/05/1998 | 09:42:49 PM | 38.1 | 28.5
148451 | 06/05/1998 | 10:12:49 PM | 38.1 | 27.2
148452 | 06/05/1998 | 10:42:49 PM | 38.1 | 26
148453 | 06/05/1998 | 11:12:49 PM | 38.1 | 25.6
148454 | 06/05/1998 | 11:42:49 PM | 38.1 | 24.5
148455 | 06/06/1998 | 12:12:49 AM | 38.1 | 24.1
148456 | 06/06/1998 | 12:42:49 AM | 38.1 | 23.8
148457 | 06/06/1998 | 01:12:49 AM | 38.1 | 22.6
148458 | 06/06/1998 | 01:42:49 AM | 38.1 | 22.4
148459 | 06/06/1998 | 02:12:49 AM | 38.1 | 22.2
148460 | 06/06/1998 | 02:42:49 AM | 38.1 | 21.6
148461 | 06/06/1998 | 03:12:49 AM | 38.1 | 21
148462 | 06/06/1998 | 03:42:49 AM | 38.1 | 21
148463 | 06/06/1998 | 04:12:49 AM | 38.1 | 21
148464 | 06/06/1998 | 04:42:49 AM | 38.1 | 20.7
148465 | 06/06/1998 | 05:12:49 AM | 38.1 | 20.4
148466 | 06/06/1998 | 05:42:49 AM | 38.1 | 19.9
148467 | 06/06/1998 | 06:12:49 AM | 38.1 | 19.7
148468 | 06/06/1998 | 06:42:49 AM | 38.1 | 19.8
148469 | 06/06/1998 | 07:12:49 AM | 38.1 | 21
148470 | 06/06/1998 | 07:42:49 AM | 38.1 | 21.1
148471 | 06/06/1998 | 08:12:49 AM | 38.1 | 22.6
148472 | 06/06/1998 | 08:42:49 AM | 38.1 | 25.5
148473 | 06/06/1998 | 09:12:49 AM | 38.1 | 27.4
148474 | 06/06/1998 | 09:42:49 AM | 38.1 | 30.2
148475 | 06/06/1998 | 10:12:49 AM | 38.1 | 32.9
148476 | 06/06/1998 | 10:42:49 AM | 38.1 | 35.7
148477 | 06/06/1998 | 11:12:49 AM | 38.1 | 37.9
148478 | 06/06/1998 | 11:42:49 AM | 38.1 | 40.5
148479 | 06/06/1998 | 12:12:49 PM | 38.1 | 42.5
148480 | 06/06/1998 | 12:42:49 PM | 38.1 | 42.5
148481 | 06/06/1998 | 01:12:49 PM | 38.1 | 41
148482 | 06/06/1998 | 01:42:49 PM | 38.1 | 39.4
148483 | 06/06/1998 | 02:12:49 PM | 38.1 | 39
148484 | 06/06/1998 | 02:42:49 PM | 38.1 | 40.8
150198 | 06/12/1998 | 06:03:39 AM | 88.9 | 16.3
150199 | 06/12/1998 | 06:33:39 AM | 88.9 | 16.1
150200 | 06/12/1998 | 07:03:39 AM | 88.9 | 16.7
150201 | 06/12/1998 | 07:15:56 AM | 88.9 | 16.7
150202 | 06/12/1998 | 07:45:56 AM | 88.9 | 18.1
150203 | 06/12/1998 | 08:15:56 AM | 88.9 | 18.6
150204 | 06/12/1998 | 08:45:56 AM | 88.9 | 20.1
150205 | 06/12/1998 | 09:15:56 AM | 88.9 | 22.8
150206 | 06/12/1998 | 09:45:56 AM | 88.9 | 24.1
150207 | 06/12/1998 | 10:15:56 AM | 88.9 | 25.9
150208 | 06/12/1998 | 10:45:56 AM | 88.9 | 28
150209 | 06/12/1998 | 11:15:56 AM | 88.9 | 30.5
150210 | 06/12/1998 | 11:45:56 AM | 88.9 | 33.2
150211 | 06/12/1998 | 12:15:56 PM | 88.9 | 34.9
150212 | 06/12/1998 | 12:45:56 PM | 88.9 | 36.7
150213 | 06/12/1998 | 01:15:56 PM | 88.9 | 38.2
150214 | 06/12/1998 | 01:45:56 PM | 88.9 | 39.8
150215 | 06/12/1998 | 02:15:56 PM | 88.9 | 39.7
150216 | 06/12/1998 | 02:45:56 PM | 88.9 | 36.5
150217 | 06/12/1998 | 03:15:56 PM | 88.9 | 37.1
150218 | 06/12/1998 | 03:45:56 PM | 88.9 | 37.5
150219 | 06/12/1998 | 04:15:56 PM | 88.9 | 38.8
150220 | 06/12/1998 | 04:45:56 PM | 88.9 | 39.7
150221 | 06/12/1998 | 05:15:56 PM | 88.9 | 39.3
150222 | 06/12/1998 | 05:45:56 PM | 88.9 | 37.7
150223 | 06/12/1998 | 06:15:56 PM | 88.9 | 35.2
150224 | 06/12/1998 | 06:45:56 PM | 88.9 | 33.6
150225 | 06/12/1998 | 07:15:56 PM | 88.9 | 32.1
150226 | 06/12/1998 | 07:45:56 PM | 88.9 | 30.6
150227 | 06/12/1998 | 08:15:56 PM | 88.9 | 29.8
150228 | 06/12/1998 | 08:45:56 PM | 88.9 | 28.4
150229 | 06/12/1998 | 09:15:56 PM | 88.9 | 27.5
150230 | 06/12/1998 | 09:45:56 PM | 88.9 | 26.4
150231 | 06/12/1998 | 10:15:56 PM | 88.9 | 25.9
150232 | 06/12/1998 | 10:45:56 PM | 88.9 | 24.8
150233 | 06/12/1998 | 11:15:56 PM | 88.9 | 24.3
150234 | 06/12/1998 | 11:45:56 PM | 88.9 | 22.9
150235 | 06/13/1998 | 12:15:56 AM | 88.9 | 22.4
150236 | 06/13/1998 | 12:45:56 AM | 88.9 | 21.4
150237 | 06/13/1998 | 01:15:56 AM | 88.9 | 21.3
150238 | 06/13/1998 | 01:45:56 AM | 88.9 | 20.1
150239 | 06/13/1998 | 02:15:56 AM | 88.9 | 19.8
150240 | 06/13/1998 | 02:45:56 AM | 88.9 | 19.6
150241 | 06/13/1998 | 03:15:56 AM | 88.9 | 19.1
150242 | 06/13/1998 | 03:45:56 AM | 88.9 | 19
150243 | 06/13/1998 | 04:15:56 AM | 88.9 | 19
150244 | 06/13/1998 | 04:45:56 AM | 88.9 | 18.6
150245 | 06/13/1998 | 05:15:56 AM | 88.9 | 18.4
150246 | 06/13/1998 | 05:45:56 AM | 88.9 | 18.3
150247 | 06/13/1998 | 06:15:56 AM | 88.9 | 18.3
150248 | 06/13/1998 | 06:45:56 AM | 88.9 | 18.3
150249 | 06/13/1998 | 07:15:56 AM | 88.9 | 18.4
150250 | 06/13/1998 | 07:45:56 AM | 88.9 | 19.3
150251 | 06/13/1998 | 08:15:56 AM | 88.9 | 20.6
150252 | 06/13/1998 | 08:45:56 AM | 88.9 | 22
150253 | 06/13/1998 | 09:15:56 AM | 88.9 | 23
150254 | 06/13/1998 | 09:45:56 AM | 88.9 | 24.9
150255 | 06/13/1998 | 10:15:56 AM | 88.9 | 27.5
150256 | 06/13/1998 | 10:45:56 AM | 88.9 | 29
150257 | 06/13/1998 | 11:15:56 AM | 88.9 | 32.1
150258 | 06/13/1998 | 11:45:56 AM | 88.9 | 34.5
150259 | 06/13/1998 | 12:15:56 PM | 88.9 | 35.1
150260 | 06/13/1998 | 12:45:56 PM | 88.9 | 35.3
150261 | 06/13/1998 | 01:15:56 PM | 88.9 | 35.7
133726 | 04/05/1998 | 10:04:08 PM | 38.1 | 10.4
133727 | 04/05/1998 | 10:34:08 PM | 38.1 | 10.3
133728 | 04/05/1998 | 11:04:08 PM | 38.1 | 9.8
133729 | 04/05/1998 | 11:34:08 PM | 38.1 | 9
133730 | 04/06/1998 | 12:04:08 AM | 38.1 | 8.8
133731 | 04/06/1998 | 12:34:08 AM | 38.1 | 8.8
133732 | 04/06/1998 | 01:04:08 AM | 38.1 | 8.7
133733 | 04/06/1998 | 01:34:08 AM | 38.1 | 8.4
133734 | 04/06/1998 | 02:04:08 AM | 38.1 | 7.5
133735 | 04/06/1998 | 02:34:08 AM | 38.1 | 7.3
133736 | 04/06/1998 | 03:04:08 AM | 38.1 | 7.3
133737 | 04/06/1998 | 03:34:08 AM | 38.1 | 7
133738 | 04/06/1998 | 04:04:08 AM | 38.1 | 7.2
133739 | 04/06/1998 | 04:34:08 AM | 38.1 | 7.2
133740 | 04/06/1998 | 05:04:08 AM | 38.1 | 7.2
133741 | 04/06/1998 | 05:34:08 AM | 38.1 | 7.2
133742 | 04/06/1998 | 06:04:08 AM | 38.1 | 7.3
133743 | 04/06/1998 | 06:34:08 AM | 38.1 | 7.3
133744 | 04/06/1998 | 07:04:08 AM | 38.1 | 7.2
133745 | 04/06/1998 | 07:34:08 AM | 38.1 | 7.2
133746 | 04/06/1998 | 08:04:08 AM | 38.1 | 7.1
133747 | 04/06/1998 | 08:34:08 AM | 38.1 | 7.2
133748 | 04/06/1998 | 08:48:26 AM | 38.1 | 7.2
133749 | 04/06/1998 | 09:18:26 AM | 38.1 | 7.3
133750 | 04/06/1998 | 09:48:26 AM | 38.1 | 8.5
133751 | 04/06/1998 | 10:18:26 AM | 38.1 | 10.3
133752 | 04/06/1998 | 10:48:26 AM | 38.1 | 12.5
133753 | 04/06/1998 | 11:18:26 AM | 38.1 | 14.8
133754 | 04/06/1998 | 11:48:26 AM | 38.1 | 17.7
133755 | 04/06/1998 | 12:18:26 PM | 38.1 | 21
144678 | 05/19/1998 | 03:14:41 PM | 114.3 | 34
144679 | 05/19/1998 | 03:44:41 PM | 114.3 | 34.6
144680 | 05/19/1998 | 04:14:41 PM | 114.3 | 34.7
148514 | 06/07/1998 | 05:42:49 AM | 38.1 | 16.4
148515 | 06/07/1998 | 06:12:49 AM | 38.1 | 16.4
148516 | 06/07/1998 | 06:42:49 AM | 38.1 | 16.5
148517 | 06/07/1998 | 07:12:49 AM | 38.1 | 17.4
148518 | 06/07/1998 | 07:42:49 AM | 38.1 | 18
148519 | 06/07/1998 | 08:12:49 AM | 38.1 | 19.5
148520 | 06/07/1998 | 08:42:49 AM | 38.1 | 22.3
148521 | 06/07/1998 | 09:12:49 AM | 38.1 | 24.8
148522 | 06/07/1998 | 09:42:49 AM | 38.1 | 27.2
148523 | 06/07/1998 | 10:12:49 AM | 38.1 | 30.2
148524 | 06/07/1998 | 10:42:49 AM | 38.1 | 31.8
148525 | 06/07/1998 | 11:12:49 AM | 38.1 | 33.1
148526 | 06/07/1998 | 11:42:49 AM | 38.1 | 33.6
148527 | 06/07/1998 | 12:12:49 PM | 38.1 | 37.3
148528 | 06/07/1998 | 12:42:49 PM | 38.1 | 36.4
148529 | 06/07/1998 | 01:12:49 PM | 38.1 | 39.3
148530 | 06/07/1998 | 01:42:49 PM | 38.1 | 36.4
148531 | 06/07/1998 | 02:12:49 PM | 38.1 | 38.4
148532 | 06/07/1998 | 02:42:49 PM | 38.1 | 41
148533 | 06/07/1998 | 03:12:49 PM | 38.1 | 41
148534 | 06/07/1998 | 03:42:49 PM | 38.1 | 36.4
148535 | 06/07/1998 | 04:12:49 PM | 38.1 | 31.1
148536 | 06/07/1998 | 04:42:49 PM | 38.1 | 28.7
148537 | 06/07/1998 | 05:12:49 PM | 38.1 | 28.7
148538 | 06/07/1998 | 05:42:49 PM | 38.1 | 29.5
148539 | 06/07/1998 | 06:12:49 PM | 38.1 | 28.9
148540 | 06/07/1998 | 06:42:49 PM | 38.1 | 27.2
148541 | 06/07/1998 | 07:12:49 PM | 38.1 | 24.8
148542 | 06/07/1998 | 07:42:49 PM | 38.1 | 24.1
148543 | 06/07/1998 | 08:12:49 PM | 38.1 | 23.8
148544 | 06/07/1998 | 08:42:49 PM | 38.1 | 22.6
148545 | 06/07/1998 | 09:12:49 PM | 38.1 | 22.1
148546 | 06/07/1998 | 09:42:49 PM | 38.1 | 21.3
148547 | 06/07/1998 | 10:12:49 PM | 38.1 | 21
148548 | 06/07/1998 | 10:42:49 PM | 38.1 | 20.6
148549 | 06/07/1998 | 11:12:49 PM | 38.1 | 19.7
148550 | 06/07/1998 | 11:42:49 PM | 38.1 | 19.5
148551 | 06/08/1998 | 12:12:49 AM | 38.1 | 18.7
148552 | 06/08/1998 | 12:42:49 AM | 38.1 | 18
148553 | 06/08/1998 | 01:12:49 AM | 38.1 | 18
148554 | 06/08/1998 | 01:42:49 AM | 38.1 | 17.7
148555 | 06/08/1998 | 02:12:49 AM | 38.1 | 17.2
148556 | 06/08/1998 | 02:42:49 AM | 38.1 | 16.6
148557 | 06/08/1998 | 03:12:49 AM | 38.1 | 16.4
148558 | 06/08/1998 | 03:42:49 AM | 38.1 | 16.4
148559 | 06/08/1998 | 04:12:49 AM | 38.1 | 16.3
148560 | 06/08/1998 | 04:42:49 AM | 38.1 | 16.4
148561 | 06/08/1998 | 05:12:49 AM | 38.1 | 16.2
148562 | 06/08/1998 | 05:42:49 AM | 38.1 | 15.6
148563 | 06/08/1998 | 06:12:49 AM | 38.1 | 15.3
148564 | 06/08/1998 | 06:42:49 AM | 38.1 | 15.3
148565 | 06/08/1998 | 07:12:49 AM | 38.1 | 16.4
148566 | 06/08/1998 | 07:42:49 AM | 38.1 | 19.2
148567 | 06/08/1998 | 08:12:49 AM | 38.1 | 20.6
148568 | 06/08/1998 | 08:42:49 AM | 38.1 | 22.6
148569 | 06/08/1998 | 09:12:49 AM | 38.1 | 24.1
148570 | 06/08/1998 | 09:42:49 AM | 38.1 | 27
148571 | 06/08/1998 | 10:12:49 AM | 38.1 | 29.2
148572 | 06/08/1998 | 10:42:49 AM | 38.1 | 31.6
148573 | 06/08/1998 | 11:12:49 AM | 38.1 | 30.2
148574 | 06/08/1998 | 11:42:49 AM | 38.1 | 33.2
148575 | 06/08/1998 | 12:12:49 PM | 38.1 | 36.4
148576 | 06/08/1998 | 12:42:49 PM | 38.1 | 40.8
148577 | 06/08/1998 | 01:12:49 PM | 38.1 | 44
148578 | 06/08/1998 | 01:42:49 PM | 38.1 | 45.7
148579 | 06/08/1998 | 02:12:49 PM | 38.1 | 46.6
148580 | 06/08/1998 | 02:42:49 PM | 38.1 | 47.1
148581 | 06/08/1998 | 03:12:49 PM | 38.1 | 45
148582 | 06/08/1998 | 03:42:49 PM | 38.1 | 41
148583 | 06/08/1998 | 04:12:49 PM | 38.1 | 34.1
148584 | 06/08/1998 | 04:42:49 PM | 38.1 | 30.3
148585 | 06/08/1998 | 05:12:49 PM | 38.1 | 29.1
148586 | 06/08/1998 | 05:42:49 PM | 38.1 | 30.2
148587 | 06/08/1998 | 06:12:49 PM | 38.1 | 29.6
148588 | 06/08/1998 | 06:42:49 PM | 38.1 | 30.2
148589 | 06/08/1998 | 07:12:49 PM | 38.1 | 29.8
148590 | 06/08/1998 | 07:42:49 PM | 38.1 | 28.5
148591 | 06/08/1998 | 08:12:49 PM | 38.1 | 27.2
148592 | 06/08/1998 | 08:42:49 PM | 38.1 | 25.8
148593 | 06/08/1998 | 09:12:49 PM | 38.1 | 25.6
148594 | 06/08/1998 | 09:42:49 PM | 38.1 | 24.6
148595 | 06/08/1998 | 10:12:49 PM | 38.1 | 23.7
148596 | 06/08/1998 | 10:42:49 PM | 38.1 | 22.6
148597 | 06/08/1998 | 11:12:49 PM | 38.1 | 21.7
148598 | 06/08/1998 | 11:42:49 PM | 38.1 | 21
148599 | 06/09/1998 | 12:12:49 AM | 38.1 | 20.3
148600 | 06/09/1998 | 12:42:49 AM | 38.1 | 19.5
148601 | 06/09/1998 | 01:12:49 AM | 38.1 | 19.4
148602 | 06/09/1998 | 01:42:49 AM | 38.1 | 18.4
148603 | 06/09/1998 | 02:12:49 AM | 38.1 | 18
148604 | 06/09/1998 | 02:42:49 AM | 38.1 | 17.7
148605 | 06/09/1998 | 03:12:49 AM | 38.1 | 16.7
148606 | 06/09/1998 | 03:42:49 AM | 38.1 | 16.4
148607 | 06/09/1998 | 04:12:49 AM | 38.1 | 16.3
148608 | 06/09/1998 | 04:42:49 AM | 38.1 | 16
148609 | 06/09/1998 | 05:12:49 AM | 38.1 | 15.4
148610 | 06/09/1998 | 05:42:49 AM | 38.1 | 15
148611 | 06/09/1998 | 06:12:49 AM | 38.1 | 14.9
148612 | 06/09/1998 | 06:42:49 AM | 38.1 | 16
148613 | 06/09/1998 | 07:03:39 AM | 38.1 | 16.4
148614 | 06/09/1998 | 07:33:39 AM | 38.1 | 18
148615 | 06/09/1998 | 08:03:39 AM | 38.1 | 20.2
148616 | 06/09/1998 | 08:33:39 AM | 38.1 | 22.6
148617 | 06/09/1998 | 09:03:39 AM | 38.1 | 25.6
148618 | 06/09/1998 | 09:33:39 AM | 38.1 | 28.7
148619 | 06/09/1998 | 10:03:39 AM | 38.1 | 31.5
148620 | 06/09/1998 | 10:33:39 AM | 38.1 | 32.9
148621 | 06/09/1998 | 11:03:39 AM | 38.1 | 33.3
148622 | 06/09/1998 | 11:33:39 AM | 38.1 | 37.9
148623 | 06/09/1998 | 12:03:39 PM | 38.1 | 34.8
148624 | 06/09/1998 | 12:33:39 PM | 38.1 | 30.2
148625 | 06/09/1998 | 01:03:39 PM | 38.1 | 32.9
148626 | 06/09/1998 | 01:33:39 PM | 38.1 | 37.5
148627 | 06/09/1998 | 02:03:39 PM | 38.1 | 41
148628 | 06/09/1998 | 02:33:39 PM | 38.1 | 42.2
148629 | 06/09/1998 | 03:03:39 PM | 38.1 | 41
148630 | 06/09/1998 | 03:33:39 PM | 38.1 | 38.1
148631 | 06/09/1998 | 04:03:39 PM | 38.1 | 41
148632 | 06/09/1998 | 04:33:39 PM | 38.1 | 42
148633 | 06/09/1998 | 05:03:39 PM | 38.1 | 40.3
148634 | 06/09/1998 | 05:33:39 PM | 38.1 | 37.9
148635 | 06/09/1998 | 06:03:39 PM | 38.1 | 36.4
148636 | 06/09/1998 | 06:33:39 PM | 38.1 | 36.4
148637 | 06/09/1998 | 07:03:39 PM | 38.1 | 35.3
148638 | 06/09/1998 | 07:33:39 PM | 38.1 | 34.8
148639 | 06/09/1998 | 08:03:39 PM | 38.1 | 33
148640 | 06/09/1998 | 08:33:39 PM | 38.1 | 30.5
148641 | 06/09/1998 | 09:03:39 PM | 38.1 | 28.9
148642 | 06/09/1998 | 09:33:39 PM | 38.1 | 27.5
148643 | 06/09/1998 | 10:03:39 PM | 38.1 | 26.9
148644 | 06/09/1998 | 10:33:39 PM | 38.1 | 25.6
148645 | 06/09/1998 | 11:03:39 PM | 38.1 | 24.8
148646 | 06/09/1998 | 11:33:39 PM | 38.1 | 24.1
148647 | 06/10/1998 | 12:03:39 AM | 38.1 | 23.6
148648 | 06/10/1998 | 12:33:39 AM | 38.1 | 22.6
148649 | 06/10/1998 | 01:03:39 AM | 38.1 | 22.4
148650 | 06/10/1998 | 01:33:39 AM | 38.1 | 21.3
148651 | 06/10/1998 | 02:03:39 AM | 38.1 | 21
148652 | 06/10/1998 | 02:33:39 AM | 38.1 | 20.9
148653 | 06/10/1998 | 03:03:39 AM | 38.1 | 20.4
148654 | 06/10/1998 | 03:33:39 AM | 38.1 | 19.8
148655 | 06/10/1998 | 04:03:39 AM | 38.1 | 19.5
148656 | 06/10/1998 | 04:33:39 AM | 38.1 | 19.5
148657 | 06/10/1998 | 05:03:39 AM | 38.1 | 19.5
148658 | 06/10/1998 | 05:33:39 AM | 38.1 | 19.5
148659 | 06/10/1998 | 06:03:39 AM | 38.1 | 19.5
148660 | 06/10/1998 | 06:33:39 AM | 38.1 | 19.5
148661 | 06/10/1998 | 07:03:39 AM | 38.1 | 19.7
148662 | 06/10/1998 | 07:33:39 AM | 38.1 | 20.6
148663 | 06/10/1998 | 08:03:39 AM | 38.1 | 21.1
148664 | 06/10/1998 | 08:33:39 AM | 38.1 | 22
148665 | 06/10/1998 | 09:03:39 AM | 38.1 | 22.6
148666 | 06/10/1998 | 09:33:39 AM | 38.1 | 23.3
148667 | 06/10/1998 | 10:03:39 AM | 38.1 | 24.1
148668 | 06/10/1998 | 10:33:39 AM | 38.1 | 25.7
148669 | 06/10/1998 | 11:03:39 AM | 38.1 | 27.2
148670 | 06/10/1998 | 11:33:39 AM | 38.1 | 27.2
148671 | 06/10/1998 | 12:03:39 PM | 38.1 | 27.2
137687 | 04/27/1998 | 08:02:12 PM | 114.3 | 31.7
137688 | 04/27/1998 | 08:32:12 PM | 114.3 | 30.7
137689 | 04/27/1998 | 09:02:12 PM | 114.3 | 30.1
137690 | 04/27/1998 | 09:32:12 PM | 114.3 | 28.9
137691 | 04/27/1998 | 10:02:12 PM | 114.3 | 28.5
137692 | 04/27/1998 | 10:32:12 PM | 114.3 | 27.1
137693 | 04/27/1998 | 11:02:12 PM | 114.3 | 26.9
137694 | 04/27/1998 | 11:32:12 PM | 114.3 | 25.7
137695 | 04/28/1998 | 12:02:12 AM | 114.3 | 25.5
137696 | 04/28/1998 | 12:32:12 AM | 114.3 | 24.5
137697 | 04/28/1998 | 01:02:12 AM | 114.3 | 24
137698 | 04/28/1998 | 01:32:12 AM | 114.3 | 23.7
137699 | 04/28/1998 | 02:02:12 AM | 114.3 | 22.8
137700 | 04/28/1998 | 02:32:12 AM | 114.3 | 22.5
137701 | 04/28/1998 | 03:02:12 AM | 114.3 | 21.8
137702 | 04/28/1998 | 03:32:12 AM | 114.3 | 21.2
137703 | 04/28/1998 | 04:02:12 AM | 114.3 | 20.9
137704 | 04/28/1998 | 04:32:12 AM | 114.3 | 20.7
137705 | 04/28/1998 | 05:02:12 AM | 114.3 | 20.2
139373 | 05/02/1998 | 04:57:34 PM | 12.7 | 32.4
139374 | 05/02/1998 | 05:27:34 PM | 12.7 | 31.9
139375 | 05/02/1998 | 05:57:34 PM | 12.7 | 33.3
139376 | 05/02/1998 | 06:27:34 PM | 12.7 | 30.3
139377 | 05/02/1998 | 06:57:34 PM | 12.7 | 28.8
139378 | 05/02/1998 | 07:27:34 PM | 12.7 | 25.8
139379 | 05/02/1998 | 07:57:34 PM | 12.7 | 24
139380 | 05/02/1998 | 08:27:34 PM | 12.7 | 22.2
139381 | 05/02/1998 | 08:57:34 PM | 12.7 | 21.1
139382 | 05/02/1998 | 09:27:34 PM | 12.7 | 19.8
139383 | 05/02/1998 | 09:57:34 PM | 12.7 | 19.6
138081 | 04/06/1998 | 12:34:08 AM | 139.7 | 11.3
138082 | 04/06/1998 | 01:04:08 AM | 139.7 | 10.6
138083 | 04/06/1998 | 01:34:08 AM | 139.7 | 11
134012 | 04/11/1998 | 08:07:34 PM | 38.1 | 11.9
134013 | 04/11/1998 | 08:37:34 PM | 38.1 | 11.9
134014 | 04/11/1998 | 09:07:34 PM | 38.1 | 11.8
134015 | 04/11/1998 | 09:37:34 PM | 38.1 | 11.6
134016 | 04/11/1998 | 10:07:34 PM | 38.1 | 10.7
134017 | 04/11/1998 | 10:37:34 PM | 38.1 | 10.3
134018 | 04/11/1998 | 11:07:34 PM | 38.1 | 10.1
134019 | 04/11/1998 | 11:37:34 PM | 38.1 | 9.2
134020 | 04/12/1998 | 12:07:34 AM | 38.1 | 8.8
134021 | 04/12/1998 | 12:37:34 AM | 38.1 | 8.7
134022 | 04/12/1998 | 01:07:34 AM | 38.1 | 8
134023 | 04/12/1998 | 01:37:34 AM | 38.1 | 7.4
134024 | 04/12/1998 | 02:07:34 AM | 38.1 | 7.3
134025 | 04/12/1998 | 02:37:34 AM | 38.1 | 7.1
134026 | 04/12/1998 | 03:07:34 AM | 38.1 | 6.9
134027 | 04/12/1998 | 03:37:34 AM | 38.1 | 6.7
134028 | 04/12/1998 | 04:07:34 AM | 38.1 | 6.6
134029 | 04/12/1998 | 04:37:34 AM | 38.1 | 5.9
134030 | 04/12/1998 | 05:07:34 AM | 38.1 | 5.8
134031 | 04/12/1998 | 05:37:34 AM | 38.1 | 5.9
134032 | 04/12/1998 | 06:07:34 AM | 38.1 | 5.9
134033 | 04/12/1998 | 06:37:34 AM | 38.1 | 5.8
134034 | 04/12/1998 | 07:07:34 AM | 38.1 | 5.9
134035 | 04/12/1998 | 07:18:50 AM | 38.1 | 5.8
134036 | 04/12/1998 | 07:48:50 AM | 38.1 | 6.1
134037 | 04/12/1998 | 08:18:50 AM | 38.1 | 7.3
134038 | 04/12/1998 | 08:48:50 AM | 38.1 | 9.3
134039 | 04/12/1998 | 09:18:50 AM | 38.1 | 13.3
134040 | 04/12/1998 | 09:48:50 AM | 38.1 | 13.6
134041 | 04/12/1998 | 10:18:50 AM | 38.1 | 16
134042 | 04/12/1998 | 10:48:50 AM | 38.1 | 18
134043 | 04/12/1998 | 11:18:50 AM | 38.1 | 21
134044 | 04/12/1998 | 11:48:50 AM | 38.1 | 23.7
134045 | 04/12/1998 | 12:18:50 PM | 38.1 | 25.3
134046 | 04/12/1998 | 12:48:50 PM | 38.1 | 27
134047 | 04/12/1998 | 01:18:50 PM | 38.1 | 27.4
134048 | 04/12/1998 | 01:48:50 PM | 38.1 | 28.7
134049 | 04/12/1998 | 02:18:50 PM | 38.1 | 28.8
134050 | 04/12/1998 | 02:48:50 PM | 38.1 | 28.7
134051 | 04/12/1998 | 03:18:50 PM | 38.1 | 28.6
134052 | 04/12/1998 | 03:48:50 PM | 38.1 | 27.1
134053 | 04/12/1998 | 04:18:50 PM | 38.1 | 24.1
134054 | 04/12/1998 | 04:48:50 PM | 38.1 | 22.6
134055 | 04/12/1998 | 05:18:50 PM | 38.1 | 21.4
134056 | 04/12/1998 | 05:48:50 PM | 38.1 | 20
134057 | 04/12/1998 | 06:18:50 PM | 38.1 | 18.4
134058 | 04/12/1998 | 06:48:50 PM | 38.1 | 17.6
134059 | 04/12/1998 | 07:18:50 PM | 38.1 | 16.1
134060 | 04/12/1998 | 07:48:50 PM | 38.1 | 14.6
134061 | 04/12/1998 | 08:18:50 PM | 38.1 | 13.4
134062 | 04/12/1998 | 08:48:50 PM | 38.1 | 12.3
134063 | 04/12/1998 | 09:18:50 PM | 38.1 | 11.8
134064 | 04/12/1998 | 09:48:50 PM | 38.1 | 11.2
134065 | 04/12/1998 | 10:18:50 PM | 38.1 | 10.4
134066 | 04/12/1998 | 10:48:50 PM | 38.1 | 10.3
134067 | 04/12/1998 | 11:18:50 PM | 38.1 | 10.2
134068 | 04/12/1998 | 11:48:50 PM | 38.1 | 8.9
134069 | 04/13/1998 | 12:18:50 AM | 38.1 | 8.8
134070 | 04/13/1998 | 12:48:50 AM | 38.1 | 8.4
134071 | 04/13/1998 | 01:18:50 AM | 38.1 | 7.8
134072 | 04/13/1998 | 01:48:50 AM | 38.1 | 7.5
134073 | 04/13/1998 | 02:18:50 AM | 38.1 | 7.4
134074 | 04/13/1998 | 02:48:50 AM | 38.1 | 7.3
134075 | 04/13/1998 | 03:18:50 AM | 38.1 | 7.3
134076 | 04/13/1998 | 03:48:50 AM | 38.1 | 7.3
134077 | 04/13/1998 | 04:18:50 AM | 38.1 | 6.5
134078 | 04/13/1998 | 04:48:50 AM | 38.1 | 6.5
134079 | 04/13/1998 | 05:18:50 AM | 38.1 | 6.3
134080 | 04/13/1998 | 05:48:50 AM | 38.1 | 5.9
134081 | 04/13/1998 | 06:18:50 AM | 38.1 | 6.4
134082 | 04/13/1998 | 06:48:50 AM | 38.1 | 6.6
134083 | 04/13/1998 | 07:18:50 AM | 38.1 | 6.6
134084 | 04/13/1998 | 07:48:50 AM | 38.1 | 7.3
134085 | 04/13/1998 | 08:15:23 AM | 38.1 | 7.3
134086 | 04/13/1998 | 08:45:23 AM | 38.1 | 8.8
134087 | 04/13/1998 | 09:15:23 AM | 38.1 | 10.3
134088 | 04/13/1998 | 09:45:23 AM | 38.1 | 12.6
134089 | 04/13/1998 | 10:15:23 AM | 38.1 | 13.5
134090 | 04/13/1998 | 10:45:23 AM | 38.1 | 14.5
134091 | 04/13/1998 | 11:15:23 AM | 38.1 | 15
134092 | 04/13/1998 | 11:45:23 AM | 38.1 | 15.1
134093 | 04/13/1998 | 12:15:23 PM | 38.1 | 13
134094 | 04/13/1998 | 12:45:23 PM | 38.1 | 16.4
134095 | 04/13/1998 | 01:15:23 PM | 38.1 | 13.4
134096 | 04/13/1998 | 01:45:23 PM | 38.1 | 13
134097 | 04/13/1998 | 02:15:23 PM | 38.1 | 15.4
134098 | 04/13/1998 | 02:45:23 PM | 38.1 | 18
134099 | 04/13/1998 | 03:15:23 PM | 38.1 | 19.4
134100 | 04/13/1998 | 03:45:23 PM | 38.1 | 19.8
134101 | 04/13/1998 | 04:15:23 PM | 38.1 | 19.5
134102 | 04/13/1998 | 04:45:23 PM | 38.1 | 20.2
134103 | 04/13/1998 | 05:15:23 PM | 38.1 | 21
134104 | 04/13/1998 | 05:45:23 PM | 38.1 | 19.5
134105 | 04/13/1998 | 06:15:23 PM | 38.1 | 17.6
135819 | 04/19/1998 | 04:55:11 AM | 88.9 | 15.5
135820 | 04/19/1998 | 05:25:11 AM | 88.9 | 15.2
135821 | 04/19/1998 | 05:55:11 AM | 88.9 | 15.1
135822 | 04/19/1998 | 06:25:11 AM | 88.9 | 14.4
135823 | 04/19/1998 | 06:55:11 AM | 88.9 | 14
135824 | 04/19/1998 | 07:25:11 AM | 88.9 | 14.2
135825 | 04/19/1998 | 07:55:11 AM | 88.9 | 15.2
135826 | 04/19/1998 | 08:25:11 AM | 88.9 | 16
135827 | 04/19/1998 | 08:55:11 AM | 88.9 | 17.5
135828 | 04/19/1998 | 09:25:11 AM | 88.9 | 19.6
135829 | 04/19/1998 | 09:55:11 AM | 88.9 | 21.3
135830 | 04/19/1998 | 10:25:11 AM | 88.9 | 23.9
135831 | 04/19/1998 | 10:55:11 AM | 88.9 | 25.9
135832 | 04/19/1998 | 11:25:11 AM | 88.9 | 28.4
135833 | 04/19/1998 | 11:55:11 AM | 88.9 | 30.5
135834 | 04/19/1998 | 12:25:11 PM | 88.9 | 32.7
135835 | 04/19/1998 | 12:55:11 PM | 88.9 | 34.9
135836 | 04/19/1998 | 01:25:11 PM | 88.9 | 36.7
135837 | 04/19/1998 | 01:55:11 PM | 88.9 | 38
135838 | 04/19/1998 | 02:25:11 PM | 88.9 | 39.2
135839 | 04/19/1998 | 02:55:11 PM | 88.9 | 39.6
135840 | 04/19/1998 | 03:25:11 PM | 88.9 | 39.7
135841 | 04/19/1998 | 03:55:11 PM | 88.9 | 39.7
135842 | 04/19/1998 | 04:25:11 PM | 88.9 | 39.4
135843 | 04/19/1998 | 04:55:11 PM | 88.9 | 38.2
135844 | 04/19/1998 | 05:25:11 PM | 88.9 | 37.8
135845 | 04/19/1998 | 05:55:11 PM | 88.9 | 36.7
135846 | 04/19/1998 | 06:25:11 PM | 88.9 | 35.2
135847 | 04/19/1998 | 06:55:11 PM | 88.9 | 33.6
135848 | 04/19/1998 | 07:25:11 PM | 88.9 | 32.1
135849 | 04/19/1998 | 07:55:11 PM | 88.9 | 30.5
135850 | 04/19/1998 | 08:25:11 PM | 88.9 | 29
135851 | 04/19/1998 | 08:55:11 PM | 88.9 | 27.5
135852 | 04/19/1998 | 09:25:11 PM | 88.9 | 26.3
135853 | 04/19/1998 | 09:55:11 PM | 88.9 | 25.4
135854 | 04/19/1998 | 10:25:11 PM | 88.9 | 24.4
135855 | 04/19/1998 | 10:55:11 PM | 88.9 | 23.2
135856 | 04/19/1998 | 11:25:11 PM | 88.9 | 22.8
135857 | 04/19/1998 | 11:55:11 PM | 88.9 | 21.6
135858 | 04/20/1998 | 12:25:11 AM | 88.9 | 21.3
135859 | 04/20/1998 | 12:55:11 AM | 88.9 | 20.2
135860 | 04/20/1998 | 01:25:11 AM | 88.9 | 19.8
135861 | 04/20/1998 | 01:55:11 AM | 88.9 | 19.3
135862 | 04/20/1998 | 02:25:11 AM | 88.9 | 18.3
135863 | 04/20/1998 | 02:55:11 AM | 88.9 | 18.2
135864 | 04/20/1998 | 03:25:11 AM | 88.9 | 17.7
135865 | 04/20/1998 | 03:55:11 AM | 88.9 | 16.8
135866 | 04/20/1998 | 04:25:11 AM | 88.9 | 16.7
135867 | 04/20/1998 | 04:55:11 AM | 88.9 | 16
135868 | 04/20/1998 | 05:25:11 AM | 88.9 | 15.5
135869 | 04/20/1998 | 05:55:11 AM | 88.9 | 15.2
135870 | 04/20/1998 | 06:25:11 AM | 88.9 | 15.2
135871 | 04/20/1998 | 06:55:11 AM | 88.9 | 14.9
135872 | 04/20/1998 | 07:25:11 AM | 88.9 | 15
135873 | 04/20/1998 | 07:55:11 AM | 88.9 | 15.3
135874 | 04/20/1998 | 08:25:11 AM | 88.9 | 16.7
135875 | 04/20/1998 | 08:28:19 AM | 88.9 | 16.7
135876 | 04/20/1998 | 08:58:19 AM | 88.9 | 18.4
135877 | 04/20/1998 | 09:28:19 AM | 88.9 | 20.7
135878 | 04/20/1998 | 09:58:19 AM | 88.9 | 22.9
135879 | 04/20/1998 | 10:28:19 AM | 88.9 | 24.8
135880 | 04/20/1998 | 10:58:19 AM | 88.9 | 27.4
135881 | 04/20/1998 | 11:28:19 AM | 88.9 | 29.1
135882 | 04/20/1998 | 11:58:19 AM | 88.9 | 31.6
132175 | 04/03/1998 | 06:49:09 PM | 12.7 | 12
132176 | 04/03/1998 | 07:19:09 PM | 12.7 | 11.8
132177 | 04/03/1998 | 07:49:09 PM | 12.7 | 10.9
132178 | 04/03/1998 | 08:19:09 PM | 12.7 | 10.5
134106 | 04/13/1998 | 06:45:23 PM | 38.1 | 16.4
134107 | 04/13/1998 | 07:15:23 PM | 38.1 | 14.9
134108 | 04/13/1998 | 07:45:23 PM | 38.1 | 13.4
134109 | 04/13/1998 | 08:15:23 PM | 38.1 | 11.9
134110 | 04/13/1998 | 08:45:23 PM | 38.1 | 11.8
134111 | 04/13/1998 | 09:15:23 PM | 38.1 | 10.7
134112 | 04/13/1998 | 09:45:23 PM | 38.1 | 10.3
134113 | 04/13/1998 | 10:15:23 PM | 38.1 | 10.3
134114 | 04/13/1998 | 10:45:23 PM | 38.1 | 9.7
134115 | 04/13/1998 | 11:15:23 PM | 38.1 | 8.9
134116 | 04/13/1998 | 11:45:23 PM | 38.1 | 8.8
134117 | 04/14/1998 | 12:15:23 AM | 38.1 | 8.8
134118 | 04/14/1998 | 12:45:23 AM | 38.1 | 8.5
134119 | 04/14/1998 | 01:15:23 AM | 38.1 | 8.3
134120 | 04/14/1998 | 01:45:23 AM | 38.1 | 7.3
134121 | 04/14/1998 | 02:15:23 AM | 38.1 | 7.3
134122 | 04/14/1998 | 02:45:23 AM | 38.1 | 7.3
134123 | 04/14/1998 | 03:15:23 AM | 38.1 | 7.2
134124 | 04/14/1998 | 03:45:23 AM | 38.1 | 7.3
134125 | 04/14/1998 | 04:15:23 AM | 38.1 | 7.2
134126 | 04/14/1998 | 04:45:23 AM | 38.1 | 7.2
134127 | 04/14/1998 | 05:15:23 AM | 38.1 | 7.2
134128 | 04/14/1998 | 05:45:23 AM | 38.1 | 6.6
134129 | 04/14/1998 | 06:15:23 AM | 38.1 | 5.7
134130 | 04/14/1998 | 06:45:23 AM | 38.1 | 5.7
134131 | 04/14/1998 | 07:15:23 AM | 38.1 | 5.7
207199 | 02/04/1999 | 06:50:40 PM | 38.1 | 10.4
207200 | 02/04/1999 | 07:20:40 PM | 38.1 | 10.3
207201 | 02/04/1999 | 07:50:40 PM | 38.1 | 9.9
142210 | 05/30/1998 | 11:59:13 AM | 38.1 | 37.9
142211 | 05/30/1998 | 12:29:13 PM | 38.1 | 39.5
142212 | 05/30/1998 | 12:59:13 PM | 38.1 | 41
142213 | 05/30/1998 | 01:29:13 PM | 38.1 | 42.5
142214 | 05/30/1998 | 01:59:13 PM | 38.1 | 44
142215 | 05/30/1998 | 02:29:13 PM | 38.1 | 45.2
142216 | 05/30/1998 | 02:59:13 PM | 38.1 | 45.6
142217 | 05/30/1998 | 03:29:13 PM | 38.1 | 45.6
142218 | 05/30/1998 | 03:59:13 PM | 38.1 | 45.6
142219 | 05/30/1998 | 04:29:13 PM | 38.1 | 45.3
142220 | 05/30/1998 | 04:59:13 PM | 38.1 | 44
142221 | 05/30/1998 | 05:29:13 PM | 38.1 | 42.5
142222 | 05/30/1998 | 05:59:13 PM | 38.1 | 40.2
142223 | 05/30/1998 | 06:29:13 PM | 38.1 | 37.8
142224 | 05/30/1998 | 06:59:13 PM | 38.1 | 34.8
142225 | 05/30/1998 | 07:29:13 PM | 38.1 | 33.2
142226 | 05/30/1998 | 07:59:13 PM | 38.1 | 30.9
142227 | 05/30/1998 | 08:29:13 PM | 38.1 | 28.9
142228 | 05/30/1998 | 08:59:13 PM | 38.1 | 27.4
142229 | 05/30/1998 | 09:29:13 PM | 38.1 | 26.3
142230 | 05/30/1998 | 09:59:13 PM | 38.1 | 25.5
142231 | 05/30/1998 | 10:29:13 PM | 38.1 | 24.1
142232 | 05/30/1998 | 10:59:13 PM | 38.1 | 23.5
142233 | 05/30/1998 | 11:29:13 PM | 38.1 | 22.6
142234 | 05/30/1998 | 11:59:13 PM | 38.1 | 21.3
142235 | 05/31/1998 | 12:29:13 AM | 38.1 | 21
142236 | 05/31/1998 | 12:59:13 AM | 38.1 | 20.4
142237 | 05/31/1998 | 01:29:13 AM | 38.1 | 19.5
142238 | 05/31/1998 | 01:59:13 AM | 38.1 | 19.5
142239 | 05/31/1998 | 02:29:13 AM | 38.1 | 19.1
142240 | 05/31/1998 | 02:59:13 AM | 38.1 | 18.6
142241 | 05/31/1998 | 03:29:13 AM | 38.1 | 18.1
142242 | 05/31/1998 | 03:59:13 AM | 38.1 | 18
142243 | 05/31/1998 | 04:29:13 AM | 38.1 | 18
142244 | 05/31/1998 | 04:59:13 AM | 38.1 | 17.4
142245 | 05/31/1998 | 05:29:13 AM | 38.1 | 16.5
142246 | 05/31/1998 | 05:59:13 AM | 38.1 | 16.4
142247 | 05/31/1998 | 06:29:13 AM | 38.1 | 16.4
142248 | 05/31/1998 | 06:59:13 AM | 38.1 | 17.6
142249 | 05/31/1998 | 07:14:12 AM | 38.1 | 18
142250 | 05/31/1998 | 07:44:12 AM | 38.1 | 19.5
142251 | 05/31/1998 | 08:14:12 AM | 38.1 | 21.7
142252 | 05/31/1998 | 08:44:12 AM | 38.1 | 24.1
142253 | 05/31/1998 | 09:14:12 AM | 38.1 | 27.1
142254 | 05/31/1998 | 09:44:12 AM | 38.1 | 29.5
142255 | 05/31/1998 | 10:14:12 AM | 38.1 | 31.9
142256 | 05/31/1998 | 10:44:12 AM | 38.1 | 34.8
142257 | 05/31/1998 | 11:14:12 AM | 38.1 | 37.3
142258 | 05/31/1998 | 11:44:12 AM | 38.1 | 39.4
142259 | 05/31/1998 | 12:14:12 PM | 38.1 | 41.1
142260 | 05/31/1998 | 12:44:12 PM | 38.1 | 42.9
142261 | 05/31/1998 | 01:14:12 PM | 38.1 | 44.7
142262 | 05/31/1998 | 01:44:12 PM | 38.1 | 46
142263 | 05/31/1998 | 02:14:12 PM | 38.1 | 47.1
142264 | 05/31/1998 | 02:44:12 PM | 38.1 | 47.6
142265 | 05/31/1998 | 03:14:12 PM | 38.1 | 48.1
142266 | 05/31/1998 | 03:44:12 PM | 38.1 | 48
142267 | 05/31/1998 | 04:14:12 PM | 38.1 | 47.5
142268 | 05/31/1998 | 04:44:12 PM | 38.1 | 45.8
142269 | 05/31/1998 | 05:14:12 PM | 38.1 | 44.8
142270 | 05/31/1998 | 05:44:12 PM | 38.1 | 43.9
142271 | 05/31/1998 | 06:14:12 PM | 38.1 | 41.1
142272 | 05/31/1998 | 06:44:12 PM | 38.1 | 39.4
142273 | 05/31/1998 | 07:14:12 PM | 38.1 | 37.7
142274 | 05/31/1998 | 07:44:12 PM | 38.1 | 36.1
142275 | 05/31/1998 | 08:14:12 PM | 38.1 | 34.4
142276 | 05/31/1998 | 08:44:12 PM | 38.1 | 32.2
142277 | 05/31/1998 | 09:14:12 PM | 38.1 | 30.5
142278 | 05/31/1998 | 09:44:12 PM | 38.1 | 29
142279 | 05/31/1998 | 10:14:12 PM | 38.1 | 27.8
142280 | 05/31/1998 | 10:44:12 PM | 38.1 | 27
142281 | 05/31/1998 | 11:14:12 PM | 38.1 | 25.6
142282 | 05/31/1998 | 11:44:12 PM | 38.1 | 24.8
142283 | 05/01/1998 | 12:22:59 AM | 88.9 | 23.4
142284 | 05/01/1998 | 12:52:59 AM | 88.9 | 22.9
142285 | 05/01/1998 | 01:22:59 AM | 88.9 | 22.7
142286 | 05/01/1998 | 01:52:59 AM | 88.9 | 21.8
142287 | 05/01/1998 | 02:22:59 AM | 88.9 | 21.3
142288 | 05/01/1998 | 02:52:59 AM | 88.9 | 21.1
142289 | 05/01/1998 | 03:22:59 AM | 88.9 | 20
142290 | 05/01/1998 | 03:52:59 AM | 88.9 | 19.8
142291 | 05/01/1998 | 04:22:59 AM | 88.9 | 19.8
142292 | 05/01/1998 | 04:52:59 AM | 88.9 | 18.9
142293 | 05/01/1998 | 05:22:59 AM | 88.9 | 18.3
142294 | 05/01/1998 | 05:52:59 AM | 88.9 | 18.3
142295 | 05/01/1998 | 06:22:59 AM | 88.9 | 17.9
142296 | 05/01/1998 | 06:52:59 AM | 88.9 | 17.7
142297 | 05/01/1998 | 07:22:59 AM | 88.9 | 18.2
142298 | 05/01/1998 | 07:52:59 AM | 88.9 | 18.5
142299 | 05/01/1998 | 08:22:59 AM | 88.9 | 19.9
142300 | 05/01/1998 | 08:52:59 AM | 88.9 | 21.5
142301 | 05/01/1998 | 09:22:59 AM | 88.9 | 23.8
142302 | 05/01/1998 | 09:52:59 AM | 88.9 | 25.9
142303 | 05/01/1998 | 10:22:59 AM | 88.9 | 27.9
142304 | 05/01/1998 | 10:52:59 AM | 88.9 | 30.5
142305 | 05/01/1998 | 10:57:34 AM | 88.9 | 30.6
142306 | 05/01/1998 | 11:27:34 AM | 88.9 | 32.9
142307 | 05/01/1998 | 11:57:34 AM | 88.9 | 35.1
142308 | 05/01/1998 | 12:27:34 PM | 88.9 | 36.6
142309 | 05/01/1998 | 12:57:34 PM | 88.9 | 38
142310 | 05/01/1998 | 01:27:34 PM | 88.9 | 39.4
142311 | 05/01/1998 | 01:57:34 PM | 88.9 | 40.5
142312 | 05/01/1998 | 02:27:34 PM | 88.9 | 41.3
142313 | 05/01/1998 | 02:57:34 PM | 88.9 | 42
142314 | 05/01/1998 | 03:27:34 PM | 88.9 | 42.5
142315 | 05/01/1998 | 03:57:34 PM | 88.9 | 41.9
142316 | 05/01/1998 | 04:27:34 PM | 88.9 | 41.3
142317 | 05/01/1998 | 04:57:34 PM | 88.9 | 40.4
142318 | 05/01/1998 | 05:27:34 PM | 88.9 | 39.5
142319 | 05/01/1998 | 05:57:34 PM | 88.9 | 38.2
142320 | 05/01/1998 | 06:27:34 PM | 88.9 | 36.7
142321 | 05/01/1998 | 06:57:34 PM | 88.9 | 34.9
142322 | 05/01/1998 | 07:27:34 PM | 88.9 | 33
142323 | 05/01/1998 | 07:57:34 PM | 88.9 | 31.2
142324 | 05/01/1998 | 08:27:34 PM | 88.9 | 29.4
142325 | 05/01/1998 | 08:57:34 PM | 88.9 | 28.4
142326 | 05/01/1998 | 09:27:34 PM | 88.9 | 27.4
142327 | 05/01/1998 | 09:57:34 PM | 88.9 | 26
142328 | 05/01/1998 | 10:27:34 PM | 88.9 | 25.4
142329 | 05/01/1998 | 10:57:34 PM | 88.9 | 24.4
142330 | 05/01/1998 | 11:27:34 PM | 88.9 | 24.1
142331 | 05/01/1998 | 11:57:34 PM | 88.9 | 23.1
142332 | 05/02/1998 | 12:27:34 AM | 88.9 | 22.9
142333 | 05/02/1998 | 12:57:34 AM | 88.9 | 22.2
142334 | 05/02/1998 | 01:27:34 AM | 88.9 | 21.4
142335 | 05/02/1998 | 01:57:34 AM | 88.9 | 21.3
142336 | 05/02/1998 | 02:27:34 AM | 88.9 | 21
142337 | 05/02/1998 | 02:57:34 AM | 88.9 | 20
142338 | 05/02/1998 | 03:27:34 AM | 88.9 | 19.8
142339 | 05/02/1998 | 03:57:34 AM | 88.9 | 19.5
142340 | 05/02/1998 | 04:27:34 AM | 88.9 | 18.9
142341 | 05/02/1998 | 04:57:34 AM | 88.9 | 18.3
142342 | 05/02/1998 | 05:27:34 AM | 88.9 | 18.3
142343 | 05/02/1998 | 05:57:34 AM | 88.9 | 17.8
142344 | 05/02/1998 | 06:27:34 AM | 88.9 | 17.2
142345 | 05/02/1998 | 06:57:34 AM | 88.9 | 17.6
142346 | 05/02/1998 | 07:27:34 AM | 88.9 | 18.2
142347 | 05/02/1998 | 07:57:34 AM | 88.9 | 19
142348 | 05/02/1998 | 08:27:34 AM | 88.9 | 20.6
142349 | 05/02/1998 | 08:57:34 AM | 88.9 | 22.4
142350 | 05/02/1998 | 09:27:34 AM | 88.9 | 24.4
142351 | 05/02/1998 | 09:57:34 AM | 88.9 | 26.1
142352 | 05/02/1998 | 10:27:34 AM | 88.9 | 28.3
142353 | 05/02/1998 | 10:57:34 AM | 88.9 | 30.5
142354 | 05/02/1998 | 11:27:34 AM | 88.9 | 33.1
142355 | 05/02/1998 | 11:57:34 AM | 88.9 | 35.2
142356 | 05/02/1998 | 12:27:34 PM | 88.9 | 35.2
142357 | 05/02/1998 | 12:57:34 PM | 88.9 | 34.5
142358 | 05/02/1998 | 01:27:34 PM | 88.9 | 33.6
142359 | 05/02/1998 | 01:57:34 PM | 88.9 | 34.9
142360 | 05/02/1998 | 02:27:34 PM | 88.9 | 33.8
142361 | 05/02/1998 | 02:57:34 PM | 88.9 | 33.7
142362 | 05/02/1998 | 03:27:34 PM | 88.9 | 34.9
142363 | 05/02/1998 | 03:57:34 PM | 88.9 | 35.6
142364 | 05/02/1998 | 04:27:34 PM | 88.9 | 33.6
142365 | 05/02/1998 | 04:57:34 PM | 88.9 | 32.3
142366 | 05/02/1998 | 05:27:34 PM | 88.9 | 32.1
142367 | 05/02/1998 | 05:57:34 PM | 88.9 | 32.1
150262 | 06/13/1998 | 01:45:56 PM | 88.9 | 36.7
150263 | 06/13/1998 | 02:15:56 PM | 88.9 | 38.2
150264 | 06/13/1998 | 02:45:56 PM | 88.9 | 38.2
150265 | 06/13/1998 | 03:15:56 PM | 88.9 | 39.7
150266 | 06/13/1998 | 03:45:56 PM | 88.9 | 39.7
150267 | 06/13/1998 | 04:15:56 PM | 88.9 | 40.3
150268 | 06/13/1998 | 04:45:56 PM | 88.9 | 41.1
150269 | 06/13/1998 | 05:15:56 PM | 88.9 | 41.2
150270 | 06/13/1998 | 05:45:56 PM | 88.9 | 40.9
150271 | 06/13/1998 | 06:15:56 PM | 88.9 | 39.7
150272 | 06/13/1998 | 06:45:56 PM | 88.9 | 38.4
150273 | 06/13/1998 | 07:15:56 PM | 88.9 | 37.1
150274 | 06/13/1998 | 07:45:56 PM | 88.9 | 35.7
150275 | 06/13/1998 | 08:15:56 PM | 88.9 | 34.4
150276 | 06/13/1998 | 08:45:56 PM | 88.9 | 32.7
150277 | 06/13/1998 | 09:15:56 PM | 88.9 | 31.5
150278 | 06/13/1998 | 09:45:56 PM | 88.9 | 30.4
150279 | 06/13/1998 | 10:15:56 PM | 88.9 | 29.1
150280 | 06/13/1998 | 10:45:56 PM | 88.9 | 28.3
150281 | 06/13/1998 | 11:15:56 PM | 88.9 | 27.5
150282 | 06/13/1998 | 11:45:56 PM | 88.9 | 27
150283 | 06/14/1998 | 12:15:56 AM | 88.9 | 25.9
150284 | 06/14/1998 | 12:45:56 AM | 88.9 | 25.8
150285 | 06/14/1998 | 01:15:56 AM | 88.9 | 24.7
150286 | 06/14/1998 | 01:45:56 AM | 88.9 | 24.4
150287 | 06/14/1998 | 02:15:56 AM | 88.9 | 24.2
150288 | 06/14/1998 | 02:45:56 AM | 88.9 | 23.7
150289 | 06/14/1998 | 03:15:56 AM | 88.9 | 22.9
150290 | 06/14/1998 | 03:45:56 AM | 88.9 | 22.8
150291 | 06/14/1998 | 04:15:56 AM | 88.9 | 22.4
144820 | 05/22/1998 | 01:37:28 PM | 114.3 | 28.7
144821 | 05/22/1998 | 02:07:28 PM | 114.3 | 30.1
144822 | 05/22/1998 | 02:37:28 PM | 114.3 | 31.5
152168 | 06/23/1998 | 04:55:19 AM | 114.3 | 28.2
152169 | 06/23/1998 | 05:25:19 AM | 114.3 | 27.3
152170 | 06/23/1998 | 05:55:19 AM | 114.3 | 27.1
152171 | 06/23/1998 | 06:25:19 AM | 114.3 | 27
152172 | 06/23/1998 | 06:55:19 AM | 114.3 | 26.6
152173 | 06/23/1998 | 07:21:57 AM | 114.3 | 26.7
152174 | 06/23/1998 | 07:51:57 AM | 114.3 | 26.8
152175 | 06/23/1998 | 08:21:57 AM | 114.3 | 27.1
152176 | 06/23/1998 | 08:51:57 AM | 114.3 | 27.1
152177 | 06/23/1998 | 09:21:57 AM | 114.3 | 28.3
152178 | 06/23/1998 | 09:51:57 AM | 114.3 | 28.8
152179 | 06/23/1998 | 10:21:57 AM | 114.3 | 30.1
152180 | 06/23/1998 | 10:51:57 AM | 114.3 | 31.3
152181 | 06/23/1998 | 11:21:57 AM | 114.3 | 32.4
152182 | 06/23/1998 | 11:51:57 AM | 114.3 | 33.5
152183 | 06/23/1998 | 12:21:57 PM | 114.3 | 34.8
152184 | 06/23/1998 | 12:51:57 PM | 114.3 | 36.3
152185 | 06/23/1998 | 01:21:57 PM | 114.3 | 37.6
152186 | 06/23/1998 | 01:51:57 PM | 114.3 | 38.4
152187 | 06/23/1998 | 02:21:57 PM | 114.3 | 39.3
152188 | 06/23/1998 | 02:51:57 PM | 114.3 | 40.6
152189 | 06/23/1998 | 03:21:57 PM | 114.3 | 41.1
152190 | 06/23/1998 | 03:51:57 PM | 114.3 | 42.3
152191 | 06/23/1998 | 04:21:57 PM | 114.3 | 42.4
152192 | 06/23/1998 | 04:51:57 PM | 114.3 | 42.5
152193 | 06/23/1998 | 05:21:57 PM | 114.3 | 42.4
152194 | 06/23/1998 | 05:51:57 PM | 114.3 | 42.3
152195 | 06/23/1998 | 06:21:57 PM | 114.3 | 41.2
152196 | 06/23/1998 | 06:51:57 PM | 114.3 | 40.8
152197 | 06/23/1998 | 07:21:57 PM | 114.3 | 39.4
152198 | 06/23/1998 | 07:51:57 PM | 114.3 | 38.9
152199 | 06/23/1998 | 08:21:57 PM | 114.3 | 37.8
152200 | 06/23/1998 | 08:51:57 PM | 114.3 | 36.8
152201 | 06/23/1998 | 09:21:57 PM | 114.3 | 36.3
152202 | 06/23/1998 | 09:51:57 PM | 114.3 | 35.5
152203 | 06/23/1998 | 10:21:57 PM | 114.3 | 34.7
152204 | 06/23/1998 | 10:51:57 PM | 114.3 | 34.4
152205 | 06/23/1998 | 11:21:57 PM | 114.3 | 33.4
152206 | 06/23/1998 | 11:51:57 PM | 114.3 | 33.2
152207 | 06/24/1998 | 12:21:57 AM | 114.3 | 32.3
152208 | 06/24/1998 | 12:51:57 AM | 114.3 | 31.7
152209 | 06/24/1998 | 01:21:57 AM | 114.3 | 31.6
152210 | 06/24/1998 | 01:51:57 AM | 114.3 | 30.8
152211 | 06/24/1998 | 02:21:57 AM | 114.3 | 30.2
152212 | 06/24/1998 | 02:51:57 AM | 114.3 | 30.1
152213 | 06/24/1998 | 03:21:57 AM | 114.3 | 29.5
152214 | 06/24/1998 | 03:51:57 AM | 114.3 | 28.8
152215 | 06/24/1998 | 04:21:57 AM | 114.3 | 28.6
152216 | 06/24/1998 | 04:51:57 AM | 114.3 | 28.4
152217 | 06/24/1998 | 05:21:57 AM | 114.3 | 27.8
152218 | 06/24/1998 | 05:51:57 AM | 114.3 | 27.1
152219 | 06/24/1998 | 06:21:57 AM | 114.3 | 27.1
152220 | 06/24/1998 | 06:51:57 AM | 114.3 | 27.1
152221 | 06/24/1998 | 07:21:57 AM | 114.3 | 26.8
152222 | 06/24/1998 | 07:51:57 AM | 114.3 | 27
152223 | 06/24/1998 | 08:21:57 AM | 114.3 | 27.1
152224 | 06/24/1998 | 08:51:57 AM | 114.3 | 27.4
152225 | 06/24/1998 | 09:21:57 AM | 114.3 | 28.5
152226 | 06/24/1998 | 09:51:57 AM | 114.3 | 29.1
152227 | 06/24/1998 | 10:21:57 AM | 114.3 | 30.1
152228 | 06/24/1998 | 10:51:57 AM | 114.3 | 31.5
152229 | 06/24/1998 | 11:21:57 AM | 114.3 | 32.6
152230 | 06/24/1998 | 11:51:57 AM | 114.3 | 33.4
152231 | 06/24/1998 | 12:21:57 PM | 114.3 | 34.7
152232 | 06/24/1998 | 12:51:57 PM | 114.3 | 36.2
152233 | 06/24/1998 | 01:21:57 PM | 114.3 | 37
152234 | 06/24/1998 | 01:51:57 PM | 114.3 | 37.8
152235 | 06/24/1998 | 02:21:57 PM | 114.3 | 39.2
152236 | 06/24/1998 | 02:51:57 PM | 114.3 | 39.4
152237 | 06/24/1998 | 03:21:57 PM | 114.3 | 40.4
152238 | 06/24/1998 | 03:51:57 PM | 114.3 | 40.9
152239 | 06/24/1998 | 04:21:57 PM | 114.3 | 41
152240 | 06/24/1998 | 04:51:57 PM | 114.3 | 41.4
152241 | 06/24/1998 | 05:21:57 PM | 114.3 | 41.5
152242 | 06/24/1998 | 05:51:57 PM | 114.3 | 41.4
152243 | 06/24/1998 | 06:21:57 PM | 114.3 | 41
152244 | 06/24/1998 | 06:51:57 PM | 114.3 | 40.9
152245 | 06/24/1998 | 07:21:57 PM | 114.3 | 40.4
152246 | 06/24/1998 | 07:51:57 PM | 114.3 | 39.3
152247 | 06/24/1998 | 08:21:57 PM | 114.3 | 38.5
152248 | 06/24/1998 | 08:51:57 PM | 114.3 | 37.8
152249 | 06/24/1998 | 09:21:57 PM | 114.3 | 36.7
152250 | 06/24/1998 | 09:51:57 PM | 114.3 | 36.3
152251 | 06/24/1998 | 10:21:57 PM | 114.3 | 35.3
152252 | 06/24/1998 | 10:51:57 PM | 114.3 | 34.7
152253 | 06/24/1998 | 11:21:57 PM | 114.3 | 34.4
152254 | 06/24/1998 | 11:51:57 PM | 114.3 | 33.3
152255 | 06/25/1998 | 12:21:57 AM | 114.3 | 33.2
152256 | 06/25/1998 | 12:51:57 AM | 114.3 | 32.9
152257 | 06/25/1998 | 01:21:57 AM | 114.3 | 32.2
152258 | 06/25/1998 | 01:51:57 AM | 114.3 | 31.7
152259 | 06/25/1998 | 02:21:57 AM | 114.3 | 31.7
152260 | 06/25/1998 | 02:51:57 AM | 114.3 | 31.4
152261 | 06/25/1998 | 03:21:57 AM | 114.3 | 30.9
152262 | 06/25/1998 | 03:51:57 AM | 114.3 | 30.5
152263 | 06/25/1998 | 04:21:57 AM | 114.3 | 30.1
152264 | 06/25/1998 | 04:51:57 AM | 114.3 | 30.1
152265 | 06/25/1998 | 05:21:57 AM | 114.3 | 30
152266 | 06/25/1998 | 05:51:57 AM | 114.3 | 29.5
152267 | 06/25/1998 | 06:21:57 AM | 114.3 | 28.8
152268 | 06/25/1998 | 06:51:57 AM | 114.3 | 28.6
152269 | 06/25/1998 | 07:21:57 AM | 114.3 | 28.6
152270 | 06/25/1998 | 07:51:57 AM | 114.3 | 28.6
152271 | 06/25/1998 | 08:21:57 AM | 114.3 | 28.7
152272 | 06/25/1998 | 08:51:57 AM | 114.3 | 29.3
152273 | 06/25/1998 | 09:21:57 AM | 114.3 | 30.1
152274 | 06/25/1998 | 09:51:57 AM | 114.3 | 30.3
152275 | 06/25/1998 | 10:21:57 AM | 114.3 | 31.7
152276 | 06/25/1998 | 10:51:57 AM | 114.3 | 32.3
152277 | 06/25/1998 | 11:21:57 AM | 114.3 | 33.2
152278 | 06/25/1998 | 11:51:57 AM | 114.3 | 34.2
152279 | 06/25/1998 | 12:21:57 PM | 114.3 | 34.7
152280 | 06/25/1998 | 12:51:57 PM | 114.3 | 36
152281 | 06/25/1998 | 01:21:57 PM | 114.3 | 36.4
152282 | 06/25/1998 | 01:51:57 PM | 114.3 | 37.7
152283 | 06/25/1998 | 02:21:57 PM | 114.3 | 38
152284 | 06/25/1998 | 02:51:57 PM | 114.3 | 39.3
152285 | 06/25/1998 | 03:21:57 PM | 114.3 | 39.5
152286 | 06/25/1998 | 03:51:57 PM | 114.3 | 40.6
152287 | 06/25/1998 | 04:21:57 PM | 114.3 | 40.8
152288 | 06/25/1998 | 04:51:57 PM | 114.3 | 40.8
152289 | 06/25/1998 | 05:21:57 PM | 114.3 | 40.6
152290 | 06/25/1998 | 05:51:57 PM | 114.3 | 40.4
152291 | 06/25/1998 | 06:21:57 PM | 114.3 | 39.7
152292 | 06/25/1998 | 06:51:57 PM | 114.3 | 39.3
152293 | 06/25/1998 | 07:21:57 PM | 114.3 | 39.3
152294 | 06/25/1998 | 07:51:57 PM | 114.3 | 38.5
152295 | 06/25/1998 | 08:21:57 PM | 114.3 | 37.8
152296 | 06/25/1998 | 08:51:57 PM | 114.3 | 36.8
152297 | 06/25/1998 | 09:21:57 PM | 114.3 | 36.3
152298 | 06/25/1998 | 09:51:57 PM | 114.3 | 34.9
152299 | 06/25/1998 | 10:21:57 PM | 114.3 | 34.6
152300 | 06/25/1998 | 10:51:57 PM | 114.3 | 33.2
152301 | 06/25/1998 | 11:21:57 PM | 114.3 | 33
152302 | 06/25/1998 | 11:51:57 PM | 114.3 | 31.8
152303 | 06/26/1998 | 12:21:57 AM | 114.3 | 31.6
146564 | 05/27/1998 | 05:10:30 PM | 139.7 | 25.6
146565 | 05/27/1998 | 05:40:30 PM | 139.7 | 25.6
146566 | 05/27/1998 | 06:10:30 PM | 139.7 | 25.5
146567 | 05/27/1998 | 06:40:30 PM | 139.7 | 25.5
146568 | 05/27/1998 | 07:10:30 PM | 139.7 | 25.5
146569 | 05/27/1998 | 07:40:30 PM | 139.7 | 25.5
146570 | 05/27/1998 | 08:10:30 PM | 139.7 | 25.4
146571 | 05/27/1998 | 08:40:30 PM | 139.7 | 25
146572 | 05/27/1998 | 09:10:30 PM | 139.7 | 24.2
146573 | 05/27/1998 | 09:40:30 PM | 139.7 | 23.9
146574 | 05/27/1998 | 10:10:30 PM | 139.7 | 23.9
146575 | 05/27/1998 | 10:40:30 PM | 139.7 | 23.3
146576 | 05/27/1998 | 11:10:30 PM | 139.7 | 22.6
146577 | 05/27/1998 | 11:40:30 PM | 139.7 | 22.4
146578 | 05/28/1998 | 12:10:30 AM | 139.7 | 22.4
146579 | 05/28/1998 | 12:40:30 AM | 139.7 | 22.1
146580 | 05/28/1998 | 01:10:30 AM | 139.7 | 21.7
146581 | 05/28/1998 | 01:40:30 AM | 139.7 | 21.2
160758 | 07/17/1998 | 07:44:52 PM | 139.7 | 45.4
160759 | 07/17/1998 | 08:14:52 PM | 139.7 | 45
160760 | 07/17/1998 | 08:44:52 PM | 139.7 | 44
160761 | 07/17/1998 | 09:14:52 PM | 139.7 | 43.9
160762 | 07/17/1998 | 09:44:52 PM | 139.7 | 43.1
160763 | 07/17/1998 | 10:14:52 PM | 139.7 | 42.3
160764 | 07/17/1998 | 10:44:52 PM | 139.7 | 42
160765 | 07/17/1998 | 11:14:52 PM | 139.7 | 40.8
160766 | 07/17/1998 | 11:44:52 PM | 139.7 | 40.8
160767 | 07/18/1998 | 12:14:52 AM | 139.7 | 40.1
160768 | 07/18/1998 | 12:44:52 AM | 139.7 | 39.3
160769 | 07/18/1998 | 01:14:52 AM | 139.7 | 39.2
160770 | 07/18/1998 | 01:44:52 AM | 139.7 | 38.8
160771 | 07/18/1998 | 02:14:52 AM | 139.7 | 37.8
160772 | 07/18/1998 | 02:44:52 AM | 139.7 | 37.7
160773 | 07/18/1998 | 03:14:52 AM | 139.7 | 37.3
160774 | 07/18/1998 | 03:44:52 AM | 139.7 | 36.7
160775 | 07/18/1998 | 04:14:52 AM | 139.7 | 36.2
160776 | 07/18/1998 | 04:44:52 AM | 139.7 | 36
160777 | 07/18/1998 | 05:14:52 AM | 139.7 | 35.3
160778 | 07/18/1998 | 05:44:52 AM | 139.7 | 34.8
160779 | 07/18/1998 | 06:14:52 AM | 139.7 | 34.7
160780 | 07/18/1998 | 06:44:52 AM | 139.7 | 34.4
160781 | 07/18/1998 | 07:14:52 AM | 139.7 | 33.5
160782 | 07/18/1998 | 07:44:52 AM | 139.7 | 33.2
160783 | 07/18/1998 | 08:14:52 AM | 139.7 | 33.1
160784 | 07/18/1998 | 08:44:52 AM | 139.7 | 33.1
160785 | 07/18/1998 | 09:14:52 AM | 139.7 | 33.4
160786 | 07/18/1998 | 09:44:52 AM | 139.7 | 34
144087 | 05/07/1998 | 09:39:51 AM | 114.3 | 18.9
144088 | 05/07/1998 | 10:09:51 AM | 114.3 | 19.4
144089 | 05/07/1998 | 10:39:51 AM | 114.3 | 19.7
133759 | 04/06/1998 | 02:18:26 PM | 38.1 | 26.5
133760 | 04/06/1998 | 02:48:26 PM | 38.1 | 26.8
133761 | 04/06/1998 | 03:18:26 PM | 38.1 | 25.6
133762 | 04/06/1998 | 03:48:26 PM | 38.1 | 24.2
133763 | 04/06/1998 | 04:18:26 PM | 38.1 | 23.2
133764 | 04/06/1998 | 04:48:26 PM | 38.1 | 23.4
133765 | 04/06/1998 | 05:18:26 PM | 38.1 | 22.6
133766 | 04/06/1998 | 05:48:26 PM | 38.1 | 21
133767 | 04/06/1998 | 06:18:26 PM | 38.1 | 19.4
133768 | 04/06/1998 | 06:48:26 PM | 38.1 | 17.7
133769 | 04/06/1998 | 07:18:26 PM | 38.1 | 15.7
133770 | 04/06/1998 | 07:48:26 PM | 38.1 | 14
133771 | 04/06/1998 | 08:18:26 PM | 38.1 | 12.8
133772 | 04/06/1998 | 08:48:26 PM | 38.1 | 11.9
133773 | 04/06/1998 | 09:18:26 PM | 38.1 | 11.1
133774 | 04/06/1998 | 09:48:26 PM | 38.1 | 10.3
133775 | 04/06/1998 | 10:18:26 PM | 38.1 | 10
133776 | 04/06/1998 | 10:48:26 PM | 38.1 | 8.8
133777 | 04/06/1998 | 11:18:26 PM | 38.1 | 8.4
133778 | 04/06/1998 | 11:48:26 PM | 38.1 | 7.5
133779 | 04/07/1998 | 12:18:26 AM | 38.1 | 7.3
133780 | 04/07/1998 | 12:48:26 AM | 38.1 | 7.3
133781 | 04/07/1998 | 01:18:26 AM | 38.1 | 6.7
133782 | 04/07/1998 | 01:48:26 AM | 38.1 | 6.4
133783 | 04/07/1998 | 02:18:26 AM | 38.1 | 5.7
133784 | 04/07/1998 | 02:48:26 AM | 38.1 | 5.7
133785 | 04/07/1998 | 03:18:26 AM | 38.1 | 5.6
133786 | 04/07/1998 | 03:48:26 AM | 38.1 | 5.2
133787 | 04/07/1998 | 04:18:26 AM | 38.1 | 4.5
133788 | 04/07/1998 | 04:48:26 AM | 38.1 | 4.2
133789 | 04/07/1998 | 05:18:26 AM | 38.1 | 4.2
133790 | 04/07/1998 | 05:48:26 AM | 38.1 | 4.2
133791 | 04/07/1998 | 06:18:26 AM | 38.1 | 4.1
133792 | 04/07/1998 | 06:48:26 AM | 38.1 | 3.8
133793 | 04/07/1998 | 07:18:26 AM | 38.1 | 4.2
133794 | 04/07/1998 | 07:48:26 AM | 38.1 | 5.5
133795 | 04/07/1998 | 08:18:26 AM | 38.1 | 7.3
133796 | 04/07/1998 | 08:48:26 AM | 38.1 | 9.7
133797 | 04/07/1998 | 09:18:26 AM | 38.1 | 11.9
133798 | 04/07/1998 | 09:48:26 AM | 38.1 | 14.8
133799 | 04/07/1998 | 10:18:26 AM | 38.1 | 16.4
133800 | 04/07/1998 | 10:48:26 AM | 38.1 | 19.6
133801 | 04/07/1998 | 11:18:26 AM | 38.1 | 23.3
133802 | 04/07/1998 | 11:48:26 AM | 38.1 | 24.2
133803 | 04/07/1998 | 12:18:26 PM | 38.1 | 27.7
133804 | 04/07/1998 | 12:48:26 PM | 38.1 | 30.1
133805 | 04/07/1998 | 01:18:26 PM | 38.1 | 32.5
133806 | 04/07/1998 | 01:48:26 PM | 38.1 | 29.5
133807 | 04/07/1998 | 02:18:26 PM | 38.1 | 27.2
133808 | 04/07/1998 | 02:48:26 PM | 38.1 | 24.5
133809 | 04/07/1998 | 03:18:26 PM | 38.1 | 28
133810 | 04/07/1998 | 03:48:26 PM | 38.1 | 28.7
133811 | 04/07/1998 | 04:18:26 PM | 38.1 | 29.9
133812 | 04/07/1998 | 04:48:26 PM | 38.1 | 28.7
133813 | 04/07/1998 | 05:18:26 PM | 38.1 | 27.9
133814 | 04/07/1998 | 05:48:26 PM | 38.1 | 28
133815 | 04/07/1998 | 06:18:26 PM | 38.1 | 25.6
133816 | 04/07/1998 | 06:48:26 PM | 38.1 | 22.6
133817 | 04/07/1998 | 07:18:26 PM | 38.1 | 20.6
133818 | 04/07/1998 | 07:48:26 PM | 38.1 | 18.5
133819 | 04/07/1998 | 08:18:26 PM | 38.1 | 17.7
133820 | 04/07/1998 | 08:48:26 PM | 38.1 | 16.4
133821 | 04/07/1998 | 09:18:26 PM | 38.1 | 15.7
133822 | 04/07/1998 | 09:48:26 PM | 38.1 | 14.9
133823 | 04/07/1998 | 10:18:26 PM | 38.1 | 13.5
133824 | 04/07/1998 | 10:48:26 PM | 38.1 | 12.7
133825 | 04/07/1998 | 11:18:26 PM | 38.1 | 11.9
133826 | 04/07/1998 | 11:48:26 PM | 38.1 | 11.7
133827 | 04/08/1998 | 12:18:26 AM | 38.1 | 11
133828 | 04/08/1998 | 12:48:26 AM | 38.1 | 10.3
133829 | 04/08/1998 | 01:18:26 AM | 38.1 | 10.3
133830 | 04/08/1998 | 01:48:26 AM | 38.1 | 9.2
133831 | 04/08/1998 | 02:18:26 AM | 38.1 | 8.8
133832 | 04/08/1998 | 02:48:26 AM | 38.1 | 8.7
133833 | 04/08/1998 | 03:18:26 AM | 38.1 | 8.1
133834 | 04/08/1998 | 03:48:26 AM | 38.1 | 7.4
133835 | 04/08/1998 | 04:18:26 AM | 38.1 | 7.2
133836 | 04/08/1998 | 04:48:26 AM | 38.1 | 7
133837 | 04/08/1998 | 05:18:26 AM | 38.1 | 6.8
133838 | 04/08/1998 | 05:48:26 AM | 38.1 | 5.8
133839 | 04/08/1998 | 06:18:26 AM | 38.1 | 5.7
133840 | 04/08/1998 | 06:48:26 AM | 38.1 | 5.9
133841 | 04/08/1998 | 07:18:26 AM | 38.1 | 6.7
133842 | 04/08/1998 | 07:48:26 AM | 38.1 | 7.2
133843 | 04/08/1998 | 08:18:26 AM | 38.1 | 7.6
133844 | 04/08/1998 | 08:48:26 AM | 38.1 | 9.1
133845 | 04/08/1998 | 09:18:26 AM | 38.1 | 11.7
133846 | 04/08/1998 | 09:48:26 AM | 38.1 | 13
133847 | 04/08/1998 | 10:18:26 AM | 38.1 | 14.5
133848 | 04/08/1998 | 10:48:26 AM | 38.1 | 16.4
133849 | 04/08/1998 | 11:18:26 AM | 38.1 | 18.2
133850 | 04/08/1998 | 11:48:26 AM | 38.1 | 22.6
133851 | 04/08/1998 | 12:18:26 PM | 38.1 | 25.3
133852 | 04/08/1998 | 12:42:00 PM | 38.1 | 27.2
133853 | 04/08/1998 | 01:12:00 PM | 38.1 | 27.2
133854 | 04/08/1998 | 01:42:00 PM | 38.1 | 28.4
133855 | 04/08/1998 | 02:12:00 PM | 38.1 | 29.7
133856 | 04/08/1998 | 02:42:00 PM | 38.1 | 30.1
133857 | 04/08/1998 | 03:12:00 PM | 38.1 | 30.2
133858 | 04/08/1998 | 03:42:00 PM | 38.1 | 27.4
133859 | 04/08/1998 | 04:12:00 PM | 38.1 | 28.7
133860 | 04/08/1998 | 04:42:00 PM | 38.1 | 28.5
133861 | 04/08/1998 | 05:12:00 PM | 38.1 | 27.2
133862 | 04/08/1998 | 05:42:00 PM | 38.1 | 25.3
133863 | 04/08/1998 | 06:12:00 PM | 38.1 | 22.6
133864 | 04/08/1998 | 06:42:00 PM | 38.1 | 21
133865 | 04/08/1998 | 07:12:00 PM | 38.1 | 19.5
133866 | 04/08/1998 | 07:42:00 PM | 38.1 | 18
133867 | 04/08/1998 | 08:12:00 PM | 38.1 | 16.6
133868 | 04/08/1998 | 08:42:00 PM | 38.1 | 16.2
133869 | 04/08/1998 | 09:12:00 PM | 38.1 | 15.2
133870 | 04/08/1998 | 09:42:00 PM | 38.1 | 14.9
133871 | 04/08/1998 | 10:12:00 PM | 38.1 | 14.6
133872 | 04/08/1998 | 10:42:00 PM | 38.1 | 14.1
133873 | 04/08/1998 | 11:12:00 PM | 38.1 | 13.4
133874 | 04/08/1998 | 11:42:00 PM | 38.1 | 12.5
133875 | 04/09/1998 | 12:12:00 AM | 38.1 | 11.9
133876 | 04/09/1998 | 12:42:00 AM | 38.1 | 11.9
133877 | 04/09/1998 | 01:12:00 AM | 38.1 | 11.7
133878 | 04/09/1998 | 01:42:00 AM | 38.1 | 11.2
133879 | 04/09/1998 | 02:12:00 AM | 38.1 | 10.3
133880 | 04/09/1998 | 02:42:00 AM | 38.1 | 10
133881 | 04/09/1998 | 03:12:00 AM | 38.1 | 8.9
133882 | 04/09/1998 | 03:42:00 AM | 38.1 | 8.8
133883 | 04/09/1998 | 04:12:00 AM | 38.1 | 8.7
133884 | 04/09/1998 | 04:42:00 AM | 38.1 | 8
133885 | 04/09/1998 | 05:12:00 AM | 38.1 | 7.3
133886 | 04/09/1998 | 05:42:00 AM | 38.1 | 7.3
133887 | 04/09/1998 | 06:12:00 AM | 38.1 | 7.1
133888 | 04/09/1998 | 06:42:00 AM | 38.1 | 6.8
133889 | 04/09/1998 | 07:12:00 AM | 38.1 | 7.3
133890 | 04/09/1998 | 07:42:00 AM | 38.1 | 7.8
135604 | 04/14/1998 | 06:30:21 PM | 88.9 | 19.8
135605 | 04/14/1998 | 07:00:21 PM | 88.9 | 18.8
135606 | 04/14/1998 | 07:30:21 PM | 88.9 | 17.9
135607 | 04/14/1998 | 08:00:21 PM | 88.9 | 16.7
135608 | 04/14/1998 | 08:30:21 PM | 88.9 | 15.2
135609 | 04/14/1998 | 09:00:21 PM | 88.9 | 14.1
135610 | 04/14/1998 | 09:30:21 PM | 88.9 | 13.7
135611 | 04/14/1998 | 10:00:21 PM | 88.9 | 12.7
135612 | 04/14/1998 | 10:30:21 PM | 88.9 | 12.2
135613 | 04/14/1998 | 11:00:21 PM | 88.9 | 11.2
135614 | 04/14/1998 | 11:30:21 PM | 88.9 | 10.7
135615 | 04/15/1998 | 12:00:21 AM | 88.9 | 10.6
135616 | 04/15/1998 | 12:30:21 AM | 88.9 | 9.7
135617 | 04/15/1998 | 01:00:21 AM | 88.9 | 9.2
135618 | 04/15/1998 | 01:30:21 AM | 88.9 | 9
135619 | 04/15/1998 | 02:00:21 AM | 88.9 | 8.6
135620 | 04/15/1998 | 02:30:21 AM | 88.9 | 7.6
135621 | 04/15/1998 | 03:00:21 AM | 88.9 | 7.6
135622 | 04/15/1998 | 03:30:21 AM | 88.9 | 7.6
135623 | 04/15/1998 | 04:00:21 AM | 88.9 | 7.5
135624 | 04/15/1998 | 04:30:21 AM | 88.9 | 6.2
135625 | 04/15/1998 | 05:00:21 AM | 88.9 | 6.4
135626 | 04/15/1998 | 05:30:21 AM | 88.9 | 6
135627 | 04/15/1998 | 06:00:21 AM | 88.9 | 6
135628 | 04/15/1998 | 06:30:21 AM | 88.9 | 5.9
135629 | 04/15/1998 | 07:00:21 AM | 88.9 | 5.7
140693 | 05/30/1998 | 01:29:13 AM | 12.7 | 13.2
140694 | 05/30/1998 | 01:59:13 AM | 12.7 | 12.1
140695 | 05/30/1998 | 02:29:13 AM | 12.7 | 12
140696 | 05/30/1998 | 02:59:13 AM | 12.7 | 12
140697 | 05/30/1998 | 03:29:13 AM | 12.7 | 11.7
140698 | 05/30/1998 | 03:59:13 AM | 12.7 | 10.9
140699 | 05/30/1998 | 04:29:13 AM | 12.7 | 10.4
140700 | 05/30/1998 | 04:59:13 AM | 12.7 | 10.4
140701 | 05/30/1998 | 05:29:13 AM | 12.7 | 9.8
140702 | 05/30/1998 | 05:59:13 AM | 12.7 | 9.1
140703 | 05/30/1998 | 06:29:13 AM | 12.7 | 10.4
140704 | 05/30/1998 | 06:59:13 AM | 12.7 | 12.6
140705 | 05/30/1998 | 07:29:13 AM | 12.7 | 15.3
140706 | 05/30/1998 | 07:59:13 AM | 12.7 | 18.8
140707 | 05/30/1998 | 08:29:13 AM | 12.7 | 22.4
140708 | 05/30/1998 | 08:59:13 AM | 12.7 | 25.7
140709 | 05/30/1998 | 09:29:13 AM | 12.7 | 29.3
140710 | 05/30/1998 | 09:59:13 AM | 12.7 | 33.2
140711 | 05/30/1998 | 10:29:13 AM | 12.7 | 36.5
140712 | 05/30/1998 | 10:59:13 AM | 12.7 | 39.4
140713 | 05/30/1998 | 11:29:13 AM | 12.7 | 42.1
140714 | 05/30/1998 | 11:59:13 AM | 12.7 | 44.3
140715 | 05/30/1998 | 12:29:13 PM | 12.7 | 45.7
140716 | 05/30/1998 | 12:59:13 PM | 12.7 | 47.2
140717 | 05/30/1998 | 01:29:13 PM | 12.7 | 49
140718 | 05/30/1998 | 01:59:13 PM | 12.7 | 50.3
140719 | 05/30/1998 | 02:29:13 PM | 12.7 | 50.3
140720 | 05/30/1998 | 02:59:13 PM | 12.7 | 50.3
140721 | 05/30/1998 | 03:29:13 PM | 12.7 | 50.3
140722 | 05/30/1998 | 03:59:13 PM | 12.7 | 48.7
142545 | 05/06/1998 | 10:44:06 AM | 88.9 | 15.2
142546 | 05/06/1998 | 11:14:06 AM | 88.9 | 15.2
142547 | 05/06/1998 | 11:44:06 AM | 88.9 | 16
140726 | 05/30/1998 | 05:59:13 PM | 12.7 | 39.6
140727 | 05/30/1998 | 06:29:13 PM | 12.7 | 36.3
140728 | 05/30/1998 | 06:59:13 PM | 12.7 | 33.2
140729 | 05/30/1998 | 07:29:13 PM | 12.7 | 30.6
140730 | 05/30/1998 | 07:59:13 PM | 12.7 | 28.8
140731 | 05/30/1998 | 08:29:13 PM | 12.7 | 26.9
140732 | 05/30/1998 | 08:59:13 PM | 12.7 | 25.7
140733 | 05/30/1998 | 09:29:13 PM | 12.7 | 24.2
140734 | 05/30/1998 | 09:59:13 PM | 12.7 | 22.7
140735 | 05/30/1998 | 10:29:13 PM | 12.7 | 22.1
140736 | 05/30/1998 | 10:59:13 PM | 12.7 | 21.1
140737 | 05/30/1998 | 11:29:13 PM | 12.7 | 20.3
140738 | 05/30/1998 | 11:59:13 PM | 12.7 | 19.6
140739 | 05/31/1998 | 12:29:13 AM | 12.7 | 18.5
140740 | 05/31/1998 | 12:59:13 AM | 12.7 | 18.1
140741 | 05/31/1998 | 01:29:13 AM | 12.7 | 18.1
140742 | 05/31/1998 | 01:59:13 AM | 12.7 | 17.9
140743 | 05/31/1998 | 02:29:13 AM | 12.7 | 17.7
140744 | 05/31/1998 | 02:59:13 AM | 12.7 | 17.3
140745 | 05/31/1998 | 03:29:13 AM | 12.7 | 17
140746 | 05/31/1998 | 03:59:13 AM | 12.7 | 16.5
140747 | 05/31/1998 | 04:29:13 AM | 12.7 | 16.5
140748 | 05/31/1998 | 04:59:13 AM | 12.7 | 15.4
140749 | 05/31/1998 | 05:29:13 AM | 12.7 | 15
140750 | 05/31/1998 | 05:59:13 AM | 12.7 | 15
140751 | 05/31/1998 | 06:29:13 AM | 12.7 | 15.8
140752 | 05/31/1998 | 06:59:13 AM | 12.7 | 18
140753 | 05/31/1998 | 07:14:12 AM | 12.7 | 19.2
140754 | 05/31/1998 | 07:44:12 AM | 12.7 | 21.1
140755 | 05/31/1998 | 08:14:12 AM | 12.7 | 24.2
140756 | 05/31/1998 | 08:44:12 AM | 12.7 | 27.5
140757 | 05/31/1998 | 09:14:12 AM | 12.7 | 31.1
140758 | 05/31/1998 | 09:44:12 AM | 12.7 | 34.7
140759 | 05/31/1998 | 10:14:12 AM | 12.7 | 37.8
140760 | 05/31/1998 | 10:44:12 AM | 12.7 | 41
140761 | 05/31/1998 | 11:14:12 AM | 12.7 | 42.8
140762 | 05/31/1998 | 11:44:12 AM | 12.7 | 45.7
140763 | 05/31/1998 | 12:14:12 PM | 12.7 | 47.5
140764 | 05/31/1998 | 12:44:12 PM | 12.7 | 49.6
140765 | 05/31/1998 | 01:14:12 PM | 12.7 | 50.8
140766 | 05/31/1998 | 01:44:12 PM | 12.7 | 52.2
140767 | 05/31/1998 | 02:14:12 PM | 12.7 | 53.3
140768 | 05/31/1998 | 02:44:12 PM | 12.7 | 52.3
140769 | 05/31/1998 | 03:14:12 PM | 12.7 | 52.5
140770 | 05/31/1998 | 03:44:12 PM | 12.7 | 51.7
140771 | 05/31/1998 | 04:14:12 PM | 12.7 | 51.3
140772 | 05/31/1998 | 04:44:12 PM | 12.7 | 47
140773 | 05/31/1998 | 05:14:12 PM | 12.7 | 46.6
140774 | 05/31/1998 | 05:44:12 PM | 12.7 | 44.2
140775 | 05/31/1998 | 06:14:12 PM | 12.7 | 41.1
140776 | 05/31/1998 | 06:44:12 PM | 12.7 | 38.4
140777 | 05/31/1998 | 07:14:12 PM | 12.7 | 36.4
140778 | 05/31/1998 | 07:44:12 PM | 12.7 | 34.5
140779 | 05/31/1998 | 08:14:12 PM | 12.7 | 32
140780 | 05/31/1998 | 08:44:12 PM | 12.7 | 30.3
140781 | 05/31/1998 | 09:14:12 PM | 12.7 | 28.7
140782 | 05/31/1998 | 09:44:12 PM | 12.7 | 26.9
140783 | 05/31/1998 | 10:14:12 PM | 12.7 | 25.6
140784 | 05/31/1998 | 10:44:12 PM | 12.7 | 24.2
140785 | 05/31/1998 | 11:14:12 PM | 12.7 | 23.7
140786 | 05/31/1998 | 11:44:12 PM | 12.7 | 22.7
140787 | 05/01/1998 | 12:22:59 AM | 38.1 | 21.3
140788 | 05/01/1998 | 12:52:59 AM | 38.1 | 21
140789 | 05/01/1998 | 01:22:59 AM | 38.1 | 20.3
140790 | 05/01/1998 | 01:52:59 AM | 38.1 | 19.5
140791 | 05/01/1998 | 02:22:59 AM | 38.1 | 19.5
140792 | 05/01/1998 | 02:52:59 AM | 38.1 | 18.5
140793 | 05/01/1998 | 03:22:59 AM | 38.1 | 18
140794 | 05/01/1998 | 03:52:59 AM | 38.1 | 17.9
140795 | 05/01/1998 | 04:22:59 AM | 38.1 | 17.3
140796 | 05/01/1998 | 04:52:59 AM | 38.1 | 16.4
140797 | 05/01/1998 | 05:22:59 AM | 38.1 | 16.3
140798 | 05/01/1998 | 05:52:59 AM | 38.1 | 15.9
140799 | 05/01/1998 | 06:22:59 AM | 38.1 | 15.1
140800 | 05/01/1998 | 06:52:59 AM | 38.1 | 15.7
140801 | 05/01/1998 | 07:22:59 AM | 38.1 | 16.4
140802 | 05/01/1998 | 07:52:59 AM | 38.1 | 18
140803 | 05/01/1998 | 08:22:59 AM | 38.1 | 20.6
140804 | 05/01/1998 | 08:52:59 AM | 38.1 | 22.9
140805 | 05/01/1998 | 09:22:59 AM | 38.1 | 25.6
140806 | 05/01/1998 | 09:52:59 AM | 38.1 | 28.7
140807 | 05/01/1998 | 10:22:59 AM | 38.1 | 31.8
140808 | 05/01/1998 | 10:52:59 AM | 38.1 | 34.7
140809 | 05/01/1998 | 10:57:34 AM | 38.1 | 34.8
140810 | 05/01/1998 | 11:27:34 AM | 38.1 | 37.3
140811 | 05/01/1998 | 11:57:34 AM | 38.1 | 39.4
140812 | 05/01/1998 | 12:27:34 PM | 38.1 | 40.9
140813 | 05/01/1998 | 12:57:34 PM | 38.1 | 42.4
140814 | 05/01/1998 | 01:27:34 PM | 38.1 | 44
140815 | 05/01/1998 | 01:57:34 PM | 38.1 | 45.2
140816 | 05/01/1998 | 02:27:34 PM | 38.1 | 45.6
140817 | 05/01/1998 | 02:57:34 PM | 38.1 | 45.6
140818 | 05/01/1998 | 03:27:34 PM | 38.1 | 45.6
140819 | 05/01/1998 | 03:57:34 PM | 38.1 | 44.3
140820 | 05/01/1998 | 04:27:34 PM | 38.1 | 42.8
140821 | 05/01/1998 | 04:57:34 PM | 38.1 | 41.3
140822 | 05/01/1998 | 05:27:34 PM | 38.1 | 39.5
140823 | 05/01/1998 | 05:57:34 PM | 38.1 | 37.9
140824 | 05/01/1998 | 06:27:34 PM | 38.1 | 35.4
140825 | 05/01/1998 | 06:57:34 PM | 38.1 | 33.3
140826 | 05/01/1998 | 07:27:34 PM | 38.1 | 30.8
140827 | 05/01/1998 | 07:57:34 PM | 38.1 | 28.7
140828 | 05/01/1998 | 08:27:34 PM | 38.1 | 27.2
140829 | 05/01/1998 | 08:57:34 PM | 38.1 | 25.6
140830 | 05/01/1998 | 09:27:34 PM | 38.1 | 24.5
140831 | 05/01/1998 | 09:57:34 PM | 38.1 | 23.9
140832 | 05/01/1998 | 10:27:34 PM | 38.1 | 22.6
140833 | 05/01/1998 | 10:57:34 PM | 38.1 | 22.3
140834 | 05/01/1998 | 11:27:34 PM | 38.1 | 21.3
140835 | 05/01/1998 | 11:57:34 PM | 38.1 | 21
140836 | 05/02/1998 | 12:27:34 AM | 38.1 | 20.6
140837 | 05/02/1998 | 12:57:34 AM | 38.1 | 19.7
140838 | 05/02/1998 | 01:27:34 AM | 38.1 | 19.5
140839 | 05/02/1998 | 01:57:34 AM | 38.1 | 19.2
140840 | 05/02/1998 | 02:27:34 AM | 38.1 | 18.3
140841 | 05/02/1998 | 02:57:34 AM | 38.1 | 18
140842 | 05/02/1998 | 03:27:34 AM | 38.1 | 17.8
140843 | 05/02/1998 | 03:57:34 AM | 38.1 | 16.8
140844 | 05/02/1998 | 04:27:34 AM | 38.1 | 16.4
140845 | 05/02/1998 | 04:57:34 AM | 38.1 | 16.2
140846 | 05/02/1998 | 05:27:34 AM | 38.1 | 15.7
140847 | 05/02/1998 | 05:57:34 AM | 38.1 | 15.1
140848 | 05/02/1998 | 06:27:34 AM | 38.1 | 14.9
140849 | 05/02/1998 | 06:57:34 AM | 38.1 | 15.8
140850 | 05/02/1998 | 07:27:34 AM | 38.1 | 16.6
140851 | 05/02/1998 | 07:57:34 AM | 38.1 | 19.1
140852 | 05/02/1998 | 08:27:34 AM | 38.1 | 21.1
140853 | 05/02/1998 | 08:57:34 AM | 38.1 | 24
140854 | 05/02/1998 | 09:27:34 AM | 38.1 | 26.5
140855 | 05/02/1998 | 09:57:34 AM | 38.1 | 29.5
140856 | 05/02/1998 | 10:27:34 AM | 38.1 | 31.8
140857 | 05/02/1998 | 10:57:34 AM | 38.1 | 34.8
140858 | 05/02/1998 | 11:27:34 AM | 38.1 | 37.9
140859 | 05/02/1998 | 11:57:34 AM | 38.1 | 40.3
140860 | 05/02/1998 | 12:27:34 PM | 38.1 | 37.6
140861 | 05/02/1998 | 12:57:34 PM | 38.1 | 36
140862 | 05/02/1998 | 01:27:34 PM | 38.1 | 35.6
140863 | 05/02/1998 | 01:57:34 PM | 38.1 | 36.4
140864 | 05/02/1998 | 02:27:34 PM | 38.1 | 34.8
140865 | 05/02/1998 | 02:57:34 PM | 38.1 | 36.4
140866 | 05/02/1998 | 03:27:34 PM | 38.1 | 37.5
140867 | 05/02/1998 | 03:57:34 PM | 38.1 | 37.2
140868 | 05/02/1998 | 04:27:34 PM | 38.1 | 32.5
140869 | 05/02/1998 | 04:57:34 PM | 38.1 | 32.7
140870 | 05/02/1998 | 05:27:34 PM | 38.1 | 31.8
140871 | 05/02/1998 | 05:57:34 PM | 38.1 | 32.3
140230 | 05/20/1998 | 11:04:36 AM | 12.7 | 25.3
140873 | 05/02/1998 | 06:57:34 PM | 38.1 | 29.8
140874 | 05/02/1998 | 07:27:34 PM | 38.1 | 27.6
140875 | 05/02/1998 | 07:57:34 PM | 38.1 | 25.9
140876 | 05/02/1998 | 08:27:34 PM | 38.1 | 24.2
140877 | 05/02/1998 | 08:57:34 PM | 38.1 | 23.2
140878 | 05/02/1998 | 09:27:34 PM | 38.1 | 22.5
140879 | 05/02/1998 | 09:57:34 PM | 38.1 | 21.4
140880 | 05/02/1998 | 10:27:34 PM | 38.1 | 21
140881 | 05/02/1998 | 10:57:34 PM | 38.1 | 21
140882 | 05/02/1998 | 11:27:34 PM | 38.1 | 20.8
140883 | 05/02/1998 | 11:57:34 PM | 38.1 | 20
142177 | 05/29/1998 | 07:29:13 PM | 38.1 | 28.1
142178 | 05/29/1998 | 07:59:13 PM | 38.1 | 25.7
142179 | 05/29/1998 | 08:29:13 PM | 38.1 | 24
142180 | 05/29/1998 | 08:59:13 PM | 38.1 | 22.2
142181 | 05/29/1998 | 09:29:13 PM | 38.1 | 21
142182 | 05/29/1998 | 09:59:13 PM | 38.1 | 19.6
142183 | 05/29/1998 | 10:29:13 PM | 38.1 | 19.4
142184 | 05/29/1998 | 10:59:13 PM | 38.1 | 18
142185 | 05/29/1998 | 11:29:13 PM | 38.1 | 17.6
142186 | 05/29/1998 | 11:59:13 PM | 38.1 | 16.5
142187 | 05/30/1998 | 12:29:13 AM | 38.1 | 16.4
142188 | 05/30/1998 | 12:59:13 AM | 38.1 | 15.3
142189 | 05/30/1998 | 01:29:13 AM | 38.1 | 14.9
142190 | 05/30/1998 | 01:59:13 AM | 38.1 | 14.7
142191 | 05/30/1998 | 02:29:13 AM | 38.1 | 13.9
142192 | 05/30/1998 | 02:59:13 AM | 38.1 | 13.4
142193 | 05/30/1998 | 03:29:13 AM | 38.1 | 13.4
142194 | 05/30/1998 | 03:59:13 AM | 38.1 | 12.9
142195 | 05/30/1998 | 04:29:13 AM | 38.1 | 12
142196 | 05/30/1998 | 04:59:13 AM | 38.1 | 11.9
142197 | 05/30/1998 | 05:29:13 AM | 38.1 | 11.8
142198 | 05/30/1998 | 05:59:13 AM | 38.1 | 11.7
142199 | 05/30/1998 | 06:29:13 AM | 38.1 | 11.8
142200 | 05/30/1998 | 06:59:13 AM | 38.1 | 12.5
142201 | 05/30/1998 | 07:29:13 AM | 38.1 | 14.3
142202 | 05/30/1998 | 07:59:13 AM | 38.1 | 16.4
142203 | 05/30/1998 | 08:29:13 AM | 38.1 | 19.3
142204 | 05/30/1998 | 08:59:13 AM | 38.1 | 21.5
142205 | 05/30/1998 | 09:29:13 AM | 38.1 | 24.3
142206 | 05/30/1998 | 09:59:13 AM | 38.1 | 27.2
143803 | 05/01/1998 | 11:57:34 AM | 114.3 | 28.1
143804 | 05/01/1998 | 12:27:34 PM | 114.3 | 29.2
143805 | 05/01/1998 | 12:57:34 PM | 114.3 | 30.2
143469 | 05/25/1998 | 01:57:53 PM | 88.9 | 29.1
143470 | 05/25/1998 | 02:27:53 PM | 88.9 | 28.8
143471 | 05/25/1998 | 02:57:53 PM | 88.9 | 29
143472 | 05/25/1998 | 03:27:53 PM | 88.9 | 30.1
143473 | 05/25/1998 | 03:57:53 PM | 88.9 | 30.5
143474 | 05/25/1998 | 04:27:53 PM | 88.9 | 30.6
143475 | 05/25/1998 | 04:57:53 PM | 88.9 | 30.5
143476 | 05/25/1998 | 05:27:53 PM | 88.9 | 30.2
143477 | 05/25/1998 | 05:57:53 PM | 88.9 | 29
143478 | 05/25/1998 | 06:27:53 PM | 88.9 | 27.3
143479 | 05/25/1998 | 06:57:53 PM | 88.9 | 25.5
143480 | 05/25/1998 | 07:27:53 PM | 88.9 | 24.2
143481 | 05/25/1998 | 07:57:53 PM | 88.9 | 22.9
143482 | 05/25/1998 | 08:27:53 PM | 88.9 | 21.3
143483 | 05/25/1998 | 08:57:53 PM | 88.9 | 20.5
143484 | 05/25/1998 | 09:27:53 PM | 88.9 | 19.8
143485 | 05/25/1998 | 09:57:53 PM | 88.9 | 19.5
143486 | 05/25/1998 | 10:27:53 PM | 88.9 | 18.5
143487 | 05/25/1998 | 10:57:53 PM | 88.9 | 18.3
143488 | 05/25/1998 | 11:27:53 PM | 88.9 | 18.2
143489 | 05/25/1998 | 11:57:53 PM | 88.9 | 17.7
143490 | 05/26/1998 | 12:27:53 AM | 88.9 | 17.2
143491 | 05/26/1998 | 12:57:53 AM | 88.9 | 16.9
143492 | 05/26/1998 | 01:27:53 AM | 88.9 | 16.8
143493 | 05/26/1998 | 01:57:53 AM | 88.9 | 16.7
143494 | 05/26/1998 | 02:27:53 AM | 88.9 | 16.7
143495 | 05/26/1998 | 02:57:53 AM | 88.9 | 16.5
143496 | 05/26/1998 | 03:27:53 AM | 88.9 | 16.3
143497 | 05/26/1998 | 03:57:53 AM | 88.9 | 15.5
143498 | 05/26/1998 | 04:27:53 AM | 88.9 | 15.2
143499 | 05/26/1998 | 04:57:53 AM | 88.9 | 14.9
143500 | 05/26/1998 | 05:27:53 AM | 88.9 | 14
143501 | 05/26/1998 | 05:57:53 AM | 88.9 | 13.7
143502 | 05/26/1998 | 06:27:53 AM | 88.9 | 13.5
143503 | 05/26/1998 | 06:57:53 AM | 88.9 | 13.2
143504 | 05/26/1998 | 07:27:53 AM | 88.9 | 13.7
143505 | 05/26/1998 | 07:57:53 AM | 88.9 | 14.7
143506 | 05/26/1998 | 08:27:53 AM | 88.9 | 15.9
143507 | 05/26/1998 | 08:57:53 AM | 88.9 | 17.5
143508 | 05/26/1998 | 09:27:53 AM | 88.9 | 19.2
143509 | 05/26/1998 | 09:57:53 AM | 88.9 | 21.2
143510 | 05/26/1998 | 10:27:53 AM | 88.9 | 22.9
143511 | 05/26/1998 | 10:57:53 AM | 88.9 | 24.7
143512 | 05/26/1998 | 11:22:40 AM | 88.9 | 25.9
143513 | 05/26/1998 | 11:52:40 AM | 88.9 | 27.9
143514 | 05/26/1998 | 12:22:40 PM | 88.9 | 29.3
143515 | 05/26/1998 | 12:52:40 PM | 88.9 | 30.5
143516 | 05/26/1998 | 01:22:40 PM | 88.9 | 31.3
143517 | 05/26/1998 | 01:52:40 PM | 88.9 | 32.1
143518 | 05/26/1998 | 02:22:40 PM | 88.9 | 32.2
143519 | 05/26/1998 | 02:52:40 PM | 88.9 | 32.8
143520 | 05/26/1998 | 03:22:40 PM | 88.9 | 33
143521 | 05/26/1998 | 03:52:40 PM | 88.9 | 32.8
143522 | 05/26/1998 | 04:22:40 PM | 88.9 | 32.1
143523 | 05/26/1998 | 04:52:40 PM | 88.9 | 32
143524 | 05/26/1998 | 05:22:40 PM | 88.9 | 30.9
143525 | 05/26/1998 | 05:52:40 PM | 88.9 | 30.4
143526 | 05/26/1998 | 06:22:40 PM | 88.9 | 29
143527 | 05/26/1998 | 06:52:40 PM | 88.9 | 27.5
143528 | 05/26/1998 | 07:22:40 PM | 88.9 | 25.9
143529 | 05/26/1998 | 07:52:40 PM | 88.9 | 24.3
143530 | 05/26/1998 | 08:22:40 PM | 88.9 | 22.9
143531 | 05/26/1998 | 08:52:40 PM | 88.9 | 21.3
143532 | 05/26/1998 | 09:22:40 PM | 88.9 | 19.8
143533 | 05/26/1998 | 09:52:40 PM | 88.9 | 19.8
143534 | 05/26/1998 | 10:22:40 PM | 88.9 | 18.4
143535 | 05/26/1998 | 10:52:40 PM | 88.9 | 18
143536 | 05/26/1998 | 11:22:40 PM | 88.9 | 17
143537 | 05/26/1998 | 11:52:40 PM | 88.9 | 16.7
143538 | 05/27/1998 | 12:22:40 AM | 88.9 | 16.1
143539 | 05/27/1998 | 12:52:40 AM | 88.9 | 15.2
143540 | 05/27/1998 | 01:22:40 AM | 88.9 | 15.2
143541 | 05/27/1998 | 01:52:40 AM | 88.9 | 14.7
143542 | 05/27/1998 | 02:22:40 AM | 88.9 | 13.9
143543 | 05/27/1998 | 02:52:40 AM | 88.9 | 13.7
143544 | 05/27/1998 | 03:22:40 AM | 88.9 | 13.5
143545 | 05/27/1998 | 03:52:40 AM | 88.9 | 13.1
143546 | 05/27/1998 | 04:22:40 AM | 88.9 | 12.8
143547 | 05/27/1998 | 04:52:40 AM | 88.9 | 12.5
143548 | 05/27/1998 | 05:22:40 AM | 88.9 | 12.3
143549 | 05/27/1998 | 05:52:40 AM | 88.9 | 12.2
143550 | 05/27/1998 | 06:22:40 AM | 88.9 | 12.3
143551 | 05/27/1998 | 06:52:40 AM | 88.9 | 12.7
143552 | 05/27/1998 | 07:22:40 AM | 88.9 | 13.7
143553 | 05/27/1998 | 07:52:40 AM | 88.9 | 15
143554 | 05/27/1998 | 08:22:40 AM | 88.9 | 16.4
143555 | 05/27/1998 | 08:52:40 AM | 88.9 | 18
143556 | 05/27/1998 | 09:22:40 AM | 88.9 | 19.7
143557 | 05/27/1998 | 09:52:40 AM | 88.9 | 21.1
143558 | 05/27/1998 | 10:22:40 AM | 88.9 | 22.7
143559 | 05/27/1998 | 10:52:40 AM | 88.9 | 23.9
143560 | 05/27/1998 | 11:10:30 AM | 88.9 | 25.4
143561 | 05/27/1998 | 11:40:30 AM | 88.9 | 26.7
143562 | 05/27/1998 | 12:10:30 PM | 88.9 | 27.5
143563 | 05/27/1998 | 12:40:30 PM | 88.9 | 30.2
143564 | 05/27/1998 | 01:10:30 PM | 88.9 | 32.1
143565 | 05/27/1998 | 01:40:30 PM | 88.9 | 33.6
143566 | 05/27/1998 | 02:10:30 PM | 88.9 | 35.1
143567 | 05/27/1998 | 02:40:30 PM | 88.9 | 34.6
143568 | 05/27/1998 | 03:10:30 PM | 88.9 | 33.6
143569 | 05/27/1998 | 03:40:30 PM | 88.9 | 33.4
143570 | 05/27/1998 | 04:10:30 PM | 88.9 | 32.3
143571 | 05/27/1998 | 04:40:30 PM | 88.9 | 32
143572 | 05/27/1998 | 05:10:30 PM | 88.9 | 31.3
143573 | 05/27/1998 | 05:40:30 PM | 88.9 | 30.6
143574 | 05/27/1998 | 06:10:30 PM | 88.9 | 30.5
143575 | 05/27/1998 | 06:40:30 PM | 88.9 | 29.5
143576 | 05/27/1998 | 07:10:30 PM | 88.9 | 29
143577 | 05/27/1998 | 07:40:30 PM | 88.9 | 27.6
143578 | 05/27/1998 | 08:10:30 PM | 88.9 | 26.9
143579 | 05/27/1998 | 08:40:30 PM | 88.9 | 25.9
143580 | 05/27/1998 | 09:10:30 PM | 88.9 | 24.4
143581 | 05/27/1998 | 09:40:30 PM | 88.9 | 24.3
143582 | 05/27/1998 | 10:10:30 PM | 88.9 | 23.5
143583 | 05/27/1998 | 10:40:30 PM | 88.9 | 22.9
143584 | 05/27/1998 | 11:10:30 PM | 88.9 | 22.7
143585 | 05/27/1998 | 11:40:30 PM | 88.9 | 21.9
143586 | 05/28/1998 | 12:10:30 AM | 88.9 | 21.4
143587 | 05/28/1998 | 12:40:30 AM | 88.9 | 21.3
143588 | 05/28/1998 | 01:10:30 AM | 88.9 | 20.9
143589 | 05/28/1998 | 01:40:30 AM | 88.9 | 19.8
143590 | 05/28/1998 | 02:10:30 AM | 88.9 | 19.7
143591 | 05/28/1998 | 02:40:30 AM | 88.9 | 19
143592 | 05/28/1998 | 03:10:30 AM | 88.9 | 18.3
143593 | 05/28/1998 | 03:40:30 AM | 88.9 | 18.2
143594 | 05/28/1998 | 04:10:30 AM | 88.9 | 17.5
143595 | 05/28/1998 | 04:40:30 AM | 88.9 | 17
143596 | 05/28/1998 | 05:10:30 AM | 88.9 | 16.7
143597 | 05/28/1998 | 05:40:30 AM | 88.9 | 16.7
143598 | 05/28/1998 | 06:10:30 AM | 88.9 | 16.7
143599 | 05/28/1998 | 06:40:30 AM | 88.9 | 16.7
143600 | 05/28/1998 | 07:10:30 AM | 88.9 | 16.7
143601 | 05/28/1998 | 07:40:30 AM | 88.9 | 16.8
143602 | 05/28/1998 | 08:10:30 AM | 88.9 | 17.8
143603 | 05/28/1998 | 08:40:30 AM | 88.9 | 18.5
143604 | 05/28/1998 | 09:10:30 AM | 88.9 | 20.5
143605 | 05/28/1998 | 09:40:30 AM | 88.9 | 22.8
143606 | 05/28/1998 | 10:10:30 AM | 88.9 | 24.5
143607 | 05/28/1998 | 10:40:30 AM | 88.9 | 27.4
143608 | 05/28/1998 | 11:10:30 AM | 88.9 | 29.2
143609 | 05/28/1998 | 11:37:19 AM | 88.9 | 31.1
143610 | 05/28/1998 | 12:07:19 PM | 88.9 | 33.6
143611 | 05/28/1998 | 12:37:19 PM | 88.9 | 35.3
143612 | 05/28/1998 | 01:07:19 PM | 88.9 | 36.6
143613 | 05/28/1998 | 01:37:19 PM | 88.9 | 36.4
143614 | 05/28/1998 | 02:07:19 PM | 88.9 | 35.6
143615 | 05/28/1998 | 02:37:19 PM | 88.9 | 35.1
143616 | 05/28/1998 | 03:07:19 PM | 88.9 | 35.1
143617 | 05/28/1998 | 03:37:19 PM | 88.9 | 35.7
143618 | 05/28/1998 | 04:07:19 PM | 88.9 | 35.1
143619 | 05/28/1998 | 04:37:19 PM | 88.9 | 35.1
143620 | 05/28/1998 | 05:07:19 PM | 88.9 | 36
143621 | 05/28/1998 | 05:37:19 PM | 88.9 | 35.7
143622 | 05/28/1998 | 06:07:19 PM | 88.9 | 35.1
143623 | 05/28/1998 | 06:37:19 PM | 88.9 | 33.6
143624 | 05/28/1998 | 07:07:19 PM | 88.9 | 31.2
143625 | 05/28/1998 | 07:37:19 PM | 88.9 | 29
143626 | 05/28/1998 | 08:07:19 PM | 88.9 | 26.7
152136 | 06/22/1998 | 12:55:19 PM | 114.3 | 36.5
152137 | 06/22/1998 | 01:25:19 PM | 114.3 | 37.8
152138 | 06/22/1998 | 01:55:19 PM | 114.3 | 39.3
152139 | 06/22/1998 | 02:25:19 PM | 114.3 | 40.1
152140 | 06/22/1998 | 02:55:19 PM | 114.3 | 40.9
152141 | 06/22/1998 | 03:25:19 PM | 114.3 | 41.4
152142 | 06/22/1998 | 03:55:19 PM | 114.3 | 42.3
152143 | 06/22/1998 | 04:25:19 PM | 114.3 | 42.4
152144 | 06/22/1998 | 04:55:19 PM | 114.3 | 42.4
152145 | 06/22/1998 | 05:25:19 PM | 114.3 | 42.4
152146 | 06/22/1998 | 05:55:19 PM | 114.3 | 42.4
152147 | 06/22/1998 | 06:25:19 PM | 114.3 | 41.8
152148 | 06/22/1998 | 06:55:19 PM | 114.3 | 41.1
152149 | 06/22/1998 | 07:25:19 PM | 114.3 | 40.9
152150 | 06/22/1998 | 07:55:19 PM | 114.3 | 39.7
152151 | 06/22/1998 | 08:25:19 PM | 114.3 | 39.2
152152 | 06/22/1998 | 08:55:19 PM | 114.3 | 37.8
152153 | 06/22/1998 | 09:25:19 PM | 114.3 | 37
152154 | 06/22/1998 | 09:55:19 PM | 114.3 | 36.2
152155 | 06/22/1998 | 10:25:19 PM | 114.3 | 34.8
152156 | 06/22/1998 | 10:55:19 PM | 114.3 | 34.5
152157 | 06/22/1998 | 11:25:19 PM | 114.3 | 33.4
152158 | 06/22/1998 | 11:55:19 PM | 114.3 | 33.2
152159 | 06/23/1998 | 12:25:19 AM | 114.3 | 32.3
152160 | 06/23/1998 | 12:55:19 AM | 114.3 | 31.7
152161 | 06/23/1998 | 01:25:19 AM | 114.3 | 31.4
152162 | 06/23/1998 | 01:55:19 AM | 114.3 | 30.5
152163 | 06/23/1998 | 02:25:19 AM | 114.3 | 30.1
152164 | 06/23/1998 | 02:55:19 AM | 114.3 | 30
142837 | 05/12/1998 | 12:00:31 PM | 88.9 | 23
142838 | 05/12/1998 | 12:21:57 PM | 88.9 | 24.1
142839 | 05/12/1998 | 12:51:57 PM | 88.9 | 24.4
207009 | 02/28/1999 | 07:40:01 PM | 12.7 | 15
207010 | 02/28/1999 | 08:10:01 PM | 12.7 | 13.7
207011 | 02/28/1999 | 08:40:01 PM | 12.7 | 13.5
207012 | 02/28/1999 | 09:10:01 PM | 12.7 | 13.5
207013 | 02/28/1999 | 09:40:01 PM | 12.7 | 13.5
207014 | 02/28/1999 | 10:10:01 PM | 12.7 | 12.4
207015 | 02/28/1999 | 10:40:01 PM | 12.7 | 12.2
207016 | 02/28/1999 | 11:10:01 PM | 12.7 | 12
207017 | 02/28/1999 | 11:40:01 PM | 12.7 | 11.9
207018 | 02/01/1999 | 12:19:59 AM | 38.1 | 2.7
207019 | 02/01/1999 | 12:49:59 AM | 38.1 | 2.6
207020 | 02/01/1999 | 01:19:59 AM | 38.1 | 1.9
207021 | 02/01/1999 | 01:49:59 AM | 38.1 | 1.3
207022 | 02/01/1999 | 02:19:59 AM | 38.1 | 1.1
207023 | 02/01/1999 | 02:49:59 AM | 38.1 | 1
207024 | 02/01/1999 | 03:19:59 AM | 38.1 | 0.4
207025 | 02/01/1999 | 03:49:59 AM | 38.1 | -0.2
207026 | 02/01/1999 | 04:19:59 AM | 38.1 | 1.1
207027 | 02/01/1999 | 04:49:59 AM | 38.1 | 0.3
207028 | 02/01/1999 | 05:19:59 AM | 38.1 | -0.4
207029 | 02/01/1999 | 05:49:59 AM | 38.1 | -0.4
207030 | 02/01/1999 | 06:19:59 AM | 38.1 | -0.4
207031 | 02/01/1999 | 06:49:59 AM | 38.1 | -0.4
207032 | 02/01/1999 | 07:19:59 AM | 38.1 | -0.4
207033 | 02/01/1999 | 07:49:59 AM | 38.1 | -0.4
207034 | 02/01/1999 | 08:19:59 AM | 38.1 | 1.1
207035 | 02/01/1999 | 08:49:59 AM | 38.1 | 1.5
207036 | 02/01/1999 | 09:19:59 AM | 38.1 | 2.4
207037 | 02/01/1999 | 09:49:59 AM | 38.1 | 2.8
206396 | 02/16/1999 | 01:51:00 AM | 12.7 | 8.4
207039 | 02/01/1999 | 10:49:59 AM | 38.1 | 6.4
207040 | 02/01/1999 | 11:19:59 AM | 38.1 | 8.9
207041 | 02/01/1999 | 11:49:59 AM | 38.1 | 11.9
207042 | 02/01/1999 | 12:19:59 PM | 38.1 | 14
207043 | 02/01/1999 | 12:49:59 PM | 38.1 | 15.8
207044 | 02/01/1999 | 01:19:59 PM | 38.1 | 17.3
207045 | 02/01/1999 | 01:49:59 PM | 38.1 | 18
207046 | 02/01/1999 | 02:19:59 PM | 38.1 | 18
207047 | 02/01/1999 | 02:49:59 PM | 38.1 | 18
207048 | 02/01/1999 | 03:19:59 PM | 38.1 | 17.9
207049 | 02/01/1999 | 03:49:59 PM | 38.1 | 16.5
207050 | 02/01/1999 | 04:19:59 PM | 38.1 | 14.9
207051 | 02/01/1999 | 04:49:59 PM | 38.1 | 13.4
207052 | 02/01/1999 | 05:19:59 PM | 38.1 | 11.9
207053 | 02/01/1999 | 05:49:59 PM | 38.1 | 10.3
207054 | 02/01/1999 | 06:19:59 PM | 38.1 | 8.8
207055 | 02/01/1999 | 06:49:59 PM | 38.1 | 7.8
207056 | 02/01/1999 | 07:19:59 PM | 38.1 | 7.2
207057 | 02/01/1999 | 07:49:59 PM | 38.1 | 5.7
207058 | 02/01/1999 | 08:19:59 PM | 38.1 | 5
207059 | 02/01/1999 | 08:49:59 PM | 38.1 | 4.2
207060 | 02/01/1999 | 09:19:59 PM | 38.1 | 4.2
207061 | 02/01/1999 | 09:49:59 PM | 38.1 | 3.8
207062 | 02/01/1999 | 10:19:59 PM | 38.1 | 2.7
207063 | 02/01/1999 | 10:49:59 PM | 38.1 | 2.7
207064 | 02/01/1999 | 11:19:59 PM | 38.1 | 2.4
207065 | 02/01/1999 | 11:49:59 PM | 38.1 | 1.7
207066 | 02/02/1999 | 12:19:59 AM | 38.1 | 1.2
207067 | 02/02/1999 | 12:49:59 AM | 38.1 | 1.1
207068 | 02/02/1999 | 01:19:59 AM | 38.1 | 1.1
207069 | 02/02/1999 | 01:49:59 AM | 38.1 | 0.9
207070 | 02/02/1999 | 02:19:59 AM | 38.1 | 0.7
207071 | 02/02/1999 | 02:49:59 AM | 38.1 | 0.5
207072 | 02/02/1999 | 03:19:59 AM | 38.1 | 1.1
207073 | 02/02/1999 | 03:49:59 AM | 38.1 | 0.6
207074 | 02/02/1999 | 04:19:59 AM | 38.1 | 0
207075 | 02/02/1999 | 04:49:59 AM | 38.1 | -0.3
207076 | 02/02/1999 | 05:19:59 AM | 38.1 | -0.4
207077 | 02/02/1999 | 05:49:59 AM | 38.1 | -0.4
207078 | 02/02/1999 | 06:19:59 AM | 38.1 | -0.4
207079 | 02/02/1999 | 06:49:59 AM | 38.1 | -0.4
207080 | 02/02/1999 | 07:19:59 AM | 38.1 | -0.4
207081 | 02/02/1999 | 07:49:59 AM | 38.1 | -0.2
207082 | 02/02/1999 | 08:19:59 AM | 38.1 | 1.1
207083 | 02/02/1999 | 08:49:59 AM | 38.1 | 1.2
207084 | 02/02/1999 | 09:19:59 AM | 38.1 | 2.4
207085 | 02/02/1999 | 09:49:59 AM | 38.1 | 4.2
207086 | 02/02/1999 | 10:19:59 AM | 38.1 | 5.8
207087 | 02/02/1999 | 10:49:59 AM | 38.1 | 8.1
207088 | 02/02/1999 | 11:19:59 AM | 38.1 | 11
207089 | 02/02/1999 | 11:49:59 AM | 38.1 | 13.4
207090 | 02/02/1999 | 12:19:59 PM | 38.1 | 15.2
207091 | 02/02/1999 | 12:49:59 PM | 38.1 | 15.8
207092 | 02/02/1999 | 01:19:59 PM | 38.1 | 16.5
207093 | 02/02/1999 | 01:49:59 PM | 38.1 | 17.9
207094 | 02/02/1999 | 02:19:59 PM | 38.1 | 18.1
207095 | 02/02/1999 | 02:49:59 PM | 38.1 | 18.3
207096 | 02/02/1999 | 03:19:59 PM | 38.1 | 18
207097 | 02/02/1999 | 03:49:59 PM | 38.1 | 17.5
207098 | 02/02/1999 | 04:19:59 PM | 38.1 | 16.4
207099 | 02/02/1999 | 04:49:59 PM | 38.1 | 14.9
207100 | 02/02/1999 | 05:19:59 PM | 38.1 | 13.4
207101 | 02/02/1999 | 05:49:59 PM | 38.1 | 12.2
207102 | 02/02/1999 | 06:19:59 PM | 38.1 | 11.9
207103 | 02/02/1999 | 06:49:59 PM | 38.1 | 11.5
207104 | 02/02/1999 | 07:19:59 PM | 38.1 | 10.5
207105 | 02/02/1999 | 07:49:59 PM | 38.1 | 9.8
207106 | 02/02/1999 | 08:19:59 PM | 38.1 | 8.9
207107 | 02/02/1999 | 08:49:59 PM | 38.1 | 8.5
207108 | 02/02/1999 | 09:19:59 PM | 38.1 | 7.3
207109 | 02/02/1999 | 09:49:59 PM | 38.1 | 7.3
207110 | 02/02/1999 | 10:19:59 PM | 38.1 | 5.9
207111 | 02/02/1999 | 10:49:59 PM | 38.1 | 5.7
207112 | 02/02/1999 | 11:19:59 PM | 38.1 | 5.7
207113 | 02/02/1999 | 11:49:59 PM | 38.1 | 4.8
207114 | 02/03/1999 | 12:19:59 AM | 38.1 | 4.2
207115 | 02/03/1999 | 12:49:59 AM | 38.1 | 4.1
207116 | 02/03/1999 | 01:19:59 AM | 38.1 | 4.2
207117 | 02/03/1999 | 01:49:59 AM | 38.1 | 3.2
207118 | 02/03/1999 | 02:19:59 AM | 38.1 | 2.7
207119 | 02/03/1999 | 02:49:59 AM | 38.1 | 2.6
207120 | 02/03/1999 | 03:19:59 AM | 38.1 | 2.5
207121 | 02/03/1999 | 03:49:59 AM | 38.1 | 1.9
207122 | 02/03/1999 | 04:19:59 AM | 38.1 | 1.4
207123 | 02/03/1999 | 04:49:59 AM | 38.1 | 1.1
207124 | 02/03/1999 | 05:19:59 AM | 38.1 | 1.1
207125 | 02/03/1999 | 05:49:59 AM | 38.1 | 1.1
207126 | 02/03/1999 | 06:19:59 AM | 38.1 | 0.9
207127 | 02/03/1999 | 06:49:59 AM | 38.1 | 0.7
207128 | 02/03/1999 | 07:19:59 AM | 38.1 | 1
207129 | 02/03/1999 | 07:49:59 AM | 38.1 | 1.2
207130 | 02/03/1999 | 08:19:59 AM | 38.1 | 1.8
207131 | 02/03/1999 | 08:50:40 AM | 38.1 | 3.2
207132 | 02/03/1999 | 09:20:40 AM | 38.1 | 5.8
207133 | 02/03/1999 | 09:50:40 AM | 38.1 | 8.2
207134 | 02/03/1999 | 10:20:40 AM | 38.1 | 10.3
207135 | 02/03/1999 | 10:50:40 AM | 38.1 | 13.3
207136 | 02/03/1999 | 11:20:40 AM | 38.1 | 15
207137 | 02/03/1999 | 11:50:40 AM | 38.1 | 17.4
207138 | 02/03/1999 | 12:20:40 PM | 38.1 | 19.1
207139 | 02/03/1999 | 12:50:40 PM | 38.1 | 20.3
207140 | 02/03/1999 | 01:20:40 PM | 38.1 | 21.2
207141 | 02/03/1999 | 01:50:40 PM | 38.1 | 22.4
207142 | 02/03/1999 | 02:20:40 PM | 38.1 | 22.6
207143 | 02/03/1999 | 02:50:40 PM | 38.1 | 22.6
207144 | 02/03/1999 | 03:20:40 PM | 38.1 | 21.9
207145 | 02/03/1999 | 03:50:40 PM | 38.1 | 21
207146 | 02/03/1999 | 04:20:40 PM | 38.1 | 19.8
207147 | 02/03/1999 | 04:50:40 PM | 38.1 | 18.2
207148 | 02/03/1999 | 05:20:40 PM | 38.1 | 16.4
207149 | 02/03/1999 | 05:50:40 PM | 38.1 | 14.9
207150 | 02/03/1999 | 06:20:40 PM | 38.1 | 13.4
207151 | 02/03/1999 | 06:50:40 PM | 38.1 | 11.9
207152 | 02/03/1999 | 07:20:40 PM | 38.1 | 11.8
207153 | 02/03/1999 | 07:50:40 PM | 38.1 | 10.5
207154 | 02/03/1999 | 08:20:40 PM | 38.1 | 10.3
207155 | 02/03/1999 | 08:50:40 PM | 38.1 | 9.3
207156 | 02/03/1999 | 09:20:40 PM | 38.1 | 8.8
207157 | 02/03/1999 | 09:50:40 PM | 38.1 | 8.8
207158 | 02/03/1999 | 10:20:40 PM | 38.1 | 8.4
207159 | 02/03/1999 | 10:50:40 PM | 38.1 | 7.3
207160 | 02/03/1999 | 11:20:40 PM | 38.1 | 7.2
207161 | 02/03/1999 | 11:50:40 PM | 38.1 | 6.9
207162 | 02/04/1999 | 12:20:40 AM | 38.1 | 6
207163 | 02/04/1999 | 12:50:40 AM | 38.1 | 5.7
207164 | 02/04/1999 | 01:20:40 AM | 38.1 | 5.7
207165 | 02/04/1999 | 01:50:40 AM | 38.1 | 5.7
207166 | 02/04/1999 | 02:20:40 AM | 38.1 | 5.7
207167 | 02/04/1999 | 02:50:40 AM | 38.1 | 4.4
207168 | 02/04/1999 | 03:20:40 AM | 38.1 | 4.3
207169 | 02/04/1999 | 03:50:40 AM | 38.1 | 4.2
207170 | 02/04/1999 | 04:20:40 AM | 38.1 | 4.3
207744 | 02/16/1999 | 02:21:00 AM | 38.1 | 8
207745 | 02/16/1999 | 02:51:00 AM | 38.1 | 7.6
207746 | 02/16/1999 | 03:21:00 AM | 38.1 | 7.6
207747 | 02/16/1999 | 03:51:00 AM | 38.1 | 7.3
207748 | 02/16/1999 | 04:21:00 AM | 38.1 | 7.4
207749 | 02/16/1999 | 04:51:00 AM | 38.1 | 7.3
207750 | 02/16/1999 | 05:21:00 AM | 38.1 | 7.3
207751 | 02/16/1999 | 05:51:00 AM | 38.1 | 7.3
207752 | 02/16/1999 | 06:21:00 AM | 38.1 | 7.3
207753 | 02/16/1999 | 06:51:00 AM | 38.1 | 7.3
207754 | 02/16/1999 | 07:21:00 AM | 38.1 | 7.3
207755 | 02/16/1999 | 07:51:00 AM | 38.1 | 7.1
207756 | 02/16/1999 | 08:21:00 AM | 38.1 | 6.9
207757 | 02/16/1999 | 08:51:00 AM | 38.1 | 7.3
207758 | 02/16/1999 | 09:21:00 AM | 38.1 | 7.3
207759 | 02/16/1999 | 09:51:00 AM | 38.1 | 7.9
207760 | 02/16/1999 | 10:21:00 AM | 38.1 | 8.3
207761 | 02/16/1999 | 10:51:00 AM | 38.1 | 8.8
207762 | 02/16/1999 | 11:21:00 AM | 38.1 | 9
207763 | 02/16/1999 | 11:51:00 AM | 38.1 | 10.3
207764 | 02/16/1999 | 12:21:00 PM | 38.1 | 10.7
207765 | 02/16/1999 | 12:51:00 PM | 38.1 | 12.1
207766 | 02/16/1999 | 01:21:00 PM | 38.1 | 14.2
207767 | 02/16/1999 | 01:51:00 PM | 38.1 | 16.4
207768 | 02/16/1999 | 02:21:00 PM | 38.1 | 17.7
207769 | 02/16/1999 | 02:51:00 PM | 38.1 | 18
207770 | 02/16/1999 | 03:21:00 PM | 38.1 | 18.4
207771 | 02/16/1999 | 03:51:00 PM | 38.1 | 17.9
164767 | 08/08/1998 | 05:04:03 AM | 88.9 | 27.5
135663 | 04/16/1998 | 12:00:21 AM | 88.9 | 11.5
135664 | 04/16/1998 | 12:30:21 AM | 88.9 | 10.7
135665 | 04/16/1998 | 01:00:21 AM | 88.9 | 10.6
135666 | 04/16/1998 | 01:30:21 AM | 88.9 | 10.4
135667 | 04/16/1998 | 02:00:21 AM | 88.9 | 9.6
135668 | 04/16/1998 | 02:30:21 AM | 88.9 | 9.1
135669 | 04/16/1998 | 03:00:21 AM | 88.9 | 8.8
135670 | 04/16/1998 | 03:30:21 AM | 88.9 | 8.3
135671 | 04/16/1998 | 04:00:21 AM | 88.9 | 7.6
135672 | 04/16/1998 | 04:30:21 AM | 88.9 | 7.6
135673 | 04/16/1998 | 05:00:21 AM | 88.9 | 7.6
135674 | 04/16/1998 | 05:30:21 AM | 88.9 | 7.5
135675 | 04/16/1998 | 06:00:21 AM | 88.9 | 6.7
135676 | 04/16/1998 | 06:30:21 AM | 88.9 | 6.1
135677 | 04/16/1998 | 07:00:21 AM | 88.9 | 6
135678 | 04/16/1998 | 07:00:53 AM | 88.9 | 6
135679 | 04/16/1998 | 07:30:53 AM | 88.9 | 6.6
135680 | 04/16/1998 | 08:00:53 AM | 88.9 | 7.6
135681 | 04/16/1998 | 08:30:53 AM | 88.9 | 9.1
135682 | 04/16/1998 | 09:00:53 AM | 88.9 | 10.6
135683 | 04/16/1998 | 09:30:53 AM | 88.9 | 12.2
135684 | 04/16/1998 | 10:00:53 AM | 88.9 | 13.7
135685 | 04/16/1998 | 10:30:53 AM | 88.9 | 16.7
135686 | 04/16/1998 | 11:00:53 AM | 88.9 | 18.3
135687 | 04/16/1998 | 11:30:53 AM | 88.9 | 20.2
135688 | 04/16/1998 | 12:00:53 PM | 88.9 | 22.9
135689 | 04/16/1998 | 12:30:53 PM | 88.9 | 25.2
135690 | 04/16/1998 | 01:00:53 PM | 88.9 | 25.9
135691 | 04/16/1998 | 01:30:53 PM | 88.9 | 27.2
135692 | 04/16/1998 | 02:00:53 PM | 88.9 | 28.3
135693 | 04/16/1998 | 02:30:53 PM | 88.9 | 29.3
135694 | 04/16/1998 | 03:00:53 PM | 88.9 | 30.5
135695 | 04/16/1998 | 03:30:53 PM | 88.9 | 31.4
135696 | 04/16/1998 | 04:00:53 PM | 88.9 | 31.8
135697 | 04/16/1998 | 04:30:53 PM | 88.9 | 32
135698 | 04/16/1998 | 05:00:53 PM | 88.9 | 31.4
135699 | 04/16/1998 | 05:30:53 PM | 88.9 | 30.6
135700 | 04/16/1998 | 06:00:53 PM | 88.9 | 29.5
135701 | 04/16/1998 | 06:30:53 PM | 88.9 | 28
135702 | 04/16/1998 | 07:00:53 PM | 88.9 | 26.4
135703 | 04/16/1998 | 07:30:53 PM | 88.9 | 24.4
135704 | 04/16/1998 | 08:00:53 PM | 88.9 | 22.9
135705 | 04/16/1998 | 08:30:53 PM | 88.9 | 21.3
135706 | 04/16/1998 | 09:00:53 PM | 88.9 | 19.8
135707 | 04/16/1998 | 09:30:53 PM | 88.9 | 18.3
135708 | 04/16/1998 | 10:00:53 PM | 88.9 | 17.5
135709 | 04/16/1998 | 10:30:53 PM | 88.9 | 16.7
135710 | 04/16/1998 | 11:00:53 PM | 88.9 | 15.6
135711 | 04/16/1998 | 11:30:53 PM | 88.9 | 15.2
135712 | 04/17/1998 | 12:00:53 AM | 88.9 | 14.1
135713 | 04/17/1998 | 12:30:53 AM | 88.9 | 13.7
135714 | 04/17/1998 | 01:00:53 AM | 88.9 | 13.2
135715 | 04/17/1998 | 01:30:53 AM | 88.9 | 12.6
135716 | 04/17/1998 | 02:00:53 AM | 88.9 | 12.2
135717 | 04/17/1998 | 02:30:53 AM | 88.9 | 12
135718 | 04/17/1998 | 03:00:53 AM | 88.9 | 11.6
135719 | 04/17/1998 | 03:30:53 AM | 88.9 | 10.6
135720 | 04/17/1998 | 04:00:53 AM | 88.9 | 10.6
135721 | 04/17/1998 | 04:30:53 AM | 88.9 | 9.5
135722 | 04/17/1998 | 05:00:53 AM | 88.9 | 9.1
135723 | 04/17/1998 | 05:30:53 AM | 88.9 | 9.1
135724 | 04/17/1998 | 06:00:53 AM | 88.9 | 9
135725 | 04/17/1998 | 06:30:53 AM | 88.9 | 8.5
135726 | 04/17/1998 | 07:00:53 AM | 88.9 | 8.1
135727 | 04/17/1998 | 07:30:53 AM | 88.9 | 8.1
135728 | 04/17/1998 | 08:00:53 AM | 88.9 | 9.1
135729 | 04/17/1998 | 08:30:53 AM | 88.9 | 10.6
135730 | 04/17/1998 | 09:00:53 AM | 88.9 | 12.2
135731 | 04/17/1998 | 09:30:53 AM | 88.9 | 14.6
135732 | 04/17/1998 | 10:00:53 AM | 88.9 | 16.7
135733 | 04/17/1998 | 10:30:53 AM | 88.9 | 19.1
135734 | 04/17/1998 | 11:00:53 AM | 88.9 | 21.3
135735 | 04/17/1998 | 11:07:19 AM | 88.9 | 22.1
135736 | 04/17/1998 | 11:37:19 AM | 88.9 | 24.4
135737 | 04/17/1998 | 12:07:19 PM | 88.9 | 26.6
135738 | 04/17/1998 | 12:37:19 PM | 88.9 | 28.8
135739 | 04/17/1998 | 01:07:19 PM | 88.9 | 30.4
135740 | 04/17/1998 | 01:37:19 PM | 88.9 | 32
135741 | 04/17/1998 | 02:07:19 PM | 88.9 | 33.4
135742 | 04/17/1998 | 02:37:19 PM | 88.9 | 33.8
135743 | 04/17/1998 | 03:07:19 PM | 88.9 | 34.9
135744 | 04/17/1998 | 03:37:19 PM | 88.9 | 35.1
135745 | 04/17/1998 | 04:07:19 PM | 88.9 | 35.1
135746 | 04/17/1998 | 04:37:19 PM | 88.9 | 35
135747 | 04/17/1998 | 05:07:19 PM | 88.9 | 33.8
135748 | 04/17/1998 | 05:37:19 PM | 88.9 | 33
135749 | 04/17/1998 | 06:07:19 PM | 88.9 | 31.8
135750 | 04/17/1998 | 06:37:19 PM | 88.9 | 30.1
135751 | 04/17/1998 | 07:07:19 PM | 88.9 | 28.4
135752 | 04/17/1998 | 07:37:19 PM | 88.9 | 26.5
135753 | 04/17/1998 | 08:07:19 PM | 88.9 | 24.6
135754 | 04/17/1998 | 08:37:19 PM | 88.9 | 23.9
135755 | 04/17/1998 | 09:07:19 PM | 88.9 | 22.6
135756 | 04/17/1998 | 09:37:19 PM | 88.9 | 21.3
135757 | 04/17/1998 | 10:07:19 PM | 88.9 | 20.3
135758 | 04/17/1998 | 10:37:19 PM | 88.9 | 19.8
135759 | 04/17/1998 | 11:07:19 PM | 88.9 | 18.4
135760 | 04/17/1998 | 11:37:19 PM | 88.9 | 18.3
135761 | 04/18/1998 | 12:07:19 AM | 88.9 | 17.4
135762 | 04/18/1998 | 12:37:19 AM | 88.9 | 16.7
135763 | 04/18/1998 | 01:07:19 AM | 88.9 | 16.3
135764 | 04/18/1998 | 01:37:19 AM | 88.9 | 15.4
135765 | 04/18/1998 | 02:07:19 AM | 88.9 | 15.2
135766 | 04/18/1998 | 02:37:19 AM | 88.9 | 15.2
135767 | 04/18/1998 | 03:07:19 AM | 88.9 | 14.3
135768 | 04/18/1998 | 03:37:19 AM | 88.9 | 13.7
135769 | 04/18/1998 | 04:07:19 AM | 88.9 | 13.7
135770 | 04/18/1998 | 04:37:19 AM | 88.9 | 13.4
135771 | 04/18/1998 | 05:07:19 AM | 88.9 | 12.7
135772 | 04/18/1998 | 05:37:19 AM | 88.9 | 12.2
135773 | 04/18/1998 | 06:07:19 AM | 88.9 | 12.2
135774 | 04/18/1998 | 06:37:19 AM | 88.9 | 11.9
135775 | 04/18/1998 | 07:07:19 AM | 88.9 | 11.9
135776 | 04/18/1998 | 07:37:19 AM | 88.9 | 12.2
135777 | 04/18/1998 | 08:07:19 AM | 88.9 | 12.3
135778 | 04/18/1998 | 08:25:11 AM | 88.9 | 13.7
135779 | 04/18/1998 | 08:55:11 AM | 88.9 | 15.2
135780 | 04/18/1998 | 09:25:11 AM | 88.9 | 16.9
135781 | 04/18/1998 | 09:55:11 AM | 88.9 | 19.6
135782 | 04/18/1998 | 10:25:11 AM | 88.9 | 21.4
135783 | 04/18/1998 | 10:55:11 AM | 88.9 | 24.2
135784 | 04/18/1998 | 11:25:11 AM | 88.9 | 26
135785 | 04/18/1998 | 11:55:11 AM | 88.9 | 28.7
135786 | 04/18/1998 | 12:25:11 PM | 88.9 | 30.5
135787 | 04/18/1998 | 12:55:11 PM | 88.9 | 32.6
135788 | 04/18/1998 | 01:25:11 PM | 88.9 | 33.8
135789 | 04/18/1998 | 01:55:11 PM | 88.9 | 35.1
135790 | 04/18/1998 | 02:25:11 PM | 88.9 | 35.1
135791 | 04/18/1998 | 02:55:11 PM | 88.9 | 36.1
135792 | 04/18/1998 | 03:25:11 PM | 88.9 | 36.6
135793 | 04/18/1998 | 03:55:11 PM | 88.9 | 36.7
135794 | 04/18/1998 | 04:25:11 PM | 88.9 | 36.7
135795 | 04/18/1998 | 04:55:11 PM | 88.9 | 36.7
135796 | 04/18/1998 | 05:25:11 PM | 88.9 | 36.2
135797 | 04/18/1998 | 05:55:11 PM | 88.9 | 35.1
135798 | 04/18/1998 | 06:25:11 PM | 88.9 | 33.6
135799 | 04/18/1998 | 06:55:11 PM | 88.9 | 32.1
135800 | 04/18/1998 | 07:25:11 PM | 88.9 | 30.5
135801 | 04/18/1998 | 07:55:11 PM | 88.9 | 29
135802 | 04/18/1998 | 08:25:11 PM | 88.9 | 27.5
135803 | 04/18/1998 | 08:55:11 PM | 88.9 | 25.9
135804 | 04/18/1998 | 09:25:11 PM | 88.9 | 24.9
135805 | 04/18/1998 | 09:55:11 PM | 88.9 | 24.2
135806 | 04/18/1998 | 10:25:11 PM | 88.9 | 22.9
135807 | 04/18/1998 | 10:55:11 PM | 88.9 | 22.1
135808 | 04/18/1998 | 11:25:11 PM | 88.9 | 21.3
135809 | 04/18/1998 | 11:55:11 PM | 88.9 | 21.1
135810 | 04/19/1998 | 12:25:11 AM | 88.9 | 20.1
135811 | 04/19/1998 | 12:55:11 AM | 88.9 | 19.8
135812 | 04/19/1998 | 01:25:11 AM | 88.9 | 19.6
135813 | 04/19/1998 | 01:55:11 AM | 88.9 | 18.5
135814 | 04/19/1998 | 02:25:11 AM | 88.9 | 18.3
135815 | 04/19/1998 | 02:55:11 AM | 88.9 | 18
135816 | 04/19/1998 | 03:25:11 AM | 88.9 | 17
135817 | 04/19/1998 | 03:55:11 AM | 88.9 | 16.7
137498 | 04/23/1998 | 10:25:40 PM | 114.3 | 23.7
137499 | 04/23/1998 | 10:55:40 PM | 114.3 | 22.7
137500 | 04/23/1998 | 11:25:40 PM | 114.3 | 22.5
140884 | 05/03/1998 | 12:27:34 AM | 38.1 | 19.7
140885 | 05/03/1998 | 12:57:34 AM | 38.1 | 19.5
140886 | 05/03/1998 | 01:27:34 AM | 38.1 | 19.5
140887 | 05/03/1998 | 01:57:34 AM | 38.1 | 18.9
140888 | 05/03/1998 | 02:27:34 AM | 38.1 | 18
140889 | 05/03/1998 | 02:57:34 AM | 38.1 | 18
140890 | 05/03/1998 | 03:27:34 AM | 38.1 | 18
140891 | 05/03/1998 | 03:57:34 AM | 38.1 | 17.8
140892 | 05/03/1998 | 04:27:34 AM | 38.1 | 17.8
140893 | 05/03/1998 | 04:57:34 AM | 38.1 | 17
140894 | 05/03/1998 | 05:27:34 AM | 38.1 | 16.4
140895 | 05/03/1998 | 05:57:34 AM | 38.1 | 16.4
140896 | 05/03/1998 | 06:27:34 AM | 38.1 | 15.9
140897 | 05/03/1998 | 06:57:34 AM | 38.1 | 16.4
140898 | 05/03/1998 | 07:27:34 AM | 38.1 | 17.2
140899 | 05/03/1998 | 07:57:34 AM | 38.1 | 18.1
140900 | 05/03/1998 | 08:27:34 AM | 38.1 | 19.7
140901 | 05/03/1998 | 08:57:34 AM | 38.1 | 21.9
140902 | 05/03/1998 | 09:27:34 AM | 38.1 | 24.1
140903 | 05/03/1998 | 09:57:34 AM | 38.1 | 26.6
140904 | 05/03/1998 | 10:27:34 AM | 38.1 | 28.7
140905 | 05/03/1998 | 10:57:34 AM | 38.1 | 31.8
140906 | 05/03/1998 | 11:27:34 AM | 38.1 | 33.9
140907 | 05/03/1998 | 11:57:34 AM | 38.1 | 33.3
140908 | 05/03/1998 | 12:27:34 PM | 38.1 | 34.8
140909 | 05/03/1998 | 12:57:34 PM | 38.1 | 36.8
140910 | 05/03/1998 | 01:27:34 PM | 38.1 | 37.1
140911 | 05/03/1998 | 01:57:34 PM | 38.1 | 37.3
140912 | 05/03/1998 | 02:27:34 PM | 38.1 | 37.6
140913 | 05/03/1998 | 02:57:34 PM | 38.1 | 34.8
143945 | 05/04/1998 | 10:44:06 AM | 114.3 | 22.3
143946 | 05/04/1998 | 11:14:06 AM | 114.3 | 23.7
143947 | 05/04/1998 | 11:44:06 AM | 114.3 | 25.2
140917 | 05/03/1998 | 04:57:34 PM | 38.1 | 24
140918 | 05/03/1998 | 05:27:34 PM | 38.1 | 24.1
140919 | 05/03/1998 | 05:57:34 PM | 38.1 | 25.8
140920 | 05/03/1998 | 06:27:34 PM | 38.1 | 27
140921 | 05/03/1998 | 06:57:34 PM | 38.1 | 25.6
140922 | 05/03/1998 | 07:27:34 PM | 38.1 | 24.1
140923 | 05/03/1998 | 07:57:34 PM | 38.1 | 22.9
140924 | 05/03/1998 | 08:27:34 PM | 38.1 | 21
140925 | 05/03/1998 | 08:57:34 PM | 38.1 | 19.5
140926 | 05/03/1998 | 09:27:34 PM | 38.1 | 19.3
140927 | 05/03/1998 | 09:57:34 PM | 38.1 | 18.4
140928 | 05/03/1998 | 10:27:34 PM | 38.1 | 18
140929 | 05/03/1998 | 10:57:34 PM | 38.1 | 18
140930 | 05/03/1998 | 11:27:34 PM | 38.1 | 17.8
140931 | 05/03/1998 | 11:57:34 PM | 38.1 | 16.8
140932 | 05/04/1998 | 12:27:34 AM | 38.1 | 16.4
140933 | 05/04/1998 | 12:57:34 AM | 38.1 | 16.4
140934 | 05/04/1998 | 01:27:34 AM | 38.1 | 15.3
140935 | 05/04/1998 | 01:57:34 AM | 38.1 | 14.9
140936 | 05/04/1998 | 02:27:34 AM | 38.1 | 14.9
140937 | 05/04/1998 | 02:57:34 AM | 38.1 | 14.1
140938 | 05/04/1998 | 03:27:34 AM | 38.1 | 13.5
140939 | 05/04/1998 | 03:57:34 AM | 38.1 | 13.4
140940 | 05/04/1998 | 04:27:34 AM | 38.1 | 13.1
140941 | 05/04/1998 | 04:57:34 AM | 38.1 | 12.3
140942 | 05/04/1998 | 05:27:34 AM | 38.1 | 11.9
140943 | 05/04/1998 | 05:57:34 AM | 38.1 | 11.9
140944 | 05/04/1998 | 06:27:34 AM | 38.1 | 11.9
140945 | 05/04/1998 | 06:57:34 AM | 38.1 | 12
140946 | 05/04/1998 | 07:27:34 AM | 38.1 | 13.4
140947 | 05/04/1998 | 07:57:34 AM | 38.1 | 14.9
140948 | 05/04/1998 | 08:27:34 AM | 38.1 | 18.2
140949 | 05/04/1998 | 08:57:34 AM | 38.1 | 21.1
140950 | 05/04/1998 | 09:27:34 AM | 38.1 | 24.1
140951 | 05/04/1998 | 09:57:34 AM | 38.1 | 27.1
140952 | 05/04/1998 | 10:14:06 AM | 38.1 | 28.7
140953 | 05/04/1998 | 10:44:06 AM | 38.1 | 31
140954 | 05/04/1998 | 11:14:06 AM | 38.1 | 34.8
140955 | 05/04/1998 | 11:44:06 AM | 38.1 | 34.9
140956 | 05/04/1998 | 12:14:06 PM | 38.1 | 36.4
140957 | 05/04/1998 | 12:44:06 PM | 38.1 | 37.9
140958 | 05/04/1998 | 01:14:06 PM | 38.1 | 35.9
140959 | 05/04/1998 | 01:44:06 PM | 38.1 | 34.8
140960 | 05/04/1998 | 02:14:06 PM | 38.1 | 33.4
140961 | 05/04/1998 | 02:44:06 PM | 38.1 | 36.1
140962 | 05/04/1998 | 03:14:06 PM | 38.1 | 37
140963 | 05/04/1998 | 03:44:06 PM | 38.1 | 36.7
140964 | 05/04/1998 | 04:14:06 PM | 38.1 | 36.4
140965 | 05/04/1998 | 04:44:06 PM | 38.1 | 35.9
140966 | 05/04/1998 | 05:14:06 PM | 38.1 | 33.3
140967 | 05/04/1998 | 05:44:06 PM | 38.1 | 31.6
140968 | 05/04/1998 | 06:14:06 PM | 38.1 | 26.6
140969 | 05/04/1998 | 06:44:06 PM | 38.1 | 23.5
140970 | 05/04/1998 | 07:14:06 PM | 38.1 | 21.2
140971 | 05/04/1998 | 07:44:06 PM | 38.1 | 21
140972 | 05/04/1998 | 08:14:06 PM | 38.1 | 20.4
140973 | 05/04/1998 | 08:44:06 PM | 38.1 | 19.5
140974 | 05/04/1998 | 09:14:06 PM | 38.1 | 19.5
140975 | 05/04/1998 | 09:44:06 PM | 38.1 | 18.7
140976 | 05/04/1998 | 10:14:06 PM | 38.1 | 18
140977 | 05/04/1998 | 10:44:06 PM | 38.1 | 18
140978 | 05/04/1998 | 11:14:06 PM | 38.1 | 17.7
140979 | 05/04/1998 | 11:44:06 PM | 38.1 | 17.4
140980 | 05/05/1998 | 12:14:06 AM | 38.1 | 17.2
140981 | 05/05/1998 | 12:44:06 AM | 38.1 | 16.9
140982 | 05/05/1998 | 01:14:06 AM | 38.1 | 16.4
140983 | 05/05/1998 | 01:44:06 AM | 38.1 | 16.3
140984 | 05/05/1998 | 02:14:06 AM | 38.1 | 15.5
140985 | 05/05/1998 | 02:44:06 AM | 38.1 | 15.1
140986 | 05/05/1998 | 03:14:06 AM | 38.1 | 15
140987 | 05/05/1998 | 03:44:06 AM | 38.1 | 14.9
140988 | 05/05/1998 | 04:14:06 AM | 38.1 | 15
140989 | 05/05/1998 | 04:44:06 AM | 38.1 | 14.9
140990 | 05/05/1998 | 05:14:06 AM | 38.1 | 14.9
140991 | 05/05/1998 | 05:44:06 AM | 38.1 | 14.9
140992 | 05/05/1998 | 06:14:06 AM | 38.1 | 14.9
140993 | 05/05/1998 | 06:44:06 AM | 38.1 | 14.9
140994 | 05/05/1998 | 07:14:06 AM | 38.1 | 15.1
140995 | 05/05/1998 | 07:44:06 AM | 38.1 | 15.7
140996 | 05/05/1998 | 08:14:06 AM | 38.1 | 16.4
140997 | 05/05/1998 | 08:44:06 AM | 38.1 | 18
140998 | 05/05/1998 | 09:14:06 AM | 38.1 | 19.5
140999 | 05/05/1998 | 09:44:06 AM | 38.1 | 22.6
141000 | 05/05/1998 | 10:14:06 AM | 38.1 | 26
141001 | 05/05/1998 | 10:44:06 AM | 38.1 | 29.7
141002 | 05/05/1998 | 11:14:06 AM | 38.1 | 31.8
141003 | 05/05/1998 | 11:44:06 AM | 38.1 | 33.9
141004 | 05/05/1998 | 12:14:06 PM | 38.1 | 36.4
141005 | 05/05/1998 | 12:44:06 PM | 38.1 | 37.9
141006 | 05/05/1998 | 01:14:06 PM | 38.1 | 35.4
141007 | 05/05/1998 | 01:44:06 PM | 38.1 | 36.4
141008 | 05/05/1998 | 02:14:06 PM | 38.1 | 39.4
141009 | 05/05/1998 | 02:44:06 PM | 38.1 | 39.4
141010 | 05/05/1998 | 03:14:06 PM | 38.1 | 39.4
141011 | 05/05/1998 | 03:44:06 PM | 38.1 | 39.3
141012 | 05/05/1998 | 04:14:06 PM | 38.1 | 35.2
141013 | 05/05/1998 | 04:44:06 PM | 38.1 | 31.9
141014 | 05/05/1998 | 05:14:06 PM | 38.1 | 27.8
141015 | 05/05/1998 | 05:44:06 PM | 38.1 | 25.3
141016 | 05/05/1998 | 06:14:06 PM | 38.1 | 22.6
141017 | 05/05/1998 | 06:44:06 PM | 38.1 | 21.1
141018 | 05/05/1998 | 07:14:06 PM | 38.1 | 19.7
141019 | 05/05/1998 | 07:44:06 PM | 38.1 | 19
141020 | 05/05/1998 | 08:14:06 PM | 38.1 | 18
141021 | 05/05/1998 | 08:44:06 PM | 38.1 | 18
141022 | 05/05/1998 | 09:14:06 PM | 38.1 | 17.6
141023 | 05/05/1998 | 09:44:06 PM | 38.1 | 16.8
141024 | 05/05/1998 | 10:14:06 PM | 38.1 | 16.4
141025 | 05/05/1998 | 10:44:06 PM | 38.1 | 15.7
141026 | 05/05/1998 | 11:14:06 PM | 38.1 | 14.9
141027 | 05/05/1998 | 11:44:06 PM | 38.1 | 14.9
141028 | 05/06/1998 | 12:14:06 AM | 38.1 | 14.7
141029 | 05/06/1998 | 12:44:06 AM | 38.1 | 14.2
141030 | 05/06/1998 | 01:14:06 AM | 38.1 | 13.6
141031 | 05/06/1998 | 01:44:06 AM | 38.1 | 13.4
141032 | 05/06/1998 | 02:14:06 AM | 38.1 | 13.5
141033 | 05/06/1998 | 02:44:06 AM | 38.1 | 13.6
141034 | 05/06/1998 | 03:14:06 AM | 38.1 | 13.8
141035 | 05/06/1998 | 03:44:06 AM | 38.1 | 13.5
141036 | 05/06/1998 | 04:14:06 AM | 38.1 | 13.4
141037 | 05/06/1998 | 04:44:06 AM | 38.1 | 13.2
141038 | 05/06/1998 | 05:14:06 AM | 38.1 | 13.2
141039 | 05/06/1998 | 05:44:06 AM | 38.1 | 13.4
141040 | 05/06/1998 | 06:14:06 AM | 38.1 | 13.3
141041 | 05/06/1998 | 06:44:06 AM | 38.1 | 13.3
141042 | 05/06/1998 | 07:14:06 AM | 38.1 | 13.3
141043 | 05/06/1998 | 07:44:06 AM | 38.1 | 13.4
141044 | 05/06/1998 | 08:14:06 AM | 38.1 | 13.4
141045 | 05/06/1998 | 08:44:06 AM | 38.1 | 13.4
141046 | 05/06/1998 | 09:14:06 AM | 38.1 | 13
141047 | 05/06/1998 | 09:44:06 AM | 38.1 | 12.6
141048 | 05/06/1998 | 10:14:06 AM | 38.1 | 13.3
141049 | 05/06/1998 | 10:44:06 AM | 38.1 | 13.6
141050 | 05/06/1998 | 11:14:06 AM | 38.1 | 14.5
141051 | 05/06/1998 | 11:44:06 AM | 38.1 | 16.4
141052 | 05/06/1998 | 12:14:06 PM | 38.1 | 19.5
141053 | 05/06/1998 | 12:44:06 PM | 38.1 | 19.5
141054 | 05/06/1998 | 01:14:06 PM | 38.1 | 18.6
141055 | 05/06/1998 | 01:44:06 PM | 38.1 | 19.5
141056 | 05/06/1998 | 02:14:06 PM | 38.1 | 21
141057 | 05/06/1998 | 02:44:06 PM | 38.1 | 24.1
141058 | 05/06/1998 | 03:14:06 PM | 38.1 | 27.6
141059 | 05/06/1998 | 03:44:06 PM | 38.1 | 27.1
141060 | 05/06/1998 | 04:14:06 PM | 38.1 | 27.8
141061 | 05/06/1998 | 04:44:06 PM | 38.1 | 26.1
141062 | 05/06/1998 | 05:14:06 PM | 38.1 | 25.6
141063 | 05/06/1998 | 05:44:06 PM | 38.1 | 24.7
141064 | 05/06/1998 | 06:14:06 PM | 38.1 | 24
141065 | 05/06/1998 | 06:44:06 PM | 38.1 | 22.6
141066 | 05/06/1998 | 07:14:06 PM | 38.1 | 21.3
141067 | 05/06/1998 | 07:44:06 PM | 38.1 | 21
141068 | 05/06/1998 | 08:14:06 PM | 38.1 | 19.5
141069 | 05/06/1998 | 08:44:06 PM | 38.1 | 19
141070 | 05/06/1998 | 09:14:06 PM | 38.1 | 18
141071 | 05/06/1998 | 09:44:06 PM | 38.1 | 18
141072 | 05/06/1998 | 10:14:06 PM | 38.1 | 16.9
141073 | 05/06/1998 | 10:44:06 PM | 38.1 | 16.4
141074 | 05/06/1998 | 11:14:06 PM | 38.1 | 15.9
142368 | 05/02/1998 | 06:27:34 PM | 88.9 | 31.9
142369 | 05/02/1998 | 06:57:34 PM | 88.9 | 30.5
142156 | 05/29/1998 | 09:07:19 AM | 38.1 | 21.6
143439 | 05/24/1998 | 10:57:53 PM | 88.9 | 25.9
143440 | 05/24/1998 | 11:27:53 PM | 88.9 | 25.7
143441 | 05/24/1998 | 11:57:53 PM | 88.9 | 24.8
143442 | 05/25/1998 | 12:27:53 AM | 88.9 | 24.4
143443 | 05/25/1998 | 12:57:53 AM | 88.9 | 24.4
143444 | 05/25/1998 | 01:27:53 AM | 88.9 | 24.2
143445 | 05/25/1998 | 01:57:53 AM | 88.9 | 23.8
143446 | 05/25/1998 | 02:27:53 AM | 88.9 | 23
143447 | 05/25/1998 | 02:57:53 AM | 88.9 | 22.9
143448 | 05/25/1998 | 03:27:53 AM | 88.9 | 22.8
143449 | 05/25/1998 | 03:57:53 AM | 88.9 | 22.6
143450 | 05/25/1998 | 04:27:53 AM | 88.9 | 22
143451 | 05/25/1998 | 04:57:53 AM | 88.9 | 21.4
143452 | 05/25/1998 | 05:27:53 AM | 88.9 | 21.3
143453 | 05/25/1998 | 05:57:53 AM | 88.9 | 21.3
143454 | 05/25/1998 | 06:27:53 AM | 88.9 | 21.3
143455 | 05/25/1998 | 06:57:53 AM | 88.9 | 21.3
143456 | 05/25/1998 | 07:27:53 AM | 88.9 | 21.1
143457 | 05/25/1998 | 07:57:53 AM | 88.9 | 21
143458 | 05/25/1998 | 08:27:53 AM | 88.9 | 21.3
143459 | 05/25/1998 | 08:57:53 AM | 88.9 | 21.3
143460 | 05/25/1998 | 09:27:53 AM | 88.9 | 21.3
143461 | 05/25/1998 | 09:57:53 AM | 88.9 | 22.8
143462 | 05/25/1998 | 10:27:53 AM | 88.9 | 22.9
143463 | 05/25/1998 | 10:57:53 AM | 88.9 | 22.8
143464 | 05/25/1998 | 11:27:53 AM | 88.9 | 22.7
143465 | 05/25/1998 | 11:57:53 AM | 88.9 | 22.9
144962 | 05/25/1998 | 12:27:53 PM | 114.3 | 23
144963 | 05/25/1998 | 12:57:53 PM | 114.3 | 24
144964 | 05/25/1998 | 01:27:53 PM | 114.3 | 24.5
165455 | 08/22/1998 | 12:40:48 PM | 88.9 | 42.8
165456 | 08/22/1998 | 01:10:48 PM | 88.9 | 44.3
165457 | 08/22/1998 | 01:40:48 PM | 88.9 | 45.9
165458 | 08/22/1998 | 02:10:48 PM | 88.9 | 47.4
165459 | 08/22/1998 | 02:40:48 PM | 88.9 | 48.4
165460 | 08/22/1998 | 03:10:48 PM | 88.9 | 48.9
165461 | 08/22/1998 | 03:40:48 PM | 88.9 | 49.3
165462 | 08/22/1998 | 04:10:48 PM | 88.9 | 48.9
165463 | 08/22/1998 | 04:40:48 PM | 88.9 | 48.8
165464 | 08/22/1998 | 05:10:48 PM | 88.9 | 47.6
165465 | 08/22/1998 | 05:40:48 PM | 88.9 | 46.7
165466 | 08/22/1998 | 06:10:48 PM | 88.9 | 45.6
165467 | 08/22/1998 | 06:40:48 PM | 88.9 | 44.2
165468 | 08/22/1998 | 07:10:48 PM | 88.9 | 42.4
165469 | 08/22/1998 | 07:40:48 PM | 88.9 | 40.6
165470 | 08/22/1998 | 08:10:48 PM | 88.9 | 39.1
165471 | 08/22/1998 | 08:40:48 PM | 88.9 | 37.8
165472 | 08/22/1998 | 09:10:48 PM | 88.9 | 36.7
165473 | 08/22/1998 | 09:40:48 PM | 88.9 | 35.2
165474 | 08/22/1998 | 10:10:48 PM | 88.9 | 34.8
165475 | 08/22/1998 | 10:40:48 PM | 88.9 | 33.6
165476 | 08/22/1998 | 11:10:48 PM | 88.9 | 33
165477 | 08/22/1998 | 11:40:48 PM | 88.9 | 32.1
165478 | 08/23/1998 | 12:10:48 AM | 88.9 | 31.6
165479 | 08/23/1998 | 12:40:48 AM | 88.9 | 30.6
165480 | 08/23/1998 | 01:10:48 AM | 88.9 | 30.5
165481 | 08/23/1998 | 01:40:48 AM | 88.9 | 29.5
165482 | 08/23/1998 | 02:10:48 AM | 88.9 | 29
165483 | 08/23/1998 | 02:40:48 AM | 88.9 | 28.5
165484 | 08/23/1998 | 03:10:48 AM | 88.9 | 27.5
165485 | 08/23/1998 | 03:40:48 AM | 88.9 | 27.5
165486 | 08/23/1998 | 04:10:48 AM | 88.9 | 26.9
165487 | 08/23/1998 | 04:40:48 AM | 88.9 | 26
165488 | 08/23/1998 | 05:10:48 AM | 88.9 | 25.9
165489 | 08/23/1998 | 05:40:48 AM | 88.9 | 25.3
165490 | 08/23/1998 | 06:10:48 AM | 88.9 | 24.4
165491 | 08/23/1998 | 06:40:48 AM | 88.9 | 24.3
165492 | 08/23/1998 | 07:10:48 AM | 88.9 | 24.3
165493 | 08/23/1998 | 07:40:48 AM | 88.9 | 24.4
165494 | 08/23/1998 | 08:10:48 AM | 88.9 | 25.5
165495 | 08/23/1998 | 08:40:48 AM | 88.9 | 26.7
165496 | 08/23/1998 | 09:10:48 AM | 88.9 | 28.2
165497 | 08/23/1998 | 09:40:48 AM | 88.9 | 30.5
165498 | 08/23/1998 | 10:10:48 AM | 88.9 | 32.1
165499 | 08/23/1998 | 10:40:48 AM | 88.9 | 34.5
165500 | 08/23/1998 | 11:10:48 AM | 88.9 | 36.7
165501 | 08/23/1998 | 11:40:48 AM | 88.9 | 38.2
165502 | 08/23/1998 | 12:10:48 PM | 88.9 | 40.4
165503 | 08/23/1998 | 12:40:48 PM | 88.9 | 42.4
165504 | 08/23/1998 | 01:10:48 PM | 88.9 | 44.2
165505 | 08/23/1998 | 01:40:48 PM | 88.9 | 45.8
165506 | 08/23/1998 | 02:10:48 PM | 88.9 | 47.1
165507 | 08/23/1998 | 02:40:48 PM | 88.9 | 47.7
165508 | 08/23/1998 | 03:10:48 PM | 88.9 | 48.9
165509 | 08/23/1998 | 03:40:48 PM | 88.9 | 48.9
165510 | 08/23/1998 | 04:10:48 PM | 88.9 | 48.9
165511 | 08/23/1998 | 04:40:48 PM | 88.9 | 48.9
165512 | 08/23/1998 | 05:10:48 PM | 88.9 | 48.1
165513 | 08/23/1998 | 05:40:48 PM | 88.9 | 47.4
165514 | 08/23/1998 | 06:10:48 PM | 88.9 | 45.9
165515 | 08/23/1998 | 06:40:48 PM | 88.9 | 44.7
165516 | 08/23/1998 | 07:10:48 PM | 88.9 | 43
165517 | 08/23/1998 | 07:40:48 PM | 88.9 | 41.4
165518 | 08/23/1998 | 08:10:48 PM | 88.9 | 39.8
165519 | 08/23/1998 | 08:40:48 PM | 88.9 | 38.5
165520 | 08/23/1998 | 09:10:48 PM | 88.9 | 37.4
165521 | 08/23/1998 | 09:40:48 PM | 88.9 | 36.7
165522 | 08/23/1998 | 10:10:48 PM | 88.9 | 35.1
165523 | 08/23/1998 | 10:40:48 PM | 88.9 | 34.3
165524 | 08/23/1998 | 11:10:48 PM | 88.9 | 33.6
165525 | 08/23/1998 | 11:40:48 PM | 88.9 | 32.2
165526 | 08/24/1998 | 12:10:48 AM | 88.9 | 32
165527 | 08/24/1998 | 12:40:48 AM | 88.9 | 30.8
165528 | 08/24/1998 | 01:10:48 AM | 88.9 | 30.4
165529 | 08/24/1998 | 01:40:48 AM | 88.9 | 29.4
165530 | 08/24/1998 | 02:10:48 AM | 88.9 | 29
165531 | 08/24/1998 | 02:40:48 AM | 88.9 | 28.3
165532 | 08/24/1998 | 03:10:48 AM | 88.9 | 27.5
165533 | 08/24/1998 | 03:40:48 AM | 88.9 | 27.4
165534 | 08/24/1998 | 04:10:48 AM | 88.9 | 26.7
165535 | 08/24/1998 | 04:40:48 AM | 88.9 | 25.9
165536 | 08/24/1998 | 05:10:48 AM | 88.9 | 25.9
165537 | 08/24/1998 | 05:40:48 AM | 88.9 | 25.2
165538 | 08/24/1998 | 06:10:48 AM | 88.9 | 24.4
165539 | 08/24/1998 | 06:40:48 AM | 88.9 | 24.4
165540 | 08/24/1998 | 07:10:48 AM | 88.9 | 24.2
165541 | 08/24/1998 | 07:40:48 AM | 88.9 | 24.4
165542 | 08/24/1998 | 08:10:48 AM | 88.9 | 25.4
165543 | 08/24/1998 | 08:40:48 AM | 88.9 | 26.4
165544 | 08/24/1998 | 09:10:48 AM | 88.9 | 28.2
165545 | 08/24/1998 | 09:40:48 AM | 88.9 | 30.4
165546 | 08/24/1998 | 10:10:48 AM | 88.9 | 32.1
165547 | 08/24/1998 | 10:40:48 AM | 88.9 | 34.4
165548 | 08/24/1998 | 11:10:48 AM | 88.9 | 36.6
165549 | 08/24/1998 | 11:40:48 AM | 88.9 | 38.2
165550 | 08/24/1998 | 12:10:48 PM | 88.9 | 40.4
165551 | 08/24/1998 | 12:40:48 PM | 88.9 | 42.5
165552 | 08/24/1998 | 01:10:48 PM | 88.9 | 44.3
165553 | 08/24/1998 | 01:40:48 PM | 88.9 | 45.8
165554 | 08/24/1998 | 01:47:56 PM | 88.9 | 45.9
165555 | 08/24/1998 | 02:17:56 PM | 88.9 | 47.4
165556 | 08/24/1998 | 02:47:56 PM | 88.9 | 48.4
165557 | 08/24/1998 | 03:17:56 PM | 88.9 | 48.9
165558 | 08/24/1998 | 03:47:56 PM | 88.9 | 48.9
165559 | 08/24/1998 | 04:17:56 PM | 88.9 | 49
165560 | 08/24/1998 | 04:47:56 PM | 88.9 | 48.9
165561 | 08/24/1998 | 05:17:56 PM | 88.9 | 48.9
165562 | 08/24/1998 | 05:47:56 PM | 88.9 | 47.5
165563 | 08/24/1998 | 06:17:56 PM | 88.9 | 46.4
165564 | 08/24/1998 | 06:47:56 PM | 88.9 | 45
165565 | 08/24/1998 | 07:17:56 PM | 88.9 | 43.1
165566 | 08/24/1998 | 07:47:56 PM | 88.9 | 41.3
165567 | 08/24/1998 | 08:17:56 PM | 88.9 | 39.8
165568 | 08/24/1998 | 08:47:56 PM | 88.9 | 38.5
165569 | 08/24/1998 | 09:17:56 PM | 88.9 | 37.4
165570 | 08/24/1998 | 09:47:56 PM | 88.9 | 36.5
165571 | 08/24/1998 | 10:17:56 PM | 88.9 | 35.1
165572 | 08/24/1998 | 10:47:56 PM | 88.9 | 34.3
165573 | 08/24/1998 | 11:17:56 PM | 88.9 | 33.6
165574 | 08/24/1998 | 11:47:56 PM | 88.9 | 32.8
165575 | 08/25/1998 | 12:17:56 AM | 88.9 | 32.1
165576 | 08/25/1998 | 12:47:56 AM | 88.9 | 31.8
165577 | 08/25/1998 | 01:17:56 AM | 88.9 | 31
165578 | 08/25/1998 | 01:47:56 AM | 88.9 | 30.5
165579 | 08/25/1998 | 02:17:56 AM | 88.9 | 30.4
165580 | 08/25/1998 | 02:47:56 AM | 88.9 | 29.7
165581 | 08/25/1998 | 03:17:56 AM | 88.9 | 29
165582 | 08/25/1998 | 03:47:56 AM | 88.9 | 29
165583 | 08/25/1998 | 04:17:56 AM | 88.9 | 28.4
165584 | 08/25/1998 | 04:47:56 AM | 88.9 | 27.7
165585 | 08/25/1998 | 05:17:56 AM | 88.9 | 27.5
165586 | 08/25/1998 | 05:47:56 AM | 88.9 | 27.2
165587 | 08/25/1998 | 06:17:56 AM | 88.9 | 26.6
165588 | 08/25/1998 | 06:47:56 AM | 88.9 | 26
165589 | 08/25/1998 | 07:17:56 AM | 88.9 | 26
165590 | 08/25/1998 | 07:47:56 AM | 88.9 | 26.1
165591 | 08/25/1998 | 08:17:56 AM | 88.9 | 27.2
165592 | 08/25/1998 | 08:47:56 AM | 88.9 | 28.3
165593 | 08/25/1998 | 09:17:56 AM | 88.9 | 30.1
165594 | 08/25/1998 | 09:47:56 AM | 88.9 | 32.1
165595 | 08/25/1998 | 10:17:56 AM | 88.9 | 33.7
165596 | 08/25/1998 | 10:47:56 AM | 88.9 | 36.2
165597 | 08/25/1998 | 11:17:56 AM | 88.9 | 38.2
165598 | 08/25/1998 | 11:47:56 AM | 88.9 | 39.7
165599 | 08/25/1998 | 12:17:56 PM | 88.9 | 41.4
165600 | 08/25/1998 | 12:47:56 PM | 88.9 | 43.1
165601 | 08/25/1998 | 01:17:56 PM | 88.9 | 45
165602 | 08/25/1998 | 01:47:56 PM | 88.9 | 46.2
165603 | 08/25/1998 | 02:17:56 PM | 88.9 | 47.4
165604 | 08/25/1998 | 02:47:56 PM | 88.9 | 48.8
165605 | 08/25/1998 | 03:17:56 PM | 88.9 | 48.9
165606 | 08/25/1998 | 03:47:56 PM | 88.9 | 49.2
165607 | 08/25/1998 | 04:17:56 PM | 88.9 | 48.9
165608 | 08/25/1998 | 04:47:56 PM | 88.9 | 48.6
165609 | 08/25/1998 | 05:17:56 PM | 88.9 | 47.4
165610 | 08/25/1998 | 05:47:56 PM | 88.9 | 46
165611 | 08/25/1998 | 06:17:56 PM | 88.9 | 45
165612 | 08/25/1998 | 06:47:56 PM | 88.9 | 43.5
164145 | 08/26/1998 | 06:17:56 AM | 38.1 | 22.6
165859 | 08/30/1998 | 10:16:26 PM | 88.9 | 37.7
165860 | 08/30/1998 | 10:46:26 PM | 88.9 | 36.7
165861 | 08/30/1998 | 11:16:26 PM | 88.9 | 36.2
165862 | 08/30/1998 | 11:46:26 PM | 88.9 | 35.1
165863 | 08/31/1998 | 12:16:26 AM | 88.9 | 35.1
165864 | 08/31/1998 | 12:46:26 AM | 88.9 | 34.4
165865 | 08/31/1998 | 01:16:26 AM | 88.9 | 33.6
165866 | 08/31/1998 | 01:46:26 AM | 88.9 | 33.6
165867 | 08/31/1998 | 02:16:26 AM | 88.9 | 33.2
165868 | 08/31/1998 | 02:46:26 AM | 88.9 | 32.1
165869 | 08/31/1998 | 03:16:26 AM | 88.9 | 32.1
165870 | 08/31/1998 | 03:46:26 AM | 88.9 | 31.6
165871 | 08/31/1998 | 04:16:26 AM | 88.9 | 30.9
165872 | 08/31/1998 | 04:46:26 AM | 88.9 | 30.5
165873 | 08/31/1998 | 05:16:26 AM | 88.9 | 30.3
165874 | 08/31/1998 | 05:46:26 AM | 88.9 | 29.8
165875 | 08/31/1998 | 06:16:26 AM | 88.9 | 29.1
165876 | 08/31/1998 | 06:46:26 AM | 88.9 | 29
165877 | 08/31/1998 | 07:16:26 AM | 88.9 | 29
165878 | 08/31/1998 | 07:46:26 AM | 88.9 | 29
165879 | 08/31/1998 | 08:16:26 AM | 88.9 | 29.7
165880 | 08/31/1998 | 08:46:26 AM | 88.9 | 30.6
165881 | 08/31/1998 | 09:16:26 AM | 88.9 | 32.1
165882 | 08/31/1998 | 09:46:26 AM | 88.9 | 33.9
165883 | 08/31/1998 | 10:16:26 AM | 88.9 | 36.3
165884 | 08/31/1998 | 10:46:26 AM | 88.9 | 38.2
165885 | 08/31/1998 | 11:16:26 AM | 88.9 | 39.8
165886 | 08/31/1998 | 11:46:26 AM | 88.9 | 41.6
165887 | 08/31/1998 | 12:16:26 PM | 88.9 | 43.6
143174 | 05/19/1998 | 11:14:41 AM | 88.9 | 30.6
143175 | 05/19/1998 | 11:44:41 AM | 88.9 | 33.1
143176 | 05/19/1998 | 12:14:41 PM | 88.9 | 35.1
150295 | 06/14/1998 | 06:15:56 AM | 88.9 | 21
150296 | 06/14/1998 | 06:45:56 AM | 88.9 | 21.1
150297 | 06/14/1998 | 07:15:56 AM | 88.9 | 21.3
150298 | 06/14/1998 | 07:45:56 AM | 88.9 | 22.7
150299 | 06/14/1998 | 08:15:56 AM | 88.9 | 23.7
150300 | 06/14/1998 | 08:45:56 AM | 88.9 | 25.8
150301 | 06/14/1998 | 09:15:56 AM | 88.9 | 27.5
150302 | 06/14/1998 | 09:45:56 AM | 88.9 | 29.2
150303 | 06/14/1998 | 10:15:56 AM | 88.9 | 31.5
150304 | 06/14/1998 | 10:45:56 AM | 88.9 | 33.6
150305 | 06/14/1998 | 11:15:56 AM | 88.9 | 35.9
150306 | 06/14/1998 | 11:45:56 AM | 88.9 | 38
150307 | 06/14/1998 | 12:15:56 PM | 88.9 | 39.7
150308 | 06/14/1998 | 12:45:56 PM | 88.9 | 41.3
150309 | 06/14/1998 | 01:15:56 PM | 88.9 | 43
150310 | 06/14/1998 | 01:45:56 PM | 88.9 | 44.5
150311 | 06/14/1998 | 02:15:56 PM | 88.9 | 45.3
150312 | 06/14/1998 | 02:45:56 PM | 88.9 | 46.3
150313 | 06/14/1998 | 03:15:56 PM | 88.9 | 46.1
150314 | 06/14/1998 | 03:45:56 PM | 88.9 | 45.9
150315 | 06/14/1998 | 04:15:56 PM | 88.9 | 45.9
150316 | 06/14/1998 | 04:45:56 PM | 88.9 | 45.9
150317 | 06/14/1998 | 05:15:56 PM | 88.9 | 45.7
150318 | 06/14/1998 | 05:45:56 PM | 88.9 | 44.5
150319 | 06/14/1998 | 06:15:56 PM | 88.9 | 43.8
150320 | 06/14/1998 | 06:45:56 PM | 88.9 | 42.7
150321 | 06/14/1998 | 07:15:56 PM | 88.9 | 41.1
150322 | 06/14/1998 | 07:45:56 PM | 88.9 | 39.4
150323 | 06/14/1998 | 08:15:56 PM | 88.9 | 37.3
150324 | 06/14/1998 | 08:45:56 PM | 88.9 | 35.6
150325 | 06/14/1998 | 09:15:56 PM | 88.9 | 34.2
150326 | 06/14/1998 | 09:45:56 PM | 88.9 | 33
150327 | 06/14/1998 | 10:15:56 PM | 88.9 | 31.9
150328 | 06/14/1998 | 10:45:56 PM | 88.9 | 30.6
150329 | 06/14/1998 | 11:15:56 PM | 88.9 | 29.8
150330 | 06/14/1998 | 11:45:56 PM | 88.9 | 29
150331 | 06/15/1998 | 12:15:56 AM | 88.9 | 27.9
150332 | 06/15/1998 | 12:45:56 AM | 88.9 | 27.5
150333 | 06/15/1998 | 01:15:56 AM | 88.9 | 26.5
150334 | 06/15/1998 | 01:45:56 AM | 88.9 | 25.9
150335 | 06/15/1998 | 02:15:56 AM | 88.9 | 25.3
150336 | 06/15/1998 | 02:45:56 AM | 88.9 | 24.5
150337 | 06/15/1998 | 03:15:56 AM | 88.9 | 24.3
150338 | 06/15/1998 | 03:45:56 AM | 88.9 | 23.8
150339 | 06/15/1998 | 04:15:56 AM | 88.9 | 22.9
150340 | 06/15/1998 | 04:45:56 AM | 88.9 | 22.9
150341 | 06/15/1998 | 05:15:56 AM | 88.9 | 22.2
150342 | 06/15/1998 | 05:45:56 AM | 88.9 | 21.5
150343 | 06/15/1998 | 06:15:56 AM | 88.9 | 21.3
150344 | 06/15/1998 | 06:45:56 AM | 88.9 | 21.3
150345 | 06/15/1998 | 07:15:56 AM | 88.9 | 21.7
150346 | 06/15/1998 | 07:45:56 AM | 88.9 | 22.9
150347 | 06/15/1998 | 08:15:56 AM | 88.9 | 24.4
150348 | 06/15/1998 | 08:45:56 AM | 88.9 | 25.9
150349 | 06/15/1998 | 09:15:56 AM | 88.9 | 27.6
150350 | 06/15/1998 | 09:45:56 AM | 88.9 | 30.2
150351 | 06/15/1998 | 10:15:56 AM | 88.9 | 32.1
150352 | 06/15/1998 | 10:45:56 AM | 88.9 | 34.4
150353 | 06/15/1998 | 11:15:56 AM | 88.9 | 36.6
150354 | 06/15/1998 | 11:45:56 AM | 88.9 | 38.2
150355 | 06/15/1998 | 12:15:56 PM | 88.9 | 39.8
150356 | 06/15/1998 | 12:45:56 PM | 88.9 | 41.3
150357 | 06/15/1998 | 01:15:56 PM | 88.9 | 42
150358 | 06/15/1998 | 01:45:56 PM | 88.9 | 42.8
150359 | 06/15/1998 | 02:15:56 PM | 88.9 | 43.6
150360 | 06/15/1998 | 02:45:56 PM | 88.9 | 44.6
150361 | 06/15/1998 | 03:15:56 PM | 88.9 | 45.8
150362 | 06/15/1998 | 03:45:56 PM | 88.9 | 46
150363 | 06/15/1998 | 04:15:56 PM | 88.9 | 46
150364 | 06/15/1998 | 04:45:56 PM | 88.9 | 45.9
150365 | 06/15/1998 | 05:15:56 PM | 88.9 | 45.3
150366 | 06/15/1998 | 05:45:56 PM | 88.9 | 44.3
150367 | 06/15/1998 | 06:15:56 PM | 88.9 | 42.8
150368 | 06/15/1998 | 06:45:56 PM | 88.9 | 41.5
150369 | 06/15/1998 | 07:15:56 PM | 88.9 | 40.1
150370 | 06/15/1998 | 07:45:56 PM | 88.9 | 38.7
150371 | 06/15/1998 | 08:15:56 PM | 88.9 | 36.9
150372 | 06/15/1998 | 08:45:56 PM | 88.9 | 35.2
150373 | 06/15/1998 | 09:15:56 PM | 88.9 | 33.8
150374 | 06/15/1998 | 09:45:56 PM | 88.9 | 33
150375 | 06/15/1998 | 10:15:56 PM | 88.9 | 32
150376 | 06/15/1998 | 10:45:56 PM | 88.9 | 30.8
150377 | 06/15/1998 | 11:15:56 PM | 88.9 | 30.4
150378 | 06/15/1998 | 11:45:56 PM | 88.9 | 29.3
150379 | 06/16/1998 | 12:15:56 AM | 88.9 | 29
150380 | 06/16/1998 | 12:45:56 AM | 88.9 | 28.2
150381 | 06/16/1998 | 01:15:56 AM | 88.9 | 27.5
150382 | 06/16/1998 | 01:45:56 AM | 88.9 | 27.4
150383 | 06/16/1998 | 02:15:56 AM | 88.9 | 26.5
150384 | 06/16/1998 | 02:45:56 AM | 88.9 | 25.9
150385 | 06/16/1998 | 03:15:56 AM | 88.9 | 25.7
150386 | 06/16/1998 | 03:45:56 AM | 88.9 | 24.8
150387 | 06/16/1998 | 04:15:56 AM | 88.9 | 24.4
150388 | 06/16/1998 | 04:45:56 AM | 88.9 | 24.3
150389 | 06/16/1998 | 05:15:56 AM | 88.9 | 23.6
150390 | 06/16/1998 | 05:45:56 AM | 88.9 | 22.9
150391 | 06/16/1998 | 06:15:56 AM | 88.9 | 22.9
150392 | 06/16/1998 | 06:45:56 AM | 88.9 | 22.9
150393 | 06/16/1998 | 07:15:56 AM | 88.9 | 23.1
150394 | 06/16/1998 | 07:45:56 AM | 88.9 | 24.4
150395 | 06/16/1998 | 08:15:56 AM | 88.9 | 25.8
150396 | 06/16/1998 | 08:45:56 AM | 88.9 | 27.2
150397 | 06/16/1998 | 09:15:56 AM | 88.9 | 28.6
150398 | 06/16/1998 | 09:45:56 AM | 88.9 | 29
150399 | 06/16/1998 | 10:15:56 AM | 88.9 | 30
150400 | 06/16/1998 | 10:45:56 AM | 88.9 | 31
150401 | 06/16/1998 | 11:15:56 AM | 88.9 | 32.4
150402 | 06/16/1998 | 11:45:56 AM | 88.9 | 33.9
150403 | 06/16/1998 | 12:15:56 PM | 88.9 | 35.4
150404 | 06/16/1998 | 12:45:56 PM | 88.9 | 36.9
150405 | 06/16/1998 | 01:15:56 PM | 88.9 | 38.2
150406 | 06/16/1998 | 01:45:56 PM | 88.9 | 39.1
150407 | 06/16/1998 | 02:15:56 PM | 88.9 | 39.7
150408 | 06/16/1998 | 02:45:56 PM | 88.9 | 40.1
150409 | 06/16/1998 | 03:15:56 PM | 88.9 | 40.9
150410 | 06/16/1998 | 03:45:56 PM | 88.9 | 41.2
150411 | 06/16/1998 | 04:15:56 PM | 88.9 | 41.3
152096 | 06/21/1998 | 04:55:19 PM | 114.3 | 44.5
152097 | 06/21/1998 | 05:25:19 PM | 114.3 | 44
152098 | 06/21/1998 | 05:55:19 PM | 114.3 | 43.9
152099 | 06/21/1998 | 06:25:19 PM | 114.3 | 43.4
152100 | 06/21/1998 | 06:55:19 PM | 114.3 | 42.4
152101 | 06/21/1998 | 07:25:19 PM | 114.3 | 41.8
152102 | 06/21/1998 | 07:55:19 PM | 114.3 | 40.9
152103 | 06/21/1998 | 08:25:19 PM | 114.3 | 39.4
152104 | 06/21/1998 | 08:55:19 PM | 114.3 | 38.9
152105 | 06/21/1998 | 09:25:19 PM | 114.3 | 37.8
152106 | 06/21/1998 | 09:55:19 PM | 114.3 | 37
152107 | 06/21/1998 | 10:25:19 PM | 114.3 | 36.3
152108 | 06/21/1998 | 10:55:19 PM | 114.3 | 35.6
152109 | 06/21/1998 | 11:25:19 PM | 114.3 | 34.7
152110 | 06/21/1998 | 11:55:19 PM | 114.3 | 34.6
152111 | 06/22/1998 | 12:25:19 AM | 114.3 | 33.7
152112 | 06/22/1998 | 12:55:19 AM | 114.3 | 33.2
152113 | 06/22/1998 | 01:25:19 AM | 114.3 | 33.1
152114 | 06/22/1998 | 01:55:19 AM | 114.3 | 32.4
152115 | 06/22/1998 | 02:25:19 AM | 114.3 | 31.7
152116 | 06/22/1998 | 02:55:19 AM | 114.3 | 31.7
152117 | 06/22/1998 | 03:25:19 AM | 114.3 | 31.5
152118 | 06/22/1998 | 03:55:19 AM | 114.3 | 30.9
152119 | 06/22/1998 | 04:25:19 AM | 114.3 | 30.2
152120 | 06/22/1998 | 04:55:19 AM | 114.3 | 30.1
152121 | 06/22/1998 | 05:25:19 AM | 114.3 | 29.8
152122 | 06/22/1998 | 05:55:19 AM | 114.3 | 29.3
152123 | 06/22/1998 | 06:25:19 AM | 114.3 | 28.7
152124 | 06/22/1998 | 06:55:19 AM | 114.3 | 28.6
152125 | 06/22/1998 | 07:25:19 AM | 114.3 | 28.6
152126 | 06/22/1998 | 07:55:19 AM | 114.3 | 28.6
152127 | 06/22/1998 | 08:25:19 AM | 114.3 | 28.6
152128 | 06/22/1998 | 08:55:19 AM | 114.3 | 29
152129 | 06/22/1998 | 09:25:19 AM | 114.3 | 30.1
152130 | 06/22/1998 | 09:55:19 AM | 114.3 | 30.4
152131 | 06/22/1998 | 10:25:19 AM | 114.3 | 31.7
152132 | 06/22/1998 | 10:55:19 AM | 114.3 | 32.9
152133 | 06/22/1998 | 11:25:19 AM | 114.3 | 33.7
152134 | 06/22/1998 | 11:55:19 AM | 114.3 | 34.7
152135 | 06/22/1998 | 12:25:19 PM | 114.3 | 36
135630 | 04/15/1998 | 07:30:21 AM | 88.9 | 6
135631 | 04/15/1998 | 08:00:21 AM | 88.9 | 6.6
135632 | 04/15/1998 | 08:30:21 AM | 88.9 | 7.6
135633 | 04/15/1998 | 09:00:21 AM | 88.9 | 9.2
135634 | 04/15/1998 | 09:30:21 AM | 88.9 | 11.2
135635 | 04/15/1998 | 10:00:21 AM | 88.9 | 13.5
135636 | 04/15/1998 | 10:30:21 AM | 88.9 | 15.2
135637 | 04/15/1998 | 11:00:21 AM | 88.9 | 16.3
135638 | 04/15/1998 | 11:30:21 AM | 88.9 | 16.7
135639 | 04/15/1998 | 12:00:21 PM | 88.9 | 17.1
135640 | 04/15/1998 | 12:30:21 PM | 88.9 | 16.7
135641 | 04/15/1998 | 01:00:21 PM | 88.9 | 17.1
135642 | 04/15/1998 | 01:30:21 PM | 88.9 | 19.7
135643 | 04/15/1998 | 02:00:21 PM | 88.9 | 21.4
135644 | 04/15/1998 | 02:30:21 PM | 88.9 | 22.3
135645 | 04/15/1998 | 03:00:21 PM | 88.9 | 23
135646 | 04/15/1998 | 03:30:21 PM | 88.9 | 24.1
135647 | 04/15/1998 | 04:00:21 PM | 88.9 | 24.4
135648 | 04/15/1998 | 04:30:21 PM | 88.9 | 24.4
135649 | 04/15/1998 | 05:00:21 PM | 88.9 | 23.8
135650 | 04/15/1998 | 05:30:21 PM | 88.9 | 22.2
135651 | 04/15/1998 | 06:00:21 PM | 88.9 | 20.7
135652 | 04/15/1998 | 06:30:21 PM | 88.9 | 19.5
135653 | 04/15/1998 | 07:00:21 PM | 88.9 | 18.3
135654 | 04/15/1998 | 07:30:21 PM | 88.9 | 16.7
135655 | 04/15/1998 | 08:00:21 PM | 88.9 | 15.7
135656 | 04/15/1998 | 08:30:21 PM | 88.9 | 15.1
135657 | 04/15/1998 | 09:00:21 PM | 88.9 | 13.9
135658 | 04/15/1998 | 09:30:21 PM | 88.9 | 13.7
135659 | 04/15/1998 | 10:00:21 PM | 88.9 | 12.3
142691 | 05/09/1998 | 11:19:00 AM | 88.9 | 27.7
142692 | 05/09/1998 | 11:49:00 AM | 88.9 | 29
142693 | 05/09/1998 | 12:19:00 PM | 88.9 | 29.2
160790 | 07/18/1998 | 11:44:52 AM | 139.7 | 36.5
160791 | 07/18/1998 | 12:14:52 PM | 139.7 | 37.7
160792 | 07/18/1998 | 12:44:52 PM | 139.7 | 38.7
160793 | 07/18/1998 | 01:14:52 PM | 139.7 | 39.3
160794 | 07/18/1998 | 01:44:52 PM | 139.7 | 40.8
160795 | 07/18/1998 | 02:14:52 PM | 139.7 | 41.3
160796 | 07/18/1998 | 02:44:52 PM | 139.7 | 42.3
160797 | 07/18/1998 | 03:14:52 PM | 139.7 | 43.3
160798 | 07/18/1998 | 03:44:52 PM | 139.7 | 43.9
160799 | 07/18/1998 | 04:14:52 PM | 139.7 | 44.9
160800 | 07/18/1998 | 04:44:52 PM | 139.7 | 45.4
160801 | 07/18/1998 | 05:14:52 PM | 139.7 | 45.4
160802 | 07/18/1998 | 05:44:52 PM | 139.7 | 45.5
160803 | 07/18/1998 | 06:14:52 PM | 139.7 | 45.6
160804 | 07/18/1998 | 06:44:52 PM | 139.7 | 45.6
160805 | 07/18/1998 | 07:14:52 PM | 139.7 | 45.5
160806 | 07/18/1998 | 07:44:52 PM | 139.7 | 45.4
160807 | 07/18/1998 | 08:14:52 PM | 139.7 | 45.2
160808 | 07/18/1998 | 08:44:52 PM | 139.7 | 44.3
160809 | 07/18/1998 | 09:14:52 PM | 139.7 | 43.9
160810 | 07/18/1998 | 09:44:52 PM | 139.7 | 43.4
160811 | 07/18/1998 | 10:14:52 PM | 139.7 | 42.4
160812 | 07/18/1998 | 10:44:52 PM | 139.7 | 42.1
160813 | 07/18/1998 | 11:14:52 PM | 139.7 | 41.1
160814 | 07/18/1998 | 11:44:52 PM | 139.7 | 40.8
160815 | 07/19/1998 | 12:14:52 AM | 139.7 | 40.2
160816 | 07/19/1998 | 12:44:52 AM | 139.7 | 39.3
160817 | 07/19/1998 | 01:14:52 AM | 139.7 | 39.2
160818 | 07/19/1998 | 01:44:52 AM | 139.7 | 38.6
160819 | 07/19/1998 | 02:14:52 AM | 139.7 | 37.7
160820 | 07/19/1998 | 02:44:52 AM | 139.7 | 37.7
160821 | 07/19/1998 | 03:14:52 AM | 139.7 | 37.2
160822 | 07/19/1998 | 03:44:52 AM | 139.7 | 36.4
160823 | 07/19/1998 | 04:14:52 AM | 139.7 | 36.2
160824 | 07/19/1998 | 04:44:52 AM | 139.7 | 36.1
160825 | 07/19/1998 | 05:14:52 AM | 139.7 | 35.4
160826 | 07/19/1998 | 05:44:52 AM | 139.7 | 34.8
160827 | 07/19/1998 | 06:14:52 AM | 139.7 | 34.7
160828 | 07/19/1998 | 06:44:52 AM | 139.7 | 34.4
160829 | 07/19/1998 | 07:14:52 AM | 139.7 | 33.7
160830 | 07/19/1998 | 07:44:52 AM | 139.7 | 33.2
160831 | 07/19/1998 | 08:14:52 AM | 139.7 | 33.1
160832 | 07/19/1998 | 08:44:52 AM | 139.7 | 33.1
160833 | 07/19/1998 | 09:14:52 AM | 139.7 | 33.4
160834 | 07/19/1998 | 09:44:52 AM | 139.7 | 33.8
160835 | 07/19/1998 | 10:14:52 AM | 139.7 | 34.6
160836 | 07/19/1998 | 10:44:52 AM | 139.7 | 35
160837 | 07/19/1998 | 11:14:52 AM | 139.7 | 36.1
160838 | 07/19/1998 | 11:44:52 AM | 139.7 | 36.6
160839 | 07/19/1998 | 12:14:52 PM | 139.7 | 37.7
160840 | 07/19/1998 | 12:44:52 PM | 139.7 | 38.8
160841 | 07/19/1998 | 01:14:52 PM | 139.7 | 39.3
160842 | 07/19/1998 | 01:44:52 PM | 139.7 | 40.8
160843 | 07/19/1998 | 02:14:52 PM | 139.7 | 41.4
160844 | 07/19/1998 | 02:44:52 PM | 139.7 | 42.3
160845 | 07/19/1998 | 03:14:52 PM | 139.7 | 43.5
160846 | 07/19/1998 | 03:44:52 PM | 139.7 | 43.9
160847 | 07/19/1998 | 04:14:52 PM | 139.7 | 43.9
160848 | 07/19/1998 | 04:44:52 PM | 139.7 | 44.5
160849 | 07/19/1998 | 05:14:52 PM | 139.7 | 44.9
160850 | 07/19/1998 | 05:44:52 PM | 139.7 | 45.1
160851 | 07/19/1998 | 06:14:52 PM | 139.7 | 45
160852 | 07/19/1998 | 06:44:52 PM | 139.7 | 45
160853 | 07/19/1998 | 07:14:52 PM | 139.7 | 44.9
160854 | 07/19/1998 | 07:44:52 PM | 139.7 | 44.4
160855 | 07/19/1998 | 08:14:52 PM | 139.7 | 43.9
160856 | 07/19/1998 | 08:44:52 PM | 139.7 | 43.8
160857 | 07/19/1998 | 09:14:52 PM | 139.7 | 43.1
160858 | 07/19/1998 | 09:44:52 PM | 139.7 | 42.3
160859 | 07/19/1998 | 10:14:52 PM | 139.7 | 42.1
160860 | 07/19/1998 | 10:44:52 PM | 139.7 | 40.9
160861 | 07/19/1998 | 11:14:52 PM | 139.7 | 40.8
160862 | 07/19/1998 | 11:44:52 PM | 139.7 | 40.2
160863 | 07/20/1998 | 12:14:52 AM | 139.7 | 39.4
160864 | 07/20/1998 | 12:44:52 AM | 139.7 | 39.2
160865 | 07/20/1998 | 01:14:52 AM | 139.7 | 39
160866 | 07/20/1998 | 01:44:52 AM | 139.7 | 37.9
160867 | 07/20/1998 | 02:14:52 AM | 139.7 | 37.7
160868 | 07/20/1998 | 02:44:52 AM | 139.7 | 37.7
160869 | 07/20/1998 | 03:14:52 AM | 139.7 | 36.9
160870 | 07/20/1998 | 03:44:52 AM | 139.7 | 36.2
160871 | 07/20/1998 | 04:14:52 AM | 139.7 | 36.2
160872 | 07/20/1998 | 04:44:52 AM | 139.7 | 35.8
160873 | 07/20/1998 | 05:14:52 AM | 139.7 | 35.1
160874 | 07/20/1998 | 05:44:52 AM | 139.7 | 34.7
160875 | 07/20/1998 | 06:14:52 AM | 139.7 | 34.7
160876 | 07/20/1998 | 06:44:52 AM | 139.7 | 34.3
160877 | 07/20/1998 | 07:14:52 AM | 139.7 | 33.9
160878 | 07/20/1998 | 07:44:52 AM | 139.7 | 33.3
160879 | 07/20/1998 | 08:14:52 AM | 139.7 | 33.2
160880 | 07/20/1998 | 08:44:52 AM | 139.7 | 33.2
160881 | 07/20/1998 | 09:14:52 AM | 139.7 | 33.5
160882 | 07/20/1998 | 09:44:52 AM | 139.7 | 34
160883 | 07/20/1998 | 09:47:02 AM | 139.7 | 34
160884 | 07/20/1998 | 10:17:02 AM | 139.7 | 34.7
160885 | 07/20/1998 | 10:47:02 AM | 139.7 | 35.1
160886 | 07/20/1998 | 11:17:02 AM | 139.7 | 36.2
160887 | 07/20/1998 | 11:47:02 AM | 139.7 | 36.7
160888 | 07/20/1998 | 12:17:02 PM | 139.7 | 37.7
160889 | 07/20/1998 | 12:47:02 PM | 139.7 | 38.4
160890 | 07/20/1998 | 01:17:02 PM | 139.7 | 39.3
160891 | 07/20/1998 | 01:47:02 PM | 139.7 | 40.5
160892 | 07/20/1998 | 02:17:02 PM | 139.7 | 40.8
160893 | 07/20/1998 | 02:47:02 PM | 139.7 | 42
160894 | 07/20/1998 | 03:17:02 PM | 139.7 | 42.4
160895 | 07/20/1998 | 03:47:02 PM | 139.7 | 43.4
160896 | 07/20/1998 | 04:17:02 PM | 139.7 | 43.9
160897 | 07/20/1998 | 04:47:02 PM | 139.7 | 44.1
160898 | 07/20/1998 | 05:17:02 PM | 139.7 | 44.9
160899 | 07/20/1998 | 05:47:02 PM | 139.7 | 45.3
160900 | 07/20/1998 | 06:17:02 PM | 139.7 | 45.4
160901 | 07/20/1998 | 06:47:02 PM | 139.7 | 45.4
160902 | 07/20/1998 | 07:17:02 PM | 139.7 | 45.3
160903 | 07/20/1998 | 07:47:02 PM | 139.7 | 45.1
160904 | 07/20/1998 | 08:17:02 PM | 139.7 | 44.2
160905 | 07/20/1998 | 08:47:02 PM | 139.7 | 43.9
160906 | 07/20/1998 | 09:17:02 PM | 139.7 | 43.4
160907 | 07/20/1998 | 09:47:02 PM | 139.7 | 42.4
160908 | 07/20/1998 | 10:17:02 PM | 139.7 | 42.2
160909 | 07/20/1998 | 10:47:02 PM | 139.7 | 41.4
160910 | 07/20/1998 | 11:17:02 PM | 139.7 | 40.8
160911 | 07/20/1998 | 11:47:02 PM | 139.7 | 40.5
160912 | 07/21/1998 | 12:17:02 AM | 139.7 | 39.6
160913 | 07/21/1998 | 12:47:02 AM | 139.7 | 39.3
160914 | 07/21/1998 | 01:17:02 AM | 139.7 | 39
160915 | 07/21/1998 | 01:47:02 AM | 139.7 | 38.5
160916 | 07/21/1998 | 02:17:02 AM | 139.7 | 37.7
160917 | 07/21/1998 | 02:47:02 AM | 139.7 | 37.7
160918 | 07/21/1998 | 03:17:02 AM | 139.7 | 37.2
160919 | 07/21/1998 | 03:47:02 AM | 139.7 | 36.6
160920 | 07/21/1998 | 04:17:02 AM | 139.7 | 36.2
160921 | 07/21/1998 | 04:47:02 AM | 139.7 | 36.2
160922 | 07/21/1998 | 05:17:02 AM | 139.7 | 35.6
160923 | 07/21/1998 | 05:47:02 AM | 139.7 | 34.9
160924 | 07/21/1998 | 06:17:02 AM | 139.7 | 34.7
160925 | 07/21/1998 | 06:47:02 AM | 139.7 | 34.7
160926 | 07/21/1998 | 07:17:02 AM | 139.7 | 34.3
160927 | 07/21/1998 | 07:47:02 AM | 139.7 | 34
160928 | 07/21/1998 | 08:17:02 AM | 139.7 | 33.6
160929 | 07/21/1998 | 08:47:02 AM | 139.7 | 33.8
160930 | 07/21/1998 | 09:17:02 AM | 139.7 | 34.2
160931 | 07/21/1998 | 09:47:02 AM | 139.7 | 34.5
160932 | 07/21/1998 | 10:17:02 AM | 139.7 | 34.7
160933 | 07/21/1998 | 10:47:02 AM | 139.7 | 35.3
160934 | 07/21/1998 | 11:17:02 AM | 139.7 | 36.2
160935 | 07/21/1998 | 11:47:02 AM | 139.7 | 37
160936 | 07/21/1998 | 12:17:02 PM | 139.7 | 37.7
160937 | 07/21/1998 | 12:47:02 PM | 139.7 | 38.6
160938 | 07/21/1998 | 01:17:02 PM | 139.7 | 39.3
160939 | 07/21/1998 | 01:47:02 PM | 139.7 | 40.8
160940 | 07/21/1998 | 02:17:02 PM | 139.7 | 41.4
160941 | 07/21/1998 | 02:47:02 PM | 139.7 | 42.2
160942 | 07/21/1998 | 03:17:02 PM | 139.7 | 42.5
160943 | 07/21/1998 | 03:47:02 PM | 139.7 | 43.6
163081 | 08/04/1998 | 03:25:23 AM | 38.1 | 27.9
163082 | 08/04/1998 | 03:55:23 AM | 38.1 | 27.2
163083 | 08/04/1998 | 04:25:23 AM | 38.1 | 27.1
163084 | 08/04/1998 | 04:55:23 AM | 38.1 | 26.3
163085 | 08/04/1998 | 05:25:23 AM | 38.1 | 25.7
163086 | 08/04/1998 | 05:55:23 AM | 38.1 | 25.6
163087 | 08/04/1998 | 06:25:23 AM | 38.1 | 25.4
163088 | 08/04/1998 | 06:55:23 AM | 38.1 | 25.6
163089 | 08/04/1998 | 07:25:23 AM | 38.1 | 26.5
163090 | 08/04/1998 | 07:55:23 AM | 38.1 | 27.8
163091 | 08/04/1998 | 08:25:23 AM | 38.1 | 30.2
163092 | 08/04/1998 | 08:55:23 AM | 38.1 | 32.6
163093 | 08/04/1998 | 09:25:23 AM | 38.1 | 34.9
163094 | 08/04/1998 | 09:55:23 AM | 38.1 | 37.9
163095 | 08/04/1998 | 10:25:23 AM | 38.1 | 41
163096 | 08/04/1998 | 10:55:23 AM | 38.1 | 43.6
163097 | 08/04/1998 | 11:25:23 AM | 38.1 | 45.9
163098 | 08/04/1998 | 11:55:23 AM | 38.1 | 48.6
163099 | 08/04/1998 | 12:25:23 PM | 38.1 | 50.6
163100 | 08/04/1998 | 12:55:23 PM | 38.1 | 52.8
163101 | 08/04/1998 | 01:25:23 PM | 38.1 | 54.7
163102 | 08/04/1998 | 01:55:23 PM | 38.1 | 55.9
163103 | 08/04/1998 | 02:25:23 PM | 38.1 | 56.5
163104 | 08/04/1998 | 02:55:23 PM | 38.1 | 57.6
163105 | 08/04/1998 | 03:25:23 PM | 38.1 | 57.8
163106 | 08/04/1998 | 03:55:23 PM | 38.1 | 57.7
163107 | 08/04/1998 | 04:25:23 PM | 38.1 | 56.9
163108 | 08/04/1998 | 04:55:23 PM | 38.1 | 56.3
163109 | 08/04/1998 | 05:25:23 PM | 38.1 | 54.8
163110 | 08/04/1998 | 05:55:23 PM | 38.1 | 53.2
144273 | 05/11/1998 | 06:19:00 AM | 114.3 | 14.8
144274 | 05/11/1998 | 06:49:00 AM | 114.3 | 14.2
144275 | 05/11/1998 | 07:19:00 AM | 114.3 | 14
163114 | 08/04/1998 | 07:55:23 PM | 38.1 | 45.6
163115 | 08/04/1998 | 08:25:23 PM | 38.1 | 43.5
163116 | 08/04/1998 | 08:55:23 PM | 38.1 | 41.5
163117 | 08/04/1998 | 09:25:23 PM | 38.1 | 39.9
163118 | 08/04/1998 | 09:55:23 PM | 38.1 | 39
163119 | 08/04/1998 | 10:25:23 PM | 38.1 | 37.8
163120 | 08/04/1998 | 10:55:23 PM | 38.1 | 36.4
163121 | 08/04/1998 | 11:25:23 PM | 38.1 | 35.9
163122 | 08/04/1998 | 11:55:23 PM | 38.1 | 34.8
163123 | 08/05/1998 | 12:25:23 AM | 38.1 | 34.1
163124 | 08/05/1998 | 12:55:23 AM | 38.1 | 33.3
163125 | 08/05/1998 | 01:25:23 AM | 38.1 | 33.2
163126 | 08/05/1998 | 01:55:23 AM | 38.1 | 32
163127 | 08/05/1998 | 02:25:23 AM | 38.1 | 31.8
163128 | 08/05/1998 | 02:55:23 AM | 38.1 | 31.6
163129 | 08/05/1998 | 03:25:23 AM | 38.1 | 30.8
163130 | 08/05/1998 | 03:55:23 AM | 38.1 | 30.2
163131 | 08/05/1998 | 04:25:23 AM | 38.1 | 30.1
163132 | 08/05/1998 | 04:55:23 AM | 38.1 | 29.4
163133 | 08/05/1998 | 05:25:23 AM | 38.1 | 28.7
163134 | 08/05/1998 | 05:55:23 AM | 38.1 | 28.7
163135 | 08/05/1998 | 06:25:23 AM | 38.1 | 28.2
163136 | 08/05/1998 | 06:55:23 AM | 38.1 | 28.5
163137 | 08/05/1998 | 07:25:23 AM | 38.1 | 28.8
163138 | 08/05/1998 | 07:55:23 AM | 38.1 | 30.3
163139 | 08/05/1998 | 08:04:03 AM | 38.1 | 31
163140 | 08/05/1998 | 08:34:03 AM | 38.1 | 33.3
163141 | 08/05/1998 | 09:04:03 AM | 38.1 | 35.5
163142 | 08/05/1998 | 09:34:03 AM | 38.1 | 37.9
163143 | 08/05/1998 | 10:04:03 AM | 38.1 | 41
163144 | 08/05/1998 | 10:34:03 AM | 38.1 | 43.8
163145 | 08/05/1998 | 11:04:03 AM | 38.1 | 46.1
163146 | 08/05/1998 | 11:34:03 AM | 38.1 | 48.6
163147 | 08/05/1998 | 12:04:03 PM | 38.1 | 50.9
163148 | 08/05/1998 | 12:34:03 PM | 38.1 | 53.2
163149 | 08/05/1998 | 01:04:03 PM | 38.1 | 54.7
163150 | 08/05/1998 | 01:34:03 PM | 38.1 | 56.2
163151 | 08/05/1998 | 02:04:03 PM | 38.1 | 57.4
163152 | 08/05/1998 | 02:34:03 PM | 38.1 | 57.8
163153 | 08/05/1998 | 03:04:03 PM | 38.1 | 58.4
163154 | 08/05/1998 | 03:34:03 PM | 38.1 | 58.9
163155 | 08/05/1998 | 04:04:03 PM | 38.1 | 58.8
163156 | 08/05/1998 | 04:34:03 PM | 38.1 | 57.8
163157 | 08/05/1998 | 05:04:03 PM | 38.1 | 56.4
163158 | 08/05/1998 | 05:34:03 PM | 38.1 | 54.9
163159 | 08/05/1998 | 06:04:03 PM | 38.1 | 53.2
163160 | 08/05/1998 | 06:34:03 PM | 38.1 | 51.6
163161 | 08/05/1998 | 07:04:03 PM | 38.1 | 49.1
163162 | 08/05/1998 | 07:34:03 PM | 38.1 | 47.1
163163 | 08/05/1998 | 08:04:03 PM | 38.1 | 44.6
163164 | 08/05/1998 | 08:34:03 PM | 38.1 | 42.6
163165 | 08/05/1998 | 09:04:03 PM | 38.1 | 41.2
163166 | 08/05/1998 | 09:34:03 PM | 38.1 | 40.4
163167 | 08/05/1998 | 10:04:03 PM | 38.1 | 39.4
163168 | 08/05/1998 | 10:34:03 PM | 38.1 | 37.9
163169 | 08/05/1998 | 11:04:03 PM | 38.1 | 37.1
163170 | 08/05/1998 | 11:34:03 PM | 38.1 | 36.4
163171 | 08/06/1998 | 12:04:03 AM | 38.1 | 35.8
163172 | 08/06/1998 | 12:34:03 AM | 38.1 | 34.9
163173 | 08/06/1998 | 01:04:03 AM | 38.1 | 34.8
163174 | 08/06/1998 | 01:34:03 AM | 38.1 | 33.8
163175 | 08/06/1998 | 02:04:03 AM | 38.1 | 33.3
163176 | 08/06/1998 | 02:34:03 AM | 38.1 | 33.1
163177 | 08/06/1998 | 03:04:03 AM | 38.1 | 32.1
163178 | 08/06/1998 | 03:34:03 AM | 38.1 | 31.8
163179 | 08/06/1998 | 04:04:03 AM | 38.1 | 31.4
163180 | 08/06/1998 | 04:34:03 AM | 38.1 | 30.7
163181 | 08/06/1998 | 05:04:03 AM | 38.1 | 30.2
163182 | 08/06/1998 | 05:34:03 AM | 38.1 | 30.1
163183 | 08/06/1998 | 06:04:03 AM | 38.1 | 29.5
163184 | 08/06/1998 | 06:34:03 AM | 38.1 | 28.9
163185 | 08/06/1998 | 07:04:03 AM | 38.1 | 29.4
163186 | 08/06/1998 | 07:34:03 AM | 38.1 | 30.2
163187 | 08/06/1998 | 08:04:03 AM | 38.1 | 31.8
163188 | 08/06/1998 | 08:34:03 AM | 38.1 | 33.8
163189 | 08/06/1998 | 09:04:03 AM | 38.1 | 36.4
163190 | 08/06/1998 | 09:34:03 AM | 38.1 | 38.9
163191 | 08/06/1998 | 10:04:03 AM | 38.1 | 41.1
163192 | 08/06/1998 | 10:34:03 AM | 38.1 | 44
163193 | 08/06/1998 | 11:04:03 AM | 38.1 | 46.8
163194 | 08/06/1998 | 11:34:03 AM | 38.1 | 48.6
163195 | 08/06/1998 | 12:04:03 PM | 38.1 | 50.8
163196 | 08/06/1998 | 12:34:03 PM | 38.1 | 53.2
163197 | 08/06/1998 | 01:04:03 PM | 38.1 | 54.5
163198 | 08/06/1998 | 01:34:03 PM | 38.1 | 56.1
163199 | 08/06/1998 | 02:04:03 PM | 38.1 | 56.3
163200 | 08/06/1998 | 02:34:03 PM | 38.1 | 56.3
163201 | 08/06/1998 | 03:04:03 PM | 38.1 | 56.3
163202 | 08/06/1998 | 03:34:03 PM | 38.1 | 55.7
163203 | 08/06/1998 | 04:04:03 PM | 38.1 | 54.7
163204 | 08/06/1998 | 04:34:03 PM | 38.1 | 53.5
163205 | 08/06/1998 | 05:04:03 PM | 38.1 | 52.6
163206 | 08/06/1998 | 05:34:03 PM | 38.1 | 51.3
163207 | 08/06/1998 | 06:04:03 PM | 38.1 | 49.2
163208 | 08/06/1998 | 06:34:03 PM | 38.1 | 47.4
163209 | 08/06/1998 | 07:04:03 PM | 38.1 | 45.6
163210 | 08/06/1998 | 07:34:03 PM | 38.1 | 43.7
163211 | 08/06/1998 | 08:04:03 PM | 38.1 | 41.6
163212 | 08/06/1998 | 08:34:03 PM | 38.1 | 39.9
163213 | 08/06/1998 | 09:04:03 PM | 38.1 | 38.8
163214 | 08/06/1998 | 09:34:03 PM | 38.1 | 37.8
163215 | 08/06/1998 | 10:04:03 PM | 38.1 | 36.4
163216 | 08/06/1998 | 10:34:03 PM | 38.1 | 36
163217 | 08/06/1998 | 11:04:03 PM | 38.1 | 34.9
163218 | 08/06/1998 | 11:34:03 PM | 38.1 | 34.8
163219 | 08/07/1998 | 12:04:03 AM | 38.1 | 33.9
163220 | 08/07/1998 | 12:34:03 AM | 38.1 | 33.3
163221 | 08/07/1998 | 01:04:03 AM | 38.1 | 33.1
163222 | 08/07/1998 | 01:34:03 AM | 38.1 | 32
163223 | 08/07/1998 | 02:04:03 AM | 38.1 | 31.8
163224 | 08/07/1998 | 02:34:03 AM | 38.1 | 31.1
163225 | 08/07/1998 | 03:04:03 AM | 38.1 | 30.4
163226 | 08/07/1998 | 03:34:03 AM | 38.1 | 30.2
163227 | 08/07/1998 | 04:04:03 AM | 38.1 | 29.6
163228 | 08/07/1998 | 04:34:03 AM | 38.1 | 28.8
163229 | 08/07/1998 | 05:04:03 AM | 38.1 | 28.7
163230 | 08/07/1998 | 05:34:03 AM | 38.1 | 27.9
163231 | 08/07/1998 | 06:04:03 AM | 38.1 | 27.2
163232 | 08/07/1998 | 06:34:03 AM | 38.1 | 27.2
163233 | 08/07/1998 | 07:04:03 AM | 38.1 | 27.2
163234 | 08/07/1998 | 07:34:03 AM | 38.1 | 28.7
163235 | 08/07/1998 | 08:04:03 AM | 38.1 | 30.2
163236 | 08/07/1998 | 08:34:03 AM | 38.1 | 32.2
163237 | 08/07/1998 | 09:04:03 AM | 38.1 | 34.8
163238 | 08/07/1998 | 09:34:03 AM | 38.1 | 37.3
163239 | 08/07/1998 | 10:04:03 AM | 38.1 | 39.9
163240 | 08/07/1998 | 10:34:03 AM | 38.1 | 42.5
163241 | 08/07/1998 | 11:04:03 AM | 38.1 | 45.3
163242 | 08/07/1998 | 11:34:03 AM | 38.1 | 47.4
163243 | 08/07/1998 | 12:04:03 PM | 38.1 | 49.8
163244 | 08/07/1998 | 12:34:03 PM | 38.1 | 51.7
163245 | 08/07/1998 | 01:04:03 PM | 38.1 | 53.2
163246 | 08/07/1998 | 01:34:03 PM | 38.1 | 53.8
163247 | 08/07/1998 | 02:04:03 PM | 38.1 | 54.7
163248 | 08/07/1998 | 02:34:03 PM | 38.1 | 54.7
163249 | 08/07/1998 | 03:04:03 PM | 38.1 | 54.7
163250 | 08/07/1998 | 03:34:03 PM | 38.1 | 54.5
163251 | 08/07/1998 | 04:04:03 PM | 38.1 | 53.9
163252 | 08/07/1998 | 04:34:03 PM | 38.1 | 53.2
163253 | 08/07/1998 | 05:04:03 PM | 38.1 | 51.8
163254 | 08/07/1998 | 05:34:03 PM | 38.1 | 50.3
163255 | 08/07/1998 | 06:04:03 PM | 38.1 | 48.6
163256 | 08/07/1998 | 06:34:03 PM | 38.1 | 46.8
163257 | 08/07/1998 | 07:04:03 PM | 38.1 | 44.7
163258 | 08/07/1998 | 07:34:03 PM | 38.1 | 42.5
163259 | 08/07/1998 | 08:04:03 PM | 38.1 | 41
163260 | 08/07/1998 | 08:34:03 PM | 38.1 | 39.4
163261 | 08/07/1998 | 09:04:03 PM | 38.1 | 37.8
163262 | 08/07/1998 | 09:34:03 PM | 38.1 | 36.4
163263 | 08/07/1998 | 10:04:03 PM | 38.1 | 34.9
163264 | 08/07/1998 | 10:34:03 PM | 38.1 | 34.3
163265 | 08/07/1998 | 11:04:03 PM | 38.1 | 33.3
163266 | 08/07/1998 | 11:34:03 PM | 38.1 | 31.9
163267 | 08/08/1998 | 12:04:03 AM | 38.1 | 31.7
163268 | 08/08/1998 | 12:34:03 AM | 38.1 | 30.5
163269 | 08/08/1998 | 01:04:03 AM | 38.1 | 30.2
163270 | 08/08/1998 | 01:34:03 AM | 38.1 | 29.4
163271 | 08/08/1998 | 02:04:03 AM | 38.1 | 28.7
163709 | 08/17/1998 | 04:53:59 AM | 38.1 | 26.6
163710 | 08/17/1998 | 05:23:59 AM | 38.1 | 25.7
163711 | 08/17/1998 | 05:53:59 AM | 38.1 | 25.6
163712 | 08/17/1998 | 06:23:59 AM | 38.1 | 25.1
163713 | 08/17/1998 | 06:53:59 AM | 38.1 | 24.9
163714 | 08/17/1998 | 07:23:59 AM | 38.1 | 25.6
163715 | 08/17/1998 | 07:53:59 AM | 38.1 | 26.9
163716 | 08/17/1998 | 08:23:59 AM | 38.1 | 28.7
163717 | 08/17/1998 | 08:53:59 AM | 38.1 | 30.9
165431 | 08/22/1998 | 12:40:48 AM | 88.9 | 30.6
165432 | 08/22/1998 | 01:10:48 AM | 88.9 | 30.4
165433 | 08/22/1998 | 01:40:48 AM | 88.9 | 29.6
165434 | 08/22/1998 | 02:10:48 AM | 88.9 | 29
165435 | 08/22/1998 | 02:40:48 AM | 88.9 | 28.7
165436 | 08/22/1998 | 03:10:48 AM | 88.9 | 27.5
165437 | 08/22/1998 | 03:40:48 AM | 88.9 | 27.5
165438 | 08/22/1998 | 04:10:48 AM | 88.9 | 27
165439 | 08/22/1998 | 04:40:48 AM | 88.9 | 26.1
165440 | 08/22/1998 | 05:10:48 AM | 88.9 | 25.9
165441 | 08/22/1998 | 05:40:48 AM | 88.9 | 25.5
165442 | 08/22/1998 | 06:10:48 AM | 88.9 | 24.7
165443 | 08/22/1998 | 06:40:48 AM | 88.9 | 24.4
165444 | 08/22/1998 | 07:10:48 AM | 88.9 | 24.4
165445 | 08/22/1998 | 07:40:48 AM | 88.9 | 24.4
165446 | 08/22/1998 | 08:10:48 AM | 88.9 | 25.9
165447 | 08/22/1998 | 08:40:48 AM | 88.9 | 27.2
165448 | 08/22/1998 | 09:10:48 AM | 88.9 | 28.8
165449 | 08/22/1998 | 09:40:48 AM | 88.9 | 30.5
165450 | 08/22/1998 | 10:10:48 AM | 88.9 | 32.2
165451 | 08/22/1998 | 10:40:48 AM | 88.9 | 34.9
145290 | 05/01/1998 | 07:52:59 AM | 139.7 | 19.8
145291 | 05/01/1998 | 08:22:59 AM | 139.7 | 19.7
145292 | 05/01/1998 | 08:52:59 AM | 139.7 | 20
140658 | 05/29/1998 | 08:07:19 AM | 12.7 | 18.4
141301 | 05/11/1998 | 04:00:31 PM | 38.1 | 35.3
141302 | 05/11/1998 | 04:30:31 PM | 38.1 | 33.5
141303 | 05/11/1998 | 05:00:31 PM | 38.1 | 31.3
141304 | 05/11/1998 | 05:30:31 PM | 38.1 | 28.4
141305 | 05/11/1998 | 06:00:31 PM | 38.1 | 26.6
141306 | 05/11/1998 | 06:30:31 PM | 38.1 | 24.7
141307 | 05/11/1998 | 07:00:31 PM | 38.1 | 24
141308 | 05/11/1998 | 07:30:31 PM | 38.1 | 22.5
141309 | 05/11/1998 | 08:00:31 PM | 38.1 | 21.1
141310 | 05/11/1998 | 08:30:31 PM | 38.1 | 20.6
141311 | 05/11/1998 | 09:00:31 PM | 38.1 | 19.5
141312 | 05/11/1998 | 09:30:31 PM | 38.1 | 19.5
141313 | 05/11/1998 | 10:00:31 PM | 38.1 | 18.3
141314 | 05/11/1998 | 10:30:31 PM | 38.1 | 18
141315 | 05/11/1998 | 11:00:31 PM | 38.1 | 17.9
141316 | 05/11/1998 | 11:30:31 PM | 38.1 | 16.9
141317 | 05/12/1998 | 12:00:31 AM | 38.1 | 16.4
141318 | 05/12/1998 | 12:30:31 AM | 38.1 | 15.9
141319 | 05/12/1998 | 01:00:31 AM | 38.1 | 14.9
141320 | 05/12/1998 | 01:30:31 AM | 38.1 | 14.7
141321 | 05/12/1998 | 02:00:31 AM | 38.1 | 14.1
141322 | 05/12/1998 | 02:30:31 AM | 38.1 | 13.8
141323 | 05/12/1998 | 03:00:31 AM | 38.1 | 13.4
141324 | 05/12/1998 | 03:30:31 AM | 38.1 | 13.4
141325 | 05/12/1998 | 04:00:31 AM | 38.1 | 13.4
141326 | 05/12/1998 | 04:30:31 AM | 38.1 | 13.4
141327 | 05/12/1998 | 05:00:31 AM | 38.1 | 13.4
141328 | 05/12/1998 | 05:30:31 AM | 38.1 | 13
141329 | 05/12/1998 | 06:00:31 AM | 38.1 | 11.9
141330 | 05/12/1998 | 06:30:31 AM | 38.1 | 11.9
141331 | 05/12/1998 | 07:00:31 AM | 38.1 | 12
141332 | 05/12/1998 | 07:30:31 AM | 38.1 | 13.3
141333 | 05/12/1998 | 08:00:31 AM | 38.1 | 14.3
141334 | 05/12/1998 | 08:30:31 AM | 38.1 | 16.7
141335 | 05/12/1998 | 09:00:31 AM | 38.1 | 18
141336 | 05/12/1998 | 09:30:31 AM | 38.1 | 19.5
141337 | 05/12/1998 | 10:00:31 AM | 38.1 | 20.7
141338 | 05/12/1998 | 10:30:31 AM | 38.1 | 21.8
141339 | 05/12/1998 | 11:00:31 AM | 38.1 | 22.7
141340 | 05/12/1998 | 11:30:31 AM | 38.1 | 24
141341 | 05/12/1998 | 12:00:31 PM | 38.1 | 24.8
141342 | 05/12/1998 | 12:21:57 PM | 38.1 | 25.6
141343 | 05/12/1998 | 12:51:57 PM | 38.1 | 26.2
141344 | 05/12/1998 | 01:21:57 PM | 38.1 | 25.6
141345 | 05/12/1998 | 01:51:57 PM | 38.1 | 24.1
141346 | 05/12/1998 | 02:21:57 PM | 38.1 | 21
141347 | 05/12/1998 | 02:51:57 PM | 38.1 | 18.1
141348 | 05/12/1998 | 03:21:57 PM | 38.1 | 18
141349 | 05/12/1998 | 03:51:57 PM | 38.1 | 18
141350 | 05/12/1998 | 04:21:57 PM | 38.1 | 19.8
141351 | 05/12/1998 | 04:51:57 PM | 38.1 | 20.5
141352 | 05/12/1998 | 05:21:57 PM | 38.1 | 19.7
141353 | 05/12/1998 | 05:51:57 PM | 38.1 | 19.1
141354 | 05/12/1998 | 06:21:57 PM | 38.1 | 18
141355 | 05/12/1998 | 06:51:57 PM | 38.1 | 17.9
141356 | 05/12/1998 | 07:21:57 PM | 38.1 | 16.4
141357 | 05/12/1998 | 07:51:57 PM | 38.1 | 15.7
141358 | 05/12/1998 | 08:21:57 PM | 38.1 | 14.9
141359 | 05/12/1998 | 08:51:57 PM | 38.1 | 14
141360 | 05/12/1998 | 09:21:57 PM | 38.1 | 13.4
141361 | 05/12/1998 | 09:51:57 PM | 38.1 | 12.8
141362 | 05/12/1998 | 10:21:57 PM | 38.1 | 11.9
141363 | 05/12/1998 | 10:51:57 PM | 38.1 | 11.7
141364 | 05/12/1998 | 11:21:57 PM | 38.1 | 11
141365 | 05/12/1998 | 11:51:57 PM | 38.1 | 10.3
141366 | 05/13/1998 | 12:21:57 AM | 38.1 | 10.3
141367 | 05/13/1998 | 12:51:57 AM | 38.1 | 10.3
141368 | 05/13/1998 | 01:21:57 AM | 38.1 | 9.9
141369 | 05/13/1998 | 01:51:57 AM | 38.1 | 9.5
141370 | 05/13/1998 | 02:21:57 AM | 38.1 | 9.1
141371 | 05/13/1998 | 02:51:57 AM | 38.1 | 8.8
141372 | 05/13/1998 | 03:21:57 AM | 38.1 | 8.8
141373 | 05/13/1998 | 03:51:57 AM | 38.1 | 8.8
141374 | 05/13/1998 | 04:21:57 AM | 38.1 | 8.8
141375 | 05/13/1998 | 04:51:57 AM | 38.1 | 8.8
141376 | 05/13/1998 | 05:21:57 AM | 38.1 | 8.8
141377 | 05/13/1998 | 05:51:57 AM | 38.1 | 8.8
141378 | 05/13/1998 | 06:21:57 AM | 38.1 | 8.8
141379 | 05/13/1998 | 06:51:57 AM | 38.1 | 8.8
141380 | 05/13/1998 | 07:21:57 AM | 38.1 | 8.2
141381 | 05/13/1998 | 07:51:57 AM | 38.1 | 7.6
141382 | 05/13/1998 | 08:21:57 AM | 38.1 | 8.8
141383 | 05/13/1998 | 08:51:57 AM | 38.1 | 8.8
141384 | 05/13/1998 | 09:21:57 AM | 38.1 | 9.6
141385 | 05/13/1998 | 09:51:57 AM | 38.1 | 9.2
141386 | 05/13/1998 | 10:21:57 AM | 38.1 | 9.2
141387 | 05/13/1998 | 10:51:57 AM | 38.1 | 9.8
141388 | 05/13/1998 | 11:21:57 AM | 38.1 | 10.5
141389 | 05/13/1998 | 11:51:57 AM | 38.1 | 11.9
141390 | 05/13/1998 | 12:21:57 PM | 38.1 | 13.1
141391 | 05/13/1998 | 12:51:57 PM | 38.1 | 13.7
141392 | 05/13/1998 | 01:21:57 PM | 38.1 | 15.8
141393 | 05/13/1998 | 01:51:57 PM | 38.1 | 21
141394 | 05/13/1998 | 02:21:57 PM | 38.1 | 25.3
141395 | 05/13/1998 | 02:51:57 PM | 38.1 | 27.3
141396 | 05/13/1998 | 03:21:57 PM | 38.1 | 28.7
141397 | 05/13/1998 | 03:51:57 PM | 38.1 | 28.8
141398 | 05/13/1998 | 04:21:57 PM | 38.1 | 28.4
141399 | 05/13/1998 | 04:51:57 PM | 38.1 | 26.5
141400 | 05/13/1998 | 05:21:57 PM | 38.1 | 24.8
141401 | 05/13/1998 | 05:51:57 PM | 38.1 | 23.4
141402 | 05/13/1998 | 06:21:57 PM | 38.1 | 21.5
141403 | 05/13/1998 | 06:51:57 PM | 38.1 | 20.2
141404 | 05/13/1998 | 07:21:57 PM | 38.1 | 19.5
141405 | 05/13/1998 | 07:51:57 PM | 38.1 | 18
141406 | 05/13/1998 | 08:21:57 PM | 38.1 | 16.8
141407 | 05/13/1998 | 08:51:57 PM | 38.1 | 16.2
141408 | 05/13/1998 | 09:21:57 PM | 38.1 | 15
141409 | 05/13/1998 | 09:51:57 PM | 38.1 | 14.9
141410 | 05/13/1998 | 10:21:57 PM | 38.1 | 14
141411 | 05/13/1998 | 10:51:57 PM | 38.1 | 13.5
141412 | 05/13/1998 | 11:21:57 PM | 38.1 | 13.4
141413 | 05/13/1998 | 11:51:57 PM | 38.1 | 12.8
141414 | 05/14/1998 | 12:21:57 AM | 38.1 | 12
141415 | 05/14/1998 | 12:51:57 AM | 38.1 | 11.9
141416 | 05/14/1998 | 01:21:57 AM | 38.1 | 11.5
141417 | 05/14/1998 | 01:51:57 AM | 38.1 | 11
141418 | 05/14/1998 | 02:21:57 AM | 38.1 | 10.3
141419 | 05/14/1998 | 02:51:57 AM | 38.1 | 10.3
141420 | 05/14/1998 | 03:21:57 AM | 38.1 | 10.3
141421 | 05/14/1998 | 03:51:57 AM | 38.1 | 9.6
141422 | 05/14/1998 | 04:21:57 AM | 38.1 | 8.8
141423 | 05/14/1998 | 04:51:57 AM | 38.1 | 8.8
141424 | 05/14/1998 | 05:21:57 AM | 38.1 | 8.8
141425 | 05/14/1998 | 05:51:57 AM | 38.1 | 8.8
141426 | 05/14/1998 | 06:21:57 AM | 38.1 | 8.6
141427 | 05/14/1998 | 06:51:57 AM | 38.1 | 8.8
141428 | 05/14/1998 | 06:59:30 AM | 38.1 | 8.8
141429 | 05/14/1998 | 07:29:30 AM | 38.1 | 10.7
141430 | 05/14/1998 | 07:59:30 AM | 38.1 | 13.4
141431 | 05/14/1998 | 08:29:30 AM | 38.1 | 15.2
141432 | 05/14/1998 | 08:59:30 AM | 38.1 | 18
141433 | 05/14/1998 | 09:29:30 AM | 38.1 | 20.5
141434 | 05/14/1998 | 09:59:30 AM | 38.1 | 22.6
141435 | 05/14/1998 | 10:29:30 AM | 38.1 | 25.7
141436 | 05/14/1998 | 10:59:30 AM | 38.1 | 28.7
141437 | 05/14/1998 | 11:29:30 AM | 38.1 | 30.2
141438 | 05/14/1998 | 11:59:30 AM | 38.1 | 33.1
141439 | 05/14/1998 | 12:29:30 PM | 38.1 | 33.3
141440 | 05/14/1998 | 12:59:30 PM | 38.1 | 31.8
141441 | 05/14/1998 | 01:29:30 PM | 38.1 | 31.7
141442 | 05/14/1998 | 01:59:30 PM | 38.1 | 34.7
141443 | 05/14/1998 | 02:29:30 PM | 38.1 | 31.9
141444 | 05/14/1998 | 02:59:30 PM | 38.1 | 31.8
141445 | 05/14/1998 | 03:29:30 PM | 38.1 | 34.8
141446 | 05/14/1998 | 03:59:30 PM | 38.1 | 35.2
141447 | 05/14/1998 | 04:29:30 PM | 38.1 | 35.3
141448 | 05/14/1998 | 04:59:30 PM | 38.1 | 34.8
141449 | 05/14/1998 | 05:29:30 PM | 38.1 | 33.3
141450 | 05/14/1998 | 05:59:30 PM | 38.1 | 31.8
141451 | 05/14/1998 | 06:29:30 PM | 38.1 | 29.2
141452 | 05/14/1998 | 06:59:30 PM | 38.1 | 27.2
141453 | 05/14/1998 | 07:29:30 PM | 38.1 | 25
141454 | 05/14/1998 | 07:59:30 PM | 38.1 | 22.9
141455 | 05/14/1998 | 08:29:30 PM | 38.1 | 21.2
141456 | 05/14/1998 | 08:59:30 PM | 38.1 | 20.7
144648 | 05/19/1998 | 12:36:02 AM | 114.3 | 24
144649 | 05/19/1998 | 01:06:02 AM | 114.3 | 23.8
144650 | 05/19/1998 | 01:36:02 AM | 114.3 | 23
144651 | 05/19/1998 | 02:06:02 AM | 114.3 | 22.5
144652 | 05/19/1998 | 02:36:02 AM | 114.3 | 22.3
144653 | 05/19/1998 | 03:06:02 AM | 114.3 | 21.3
144654 | 05/19/1998 | 03:36:02 AM | 114.3 | 20.9
144655 | 05/19/1998 | 04:06:02 AM | 114.3 | 20.9
144656 | 05/19/1998 | 04:36:02 AM | 114.3 | 20.1
144657 | 05/19/1998 | 05:06:02 AM | 114.3 | 19.5
144658 | 05/19/1998 | 05:36:02 AM | 114.3 | 19.4
144659 | 05/19/1998 | 06:06:02 AM | 114.3 | 19.3
144660 | 05/19/1998 | 06:36:02 AM | 114.3 | 18.8
144661 | 05/19/1998 | 07:06:02 AM | 114.3 | 18.3
144662 | 05/19/1998 | 07:14:41 AM | 114.3 | 18.1
144663 | 05/19/1998 | 07:44:41 AM | 114.3 | 18.1
144664 | 05/19/1998 | 08:14:41 AM | 114.3 | 18.6
144665 | 05/19/1998 | 08:44:41 AM | 114.3 | 19.4
144666 | 05/19/1998 | 09:14:41 AM | 114.3 | 19.7
144667 | 05/19/1998 | 09:44:41 AM | 114.3 | 20.9
144668 | 05/19/1998 | 10:14:41 AM | 114.3 | 22.1
144669 | 05/19/1998 | 10:44:41 AM | 114.3 | 23.1
144670 | 05/19/1998 | 11:14:41 AM | 114.3 | 24.4
144671 | 05/19/1998 | 11:44:41 AM | 114.3 | 25.6
144672 | 05/19/1998 | 12:14:41 PM | 114.3 | 27.1
144673 | 05/19/1998 | 12:44:41 PM | 114.3 | 28.6
144674 | 05/19/1998 | 01:14:41 PM | 114.3 | 30.1
144675 | 05/19/1998 | 01:44:41 PM | 114.3 | 31.6
144676 | 05/19/1998 | 02:14:41 PM | 114.3 | 32.2
144677 | 05/19/1998 | 02:44:41 PM | 114.3 | 33.2
132327 | 04/06/1998 | 11:18:26 PM | 12.7 | 7.1
132328 | 04/06/1998 | 11:48:26 PM | 12.7 | 6.3
132329 | 04/07/1998 | 12:18:26 AM | 12.7 | 5.9
165891 | 08/31/1998 | 02:16:26 PM | 88.9 | 48.9
165892 | 08/31/1998 | 02:46:26 PM | 88.9 | 49
165893 | 08/31/1998 | 03:16:26 PM | 88.9 | 49.7
165894 | 08/31/1998 | 03:46:26 PM | 88.9 | 50.2
165895 | 08/31/1998 | 04:16:26 PM | 88.9 | 50
165896 | 08/31/1998 | 04:46:26 PM | 88.9 | 49.5
165897 | 08/31/1998 | 05:16:26 PM | 88.9 | 48.9
165898 | 08/31/1998 | 05:46:26 PM | 88.9 | 48.1
165899 | 08/31/1998 | 06:16:26 PM | 88.9 | 47.2
165900 | 08/31/1998 | 06:46:26 PM | 88.9 | 45.9
165901 | 08/31/1998 | 07:16:26 PM | 88.9 | 44.3
165902 | 08/31/1998 | 07:46:26 PM | 88.9 | 42.8
165903 | 08/31/1998 | 08:16:26 PM | 88.9 | 41.3
165904 | 08/31/1998 | 08:46:26 PM | 88.9 | 39.8
165905 | 08/31/1998 | 09:16:26 PM | 88.9 | 39
165906 | 08/31/1998 | 09:46:26 PM | 88.9 | 38.1
165907 | 08/31/1998 | 10:16:26 PM | 88.9 | 36.8
165908 | 08/31/1998 | 10:46:26 PM | 88.9 | 36.5
165909 | 08/31/1998 | 11:16:26 PM | 88.9 | 35.4
165910 | 08/31/1998 | 11:46:26 PM | 88.9 | 35.1
165911 | 08/01/1998 | 12:25:23 AM | 114.3 | 33.4
165912 | 08/01/1998 | 12:55:23 AM | 114.3 | 33.2
165913 | 08/01/1998 | 01:25:23 AM | 114.3 | 32.8
165914 | 08/01/1998 | 01:55:23 AM | 114.3 | 31.8
165915 | 08/01/1998 | 02:25:23 AM | 114.3 | 31.7
165916 | 08/01/1998 | 02:55:23 AM | 114.3 | 31.5
165917 | 08/01/1998 | 03:25:23 AM | 114.3 | 30.7
165918 | 08/01/1998 | 03:55:23 AM | 114.3 | 30.1
165919 | 08/01/1998 | 04:25:23 AM | 114.3 | 30.1
165920 | 08/01/1998 | 04:55:23 AM | 114.3 | 29.6
165921 | 08/01/1998 | 05:25:23 AM | 114.3 | 29
165922 | 08/01/1998 | 05:55:23 AM | 114.3 | 28.6
165923 | 08/01/1998 | 06:25:23 AM | 114.3 | 28.6
165924 | 08/01/1998 | 06:55:23 AM | 114.3 | 28.4
165925 | 08/01/1998 | 07:25:23 AM | 114.3 | 27.8
165926 | 08/01/1998 | 07:55:23 AM | 114.3 | 27.9
165927 | 08/01/1998 | 08:25:23 AM | 114.3 | 28.3
165928 | 08/01/1998 | 08:55:23 AM | 114.3 | 28.6
165929 | 08/01/1998 | 09:25:23 AM | 114.3 | 29.3
165930 | 08/01/1998 | 09:55:23 AM | 114.3 | 30.1
165931 | 08/01/1998 | 10:25:23 AM | 114.3 | 31.5
165932 | 08/01/1998 | 10:55:23 AM | 114.3 | 32.4
165933 | 08/01/1998 | 11:25:23 AM | 114.3 | 33.5
165934 | 08/01/1998 | 11:55:23 AM | 114.3 | 34.7
165935 | 08/01/1998 | 12:25:23 PM | 114.3 | 36.3
165936 | 08/01/1998 | 12:55:23 PM | 114.3 | 37.8
165937 | 08/01/1998 | 01:25:23 PM | 114.3 | 39.2
165938 | 08/01/1998 | 01:55:23 PM | 114.3 | 40
165939 | 08/01/1998 | 02:25:23 PM | 114.3 | 41
165940 | 08/01/1998 | 02:55:23 PM | 114.3 | 42.4
165941 | 08/01/1998 | 03:25:23 PM | 114.3 | 43
165942 | 08/01/1998 | 03:55:23 PM | 114.3 | 43.9
165943 | 08/01/1998 | 04:25:23 PM | 114.3 | 44.1
165944 | 08/01/1998 | 04:55:23 PM | 114.3 | 45
165945 | 08/01/1998 | 05:25:23 PM | 114.3 | 45.3
165946 | 08/01/1998 | 05:55:23 PM | 114.3 | 45.3
165947 | 08/01/1998 | 06:25:23 PM | 114.3 | 45.1
165948 | 08/01/1998 | 06:55:23 PM | 114.3 | 44.8
165949 | 08/01/1998 | 07:25:23 PM | 114.3 | 44.1
165950 | 08/01/1998 | 07:55:23 PM | 114.3 | 43.9
165951 | 08/01/1998 | 08:25:23 PM | 114.3 | 42.6
165952 | 08/01/1998 | 08:55:23 PM | 114.3 | 42.2
165953 | 08/01/1998 | 09:25:23 PM | 114.3 | 40.9
165954 | 08/01/1998 | 09:55:23 PM | 114.3 | 40.4
165955 | 08/01/1998 | 10:25:23 PM | 114.3 | 39.3
165956 | 08/01/1998 | 10:55:23 PM | 114.3 | 38.8
165957 | 08/01/1998 | 11:25:23 PM | 114.3 | 37.8
165958 | 08/01/1998 | 11:55:23 PM | 114.3 | 37.4
165959 | 08/02/1998 | 12:25:23 AM | 114.3 | 36.3
165960 | 08/02/1998 | 12:55:23 AM | 114.3 | 36.1
165961 | 08/02/1998 | 01:25:23 AM | 114.3 | 35
165962 | 08/02/1998 | 01:55:23 AM | 114.3 | 34.7
165963 | 08/02/1998 | 02:25:23 AM | 114.3 | 34.2
165964 | 08/02/1998 | 02:55:23 AM | 114.3 | 33.4
165965 | 08/02/1998 | 03:25:23 AM | 114.3 | 33.2
165966 | 08/02/1998 | 03:55:23 AM | 114.3 | 32.7
165967 | 08/02/1998 | 04:25:23 AM | 114.3 | 31.7
165968 | 08/02/1998 | 04:55:23 AM | 114.3 | 31.7
165969 | 08/02/1998 | 05:25:23 AM | 114.3 | 31.3
165970 | 08/02/1998 | 05:55:23 AM | 114.3 | 30.7
165971 | 08/02/1998 | 06:25:23 AM | 114.3 | 30.2
165972 | 08/02/1998 | 06:55:23 AM | 114.3 | 30.1
165973 | 08/02/1998 | 07:25:23 AM | 114.3 | 29.9
165974 | 08/02/1998 | 07:55:23 AM | 114.3 | 29.9
165975 | 08/02/1998 | 08:25:23 AM | 114.3 | 30.1
165976 | 08/02/1998 | 08:55:23 AM | 114.3 | 30.2
165977 | 08/02/1998 | 09:25:23 AM | 114.3 | 31.1
165978 | 08/02/1998 | 09:55:23 AM | 114.3 | 31.7
165979 | 08/02/1998 | 10:25:23 AM | 114.3 | 33.2
165980 | 08/02/1998 | 10:55:23 AM | 114.3 | 34.2
165981 | 08/02/1998 | 11:25:23 AM | 114.3 | 35.3
165982 | 08/02/1998 | 11:55:23 AM | 114.3 | 36.5
165983 | 08/02/1998 | 12:25:23 PM | 114.3 | 37.8
165984 | 08/02/1998 | 12:55:23 PM | 114.3 | 39.3
165985 | 08/02/1998 | 01:25:23 PM | 114.3 | 40.6
165986 | 08/02/1998 | 01:55:23 PM | 114.3 | 41.7
165987 | 08/02/1998 | 02:25:23 PM | 114.3 | 42.4
165988 | 08/02/1998 | 02:55:23 PM | 114.3 | 43.9
165989 | 08/02/1998 | 03:25:23 PM | 114.3 | 44.5
165990 | 08/02/1998 | 03:55:23 PM | 114.3 | 45.5
165991 | 08/02/1998 | 04:25:23 PM | 114.3 | 45.6
165992 | 08/02/1998 | 04:55:23 PM | 114.3 | 46.5
165993 | 08/02/1998 | 05:25:23 PM | 114.3 | 46.7
165994 | 08/02/1998 | 05:55:23 PM | 114.3 | 46.9
165995 | 08/02/1998 | 06:25:23 PM | 114.3 | 46.8
165996 | 08/02/1998 | 06:55:23 PM | 114.3 | 46.3
165997 | 08/02/1998 | 07:25:23 PM | 114.3 | 45.5
165998 | 08/02/1998 | 07:55:23 PM | 114.3 | 45
165999 | 08/02/1998 | 08:25:23 PM | 114.3 | 43.9
166000 | 08/02/1998 | 08:55:23 PM | 114.3 | 43.1
166001 | 08/02/1998 | 09:25:23 PM | 114.3 | 42.4
166002 | 08/02/1998 | 09:55:23 PM | 114.3 | 41.2
166003 | 08/02/1998 | 10:25:23 PM | 114.3 | 40.8
166004 | 08/02/1998 | 10:55:23 PM | 114.3 | 39.5
166005 | 08/02/1998 | 11:25:23 PM | 114.3 | 39.3
166006 | 08/02/1998 | 11:55:23 PM | 114.3 | 38.2
166007 | 08/03/1998 | 12:25:23 AM | 114.3 | 37.7
166008 | 08/03/1998 | 12:55:23 AM | 114.3 | 36.8
166009 | 08/03/1998 | 01:25:23 AM | 114.3 | 36.3
166010 | 08/03/1998 | 01:55:23 AM | 114.3 | 35.8
166011 | 08/03/1998 | 02:25:23 AM | 114.3 | 34.7
166012 | 08/03/1998 | 02:55:23 AM | 114.3 | 34.7
166013 | 08/03/1998 | 03:25:23 AM | 114.3 | 33.6
166014 | 08/03/1998 | 03:55:23 AM | 114.3 | 33.2
166015 | 08/03/1998 | 04:25:23 AM | 114.3 | 33.1
166016 | 08/03/1998 | 04:55:23 AM | 114.3 | 32.4
166017 | 08/03/1998 | 05:25:23 AM | 114.3 | 31.7
166018 | 08/03/1998 | 05:55:23 AM | 114.3 | 31.6
166019 | 08/03/1998 | 06:25:23 AM | 114.3 | 31
166020 | 08/03/1998 | 06:55:23 AM | 114.3 | 30.4
166021 | 08/03/1998 | 07:25:23 AM | 114.3 | 30.2
166022 | 08/03/1998 | 07:55:23 AM | 114.3 | 30.1
166023 | 08/03/1998 | 08:25:23 AM | 114.3 | 30.2
166024 | 08/03/1998 | 08:55:23 AM | 114.3 | 30.8
166025 | 08/03/1998 | 09:25:23 AM | 114.3 | 31.7
166026 | 08/03/1998 | 09:55:23 AM | 114.3 | 32.4
166027 | 08/03/1998 | 10:25:23 AM | 114.3 | 33.3
166028 | 08/03/1998 | 10:55:23 AM | 114.3 | 34.7
166029 | 08/03/1998 | 11:25:23 AM | 114.3 | 36.2
166030 | 08/03/1998 | 11:55:23 AM | 114.3 | 37.5
166031 | 08/03/1998 | 12:25:23 PM | 114.3 | 38.7
166032 | 08/03/1998 | 12:55:23 PM | 114.3 | 39.8
166033 | 08/03/1998 | 01:25:23 PM | 114.3 | 40.9
166034 | 08/03/1998 | 01:55:23 PM | 114.3 | 42.4
166035 | 08/03/1998 | 02:25:23 PM | 114.3 | 43.5
166036 | 08/03/1998 | 02:55:23 PM | 114.3 | 44.3
166037 | 08/03/1998 | 03:25:23 PM | 114.3 | 45.4
166038 | 08/03/1998 | 03:55:23 PM | 114.3 | 45.9
166039 | 08/03/1998 | 04:25:23 PM | 114.3 | 46.9
166040 | 08/03/1998 | 04:55:23 PM | 114.3 | 47
166041 | 08/03/1998 | 05:25:23 PM | 114.3 | 47
166042 | 08/03/1998 | 05:55:23 PM | 114.3 | 47.1
166043 | 08/03/1998 | 06:25:23 PM | 114.3 | 47
166044 | 08/03/1998 | 06:55:23 PM | 114.3 | 47
166045 | 08/03/1998 | 07:25:23 PM | 114.3 | 46.5
160944 | 07/21/1998 | 04:17:02 PM | 139.7 | 43.9
160945 | 07/21/1998 | 04:47:02 PM | 139.7 | 44.1
160946 | 07/21/1998 | 05:17:02 PM | 139.7 | 44.7
160947 | 07/21/1998 | 05:47:02 PM | 139.7 | 44.7
160948 | 07/21/1998 | 06:17:02 PM | 139.7 | 44.6
160949 | 07/21/1998 | 06:47:02 PM | 139.7 | 44.6
160950 | 07/21/1998 | 07:17:02 PM | 139.7 | 44
162648 | 08/26/1998 | 02:47:56 AM | 12.7 | 24.1
162649 | 08/26/1998 | 03:17:56 AM | 12.7 | 23.1
162650 | 08/26/1998 | 03:47:56 AM | 12.7 | 22.7
162651 | 08/26/1998 | 04:17:56 AM | 12.7 | 22
162652 | 08/26/1998 | 04:47:56 AM | 12.7 | 21.1
162653 | 08/26/1998 | 05:17:56 AM | 12.7 | 21.1
162654 | 08/26/1998 | 05:47:56 AM | 12.7 | 20.2
162655 | 08/26/1998 | 06:17:56 AM | 12.7 | 19.6
162656 | 08/26/1998 | 06:47:56 AM | 12.7 | 19.6
162657 | 08/26/1998 | 07:17:56 AM | 12.7 | 21.1
162658 | 08/26/1998 | 07:47:56 AM | 12.7 | 23
162659 | 08/26/1998 | 08:17:56 AM | 12.7 | 25.8
162660 | 08/26/1998 | 08:47:56 AM | 12.7 | 29.5
162661 | 08/26/1998 | 09:17:56 AM | 12.7 | 33.3
162662 | 08/26/1998 | 09:47:56 AM | 12.7 | 36.5
162663 | 08/26/1998 | 10:17:56 AM | 12.7 | 40
162664 | 08/26/1998 | 10:47:56 AM | 12.7 | 42.8
162665 | 08/26/1998 | 11:17:56 AM | 12.7 | 45.7
162666 | 08/26/1998 | 11:47:56 AM | 12.7 | 48.1
162667 | 08/26/1998 | 12:17:56 PM | 12.7 | 50.3
162668 | 08/26/1998 | 12:47:56 PM | 12.7 | 51.8
162669 | 08/26/1998 | 01:17:56 PM | 12.7 | 53.3
131895 | 03/29/1998 | 12:35:22 AM | 139.7 | 10.3
131896 | 03/29/1998 | 01:05:22 AM | 139.7 | 10.2
131897 | 03/29/1998 | 01:35:22 AM | 139.7 | 10.2
138084 | 04/06/1998 | 02:04:08 AM | 139.7 | 10.3
138085 | 04/06/1998 | 02:34:08 AM | 139.7 | 10.2
138086 | 04/06/1998 | 03:04:08 AM | 139.7 | 10.2
138087 | 04/06/1998 | 03:34:08 AM | 139.7 | 10.1
138088 | 04/06/1998 | 04:04:08 AM | 139.7 | 10.1
138089 | 04/06/1998 | 04:34:08 AM | 139.7 | 10.1
138090 | 04/06/1998 | 05:04:08 AM | 139.7 | 9.8
138091 | 04/06/1998 | 05:34:08 AM | 139.7 | 9.6
138092 | 04/06/1998 | 06:04:08 AM | 139.7 | 9
138093 | 04/06/1998 | 06:34:08 AM | 139.7 | 8.7
138094 | 04/06/1998 | 07:04:08 AM | 139.7 | 8.7
138095 | 04/06/1998 | 07:34:08 AM | 139.7 | 8.6
138096 | 04/06/1998 | 08:04:08 AM | 139.7 | 8.6
138097 | 04/06/1998 | 08:34:08 AM | 139.7 | 8.6
138098 | 04/06/1998 | 08:48:26 AM | 139.7 | 8.6
138099 | 04/06/1998 | 09:18:26 AM | 139.7 | 8.6
138100 | 04/06/1998 | 09:48:26 AM | 139.7 | 8.6
138101 | 04/06/1998 | 10:18:26 AM | 139.7 | 8.6
138102 | 04/06/1998 | 10:48:26 AM | 139.7 | 8.6
138103 | 04/06/1998 | 11:18:26 AM | 139.7 | 9.3
138104 | 04/06/1998 | 11:48:26 AM | 139.7 | 10
138105 | 04/06/1998 | 12:18:26 PM | 139.7 | 10.2
138106 | 04/06/1998 | 12:48:26 PM | 139.7 | 11.6
138107 | 04/06/1998 | 01:18:26 PM | 139.7 | 12
138108 | 04/06/1998 | 01:48:26 PM | 139.7 | 13.2
138109 | 04/06/1998 | 02:18:26 PM | 139.7 | 13.9
138110 | 04/06/1998 | 02:48:26 PM | 139.7 | 14.7
138111 | 04/06/1998 | 03:18:26 PM | 139.7 | 15.5
138112 | 04/06/1998 | 03:48:26 PM | 139.7 | 16.3
138113 | 04/06/1998 | 04:18:26 PM | 139.7 | 16.3
138114 | 04/06/1998 | 04:48:26 PM | 139.7 | 16.3
138115 | 04/06/1998 | 05:18:26 PM | 139.7 | 16.3
138116 | 04/06/1998 | 05:48:26 PM | 139.7 | 16.4
138117 | 04/06/1998 | 06:18:26 PM | 139.7 | 16.4
138118 | 04/06/1998 | 06:48:26 PM | 139.7 | 16.3
138119 | 04/06/1998 | 07:18:26 PM | 139.7 | 16.3
138120 | 04/06/1998 | 07:48:26 PM | 139.7 | 15.9
138121 | 04/06/1998 | 08:18:26 PM | 139.7 | 15.2
138122 | 04/06/1998 | 08:48:26 PM | 139.7 | 14.7
132179 | 04/03/1998 | 08:49:09 PM | 12.7 | 10.4
132180 | 04/03/1998 | 09:19:09 PM | 12.7 | 9
132181 | 04/03/1998 | 09:49:09 PM | 12.7 | 8.6
132182 | 04/03/1998 | 10:19:09 PM | 12.7 | 7.7
132183 | 04/03/1998 | 10:49:09 PM | 12.7 | 7.4
132184 | 04/03/1998 | 11:19:09 PM | 12.7 | 7.2
132185 | 04/03/1998 | 11:49:09 PM | 12.7 | 7.3
132186 | 04/04/1998 | 12:19:09 AM | 12.7 | 5.9
132187 | 04/04/1998 | 12:49:09 AM | 12.7 | 5.8
132188 | 04/04/1998 | 01:19:09 AM | 12.7 | 5.8
132189 | 04/04/1998 | 01:49:09 AM | 12.7 | 5.8
132190 | 04/04/1998 | 02:19:09 AM | 12.7 | 5.8
132191 | 04/04/1998 | 02:49:09 AM | 12.7 | 5.2
132192 | 04/04/1998 | 03:19:09 AM | 12.7 | 4.7
132193 | 04/04/1998 | 03:49:09 AM | 12.7 | 4.3
132194 | 04/04/1998 | 04:19:09 AM | 12.7 | 4.2
132195 | 04/04/1998 | 04:49:09 AM | 12.7 | 3.2
132196 | 04/04/1998 | 05:19:09 AM | 12.7 | 3.4
132197 | 04/04/1998 | 05:49:09 AM | 12.7 | 2.8
132198 | 04/04/1998 | 06:19:09 AM | 12.7 | 3.9
132199 | 04/04/1998 | 06:49:09 AM | 12.7 | 5.8
132200 | 04/04/1998 | 07:20:30 AM | 12.7 | 8.8
132201 | 04/04/1998 | 07:50:30 AM | 12.7 | 10.4
132202 | 04/04/1998 | 08:20:30 AM | 12.7 | 13.5
132203 | 04/04/1998 | 08:50:30 AM | 12.7 | 16.5
132204 | 04/04/1998 | 09:20:30 AM | 12.7 | 19.8
132205 | 04/04/1998 | 09:50:30 AM | 12.7 | 24.3
132206 | 04/04/1998 | 10:20:30 AM | 12.7 | 25.4
132207 | 04/04/1998 | 10:50:30 AM | 12.7 | 27.3
132208 | 04/04/1998 | 11:20:30 AM | 12.7 | 25.7
132209 | 04/04/1998 | 11:50:30 AM | 12.7 | 25.7
132210 | 04/04/1998 | 12:20:30 PM | 12.7 | 27.3
132211 | 04/04/1998 | 12:50:30 PM | 12.7 | 27.3
132212 | 04/04/1998 | 01:20:30 PM | 12.7 | 33.4
132213 | 04/04/1998 | 01:50:30 PM | 12.7 | 24.4
132214 | 04/04/1998 | 02:20:30 PM | 12.7 | 20.9
132215 | 04/04/1998 | 02:50:30 PM | 12.7 | 24.3
132216 | 04/04/1998 | 03:20:30 PM | 12.7 | 21.1
132217 | 04/04/1998 | 03:50:30 PM | 12.7 | 18.6
132218 | 04/04/1998 | 04:20:30 PM | 12.7 | 15.4
132219 | 04/04/1998 | 04:50:30 PM | 12.7 | 15
132220 | 04/04/1998 | 05:20:30 PM | 12.7 | 13.5
132221 | 04/04/1998 | 05:50:30 PM | 12.7 | 12.4
132222 | 04/04/1998 | 06:20:30 PM | 12.7 | 11.3
132223 | 04/04/1998 | 06:50:30 PM | 12.7 | 10.4
132224 | 04/04/1998 | 07:20:30 PM | 12.7 | 9.6
132225 | 04/04/1998 | 07:50:30 PM | 12.7 | 9.1
132226 | 04/04/1998 | 08:20:30 PM | 12.7 | 8.9
132227 | 04/04/1998 | 08:50:30 PM | 12.7 | 8.9
132228 | 04/04/1998 | 09:20:30 PM | 12.7 | 8.9
132229 | 04/04/1998 | 09:50:30 PM | 12.7 | 8.9
132230 | 04/04/1998 | 10:20:30 PM | 12.7 | 8.9
132231 | 04/04/1998 | 10:50:30 PM | 12.7 | 8.6
132232 | 04/04/1998 | 11:20:30 PM | 12.7 | 8
132233 | 04/04/1998 | 11:50:30 PM | 12.7 | 7.4
132234 | 04/05/1998 | 12:20:30 AM | 12.7 | 7.4
132235 | 04/05/1998 | 12:50:30 AM | 12.7 | 7.4
132236 | 04/05/1998 | 01:20:30 AM | 12.7 | 7.1
132237 | 04/05/1998 | 01:50:30 AM | 12.7 | 6.7
132238 | 04/05/1998 | 02:20:30 AM | 12.7 | 6
132239 | 04/05/1998 | 02:50:30 AM | 12.7 | 6
132240 | 04/05/1998 | 03:20:30 AM | 12.7 | 6.5
132241 | 04/05/1998 | 03:50:30 AM | 12.7 | 6.1
132242 | 04/05/1998 | 04:20:30 AM | 12.7 | 5.9
132243 | 04/05/1998 | 04:50:30 AM | 12.7 | 5.8
132244 | 04/05/1998 | 05:20:30 AM | 12.7 | 5.8
132245 | 04/05/1998 | 05:50:30 AM | 12.7 | 5.4
132246 | 04/05/1998 | 06:20:30 AM | 12.7 | 5.8
132247 | 04/05/1998 | 06:50:30 AM | 12.7 | 7.4
132248 | 04/05/1998 | 08:04:08 AM | 12.7 | 8.8
132249 | 04/05/1998 | 08:34:08 AM | 12.7 | 12
132250 | 04/05/1998 | 09:04:08 AM | 12.7 | 13.7
132251 | 04/05/1998 | 09:34:08 AM | 12.7 | 14.6
132252 | 04/05/1998 | 10:04:08 AM | 12.7 | 15
132253 | 04/05/1998 | 10:34:08 AM | 12.7 | 16.5
132254 | 04/05/1998 | 11:04:08 AM | 12.7 | 7.7
132255 | 04/05/1998 | 11:34:08 AM | 12.7 | 8.9
132256 | 04/05/1998 | 12:04:08 PM | 12.7 | 16.5
132257 | 04/05/1998 | 12:34:08 PM | 12.7 | 19.6
132258 | 04/05/1998 | 01:04:08 PM | 12.7 | 24.2
132259 | 04/05/1998 | 01:34:08 PM | 12.7 | 26.6
132260 | 04/05/1998 | 02:04:08 PM | 12.7 | 21.6
132261 | 04/05/1998 | 02:34:08 PM | 12.7 | 19.6
132262 | 04/05/1998 | 03:04:08 PM | 12.7 | 13.5
132263 | 04/05/1998 | 03:34:08 PM | 12.7 | 17.2
132264 | 04/05/1998 | 04:04:08 PM | 12.7 | 22.7
132265 | 04/05/1998 | 04:34:08 PM | 12.7 | 21.4
132266 | 04/05/1998 | 05:04:08 PM | 12.7 | 19.6
132267 | 04/05/1998 | 05:34:08 PM | 12.7 | 19.7
132268 | 04/05/1998 | 06:04:08 PM | 12.7 | 17.2
132269 | 04/05/1998 | 06:34:08 PM | 12.7 | 15.9
132270 | 04/05/1998 | 07:04:08 PM | 12.7 | 14
132271 | 04/05/1998 | 07:34:08 PM | 12.7 | 12.5
132272 | 04/05/1998 | 08:04:08 PM | 12.7 | 12
132273 | 04/05/1998 | 08:34:08 PM | 12.7 | 11.6
132274 | 04/05/1998 | 09:04:08 PM | 12.7 | 10.4
132275 | 04/05/1998 | 09:34:08 PM | 12.7 | 10.4
132276 | 04/05/1998 | 10:04:08 PM | 12.7 | 10.4
132277 | 04/05/1998 | 10:34:08 PM | 12.7 | 9.5
132278 | 04/05/1998 | 11:04:08 PM | 12.7 | 8.9
132279 | 04/05/1998 | 11:34:08 PM | 12.7 | 8.9
132280 | 04/06/1998 | 12:04:08 AM | 12.7 | 8.4
132281 | 04/06/1998 | 12:34:08 AM | 12.7 | 8
132282 | 04/06/1998 | 01:04:08 AM | 12.7 | 7.4
132283 | 04/06/1998 | 01:34:08 AM | 12.7 | 7.4
132284 | 04/06/1998 | 02:04:08 AM | 12.7 | 7.3
132285 | 04/06/1998 | 02:34:08 AM | 12.7 | 6
132286 | 04/06/1998 | 03:04:08 AM | 12.7 | 5.9
132287 | 04/06/1998 | 03:34:08 AM | 12.7 | 6.4
132288 | 04/06/1998 | 04:04:08 AM | 12.7 | 6.5
132289 | 04/06/1998 | 04:34:08 AM | 12.7 | 7.1
132290 | 04/06/1998 | 05:04:08 AM | 12.7 | 7.4
132291 | 04/06/1998 | 05:34:08 AM | 12.7 | 7.4
132292 | 04/06/1998 | 06:04:08 AM | 12.7 | 7.3
132293 | 04/06/1998 | 06:34:08 AM | 12.7 | 7.2
132294 | 04/06/1998 | 07:04:08 AM | 12.7 | 7.1
132295 | 04/06/1998 | 07:34:08 AM | 12.7 | 7.2
132296 | 04/06/1998 | 08:04:08 AM | 12.7 | 6.2
133979 | 04/11/1998 | 04:00:54 AM | 38.1 | 8.8
133980 | 04/11/1998 | 04:30:54 AM | 38.1 | 8.8
133981 | 04/11/1998 | 05:00:54 AM | 38.1 | 8.8
133982 | 04/11/1998 | 05:30:54 AM | 38.1 | 8.8
133983 | 04/11/1998 | 06:00:54 AM | 38.1 | 8.8
133984 | 04/11/1998 | 06:30:54 AM | 38.1 | 8.8
133985 | 04/11/1998 | 07:00:54 AM | 38.1 | 8.8
133986 | 04/11/1998 | 07:07:34 AM | 38.1 | 8.8
133987 | 04/11/1998 | 07:37:34 AM | 38.1 | 9.1
133988 | 04/11/1998 | 08:07:34 AM | 38.1 | 10.1
133989 | 04/11/1998 | 08:37:34 AM | 38.1 | 10.3
133990 | 04/11/1998 | 09:07:34 AM | 38.1 | 11.9
133991 | 04/11/1998 | 09:37:34 AM | 38.1 | 13.4
133992 | 04/11/1998 | 10:07:34 AM | 38.1 | 14.9
133993 | 04/11/1998 | 10:37:34 AM | 38.1 | 16.4
133994 | 04/11/1998 | 11:07:34 AM | 38.1 | 18
133995 | 04/11/1998 | 11:37:34 AM | 38.1 | 21
133996 | 04/11/1998 | 12:07:34 PM | 38.1 | 24
133997 | 04/11/1998 | 12:37:34 PM | 38.1 | 25.4
133998 | 04/11/1998 | 01:07:34 PM | 38.1 | 28.6
133999 | 04/11/1998 | 01:37:34 PM | 38.1 | 29.4
134000 | 04/11/1998 | 02:07:34 PM | 38.1 | 27.2
134001 | 04/11/1998 | 02:37:34 PM | 38.1 | 24.3
134002 | 04/11/1998 | 03:07:34 PM | 38.1 | 24.1
134003 | 04/11/1998 | 03:37:34 PM | 38.1 | 23.7
134004 | 04/11/1998 | 04:07:34 PM | 38.1 | 22.5
134005 | 04/11/1998 | 04:37:34 PM | 38.1 | 20.8
134006 | 04/11/1998 | 05:07:34 PM | 38.1 | 18
134007 | 04/11/1998 | 05:37:34 PM | 38.1 | 16.6
134008 | 04/11/1998 | 06:07:34 PM | 38.1 | 15.3
139767 | 05/10/1998 | 09:19:00 PM | 12.7 | 15.8
139768 | 05/10/1998 | 09:49:00 PM | 12.7 | 15.2
139769 | 05/10/1998 | 10:19:00 PM | 12.7 | 15
140534 | 05/26/1998 | 06:22:40 PM | 12.7 | 27.3
140535 | 05/26/1998 | 06:52:40 PM | 12.7 | 24.2
140536 | 05/26/1998 | 07:22:40 PM | 12.7 | 21.1
140537 | 05/26/1998 | 07:52:40 PM | 12.7 | 18.2
140538 | 05/26/1998 | 08:22:40 PM | 12.7 | 17
140539 | 05/26/1998 | 08:52:40 PM | 12.7 | 16.3
140540 | 05/26/1998 | 09:22:40 PM | 12.7 | 15
140541 | 05/26/1998 | 09:52:40 PM | 12.7 | 14.6
140542 | 05/26/1998 | 10:22:40 PM | 12.7 | 13.5
140543 | 05/26/1998 | 10:52:40 PM | 12.7 | 12.6
140544 | 05/26/1998 | 11:22:40 PM | 12.7 | 12.2
140545 | 05/26/1998 | 11:52:40 PM | 12.7 | 12
140546 | 05/27/1998 | 12:22:40 AM | 12.7 | 11.4
140547 | 05/27/1998 | 12:52:40 AM | 12.7 | 10.6
140548 | 05/27/1998 | 01:22:40 AM | 12.7 | 10.4
140549 | 05/27/1998 | 01:52:40 AM | 12.7 | 10.2
140550 | 05/27/1998 | 02:22:40 AM | 12.7 | 9.3
140551 | 05/27/1998 | 02:52:40 AM | 12.7 | 8.9
140552 | 05/27/1998 | 03:22:40 AM | 12.7 | 8.9
140553 | 05/27/1998 | 03:52:40 AM | 12.7 | 8.9
140554 | 05/27/1998 | 04:22:40 AM | 12.7 | 9
140555 | 05/27/1998 | 04:52:40 AM | 12.7 | 9
140556 | 05/27/1998 | 05:22:40 AM | 12.7 | 8.9
140557 | 05/27/1998 | 05:52:40 AM | 12.7 | 9
140558 | 05/27/1998 | 06:22:40 AM | 12.7 | 10.4
140559 | 05/27/1998 | 06:52:40 AM | 12.7 | 11.8
140560 | 05/27/1998 | 07:22:40 AM | 12.7 | 14.8
140561 | 05/27/1998 | 07:52:40 AM | 12.7 | 16.5
140562 | 05/27/1998 | 08:22:40 AM | 12.7 | 19.6
140563 | 05/27/1998 | 08:52:40 AM | 12.7 | 22.4
140564 | 05/27/1998 | 09:22:40 AM | 12.7 | 25.3
140565 | 05/27/1998 | 09:52:40 AM | 12.7 | 27.3
140566 | 05/27/1998 | 10:22:40 AM | 12.7 | 27.3
140567 | 05/27/1998 | 10:52:40 AM | 12.7 | 33.4
140568 | 05/27/1998 | 11:10:30 AM | 12.7 | 34.9
140569 | 05/27/1998 | 11:40:30 AM | 12.7 | 33.5
140570 | 05/27/1998 | 12:10:30 PM | 12.7 | 37.3
140571 | 05/27/1998 | 12:40:30 PM | 12.7 | 41.1
140572 | 05/27/1998 | 01:10:30 PM | 12.7 | 42
140573 | 05/27/1998 | 01:40:30 PM | 12.7 | 44.1
140574 | 05/27/1998 | 02:10:30 PM | 12.7 | 42.4
140575 | 05/27/1998 | 02:40:30 PM | 12.7 | 38
140576 | 05/27/1998 | 03:10:30 PM | 12.7 | 36.6
140577 | 05/27/1998 | 03:40:30 PM | 12.7 | 35
140578 | 05/27/1998 | 04:10:30 PM | 12.7 | 34
140579 | 05/27/1998 | 04:40:30 PM | 12.7 | 33.4
140580 | 05/27/1998 | 05:10:30 PM | 12.7 | 32.8
140581 | 05/27/1998 | 05:40:30 PM | 12.7 | 31.9
140582 | 05/27/1998 | 06:10:30 PM | 12.7 | 30.3
140583 | 05/27/1998 | 06:40:30 PM | 12.7 | 28.8
140584 | 05/27/1998 | 07:10:30 PM | 12.7 | 27.3
140585 | 05/27/1998 | 07:40:30 PM | 12.7 | 25.7
140586 | 05/27/1998 | 08:10:30 PM | 12.7 | 24.2
140587 | 05/27/1998 | 08:40:30 PM | 12.7 | 22.7
140588 | 05/27/1998 | 09:10:30 PM | 12.7 | 21.2
140589 | 05/27/1998 | 09:40:30 PM | 12.7 | 21.1
140590 | 05/27/1998 | 10:10:30 PM | 12.7 | 21
140591 | 05/27/1998 | 10:40:30 PM | 12.7 | 20.3
140592 | 05/27/1998 | 11:10:30 PM | 12.7 | 19.8
140593 | 05/27/1998 | 11:40:30 PM | 12.7 | 19.6
140594 | 05/28/1998 | 12:10:30 AM | 12.7 | 19
140595 | 05/28/1998 | 12:40:30 AM | 12.7 | 18.2
140596 | 05/28/1998 | 01:10:30 AM | 12.7 | 17.6
140597 | 05/28/1998 | 01:40:30 AM | 12.7 | 16.5
140598 | 05/28/1998 | 02:10:30 AM | 12.7 | 16.2
140599 | 05/28/1998 | 02:40:30 AM | 12.7 | 15.7
140600 | 05/28/1998 | 03:10:30 AM | 12.7 | 15
140601 | 05/28/1998 | 03:40:30 AM | 12.7 | 14.4
140602 | 05/28/1998 | 04:10:30 AM | 12.7 | 13.6
140603 | 05/28/1998 | 04:40:30 AM | 12.7 | 14.7
140604 | 05/28/1998 | 05:10:30 AM | 12.7 | 13.6
140605 | 05/28/1998 | 05:40:30 AM | 12.7 | 13.5
140606 | 05/28/1998 | 06:10:30 AM | 12.7 | 13.5
140607 | 05/28/1998 | 06:40:30 AM | 12.7 | 15
140608 | 05/28/1998 | 07:10:30 AM | 12.7 | 15.3
140609 | 05/28/1998 | 07:40:30 AM | 12.7 | 16.5
140610 | 05/28/1998 | 08:10:30 AM | 12.7 | 18.6
140611 | 05/28/1998 | 08:40:30 AM | 12.7 | 23.4
140612 | 05/28/1998 | 09:10:30 AM | 12.7 | 25.8
140613 | 05/28/1998 | 09:40:30 AM | 12.7 | 30
140614 | 05/28/1998 | 10:10:30 AM | 12.7 | 33.4
140615 | 05/28/1998 | 10:40:30 AM | 12.7 | 36.8
140616 | 05/28/1998 | 11:10:30 AM | 12.7 | 40.7
140617 | 05/28/1998 | 11:37:19 AM | 12.7 | 42.6
140618 | 05/28/1998 | 12:07:19 PM | 12.7 | 45.7
140619 | 05/28/1998 | 12:37:19 PM | 12.7 | 45.7
140620 | 05/28/1998 | 01:07:19 PM | 12.7 | 43.1
140621 | 05/28/1998 | 01:37:19 PM | 12.7 | 41
140622 | 05/28/1998 | 02:07:19 PM | 12.7 | 39.5
140623 | 05/28/1998 | 02:37:19 PM | 12.7 | 38
140624 | 05/28/1998 | 03:07:19 PM | 12.7 | 41.1
140625 | 05/28/1998 | 03:37:19 PM | 12.7 | 39.6
140626 | 05/28/1998 | 04:07:19 PM | 12.7 | 36.5
140627 | 05/28/1998 | 04:37:19 PM | 12.7 | 41.9
140628 | 05/28/1998 | 05:07:19 PM | 12.7 | 39.6
140629 | 05/28/1998 | 05:37:19 PM | 12.7 | 38.3
140630 | 05/28/1998 | 06:07:19 PM | 12.7 | 35.4
140631 | 05/28/1998 | 06:37:19 PM | 12.7 | 30.4
140632 | 05/28/1998 | 07:07:19 PM | 12.7 | 25.8
140633 | 05/28/1998 | 07:37:19 PM | 12.7 | 22.5
140634 | 05/28/1998 | 08:07:19 PM | 12.7 | 20.6
140635 | 05/28/1998 | 08:37:19 PM | 12.7 | 18.1
140636 | 05/28/1998 | 09:07:19 PM | 12.7 | 17.8
140637 | 05/28/1998 | 09:37:19 PM | 12.7 | 17
140638 | 05/28/1998 | 10:07:19 PM | 12.7 | 16.5
140639 | 05/28/1998 | 10:37:19 PM | 12.7 | 16.4
140640 | 05/28/1998 | 11:07:19 PM | 12.7 | 16.5
140641 | 05/28/1998 | 11:37:19 PM | 12.7 | 16.3
140642 | 05/29/1998 | 12:07:19 AM | 12.7 | 15.2
140643 | 05/29/1998 | 12:37:19 AM | 12.7 | 15
140644 | 05/29/1998 | 01:07:19 AM | 12.7 | 13.5
140645 | 05/29/1998 | 01:37:19 AM | 12.7 | 12.9
140646 | 05/29/1998 | 02:07:19 AM | 12.7 | 12
140647 | 05/29/1998 | 02:37:19 AM | 12.7 | 12
140648 | 05/29/1998 | 03:07:19 AM | 12.7 | 11.4
140649 | 05/29/1998 | 03:37:19 AM | 12.7 | 10.5
140650 | 05/29/1998 | 04:07:19 AM | 12.7 | 10.4
140651 | 05/29/1998 | 04:37:19 AM | 12.7 | 10
140652 | 05/29/1998 | 05:07:19 AM | 12.7 | 9.4
140653 | 05/29/1998 | 05:37:19 AM | 12.7 | 8.9
140654 | 05/29/1998 | 06:07:19 AM | 12.7 | 9.1
140655 | 05/29/1998 | 06:37:19 AM | 12.7 | 10.4
140656 | 05/29/1998 | 07:07:19 AM | 12.7 | 13
140657 | 05/29/1998 | 07:37:19 AM | 12.7 | 15.2
140016 | 05/16/1998 | 12:50:04 AM | 12.7 | 15.2
140659 | 05/29/1998 | 08:37:19 AM | 12.7 | 22
140660 | 05/29/1998 | 09:07:19 AM | 12.7 | 25.7
140661 | 05/29/1998 | 09:37:19 AM | 12.7 | 30.3
140662 | 05/29/1998 | 10:07:19 AM | 12.7 | 33.4
140663 | 05/29/1998 | 10:37:19 AM | 12.7 | 38
140664 | 05/29/1998 | 11:07:19 AM | 12.7 | 39.5
140665 | 05/29/1998 | 11:37:19 AM | 12.7 | 35.6
140666 | 05/29/1998 | 11:59:13 AM | 12.7 | 34.3
140667 | 05/29/1998 | 12:29:13 PM | 12.7 | 41.1
140668 | 05/29/1998 | 12:59:13 PM | 12.7 | 43
140669 | 05/29/1998 | 01:29:13 PM | 12.7 | 45.7
140670 | 05/29/1998 | 01:59:13 PM | 12.7 | 47.1
140671 | 05/29/1998 | 02:29:13 PM | 12.7 | 46.8
140672 | 05/29/1998 | 02:59:13 PM | 12.7 | 44.6
140673 | 05/29/1998 | 03:29:13 PM | 12.7 | 42.6
140674 | 05/29/1998 | 03:59:13 PM | 12.7 | 41.1
140675 | 05/29/1998 | 04:29:13 PM | 12.7 | 39.6
140676 | 05/29/1998 | 04:59:13 PM | 12.7 | 38
140677 | 05/29/1998 | 05:29:13 PM | 12.7 | 36.4
140678 | 05/29/1998 | 05:59:13 PM | 12.7 | 33.4
140679 | 05/29/1998 | 06:29:13 PM | 12.7 | 31
140680 | 05/29/1998 | 06:59:13 PM | 12.7 | 28.4
140681 | 05/29/1998 | 07:29:13 PM | 12.7 | 25.7
140682 | 05/29/1998 | 07:59:13 PM | 12.7 | 22.7
140683 | 05/29/1998 | 08:29:13 PM | 12.7 | 21
140684 | 05/29/1998 | 08:59:13 PM | 12.7 | 19.5
140685 | 05/29/1998 | 09:29:13 PM | 12.7 | 18.1
140686 | 05/29/1998 | 09:59:13 PM | 12.7 | 17.6
140687 | 05/29/1998 | 10:29:13 PM | 12.7 | 16.6
140688 | 05/29/1998 | 10:59:13 PM | 12.7 | 15.9
140689 | 05/29/1998 | 11:29:13 PM | 12.7 | 15
140690 | 05/29/1998 | 11:59:13 PM | 12.7 | 15
140691 | 05/30/1998 | 12:29:13 AM | 12.7 | 13.6
140692 | 05/30/1998 | 12:59:13 AM | 12.7 | 13.5
144320 | 05/12/1998 | 05:30:31 AM | 114.3 | 17.1
144321 | 05/12/1998 | 06:00:31 AM | 114.3 | 16.7
144322 | 05/12/1998 | 06:30:31 AM | 114.3 | 16.4
144323 | 05/12/1998 | 07:00:31 AM | 114.3 | 16.3
144324 | 05/12/1998 | 07:30:31 AM | 114.3 | 16.3
144325 | 05/12/1998 | 08:00:31 AM | 114.3 | 16.3
144326 | 05/12/1998 | 08:30:31 AM | 114.3 | 16.3
144327 | 05/12/1998 | 09:00:31 AM | 114.3 | 16.8
144328 | 05/12/1998 | 09:30:31 AM | 114.3 | 17.8
144329 | 05/12/1998 | 10:00:31 AM | 114.3 | 17.9
144330 | 05/12/1998 | 10:30:31 AM | 114.3 | 18.6
144331 | 05/12/1998 | 11:00:31 AM | 114.3 | 19.4
144332 | 05/12/1998 | 11:30:31 AM | 114.3 | 19.6
144333 | 05/12/1998 | 12:00:31 PM | 114.3 | 20.6
144334 | 05/12/1998 | 12:21:57 PM | 114.3 | 20.9
144335 | 05/12/1998 | 12:51:57 PM | 114.3 | 21.3
144336 | 05/12/1998 | 01:21:57 PM | 114.3 | 22.4
144337 | 05/12/1998 | 01:51:57 PM | 114.3 | 22.5
144338 | 05/12/1998 | 02:21:57 PM | 114.3 | 22.5
144339 | 05/12/1998 | 02:51:57 PM | 114.3 | 22
144340 | 05/12/1998 | 03:21:57 PM | 114.3 | 21
144341 | 05/12/1998 | 03:51:57 PM | 114.3 | 20.7
144342 | 05/12/1998 | 04:21:57 PM | 114.3 | 20.2
144343 | 05/12/1998 | 04:51:57 PM | 114.3 | 20.4
144344 | 05/12/1998 | 05:21:57 PM | 114.3 | 20.8
144345 | 05/12/1998 | 05:51:57 PM | 114.3 | 20.7
144346 | 05/12/1998 | 06:21:57 PM | 114.3 | 20.4
144347 | 05/12/1998 | 06:51:57 PM | 114.3 | 19.8
144348 | 05/12/1998 | 07:21:57 PM | 114.3 | 19.4
139384 | 05/02/1998 | 10:27:34 PM | 12.7 | 19.6
139385 | 05/02/1998 | 10:57:34 PM | 12.7 | 19.6
139386 | 05/02/1998 | 11:27:34 PM | 12.7 | 19.6
144823 | 05/22/1998 | 03:07:28 PM | 114.3 | 32
144824 | 05/22/1998 | 03:37:28 PM | 114.3 | 33.2
144825 | 05/22/1998 | 04:07:28 PM | 114.3 | 33.4
144826 | 05/22/1998 | 04:37:28 PM | 114.3 | 34.1
144827 | 05/22/1998 | 05:07:28 PM | 114.3 | 34.4
144828 | 05/22/1998 | 05:37:28 PM | 114.3 | 34.4
144829 | 05/22/1998 | 06:07:28 PM | 114.3 | 34.1
144830 | 05/22/1998 | 06:37:28 PM | 114.3 | 33.3
144831 | 05/22/1998 | 07:07:28 PM | 114.3 | 33.2
144832 | 05/22/1998 | 07:37:28 PM | 114.3 | 32
144833 | 05/22/1998 | 08:07:28 PM | 114.3 | 31.7
144834 | 05/22/1998 | 08:37:28 PM | 114.3 | 30.3
144835 | 05/22/1998 | 09:07:28 PM | 114.3 | 29.9
144836 | 05/22/1998 | 09:37:28 PM | 114.3 | 28.6
144837 | 05/22/1998 | 10:07:28 PM | 114.3 | 28
144838 | 05/22/1998 | 10:37:28 PM | 114.3 | 27.1
144839 | 05/22/1998 | 11:07:28 PM | 114.3 | 26.7
144840 | 05/22/1998 | 11:37:28 PM | 114.3 | 25.6
144841 | 05/23/1998 | 12:07:28 AM | 114.3 | 25.5
144842 | 05/23/1998 | 12:37:28 AM | 114.3 | 24.5
144843 | 05/23/1998 | 01:07:28 AM | 114.3 | 24
144844 | 05/23/1998 | 01:37:28 AM | 114.3 | 23.7
144845 | 05/23/1998 | 02:07:28 AM | 114.3 | 23
144846 | 05/23/1998 | 02:37:28 AM | 114.3 | 22.5
144847 | 05/23/1998 | 03:07:28 AM | 114.3 | 22.3
144848 | 05/23/1998 | 03:37:28 AM | 114.3 | 21.7
144849 | 05/23/1998 | 04:07:28 AM | 114.3 | 21
144850 | 05/23/1998 | 04:37:28 AM | 114.3 | 20.9
144851 | 05/23/1998 | 05:07:28 AM | 114.3 | 20.8
144852 | 05/23/1998 | 05:37:28 AM | 114.3 | 20.3
144853 | 05/23/1998 | 06:07:28 AM | 114.3 | 19.7
144854 | 05/23/1998 | 06:37:28 AM | 114.3 | 19.6
144855 | 05/23/1998 | 07:07:28 AM | 114.3 | 19.4
144856 | 05/23/1998 | 07:37:28 AM | 114.3 | 19.4
144857 | 05/23/1998 | 08:07:28 AM | 114.3 | 19.5
144858 | 05/23/1998 | 08:37:28 AM | 114.3 | 19.6
144859 | 05/23/1998 | 09:07:28 AM | 114.3 | 20.1
144860 | 05/23/1998 | 09:37:28 AM | 114.3 | 20.7
144861 | 05/23/1998 | 10:07:28 AM | 114.3 | 20.9
144862 | 05/23/1998 | 10:37:28 AM | 114.3 | 21.1
144863 | 05/23/1998 | 11:07:28 AM | 114.3 | 22.1
144864 | 05/23/1998 | 11:37:28 AM | 114.3 | 22.5
144865 | 05/23/1998 | 12:07:28 PM | 114.3 | 23.4
144866 | 05/23/1998 | 12:37:28 PM | 114.3 | 24
144867 | 05/23/1998 | 01:07:28 PM | 114.3 | 24
144868 | 05/23/1998 | 01:37:28 PM | 114.3 | 25.1
144869 | 05/23/1998 | 02:07:28 PM | 114.3 | 25.5
144870 | 05/23/1998 | 02:37:28 PM | 114.3 | 27
144871 | 05/23/1998 | 03:07:28 PM | 114.3 | 27.3
144872 | 05/23/1998 | 03:37:28 PM | 114.3 | 28.6
144873 | 05/23/1998 | 04:07:28 PM | 114.3 | 29.1
144874 | 05/23/1998 | 04:37:28 PM | 114.3 | 29.6
144875 | 05/23/1998 | 05:07:28 PM | 114.3 | 29.4
144876 | 05/23/1998 | 05:37:28 PM | 114.3 | 29.2
144877 | 05/23/1998 | 06:07:28 PM | 114.3 | 28.8
144878 | 05/23/1998 | 06:37:28 PM | 114.3 | 28.6
144879 | 05/23/1998 | 07:07:28 PM | 114.3 | 28.4
144880 | 05/23/1998 | 07:37:28 PM | 114.3 | 27.4
144881 | 05/23/1998 | 08:07:28 PM | 114.3 | 27.1
144882 | 05/23/1998 | 08:37:28 PM | 114.3 | 26.2
144883 | 05/23/1998 | 09:07:28 PM | 114.3 | 25.5
144884 | 05/23/1998 | 09:37:28 PM | 114.3 | 25.1
144885 | 05/23/1998 | 10:07:28 PM | 114.3 | 24
144886 | 05/23/1998 | 10:37:28 PM | 114.3 | 23.9
144887 | 05/23/1998 | 11:07:28 PM | 114.3 | 23.3
144888 | 05/23/1998 | 11:37:28 PM | 114.3 | 22.5
144889 | 05/24/1998 | 12:07:28 AM | 114.3 | 22.5
144890 | 05/24/1998 | 12:37:28 AM | 114.3 | 21.9
144891 | 05/24/1998 | 01:07:28 AM | 114.3 | 21
144892 | 05/24/1998 | 01:37:28 AM | 114.3 | 20.9
144893 | 05/24/1998 | 02:07:28 AM | 114.3 | 20.8
144894 | 05/24/1998 | 02:37:28 AM | 114.3 | 20.2
144895 | 05/24/1998 | 03:07:28 AM | 114.3 | 19.5
144896 | 05/24/1998 | 03:37:28 AM | 114.3 | 19.4
144897 | 05/24/1998 | 04:07:28 AM | 114.3 | 19.4
144898 | 05/24/1998 | 04:37:28 AM | 114.3 | 18.8
144899 | 05/24/1998 | 05:07:28 AM | 114.3 | 18
144900 | 05/24/1998 | 05:37:28 AM | 114.3 | 17.9
144901 | 05/24/1998 | 06:07:28 AM | 114.3 | 17.9
142584 | 05/07/1998 | 06:14:06 AM | 88.9 | 15.8
142585 | 05/07/1998 | 06:44:06 AM | 88.9 | 15.6
142586 | 05/07/1998 | 07:09:51 AM | 88.9 | 15.5
142587 | 05/07/1998 | 07:39:51 AM | 88.9 | 16.7
142588 | 05/07/1998 | 08:09:51 AM | 88.9 | 17.2
142589 | 05/07/1998 | 08:39:51 AM | 88.9 | 18.3
142590 | 05/07/1998 | 09:09:51 AM | 88.9 | 19.7
142591 | 05/07/1998 | 09:39:51 AM | 88.9 | 20.3
142592 | 05/07/1998 | 10:09:51 AM | 88.9 | 21.3
142593 | 05/07/1998 | 10:39:51 AM | 88.9 | 22.9
142594 | 05/07/1998 | 11:09:51 AM | 88.9 | 24.4
142595 | 05/07/1998 | 11:39:51 AM | 88.9 | 26.1
142596 | 05/07/1998 | 12:09:51 PM | 88.9 | 27.9
142597 | 05/07/1998 | 12:39:51 PM | 88.9 | 29
142598 | 05/07/1998 | 01:09:51 PM | 88.9 | 30.5
142599 | 05/07/1998 | 01:39:51 PM | 88.9 | 30.5
142600 | 05/07/1998 | 02:09:51 PM | 88.9 | 30.5
142601 | 05/07/1998 | 02:39:51 PM | 88.9 | 30.3
142602 | 05/07/1998 | 03:09:51 PM | 88.9 | 30.5
142603 | 05/07/1998 | 03:39:51 PM | 88.9 | 30.5
142604 | 05/07/1998 | 04:09:51 PM | 88.9 | 30.7
142605 | 05/07/1998 | 04:39:51 PM | 88.9 | 30.6
142606 | 05/07/1998 | 05:09:51 PM | 88.9 | 30.5
142607 | 05/07/1998 | 05:39:51 PM | 88.9 | 29.1
142608 | 05/07/1998 | 06:09:51 PM | 88.9 | 27.3
142609 | 05/07/1998 | 06:39:51 PM | 88.9 | 24.8
142610 | 05/07/1998 | 07:09:51 PM | 88.9 | 24.4
142611 | 05/07/1998 | 07:39:51 PM | 88.9 | 23.9
142612 | 05/07/1998 | 08:09:51 PM | 88.9 | 22.9
142613 | 05/07/1998 | 08:39:51 PM | 88.9 | 21.9
142614 | 05/07/1998 | 09:09:51 PM | 88.9 | 21.3
142615 | 05/07/1998 | 09:39:51 PM | 88.9 | 21.1
142616 | 05/07/1998 | 10:09:51 PM | 88.9 | 20.3
142617 | 05/07/1998 | 10:39:51 PM | 88.9 | 19.8
142618 | 05/07/1998 | 11:09:51 PM | 88.9 | 19.8
142619 | 05/07/1998 | 11:39:51 PM | 88.9 | 19.7
142620 | 05/08/1998 | 12:09:51 AM | 88.9 | 19.4
142621 | 05/08/1998 | 12:39:51 AM | 88.9 | 19.1
142622 | 05/08/1998 | 01:09:51 AM | 88.9 | 18.7
142623 | 05/08/1998 | 01:39:51 AM | 88.9 | 18.3
142624 | 05/08/1998 | 02:09:51 AM | 88.9 | 18.3
142625 | 05/08/1998 | 02:39:51 AM | 88.9 | 18.2
142626 | 05/08/1998 | 03:09:51 AM | 88.9 | 18.1
142627 | 05/08/1998 | 03:39:51 AM | 88.9 | 17.9
142628 | 05/08/1998 | 04:09:51 AM | 88.9 | 17.8
142629 | 05/08/1998 | 04:39:51 AM | 88.9 | 17.5
142630 | 05/08/1998 | 05:09:51 AM | 88.9 | 17.3
142631 | 05/08/1998 | 05:39:51 AM | 88.9 | 17.1
142632 | 05/08/1998 | 06:09:51 AM | 88.9 | 17
142633 | 05/08/1998 | 06:39:51 AM | 88.9 | 17
142634 | 05/08/1998 | 07:09:51 AM | 88.9 | 17.1
142635 | 05/08/1998 | 07:39:51 AM | 88.9 | 17.7
142636 | 05/08/1998 | 08:09:51 AM | 88.9 | 18.3
142637 | 05/08/1998 | 08:39:51 AM | 88.9 | 20.3
142638 | 05/08/1998 | 09:09:51 AM | 88.9 | 22.5
142639 | 05/08/1998 | 09:39:51 AM | 88.9 | 23
142640 | 05/08/1998 | 10:09:51 AM | 88.9 | 24.1
142641 | 05/08/1998 | 10:39:51 AM | 88.9 | 25.9
142642 | 05/08/1998 | 11:09:51 AM | 88.9 | 27
142643 | 05/08/1998 | 11:39:51 AM | 88.9 | 29
142644 | 05/08/1998 | 12:09:51 PM | 88.9 | 29
142645 | 05/08/1998 | 12:39:51 PM | 88.9 | 31.5
142646 | 05/08/1998 | 01:09:51 PM | 88.9 | 31.1
142647 | 05/08/1998 | 01:39:51 PM | 88.9 | 28
142648 | 05/08/1998 | 02:09:51 PM | 88.9 | 27.5
142649 | 05/08/1998 | 02:39:51 PM | 88.9 | 28.5
142650 | 05/08/1998 | 03:09:51 PM | 88.9 | 30
142651 | 05/08/1998 | 03:39:51 PM | 88.9 | 31.8
142652 | 05/08/1998 | 04:09:51 PM | 88.9 | 32.1
142653 | 05/08/1998 | 04:39:51 PM | 88.9 | 32.1
142654 | 05/08/1998 | 05:09:51 PM | 88.9 | 31.9
142655 | 05/08/1998 | 05:39:51 PM | 88.9 | 31.1
142656 | 05/08/1998 | 06:09:51 PM | 88.9 | 29.8
142657 | 05/08/1998 | 06:39:51 PM | 88.9 | 28.9
142658 | 05/08/1998 | 07:09:51 PM | 88.9 | 27.5
142659 | 05/08/1998 | 07:39:51 PM | 88.9 | 26
142660 | 05/08/1998 | 08:09:51 PM | 88.9 | 24.8
142661 | 05/08/1998 | 08:39:51 PM | 88.9 | 24.2
142662 | 05/08/1998 | 09:09:51 PM | 88.9 | 22.9
142663 | 05/08/1998 | 09:39:51 PM | 88.9 | 22.3
142664 | 05/08/1998 | 10:09:51 PM | 88.9 | 21.3
142665 | 05/08/1998 | 10:39:51 PM | 88.9 | 21.1
142666 | 05/08/1998 | 11:09:51 PM | 88.9 | 20.2
142667 | 05/08/1998 | 11:39:51 PM | 88.9 | 19.8
142668 | 05/09/1998 | 12:09:51 AM | 88.9 | 19.6
142669 | 05/09/1998 | 12:39:51 AM | 88.9 | 18.7
142670 | 05/09/1998 | 01:09:51 AM | 88.9 | 18.3
142671 | 05/09/1998 | 01:39:51 AM | 88.9 | 18.3
142672 | 05/09/1998 | 02:09:51 AM | 88.9 | 18.3
142673 | 05/09/1998 | 02:39:51 AM | 88.9 | 18.2
142674 | 05/09/1998 | 03:09:51 AM | 88.9 | 17.8
142675 | 05/09/1998 | 03:39:51 AM | 88.9 | 17.1
142676 | 05/09/1998 | 04:09:51 AM | 88.9 | 16.8
142677 | 05/09/1998 | 04:39:51 AM | 88.9 | 16.7
142678 | 05/09/1998 | 05:09:51 AM | 88.9 | 16.3
142679 | 05/09/1998 | 05:39:51 AM | 88.9 | 15.6
142680 | 05/09/1998 | 06:09:51 AM | 88.9 | 15.3
142681 | 05/09/1998 | 06:39:51 AM | 88.9 | 15.2
142682 | 05/09/1998 | 07:09:51 AM | 88.9 | 15.3
142683 | 05/09/1998 | 07:39:51 AM | 88.9 | 16.2
142684 | 05/09/1998 | 08:09:51 AM | 88.9 | 17.1
142685 | 05/09/1998 | 08:19:00 AM | 88.9 | 17.9
142686 | 05/09/1998 | 08:49:00 AM | 88.9 | 19.5
142687 | 05/09/1998 | 09:19:00 AM | 88.9 | 21.3
142688 | 05/09/1998 | 09:49:00 AM | 88.9 | 23.3
142689 | 05/09/1998 | 10:19:00 AM | 88.9 | 25
142690 | 05/09/1998 | 10:49:00 AM | 88.9 | 26
137776 | 04/29/1998 | 04:07:48 PM | 114.3 | 36.3
137777 | 04/29/1998 | 04:37:48 PM | 114.3 | 36.9
137778 | 04/29/1998 | 05:07:48 PM | 114.3 | 37.3
160129 | 07/04/1998 | 05:49:55 PM | 139.7 | 42.2
160130 | 07/04/1998 | 06:19:55 PM | 139.7 | 42.2
160131 | 07/04/1998 | 06:49:55 PM | 139.7 | 42.1
160132 | 07/04/1998 | 07:19:55 PM | 139.7 | 41.7
160133 | 07/04/1998 | 07:49:55 PM | 139.7 | 41.1
160134 | 07/04/1998 | 08:19:55 PM | 139.7 | 40.8
160135 | 07/04/1998 | 08:49:55 PM | 139.7 | 40.6
160136 | 07/04/1998 | 09:19:55 PM | 139.7 | 39.3
160137 | 07/04/1998 | 09:49:55 PM | 139.7 | 39.2
160138 | 07/04/1998 | 10:19:55 PM | 139.7 | 38.1
160139 | 07/04/1998 | 10:49:55 PM | 139.7 | 37.7
160140 | 07/04/1998 | 11:19:55 PM | 139.7 | 37.2
160141 | 07/04/1998 | 11:49:55 PM | 139.7 | 36.2
160142 | 07/05/1998 | 12:19:55 AM | 139.7 | 36.1
160143 | 07/05/1998 | 12:49:55 AM | 139.7 | 35
160144 | 07/05/1998 | 01:19:55 AM | 139.7 | 34.7
160145 | 07/05/1998 | 01:49:55 AM | 139.7 | 34.4
160146 | 07/05/1998 | 02:19:55 AM | 139.7 | 33.7
160147 | 07/05/1998 | 02:49:55 AM | 139.7 | 33.1
160148 | 07/05/1998 | 03:19:55 AM | 139.7 | 33
160149 | 07/05/1998 | 03:49:55 AM | 139.7 | 32.2
160150 | 07/05/1998 | 04:19:55 AM | 139.7 | 31.7
160151 | 07/05/1998 | 04:49:55 AM | 139.7 | 31.6
160152 | 07/05/1998 | 05:19:55 AM | 139.7 | 31.2
160153 | 07/05/1998 | 05:49:55 AM | 139.7 | 30.7
160154 | 07/05/1998 | 06:19:55 AM | 139.7 | 30.1
160155 | 07/05/1998 | 06:49:55 AM | 139.7 | 30.1
160156 | 07/05/1998 | 07:19:55 AM | 139.7 | 29.9
160157 | 07/05/1998 | 07:49:55 AM | 139.7 | 29.5
160158 | 07/05/1998 | 08:19:55 AM | 139.7 | 29.7
160159 | 07/05/1998 | 08:49:55 AM | 139.7 | 29.9
160160 | 07/05/1998 | 09:19:55 AM | 139.7 | 30.1
160161 | 07/05/1998 | 09:49:55 AM | 139.7 | 30.1
160162 | 07/05/1998 | 10:19:55 AM | 139.7 | 31.1
160163 | 07/05/1998 | 10:49:55 AM | 139.7 | 31.6
160164 | 07/05/1998 | 11:19:55 AM | 139.7 | 32.7
160165 | 07/05/1998 | 11:49:55 AM | 139.7 | 33.2
160166 | 07/05/1998 | 12:19:55 PM | 139.7 | 34.7
160167 | 07/05/1998 | 12:49:55 PM | 139.7 | 35.4
160168 | 07/05/1998 | 01:19:55 PM | 139.7 | 36.2
160169 | 07/05/1998 | 01:49:55 PM | 139.7 | 37.7
160170 | 07/05/1998 | 02:19:55 PM | 139.7 | 38.3
160171 | 07/05/1998 | 02:49:55 PM | 139.7 | 39.3
160172 | 07/05/1998 | 03:19:55 PM | 139.7 | 39.9
160173 | 07/05/1998 | 03:49:55 PM | 139.7 | 40.8
160174 | 07/05/1998 | 04:19:55 PM | 139.7 | 41.3
160175 | 07/05/1998 | 04:49:55 PM | 139.7 | 42
160176 | 07/05/1998 | 05:19:55 PM | 139.7 | 42.3
160177 | 07/05/1998 | 05:49:55 PM | 139.7 | 42.3
160178 | 07/05/1998 | 06:19:55 PM | 139.7 | 42.3
160179 | 07/05/1998 | 06:49:55 PM | 139.7 | 42.3
160180 | 07/05/1998 | 07:19:55 PM | 139.7 | 42.3
160181 | 07/05/1998 | 07:49:55 PM | 139.7 | 41.8
160182 | 07/05/1998 | 08:19:55 PM | 139.7 | 41.1
160183 | 07/05/1998 | 08:49:55 PM | 139.7 | 40.8
160184 | 07/05/1998 | 09:19:55 PM | 139.7 | 40.2
160185 | 07/05/1998 | 09:49:55 PM | 139.7 | 39.3
160186 | 07/05/1998 | 10:19:55 PM | 139.7 | 39.1
160187 | 07/05/1998 | 10:49:55 PM | 139.7 | 37.9
160188 | 07/05/1998 | 11:19:55 PM | 139.7 | 37.7
160189 | 07/05/1998 | 11:49:55 PM | 139.7 | 37.3
160190 | 07/06/1998 | 12:19:55 AM | 139.7 | 36.3
160191 | 07/06/1998 | 12:49:55 AM | 139.7 | 36.2
160192 | 07/06/1998 | 01:19:55 AM | 139.7 | 35.7
160193 | 07/06/1998 | 01:49:55 AM | 139.7 | 34.9
160194 | 07/06/1998 | 02:19:55 AM | 139.7 | 34.7
160195 | 07/06/1998 | 02:49:55 AM | 139.7 | 34.4
160196 | 07/06/1998 | 03:19:55 AM | 139.7 | 33.5
160197 | 07/06/1998 | 03:49:55 AM | 139.7 | 33.1
160198 | 07/06/1998 | 04:19:55 AM | 139.7 | 33.1
160199 | 07/06/1998 | 04:49:55 AM | 139.7 | 32.9
160200 | 07/06/1998 | 05:19:55 AM | 139.7 | 32.1
160201 | 07/06/1998 | 05:49:55 AM | 139.7 | 31.7
160202 | 07/06/1998 | 06:19:55 AM | 139.7 | 31.6
160203 | 07/06/1998 | 06:49:55 AM | 139.7 | 31.5
160204 | 07/06/1998 | 07:19:55 AM | 139.7 | 31.2
160205 | 07/06/1998 | 07:49:55 AM | 139.7 | 30.8
160206 | 07/06/1998 | 08:19:55 AM | 139.7 | 30.7
160207 | 07/06/1998 | 08:49:55 AM | 139.7 | 31
160208 | 07/06/1998 | 09:19:55 AM | 139.7 | 31.4
160209 | 07/06/1998 | 09:49:55 AM | 139.7 | 31.6
160210 | 07/06/1998 | 10:19:55 AM | 139.7 | 32.2
160211 | 07/06/1998 | 10:49:55 AM | 139.7 | 33.1
160212 | 07/06/1998 | 11:19:55 AM | 139.7 | 33.5
160213 | 07/06/1998 | 11:49:55 AM | 139.7 | 34.7
160214 | 07/06/1998 | 12:19:55 PM | 139.7 | 35.7
160215 | 07/06/1998 | 12:49:55 PM | 139.7 | 36.3
160216 | 07/06/1998 | 01:19:55 PM | 139.7 | 37.7
160217 | 07/06/1998 | 01:49:55 PM | 139.7 | 38.3
160218 | 07/06/1998 | 02:19:55 PM | 139.7 | 39.3
160219 | 07/06/1998 | 02:49:55 PM | 139.7 | 40.2
160220 | 07/06/1998 | 03:19:55 PM | 139.7 | 40.9
160221 | 07/06/1998 | 03:49:55 PM | 139.7 | 41.9
160222 | 07/06/1998 | 04:19:55 PM | 139.7 | 42.2
160223 | 07/06/1998 | 04:49:55 PM | 139.7 | 41.8
160224 | 07/06/1998 | 05:19:55 PM | 139.7 | 41.6
160225 | 07/06/1998 | 05:49:55 PM | 139.7 | 41.2
160226 | 07/06/1998 | 06:19:55 PM | 139.7 | 40.8
160227 | 07/06/1998 | 06:49:55 PM | 139.7 | 40.8
160228 | 07/06/1998 | 07:19:55 PM | 139.7 | 40.7
160229 | 07/06/1998 | 07:49:55 PM | 139.7 | 39.8
160230 | 07/06/1998 | 08:19:55 PM | 139.7 | 39.3
160231 | 07/06/1998 | 08:49:55 PM | 139.7 | 39.2
160232 | 07/06/1998 | 09:19:55 PM | 139.7 | 38.3
160233 | 07/06/1998 | 09:49:55 PM | 139.7 | 37.7
160234 | 07/06/1998 | 10:19:55 PM | 139.7 | 37.6
160235 | 07/06/1998 | 10:49:55 PM | 139.7 | 36.7
160236 | 07/06/1998 | 11:19:55 PM | 139.7 | 36.2
160237 | 07/06/1998 | 11:49:55 PM | 139.7 | 36
160238 | 07/07/1998 | 12:19:55 AM | 139.7 | 35.3
160239 | 07/07/1998 | 12:49:55 AM | 139.7 | 34.7
160240 | 07/07/1998 | 01:19:55 AM | 139.7 | 34.7
160241 | 07/07/1998 | 01:49:55 AM | 139.7 | 34.3
160242 | 07/07/1998 | 02:19:55 AM | 139.7 | 33.3
160243 | 07/07/1998 | 02:49:55 AM | 139.7 | 33.1
160244 | 07/07/1998 | 03:19:55 AM | 139.7 | 33.1
160245 | 07/07/1998 | 03:49:55 AM | 139.7 | 32.6
160246 | 07/07/1998 | 04:19:55 AM | 139.7 | 31.8
160247 | 07/07/1998 | 04:49:55 AM | 139.7 | 31.6
160248 | 07/07/1998 | 05:19:55 AM | 139.7 | 31.6
160249 | 07/07/1998 | 05:49:55 AM | 139.7 | 31.3
160250 | 07/07/1998 | 06:19:55 AM | 139.7 | 30.8
160251 | 07/07/1998 | 06:49:55 AM | 139.7 | 30.2
160252 | 07/07/1998 | 07:19:55 AM | 139.7 | 30.1
160253 | 07/07/1998 | 07:49:55 AM | 139.7 | 30.1
160254 | 07/07/1998 | 08:19:55 AM | 139.7 | 30.1
160255 | 07/07/1998 | 08:49:55 AM | 139.7 | 30.1
160256 | 07/07/1998 | 09:19:55 AM | 139.7 | 30.2
160257 | 07/07/1998 | 09:49:55 AM | 139.7 | 31.1
160258 | 07/07/1998 | 10:19:55 AM | 139.7 | 31.6
160259 | 07/07/1998 | 10:49:55 AM | 139.7 | 32.2
160260 | 07/07/1998 | 11:19:55 AM | 139.7 | 33.1
160261 | 07/07/1998 | 11:49:55 AM | 139.7 | 34.2
160262 | 07/07/1998 | 12:19:55 PM | 139.7 | 34.9
160263 | 07/07/1998 | 12:49:55 PM | 139.7 | 36.2
160264 | 07/07/1998 | 01:07:20 PM | 139.7 | 36.5
160265 | 07/07/1998 | 01:37:20 PM | 139.7 | 37.7
160266 | 07/07/1998 | 02:07:20 PM | 139.7 | 38.9
160267 | 07/07/1998 | 02:37:20 PM | 139.7 | 39.3
160268 | 07/07/1998 | 03:07:20 PM | 139.7 | 40.7
160269 | 07/07/1998 | 03:37:20 PM | 139.7 | 41
160270 | 07/07/1998 | 04:07:20 PM | 139.7 | 42.3
160271 | 07/07/1998 | 04:37:20 PM | 139.7 | 42.5
160272 | 07/07/1998 | 05:07:20 PM | 139.7 | 43.1
160273 | 07/07/1998 | 05:37:20 PM | 139.7 | 43.7
160274 | 07/07/1998 | 06:07:20 PM | 139.7 | 43.9
160275 | 07/07/1998 | 06:37:20 PM | 139.7 | 43.9
160276 | 07/07/1998 | 07:07:20 PM | 139.7 | 43.9
160277 | 07/07/1998 | 07:37:20 PM | 139.7 | 43.7
160278 | 07/07/1998 | 08:07:20 PM | 139.7 | 43.1
160279 | 07/07/1998 | 08:37:20 PM | 139.7 | 42.3
160280 | 07/07/1998 | 09:07:20 PM | 139.7 | 42.2
160281 | 07/07/1998 | 09:37:20 PM | 139.7 | 40.9
160282 | 07/07/1998 | 10:07:20 PM | 139.7 | 40.8
160283 | 07/07/1998 | 10:37:20 PM | 139.7 | 39.7
160284 | 07/07/1998 | 11:07:20 PM | 139.7 | 39.3
160285 | 07/07/1998 | 11:37:20 PM | 139.7 | 38.9
160286 | 07/08/1998 | 12:07:20 AM | 139.7 | 37.8
160287 | 07/08/1998 | 12:37:20 AM | 139.7 | 37.7
160288 | 07/08/1998 | 01:07:20 AM | 139.7 | 37.1
160289 | 07/08/1998 | 01:37:20 AM | 139.7 | 36.2
160290 | 07/08/1998 | 02:07:20 AM | 139.7 | 36.2
160291 | 07/08/1998 | 02:37:20 AM | 139.7 | 35.7
160292 | 07/08/1998 | 03:07:20 AM | 139.7 | 34.9
160293 | 07/08/1998 | 03:37:20 AM | 139.7 | 34.7
160294 | 07/08/1998 | 04:07:20 AM | 139.7 | 34.5
160295 | 07/08/1998 | 04:37:20 AM | 139.7 | 33.9
160296 | 07/08/1998 | 05:07:20 AM | 139.7 | 33.2
160297 | 07/08/1998 | 05:37:20 AM | 139.7 | 33.1
160298 | 07/08/1998 | 06:07:20 AM | 139.7 | 33
160299 | 07/08/1998 | 06:37:20 AM | 139.7 | 32.2
160300 | 07/08/1998 | 07:07:20 AM | 139.7 | 31.7
160301 | 07/08/1998 | 07:37:20 AM | 139.7 | 31.6
160302 | 07/08/1998 | 08:07:20 AM | 139.7 | 31.6
160303 | 07/08/1998 | 08:37:20 AM | 139.7 | 31.6
160304 | 07/08/1998 | 09:07:20 AM | 139.7 | 31.6
160305 | 07/08/1998 | 09:37:20 AM | 139.7 | 32
160306 | 07/08/1998 | 10:07:20 AM | 139.7 | 32.9
160307 | 07/08/1998 | 10:37:20 AM | 139.7 | 33.1
160308 | 07/08/1998 | 11:07:20 AM | 139.7 | 34.4
160309 | 07/08/1998 | 11:37:20 AM | 139.7 | 34.8
160310 | 07/08/1998 | 12:07:20 PM | 139.7 | 36.1
160311 | 07/08/1998 | 12:37:20 PM | 139.7 | 36.8
209560 | 02/25/1999 | 08:10:01 PM | 88.9 | 12
209561 | 02/25/1999 | 08:40:01 PM | 88.9 | 10.6
209562 | 02/25/1999 | 09:10:01 PM | 88.9 | 10
142548 | 05/06/1998 | 12:14:06 PM | 88.9 | 18.2
142549 | 05/06/1998 | 12:44:06 PM | 88.9 | 19
142550 | 05/06/1998 | 01:14:06 PM | 88.9 | 18.9
142551 | 05/06/1998 | 01:44:06 PM | 88.9 | 19.6
142552 | 05/06/1998 | 02:14:06 PM | 88.9 | 19.9
142553 | 05/06/1998 | 02:44:06 PM | 88.9 | 21.7
142554 | 05/06/1998 | 03:14:06 PM | 88.9 | 24.4
142555 | 05/06/1998 | 03:44:06 PM | 88.9 | 25.4
142556 | 05/06/1998 | 04:14:06 PM | 88.9 | 25.9
142557 | 05/06/1998 | 04:44:06 PM | 88.9 | 25.9
142558 | 05/06/1998 | 05:14:06 PM | 88.9 | 25.6
142559 | 05/06/1998 | 05:44:06 PM | 88.9 | 24.5
142560 | 05/06/1998 | 06:14:06 PM | 88.9 | 24.3
142561 | 05/06/1998 | 06:44:06 PM | 88.9 | 23.3
142562 | 05/06/1998 | 07:14:06 PM | 88.9 | 22.8
142563 | 05/06/1998 | 07:44:06 PM | 88.9 | 21.7
142564 | 05/06/1998 | 08:14:06 PM | 88.9 | 21.3
142565 | 05/06/1998 | 08:44:06 PM | 88.9 | 20.3
142566 | 05/06/1998 | 09:14:06 PM | 88.9 | 19.8
142567 | 05/06/1998 | 09:44:06 PM | 88.9 | 19.6
142568 | 05/06/1998 | 10:14:06 PM | 88.9 | 18.4
142569 | 05/06/1998 | 10:44:06 PM | 88.9 | 18.3
142570 | 05/06/1998 | 11:14:06 PM | 88.9 | 17.8
142571 | 05/06/1998 | 11:44:06 PM | 88.9 | 17.2
142572 | 05/07/1998 | 12:14:06 AM | 88.9 | 16.9
142573 | 05/07/1998 | 12:44:06 AM | 88.9 | 16.7
142574 | 05/07/1998 | 01:14:06 AM | 88.9 | 16.8
142575 | 05/07/1998 | 01:44:06 AM | 88.9 | 16.7
142576 | 05/07/1998 | 02:14:06 AM | 88.9 | 16.7
142577 | 05/07/1998 | 02:44:06 AM | 88.9 | 16.7
142578 | 05/07/1998 | 03:14:06 AM | 88.9 | 16.5
142579 | 05/07/1998 | 03:44:06 AM | 88.9 | 16.3
142580 | 05/07/1998 | 04:14:06 AM | 88.9 | 15.9
142581 | 05/07/1998 | 04:44:06 AM | 88.9 | 15.8
142582 | 05/07/1998 | 05:14:06 AM | 88.9 | 16
142583 | 05/07/1998 | 05:44:06 AM | 88.9 | 15.8
143652 | 05/29/1998 | 09:07:19 AM | 88.9 | 19.8
143653 | 05/29/1998 | 09:37:19 AM | 88.9 | 22
143654 | 05/29/1998 | 10:07:19 AM | 88.9 | 24.4
143655 | 05/29/1998 | 10:37:19 AM | 88.9 | 27.1
143656 | 05/29/1998 | 11:07:19 AM | 88.9 | 29.2
143657 | 05/29/1998 | 11:37:19 AM | 88.9 | 30.5
143658 | 05/29/1998 | 11:59:13 AM | 88.9 | 30.4
143659 | 05/29/1998 | 12:29:13 PM | 88.9 | 30.5
143660 | 05/29/1998 | 12:59:13 PM | 88.9 | 32.3
143661 | 05/29/1998 | 01:29:13 PM | 88.9 | 34.9
143662 | 05/29/1998 | 01:59:13 PM | 88.9 | 36.7
143663 | 05/29/1998 | 02:29:13 PM | 88.9 | 37.8
143664 | 05/29/1998 | 02:59:13 PM | 88.9 | 38.2
143665 | 05/29/1998 | 03:29:13 PM | 88.9 | 38.1
143666 | 05/29/1998 | 03:59:13 PM | 88.9 | 37.2
143667 | 05/29/1998 | 04:29:13 PM | 88.9 | 36.7
143668 | 05/29/1998 | 04:59:13 PM | 88.9 | 36.4
143669 | 05/29/1998 | 05:29:13 PM | 88.9 | 35.1
143670 | 05/29/1998 | 05:59:13 PM | 88.9 | 34.3
143671 | 05/29/1998 | 06:29:13 PM | 88.9 | 33.1
143672 | 05/29/1998 | 06:59:13 PM | 88.9 | 31.6
143673 | 05/29/1998 | 07:29:13 PM | 88.9 | 30
143674 | 05/29/1998 | 07:59:13 PM | 88.9 | 28
143675 | 05/29/1998 | 08:29:13 PM | 88.9 | 26.1
143676 | 05/29/1998 | 08:59:13 PM | 88.9 | 24.7
143677 | 05/29/1998 | 09:29:13 PM | 88.9 | 23.8
143678 | 05/29/1998 | 09:59:13 PM | 88.9 | 22.9
143679 | 05/29/1998 | 10:29:13 PM | 88.9 | 21.5
143680 | 05/29/1998 | 10:59:13 PM | 88.9 | 21.3
143681 | 05/29/1998 | 11:29:13 PM | 88.9 | 19.9
143682 | 05/29/1998 | 11:59:13 PM | 88.9 | 19.7
143683 | 05/30/1998 | 12:29:13 AM | 88.9 | 18.5
143684 | 05/30/1998 | 12:59:13 AM | 88.9 | 18.3
143685 | 05/30/1998 | 01:29:13 AM | 88.9 | 17.8
143686 | 05/30/1998 | 01:59:13 AM | 88.9 | 16.8
143687 | 05/30/1998 | 02:29:13 AM | 88.9 | 16.7
143688 | 05/30/1998 | 02:59:13 AM | 88.9 | 16.2
143689 | 05/30/1998 | 03:29:13 AM | 88.9 | 15.5
143690 | 05/30/1998 | 03:59:13 AM | 88.9 | 15.2
143691 | 05/30/1998 | 04:29:13 AM | 88.9 | 15.2
143692 | 05/30/1998 | 04:59:13 AM | 88.9 | 14.5
143693 | 05/30/1998 | 05:29:13 AM | 88.9 | 14.1
143694 | 05/30/1998 | 05:59:13 AM | 88.9 | 13.7
143695 | 05/30/1998 | 06:29:13 AM | 88.9 | 13.7
143696 | 05/30/1998 | 06:59:13 AM | 88.9 | 13.7
143697 | 05/30/1998 | 07:29:13 AM | 88.9 | 15.2
143698 | 05/30/1998 | 07:59:13 AM | 88.9 | 16.3
143699 | 05/30/1998 | 08:29:13 AM | 88.9 | 18.2
143700 | 05/30/1998 | 08:59:13 AM | 88.9 | 19.8
143701 | 05/30/1998 | 09:29:13 AM | 88.9 | 21.9
143702 | 05/30/1998 | 09:59:13 AM | 88.9 | 24.4
143703 | 05/30/1998 | 10:29:13 AM | 88.9 | 26.2
143704 | 05/30/1998 | 10:59:13 AM | 88.9 | 29
143705 | 05/30/1998 | 11:29:13 AM | 88.9 | 30.7
143706 | 05/30/1998 | 11:59:13 AM | 88.9 | 33.1
143707 | 05/30/1998 | 12:29:13 PM | 88.9 | 35.1
143708 | 05/30/1998 | 12:59:13 PM | 88.9 | 36.7
143709 | 05/30/1998 | 01:29:13 PM | 88.9 | 38.1
143710 | 05/30/1998 | 01:59:13 PM | 88.9 | 39.5
143711 | 05/30/1998 | 02:29:13 PM | 88.9 | 40.4
143712 | 05/30/1998 | 02:59:13 PM | 88.9 | 41.3
143713 | 05/30/1998 | 03:29:13 PM | 88.9 | 41.6
143714 | 05/30/1998 | 03:59:13 PM | 88.9 | 42.1
143715 | 05/30/1998 | 04:29:13 PM | 88.9 | 42.3
143716 | 05/30/1998 | 04:59:13 PM | 88.9 | 41.7
143717 | 05/30/1998 | 05:29:13 PM | 88.9 | 41.2
143718 | 05/30/1998 | 05:59:13 PM | 88.9 | 39.7
143719 | 05/30/1998 | 06:29:13 PM | 88.9 | 38.1
143720 | 05/30/1998 | 06:59:13 PM | 88.9 | 36.1
143721 | 05/30/1998 | 07:29:13 PM | 88.9 | 34.3
143722 | 05/30/1998 | 07:59:13 PM | 88.9 | 32.7
143723 | 05/30/1998 | 08:29:13 PM | 88.9 | 30.9
143724 | 05/30/1998 | 08:59:13 PM | 88.9 | 29.8
143725 | 05/30/1998 | 09:29:13 PM | 88.9 | 28.9
143726 | 05/30/1998 | 09:59:13 PM | 88.9 | 27.5
143727 | 05/30/1998 | 10:29:13 PM | 88.9 | 26.1
143728 | 05/30/1998 | 10:59:13 PM | 88.9 | 25.8
143729 | 05/30/1998 | 11:29:13 PM | 88.9 | 24.5
143730 | 05/30/1998 | 11:59:13 PM | 88.9 | 24.1
143731 | 05/31/1998 | 12:29:13 AM | 88.9 | 22.9
143732 | 05/31/1998 | 12:59:13 AM | 88.9 | 22.8
143733 | 05/31/1998 | 01:29:13 AM | 88.9 | 21.9
143734 | 05/31/1998 | 01:59:13 AM | 88.9 | 21.3
143735 | 05/31/1998 | 02:29:13 AM | 88.9 | 21.3
143736 | 05/31/1998 | 02:59:13 AM | 88.9 | 20.9
143737 | 05/31/1998 | 03:29:13 AM | 88.9 | 20.1
143738 | 05/31/1998 | 03:59:13 AM | 88.9 | 19.9
143739 | 05/31/1998 | 04:29:13 AM | 88.9 | 19.8
143740 | 05/31/1998 | 04:59:13 AM | 88.9 | 19.7
143741 | 05/31/1998 | 05:29:13 AM | 88.9 | 18.8
143742 | 05/31/1998 | 05:59:13 AM | 88.9 | 18.3
143743 | 05/31/1998 | 06:29:13 AM | 88.9 | 18.3
143744 | 05/31/1998 | 06:59:13 AM | 88.9 | 18.3
143745 | 05/31/1998 | 07:14:12 AM | 88.9 | 18.8
143746 | 05/31/1998 | 07:44:12 AM | 88.9 | 19.8
143747 | 05/31/1998 | 08:14:12 AM | 88.9 | 21.3
143748 | 05/31/1998 | 08:44:12 AM | 88.9 | 22.9
143749 | 05/31/1998 | 09:14:12 AM | 88.9 | 24.4
143750 | 05/31/1998 | 09:44:12 AM | 88.9 | 26.6
143751 | 05/31/1998 | 10:14:12 AM | 88.9 | 29
143752 | 05/31/1998 | 10:44:12 AM | 88.9 | 30.7
143753 | 05/31/1998 | 11:14:12 AM | 88.9 | 33.1
143754 | 05/31/1998 | 11:44:12 AM | 88.9 | 35
143755 | 05/31/1998 | 12:14:12 PM | 88.9 | 36.7
143756 | 05/31/1998 | 12:44:12 PM | 88.9 | 38.2
143757 | 05/31/1998 | 01:14:12 PM | 88.9 | 39.7
143758 | 05/31/1998 | 01:44:12 PM | 88.9 | 41.3
143759 | 05/31/1998 | 02:14:12 PM | 88.9 | 42.8
143760 | 05/31/1998 | 02:44:12 PM | 88.9 | 43.3
143761 | 05/31/1998 | 03:14:12 PM | 88.9 | 44.2
143762 | 05/31/1998 | 03:44:12 PM | 88.9 | 44.3
143763 | 05/31/1998 | 04:14:12 PM | 88.9 | 44.3
143764 | 05/31/1998 | 04:44:12 PM | 88.9 | 44.3
143765 | 05/31/1998 | 05:14:12 PM | 88.9 | 42.8
143766 | 05/31/1998 | 05:44:12 PM | 88.9 | 42.7
143767 | 05/31/1998 | 06:14:12 PM | 88.9 | 41.2
143768 | 05/31/1998 | 06:44:12 PM | 88.9 | 39.7
143769 | 05/31/1998 | 07:14:12 PM | 88.9 | 38.2
143770 | 05/31/1998 | 07:44:12 PM | 88.9 | 36.7
143771 | 05/31/1998 | 08:14:12 PM | 88.9 | 35.2
143772 | 05/31/1998 | 08:44:12 PM | 88.9 | 33.8
143773 | 05/31/1998 | 09:14:12 PM | 88.9 | 32.5
143774 | 05/31/1998 | 09:44:12 PM | 88.9 | 31.4
143775 | 05/31/1998 | 10:14:12 PM | 88.9 | 30.3
143776 | 05/31/1998 | 10:44:12 PM | 88.9 | 29
143777 | 05/31/1998 | 11:14:12 PM | 88.9 | 27.9
143778 | 05/31/1998 | 11:44:12 PM | 88.9 | 27.4
143779 | 05/01/1998 | 12:22:59 AM | 114.3 | 25.6
143780 | 05/01/1998 | 12:52:59 AM | 114.3 | 25.5
143781 | 05/01/1998 | 01:22:59 AM | 114.3 | 25.4
143782 | 05/01/1998 | 01:52:59 AM | 114.3 | 24.6
143783 | 05/01/1998 | 02:22:59 AM | 114.3 | 24
143784 | 05/01/1998 | 02:52:59 AM | 114.3 | 23.9
143785 | 05/01/1998 | 03:22:59 AM | 114.3 | 23.5
143786 | 05/01/1998 | 03:52:59 AM | 114.3 | 22.7
143787 | 05/01/1998 | 04:22:59 AM | 114.3 | 22.5
143788 | 05/01/1998 | 04:52:59 AM | 114.3 | 22.3
143789 | 05/01/1998 | 05:22:59 AM | 114.3 | 21.5
143790 | 05/01/1998 | 05:52:59 AM | 114.3 | 21.1
143791 | 05/01/1998 | 06:22:59 AM | 114.3 | 20.9
143792 | 05/01/1998 | 06:52:59 AM | 114.3 | 20.8
143793 | 05/01/1998 | 07:22:59 AM | 114.3 | 20.6
143794 | 05/01/1998 | 07:52:59 AM | 114.3 | 20.4
143795 | 05/01/1998 | 08:22:59 AM | 114.3 | 20.9
143796 | 05/01/1998 | 08:52:59 AM | 114.3 | 20.9
143797 | 05/01/1998 | 09:22:59 AM | 114.3 | 21.7
143798 | 05/01/1998 | 09:52:59 AM | 114.3 | 22.5
143799 | 05/01/1998 | 10:22:59 AM | 114.3 | 24
143800 | 05/01/1998 | 10:52:59 AM | 114.3 | 25.3
143801 | 05/01/1998 | 10:57:34 AM | 114.3 | 25.5
143802 | 05/01/1998 | 11:27:34 AM | 114.3 | 27
136036 | 04/23/1998 | 04:25:40 PM | 88.9 | 33.4
136037 | 04/23/1998 | 04:55:40 PM | 88.9 | 32.1
136038 | 04/23/1998 | 05:25:40 PM | 88.9 | 32
143806 | 05/01/1998 | 01:27:34 PM | 114.3 | 31.7
143807 | 05/01/1998 | 01:57:34 PM | 114.3 | 32.9
143808 | 05/01/1998 | 02:27:34 PM | 114.3 | 33.6
143809 | 05/01/1998 | 02:57:34 PM | 114.3 | 34.7
143810 | 05/01/1998 | 03:27:34 PM | 114.3 | 35.2
143811 | 05/01/1998 | 03:57:34 PM | 114.3 | 36.2
143812 | 05/01/1998 | 04:27:34 PM | 114.3 | 36.3
143813 | 05/01/1998 | 04:57:34 PM | 114.3 | 36.3
143814 | 05/01/1998 | 05:27:34 PM | 114.3 | 36.2
143815 | 05/01/1998 | 05:57:34 PM | 114.3 | 35.8
143816 | 05/01/1998 | 06:27:34 PM | 114.3 | 34.8
143817 | 05/01/1998 | 06:57:34 PM | 114.3 | 34.7
143818 | 05/01/1998 | 07:27:34 PM | 114.3 | 33.4
143819 | 05/01/1998 | 07:57:34 PM | 114.3 | 33
143820 | 05/01/1998 | 08:27:34 PM | 114.3 | 31.7
143821 | 05/01/1998 | 08:57:34 PM | 114.3 | 30.5
143822 | 05/01/1998 | 09:27:34 PM | 114.3 | 30.1
143823 | 05/01/1998 | 09:57:34 PM | 114.3 | 28.7
143824 | 05/01/1998 | 10:27:34 PM | 114.3 | 28.5
143825 | 05/01/1998 | 10:57:34 PM | 114.3 | 27.1
143826 | 05/01/1998 | 11:27:34 PM | 114.3 | 27.1
143827 | 05/01/1998 | 11:57:34 PM | 114.3 | 26.3
143828 | 05/02/1998 | 12:27:34 AM | 114.3 | 25.6
143829 | 05/02/1998 | 12:57:34 AM | 114.3 | 25.5
143830 | 05/02/1998 | 01:27:34 AM | 114.3 | 24.7
143831 | 05/02/1998 | 01:57:34 AM | 114.3 | 24
143832 | 05/02/1998 | 02:27:34 AM | 114.3 | 24
143833 | 05/02/1998 | 02:57:34 AM | 114.3 | 23.8
143834 | 05/02/1998 | 03:27:34 AM | 114.3 | 23
143835 | 05/02/1998 | 03:57:34 AM | 114.3 | 22.5
143836 | 05/02/1998 | 04:27:34 AM | 114.3 | 22.5
143837 | 05/02/1998 | 04:57:34 AM | 114.3 | 21.6
143838 | 05/02/1998 | 05:27:34 AM | 114.3 | 21.2
143839 | 05/02/1998 | 05:57:34 AM | 114.3 | 20.9
143840 | 05/02/1998 | 06:27:34 AM | 114.3 | 20.9
143841 | 05/02/1998 | 06:57:34 AM | 114.3 | 20.5
143842 | 05/02/1998 | 07:27:34 AM | 114.3 | 20.3
143843 | 05/02/1998 | 07:57:34 AM | 114.3 | 20.3
143844 | 05/02/1998 | 08:27:34 AM | 114.3 | 20.9
143845 | 05/02/1998 | 08:57:34 AM | 114.3 | 21
143846 | 05/02/1998 | 09:27:34 AM | 114.3 | 22.2
143847 | 05/02/1998 | 09:57:34 AM | 114.3 | 22.9
143848 | 05/02/1998 | 10:27:34 AM | 114.3 | 24
143849 | 05/02/1998 | 10:57:34 AM | 114.3 | 25.5
143850 | 05/02/1998 | 11:27:34 AM | 114.3 | 26.9
143851 | 05/02/1998 | 11:57:34 AM | 114.3 | 28.4
143852 | 05/02/1998 | 12:27:34 PM | 114.3 | 29.8
143853 | 05/02/1998 | 12:57:34 PM | 114.3 | 30.1
143854 | 05/02/1998 | 01:27:34 PM | 114.3 | 30.1
143855 | 05/02/1998 | 01:57:34 PM | 114.3 | 30.2
143856 | 05/02/1998 | 02:27:34 PM | 114.3 | 30.8
143857 | 05/02/1998 | 02:57:34 PM | 114.3 | 30.7
143858 | 05/02/1998 | 03:27:34 PM | 114.3 | 31
143859 | 05/02/1998 | 03:57:34 PM | 114.3 | 31.7
143860 | 05/02/1998 | 04:27:34 PM | 114.3 | 31.7
143861 | 05/02/1998 | 04:57:34 PM | 114.3 | 31.5
143862 | 05/02/1998 | 05:27:34 PM | 114.3 | 30.9
144694 | 05/19/1998 | 11:14:41 PM | 114.3 | 25.6
144695 | 05/19/1998 | 11:44:41 PM | 114.3 | 25.5
144696 | 05/20/1998 | 12:14:41 AM | 114.3 | 24.6
144697 | 05/20/1998 | 12:44:41 AM | 114.3 | 24
144698 | 05/20/1998 | 01:14:41 AM | 114.3 | 23.8
144699 | 05/20/1998 | 01:44:41 AM | 114.3 | 23.3
144700 | 05/20/1998 | 02:14:41 AM | 114.3 | 22.6
144701 | 05/20/1998 | 02:44:41 AM | 114.3 | 22.5
144702 | 05/20/1998 | 03:14:41 AM | 114.3 | 22.1
144703 | 05/20/1998 | 03:44:41 AM | 114.3 | 21.6
144704 | 05/20/1998 | 04:14:41 AM | 114.3 | 21
144705 | 05/20/1998 | 04:44:41 AM | 114.3 | 20.9
144706 | 05/20/1998 | 05:14:41 AM | 114.3 | 20.9
144707 | 05/20/1998 | 05:44:41 AM | 114.3 | 20.5
144708 | 05/20/1998 | 06:14:41 AM | 114.3 | 20.1
144709 | 05/20/1998 | 06:44:41 AM | 114.3 | 19.7
144710 | 05/20/1998 | 07:14:41 AM | 114.3 | 19.7
144711 | 05/20/1998 | 07:44:41 AM | 114.3 | 20.1
144712 | 05/20/1998 | 08:14:41 AM | 114.3 | 20.7
144713 | 05/20/1998 | 08:34:36 AM | 114.3 | 20.9
144714 | 05/20/1998 | 09:04:36 AM | 114.3 | 20.9
144715 | 05/20/1998 | 09:34:36 AM | 114.3 | 21.4
144716 | 05/20/1998 | 10:04:36 AM | 114.3 | 21.9
144717 | 05/20/1998 | 10:34:36 AM | 114.3 | 22.4
144718 | 05/20/1998 | 11:04:36 AM | 114.3 | 22.5
144719 | 05/20/1998 | 11:34:36 AM | 114.3 | 22.5
144720 | 05/20/1998 | 12:04:36 PM | 114.3 | 22.6
144721 | 05/20/1998 | 12:34:36 PM | 114.3 | 23.3
144722 | 05/20/1998 | 01:04:36 PM | 114.3 | 23.9
144723 | 05/20/1998 | 01:34:36 PM | 114.3 | 24
144724 | 05/20/1998 | 02:04:36 PM | 114.3 | 24
144725 | 05/20/1998 | 02:34:36 PM | 114.3 | 24.7
144726 | 05/20/1998 | 03:04:36 PM | 114.3 | 25.4
144727 | 05/20/1998 | 03:34:36 PM | 114.3 | 25.5
144728 | 05/20/1998 | 04:04:36 PM | 114.3 | 26
144729 | 05/20/1998 | 04:34:36 PM | 114.3 | 26.6
144730 | 05/20/1998 | 05:04:36 PM | 114.3 | 26.9
144731 | 05/20/1998 | 05:34:36 PM | 114.3 | 27
144732 | 05/20/1998 | 06:04:36 PM | 114.3 | 27.1
144733 | 05/20/1998 | 06:34:36 PM | 114.3 | 27.2
144734 | 05/20/1998 | 07:04:36 PM | 114.3 | 27.3
144735 | 05/20/1998 | 07:34:36 PM | 114.3 | 27.1
144736 | 05/20/1998 | 08:04:36 PM | 114.3 | 27.1
144737 | 05/20/1998 | 08:34:36 PM | 114.3 | 26.6
144738 | 05/20/1998 | 09:04:36 PM | 114.3 | 25.5
144739 | 05/20/1998 | 09:34:36 PM | 114.3 | 25.2
144740 | 05/20/1998 | 10:04:36 PM | 114.3 | 24.1
144741 | 05/20/1998 | 10:34:36 PM | 114.3 | 23.9
144742 | 05/20/1998 | 11:04:36 PM | 114.3 | 23.2
144743 | 05/20/1998 | 11:34:36 PM | 114.3 | 22.5
144744 | 05/21/1998 | 12:04:36 AM | 114.3 | 22.3
144745 | 05/21/1998 | 12:34:36 AM | 114.3 | 21.3
144746 | 05/21/1998 | 01:04:36 AM | 114.3 | 20.9
144747 | 05/21/1998 | 01:34:36 AM | 114.3 | 20.9
144748 | 05/21/1998 | 02:04:36 AM | 114.3 | 20.2
144749 | 05/21/1998 | 02:34:36 AM | 114.3 | 19.5
144750 | 05/21/1998 | 03:04:36 AM | 114.3 | 19.4
144751 | 05/21/1998 | 03:34:36 AM | 114.3 | 19.2
144752 | 05/21/1998 | 04:04:36 AM | 114.3 | 18.3
144753 | 05/21/1998 | 04:34:36 AM | 114.3 | 17.9
144754 | 05/21/1998 | 05:04:36 AM | 114.3 | 17.9
144755 | 05/21/1998 | 05:34:36 AM | 114.3 | 17.5
144756 | 05/21/1998 | 06:04:36 AM | 114.3 | 16.8
144757 | 05/21/1998 | 06:34:36 AM | 114.3 | 16.4
144758 | 05/21/1998 | 07:04:36 AM | 114.3 | 16.3
144759 | 05/21/1998 | 07:34:36 AM | 114.3 | 16.3
144760 | 05/21/1998 | 08:04:36 AM | 114.3 | 16.6
144761 | 05/21/1998 | 08:34:36 AM | 114.3 | 17.3
144762 | 05/21/1998 | 09:04:36 AM | 114.3 | 17.9
144763 | 05/21/1998 | 09:34:36 AM | 114.3 | 19
144764 | 05/21/1998 | 10:04:36 AM | 114.3 | 19.4
144765 | 05/21/1998 | 10:34:36 AM | 114.3 | 20.1
144766 | 05/21/1998 | 11:04:36 AM | 114.3 | 21
144767 | 05/21/1998 | 11:34:36 AM | 114.3 | 22.5
144768 | 05/21/1998 | 12:04:36 PM | 114.3 | 23.7
144769 | 05/21/1998 | 12:34:36 PM | 114.3 | 24
144770 | 05/21/1998 | 01:04:36 PM | 114.3 | 24.1
144771 | 05/21/1998 | 01:34:36 PM | 114.3 | 24.3
144772 | 05/21/1998 | 02:04:36 PM | 114.3 | 24.7
144773 | 05/21/1998 | 02:34:36 PM | 114.3 | 24.8
144774 | 05/21/1998 | 03:04:36 PM | 114.3 | 24.6
144775 | 05/21/1998 | 03:34:36 PM | 114.3 | 24.7
144776 | 05/21/1998 | 04:04:36 PM | 114.3 | 24.9
144777 | 05/21/1998 | 04:34:36 PM | 114.3 | 25.5
144778 | 05/21/1998 | 05:04:36 PM | 114.3 | 25.5
144779 | 05/21/1998 | 05:34:36 PM | 114.3 | 25.4
144780 | 05/21/1998 | 06:04:36 PM | 114.3 | 25.5
144781 | 05/21/1998 | 06:34:36 PM | 114.3 | 25.5
144782 | 05/21/1998 | 07:04:36 PM | 114.3 | 24.2
144783 | 05/21/1998 | 07:34:36 PM | 114.3 | 24
144784 | 05/21/1998 | 08:04:36 PM | 114.3 | 23.9
144785 | 05/21/1998 | 08:34:36 PM | 114.3 | 23.1
144786 | 05/21/1998 | 09:04:36 PM | 114.3 | 22.5
144787 | 05/21/1998 | 09:34:36 PM | 114.3 | 22.1
144788 | 05/21/1998 | 10:04:36 PM | 114.3 | 21.2
144789 | 05/21/1998 | 10:34:36 PM | 114.3 | 20.9
144790 | 05/21/1998 | 11:04:36 PM | 114.3 | 20.5
144791 | 05/21/1998 | 11:34:36 PM | 114.3 | 19.8
144792 | 05/22/1998 | 12:04:36 AM | 114.3 | 19.4
144793 | 05/22/1998 | 12:34:36 AM | 114.3 | 19.4
144794 | 05/22/1998 | 01:04:36 AM | 114.3 | 19.2
144795 | 05/22/1998 | 01:34:36 AM | 114.3 | 18.4
144796 | 05/22/1998 | 02:04:36 AM | 114.3 | 17.9
144797 | 05/22/1998 | 02:34:36 AM | 114.3 | 17.9
144798 | 05/22/1998 | 03:04:36 AM | 114.3 | 17.7
144799 | 05/22/1998 | 03:34:36 AM | 114.3 | 17.3
144800 | 05/22/1998 | 04:04:36 AM | 114.3 | 16.6
144801 | 05/22/1998 | 04:34:36 AM | 114.3 | 16.3
144802 | 05/22/1998 | 05:04:36 AM | 114.3 | 16.3
144803 | 05/22/1998 | 05:34:36 AM | 114.3 | 16
144804 | 05/22/1998 | 06:04:36 AM | 114.3 | 15.2
144805 | 05/22/1998 | 06:34:36 AM | 114.3 | 15
144806 | 05/22/1998 | 07:04:36 AM | 114.3 | 15.1
144807 | 05/22/1998 | 07:34:36 AM | 114.3 | 15.1
144808 | 05/22/1998 | 08:04:36 AM | 114.3 | 15.4
144809 | 05/22/1998 | 08:34:36 AM | 114.3 | 16.3
144810 | 05/22/1998 | 09:04:36 AM | 114.3 | 16.9
144811 | 05/22/1998 | 09:34:36 AM | 114.3 | 17.9
144812 | 05/22/1998 | 09:37:28 AM | 114.3 | 17.9
144813 | 05/22/1998 | 10:07:28 AM | 114.3 | 19.4
144814 | 05/22/1998 | 10:37:28 AM | 114.3 | 20.5
144815 | 05/22/1998 | 11:07:28 AM | 114.3 | 21.7
144816 | 05/22/1998 | 11:37:28 AM | 114.3 | 23.3
144817 | 05/22/1998 | 12:07:28 PM | 114.3 | 24.6
144818 | 05/22/1998 | 12:37:28 PM | 114.3 | 26.2
144819 | 05/22/1998 | 01:07:28 PM | 114.3 | 27.3
134445 | 04/20/1998 | 06:28:19 PM | 38.1 | 36.8
134446 | 04/20/1998 | 06:58:19 PM | 38.1 | 34.8
134447 | 04/20/1998 | 07:28:19 PM | 38.1 | 32.1
142840 | 05/12/1998 | 01:21:57 PM | 88.9 | 24.8
142841 | 05/12/1998 | 01:51:57 PM | 88.9 | 24.4
142842 | 05/12/1998 | 02:21:57 PM | 88.9 | 22.9
142843 | 05/12/1998 | 02:51:57 PM | 88.9 | 20.8
142844 | 05/12/1998 | 03:21:57 PM | 88.9 | 19.8
142845 | 05/12/1998 | 03:51:57 PM | 88.9 | 19.5
142846 | 05/12/1998 | 04:21:57 PM | 88.9 | 19.8
142847 | 05/12/1998 | 04:51:57 PM | 88.9 | 20.8
142848 | 05/12/1998 | 05:21:57 PM | 88.9 | 20.8
142849 | 05/12/1998 | 05:51:57 PM | 88.9 | 19.9
142850 | 05/12/1998 | 06:21:57 PM | 88.9 | 19.8
142851 | 05/12/1998 | 06:51:57 PM | 88.9 | 19.1
142852 | 05/12/1998 | 07:21:57 PM | 88.9 | 18.3
142853 | 05/12/1998 | 07:51:57 PM | 88.9 | 17.9
142854 | 05/12/1998 | 08:21:57 PM | 88.9 | 16.7
142855 | 05/12/1998 | 08:51:57 PM | 88.9 | 16.2
142856 | 05/12/1998 | 09:21:57 PM | 88.9 | 15.3
142857 | 05/12/1998 | 09:51:57 PM | 88.9 | 15.2
142858 | 05/12/1998 | 10:21:57 PM | 88.9 | 14.4
142859 | 05/12/1998 | 10:51:57 PM | 88.9 | 13.7
142860 | 05/12/1998 | 11:21:57 PM | 88.9 | 13.5
142861 | 05/12/1998 | 11:51:57 PM | 88.9 | 12.9
142862 | 05/13/1998 | 12:21:57 AM | 88.9 | 12.2
142863 | 05/13/1998 | 12:51:57 AM | 88.9 | 12.2
142864 | 05/13/1998 | 01:21:57 AM | 88.9 | 12.2
142865 | 05/13/1998 | 01:51:57 AM | 88.9 | 11.7
142866 | 05/13/1998 | 02:21:57 AM | 88.9 | 11.4
142867 | 05/13/1998 | 02:51:57 AM | 88.9 | 11.2
142868 | 05/13/1998 | 03:21:57 AM | 88.9 | 11.4
142869 | 05/13/1998 | 03:51:57 AM | 88.9 | 11
142870 | 05/13/1998 | 04:21:57 AM | 88.9 | 10.6
142871 | 05/13/1998 | 04:51:57 AM | 88.9 | 10.6
142872 | 05/13/1998 | 05:21:57 AM | 88.9 | 10.6
142873 | 05/13/1998 | 05:51:57 AM | 88.9 | 10.6
142874 | 05/13/1998 | 06:21:57 AM | 88.9 | 10.6
142875 | 05/13/1998 | 06:51:57 AM | 88.9 | 10.6
142876 | 05/13/1998 | 07:21:57 AM | 88.9 | 10.5
142877 | 05/13/1998 | 07:51:57 AM | 88.9 | 9.5
142878 | 05/13/1998 | 08:21:57 AM | 88.9 | 9.6
142879 | 05/13/1998 | 08:51:57 AM | 88.9 | 10.6
142880 | 05/13/1998 | 09:21:57 AM | 88.9 | 10.7
142881 | 05/13/1998 | 09:51:57 AM | 88.9 | 10.7
142882 | 05/13/1998 | 10:21:57 AM | 88.9 | 10.7
142883 | 05/13/1998 | 10:51:57 AM | 88.9 | 10.7
142884 | 05/13/1998 | 11:21:57 AM | 88.9 | 12.1
142885 | 05/13/1998 | 11:51:57 AM | 88.9 | 12.2
142886 | 05/13/1998 | 12:21:57 PM | 88.9 | 12.9
142887 | 05/13/1998 | 12:51:57 PM | 88.9 | 13.7
142888 | 05/13/1998 | 01:21:57 PM | 88.9 | 15.1
142889 | 05/13/1998 | 01:51:57 PM | 88.9 | 17.4
142890 | 05/13/1998 | 02:21:57 PM | 88.9 | 20.9
142891 | 05/13/1998 | 02:51:57 PM | 88.9 | 23.4
142892 | 05/13/1998 | 03:21:57 PM | 88.9 | 25.2
142893 | 05/13/1998 | 03:51:57 PM | 88.9 | 25.9
142894 | 05/13/1998 | 04:21:57 PM | 88.9 | 26.1
142895 | 05/13/1998 | 04:51:57 PM | 88.9 | 25.9
142896 | 05/13/1998 | 05:21:57 PM | 88.9 | 24.4
142897 | 05/13/1998 | 05:51:57 PM | 88.9 | 23.9
142898 | 05/13/1998 | 06:21:57 PM | 88.9 | 22.8
142899 | 05/13/1998 | 06:51:57 PM | 88.9 | 21.3
142900 | 05/13/1998 | 07:21:57 PM | 88.9 | 20.3
142901 | 05/13/1998 | 07:51:57 PM | 88.9 | 19.8
142902 | 05/13/1998 | 08:21:57 PM | 88.9 | 18.4
142903 | 05/13/1998 | 08:51:57 PM | 88.9 | 18.1
142904 | 05/13/1998 | 09:21:57 PM | 88.9 | 16.7
142905 | 05/13/1998 | 09:51:57 PM | 88.9 | 16.7
142906 | 05/13/1998 | 10:21:57 PM | 88.9 | 15.8
142907 | 05/13/1998 | 10:51:57 PM | 88.9 | 15.3
142908 | 05/13/1998 | 11:21:57 PM | 88.9 | 15.2
142909 | 05/13/1998 | 11:51:57 PM | 88.9 | 14.9
142910 | 05/14/1998 | 12:21:57 AM | 88.9 | 13.8
142911 | 05/14/1998 | 12:51:57 AM | 88.9 | 13.7
142912 | 05/14/1998 | 01:21:57 AM | 88.9 | 13.6
142913 | 05/14/1998 | 01:51:57 AM | 88.9 | 12.6
142914 | 05/14/1998 | 02:21:57 AM | 88.9 | 12.2
142915 | 05/14/1998 | 02:51:57 AM | 88.9 | 12.2
142916 | 05/14/1998 | 03:21:57 AM | 88.9 | 12.2
142917 | 05/14/1998 | 03:51:57 AM | 88.9 | 11.7
142918 | 05/14/1998 | 04:21:57 AM | 88.9 | 11.8
142919 | 05/14/1998 | 04:51:57 AM | 88.9 | 11
142920 | 05/14/1998 | 05:21:57 AM | 88.9 | 10.6
142921 | 05/14/1998 | 05:51:57 AM | 88.9 | 10.6
142922 | 05/14/1998 | 06:21:57 AM | 88.9 | 10.5
142923 | 05/14/1998 | 06:51:57 AM | 88.9 | 10.6
142924 | 05/14/1998 | 06:59:30 AM | 88.9 | 10.6
142925 | 05/14/1998 | 07:29:30 AM | 88.9 | 12.1
142926 | 05/14/1998 | 07:59:30 AM | 88.9 | 12.5
142927 | 05/14/1998 | 08:29:30 AM | 88.9 | 14.1
142928 | 05/14/1998 | 08:59:30 AM | 88.9 | 16.4
142929 | 05/14/1998 | 09:29:30 AM | 88.9 | 18.3
142930 | 05/14/1998 | 09:59:30 AM | 88.9 | 19.8
142931 | 05/14/1998 | 10:29:30 AM | 88.9 | 22.2
142932 | 05/14/1998 | 10:59:30 AM | 88.9 | 24.4
142933 | 05/14/1998 | 11:29:30 AM | 88.9 | 25.9
142934 | 05/14/1998 | 11:59:30 AM | 88.9 | 28.9
142935 | 05/14/1998 | 12:29:30 PM | 88.9 | 29
142936 | 05/14/1998 | 12:59:30 PM | 88.9 | 29.4
142937 | 05/14/1998 | 01:29:30 PM | 88.9 | 29
142938 | 05/14/1998 | 01:59:30 PM | 88.9 | 30.6
142939 | 05/14/1998 | 02:29:30 PM | 88.9 | 30.5
142940 | 05/14/1998 | 02:59:30 PM | 88.9 | 30.2
142941 | 05/14/1998 | 03:29:30 PM | 88.9 | 31.7
142942 | 05/14/1998 | 03:59:30 PM | 88.9 | 32.1
142943 | 05/14/1998 | 04:29:30 PM | 88.9 | 33.2
142944 | 05/14/1998 | 04:59:30 PM | 88.9 | 33
142945 | 05/14/1998 | 05:29:30 PM | 88.9 | 32.1
142946 | 05/14/1998 | 05:59:30 PM | 88.9 | 31.5
142947 | 05/14/1998 | 06:29:30 PM | 88.9 | 30.1
142948 | 05/14/1998 | 06:59:30 PM | 88.9 | 28.4
142949 | 05/14/1998 | 07:29:30 PM | 88.9 | 26.6
142950 | 05/14/1998 | 07:59:30 PM | 88.9 | 24.9
142951 | 05/14/1998 | 08:29:30 PM | 88.9 | 24.1
142952 | 05/14/1998 | 08:59:30 PM | 88.9 | 22.8
142953 | 05/14/1998 | 09:29:30 PM | 88.9 | 21.4
142954 | 05/14/1998 | 09:59:30 PM | 88.9 | 20.7
142955 | 05/14/1998 | 10:29:30 PM | 88.9 | 19.8
142956 | 05/14/1998 | 10:59:30 PM | 88.9 | 18.9
142957 | 05/14/1998 | 11:29:30 PM | 88.9 | 18.3
142958 | 05/14/1998 | 11:59:30 PM | 88.9 | 17.9
142959 | 05/15/1998 | 12:29:30 AM | 88.9 | 16.8
142960 | 05/15/1998 | 12:59:30 AM | 88.9 | 16.7
142961 | 05/15/1998 | 01:29:30 AM | 88.9 | 15.9
142962 | 05/15/1998 | 01:59:30 AM | 88.9 | 15.2
142963 | 05/15/1998 | 02:29:30 AM | 88.9 | 15.2
142964 | 05/15/1998 | 02:59:30 AM | 88.9 | 14.7
142965 | 05/15/1998 | 03:29:30 AM | 88.9 | 14
142966 | 05/15/1998 | 03:59:30 AM | 88.9 | 13.7
142967 | 05/15/1998 | 04:29:30 AM | 88.9 | 13.7
142968 | 05/15/1998 | 04:59:30 AM | 88.9 | 12.9
142969 | 05/15/1998 | 05:29:30 AM | 88.9 | 12.5
142970 | 05/15/1998 | 05:59:30 AM | 88.9 | 12.2
142971 | 05/15/1998 | 06:29:30 AM | 88.9 | 12.2
142972 | 05/15/1998 | 06:59:30 AM | 88.9 | 12.2
142973 | 05/15/1998 | 07:29:30 AM | 88.9 | 12.6
142974 | 05/15/1998 | 07:59:30 AM | 88.9 | 13.6
142975 | 05/15/1998 | 08:29:30 AM | 88.9 | 15.2
142976 | 05/15/1998 | 08:59:30 AM | 88.9 | 16.7
142977 | 05/15/1998 | 09:29:30 AM | 88.9 | 18.9
142978 | 05/15/1998 | 09:59:30 AM | 88.9 | 21
142979 | 05/15/1998 | 10:29:30 AM | 88.9 | 22.9
142980 | 05/15/1998 | 10:50:04 AM | 88.9 | 24.4
142981 | 05/15/1998 | 11:20:04 AM | 88.9 | 26.9
142982 | 05/15/1998 | 11:50:04 AM | 88.9 | 29
142983 | 05/15/1998 | 12:20:04 PM | 88.9 | 30.7
142984 | 05/15/1998 | 12:50:04 PM | 88.9 | 32.8
142985 | 05/15/1998 | 01:20:04 PM | 88.9 | 34.9
142986 | 05/15/1998 | 01:50:04 PM | 88.9 | 36.3
142987 | 05/15/1998 | 02:20:04 PM | 88.9 | 37.4
142988 | 05/15/1998 | 02:50:04 PM | 88.9 | 38.4
142989 | 05/15/1998 | 03:20:04 PM | 88.9 | 39.6
142990 | 05/15/1998 | 03:50:04 PM | 88.9 | 39.7
142991 | 05/15/1998 | 04:20:04 PM | 88.9 | 39.6
142992 | 05/15/1998 | 04:50:04 PM | 88.9 | 39.3
142993 | 05/15/1998 | 05:20:04 PM | 88.9 | 38.2
142994 | 05/15/1998 | 05:50:04 PM | 88.9 | 36.8
142995 | 05/15/1998 | 06:20:04 PM | 88.9 | 35.3
142996 | 05/15/1998 | 06:50:04 PM | 88.9 | 33.6
142997 | 05/15/1998 | 07:20:04 PM | 88.9 | 32
142998 | 05/15/1998 | 07:50:04 PM | 88.9 | 30.3
142999 | 05/15/1998 | 08:20:04 PM | 88.9 | 28.4
143000 | 05/15/1998 | 08:50:04 PM | 88.9 | 26.8
143001 | 05/15/1998 | 09:20:04 PM | 88.9 | 25.5
143002 | 05/15/1998 | 09:50:04 PM | 88.9 | 24.4
143003 | 05/15/1998 | 10:20:04 PM | 88.9 | 23.2
143004 | 05/15/1998 | 10:50:04 PM | 88.9 | 22.5
143005 | 05/15/1998 | 11:20:04 PM | 88.9 | 21.4
143006 | 05/15/1998 | 11:50:04 PM | 88.9 | 21.1
143007 | 05/16/1998 | 12:20:04 AM | 88.9 | 20
143008 | 05/16/1998 | 12:50:04 AM | 88.9 | 19.8
143009 | 05/16/1998 | 01:20:04 AM | 88.9 | 19.1
143010 | 05/16/1998 | 01:50:04 AM | 88.9 | 18.3
143011 | 05/16/1998 | 02:20:04 AM | 88.9 | 18
144071 | 05/07/1998 | 01:44:06 AM | 114.3 | 18.1
144072 | 05/07/1998 | 02:14:06 AM | 114.3 | 17.9
144073 | 05/07/1998 | 02:44:06 AM | 114.3 | 17.9
144074 | 05/07/1998 | 03:14:06 AM | 114.3 | 17.9
144075 | 05/07/1998 | 03:44:06 AM | 114.3 | 17.9
144076 | 05/07/1998 | 04:14:06 AM | 114.3 | 17.9
144077 | 05/07/1998 | 04:44:06 AM | 114.3 | 17.8
144078 | 05/07/1998 | 05:14:06 AM | 114.3 | 17.7
144079 | 05/07/1998 | 05:44:06 AM | 114.3 | 17.6
144080 | 05/07/1998 | 06:14:06 AM | 114.3 | 17.6
144081 | 05/07/1998 | 06:44:06 AM | 114.3 | 17.5
144082 | 05/07/1998 | 07:09:51 AM | 114.3 | 16.8
144083 | 05/07/1998 | 07:39:51 AM | 114.3 | 17.3
144084 | 05/07/1998 | 08:09:51 AM | 114.3 | 17.5
144085 | 05/07/1998 | 08:39:51 AM | 114.3 | 17.9
144086 | 05/07/1998 | 09:09:51 AM | 114.3 | 17.9
146186 | 05/19/1998 | 09:14:41 PM | 139.7 | 27.3
146187 | 05/19/1998 | 09:44:41 PM | 139.7 | 27
146188 | 05/19/1998 | 10:14:41 PM | 139.7 | 26.3
142694 | 05/09/1998 | 12:49:00 PM | 88.9 | 29
142695 | 05/09/1998 | 01:19:00 PM | 88.9 | 30.5
142696 | 05/09/1998 | 01:49:00 PM | 88.9 | 32.1
142697 | 05/09/1998 | 02:19:00 PM | 88.9 | 33.3
142698 | 05/09/1998 | 02:49:00 PM | 88.9 | 33.7
142699 | 05/09/1998 | 03:19:00 PM | 88.9 | 34.4
142700 | 05/09/1998 | 03:49:00 PM | 88.9 | 33.9
142701 | 05/09/1998 | 04:19:00 PM | 88.9 | 33.6
142702 | 05/09/1998 | 04:49:00 PM | 88.9 | 33.5
142703 | 05/09/1998 | 05:19:00 PM | 88.9 | 32.1
142704 | 05/09/1998 | 05:49:00 PM | 88.9 | 30.2
142705 | 05/09/1998 | 06:19:00 PM | 88.9 | 27.8
142706 | 05/09/1998 | 06:49:00 PM | 88.9 | 26.6
142707 | 05/09/1998 | 07:19:00 PM | 88.9 | 25.3
142708 | 05/09/1998 | 07:49:00 PM | 88.9 | 24.4
142709 | 05/09/1998 | 08:19:00 PM | 88.9 | 22.9
142710 | 05/09/1998 | 08:49:00 PM | 88.9 | 21.5
142711 | 05/09/1998 | 09:19:00 PM | 88.9 | 20.2
142712 | 05/09/1998 | 09:49:00 PM | 88.9 | 19.8
142713 | 05/09/1998 | 10:19:00 PM | 88.9 | 18.8
142714 | 05/09/1998 | 10:49:00 PM | 88.9 | 18.3
142715 | 05/09/1998 | 11:19:00 PM | 88.9 | 17.5
142716 | 05/09/1998 | 11:49:00 PM | 88.9 | 16.7
142717 | 05/10/1998 | 12:19:00 AM | 88.9 | 16.7
142718 | 05/10/1998 | 12:49:00 AM | 88.9 | 16
142719 | 05/10/1998 | 01:19:00 AM | 88.9 | 15.5
142720 | 05/10/1998 | 01:49:00 AM | 88.9 | 15.3
142721 | 05/10/1998 | 02:19:00 AM | 88.9 | 15.2
142722 | 05/10/1998 | 02:49:00 AM | 88.9 | 15.2
142723 | 05/10/1998 | 03:19:00 AM | 88.9 | 14.5
142724 | 05/10/1998 | 03:49:00 AM | 88.9 | 14
142725 | 05/10/1998 | 04:19:00 AM | 88.9 | 13.8
142726 | 05/10/1998 | 04:49:00 AM | 88.9 | 13.7
142727 | 05/10/1998 | 05:19:00 AM | 88.9 | 13.7
142728 | 05/10/1998 | 05:49:00 AM | 88.9 | 13.7
142729 | 05/10/1998 | 06:19:00 AM | 88.9 | 13.7
142730 | 05/10/1998 | 06:49:00 AM | 88.9 | 13.5
142731 | 05/10/1998 | 07:19:00 AM | 88.9 | 13.6
142732 | 05/10/1998 | 07:49:00 AM | 88.9 | 13.7
142733 | 05/10/1998 | 08:19:00 AM | 88.9 | 15.1
142734 | 05/10/1998 | 08:49:00 AM | 88.9 | 16
142735 | 05/10/1998 | 09:19:00 AM | 88.9 | 18
142736 | 05/10/1998 | 09:49:00 AM | 88.9 | 19.8
142737 | 05/10/1998 | 10:19:00 AM | 88.9 | 21.3
142738 | 05/10/1998 | 10:49:00 AM | 88.9 | 21.5
142739 | 05/10/1998 | 11:19:00 AM | 88.9 | 22.7
142740 | 05/10/1998 | 11:49:00 AM | 88.9 | 22.9
142741 | 05/10/1998 | 12:19:00 PM | 88.9 | 23.8
142742 | 05/10/1998 | 12:49:00 PM | 88.9 | 24.4
142743 | 05/10/1998 | 01:19:00 PM | 88.9 | 25.9
142744 | 05/10/1998 | 01:49:00 PM | 88.9 | 25.9
142745 | 05/10/1998 | 02:19:00 PM | 88.9 | 25.8
142746 | 05/10/1998 | 02:49:00 PM | 88.9 | 25
142747 | 05/10/1998 | 03:19:00 PM | 88.9 | 24.4
142748 | 05/10/1998 | 03:49:00 PM | 88.9 | 24.3
142749 | 05/10/1998 | 04:19:00 PM | 88.9 | 23.6
142750 | 05/10/1998 | 04:49:00 PM | 88.9 | 22.9
142751 | 05/10/1998 | 05:19:00 PM | 88.9 | 22.8
142752 | 05/10/1998 | 05:49:00 PM | 88.9 | 22
142753 | 05/10/1998 | 06:19:00 PM | 88.9 | 21.3
142754 | 05/10/1998 | 06:49:00 PM | 88.9 | 21.3
142755 | 05/10/1998 | 07:19:00 PM | 88.9 | 20.4
142756 | 05/10/1998 | 07:49:00 PM | 88.9 | 19.8
142757 | 05/10/1998 | 08:19:00 PM | 88.9 | 19.6
142758 | 05/10/1998 | 08:49:00 PM | 88.9 | 18.9
142759 | 05/10/1998 | 09:19:00 PM | 88.9 | 18.3
142760 | 05/10/1998 | 09:49:00 PM | 88.9 | 18.3
142761 | 05/10/1998 | 10:19:00 PM | 88.9 | 17.8
142762 | 05/10/1998 | 10:49:00 PM | 88.9 | 17.1
142763 | 05/10/1998 | 11:19:00 PM | 88.9 | 16.7
142764 | 05/10/1998 | 11:49:00 PM | 88.9 | 16.5
142765 | 05/11/1998 | 12:19:00 AM | 88.9 | 15.4
142766 | 05/11/1998 | 12:49:00 AM | 88.9 | 15.2
142767 | 05/11/1998 | 01:19:00 AM | 88.9 | 15.1
142768 | 05/11/1998 | 01:49:00 AM | 88.9 | 14.1
142769 | 05/11/1998 | 02:19:00 AM | 88.9 | 13.7
142770 | 05/11/1998 | 02:49:00 AM | 88.9 | 13.7
142771 | 05/11/1998 | 03:19:00 AM | 88.9 | 13.6
142772 | 05/11/1998 | 03:49:00 AM | 88.9 | 12.8
142773 | 05/11/1998 | 04:19:00 AM | 88.9 | 12.4
142774 | 05/11/1998 | 04:49:00 AM | 88.9 | 12.2
142775 | 05/11/1998 | 05:19:00 AM | 88.9 | 12.2
142776 | 05/11/1998 | 05:49:00 AM | 88.9 | 12.2
142777 | 05/11/1998 | 06:19:00 AM | 88.9 | 11.7
142778 | 05/11/1998 | 06:49:00 AM | 88.9 | 11.8
142779 | 05/11/1998 | 07:19:00 AM | 88.9 | 12.1
142780 | 05/11/1998 | 07:49:00 AM | 88.9 | 12.2
142781 | 05/11/1998 | 08:19:00 AM | 88.9 | 13.7
142782 | 05/11/1998 | 08:49:00 AM | 88.9 | 15.5
142783 | 05/11/1998 | 09:19:00 AM | 88.9 | 18
142784 | 05/11/1998 | 09:49:00 AM | 88.9 | 19.8
142785 | 05/11/1998 | 10:19:00 AM | 88.9 | 21.3
142786 | 05/11/1998 | 10:49:00 AM | 88.9 | 24.2
142787 | 05/11/1998 | 11:00:31 AM | 88.9 | 24.4
142788 | 05/11/1998 | 11:30:31 AM | 88.9 | 25.9
142789 | 05/11/1998 | 12:00:31 PM | 88.9 | 27.4
142790 | 05/11/1998 | 12:30:31 PM | 88.9 | 29
142791 | 05/11/1998 | 01:00:31 PM | 88.9 | 30.5
142792 | 05/11/1998 | 01:30:31 PM | 88.9 | 31.3
142793 | 05/11/1998 | 02:00:31 PM | 88.9 | 30.6
142794 | 05/11/1998 | 02:30:31 PM | 88.9 | 32
142795 | 05/11/1998 | 03:00:31 PM | 88.9 | 33.3
142796 | 05/11/1998 | 03:30:31 PM | 88.9 | 33.6
142797 | 05/11/1998 | 04:00:31 PM | 88.9 | 33.6
143863 | 05/02/1998 | 05:57:34 PM | 114.3 | 30.6
143864 | 05/02/1998 | 06:27:34 PM | 114.3 | 30.4
143865 | 05/02/1998 | 06:57:34 PM | 114.3 | 30.1
143866 | 05/02/1998 | 07:27:34 PM | 114.3 | 30
143867 | 05/02/1998 | 07:57:34 PM | 114.3 | 29.3
143868 | 05/02/1998 | 08:27:34 PM | 114.3 | 28.6
143869 | 05/02/1998 | 08:57:34 PM | 114.3 | 27.8
143870 | 05/02/1998 | 09:27:34 PM | 114.3 | 27.1
143871 | 05/02/1998 | 09:57:34 PM | 114.3 | 26.3
143872 | 05/02/1998 | 10:27:34 PM | 114.3 | 25.6
143873 | 05/02/1998 | 10:57:34 PM | 114.3 | 25.5
143874 | 05/02/1998 | 11:27:34 PM | 114.3 | 25
143875 | 05/02/1998 | 11:57:34 PM | 114.3 | 24.2
143876 | 05/03/1998 | 12:27:34 AM | 114.3 | 24
143877 | 05/03/1998 | 12:57:34 AM | 114.3 | 23.9
143878 | 05/03/1998 | 01:27:34 AM | 114.3 | 23.7
143879 | 05/03/1998 | 01:57:34 AM | 114.3 | 23.2
143880 | 05/03/1998 | 02:27:34 AM | 114.3 | 22.7
143881 | 05/03/1998 | 02:57:34 AM | 114.3 | 22.5
143882 | 05/03/1998 | 03:27:34 AM | 114.3 | 22.4
143883 | 05/03/1998 | 03:57:34 AM | 114.3 | 22
143884 | 05/03/1998 | 04:27:34 AM | 114.3 | 21.5
143885 | 05/03/1998 | 04:57:34 AM | 114.3 | 21.1
143886 | 05/03/1998 | 05:27:34 AM | 114.3 | 21
143887 | 05/03/1998 | 05:57:34 AM | 114.3 | 20.9
143888 | 05/03/1998 | 06:27:34 AM | 114.3 | 20.8
143889 | 05/03/1998 | 06:57:34 AM | 114.3 | 20.4
143890 | 05/03/1998 | 07:27:34 AM | 114.3 | 20.2
143891 | 05/03/1998 | 07:57:34 AM | 114.3 | 20.1
143892 | 05/03/1998 | 08:27:34 AM | 114.3 | 20.6
143893 | 05/03/1998 | 08:57:34 AM | 114.3 | 20.9
143894 | 05/03/1998 | 09:27:34 AM | 114.3 | 21.1
143895 | 05/03/1998 | 09:57:34 AM | 114.3 | 22.3
143896 | 05/03/1998 | 10:27:34 AM | 114.3 | 22.8
143897 | 05/03/1998 | 10:57:34 AM | 114.3 | 24
143898 | 05/03/1998 | 11:27:34 AM | 114.3 | 25.5
143899 | 05/03/1998 | 11:57:34 AM | 114.3 | 26.5
143900 | 05/03/1998 | 12:27:34 PM | 114.3 | 27.1
143901 | 05/03/1998 | 12:57:34 PM | 114.3 | 27.9
143902 | 05/03/1998 | 01:27:34 PM | 114.3 | 28.7
143903 | 05/03/1998 | 01:57:34 PM | 114.3 | 29.8
143904 | 05/03/1998 | 02:27:34 PM | 114.3 | 30.1
143905 | 05/03/1998 | 02:57:34 PM | 114.3 | 30.6
143906 | 05/03/1998 | 03:27:34 PM | 114.3 | 30.4
143907 | 05/03/1998 | 03:57:34 PM | 114.3 | 30.2
143908 | 05/03/1998 | 04:27:34 PM | 114.3 | 30
143909 | 05/03/1998 | 04:57:34 PM | 114.3 | 28.6
143910 | 05/03/1998 | 05:27:34 PM | 114.3 | 27.4
143911 | 05/03/1998 | 05:57:34 PM | 114.3 | 27.1
143912 | 05/03/1998 | 06:27:34 PM | 114.3 | 27.1
143913 | 05/03/1998 | 06:57:34 PM | 114.3 | 27
143914 | 05/03/1998 | 07:27:34 PM | 114.3 | 27.1
143915 | 05/03/1998 | 07:57:34 PM | 114.3 | 26
143916 | 05/03/1998 | 08:27:34 PM | 114.3 | 25.5
143917 | 05/03/1998 | 08:57:34 PM | 114.3 | 25.2
143918 | 05/03/1998 | 09:27:34 PM | 114.3 | 24
143919 | 05/03/1998 | 09:57:34 PM | 114.3 | 23.8
143920 | 05/03/1998 | 10:27:34 PM | 114.3 | 23
143921 | 05/03/1998 | 10:57:34 PM | 114.3 | 22.5
143922 | 05/03/1998 | 11:27:34 PM | 114.3 | 22.4
143923 | 05/03/1998 | 11:57:34 PM | 114.3 | 21.9
143924 | 05/04/1998 | 12:27:34 AM | 114.3 | 21.3
143925 | 05/04/1998 | 12:57:34 AM | 114.3 | 21
143926 | 05/04/1998 | 01:27:34 AM | 114.3 | 20.9
143927 | 05/04/1998 | 01:57:34 AM | 114.3 | 20.5
143928 | 05/04/1998 | 02:27:34 AM | 114.3 | 20
143929 | 05/04/1998 | 02:57:34 AM | 114.3 | 19.4
143930 | 05/04/1998 | 03:27:34 AM | 114.3 | 19.4
143931 | 05/04/1998 | 03:57:34 AM | 114.3 | 19.3
143932 | 05/04/1998 | 04:27:34 AM | 114.3 | 18.5
143933 | 05/04/1998 | 04:57:34 AM | 114.3 | 17.9
143934 | 05/04/1998 | 05:27:34 AM | 114.3 | 17.9
143935 | 05/04/1998 | 05:57:34 AM | 114.3 | 17.8
143936 | 05/04/1998 | 06:27:34 AM | 114.3 | 17.5
143937 | 05/04/1998 | 06:57:34 AM | 114.3 | 17.3
143938 | 05/04/1998 | 07:27:34 AM | 114.3 | 16.9
143939 | 05/04/1998 | 07:57:34 AM | 114.3 | 16.9
143940 | 05/04/1998 | 08:27:34 AM | 114.3 | 17.6
143941 | 05/04/1998 | 08:57:34 AM | 114.3 | 17.9
143942 | 05/04/1998 | 09:27:34 AM | 114.3 | 19.3
143943 | 05/04/1998 | 09:57:34 AM | 114.3 | 20
143944 | 05/04/1998 | 10:14:06 AM | 114.3 | 20.9
136227 | 04/27/1998 | 03:02:12 PM | 88.9 | 39.7
136228 | 04/27/1998 | 03:32:12 PM | 88.9 | 39.8
136229 | 04/27/1998 | 04:02:12 PM | 88.9 | 40
143948 | 05/04/1998 | 12:14:06 PM | 114.3 | 25.9
143949 | 05/04/1998 | 12:44:06 PM | 114.3 | 27.1
143950 | 05/04/1998 | 01:14:06 PM | 114.3 | 28.6
143951 | 05/04/1998 | 01:44:06 PM | 114.3 | 28.6
143952 | 05/04/1998 | 02:14:06 PM | 114.3 | 28.6
143953 | 05/04/1998 | 02:44:06 PM | 114.3 | 28.7
143954 | 05/04/1998 | 03:14:06 PM | 114.3 | 29.5
143955 | 05/04/1998 | 03:44:06 PM | 114.3 | 30.1
143956 | 05/04/1998 | 04:14:06 PM | 114.3 | 30.1
143957 | 05/04/1998 | 04:44:06 PM | 114.3 | 30.6
143958 | 05/04/1998 | 05:14:06 PM | 114.3 | 30.7
143959 | 05/04/1998 | 05:44:06 PM | 114.3 | 30.3
143960 | 05/04/1998 | 06:14:06 PM | 114.3 | 30.1
143961 | 05/04/1998 | 06:44:06 PM | 114.3 | 28.7
143962 | 05/04/1998 | 07:14:06 PM | 114.3 | 27.4
143963 | 05/04/1998 | 07:44:06 PM | 114.3 | 26.4
143964 | 05/04/1998 | 08:14:06 PM | 114.3 | 25.5
143965 | 05/04/1998 | 08:44:06 PM | 114.3 | 25
143966 | 05/04/1998 | 09:14:06 PM | 114.3 | 24
143967 | 05/04/1998 | 09:44:06 PM | 114.3 | 23.9
143968 | 05/04/1998 | 10:14:06 PM | 114.3 | 23.2
143969 | 05/04/1998 | 10:44:06 PM | 114.3 | 22.5
143970 | 05/04/1998 | 11:14:06 PM | 114.3 | 22.4
143971 | 05/04/1998 | 11:44:06 PM | 114.3 | 21.8
143972 | 05/05/1998 | 12:14:06 AM | 114.3 | 21.3
143973 | 05/05/1998 | 12:44:06 AM | 114.3 | 21
143974 | 05/05/1998 | 01:14:06 AM | 114.3 | 20.9
143975 | 05/05/1998 | 01:44:06 AM | 114.3 | 20.9
143976 | 05/05/1998 | 02:14:06 AM | 114.3 | 20.4
143977 | 05/05/1998 | 02:44:06 AM | 114.3 | 19.8
143978 | 05/05/1998 | 03:14:06 AM | 114.3 | 19.4
143979 | 05/05/1998 | 03:44:06 AM | 114.3 | 19.4
143980 | 05/05/1998 | 04:14:06 AM | 114.3 | 19.4
143981 | 05/05/1998 | 04:44:06 AM | 114.3 | 19.3
143982 | 05/05/1998 | 05:14:06 AM | 114.3 | 19.2
143983 | 05/05/1998 | 05:44:06 AM | 114.3 | 18.9
143984 | 05/05/1998 | 06:14:06 AM | 114.3 | 18.6
143985 | 05/05/1998 | 06:44:06 AM | 114.3 | 18.4
143986 | 05/05/1998 | 07:14:06 AM | 114.3 | 18.1
143987 | 05/05/1998 | 07:44:06 AM | 114.3 | 18.1
143988 | 05/05/1998 | 08:14:06 AM | 114.3 | 18.2
143989 | 05/05/1998 | 08:44:06 AM | 114.3 | 18.4
143990 | 05/05/1998 | 09:14:06 AM | 114.3 | 19.2
143991 | 05/05/1998 | 09:44:06 AM | 114.3 | 19.4
143992 | 05/05/1998 | 10:14:06 AM | 114.3 | 20.3
143993 | 05/05/1998 | 10:44:06 AM | 114.3 | 21.2
143994 | 05/05/1998 | 11:14:06 AM | 114.3 | 22.6
143995 | 05/05/1998 | 11:44:06 AM | 114.3 | 24
143996 | 05/05/1998 | 12:14:06 PM | 114.3 | 25.5
143997 | 05/05/1998 | 12:44:06 PM | 114.3 | 26.9
143998 | 05/05/1998 | 01:14:06 PM | 114.3 | 28
143999 | 05/05/1998 | 01:44:06 PM | 114.3 | 28.6
144000 | 05/05/1998 | 02:14:06 PM | 114.3 | 28.8
144001 | 05/05/1998 | 02:44:06 PM | 114.3 | 30.1
144002 | 05/05/1998 | 03:14:06 PM | 114.3 | 30.5
144003 | 05/05/1998 | 03:44:06 PM | 114.3 | 31.6
144004 | 05/05/1998 | 04:14:06 PM | 114.3 | 31.7
144005 | 05/05/1998 | 04:44:06 PM | 114.3 | 31.6
144006 | 05/05/1998 | 05:14:06 PM | 114.3 | 30.5
144007 | 05/05/1998 | 05:44:06 PM | 114.3 | 29.7
144008 | 05/05/1998 | 06:14:06 PM | 114.3 | 28.6
144009 | 05/05/1998 | 06:44:06 PM | 114.3 | 27.1
144010 | 05/05/1998 | 07:14:06 PM | 114.3 | 25.7
144011 | 05/05/1998 | 07:44:06 PM | 114.3 | 25.3
144012 | 05/05/1998 | 08:14:06 PM | 114.3 | 24
144013 | 05/05/1998 | 08:44:06 PM | 114.3 | 23.9
144014 | 05/05/1998 | 09:14:06 PM | 114.3 | 22.6
144015 | 05/05/1998 | 09:44:06 PM | 114.3 | 22.5
144016 | 05/05/1998 | 10:14:06 PM | 114.3 | 22
144017 | 05/05/1998 | 10:44:06 PM | 114.3 | 21.1
144018 | 05/05/1998 | 11:14:06 PM | 114.3 | 20.9
144019 | 05/05/1998 | 11:44:06 PM | 114.3 | 20.6
144020 | 05/06/1998 | 12:14:06 AM | 114.3 | 19.8
144021 | 05/06/1998 | 12:44:06 AM | 114.3 | 19.4
144022 | 05/06/1998 | 01:14:06 AM | 114.3 | 19.4
144023 | 05/06/1998 | 01:44:06 AM | 114.3 | 19.2
144024 | 05/06/1998 | 02:14:06 AM | 114.3 | 18.6
144025 | 05/06/1998 | 02:44:06 AM | 114.3 | 18.1
144026 | 05/06/1998 | 03:14:06 AM | 114.3 | 18
144027 | 05/06/1998 | 03:44:06 AM | 114.3 | 17.9
144028 | 05/06/1998 | 04:14:06 AM | 114.3 | 17.9
144029 | 05/06/1998 | 04:44:06 AM | 114.3 | 17.9
144030 | 05/06/1998 | 05:14:06 AM | 114.3 | 17.7
144031 | 05/06/1998 | 05:44:06 AM | 114.3 | 17.4
144032 | 05/06/1998 | 06:14:06 AM | 114.3 | 17.3
144033 | 05/06/1998 | 06:44:06 AM | 114.3 | 17
144034 | 05/06/1998 | 07:14:06 AM | 114.3 | 16.9
144035 | 05/06/1998 | 07:44:06 AM | 114.3 | 16.4
144036 | 05/06/1998 | 08:14:06 AM | 114.3 | 16.5
144037 | 05/06/1998 | 08:44:06 AM | 114.3 | 16.4
144038 | 05/06/1998 | 09:14:06 AM | 114.3 | 16.5
144039 | 05/06/1998 | 09:44:06 AM | 114.3 | 16.3
144040 | 05/06/1998 | 10:14:06 AM | 114.3 | 16.3
144041 | 05/06/1998 | 10:44:06 AM | 114.3 | 16.3
144042 | 05/06/1998 | 11:14:06 AM | 114.3 | 16.3
144043 | 05/06/1998 | 11:44:06 AM | 114.3 | 16.4
144044 | 05/06/1998 | 12:14:06 PM | 114.3 | 16.8
144045 | 05/06/1998 | 12:44:06 PM | 114.3 | 17.9
144046 | 05/06/1998 | 01:14:06 PM | 114.3 | 18
144047 | 05/06/1998 | 01:44:06 PM | 114.3 | 18.5
144048 | 05/06/1998 | 02:14:06 PM | 114.3 | 19.2
144049 | 05/06/1998 | 02:44:06 PM | 114.3 | 19.4
144050 | 05/06/1998 | 03:14:06 PM | 114.3 | 20.4
144051 | 05/06/1998 | 03:44:06 PM | 114.3 | 21.4
144052 | 05/06/1998 | 04:14:06 PM | 114.3 | 22.5
144053 | 05/06/1998 | 04:44:06 PM | 114.3 | 22.8
144054 | 05/06/1998 | 05:14:06 PM | 114.3 | 23.2
144055 | 05/06/1998 | 05:44:06 PM | 114.3 | 23.7
144056 | 05/06/1998 | 06:14:06 PM | 114.3 | 23.2
144057 | 05/06/1998 | 06:44:06 PM | 114.3 | 22.7
144058 | 05/06/1998 | 07:14:06 PM | 114.3 | 22.5
144059 | 05/06/1998 | 07:44:06 PM | 114.3 | 22.5
144060 | 05/06/1998 | 08:14:06 PM | 114.3 | 22.2
144061 | 05/06/1998 | 08:44:06 PM | 114.3 | 21.5
144062 | 05/06/1998 | 09:14:06 PM | 114.3 | 20.9
144063 | 05/06/1998 | 09:44:06 PM | 114.3 | 20.9
144064 | 05/06/1998 | 10:14:06 PM | 114.3 | 20.6
144065 | 05/06/1998 | 10:44:06 PM | 114.3 | 19.8
144066 | 05/06/1998 | 11:14:06 PM | 114.3 | 19.4
144067 | 05/06/1998 | 11:44:06 PM | 114.3 | 19.4
144068 | 05/07/1998 | 12:14:06 AM | 114.3 | 19.1
144069 | 05/07/1998 | 12:44:06 AM | 114.3 | 18.6
144070 | 05/07/1998 | 01:14:06 AM | 114.3 | 18.4
144902 | 05/24/1998 | 06:37:28 AM | 114.3 | 17.7
144903 | 05/24/1998 | 07:07:28 AM | 114.3 | 17.4
144904 | 05/24/1998 | 07:27:53 AM | 114.3 | 17.4
144905 | 05/24/1998 | 07:57:53 AM | 114.3 | 17.7
144906 | 05/24/1998 | 08:27:53 AM | 114.3 | 17.9
144907 | 05/24/1998 | 08:57:53 AM | 114.3 | 18.7
144908 | 05/24/1998 | 09:27:53 AM | 114.3 | 19.4
144909 | 05/24/1998 | 09:57:53 AM | 114.3 | 20.9
144910 | 05/24/1998 | 10:27:53 AM | 114.3 | 22.2
144911 | 05/24/1998 | 10:57:53 AM | 114.3 | 23.6
144912 | 05/24/1998 | 11:27:53 AM | 114.3 | 24.9
144913 | 05/24/1998 | 11:57:53 AM | 114.3 | 26
144914 | 05/24/1998 | 12:27:53 PM | 114.3 | 27.2
144915 | 05/24/1998 | 12:57:53 PM | 114.3 | 28.7
144916 | 05/24/1998 | 01:27:53 PM | 114.3 | 30.1
144917 | 05/24/1998 | 01:57:53 PM | 114.3 | 31.5
144918 | 05/24/1998 | 02:27:53 PM | 114.3 | 32.2
144919 | 05/24/1998 | 02:57:53 PM | 114.3 | 33.2
144920 | 05/24/1998 | 03:27:53 PM | 114.3 | 34.4
144921 | 05/24/1998 | 03:57:53 PM | 114.3 | 34.7
144922 | 05/24/1998 | 04:27:53 PM | 114.3 | 34.9
144923 | 05/24/1998 | 04:57:53 PM | 114.3 | 35.1
144924 | 05/24/1998 | 05:27:53 PM | 114.3 | 34.9
144925 | 05/24/1998 | 05:57:53 PM | 114.3 | 34.7
144926 | 05/24/1998 | 06:27:53 PM | 114.3 | 34.5
144927 | 05/24/1998 | 06:57:53 PM | 114.3 | 33.2
144928 | 05/24/1998 | 07:27:53 PM | 114.3 | 32.6
144929 | 05/24/1998 | 07:57:53 PM | 114.3 | 31.7
144930 | 05/24/1998 | 08:27:53 PM | 114.3 | 30.7
144931 | 05/24/1998 | 08:57:53 PM | 114.3 | 30.1
144932 | 05/24/1998 | 09:27:53 PM | 114.3 | 29.6
144933 | 05/24/1998 | 09:57:53 PM | 114.3 | 28.6
144934 | 05/24/1998 | 10:27:53 PM | 114.3 | 28.4
144935 | 05/24/1998 | 10:57:53 PM | 114.3 | 27.4
144936 | 05/24/1998 | 11:27:53 PM | 114.3 | 27.1
144937 | 05/24/1998 | 11:57:53 PM | 114.3 | 26.9
144938 | 05/25/1998 | 12:27:53 AM | 114.3 | 26.4
144939 | 05/25/1998 | 12:57:53 AM | 114.3 | 25.7
144940 | 05/25/1998 | 01:27:53 AM | 114.3 | 25.5
144941 | 05/25/1998 | 01:57:53 AM | 114.3 | 25.5
144942 | 05/25/1998 | 02:27:53 AM | 114.3 | 25.1
144943 | 05/25/1998 | 02:57:53 AM | 114.3 | 24.7
144944 | 05/25/1998 | 03:27:53 AM | 114.3 | 24.1
144945 | 05/25/1998 | 03:57:53 AM | 114.3 | 24
144946 | 05/25/1998 | 04:27:53 AM | 114.3 | 24
144947 | 05/25/1998 | 04:57:53 AM | 114.3 | 23.8
144948 | 05/25/1998 | 05:27:53 AM | 114.3 | 23.5
144949 | 05/25/1998 | 05:57:53 AM | 114.3 | 22.8
144950 | 05/25/1998 | 06:27:53 AM | 114.3 | 22.6
144951 | 05/25/1998 | 06:57:53 AM | 114.3 | 22.5
144952 | 05/25/1998 | 07:27:53 AM | 114.3 | 22.5
144953 | 05/25/1998 | 07:57:53 AM | 114.3 | 22.4
144954 | 05/25/1998 | 08:27:53 AM | 114.3 | 22.3
144955 | 05/25/1998 | 08:57:53 AM | 114.3 | 22.4
144956 | 05/25/1998 | 09:27:53 AM | 114.3 | 22.4
144957 | 05/25/1998 | 09:57:53 AM | 114.3 | 22.5
144958 | 05/25/1998 | 10:27:53 AM | 114.3 | 22.5
144959 | 05/25/1998 | 10:57:53 AM | 114.3 | 22.5
144960 | 05/25/1998 | 11:27:53 AM | 114.3 | 22.5
144961 | 05/25/1998 | 11:57:53 AM | 114.3 | 22.6
136350 | 04/30/1998 | 04:07:48 AM | 88.9 | 21.3
136351 | 04/30/1998 | 04:37:48 AM | 88.9 | 21
136352 | 04/30/1998 | 05:07:48 AM | 88.9 | 20.1
144965 | 05/25/1998 | 01:57:53 PM | 114.3 | 25.5
144966 | 05/25/1998 | 02:27:53 PM | 114.3 | 26
144967 | 05/25/1998 | 02:57:53 PM | 114.3 | 26.4
144968 | 05/25/1998 | 03:27:53 PM | 114.3 | 26.9
144969 | 05/25/1998 | 03:57:53 PM | 114.3 | 27.1
144970 | 05/25/1998 | 04:27:53 PM | 114.3 | 27.5
144971 | 05/25/1998 | 04:57:53 PM | 114.3 | 28.1
144972 | 05/25/1998 | 05:27:53 PM | 114.3 | 28.2
144973 | 05/25/1998 | 05:57:53 PM | 114.3 | 28.1
144974 | 05/25/1998 | 06:27:53 PM | 114.3 | 27.3
144975 | 05/25/1998 | 06:57:53 PM | 114.3 | 27.1
144976 | 05/25/1998 | 07:27:53 PM | 114.3 | 25.7
144977 | 05/25/1998 | 07:57:53 PM | 114.3 | 25.5
144978 | 05/25/1998 | 08:27:53 PM | 114.3 | 24
144979 | 05/25/1998 | 08:57:53 PM | 114.3 | 23.8
144980 | 05/25/1998 | 09:27:53 PM | 114.3 | 22.6
144981 | 05/25/1998 | 09:57:53 PM | 114.3 | 22.5
144982 | 05/25/1998 | 10:27:53 PM | 114.3 | 21.7
144983 | 05/25/1998 | 10:57:53 PM | 114.3 | 21
144984 | 05/25/1998 | 11:27:53 PM | 114.3 | 20.9
144985 | 05/25/1998 | 11:57:53 PM | 114.3 | 20.7
144986 | 05/26/1998 | 12:27:53 AM | 114.3 | 19.8
144987 | 05/26/1998 | 12:57:53 AM | 114.3 | 19.5
144988 | 05/26/1998 | 01:27:53 AM | 114.3 | 19.4
144989 | 05/26/1998 | 01:57:53 AM | 114.3 | 19.4
144990 | 05/26/1998 | 02:27:53 AM | 114.3 | 19.4
144991 | 05/26/1998 | 02:57:53 AM | 114.3 | 19.1
144992 | 05/26/1998 | 03:27:53 AM | 114.3 | 18.8
144993 | 05/26/1998 | 03:57:53 AM | 114.3 | 18.3
144994 | 05/26/1998 | 04:27:53 AM | 114.3 | 17.9
144995 | 05/26/1998 | 04:57:53 AM | 114.3 | 17.9
144996 | 05/26/1998 | 05:27:53 AM | 114.3 | 17.8
144997 | 05/26/1998 | 05:57:53 AM | 114.3 | 17.4
144998 | 05/26/1998 | 06:27:53 AM | 114.3 | 16.4
144999 | 05/26/1998 | 06:57:53 AM | 114.3 | 16.3
145000 | 05/26/1998 | 07:27:53 AM | 114.3 | 16.3
145001 | 05/26/1998 | 07:57:53 AM | 114.3 | 16.3
145002 | 05/26/1998 | 08:27:53 AM | 114.3 | 16.3
145003 | 05/26/1998 | 08:57:53 AM | 114.3 | 17
145004 | 05/26/1998 | 09:27:53 AM | 114.3 | 17.9
145005 | 05/26/1998 | 09:57:53 AM | 114.3 | 18.5
145006 | 05/26/1998 | 10:27:53 AM | 114.3 | 19.4
145007 | 05/26/1998 | 10:57:53 AM | 114.3 | 20.9
145008 | 05/26/1998 | 11:22:40 AM | 114.3 | 21.5
145009 | 05/26/1998 | 11:52:40 AM | 114.3 | 22.6
145010 | 05/26/1998 | 12:22:40 PM | 114.3 | 24
145011 | 05/26/1998 | 12:52:40 PM | 114.3 | 25.1
145012 | 05/26/1998 | 01:22:40 PM | 114.3 | 25.6
145013 | 05/26/1998 | 01:52:40 PM | 114.3 | 26.9
145014 | 05/26/1998 | 02:22:40 PM | 114.3 | 27.1
145015 | 05/26/1998 | 02:52:40 PM | 114.3 | 27.9
145016 | 05/26/1998 | 03:22:40 PM | 114.3 | 28.6
145017 | 05/26/1998 | 03:52:40 PM | 114.3 | 28.6
145018 | 05/26/1998 | 04:22:40 PM | 114.3 | 28.6
145019 | 05/26/1998 | 04:52:40 PM | 114.3 | 28.7
145020 | 05/26/1998 | 05:22:40 PM | 114.3 | 28.6
145021 | 05/26/1998 | 05:52:40 PM | 114.3 | 28.6
145022 | 05/26/1998 | 06:22:40 PM | 114.3 | 28.5
145023 | 05/26/1998 | 06:52:40 PM | 114.3 | 27.7
145024 | 05/26/1998 | 07:22:40 PM | 114.3 | 27.1
145025 | 05/26/1998 | 07:52:40 PM | 114.3 | 26.1
145026 | 05/26/1998 | 08:22:40 PM | 114.3 | 25.5
145027 | 05/26/1998 | 08:52:40 PM | 114.3 | 24.1
145028 | 05/26/1998 | 09:22:40 PM | 114.3 | 23.9
145029 | 05/26/1998 | 09:52:40 PM | 114.3 | 22.5
145030 | 05/26/1998 | 10:22:40 PM | 114.3 | 22.1
145031 | 05/26/1998 | 10:52:40 PM | 114.3 | 21
145032 | 05/26/1998 | 11:22:40 PM | 114.3 | 20.9
145033 | 05/26/1998 | 11:52:40 PM | 114.3 | 20.2
145034 | 05/27/1998 | 12:22:40 AM | 114.3 | 19.4
145035 | 05/27/1998 | 12:52:40 AM | 114.3 | 19.4
145036 | 05/27/1998 | 01:22:40 AM | 114.3 | 18.5
145037 | 05/27/1998 | 01:52:40 AM | 114.3 | 17.9
145038 | 05/27/1998 | 02:22:40 AM | 114.3 | 17.9
145039 | 05/27/1998 | 02:52:40 AM | 114.3 | 17.5
145040 | 05/27/1998 | 03:22:40 AM | 114.3 | 16.7
145041 | 05/27/1998 | 03:52:40 AM | 114.3 | 16.3
145042 | 05/27/1998 | 04:22:40 AM | 114.3 | 16.3
145043 | 05/27/1998 | 04:52:40 AM | 114.3 | 16.1
145044 | 05/27/1998 | 05:22:40 AM | 114.3 | 15.4
145045 | 05/27/1998 | 05:52:40 AM | 114.3 | 14.9
145046 | 05/27/1998 | 06:22:40 AM | 114.3 | 15.1
145047 | 05/27/1998 | 06:52:40 AM | 114.3 | 14.9
145048 | 05/27/1998 | 07:22:40 AM | 114.3 | 15
145049 | 05/27/1998 | 07:52:40 AM | 114.3 | 15.5
145050 | 05/27/1998 | 08:22:40 AM | 114.3 | 16.3
145051 | 05/27/1998 | 08:52:40 AM | 114.3 | 16.5
145052 | 05/27/1998 | 09:22:40 AM | 114.3 | 17.7
145053 | 05/27/1998 | 09:52:40 AM | 114.3 | 18.1
145054 | 05/27/1998 | 10:22:40 AM | 114.3 | 19.4
145055 | 05/27/1998 | 10:52:40 AM | 114.3 | 20
145056 | 05/27/1998 | 11:10:30 AM | 114.3 | 20.9
145057 | 05/27/1998 | 11:40:30 AM | 114.3 | 22
145058 | 05/27/1998 | 12:10:30 PM | 114.3 | 22.7
145059 | 05/27/1998 | 12:40:30 PM | 114.3 | 24
145060 | 05/27/1998 | 01:10:30 PM | 114.3 | 25.5
145061 | 05/27/1998 | 01:40:30 PM | 114.3 | 26.6
145062 | 05/27/1998 | 02:10:30 PM | 114.3 | 27.5
145063 | 05/27/1998 | 02:40:30 PM | 114.3 | 28.6
145064 | 05/27/1998 | 03:10:30 PM | 114.3 | 28.8
145065 | 05/27/1998 | 03:40:30 PM | 114.3 | 29
145066 | 05/27/1998 | 04:10:30 PM | 114.3 | 29
145067 | 05/27/1998 | 04:40:30 PM | 114.3 | 28.8
145068 | 05/27/1998 | 05:10:30 PM | 114.3 | 28.7
145069 | 05/27/1998 | 05:40:30 PM | 114.3 | 28.6
145070 | 05/27/1998 | 06:10:30 PM | 114.3 | 28.6
145071 | 05/27/1998 | 06:40:30 PM | 114.3 | 28.6
145072 | 05/27/1998 | 07:10:30 PM | 114.3 | 28
145073 | 05/27/1998 | 07:40:30 PM | 114.3 | 27.3
145074 | 05/27/1998 | 08:10:30 PM | 114.3 | 27.1
145075 | 05/27/1998 | 08:40:30 PM | 114.3 | 26.8
145076 | 05/27/1998 | 09:10:30 PM | 114.3 | 25.6
145077 | 05/27/1998 | 09:40:30 PM | 114.3 | 25.5
145078 | 05/27/1998 | 10:10:30 PM | 114.3 | 25
145079 | 05/27/1998 | 10:40:30 PM | 114.3 | 24.2
145080 | 05/27/1998 | 11:10:30 PM | 114.3 | 24
145081 | 05/27/1998 | 11:40:30 PM | 114.3 | 23.8
145082 | 05/28/1998 | 12:10:30 AM | 114.3 | 23.5
145083 | 05/28/1998 | 12:40:30 AM | 114.3 | 22.6
145084 | 05/28/1998 | 01:10:30 AM | 114.3 | 22.5
145085 | 05/28/1998 | 01:40:30 AM | 114.3 | 22.5
145086 | 05/28/1998 | 02:10:30 AM | 114.3 | 21.7
145087 | 05/28/1998 | 02:40:30 AM | 114.3 | 21.1
145088 | 05/28/1998 | 03:10:30 AM | 114.3 | 20.9
145089 | 05/28/1998 | 03:40:30 AM | 114.3 | 20.9
145090 | 05/28/1998 | 04:10:30 AM | 114.3 | 20.1
145091 | 05/28/1998 | 04:40:30 AM | 114.3 | 19.4
145092 | 05/28/1998 | 05:10:30 AM | 114.3 | 19.4
145093 | 05/28/1998 | 05:40:30 AM | 114.3 | 19.4
145094 | 05/28/1998 | 06:10:30 AM | 114.3 | 19.2
145095 | 05/28/1998 | 06:40:30 AM | 114.3 | 18.6
145096 | 05/28/1998 | 07:10:30 AM | 114.3 | 18.4
145097 | 05/28/1998 | 07:40:30 AM | 114.3 | 18.3
145098 | 05/28/1998 | 08:10:30 AM | 114.3 | 18.6
145099 | 05/28/1998 | 08:40:30 AM | 114.3 | 19.1
145100 | 05/28/1998 | 09:10:30 AM | 114.3 | 19.4
145101 | 05/28/1998 | 09:40:30 AM | 114.3 | 20
145102 | 05/28/1998 | 10:10:30 AM | 114.3 | 20.9
145103 | 05/28/1998 | 10:40:30 AM | 114.3 | 22.4
145104 | 05/28/1998 | 11:10:30 AM | 114.3 | 23.8
145105 | 05/28/1998 | 11:37:19 AM | 114.3 | 25
145106 | 05/28/1998 | 12:07:19 PM | 114.3 | 26.3
145107 | 05/28/1998 | 12:37:19 PM | 114.3 | 27.7
145108 | 05/28/1998 | 01:07:19 PM | 114.3 | 28.9
145109 | 05/28/1998 | 01:37:19 PM | 114.3 | 30.1
142798 | 05/11/1998 | 04:30:31 PM | 88.9 | 33
142799 | 05/11/1998 | 05:00:31 PM | 88.9 | 31.6
142800 | 05/11/1998 | 05:30:31 PM | 88.9 | 29.2
142801 | 05/11/1998 | 06:00:31 PM | 88.9 | 27.5
142802 | 05/11/1998 | 06:30:31 PM | 88.9 | 26.2
142803 | 05/11/1998 | 07:00:31 PM | 88.9 | 25.2
142804 | 05/11/1998 | 07:30:31 PM | 88.9 | 24.3
142805 | 05/11/1998 | 08:00:31 PM | 88.9 | 23
142806 | 05/11/1998 | 08:30:31 PM | 88.9 | 22.5
142807 | 05/11/1998 | 09:00:31 PM | 88.9 | 21.3
142808 | 05/11/1998 | 09:30:31 PM | 88.9 | 21.1
142809 | 05/11/1998 | 10:00:31 PM | 88.9 | 20.2
142810 | 05/11/1998 | 10:30:31 PM | 88.9 | 19.8
142811 | 05/11/1998 | 11:00:31 PM | 88.9 | 19.6
142812 | 05/11/1998 | 11:30:31 PM | 88.9 | 18.7
142813 | 05/12/1998 | 12:00:31 AM | 88.9 | 18.3
142814 | 05/12/1998 | 12:30:31 AM | 88.9 | 18.2
142815 | 05/12/1998 | 01:00:31 AM | 88.9 | 17.2
142816 | 05/12/1998 | 01:30:31 AM | 88.9 | 16.7
142817 | 05/12/1998 | 02:00:31 AM | 88.9 | 16.4
142818 | 05/12/1998 | 02:30:31 AM | 88.9 | 15.9
142819 | 05/12/1998 | 03:00:31 AM | 88.9 | 15.3
142820 | 05/12/1998 | 03:30:31 AM | 88.9 | 15.2
142821 | 05/12/1998 | 04:00:31 AM | 88.9 | 15.2
142822 | 05/12/1998 | 04:30:31 AM | 88.9 | 15.2
142823 | 05/12/1998 | 05:00:31 AM | 88.9 | 15.2
142824 | 05/12/1998 | 05:30:31 AM | 88.9 | 15
142825 | 05/12/1998 | 06:00:31 AM | 88.9 | 14.1
142826 | 05/12/1998 | 06:30:31 AM | 88.9 | 13.7
142827 | 05/12/1998 | 07:00:31 AM | 88.9 | 13.7
142828 | 05/12/1998 | 07:30:31 AM | 88.9 | 14.1
142829 | 05/12/1998 | 08:00:31 AM | 88.9 | 15.1
142830 | 05/12/1998 | 08:30:31 AM | 88.9 | 16.6
142831 | 05/12/1998 | 09:00:31 AM | 88.9 | 17.7
142832 | 05/12/1998 | 09:30:31 AM | 88.9 | 18.3
142833 | 05/12/1998 | 10:00:31 AM | 88.9 | 19.8
142834 | 05/12/1998 | 10:30:31 AM | 88.9 | 20.7
142835 | 05/12/1998 | 11:00:31 AM | 88.9 | 21.3
142836 | 05/12/1998 | 11:30:31 AM | 88.9 | 22.6
132014 | 03/31/1998 | 10:53:50 AM | 139.7 | 11.7
132015 | 03/31/1998 | 11:23:50 AM | 139.7 | 11.7
132016 | 03/31/1998 | 11:53:50 AM | 139.7 | 11.7
143177 | 05/19/1998 | 12:44:41 PM | 88.9 | 36.7
143178 | 05/19/1998 | 01:14:41 PM | 88.9 | 38.2
143179 | 05/19/1998 | 01:44:41 PM | 88.9 | 39.7
143180 | 05/19/1998 | 02:14:41 PM | 88.9 | 40.6
143181 | 05/19/1998 | 02:44:41 PM | 88.9 | 41.2
143182 | 05/19/1998 | 03:14:41 PM | 88.9 | 41.2
143183 | 05/19/1998 | 03:44:41 PM | 88.9 | 40.9
143184 | 05/19/1998 | 04:14:41 PM | 88.9 | 40.1
143185 | 05/19/1998 | 04:44:41 PM | 88.9 | 39.7
143186 | 05/19/1998 | 05:14:41 PM | 88.9 | 38.4
143187 | 05/19/1998 | 05:44:41 PM | 88.9 | 37.6
143188 | 05/19/1998 | 06:14:41 PM | 88.9 | 35.9
143189 | 05/19/1998 | 06:44:41 PM | 88.9 | 34.1
143190 | 05/19/1998 | 07:14:41 PM | 88.9 | 32.1
143191 | 05/19/1998 | 07:44:41 PM | 88.9 | 30.5
143192 | 05/19/1998 | 08:14:41 PM | 88.9 | 29
143193 | 05/19/1998 | 08:44:41 PM | 88.9 | 27.8
143194 | 05/19/1998 | 09:14:41 PM | 88.9 | 27.1
143195 | 05/19/1998 | 09:44:41 PM | 88.9 | 25.9
143196 | 05/19/1998 | 10:14:41 PM | 88.9 | 24.6
143197 | 05/19/1998 | 10:44:41 PM | 88.9 | 24.2
143198 | 05/19/1998 | 11:14:41 PM | 88.9 | 23
143199 | 05/19/1998 | 11:44:41 PM | 88.9 | 22.6
143200 | 05/20/1998 | 12:14:41 AM | 88.9 | 21.6
143201 | 05/20/1998 | 12:44:41 AM | 88.9 | 21.3
143202 | 05/20/1998 | 01:14:41 AM | 88.9 | 21.2
143203 | 05/20/1998 | 01:44:41 AM | 88.9 | 20.2
143204 | 05/20/1998 | 02:14:41 AM | 88.9 | 19.8
143205 | 05/20/1998 | 02:44:41 AM | 88.9 | 19.8
143206 | 05/20/1998 | 03:14:41 AM | 88.9 | 19.4
143207 | 05/20/1998 | 03:44:41 AM | 88.9 | 18.9
143208 | 05/20/1998 | 04:14:41 AM | 88.9 | 18.4
143209 | 05/20/1998 | 04:44:41 AM | 88.9 | 18.3
143210 | 05/20/1998 | 05:14:41 AM | 88.9 | 18.3
143211 | 05/20/1998 | 05:44:41 AM | 88.9 | 18.2
143212 | 05/20/1998 | 06:14:41 AM | 88.9 | 17.9
143213 | 05/20/1998 | 06:44:41 AM | 88.9 | 18.2
143214 | 05/20/1998 | 07:14:41 AM | 88.9 | 18.4
143215 | 05/20/1998 | 07:44:41 AM | 88.9 | 19.8
143216 | 05/20/1998 | 08:14:41 AM | 88.9 | 20.8
143217 | 05/20/1998 | 08:34:36 AM | 88.9 | 21.3
143218 | 05/20/1998 | 09:04:36 AM | 88.9 | 21.4
143219 | 05/20/1998 | 09:34:36 AM | 88.9 | 22.3
143220 | 05/20/1998 | 10:04:36 AM | 88.9 | 22.8
143221 | 05/20/1998 | 10:34:36 AM | 88.9 | 22.9
143222 | 05/20/1998 | 11:04:36 AM | 88.9 | 23
143223 | 05/20/1998 | 11:34:36 AM | 88.9 | 23.9
143224 | 05/20/1998 | 12:04:36 PM | 88.9 | 24.4
143225 | 05/20/1998 | 12:34:36 PM | 88.9 | 24.6
131760 | 03/26/1998 | 05:30:12 AM | 139.7 | 12.8
131761 | 03/26/1998 | 06:00:12 AM | 139.7 | 12.5
131762 | 03/26/1998 | 06:30:12 AM | 139.7 | 12.2
131763 | 03/26/1998 | 07:00:12 AM | 139.7 | 12
131764 | 03/26/1998 | 07:30:12 AM | 139.7 | 11.7
131765 | 03/26/1998 | 08:00:12 AM | 139.7 | 11.8
131766 | 03/26/1998 | 08:30:12 AM | 139.7 | 12.1
131767 | 03/26/1998 | 09:00:12 AM | 139.7 | 12.8
131768 | 03/26/1998 | 09:30:12 AM | 139.7 | 13.2
131769 | 03/26/1998 | 10:00:12 AM | 139.7 | 13.6
131770 | 03/26/1998 | 10:30:12 AM | 139.7 | 14.7
131771 | 03/26/1998 | 11:00:12 AM | 139.7 | 15.3
131772 | 03/26/1998 | 11:30:12 AM | 139.7 | 16.3
131773 | 03/26/1998 | 12:00:12 PM | 139.7 | 17.5
131774 | 03/26/1998 | 12:30:12 PM | 139.7 | 18
131775 | 03/26/1998 | 01:00:12 PM | 139.7 | 19.3
131776 | 03/26/1998 | 01:30:12 PM | 139.7 | 19.4
131777 | 03/26/1998 | 02:00:12 PM | 139.7 | 20.1
131778 | 03/26/1998 | 02:30:12 PM | 139.7 | 20.7
131779 | 03/26/1998 | 03:00:12 PM | 139.7 | 20.8
131780 | 03/26/1998 | 03:30:12 PM | 139.7 | 20.9
131781 | 03/26/1998 | 04:00:12 PM | 139.7 | 20.9
131782 | 03/26/1998 | 04:30:12 PM | 139.7 | 20.8
131783 | 03/26/1998 | 05:00:12 PM | 139.7 | 20.5
131784 | 03/26/1998 | 05:30:12 PM | 139.7 | 19.9
131785 | 03/26/1998 | 06:00:12 PM | 139.7 | 19.4
131786 | 03/26/1998 | 06:30:12 PM | 139.7 | 19.3
131787 | 03/26/1998 | 07:00:12 PM | 139.7 | 19.1
131788 | 03/26/1998 | 07:30:12 PM | 139.7 | 18.2
131789 | 03/26/1998 | 08:00:12 PM | 139.7 | 17.8
131790 | 03/26/1998 | 08:30:12 PM | 139.7 | 17.8
131791 | 03/26/1998 | 09:00:12 PM | 139.7 | 17.4
131792 | 03/26/1998 | 09:30:12 PM | 139.7 | 16.8
131793 | 03/26/1998 | 10:00:12 PM | 139.7 | 16.3
131794 | 03/26/1998 | 10:30:12 PM | 139.7 | 16.3
131795 | 03/26/1998 | 11:00:12 PM | 139.7 | 16.2
131796 | 03/26/1998 | 11:30:12 PM | 139.7 | 16
131797 | 03/27/1998 | 12:00:12 AM | 139.7 | 15.6
131798 | 03/27/1998 | 12:30:12 AM | 139.7 | 15
131799 | 03/27/1998 | 01:00:12 AM | 139.7 | 14.8
131800 | 03/27/1998 | 01:30:12 AM | 139.7 | 14.7
131801 | 03/27/1998 | 02:00:12 AM | 139.7 | 14.7
131802 | 03/27/1998 | 02:30:12 AM | 139.7 | 14.4
131803 | 03/27/1998 | 03:00:12 AM | 139.7 | 13.9
131804 | 03/27/1998 | 03:30:12 AM | 139.7 | 13.3
131805 | 03/27/1998 | 04:00:12 AM | 139.7 | 13.3
131806 | 03/27/1998 | 04:30:12 AM | 139.7 | 13.3
131807 | 03/27/1998 | 05:00:12 AM | 139.7 | 13.2
131808 | 03/27/1998 | 05:30:12 AM | 139.7 | 13.2
131809 | 03/27/1998 | 06:00:12 AM | 139.7 | 13.1
131810 | 03/27/1998 | 06:30:12 AM | 139.7 | 12.6
131811 | 03/27/1998 | 07:00:12 AM | 139.7 | 12.4
131812 | 03/27/1998 | 07:30:12 AM | 139.7 | 12
131813 | 03/27/1998 | 08:00:12 AM | 139.7 | 12.1
131814 | 03/27/1998 | 08:30:12 AM | 139.7 | 12.5
131815 | 03/27/1998 | 09:00:12 AM | 139.7 | 13
131816 | 03/27/1998 | 09:30:12 AM | 139.7 | 13.2
131817 | 03/27/1998 | 10:00:12 AM | 139.7 | 13.6
131818 | 03/27/1998 | 10:30:12 AM | 139.7 | 14.6
131819 | 03/27/1998 | 11:00:12 AM | 139.7 | 14.8
131820 | 03/27/1998 | 11:30:12 AM | 139.7 | 15.8
131821 | 03/27/1998 | 12:00:12 PM | 139.7 | 16.3
131822 | 03/27/1998 | 12:30:12 PM | 139.7 | 16.5
131823 | 03/27/1998 | 01:00:12 PM | 139.7 | 17.4
131824 | 03/27/1998 | 01:30:12 PM | 139.7 | 17.8
131825 | 03/27/1998 | 02:00:12 PM | 139.7 | 17.9
131826 | 03/27/1998 | 02:30:12 PM | 139.7 | 18.9
131827 | 03/27/1998 | 03:00:12 PM | 139.7 | 19.3
131828 | 03/27/1998 | 03:30:12 PM | 139.7 | 19.3
131829 | 03/27/1998 | 04:00:12 PM | 139.7 | 19.5
131830 | 03/27/1998 | 04:30:12 PM | 139.7 | 19.7
131831 | 03/27/1998 | 05:00:12 PM | 139.7 | 19.8
131832 | 03/27/1998 | 05:30:12 PM | 139.7 | 19.4
131833 | 03/27/1998 | 06:00:12 PM | 139.7 | 19.3
131834 | 03/27/1998 | 06:30:12 PM | 139.7 | 19.2
131835 | 03/27/1998 | 07:00:12 PM | 139.7 | 18.4
131836 | 03/27/1998 | 07:30:12 PM | 139.7 | 17.8
131837 | 03/27/1998 | 08:00:12 PM | 139.7 | 17.5
131838 | 03/27/1998 | 08:30:12 PM | 139.7 | 16.5
131839 | 03/27/1998 | 09:00:12 PM | 139.7 | 16.3
131840 | 03/27/1998 | 09:30:12 PM | 139.7 | 16
131841 | 03/27/1998 | 10:00:12 PM | 139.7 | 15.1
131842 | 03/27/1998 | 10:30:12 PM | 139.7 | 14.7
131843 | 03/27/1998 | 11:00:12 PM | 139.7 | 14.7
131844 | 03/27/1998 | 11:30:12 PM | 139.7 | 14.4
131845 | 03/28/1998 | 12:00:12 AM | 139.7 | 13.6
131846 | 03/28/1998 | 12:30:12 AM | 139.7 | 13.4
131847 | 03/28/1998 | 01:00:12 AM | 139.7 | 13.2
131848 | 03/28/1998 | 01:30:12 AM | 139.7 | 13.2
131849 | 03/28/1998 | 02:00:12 AM | 139.7 | 13.1
131850 | 03/28/1998 | 02:30:12 AM | 139.7 | 12.6
131851 | 03/28/1998 | 03:00:12 AM | 139.7 | 12.1
131852 | 03/28/1998 | 03:30:12 AM | 139.7 | 11.8
131853 | 03/28/1998 | 04:00:12 AM | 139.7 | 11.7
131854 | 03/28/1998 | 04:30:12 AM | 139.7 | 11.6
131855 | 03/28/1998 | 05:00:12 AM | 139.7 | 11.6
131856 | 03/28/1998 | 05:30:12 AM | 139.7 | 11.1
131857 | 03/28/1998 | 06:00:12 AM | 139.7 | 10.7
131858 | 03/28/1998 | 06:30:12 AM | 139.7 | 10.2
131859 | 03/28/1998 | 07:00:12 AM | 139.7 | 10.2
131860 | 03/28/1998 | 07:30:12 AM | 139.7 | 10.2
131861 | 03/28/1998 | 07:35:22 AM | 139.7 | 10.2
131862 | 03/28/1998 | 08:05:22 AM | 139.7 | 10.2
131863 | 03/28/1998 | 08:35:22 AM | 139.7 | 10.2
131864 | 03/28/1998 | 09:05:22 AM | 139.7 | 10.2
131865 | 03/28/1998 | 09:35:22 AM | 139.7 | 10.8
131866 | 03/28/1998 | 10:05:22 AM | 139.7 | 11.6
131867 | 03/28/1998 | 10:35:22 AM | 139.7 | 11.8
131868 | 03/28/1998 | 11:05:22 AM | 139.7 | 12.7
131869 | 03/28/1998 | 11:35:22 AM | 139.7 | 13.2
131870 | 03/28/1998 | 12:05:22 PM | 139.7 | 13.2
131871 | 03/28/1998 | 12:35:22 PM | 139.7 | 13.4
131872 | 03/28/1998 | 01:05:22 PM | 139.7 | 14.5
131873 | 03/28/1998 | 01:35:22 PM | 139.7 | 14.7
131874 | 03/28/1998 | 02:05:22 PM | 139.7 | 14.7
131875 | 03/28/1998 | 02:35:22 PM | 139.7 | 14.8
131876 | 03/28/1998 | 03:05:22 PM | 139.7 | 14.9
131877 | 03/28/1998 | 03:35:22 PM | 139.7 | 14.9
131878 | 03/28/1998 | 04:05:22 PM | 139.7 | 14.9
131879 | 03/28/1998 | 04:35:22 PM | 139.7 | 14.7
131880 | 03/28/1998 | 05:05:22 PM | 139.7 | 14.7
131881 | 03/28/1998 | 05:35:22 PM | 139.7 | 14.7
131882 | 03/28/1998 | 06:05:22 PM | 139.7 | 14.6
131883 | 03/28/1998 | 06:35:22 PM | 139.7 | 13.7
131884 | 03/28/1998 | 07:05:22 PM | 139.7 | 13.3
131885 | 03/28/1998 | 07:35:22 PM | 139.7 | 13.2
131886 | 03/28/1998 | 08:05:22 PM | 139.7 | 13.1
131887 | 03/28/1998 | 08:35:22 PM | 139.7 | 12.5
131888 | 03/28/1998 | 09:05:22 PM | 139.7 | 11.8
131889 | 03/28/1998 | 09:35:22 PM | 139.7 | 11.7
131890 | 03/28/1998 | 10:05:22 PM | 139.7 | 11.7
131891 | 03/28/1998 | 10:35:22 PM | 139.7 | 11.6
131892 | 03/28/1998 | 11:05:22 PM | 139.7 | 11.1
131893 | 03/28/1998 | 11:35:22 PM | 139.7 | 11.1
131894 | 03/29/1998 | 12:05:22 AM | 139.7 | 10.9
148073 | 06/28/1998 | 01:50:35 AM | 12.7 | 25.6
148074 | 06/28/1998 | 02:20:35 AM | 12.7 | 24.2
148075 | 06/28/1998 | 02:50:35 AM | 12.7 | 24.2
144090 | 05/07/1998 | 11:09:51 AM | 114.3 | 20.9
144091 | 05/07/1998 | 11:39:51 AM | 114.3 | 21.5
144092 | 05/07/1998 | 12:09:51 PM | 114.3 | 22.6
144093 | 05/07/1998 | 12:39:51 PM | 114.3 | 23.9
144094 | 05/07/1998 | 01:09:51 PM | 114.3 | 24.7
144095 | 05/07/1998 | 01:39:51 PM | 114.3 | 25.5
144096 | 05/07/1998 | 02:09:51 PM | 114.3 | 26.2
144097 | 05/07/1998 | 02:39:51 PM | 114.3 | 26.5
144098 | 05/07/1998 | 03:09:51 PM | 114.3 | 26.9
144099 | 05/07/1998 | 03:39:51 PM | 114.3 | 27.1
144100 | 05/07/1998 | 04:09:51 PM | 114.3 | 27.1
144101 | 05/07/1998 | 04:39:51 PM | 114.3 | 27.2
144102 | 05/07/1998 | 05:09:51 PM | 114.3 | 27.5
144103 | 05/07/1998 | 05:39:51 PM | 114.3 | 27.3
144104 | 05/07/1998 | 06:09:51 PM | 114.3 | 27.1
144105 | 05/07/1998 | 06:39:51 PM | 114.3 | 26.4
144106 | 05/07/1998 | 07:09:51 PM | 114.3 | 25.5
144107 | 05/07/1998 | 07:39:51 PM | 114.3 | 24.7
144108 | 05/07/1998 | 08:09:51 PM | 114.3 | 24
144109 | 05/07/1998 | 08:39:51 PM | 114.3 | 23.9
144110 | 05/07/1998 | 09:09:51 PM | 114.3 | 23.3
144111 | 05/07/1998 | 09:39:51 PM | 114.3 | 22.5
144112 | 05/07/1998 | 10:09:51 PM | 114.3 | 22.4
144113 | 05/07/1998 | 10:39:51 PM | 114.3 | 22
144114 | 05/07/1998 | 11:09:51 PM | 114.3 | 21.4
144115 | 05/07/1998 | 11:39:51 PM | 114.3 | 21
144116 | 05/08/1998 | 12:09:51 AM | 114.3 | 20.9
144117 | 05/08/1998 | 12:39:51 AM | 114.3 | 20.9
144118 | 05/08/1998 | 01:09:51 AM | 114.3 | 20.7
144119 | 05/08/1998 | 01:39:51 AM | 114.3 | 20.3
144120 | 05/08/1998 | 02:09:51 AM | 114.3 | 19.8
144121 | 05/08/1998 | 02:39:51 AM | 114.3 | 19.5
144122 | 05/08/1998 | 03:09:51 AM | 114.3 | 19.4
144123 | 05/08/1998 | 03:39:51 AM | 114.3 | 19.4
144124 | 05/08/1998 | 04:09:51 AM | 114.3 | 19.4
144125 | 05/08/1998 | 04:39:51 AM | 114.3 | 19.4
144126 | 05/08/1998 | 05:09:51 AM | 114.3 | 19.1
144127 | 05/08/1998 | 05:39:51 AM | 114.3 | 19
144128 | 05/08/1998 | 06:09:51 AM | 114.3 | 18.6
144129 | 05/08/1998 | 06:39:51 AM | 114.3 | 18.4
144130 | 05/08/1998 | 07:09:51 AM | 114.3 | 18.3
144131 | 05/08/1998 | 07:39:51 AM | 114.3 | 18.3
144132 | 05/08/1998 | 08:09:51 AM | 114.3 | 18.5
144133 | 05/08/1998 | 08:39:51 AM | 114.3 | 19.4
144134 | 05/08/1998 | 09:09:51 AM | 114.3 | 19.5
144135 | 05/08/1998 | 09:39:51 AM | 114.3 | 20.9
144136 | 05/08/1998 | 10:09:51 AM | 114.3 | 21
144137 | 05/08/1998 | 10:39:51 AM | 114.3 | 22
144138 | 05/08/1998 | 11:09:51 AM | 114.3 | 22.6
144139 | 05/08/1998 | 11:39:51 AM | 114.3 | 24
144140 | 05/08/1998 | 12:09:51 PM | 114.3 | 24.5
144141 | 05/08/1998 | 12:39:51 PM | 114.3 | 25.5
144142 | 05/08/1998 | 01:09:51 PM | 114.3 | 26.8
144143 | 05/08/1998 | 01:39:51 PM | 114.3 | 27
144144 | 05/08/1998 | 02:09:51 PM | 114.3 | 25.8
144145 | 05/08/1998 | 02:39:51 PM | 114.3 | 25.7
144146 | 05/08/1998 | 03:09:51 PM | 114.3 | 26.3
144147 | 05/08/1998 | 03:39:51 PM | 114.3 | 27.1
144148 | 05/08/1998 | 04:09:51 PM | 114.3 | 27.6
144149 | 05/08/1998 | 04:39:51 PM | 114.3 | 28.5
144150 | 05/08/1998 | 05:09:51 PM | 114.3 | 28.6
144151 | 05/08/1998 | 05:39:51 PM | 114.3 | 28.6
144152 | 05/08/1998 | 06:09:51 PM | 114.3 | 28.6
144153 | 05/08/1998 | 06:39:51 PM | 114.3 | 28.1
144154 | 05/08/1998 | 07:09:51 PM | 114.3 | 27.1
144155 | 05/08/1998 | 07:39:51 PM | 114.3 | 27.1
144156 | 05/08/1998 | 08:09:51 PM | 114.3 | 26.1
144157 | 05/08/1998 | 08:39:51 PM | 114.3 | 25.5
144158 | 05/08/1998 | 09:09:51 PM | 114.3 | 24.8
144159 | 05/08/1998 | 09:39:51 PM | 114.3 | 24
144160 | 05/08/1998 | 10:09:51 PM | 114.3 | 23.9
144161 | 05/08/1998 | 10:39:51 PM | 114.3 | 23
144162 | 05/08/1998 | 11:09:51 PM | 114.3 | 22.5
144163 | 05/08/1998 | 11:39:51 PM | 114.3 | 22.4
144164 | 05/09/1998 | 12:09:51 AM | 114.3 | 21.6
144165 | 05/09/1998 | 12:39:51 AM | 114.3 | 21
144166 | 05/09/1998 | 01:09:51 AM | 114.3 | 20.9
144167 | 05/09/1998 | 01:39:51 AM | 114.3 | 20.8
144168 | 05/09/1998 | 02:09:51 AM | 114.3 | 20.3
144169 | 05/09/1998 | 02:39:51 AM | 114.3 | 19.9
144170 | 05/09/1998 | 03:09:51 AM | 114.3 | 19.5
144171 | 05/09/1998 | 03:39:51 AM | 114.3 | 19.4
144172 | 05/09/1998 | 04:09:51 AM | 114.3 | 19.4
144173 | 05/09/1998 | 04:39:51 AM | 114.3 | 19.2
144174 | 05/09/1998 | 05:09:51 AM | 114.3 | 18.7
144175 | 05/09/1998 | 05:39:51 AM | 114.3 | 18.1
144176 | 05/09/1998 | 06:09:51 AM | 114.3 | 17.9
144177 | 05/09/1998 | 06:39:51 AM | 114.3 | 17.9
144178 | 05/09/1998 | 07:09:51 AM | 114.3 | 17.8
144179 | 05/09/1998 | 07:39:51 AM | 114.3 | 17.7
144180 | 05/09/1998 | 08:09:51 AM | 114.3 | 17.9
144181 | 05/09/1998 | 08:19:00 AM | 114.3 | 17.9
144182 | 05/09/1998 | 08:49:00 AM | 114.3 | 18
144183 | 05/09/1998 | 09:19:00 AM | 114.3 | 19.4
144184 | 05/09/1998 | 09:49:00 AM | 114.3 | 20
144185 | 05/09/1998 | 10:19:00 AM | 114.3 | 20.9
144186 | 05/09/1998 | 10:49:00 AM | 114.3 | 22.4
144187 | 05/09/1998 | 11:19:00 AM | 114.3 | 23.2
144188 | 05/09/1998 | 11:49:00 AM | 114.3 | 24
144189 | 05/09/1998 | 12:19:00 PM | 114.3 | 25.2
144190 | 05/09/1998 | 12:49:00 PM | 114.3 | 25.5
144191 | 05/09/1998 | 01:19:00 PM | 114.3 | 25.6
144192 | 05/09/1998 | 01:49:00 PM | 114.3 | 26.9
144193 | 05/09/1998 | 02:19:00 PM | 114.3 | 27.2
144194 | 05/09/1998 | 02:49:00 PM | 114.3 | 28.5
144195 | 05/09/1998 | 03:19:00 PM | 114.3 | 28.7
144196 | 05/09/1998 | 03:49:00 PM | 114.3 | 29.7
144197 | 05/09/1998 | 04:19:00 PM | 114.3 | 30
144198 | 05/09/1998 | 04:49:00 PM | 114.3 | 29.9
144199 | 05/09/1998 | 05:19:00 PM | 114.3 | 30
144200 | 05/09/1998 | 05:49:00 PM | 114.3 | 29.1
144201 | 05/09/1998 | 06:19:00 PM | 114.3 | 28.6
144202 | 05/09/1998 | 06:49:00 PM | 114.3 | 27.5
144203 | 05/09/1998 | 07:19:00 PM | 114.3 | 27.1
144204 | 05/09/1998 | 07:49:00 PM | 114.3 | 25.7
144205 | 05/09/1998 | 08:19:00 PM | 114.3 | 25.5
144206 | 05/09/1998 | 08:49:00 PM | 114.3 | 24.2
144207 | 05/09/1998 | 09:19:00 PM | 114.3 | 23.9
144208 | 05/09/1998 | 09:49:00 PM | 114.3 | 22.6
144209 | 05/09/1998 | 10:19:00 PM | 114.3 | 22.3
144210 | 05/09/1998 | 10:49:00 PM | 114.3 | 21.3
144211 | 05/09/1998 | 11:19:00 PM | 114.3 | 20.9
144212 | 05/09/1998 | 11:49:00 PM | 114.3 | 20.4
144213 | 05/10/1998 | 12:19:00 AM | 114.3 | 19.5
144214 | 05/10/1998 | 12:49:00 AM | 114.3 | 19.4
144215 | 05/10/1998 | 01:19:00 AM | 114.3 | 19.2
144216 | 05/10/1998 | 01:49:00 AM | 114.3 | 18.6
144217 | 05/10/1998 | 02:19:00 AM | 114.3 | 18
144218 | 05/10/1998 | 02:49:00 AM | 114.3 | 17.9
144219 | 05/10/1998 | 03:19:00 AM | 114.3 | 17.9
144220 | 05/10/1998 | 03:49:00 AM | 114.3 | 17.6
144221 | 05/10/1998 | 04:19:00 AM | 114.3 | 17.1
144222 | 05/10/1998 | 04:49:00 AM | 114.3 | 16.5
144223 | 05/10/1998 | 05:19:00 AM | 114.3 | 16.3
144224 | 05/10/1998 | 05:49:00 AM | 114.3 | 16.3
144225 | 05/10/1998 | 06:19:00 AM | 114.3 | 16.3
144226 | 05/10/1998 | 06:49:00 AM | 114.3 | 16
144227 | 05/10/1998 | 07:19:00 AM | 114.3 | 15.6
144228 | 05/10/1998 | 07:49:00 AM | 114.3 | 15.5
144229 | 05/10/1998 | 08:19:00 AM | 114.3 | 15.9
144230 | 05/10/1998 | 08:49:00 AM | 114.3 | 16.3
144231 | 05/10/1998 | 09:19:00 AM | 114.3 | 16.6
144232 | 05/10/1998 | 09:49:00 AM | 114.3 | 17.8
144233 | 05/10/1998 | 10:19:00 AM | 114.3 | 18.5
144234 | 05/10/1998 | 10:49:00 AM | 114.3 | 19.4
144235 | 05/10/1998 | 11:19:00 AM | 114.3 | 19.8
144236 | 05/10/1998 | 11:49:00 AM | 114.3 | 20.7
144237 | 05/10/1998 | 12:19:00 PM | 114.3 | 20.9
144238 | 05/10/1998 | 12:49:00 PM | 114.3 | 21.3
144239 | 05/10/1998 | 01:19:00 PM | 114.3 | 22.4
144240 | 05/10/1998 | 01:49:00 PM | 114.3 | 22.7
144241 | 05/10/1998 | 02:19:00 PM | 114.3 | 23.3
144242 | 05/10/1998 | 02:49:00 PM | 114.3 | 23.6
144243 | 05/10/1998 | 03:19:00 PM | 114.3 | 23.8
144244 | 05/10/1998 | 03:49:00 PM | 114.3 | 23.4
144245 | 05/10/1998 | 04:19:00 PM | 114.3 | 22.9
144246 | 05/10/1998 | 04:49:00 PM | 114.3 | 22.6
144247 | 05/10/1998 | 05:19:00 PM | 114.3 | 22.5
144248 | 05/10/1998 | 05:49:00 PM | 114.3 | 22.5
144249 | 05/10/1998 | 06:19:00 PM | 114.3 | 22.3
144250 | 05/10/1998 | 06:49:00 PM | 114.3 | 21.7
144251 | 05/10/1998 | 07:19:00 PM | 114.3 | 21.3
144252 | 05/10/1998 | 07:49:00 PM | 114.3 | 21
144253 | 05/10/1998 | 08:19:00 PM | 114.3 | 20.9
144254 | 05/10/1998 | 08:49:00 PM | 114.3 | 20.5
144255 | 05/10/1998 | 09:19:00 PM | 114.3 | 19.9
144256 | 05/10/1998 | 09:49:00 PM | 114.3 | 19.5
144257 | 05/10/1998 | 10:19:00 PM | 114.3 | 19.4
144258 | 05/10/1998 | 10:49:00 PM | 114.3 | 19.4
144259 | 05/10/1998 | 11:19:00 PM | 114.3 | 18.9
144260 | 05/10/1998 | 11:49:00 PM | 114.3 | 18.4
144261 | 05/11/1998 | 12:19:00 AM | 114.3 | 17.9
144262 | 05/11/1998 | 12:49:00 AM | 114.3 | 17.9
144263 | 05/11/1998 | 01:19:00 AM | 114.3 | 17.6
144264 | 05/11/1998 | 01:49:00 AM | 114.3 | 17
144265 | 05/11/1998 | 02:19:00 AM | 114.3 | 16.6
144266 | 05/11/1998 | 02:49:00 AM | 114.3 | 16.3
144267 | 05/11/1998 | 03:19:00 AM | 114.3 | 16.1
144268 | 05/11/1998 | 03:49:00 AM | 114.3 | 15.9
144269 | 05/11/1998 | 04:19:00 AM | 114.3 | 15.3
144270 | 05/11/1998 | 04:49:00 AM | 114.3 | 14.9
144271 | 05/11/1998 | 05:19:00 AM | 114.3 | 14.8
144272 | 05/11/1998 | 05:49:00 AM | 114.3 | 14.8
150415 | 06/16/1998 | 06:15:56 PM | 88.9 | 39.4
150416 | 06/16/1998 | 06:45:56 PM | 88.9 | 38
150417 | 06/16/1998 | 07:15:56 PM | 88.9 | 36.7
144276 | 05/11/1998 | 07:49:00 AM | 114.3 | 14.1
144277 | 05/11/1998 | 08:19:00 AM | 114.3 | 14.5
144278 | 05/11/1998 | 08:49:00 AM | 114.3 | 14.8
145110 | 05/28/1998 | 02:07:19 PM | 114.3 | 30.2
145111 | 05/28/1998 | 02:37:19 PM | 114.3 | 30.7
145112 | 05/28/1998 | 03:07:19 PM | 114.3 | 30.6
145113 | 05/28/1998 | 03:37:19 PM | 114.3 | 31
145114 | 05/28/1998 | 04:07:19 PM | 114.3 | 31.7
145115 | 05/28/1998 | 04:37:19 PM | 114.3 | 31.6
145116 | 05/28/1998 | 05:07:19 PM | 114.3 | 31.7
145117 | 05/28/1998 | 05:37:19 PM | 114.3 | 31.7
145118 | 05/28/1998 | 06:07:19 PM | 114.3 | 31.7
145119 | 05/28/1998 | 06:37:19 PM | 114.3 | 31.7
145120 | 05/28/1998 | 07:07:19 PM | 114.3 | 31.6
145121 | 05/28/1998 | 07:37:19 PM | 114.3 | 30.1
145122 | 05/28/1998 | 08:07:19 PM | 114.3 | 28.9
145123 | 05/28/1998 | 08:37:19 PM | 114.3 | 27.9
145124 | 05/28/1998 | 09:07:19 PM | 114.3 | 26.9
145125 | 05/28/1998 | 09:37:19 PM | 114.3 | 25.5
145126 | 05/28/1998 | 10:07:19 PM | 114.3 | 24.8
145127 | 05/28/1998 | 10:37:19 PM | 114.3 | 24
145128 | 05/28/1998 | 11:07:19 PM | 114.3 | 23.6
145129 | 05/28/1998 | 11:37:19 PM | 114.3 | 22.8
145130 | 05/29/1998 | 12:07:19 AM | 114.3 | 22.5
145131 | 05/29/1998 | 12:37:19 AM | 114.3 | 22.2
145132 | 05/29/1998 | 01:07:19 AM | 114.3 | 21.3
145133 | 05/29/1998 | 01:37:19 AM | 114.3 | 20.9
145134 | 05/29/1998 | 02:07:19 AM | 114.3 | 20.8
145135 | 05/29/1998 | 02:37:19 AM | 114.3 | 19.7
145136 | 05/29/1998 | 03:07:19 AM | 114.3 | 19.4
145137 | 05/29/1998 | 03:37:19 AM | 114.3 | 19.2
145138 | 05/29/1998 | 04:07:19 AM | 114.3 | 18.4
145139 | 05/29/1998 | 04:37:19 AM | 114.3 | 17.9
145140 | 05/29/1998 | 05:07:19 AM | 114.3 | 17.9
145141 | 05/29/1998 | 05:37:19 AM | 114.3 | 17.6
145142 | 05/29/1998 | 06:07:19 AM | 114.3 | 16.8
145143 | 05/29/1998 | 06:37:19 AM | 114.3 | 16.4
145144 | 05/29/1998 | 07:07:19 AM | 114.3 | 16.3
145145 | 05/29/1998 | 07:37:19 AM | 114.3 | 16.4
145146 | 05/29/1998 | 08:07:19 AM | 114.3 | 16.8
145147 | 05/29/1998 | 08:37:19 AM | 114.3 | 17.6
145148 | 05/29/1998 | 09:07:19 AM | 114.3 | 17.9
145149 | 05/29/1998 | 09:37:19 AM | 114.3 | 19.4
145150 | 05/29/1998 | 10:07:19 AM | 114.3 | 20.4
145151 | 05/29/1998 | 10:37:19 AM | 114.3 | 21.4
145152 | 05/29/1998 | 11:07:19 AM | 114.3 | 23
145153 | 05/29/1998 | 11:37:19 AM | 114.3 | 24.6
145154 | 05/29/1998 | 11:59:13 AM | 114.3 | 25.5
145155 | 05/29/1998 | 12:29:13 PM | 114.3 | 25.6
145156 | 05/29/1998 | 12:59:13 PM | 114.3 | 27
145157 | 05/29/1998 | 01:29:13 PM | 114.3 | 27.4
145158 | 05/29/1998 | 01:59:13 PM | 114.3 | 28.6
145159 | 05/29/1998 | 02:29:13 PM | 114.3 | 30.1
145160 | 05/29/1998 | 02:59:13 PM | 114.3 | 31.2
145161 | 05/29/1998 | 03:29:13 PM | 114.3 | 31.7
145162 | 05/29/1998 | 03:59:13 PM | 114.3 | 31.9
145163 | 05/29/1998 | 04:29:13 PM | 114.3 | 32.2
145164 | 05/29/1998 | 04:59:13 PM | 114.3 | 32.2
145165 | 05/29/1998 | 05:29:13 PM | 114.3 | 32.1
145166 | 05/29/1998 | 05:59:13 PM | 114.3 | 31.7
145167 | 05/29/1998 | 06:29:13 PM | 114.3 | 31.7
145168 | 05/29/1998 | 06:59:13 PM | 114.3 | 31.2
145169 | 05/29/1998 | 07:29:13 PM | 114.3 | 30.1
145170 | 05/29/1998 | 07:59:13 PM | 114.3 | 29.5
145171 | 05/29/1998 | 08:29:13 PM | 114.3 | 28.6
145172 | 05/29/1998 | 08:59:13 PM | 114.3 | 27.2
145173 | 05/29/1998 | 09:29:13 PM | 114.3 | 26.7
145174 | 05/29/1998 | 09:59:13 PM | 114.3 | 25.5
145175 | 05/29/1998 | 10:29:13 PM | 114.3 | 25.1
145176 | 05/29/1998 | 10:59:13 PM | 114.3 | 24
145177 | 05/29/1998 | 11:29:13 PM | 114.3 | 23.8
145178 | 05/29/1998 | 11:59:13 PM | 114.3 | 22.6
145179 | 05/30/1998 | 12:29:13 AM | 114.3 | 22.4
145180 | 05/30/1998 | 12:59:13 AM | 114.3 | 21.4
145181 | 05/30/1998 | 01:29:13 AM | 114.3 | 20.9
145182 | 05/30/1998 | 01:59:13 AM | 114.3 | 20.9
145183 | 05/30/1998 | 02:29:13 AM | 114.3 | 20.1
145184 | 05/30/1998 | 02:59:13 AM | 114.3 | 19.4
145185 | 05/30/1998 | 03:29:13 AM | 114.3 | 19.4
145186 | 05/30/1998 | 03:59:13 AM | 114.3 | 18.9
145187 | 05/30/1998 | 04:29:13 AM | 114.3 | 18.2
145188 | 05/30/1998 | 04:59:13 AM | 114.3 | 17.9
145189 | 05/30/1998 | 05:29:13 AM | 114.3 | 17.9
145190 | 05/30/1998 | 05:59:13 AM | 114.3 | 17.7
145191 | 05/30/1998 | 06:29:13 AM | 114.3 | 17
145192 | 05/30/1998 | 06:59:13 AM | 114.3 | 16.7
145193 | 05/30/1998 | 07:29:13 AM | 114.3 | 16.5
145194 | 05/30/1998 | 07:59:13 AM | 114.3 | 17.1
145195 | 05/30/1998 | 08:29:13 AM | 114.3 | 17.9
145196 | 05/30/1998 | 08:59:13 AM | 114.3 | 18
145197 | 05/30/1998 | 09:29:13 AM | 114.3 | 19.4
145198 | 05/30/1998 | 09:59:13 AM | 114.3 | 20.5
145199 | 05/30/1998 | 10:29:13 AM | 114.3 | 21.5
145200 | 05/30/1998 | 10:59:13 AM | 114.3 | 22.8
145201 | 05/30/1998 | 11:29:13 AM | 114.3 | 24.1
145202 | 05/30/1998 | 11:59:13 AM | 114.3 | 25.5
145203 | 05/30/1998 | 12:29:13 PM | 114.3 | 27.1
145204 | 05/30/1998 | 12:59:13 PM | 114.3 | 28.6
145205 | 05/30/1998 | 01:29:13 PM | 114.3 | 30
145206 | 05/30/1998 | 01:59:13 PM | 114.3 | 31.1
145207 | 05/30/1998 | 02:29:13 PM | 114.3 | 31.9
145208 | 05/30/1998 | 02:59:13 PM | 114.3 | 33.2
145209 | 05/30/1998 | 03:29:13 PM | 114.3 | 34
145210 | 05/30/1998 | 03:59:13 PM | 114.3 | 34.7
145211 | 05/30/1998 | 04:29:13 PM | 114.3 | 35.1
145212 | 05/30/1998 | 04:59:13 PM | 114.3 | 36
145213 | 05/30/1998 | 05:29:13 PM | 114.3 | 36.2
145214 | 05/30/1998 | 05:59:13 PM | 114.3 | 36
145215 | 05/30/1998 | 06:29:13 PM | 114.3 | 35.4
145216 | 05/30/1998 | 06:59:13 PM | 114.3 | 34.7
145217 | 05/30/1998 | 07:29:13 PM | 114.3 | 34.1
145218 | 05/30/1998 | 07:59:13 PM | 114.3 | 33.2
145219 | 05/30/1998 | 08:29:13 PM | 114.3 | 31.9
145220 | 05/30/1998 | 08:59:13 PM | 114.3 | 31.4
145221 | 05/30/1998 | 09:29:13 PM | 114.3 | 30.1
145222 | 05/30/1998 | 09:59:13 PM | 114.3 | 29.5
145223 | 05/30/1998 | 10:29:13 PM | 114.3 | 28.6
145224 | 05/30/1998 | 10:59:13 PM | 114.3 | 28.2
145225 | 05/30/1998 | 11:29:13 PM | 114.3 | 27.1
145226 | 05/30/1998 | 11:59:13 PM | 114.3 | 26.9
145227 | 05/31/1998 | 12:29:13 AM | 114.3 | 25.7
145228 | 05/31/1998 | 12:59:13 AM | 114.3 | 25.5
145229 | 05/31/1998 | 01:29:13 AM | 114.3 | 25
145230 | 05/31/1998 | 01:59:13 AM | 114.3 | 24.1
145231 | 05/31/1998 | 02:29:13 AM | 114.3 | 24
145232 | 05/31/1998 | 02:59:13 AM | 114.3 | 23.7
145233 | 05/31/1998 | 03:29:13 AM | 114.3 | 23
145234 | 05/31/1998 | 03:59:13 AM | 114.3 | 22.5
145235 | 05/31/1998 | 04:29:13 AM | 114.3 | 22.5
145236 | 05/31/1998 | 04:59:13 AM | 114.3 | 22.2
145237 | 05/31/1998 | 05:29:13 AM | 114.3 | 21.7
145238 | 05/31/1998 | 05:59:13 AM | 114.3 | 21.1
145239 | 05/31/1998 | 06:29:13 AM | 114.3 | 20.9
145240 | 05/31/1998 | 06:59:13 AM | 114.3 | 20.9
145241 | 05/31/1998 | 07:14:12 AM | 114.3 | 20.9
145242 | 05/31/1998 | 07:44:12 AM | 114.3 | 20.9
145243 | 05/31/1998 | 08:14:12 AM | 114.3 | 20.9
145244 | 05/31/1998 | 08:44:12 AM | 114.3 | 21.5
145245 | 05/31/1998 | 09:14:12 AM | 114.3 | 22.5
145246 | 05/31/1998 | 09:44:12 AM | 114.3 | 23.5
145247 | 05/31/1998 | 10:14:12 AM | 114.3 | 24.1
145248 | 05/31/1998 | 10:44:12 AM | 114.3 | 25.5
145249 | 05/31/1998 | 11:14:12 AM | 114.3 | 27
145250 | 05/31/1998 | 11:44:12 AM | 114.3 | 28.3
145251 | 05/31/1998 | 12:14:12 PM | 114.3 | 29.4
145252 | 05/31/1998 | 12:44:12 PM | 114.3 | 30.4
145253 | 05/31/1998 | 01:14:12 PM | 114.3 | 31.7
145254 | 05/31/1998 | 01:44:12 PM | 114.3 | 33.2
145255 | 05/31/1998 | 02:14:12 PM | 114.3 | 34.5
145256 | 05/31/1998 | 02:44:12 PM | 114.3 | 35.2
145257 | 05/31/1998 | 03:14:12 PM | 114.3 | 36.3
145258 | 05/31/1998 | 03:44:12 PM | 114.3 | 36.8
145259 | 05/31/1998 | 04:14:12 PM | 114.3 | 37.7
145260 | 05/31/1998 | 04:44:12 PM | 114.3 | 37.8
145261 | 05/31/1998 | 05:14:12 PM | 114.3 | 37.8
145262 | 05/31/1998 | 05:44:12 PM | 114.3 | 37.8
145263 | 05/31/1998 | 06:14:12 PM | 114.3 | 37.8
145264 | 05/31/1998 | 06:44:12 PM | 114.3 | 37.5
145265 | 05/31/1998 | 07:14:12 PM | 114.3 | 36.6
145266 | 05/31/1998 | 07:44:12 PM | 114.3 | 36.2
145267 | 05/31/1998 | 08:14:12 PM | 114.3 | 35.1
145268 | 05/31/1998 | 08:44:12 PM | 114.3 | 34.7
145269 | 05/31/1998 | 09:14:12 PM | 114.3 | 33.5
145270 | 05/31/1998 | 09:44:12 PM | 114.3 | 33.2
145271 | 05/31/1998 | 10:14:12 PM | 114.3 | 31.7
145272 | 05/31/1998 | 10:44:12 PM | 114.3 | 31.5
145273 | 05/31/1998 | 11:14:12 PM | 114.3 | 30.2
145274 | 05/31/1998 | 11:44:12 PM | 114.3 | 29.9
145275 | 05/01/1998 | 12:22:59 AM | 139.7 | 25.5
145276 | 05/01/1998 | 12:52:59 AM | 139.7 | 25
145277 | 05/01/1998 | 01:22:59 AM | 139.7 | 24.2
145278 | 05/01/1998 | 01:52:59 AM | 139.7 | 23.9
145279 | 05/01/1998 | 02:22:59 AM | 139.7 | 23.9
145280 | 05/01/1998 | 02:52:59 AM | 139.7 | 23.4
145281 | 05/01/1998 | 03:22:59 AM | 139.7 | 22.5
145282 | 05/01/1998 | 03:52:59 AM | 139.7 | 22.4
145283 | 05/01/1998 | 04:22:59 AM | 139.7 | 22.4
145284 | 05/01/1998 | 04:52:59 AM | 139.7 | 21.9
145285 | 05/01/1998 | 05:22:59 AM | 139.7 | 21.4
145286 | 05/01/1998 | 05:52:59 AM | 139.7 | 20.9
145287 | 05/01/1998 | 06:22:59 AM | 139.7 | 20.9
145288 | 05/01/1998 | 06:52:59 AM | 139.7 | 20.4
145289 | 05/01/1998 | 07:22:59 AM | 139.7 | 20
139575 | 05/06/1998 | 09:44:06 PM | 12.7 | 16.5
139576 | 05/06/1998 | 10:14:06 PM | 12.7 | 15.7
139577 | 05/06/1998 | 10:44:06 PM | 12.7 | 15
145293 | 05/01/1998 | 09:22:59 AM | 139.7 | 20.7
145294 | 05/01/1998 | 09:52:59 AM | 139.7 | 20.9
145295 | 05/01/1998 | 10:22:59 AM | 139.7 | 21.7
145296 | 05/01/1998 | 10:52:59 AM | 139.7 | 22.4
145297 | 05/01/1998 | 10:57:34 AM | 139.7 | 22.4
145298 | 05/01/1998 | 11:27:34 AM | 139.7 | 23.9
145299 | 05/01/1998 | 11:57:34 AM | 139.7 | 24.4
145300 | 05/01/1998 | 12:27:34 PM | 139.7 | 25.5
145301 | 05/01/1998 | 12:57:34 PM | 139.7 | 26.9
145302 | 05/01/1998 | 01:27:34 PM | 139.7 | 27.2
145303 | 05/01/1998 | 01:57:34 PM | 139.7 | 28.5
145304 | 05/01/1998 | 02:27:34 PM | 139.7 | 29.3
145305 | 05/01/1998 | 02:57:34 PM | 139.7 | 30.1
145306 | 05/01/1998 | 03:27:34 PM | 139.7 | 30.9
145307 | 05/01/1998 | 03:57:34 PM | 139.7 | 31.6
145308 | 05/01/1998 | 04:27:34 PM | 139.7 | 31.8
145309 | 05/01/1998 | 04:57:34 PM | 139.7 | 32.3
145310 | 05/01/1998 | 05:27:34 PM | 139.7 | 32.4
145311 | 05/01/1998 | 05:57:34 PM | 139.7 | 32.4
145312 | 05/01/1998 | 06:27:34 PM | 139.7 | 32
145313 | 05/01/1998 | 06:57:34 PM | 139.7 | 31.6
145314 | 05/01/1998 | 07:27:34 PM | 139.7 | 31.6
145315 | 05/01/1998 | 07:57:34 PM | 139.7 | 30.9
145316 | 05/01/1998 | 08:27:34 PM | 139.7 | 30.1
145317 | 05/01/1998 | 08:57:34 PM | 139.7 | 29.6
143012 | 05/16/1998 | 02:50:04 AM | 88.9 | 17.4
143013 | 05/16/1998 | 03:20:04 AM | 88.9 | 16.7
143014 | 05/16/1998 | 03:50:04 AM | 88.9 | 16.7
143015 | 05/16/1998 | 04:20:04 AM | 88.9 | 16.3
143016 | 05/16/1998 | 04:50:04 AM | 88.9 | 16.1
143017 | 05/16/1998 | 05:20:04 AM | 88.9 | 15.7
143018 | 05/16/1998 | 05:50:04 AM | 88.9 | 15.4
143019 | 05/16/1998 | 06:20:04 AM | 88.9 | 15.3
143020 | 05/16/1998 | 06:50:04 AM | 88.9 | 15.2
143021 | 05/16/1998 | 07:20:04 AM | 88.9 | 15.3
143022 | 05/16/1998 | 07:50:04 AM | 88.9 | 15.3
143023 | 05/16/1998 | 08:20:04 AM | 88.9 | 15.5
143024 | 05/16/1998 | 08:50:04 AM | 88.9 | 15.9
143025 | 05/16/1998 | 09:20:04 AM | 88.9 | 16.7
143026 | 05/16/1998 | 09:50:04 AM | 88.9 | 16.7
143027 | 05/16/1998 | 10:20:04 AM | 88.9 | 16.7
143028 | 05/16/1998 | 10:50:04 AM | 88.9 | 16.7
143029 | 05/16/1998 | 11:20:04 AM | 88.9 | 16.9
143030 | 05/16/1998 | 11:50:04 AM | 88.9 | 16.8
143031 | 05/16/1998 | 12:20:04 PM | 88.9 | 16.2
143032 | 05/16/1998 | 12:50:04 PM | 88.9 | 16
143033 | 05/16/1998 | 01:20:04 PM | 88.9 | 16
143034 | 05/16/1998 | 01:50:04 PM | 88.9 | 15.7
143035 | 05/16/1998 | 02:20:04 PM | 88.9 | 16.1
143036 | 05/16/1998 | 02:50:04 PM | 88.9 | 18.3
143037 | 05/16/1998 | 03:20:04 PM | 88.9 | 20.5
143038 | 05/16/1998 | 03:50:04 PM | 88.9 | 22.9
143039 | 05/16/1998 | 04:20:04 PM | 88.9 | 24.3
143040 | 05/16/1998 | 04:50:04 PM | 88.9 | 24
143041 | 05/16/1998 | 05:20:04 PM | 88.9 | 22.1
143042 | 05/16/1998 | 05:50:04 PM | 88.9 | 21.3
143043 | 05/16/1998 | 06:20:04 PM | 88.9 | 20.3
143044 | 05/16/1998 | 06:50:04 PM | 88.9 | 20
143045 | 05/16/1998 | 07:20:04 PM | 88.9 | 19.8
143046 | 05/16/1998 | 07:50:04 PM | 88.9 | 18.5
143047 | 05/16/1998 | 08:20:04 PM | 88.9 | 17.6
143048 | 05/16/1998 | 08:50:04 PM | 88.9 | 16.7
143049 | 05/16/1998 | 09:20:04 PM | 88.9 | 15.5
143050 | 05/16/1998 | 09:50:04 PM | 88.9 | 15.2
143051 | 05/16/1998 | 10:20:04 PM | 88.9 | 14.1
143052 | 05/16/1998 | 10:50:04 PM | 88.9 | 13.7
143053 | 05/16/1998 | 11:20:04 PM | 88.9 | 13.3
143054 | 05/16/1998 | 11:50:04 PM | 88.9 | 12.4
143055 | 05/17/1998 | 12:20:04 AM | 88.9 | 12.2
143056 | 05/17/1998 | 12:50:04 AM | 88.9 | 12.2
143057 | 05/17/1998 | 01:20:04 AM | 88.9 | 12.1
143058 | 05/17/1998 | 01:50:04 AM | 88.9 | 11.6
143059 | 05/17/1998 | 02:20:04 AM | 88.9 | 11.3
143060 | 05/17/1998 | 02:50:04 AM | 88.9 | 10.8
143061 | 05/17/1998 | 03:20:04 AM | 88.9 | 10.6
143062 | 05/17/1998 | 03:50:04 AM | 88.9 | 10.6
143063 | 05/17/1998 | 04:20:04 AM | 88.9 | 10
143064 | 05/17/1998 | 04:50:04 AM | 88.9 | 9.6
143065 | 05/17/1998 | 05:20:04 AM | 88.9 | 9.9
143066 | 05/17/1998 | 05:50:04 AM | 88.9 | 9.1
143067 | 05/17/1998 | 06:20:04 AM | 88.9 | 9.1
143068 | 05/17/1998 | 06:50:04 AM | 88.9 | 9.1
143069 | 05/17/1998 | 07:20:04 AM | 88.9 | 9.8
143070 | 05/17/1998 | 07:50:04 AM | 88.9 | 10.9
143071 | 05/17/1998 | 08:20:04 AM | 88.9 | 12.5
143072 | 05/17/1998 | 08:50:04 AM | 88.9 | 14.4
143073 | 05/17/1998 | 09:20:04 AM | 88.9 | 16.7
143074 | 05/17/1998 | 09:50:04 AM | 88.9 | 18.3
143075 | 05/17/1998 | 10:20:04 AM | 88.9 | 20.9
143076 | 05/17/1998 | 10:50:04 AM | 88.9 | 22.9
143077 | 05/17/1998 | 11:20:04 AM | 88.9 | 25.2
143078 | 05/17/1998 | 11:50:04 AM | 88.9 | 27.4
143079 | 05/17/1998 | 12:20:04 PM | 88.9 | 29.1
143080 | 05/17/1998 | 12:50:04 PM | 88.9 | 31.1
143081 | 05/17/1998 | 01:20:04 PM | 88.9 | 32.2
143082 | 05/17/1998 | 01:50:04 PM | 88.9 | 32.6
143083 | 05/17/1998 | 02:20:04 PM | 88.9 | 32.7
143084 | 05/17/1998 | 02:50:04 PM | 88.9 | 33.8
143085 | 05/17/1998 | 03:20:04 PM | 88.9 | 34.7
143086 | 05/17/1998 | 03:50:04 PM | 88.9 | 33.6
143087 | 05/17/1998 | 04:20:04 PM | 88.9 | 33.9
143088 | 05/17/1998 | 04:50:04 PM | 88.9 | 33.6
143089 | 05/17/1998 | 05:20:04 PM | 88.9 | 33.6
143090 | 05/17/1998 | 05:50:04 PM | 88.9 | 32.9
143091 | 05/17/1998 | 06:20:04 PM | 88.9 | 32.1
143092 | 05/17/1998 | 06:50:04 PM | 88.9 | 30.5
143093 | 05/17/1998 | 07:20:04 PM | 88.9 | 29
143094 | 05/17/1998 | 07:50:04 PM | 88.9 | 27.5
143095 | 05/17/1998 | 08:20:04 PM | 88.9 | 25.9
143096 | 05/17/1998 | 08:50:04 PM | 88.9 | 24.4
143097 | 05/17/1998 | 09:20:04 PM | 88.9 | 22.9
143098 | 05/17/1998 | 09:50:04 PM | 88.9 | 21.4
143099 | 05/17/1998 | 10:20:04 PM | 88.9 | 20.5
143100 | 05/17/1998 | 10:50:04 PM | 88.9 | 19.8
143101 | 05/17/1998 | 11:20:04 PM | 88.9 | 19
143102 | 05/17/1998 | 11:50:04 PM | 88.9 | 18.3
143103 | 05/18/1998 | 12:20:04 AM | 88.9 | 17.3
143104 | 05/18/1998 | 12:50:04 AM | 88.9 | 16.7
143105 | 05/18/1998 | 01:20:04 AM | 88.9 | 16.1
143106 | 05/18/1998 | 01:50:04 AM | 88.9 | 15.3
143107 | 05/18/1998 | 02:20:04 AM | 88.9 | 15.2
143108 | 05/18/1998 | 02:50:04 AM | 88.9 | 14.4
143109 | 05/18/1998 | 03:20:04 AM | 88.9 | 13.7
143110 | 05/18/1998 | 03:50:04 AM | 88.9 | 13.7
143111 | 05/18/1998 | 04:20:04 AM | 88.9 | 13.2
143112 | 05/18/1998 | 04:50:04 AM | 88.9 | 12.3
143113 | 05/18/1998 | 05:20:04 AM | 88.9 | 12.2
143114 | 05/18/1998 | 05:50:04 AM | 88.9 | 12.1
143115 | 05/18/1998 | 06:20:04 AM | 88.9 | 11.9
143116 | 05/18/1998 | 06:50:04 AM | 88.9 | 11.9
143117 | 05/18/1998 | 07:20:04 AM | 88.9 | 12.2
143118 | 05/18/1998 | 07:50:04 AM | 88.9 | 13.6
143119 | 05/18/1998 | 08:20:04 AM | 88.9 | 15.1
143120 | 05/18/1998 | 08:36:02 AM | 88.9 | 15.4
143121 | 05/18/1998 | 09:06:02 AM | 88.9 | 17.9
143122 | 05/18/1998 | 09:36:02 AM | 88.9 | 19.8
143123 | 05/18/1998 | 10:06:02 AM | 88.9 | 21.8
143124 | 05/18/1998 | 10:36:02 AM | 88.9 | 24.4
143125 | 05/18/1998 | 11:06:02 AM | 88.9 | 26.2
143126 | 05/18/1998 | 11:36:02 AM | 88.9 | 28.8
143127 | 05/18/1998 | 12:06:02 PM | 88.9 | 30.5
143128 | 05/18/1998 | 12:36:02 PM | 88.9 | 32.3
143129 | 05/18/1998 | 01:06:02 PM | 88.9 | 34.2
143130 | 05/18/1998 | 01:36:02 PM | 88.9 | 35.6
143131 | 05/18/1998 | 02:06:02 PM | 88.9 | 36.8
143132 | 05/18/1998 | 02:36:02 PM | 88.9 | 38.2
143133 | 05/18/1998 | 03:06:02 PM | 88.9 | 38.9
143134 | 05/18/1998 | 03:36:02 PM | 88.9 | 39.6
143135 | 05/18/1998 | 04:06:02 PM | 88.9 | 39.7
143136 | 05/18/1998 | 04:36:02 PM | 88.9 | 39.7
143137 | 05/18/1998 | 05:06:02 PM | 88.9 | 39.6
143138 | 05/18/1998 | 05:36:02 PM | 88.9 | 38.8
143139 | 05/18/1998 | 06:06:02 PM | 88.9 | 38.1
143140 | 05/18/1998 | 06:36:02 PM | 88.9 | 36.7
143141 | 05/18/1998 | 07:06:02 PM | 88.9 | 35.1
143142 | 05/18/1998 | 07:36:02 PM | 88.9 | 33.6
143143 | 05/18/1998 | 08:06:02 PM | 88.9 | 31.7
143144 | 05/18/1998 | 08:36:02 PM | 88.9 | 30.1
143145 | 05/18/1998 | 09:06:02 PM | 88.9 | 28.6
143146 | 05/18/1998 | 09:36:02 PM | 88.9 | 27.4
143147 | 05/18/1998 | 10:06:02 PM | 88.9 | 25.9
143148 | 05/18/1998 | 10:36:02 PM | 88.9 | 24.6
143149 | 05/18/1998 | 11:06:02 PM | 88.9 | 24.2
143150 | 05/18/1998 | 11:36:02 PM | 88.9 | 22.9
143151 | 05/19/1998 | 12:06:02 AM | 88.9 | 22.2
143152 | 05/19/1998 | 12:36:02 AM | 88.9 | 21.3
143153 | 05/19/1998 | 01:06:02 AM | 88.9 | 21
143154 | 05/19/1998 | 01:36:02 AM | 88.9 | 19.9
143155 | 05/19/1998 | 02:06:02 AM | 88.9 | 19.8
143156 | 05/19/1998 | 02:36:02 AM | 88.9 | 19.1
143157 | 05/19/1998 | 03:06:02 AM | 88.9 | 18.3
143158 | 05/19/1998 | 03:36:02 AM | 88.9 | 18.3
143159 | 05/19/1998 | 04:06:02 AM | 88.9 | 17.8
143160 | 05/19/1998 | 04:36:02 AM | 88.9 | 17
143161 | 05/19/1998 | 05:06:02 AM | 88.9 | 16.7
143162 | 05/19/1998 | 05:36:02 AM | 88.9 | 16.5
143163 | 05/19/1998 | 06:06:02 AM | 88.9 | 15.9
143164 | 05/19/1998 | 06:36:02 AM | 88.9 | 15.8
143165 | 05/19/1998 | 07:06:02 AM | 88.9 | 16.3
143166 | 05/19/1998 | 07:14:41 AM | 88.9 | 16.6
143167 | 05/19/1998 | 07:44:41 AM | 88.9 | 17.1
143168 | 05/19/1998 | 08:14:41 AM | 88.9 | 18.3
143169 | 05/19/1998 | 08:44:41 AM | 88.9 | 20
143170 | 05/19/1998 | 09:14:41 AM | 88.9 | 22
143171 | 05/19/1998 | 09:44:41 AM | 88.9 | 24.3
143172 | 05/19/1998 | 10:14:41 AM | 88.9 | 26
143173 | 05/19/1998 | 10:44:41 AM | 88.9 | 28.8
141487 | 05/15/1998 | 12:20:04 PM | 38.1 | 36.1
141488 | 05/15/1998 | 12:50:04 PM | 38.1 | 37.9
141489 | 05/15/1998 | 01:20:04 PM | 38.1 | 39.5
132330 | 04/07/1998 | 12:48:26 AM | 12.7 | 5.8
132331 | 04/07/1998 | 01:18:26 AM | 12.7 | 5.5
132332 | 04/07/1998 | 01:48:26 AM | 12.7 | 4.7
132333 | 04/07/1998 | 02:18:26 AM | 12.7 | 4.3
132334 | 04/07/1998 | 02:48:26 AM | 12.7 | 4.3
132335 | 04/07/1998 | 03:18:26 AM | 12.7 | 4.3
132336 | 04/07/1998 | 03:48:26 AM | 12.7 | 4.3
132337 | 04/07/1998 | 04:18:26 AM | 12.7 | 3.7
132338 | 04/07/1998 | 04:48:26 AM | 12.7 | 3.7
132339 | 04/07/1998 | 05:18:26 AM | 12.7 | 3.1
132340 | 04/07/1998 | 05:48:26 AM | 12.7 | 2.9
132341 | 04/07/1998 | 06:18:26 AM | 12.7 | 2.8
132342 | 04/07/1998 | 06:48:26 AM | 12.7 | 2.8
132343 | 04/07/1998 | 07:18:26 AM | 12.7 | 4.3
132344 | 04/07/1998 | 07:48:26 AM | 12.7 | 5.8
132345 | 04/07/1998 | 08:18:26 AM | 12.7 | 9.5
132346 | 04/07/1998 | 08:48:26 AM | 12.7 | 13.3
132347 | 04/07/1998 | 09:18:26 AM | 12.7 | 15.3
132348 | 04/07/1998 | 09:48:26 AM | 12.7 | 19.6
132349 | 04/07/1998 | 10:18:26 AM | 12.7 | 21.3
132350 | 04/07/1998 | 10:48:26 AM | 12.7 | 25.8
132351 | 04/07/1998 | 11:18:26 AM | 12.7 | 29.9
132352 | 04/07/1998 | 11:48:26 AM | 12.7 | 31.9
132353 | 04/07/1998 | 12:18:26 PM | 12.7 | 35.8
132354 | 04/07/1998 | 12:48:26 PM | 12.7 | 36.9
132355 | 04/07/1998 | 01:18:26 PM | 12.7 | 37.9
132356 | 04/07/1998 | 01:48:26 PM | 12.7 | 33.4
132357 | 04/07/1998 | 02:18:26 PM | 12.7 | 27.3
132358 | 04/07/1998 | 02:48:26 PM | 12.7 | 28
132359 | 04/07/1998 | 03:18:26 PM | 12.7 | 33.3
132360 | 04/07/1998 | 03:48:26 PM | 12.7 | 33.4
132361 | 04/07/1998 | 04:18:26 PM | 12.7 | 33.4
132362 | 04/07/1998 | 04:48:26 PM | 12.7 | 30.3
132363 | 04/07/1998 | 05:18:26 PM | 12.7 | 30.3
132364 | 04/07/1998 | 05:48:26 PM | 12.7 | 30.1
132365 | 04/07/1998 | 06:18:26 PM | 12.7 | 24.2
132366 | 04/07/1998 | 06:48:26 PM | 12.7 | 21.1
132367 | 04/07/1998 | 07:18:26 PM | 12.7 | 18.3
132368 | 04/07/1998 | 07:48:26 PM | 12.7 | 16.8
132369 | 04/07/1998 | 08:18:26 PM | 12.7 | 16.3
132370 | 04/07/1998 | 08:48:26 PM | 12.7 | 15
132371 | 04/07/1998 | 09:18:26 PM | 12.7 | 14.9
132372 | 04/07/1998 | 09:48:26 PM | 12.7 | 13.5
132373 | 04/07/1998 | 10:18:26 PM | 12.7 | 12
132374 | 04/07/1998 | 10:48:26 PM | 12.7 | 11.8
132375 | 04/07/1998 | 11:18:26 PM | 12.7 | 10.4
132376 | 04/07/1998 | 11:48:26 PM | 12.7 | 10.3
132377 | 04/08/1998 | 12:18:26 AM | 12.7 | 9.7
132378 | 04/08/1998 | 12:48:26 AM | 12.7 | 9.1
132379 | 04/08/1998 | 01:18:26 AM | 12.7 | 8.9
132380 | 04/08/1998 | 01:48:26 AM | 12.7 | 8.4
132381 | 04/08/1998 | 02:18:26 AM | 12.7 | 7.5
132382 | 04/08/1998 | 02:48:26 AM | 12.7 | 7.3
132383 | 04/08/1998 | 03:18:26 AM | 12.7 | 7.2
132384 | 04/08/1998 | 03:48:26 AM | 12.7 | 5.9
132385 | 04/08/1998 | 04:18:26 AM | 12.7 | 5.8
132386 | 04/08/1998 | 04:48:26 AM | 12.7 | 5.7
132387 | 04/08/1998 | 05:18:26 AM | 12.7 | 4.9
132388 | 04/08/1998 | 05:48:26 AM | 12.7 | 4.4
132389 | 04/08/1998 | 06:18:26 AM | 12.7 | 5.1
132390 | 04/08/1998 | 06:48:26 AM | 12.7 | 5.8
132391 | 04/08/1998 | 07:18:26 AM | 12.7 | 5.9
132392 | 04/08/1998 | 07:48:26 AM | 12.7 | 7.4
134320 | 04/18/1998 | 04:37:19 AM | 38.1 | 11.2
134321 | 04/18/1998 | 05:07:19 AM | 38.1 | 10.5
134322 | 04/18/1998 | 05:37:19 AM | 38.1 | 10.3
134323 | 04/18/1998 | 06:07:19 AM | 38.1 | 10
134324 | 04/18/1998 | 06:37:19 AM | 38.1 | 9.5
134325 | 04/18/1998 | 07:07:19 AM | 38.1 | 10.2
134326 | 04/18/1998 | 07:37:19 AM | 38.1 | 11.4
134327 | 04/18/1998 | 08:07:19 AM | 38.1 | 12.8
134328 | 04/18/1998 | 08:25:11 AM | 38.1 | 13.8
134329 | 04/18/1998 | 08:55:11 AM | 38.1 | 16.4
134330 | 04/18/1998 | 09:25:11 AM | 38.1 | 19.2
134331 | 04/18/1998 | 09:55:11 AM | 38.1 | 22.2
134332 | 04/18/1998 | 10:25:11 AM | 38.1 | 25.4
134333 | 04/18/1998 | 10:55:11 AM | 38.1 | 28.2
134334 | 04/18/1998 | 11:25:11 AM | 38.1 | 30.6
134335 | 04/18/1998 | 11:55:11 AM | 38.1 | 33.3
134336 | 04/18/1998 | 12:25:11 PM | 38.1 | 36.1
134337 | 04/18/1998 | 12:55:11 PM | 38.1 | 37.9
134338 | 04/18/1998 | 01:25:11 PM | 38.1 | 39.2
134339 | 04/18/1998 | 01:55:11 PM | 38.1 | 39.4
134340 | 04/18/1998 | 02:25:11 PM | 38.1 | 39.3
134341 | 04/18/1998 | 02:55:11 PM | 38.1 | 39.5
134342 | 04/18/1998 | 03:25:11 PM | 38.1 | 40
134343 | 04/18/1998 | 03:55:11 PM | 38.1 | 40.3
134344 | 04/18/1998 | 04:25:11 PM | 38.1 | 39.4
134345 | 04/18/1998 | 04:55:11 PM | 38.1 | 39.3
134346 | 04/18/1998 | 05:25:11 PM | 38.1 | 37.6
134347 | 04/18/1998 | 05:55:11 PM | 38.1 | 35.8
134348 | 04/18/1998 | 06:25:11 PM | 38.1 | 33.6
134349 | 04/18/1998 | 06:55:11 PM | 38.1 | 31.8
134350 | 04/18/1998 | 07:25:11 PM | 38.1 | 29
134351 | 04/18/1998 | 07:55:11 PM | 38.1 | 27.2
134352 | 04/18/1998 | 08:25:11 PM | 38.1 | 25.6
134353 | 04/18/1998 | 08:55:11 PM | 38.1 | 24.2
134354 | 04/18/1998 | 09:25:11 PM | 38.1 | 22.8
134355 | 04/18/1998 | 09:55:11 PM | 38.1 | 21.8
134356 | 04/18/1998 | 10:25:11 PM | 38.1 | 21
134357 | 04/18/1998 | 10:55:11 PM | 38.1 | 20.3
134358 | 04/18/1998 | 11:25:11 PM | 38.1 | 19.5
134359 | 04/18/1998 | 11:55:11 PM | 38.1 | 19.3
134360 | 04/19/1998 | 12:25:11 AM | 38.1 | 18.3
134361 | 04/19/1998 | 12:55:11 AM | 38.1 | 18
134362 | 04/19/1998 | 01:25:11 AM | 38.1 | 17.5
134363 | 04/19/1998 | 01:55:11 AM | 38.1 | 16.8
134364 | 04/19/1998 | 02:25:11 AM | 38.1 | 16.4
134365 | 04/19/1998 | 02:55:11 AM | 38.1 | 15.7
134366 | 04/19/1998 | 03:25:11 AM | 38.1 | 14.9
134367 | 04/19/1998 | 03:55:11 AM | 38.1 | 14.8
134368 | 04/19/1998 | 04:25:11 AM | 38.1 | 13.8
134369 | 04/19/1998 | 04:55:11 AM | 38.1 | 13.4
134370 | 04/19/1998 | 05:25:11 AM | 38.1 | 13.4
134371 | 04/19/1998 | 05:55:11 AM | 38.1 | 12.3
134372 | 04/19/1998 | 06:25:11 AM | 38.1 | 12
134373 | 04/19/1998 | 06:55:11 AM | 38.1 | 12
134374 | 04/19/1998 | 07:25:11 AM | 38.1 | 13.3
134375 | 04/19/1998 | 07:55:11 AM | 38.1 | 14.1
134376 | 04/19/1998 | 08:25:11 AM | 38.1 | 16.4
134377 | 04/19/1998 | 08:55:11 AM | 38.1 | 18.1
134378 | 04/19/1998 | 09:25:11 AM | 38.1 | 21
134379 | 04/19/1998 | 09:55:11 AM | 38.1 | 24.1
134380 | 04/19/1998 | 10:25:11 AM | 38.1 | 27.2
134381 | 04/19/1998 | 10:55:11 AM | 38.1 | 30.2
134382 | 04/19/1998 | 11:25:11 AM | 38.1 | 33.2
134383 | 04/19/1998 | 11:55:11 AM | 38.1 | 35.4
134384 | 04/19/1998 | 12:25:11 PM | 38.1 | 37.9
134385 | 04/19/1998 | 12:55:11 PM | 38.1 | 39.9
134386 | 04/19/1998 | 01:25:11 PM | 38.1 | 41.6
134387 | 04/19/1998 | 01:55:11 PM | 38.1 | 42.6
134388 | 04/19/1998 | 02:25:11 PM | 38.1 | 44
134389 | 04/19/1998 | 02:55:11 PM | 38.1 | 42.7
134390 | 04/19/1998 | 03:25:11 PM | 38.1 | 43.2
134391 | 04/19/1998 | 03:55:11 PM | 38.1 | 42.5
134392 | 04/19/1998 | 04:25:11 PM | 38.1 | 41.5
134393 | 04/19/1998 | 04:55:11 PM | 38.1 | 40.5
134394 | 04/19/1998 | 05:25:11 PM | 38.1 | 39.2
134395 | 04/19/1998 | 05:55:11 PM | 38.1 | 37.6
134396 | 04/19/1998 | 06:25:11 PM | 38.1 | 35.4
134397 | 04/19/1998 | 06:55:11 PM | 38.1 | 33.3
134398 | 04/19/1998 | 07:25:11 PM | 38.1 | 31
134399 | 04/19/1998 | 07:55:11 PM | 38.1 | 28.7
134400 | 04/19/1998 | 08:25:11 PM | 38.1 | 27.2
134401 | 04/19/1998 | 08:55:11 PM | 38.1 | 25.6
134402 | 04/19/1998 | 09:25:11 PM | 38.1 | 24.1
134403 | 04/19/1998 | 09:55:11 PM | 38.1 | 23.4
134404 | 04/19/1998 | 10:25:11 PM | 38.1 | 22.5
134405 | 04/19/1998 | 10:55:11 PM | 38.1 | 21.1
134406 | 04/19/1998 | 11:25:11 PM | 38.1 | 20.6
134407 | 04/19/1998 | 11:55:11 PM | 38.1 | 19.5
134408 | 04/20/1998 | 12:25:11 AM | 38.1 | 19
134409 | 04/20/1998 | 12:55:11 AM | 38.1 | 18
134410 | 04/20/1998 | 01:25:11 AM | 38.1 | 17.8
134411 | 04/20/1998 | 01:55:11 AM | 38.1 | 16.8
134412 | 04/20/1998 | 02:25:11 AM | 38.1 | 16.4
134413 | 04/20/1998 | 02:55:11 AM | 38.1 | 15.7
134414 | 04/20/1998 | 03:25:11 AM | 38.1 | 15.1
135883 | 04/20/1998 | 12:28:19 PM | 88.9 | 33.6
135884 | 04/20/1998 | 12:58:19 PM | 88.9 | 35.1
135885 | 04/20/1998 | 01:28:19 PM | 88.9 | 36.7
135886 | 04/20/1998 | 01:58:19 PM | 88.9 | 38.2
135887 | 04/20/1998 | 02:28:19 PM | 88.9 | 39.4
135888 | 04/20/1998 | 02:58:19 PM | 88.9 | 39.7
135889 | 04/20/1998 | 03:28:19 PM | 88.9 | 40.1
135890 | 04/20/1998 | 03:58:19 PM | 88.9 | 40.6
135891 | 04/20/1998 | 04:28:19 PM | 88.9 | 40.4
135892 | 04/20/1998 | 04:58:19 PM | 88.9 | 39.8
135893 | 04/20/1998 | 05:28:19 PM | 88.9 | 39.6
135894 | 04/20/1998 | 05:58:19 PM | 88.9 | 38.2
135895 | 04/20/1998 | 06:28:19 PM | 88.9 | 36.7
135896 | 04/20/1998 | 06:58:19 PM | 88.9 | 35.1
135897 | 04/20/1998 | 07:28:19 PM | 88.9 | 33.6
135898 | 04/20/1998 | 07:58:19 PM | 88.9 | 32.1
135899 | 04/20/1998 | 08:28:19 PM | 88.9 | 30.5
135900 | 04/20/1998 | 08:58:19 PM | 88.9 | 29
135901 | 04/20/1998 | 09:28:19 PM | 88.9 | 27.5
135902 | 04/20/1998 | 09:58:19 PM | 88.9 | 26.9
135903 | 04/20/1998 | 10:28:19 PM | 88.9 | 25.9
135904 | 04/20/1998 | 10:58:19 PM | 88.9 | 24.6
135905 | 04/20/1998 | 11:28:19 PM | 88.9 | 24.3
135906 | 04/20/1998 | 11:58:19 PM | 88.9 | 23
135907 | 04/21/1998 | 12:28:19 AM | 88.9 | 22.8
135908 | 04/21/1998 | 12:58:19 AM | 88.9 | 21.5
135909 | 04/21/1998 | 01:28:19 AM | 88.9 | 21.3
135910 | 04/21/1998 | 01:58:19 AM | 88.9 | 20.4
135911 | 04/21/1998 | 02:28:19 AM | 88.9 | 19.8
135912 | 04/21/1998 | 02:58:19 AM | 88.9 | 19.8
148263 | 06/02/1998 | 12:39:34 AM | 38.1 | 25.6
148264 | 06/02/1998 | 01:09:34 AM | 38.1 | 24.1
148265 | 06/02/1998 | 01:39:34 AM | 38.1 | 24
150609 | 06/20/1998 | 06:55:19 PM | 88.9 | 45.8
150610 | 06/20/1998 | 07:25:19 PM | 88.9 | 44.3
150611 | 06/20/1998 | 07:55:19 PM | 88.9 | 42.8
150612 | 06/20/1998 | 08:25:19 PM | 88.9 | 41.2
150613 | 06/20/1998 | 08:55:19 PM | 88.9 | 39.6
150614 | 06/20/1998 | 09:25:19 PM | 88.9 | 37.9
150615 | 06/20/1998 | 09:55:19 PM | 88.9 | 36.6
150616 | 06/20/1998 | 10:25:19 PM | 88.9 | 35.1
150617 | 06/20/1998 | 10:55:19 PM | 88.9 | 33.8
150618 | 06/20/1998 | 11:25:19 PM | 88.9 | 33.2
150619 | 06/20/1998 | 11:55:19 PM | 88.9 | 32.1
150620 | 06/21/1998 | 12:25:19 AM | 88.9 | 31.8
150621 | 06/21/1998 | 12:55:19 AM | 88.9 | 30.7
150622 | 06/21/1998 | 01:25:19 AM | 88.9 | 30.5
150623 | 06/21/1998 | 01:55:19 AM | 88.9 | 30.1
150624 | 06/21/1998 | 02:25:19 AM | 88.9 | 29.4
150625 | 06/21/1998 | 02:55:19 AM | 88.9 | 29
152304 | 06/26/1998 | 12:51:57 AM | 114.3 | 30.8
152305 | 06/26/1998 | 01:21:57 AM | 114.3 | 30.1
152306 | 06/26/1998 | 01:51:57 AM | 114.3 | 30
152307 | 06/26/1998 | 02:21:57 AM | 114.3 | 29.3
152308 | 06/26/1998 | 02:51:57 AM | 114.3 | 28.6
152309 | 06/26/1998 | 03:21:57 AM | 114.3 | 28.6
152310 | 06/26/1998 | 03:51:57 AM | 114.3 | 27.5
152311 | 06/26/1998 | 04:21:57 AM | 114.3 | 27.1
152312 | 06/26/1998 | 04:51:57 AM | 114.3 | 27
152313 | 06/26/1998 | 05:21:57 AM | 114.3 | 26.6
152314 | 06/26/1998 | 05:51:57 AM | 114.3 | 25.7
152315 | 06/26/1998 | 06:21:57 AM | 114.3 | 25.5
152316 | 06/26/1998 | 06:51:57 AM | 114.3 | 25.5
152317 | 06/26/1998 | 07:21:57 AM | 114.3 | 25.4
152318 | 06/26/1998 | 07:51:57 AM | 114.3 | 25.5
152319 | 06/26/1998 | 08:20:35 AM | 114.3 | 25.5
152320 | 06/26/1998 | 08:50:35 AM | 114.3 | 26
152321 | 06/26/1998 | 09:20:35 AM | 114.3 | 27.1
152322 | 06/26/1998 | 09:50:35 AM | 114.3 | 27.9
152323 | 06/26/1998 | 10:20:35 AM | 114.3 | 28.7
152324 | 06/26/1998 | 10:50:35 AM | 114.3 | 30.1
152325 | 06/26/1998 | 11:20:35 AM | 114.3 | 31.5
152326 | 06/26/1998 | 11:50:35 AM | 114.3 | 32.8
152327 | 06/26/1998 | 12:20:35 PM | 114.3 | 33.9
152328 | 06/26/1998 | 12:50:35 PM | 114.3 | 35
152329 | 06/26/1998 | 01:20:35 PM | 114.3 | 36.3
152330 | 06/26/1998 | 01:50:35 PM | 114.3 | 37.8
152331 | 06/26/1998 | 02:20:35 PM | 114.3 | 39.1
152332 | 06/26/1998 | 02:50:35 PM | 114.3 | 39.5
152333 | 06/26/1998 | 03:20:35 PM | 114.3 | 40.7
152334 | 06/26/1998 | 03:50:35 PM | 114.3 | 40.9
152335 | 06/26/1998 | 04:20:35 PM | 114.3 | 41.1
152336 | 06/26/1998 | 04:50:35 PM | 114.3 | 41.7
152337 | 06/26/1998 | 05:20:35 PM | 114.3 | 41.7
152338 | 06/26/1998 | 05:50:35 PM | 114.3 | 41.5
152339 | 06/26/1998 | 06:20:35 PM | 114.3 | 41
152340 | 06/26/1998 | 06:50:35 PM | 114.3 | 40.9
152341 | 06/26/1998 | 07:20:35 PM | 114.3 | 40.6
152342 | 06/26/1998 | 07:50:35 PM | 114.3 | 39.5
152343 | 06/26/1998 | 08:20:35 PM | 114.3 | 39.2
152344 | 06/26/1998 | 08:50:35 PM | 114.3 | 37.8
152345 | 06/26/1998 | 09:20:35 PM | 114.3 | 37.1
152346 | 06/26/1998 | 09:50:35 PM | 114.3 | 36.3
152347 | 06/26/1998 | 10:20:35 PM | 114.3 | 35
152348 | 06/26/1998 | 10:50:35 PM | 114.3 | 34.7
152349 | 06/26/1998 | 11:20:35 PM | 114.3 | 33.5
152350 | 06/26/1998 | 11:50:35 PM | 114.3 | 33.2
152351 | 06/27/1998 | 12:20:35 AM | 114.3 | 32.5
152352 | 06/27/1998 | 12:50:35 AM | 114.3 | 31.7
152353 | 06/27/1998 | 01:20:35 AM | 114.3 | 31.5
152354 | 06/27/1998 | 01:50:35 AM | 114.3 | 30.6
152355 | 06/27/1998 | 02:20:35 AM | 114.3 | 30.1
152356 | 06/27/1998 | 02:50:35 AM | 114.3 | 29.8
152357 | 06/27/1998 | 03:20:35 AM | 114.3 | 29.1
152358 | 06/27/1998 | 03:50:35 AM | 114.3 | 28.6
152359 | 06/27/1998 | 04:20:35 AM | 114.3 | 28.6
152360 | 06/27/1998 | 04:50:35 AM | 114.3 | 27.8
152361 | 06/27/1998 | 05:20:35 AM | 114.3 | 27.1
152362 | 06/27/1998 | 05:50:35 AM | 114.3 | 27.1
152363 | 06/27/1998 | 06:20:35 AM | 114.3 | 26.8
152364 | 06/27/1998 | 06:50:35 AM | 114.3 | 26.2
152365 | 06/27/1998 | 07:20:35 AM | 114.3 | 25.8
152366 | 06/27/1998 | 07:50:35 AM | 114.3 | 26.1
152367 | 06/27/1998 | 08:20:35 AM | 114.3 | 26.7
152368 | 06/27/1998 | 08:50:35 AM | 114.3 | 27.1
152369 | 06/27/1998 | 09:20:35 AM | 114.3 | 27.5
152370 | 06/27/1998 | 09:50:35 AM | 114.3 | 28.6
152371 | 06/27/1998 | 10:20:35 AM | 114.3 | 29.6
152372 | 06/27/1998 | 10:50:35 AM | 114.3 | 30.6
152373 | 06/27/1998 | 11:20:35 AM | 114.3 | 31.7
152374 | 06/27/1998 | 11:50:35 AM | 114.3 | 33.2
152375 | 06/27/1998 | 12:20:35 PM | 114.3 | 34.6
152376 | 06/27/1998 | 12:50:35 PM | 114.3 | 35.5
152377 | 06/27/1998 | 01:20:35 PM | 114.3 | 36.6
152378 | 06/27/1998 | 01:50:35 PM | 114.3 | 37.8
152379 | 06/27/1998 | 02:20:35 PM | 114.3 | 39.3
152380 | 06/27/1998 | 02:50:35 PM | 114.3 | 40
152381 | 06/27/1998 | 03:20:35 PM | 114.3 | 40.9
152382 | 06/27/1998 | 03:50:35 PM | 114.3 | 42
152383 | 06/27/1998 | 04:20:35 PM | 114.3 | 42.4
152384 | 06/27/1998 | 04:50:35 PM | 114.3 | 42.8
152385 | 06/27/1998 | 05:20:35 PM | 114.3 | 43.4
152386 | 06/27/1998 | 05:50:35 PM | 114.3 | 43.7
152387 | 06/27/1998 | 06:20:35 PM | 114.3 | 43.5
152388 | 06/27/1998 | 06:50:35 PM | 114.3 | 43.3
152389 | 06/27/1998 | 07:20:35 PM | 114.3 | 42.5
152390 | 06/27/1998 | 07:50:35 PM | 114.3 | 42.4
152391 | 06/27/1998 | 08:20:35 PM | 114.3 | 41.7
152392 | 06/27/1998 | 08:50:35 PM | 114.3 | 40.9
152393 | 06/27/1998 | 09:20:35 PM | 114.3 | 39.7
152394 | 06/27/1998 | 09:50:35 PM | 114.3 | 39.3
152395 | 06/27/1998 | 10:20:35 PM | 114.3 | 37.9
152396 | 06/27/1998 | 10:50:35 PM | 114.3 | 37.7
152397 | 06/27/1998 | 11:20:35 PM | 114.3 | 36.3
152398 | 06/27/1998 | 11:50:35 PM | 114.3 | 36.1
152399 | 06/28/1998 | 12:20:35 AM | 114.3 | 34.8
152400 | 06/28/1998 | 12:50:35 AM | 114.3 | 34.7
152401 | 06/28/1998 | 01:20:35 AM | 114.3 | 33.6
152402 | 06/28/1998 | 01:50:35 AM | 114.3 | 33.2
152403 | 06/28/1998 | 02:20:35 AM | 114.3 | 32.7
152404 | 06/28/1998 | 02:50:35 AM | 114.3 | 31.7
152405 | 06/28/1998 | 03:20:35 AM | 114.3 | 31.7
152406 | 06/28/1998 | 03:50:35 AM | 114.3 | 30.9
152407 | 06/28/1998 | 04:20:35 AM | 114.3 | 30.2
152408 | 06/28/1998 | 04:50:35 AM | 114.3 | 30.1
152409 | 06/28/1998 | 05:20:35 AM | 114.3 | 29.7
152410 | 06/28/1998 | 05:50:35 AM | 114.3 | 28.7
152411 | 06/28/1998 | 06:20:35 AM | 114.3 | 28.6
152412 | 06/28/1998 | 06:50:35 AM | 114.3 | 28.3
152413 | 06/28/1998 | 07:20:35 AM | 114.3 | 27.8
152414 | 06/28/1998 | 07:50:35 AM | 114.3 | 28
152415 | 06/28/1998 | 08:20:35 AM | 114.3 | 28.5
152416 | 06/28/1998 | 08:50:35 AM | 114.3 | 28.6
152417 | 06/28/1998 | 09:20:35 AM | 114.3 | 29.6
152418 | 06/28/1998 | 09:50:35 AM | 114.3 | 30.3
152419 | 06/28/1998 | 10:20:35 AM | 114.3 | 31.7
152420 | 06/28/1998 | 10:50:35 AM | 114.3 | 33
152421 | 06/28/1998 | 11:20:35 AM | 114.3 | 34.1
152422 | 06/28/1998 | 11:50:35 AM | 114.3 | 35
152423 | 06/28/1998 | 12:20:35 PM | 114.3 | 36.4
152424 | 06/28/1998 | 12:50:35 PM | 114.3 | 37.8
152425 | 06/28/1998 | 01:20:35 PM | 114.3 | 39.2
152426 | 06/28/1998 | 01:50:35 PM | 114.3 | 39.6
152427 | 06/28/1998 | 02:20:35 PM | 114.3 | 40.9
152428 | 06/28/1998 | 02:50:35 PM | 114.3 | 41.2
152429 | 06/28/1998 | 03:20:35 PM | 114.3 | 42.3
152430 | 06/28/1998 | 03:50:35 PM | 114.3 | 42.4
152431 | 06/28/1998 | 04:20:35 PM | 114.3 | 42.8
152432 | 06/28/1998 | 04:50:35 PM | 114.3 | 43.3
152433 | 06/28/1998 | 05:20:35 PM | 114.3 | 43.5
152434 | 06/28/1998 | 05:50:35 PM | 114.3 | 43.4
152435 | 06/28/1998 | 06:20:35 PM | 114.3 | 43.1
152436 | 06/28/1998 | 06:50:35 PM | 114.3 | 42.5
152437 | 06/28/1998 | 07:20:35 PM | 114.3 | 42.4
152438 | 06/28/1998 | 07:50:35 PM | 114.3 | 41.8
152439 | 06/28/1998 | 08:20:35 PM | 114.3 | 40.9
152440 | 06/28/1998 | 08:50:35 PM | 114.3 | 40.2
139737 | 05/10/1998 | 06:19:00 AM | 12.7 | 10.4
139738 | 05/10/1998 | 06:49:00 AM | 12.7 | 10.4
139739 | 05/10/1998 | 07:19:00 AM | 12.7 | 12
139740 | 05/10/1998 | 07:49:00 AM | 12.7 | 13.5
139741 | 05/10/1998 | 08:19:00 AM | 12.7 | 16.5
139742 | 05/10/1998 | 08:49:00 AM | 12.7 | 19.6
139743 | 05/10/1998 | 09:19:00 AM | 12.7 | 22.7
139744 | 05/10/1998 | 09:49:00 AM | 12.7 | 25.8
139745 | 05/10/1998 | 10:19:00 AM | 12.7 | 24.2
139746 | 05/10/1998 | 10:49:00 AM | 12.7 | 25.7
139747 | 05/10/1998 | 11:19:00 AM | 12.7 | 25.7
139748 | 05/10/1998 | 11:49:00 AM | 12.7 | 27.1
139749 | 05/10/1998 | 12:19:00 PM | 12.7 | 27.9
139750 | 05/10/1998 | 12:49:00 PM | 12.7 | 30.6
139751 | 05/10/1998 | 01:19:00 PM | 12.7 | 30.3
139752 | 05/10/1998 | 01:49:00 PM | 12.7 | 28.2
139753 | 05/10/1998 | 02:19:00 PM | 12.7 | 26.9
139754 | 05/10/1998 | 02:49:00 PM | 12.7 | 25.7
139755 | 05/10/1998 | 03:19:00 PM | 12.7 | 24.7
139756 | 05/10/1998 | 03:49:00 PM | 12.7 | 24.1
139757 | 05/10/1998 | 04:19:00 PM | 12.7 | 22.7
139758 | 05/10/1998 | 04:49:00 PM | 12.7 | 21.5
139759 | 05/10/1998 | 05:19:00 PM | 12.7 | 21.3
139760 | 05/10/1998 | 05:49:00 PM | 12.7 | 21
139761 | 05/10/1998 | 06:19:00 PM | 12.7 | 19.6
139762 | 05/10/1998 | 06:49:00 PM | 12.7 | 19.4
139763 | 05/10/1998 | 07:19:00 PM | 12.7 | 18.1
139764 | 05/10/1998 | 07:49:00 PM | 12.7 | 17.6
139765 | 05/10/1998 | 08:19:00 PM | 12.7 | 16.7
139766 | 05/10/1998 | 08:49:00 PM | 12.7 | 16.5
150728 | 06/23/1998 | 06:25:19 AM | 88.9 | 23.6
150729 | 06/23/1998 | 06:55:19 AM | 88.9 | 23.7
150730 | 06/23/1998 | 07:21:57 AM | 88.9 | 24.2
139770 | 05/10/1998 | 10:49:00 PM | 12.7 | 14.2
139771 | 05/10/1998 | 11:19:00 PM | 12.7 | 13.5
139772 | 05/10/1998 | 11:49:00 PM | 12.7 | 13.1
139773 | 05/11/1998 | 12:19:00 AM | 12.7 | 12
139774 | 05/11/1998 | 12:49:00 AM | 12.7 | 11.9
139775 | 05/11/1998 | 01:19:00 AM | 12.7 | 11.6
139776 | 05/11/1998 | 01:49:00 AM | 12.7 | 10.6
139777 | 05/11/1998 | 02:19:00 AM | 12.7 | 10.4
139778 | 05/11/1998 | 02:49:00 AM | 12.7 | 10.4
139779 | 05/11/1998 | 03:19:00 AM | 12.7 | 10.1
139780 | 05/11/1998 | 03:49:00 AM | 12.7 | 9.3
139781 | 05/11/1998 | 04:19:00 AM | 12.7 | 9
139782 | 05/11/1998 | 04:49:00 AM | 12.7 | 8.9
139783 | 05/11/1998 | 05:19:00 AM | 12.7 | 8.8
139784 | 05/11/1998 | 05:49:00 AM | 12.7 | 8.9
139785 | 05/11/1998 | 06:19:00 AM | 12.7 | 8.9
139786 | 05/11/1998 | 06:49:00 AM | 12.7 | 9.5
139787 | 05/11/1998 | 07:19:00 AM | 12.7 | 10.4
139788 | 05/11/1998 | 07:49:00 AM | 12.7 | 13.5
139789 | 05/11/1998 | 08:19:00 AM | 12.7 | 17.1
139790 | 05/11/1998 | 08:49:00 AM | 12.7 | 20.6
139791 | 05/11/1998 | 09:19:00 AM | 12.7 | 24.2
139792 | 05/11/1998 | 09:49:00 AM | 12.7 | 26.3
139793 | 05/11/1998 | 10:19:00 AM | 12.7 | 29.6
139794 | 05/11/1998 | 10:49:00 AM | 12.7 | 33
139795 | 05/11/1998 | 11:00:31 AM | 12.7 | 32.5
139796 | 05/11/1998 | 11:30:31 AM | 12.7 | 33.4
139797 | 05/11/1998 | 12:00:31 PM | 12.7 | 34.9
139798 | 05/11/1998 | 12:30:31 PM | 12.7 | 39.4
139799 | 05/11/1998 | 01:00:31 PM | 12.7 | 39.5
139800 | 05/11/1998 | 01:30:31 PM | 12.7 | 36.5
139801 | 05/11/1998 | 02:00:31 PM | 12.7 | 36.9
135818 | 04/19/1998 | 04:25:11 AM | 88.9 | 16.2
139803 | 05/11/1998 | 03:00:31 PM | 12.7 | 40.6
139804 | 05/11/1998 | 03:30:31 PM | 12.7 | 39.8
139805 | 05/11/1998 | 04:00:31 PM | 12.7 | 37.1
139806 | 05/11/1998 | 04:30:31 PM | 12.7 | 33.6
139807 | 05/11/1998 | 05:00:31 PM | 12.7 | 29.3
139808 | 05/11/1998 | 05:30:31 PM | 12.7 | 26.7
139809 | 05/11/1998 | 06:00:31 PM | 12.7 | 24.5
139810 | 05/11/1998 | 06:30:31 PM | 12.7 | 22.7
139811 | 05/11/1998 | 07:00:31 PM | 12.7 | 21.9
139812 | 05/11/1998 | 07:30:31 PM | 12.7 | 20.9
139813 | 05/11/1998 | 08:00:31 PM | 12.7 | 19.6
139814 | 05/11/1998 | 08:30:31 PM | 12.7 | 18.8
139815 | 05/11/1998 | 09:00:31 PM | 12.7 | 18.1
139816 | 05/11/1998 | 09:30:31 PM | 12.7 | 18.1
139817 | 05/11/1998 | 10:00:31 PM | 12.7 | 17.1
139818 | 05/11/1998 | 10:30:31 PM | 12.7 | 16.6
139819 | 05/11/1998 | 11:00:31 PM | 12.7 | 16.5
139820 | 05/11/1998 | 11:30:31 PM | 12.7 | 15.6
139821 | 05/12/1998 | 12:00:31 AM | 12.7 | 15
139822 | 05/12/1998 | 12:30:31 AM | 12.7 | 14.2
139823 | 05/12/1998 | 01:00:31 AM | 12.7 | 13.5
139824 | 05/12/1998 | 01:30:31 AM | 12.7 | 12.8
139825 | 05/12/1998 | 02:00:31 AM | 12.7 | 13.1
139826 | 05/12/1998 | 02:30:31 AM | 12.7 | 12.2
139827 | 05/12/1998 | 03:00:31 AM | 12.7 | 12.3
139828 | 05/12/1998 | 03:30:31 AM | 12.7 | 12.7
139829 | 05/12/1998 | 04:00:31 AM | 12.7 | 12.6
139830 | 05/12/1998 | 04:30:31 AM | 12.7 | 12.7
139831 | 05/12/1998 | 05:00:31 AM | 12.7 | 12.2
139832 | 05/12/1998 | 05:30:31 AM | 12.7 | 11.8
139833 | 05/12/1998 | 06:00:31 AM | 12.7 | 10.7
139834 | 05/12/1998 | 06:30:31 AM | 12.7 | 11.2
139835 | 05/12/1998 | 07:00:31 AM | 12.7 | 12
139836 | 05/12/1998 | 07:30:31 AM | 12.7 | 13.5
139837 | 05/12/1998 | 08:00:31 AM | 12.7 | 16
139838 | 05/12/1998 | 08:30:31 AM | 12.7 | 19.5
139839 | 05/12/1998 | 09:00:31 AM | 12.7 | 20.1
139840 | 05/12/1998 | 09:30:31 AM | 12.7 | 21.7
139841 | 05/12/1998 | 10:00:31 AM | 12.7 | 23.6
139842 | 05/12/1998 | 10:30:31 AM | 12.7 | 24.2
139843 | 05/12/1998 | 11:00:31 AM | 12.7 | 25.7
139844 | 05/12/1998 | 11:30:31 AM | 12.7 | 27.2
139845 | 05/12/1998 | 12:00:31 PM | 12.7 | 27.3
139846 | 05/12/1998 | 12:21:57 PM | 12.7 | 28.7
139847 | 05/12/1998 | 12:51:57 PM | 12.7 | 28.8
139848 | 05/12/1998 | 01:21:57 PM | 12.7 | 27.3
139849 | 05/12/1998 | 01:51:57 PM | 12.7 | 24.2
139850 | 05/12/1998 | 02:21:57 PM | 12.7 | 18.2
139851 | 05/12/1998 | 02:51:57 PM | 12.7 | 16.5
139852 | 05/12/1998 | 03:21:57 PM | 12.7 | 16.5
139853 | 05/12/1998 | 03:51:57 PM | 12.7 | 18.3
139854 | 05/12/1998 | 04:21:57 PM | 12.7 | 21.6
139855 | 05/12/1998 | 04:51:57 PM | 12.7 | 21.1
139856 | 05/12/1998 | 05:21:57 PM | 12.7 | 19.6
139857 | 05/12/1998 | 05:51:57 PM | 12.7 | 18.1
139858 | 05/12/1998 | 06:21:57 PM | 12.7 | 17.7
139859 | 05/12/1998 | 06:51:57 PM | 12.7 | 16.5
139860 | 05/12/1998 | 07:21:57 PM | 12.7 | 15.1
139861 | 05/12/1998 | 07:51:57 PM | 12.7 | 14.1
139862 | 05/12/1998 | 08:21:57 PM | 12.7 | 13.5
139863 | 05/12/1998 | 08:51:57 PM | 12.7 | 12.4
139864 | 05/12/1998 | 09:21:57 PM | 12.7 | 11.9
139865 | 05/12/1998 | 09:51:57 PM | 12.7 | 11.7
139866 | 05/12/1998 | 10:21:57 PM | 12.7 | 10.4
139867 | 05/12/1998 | 10:51:57 PM | 12.7 | 9.6
139868 | 05/12/1998 | 11:21:57 PM | 12.7 | 9.3
139869 | 05/12/1998 | 11:51:57 PM | 12.7 | 8.9
139870 | 05/13/1998 | 12:21:57 AM | 12.7 | 9
139871 | 05/13/1998 | 12:51:57 AM | 12.7 | 9
139872 | 05/13/1998 | 01:21:57 AM | 12.7 | 8.9
139873 | 05/13/1998 | 01:51:57 AM | 12.7 | 8.9
139874 | 05/13/1998 | 02:21:57 AM | 12.7 | 8.5
139875 | 05/13/1998 | 02:51:57 AM | 12.7 | 8.9
139876 | 05/13/1998 | 03:21:57 AM | 12.7 | 8.9
139877 | 05/13/1998 | 03:51:57 AM | 12.7 | 8.5
139878 | 05/13/1998 | 04:21:57 AM | 12.7 | 8.1
139879 | 05/13/1998 | 04:51:57 AM | 12.7 | 8.1
139880 | 05/13/1998 | 05:21:57 AM | 12.7 | 8.3
139881 | 05/13/1998 | 05:51:57 AM | 12.7 | 7.8
139882 | 05/13/1998 | 06:21:57 AM | 12.7 | 7.9
139883 | 05/13/1998 | 06:51:57 AM | 12.7 | 7.5
139884 | 05/13/1998 | 07:21:57 AM | 12.7 | 7.3
139885 | 05/13/1998 | 07:51:57 AM | 12.7 | 7.4
139886 | 05/13/1998 | 08:21:57 AM | 12.7 | 7.9
139887 | 05/13/1998 | 08:51:57 AM | 12.7 | 9.4
139888 | 05/13/1998 | 09:21:57 AM | 12.7 | 10.2
139889 | 05/13/1998 | 09:51:57 AM | 12.7 | 9.6
139890 | 05/13/1998 | 10:21:57 AM | 12.7 | 9.5
139891 | 05/13/1998 | 10:51:57 AM | 12.7 | 10.3
139892 | 05/13/1998 | 11:21:57 AM | 12.7 | 12.1
139893 | 05/13/1998 | 11:51:57 AM | 12.7 | 13.5
139894 | 05/13/1998 | 12:21:57 PM | 12.7 | 14.5
139895 | 05/13/1998 | 12:51:57 PM | 12.7 | 16.2
139896 | 05/13/1998 | 01:21:57 PM | 12.7 | 18.9
139897 | 05/13/1998 | 01:51:57 PM | 12.7 | 28.8
139898 | 05/13/1998 | 02:21:57 PM | 12.7 | 31.9
139899 | 05/13/1998 | 02:51:57 PM | 12.7 | 34
139900 | 05/13/1998 | 03:21:57 PM | 12.7 | 33.1
139901 | 05/13/1998 | 03:51:57 PM | 12.7 | 33.4
139902 | 05/13/1998 | 04:21:57 PM | 12.7 | 30.3
139903 | 05/13/1998 | 04:51:57 PM | 12.7 | 27.3
139904 | 05/13/1998 | 05:21:57 PM | 12.7 | 25.7
139905 | 05/13/1998 | 05:51:57 PM | 12.7 | 23
139906 | 05/13/1998 | 06:21:57 PM | 12.7 | 20.8
139907 | 05/13/1998 | 06:51:57 PM | 12.7 | 19.6
139908 | 05/13/1998 | 07:21:57 PM | 12.7 | 18.2
139909 | 05/13/1998 | 07:51:57 PM | 12.7 | 16.8
139910 | 05/13/1998 | 08:21:57 PM | 12.7 | 15.6
139911 | 05/13/1998 | 08:51:57 PM | 12.7 | 14.9
139912 | 05/13/1998 | 09:21:57 PM | 12.7 | 13.7
139913 | 05/13/1998 | 09:51:57 PM | 12.7 | 13.5
139914 | 05/13/1998 | 10:21:57 PM | 12.7 | 13.3
139915 | 05/13/1998 | 10:51:57 PM | 12.7 | 13.2
139916 | 05/13/1998 | 11:21:57 PM | 12.7 | 12
139917 | 05/13/1998 | 11:51:57 PM | 12.7 | 11.9
139918 | 05/14/1998 | 12:21:57 AM | 12.7 | 10.7
139919 | 05/14/1998 | 12:51:57 AM | 12.7 | 10.4
139920 | 05/14/1998 | 01:21:57 AM | 12.7 | 10.4
139921 | 05/14/1998 | 01:51:57 AM | 12.7 | 9.7
139922 | 05/14/1998 | 02:21:57 AM | 12.7 | 9
139923 | 05/14/1998 | 02:51:57 AM | 12.7 | 8.9
139924 | 05/14/1998 | 03:21:57 AM | 12.7 | 8.9
139925 | 05/14/1998 | 03:51:57 AM | 12.7 | 8.9
139926 | 05/14/1998 | 04:21:57 AM | 12.7 | 8.9
139927 | 05/14/1998 | 04:51:57 AM | 12.7 | 8
141648 | 05/18/1998 | 08:36:02 PM | 38.1 | 28.1
141649 | 05/18/1998 | 09:06:02 PM | 38.1 | 26.5
141650 | 05/18/1998 | 09:36:02 PM | 38.1 | 25.3
141651 | 05/18/1998 | 10:06:02 PM | 38.1 | 23.9
141652 | 05/18/1998 | 10:36:02 PM | 38.1 | 22.6
141653 | 05/18/1998 | 11:06:02 PM | 38.1 | 21.5
141654 | 05/18/1998 | 11:36:02 PM | 38.1 | 21
141655 | 05/19/1998 | 12:06:02 AM | 38.1 | 19.7
141656 | 05/19/1998 | 12:36:02 AM | 38.1 | 19.5
141657 | 05/19/1998 | 01:06:02 AM | 38.1 | 18.4
141658 | 05/19/1998 | 01:36:02 AM | 38.1 | 18
141659 | 05/19/1998 | 02:06:02 AM | 38.1 | 17.6
141660 | 05/19/1998 | 02:36:02 AM | 38.1 | 16.5
141661 | 05/19/1998 | 03:06:02 AM | 38.1 | 16.4
141662 | 05/19/1998 | 03:36:02 AM | 38.1 | 15.9
141663 | 05/19/1998 | 04:06:02 AM | 38.1 | 15.1
141664 | 05/19/1998 | 04:36:02 AM | 38.1 | 14.9
141665 | 05/19/1998 | 05:06:02 AM | 38.1 | 14.7
141666 | 05/19/1998 | 05:36:02 AM | 38.1 | 14
141667 | 05/19/1998 | 06:06:02 AM | 38.1 | 13.5
141668 | 05/19/1998 | 06:36:02 AM | 38.1 | 14.1
141669 | 05/19/1998 | 07:06:02 AM | 38.1 | 14.9
141670 | 05/19/1998 | 07:14:41 AM | 38.1 | 15.1
141671 | 05/19/1998 | 07:44:41 AM | 38.1 | 17.1
141672 | 05/19/1998 | 08:14:41 AM | 38.1 | 19.4
141673 | 05/19/1998 | 08:44:41 AM | 38.1 | 21.3
141674 | 05/19/1998 | 09:14:41 AM | 38.1 | 24.1
141675 | 05/19/1998 | 09:44:41 AM | 38.1 | 27.2
141676 | 05/19/1998 | 10:14:41 AM | 38.1 | 30
141677 | 05/19/1998 | 10:44:41 AM | 38.1 | 32.9
140531 | 05/26/1998 | 04:52:40 PM | 12.7 | 33.4
140532 | 05/26/1998 | 05:22:40 PM | 12.7 | 31.9
140533 | 05/26/1998 | 05:52:40 PM | 12.7 | 29.3
134135 | 04/14/1998 | 09:00:21 AM | 38.1 | 9.6
134136 | 04/14/1998 | 09:30:21 AM | 38.1 | 11.9
134137 | 04/14/1998 | 10:00:21 AM | 38.1 | 14.9
134138 | 04/14/1998 | 10:30:21 AM | 38.1 | 18
134139 | 04/14/1998 | 11:00:21 AM | 38.1 | 20.8
134140 | 04/14/1998 | 11:30:21 AM | 38.1 | 22.6
134141 | 04/14/1998 | 12:00:21 PM | 38.1 | 22.6
134142 | 04/14/1998 | 12:30:21 PM | 38.1 | 21
134143 | 04/14/1998 | 01:00:21 PM | 38.1 | 26
134144 | 04/14/1998 | 01:30:21 PM | 38.1 | 27.1
134145 | 04/14/1998 | 02:00:21 PM | 38.1 | 27.2
134146 | 04/14/1998 | 02:30:21 PM | 38.1 | 28.6
134147 | 04/14/1998 | 03:00:21 PM | 38.1 | 29.5
134148 | 04/14/1998 | 03:30:21 PM | 38.1 | 30.2
134149 | 04/14/1998 | 04:00:21 PM | 38.1 | 30.2
134150 | 04/14/1998 | 04:30:21 PM | 38.1 | 27
134151 | 04/14/1998 | 05:00:21 PM | 38.1 | 23.7
134152 | 04/14/1998 | 05:30:21 PM | 38.1 | 21
134153 | 04/14/1998 | 06:00:21 PM | 38.1 | 19.7
134154 | 04/14/1998 | 06:30:21 PM | 38.1 | 18.7
134155 | 04/14/1998 | 07:00:21 PM | 38.1 | 17.4
134156 | 04/14/1998 | 07:30:21 PM | 38.1 | 15.6
134157 | 04/14/1998 | 08:00:21 PM | 38.1 | 14.3
134158 | 04/14/1998 | 08:30:21 PM | 38.1 | 13
134159 | 04/14/1998 | 09:00:21 PM | 38.1 | 11.9
134160 | 04/14/1998 | 09:30:21 PM | 38.1 | 11.5
134161 | 04/14/1998 | 10:00:21 PM | 38.1 | 10.3
134162 | 04/14/1998 | 10:30:21 PM | 38.1 | 9.9
134163 | 04/14/1998 | 11:00:21 PM | 38.1 | 8.9
134164 | 04/14/1998 | 11:30:21 PM | 38.1 | 8.8
134165 | 04/15/1998 | 12:00:21 AM | 38.1 | 7.9
134166 | 04/15/1998 | 12:30:21 AM | 38.1 | 7.3
134167 | 04/15/1998 | 01:00:21 AM | 38.1 | 7.2
134168 | 04/15/1998 | 01:30:21 AM | 38.1 | 6.6
134169 | 04/15/1998 | 02:00:21 AM | 38.1 | 6
134170 | 04/15/1998 | 02:30:21 AM | 38.1 | 5.7
134171 | 04/15/1998 | 03:00:21 AM | 38.1 | 5.7
134172 | 04/15/1998 | 03:30:21 AM | 38.1 | 5
134173 | 04/15/1998 | 04:00:21 AM | 38.1 | 4.3
134174 | 04/15/1998 | 04:30:21 AM | 38.1 | 4.2
134175 | 04/15/1998 | 05:00:21 AM | 38.1 | 4.2
134176 | 04/15/1998 | 05:30:21 AM | 38.1 | 4.1
134177 | 04/15/1998 | 06:00:21 AM | 38.1 | 3.5
134178 | 04/15/1998 | 06:30:21 AM | 38.1 | 3.5
134179 | 04/15/1998 | 07:00:21 AM | 38.1 | 3.8
134180 | 04/15/1998 | 07:30:21 AM | 38.1 | 4.2
134181 | 04/15/1998 | 08:00:21 AM | 38.1 | 5.7
134182 | 04/15/1998 | 08:30:21 AM | 38.1 | 7.6
134183 | 04/15/1998 | 09:00:21 AM | 38.1 | 10.3
134184 | 04/15/1998 | 09:30:21 AM | 38.1 | 12.6
134185 | 04/15/1998 | 10:00:21 AM | 38.1 | 15
134186 | 04/15/1998 | 10:30:21 AM | 38.1 | 17.2
134187 | 04/15/1998 | 11:00:21 AM | 38.1 | 17.9
134188 | 04/15/1998 | 11:30:21 AM | 38.1 | 18
134189 | 04/15/1998 | 12:00:21 PM | 38.1 | 18
134190 | 04/15/1998 | 12:30:21 PM | 38.1 | 17.6
134191 | 04/15/1998 | 01:00:21 PM | 38.1 | 19.4
134192 | 04/15/1998 | 01:30:21 PM | 38.1 | 22.6
134193 | 04/15/1998 | 02:00:21 PM | 38.1 | 24.2
134194 | 04/15/1998 | 02:30:21 PM | 38.1 | 25.3
134195 | 04/15/1998 | 03:00:21 PM | 38.1 | 25.7
134196 | 04/15/1998 | 03:30:21 PM | 38.1 | 26.7
134197 | 04/15/1998 | 04:00:21 PM | 38.1 | 26.2
134198 | 04/15/1998 | 04:30:21 PM | 38.1 | 25.6
134199 | 04/15/1998 | 05:00:21 PM | 38.1 | 23.9
134200 | 04/15/1998 | 05:30:21 PM | 38.1 | 21.7
134201 | 04/15/1998 | 06:00:21 PM | 38.1 | 19.5
134202 | 04/15/1998 | 06:30:21 PM | 38.1 | 18
134203 | 04/15/1998 | 07:00:21 PM | 38.1 | 16.4
134204 | 04/15/1998 | 07:30:21 PM | 38.1 | 14.9
134205 | 04/15/1998 | 08:00:21 PM | 38.1 | 13.4
134206 | 04/15/1998 | 08:30:21 PM | 38.1 | 13
134207 | 04/15/1998 | 09:00:21 PM | 38.1 | 12.1
134208 | 04/15/1998 | 09:30:21 PM | 38.1 | 11.8
134209 | 04/15/1998 | 10:00:21 PM | 38.1 | 11.7
134210 | 04/15/1998 | 10:30:21 PM | 38.1 | 10.3
134211 | 04/15/1998 | 11:00:21 PM | 38.1 | 10.3
134212 | 04/15/1998 | 11:30:21 PM | 38.1 | 9.6
134213 | 04/16/1998 | 12:00:21 AM | 38.1 | 9.1
134214 | 04/16/1998 | 12:30:21 AM | 38.1 | 8.8
134215 | 04/16/1998 | 01:00:21 AM | 38.1 | 8.5
134216 | 04/16/1998 | 01:30:21 AM | 38.1 | 8
134217 | 04/16/1998 | 02:00:21 AM | 38.1 | 7.3
134218 | 04/16/1998 | 02:30:21 AM | 38.1 | 7.3
134219 | 04/16/1998 | 03:00:21 AM | 38.1 | 6.5
134220 | 04/16/1998 | 03:30:21 AM | 38.1 | 5.9
134221 | 04/16/1998 | 04:00:21 AM | 38.1 | 5.7
134222 | 04/16/1998 | 04:30:21 AM | 38.1 | 5.7
134223 | 04/16/1998 | 05:00:21 AM | 38.1 | 4.4
134224 | 04/16/1998 | 05:30:21 AM | 38.1 | 4.2
134225 | 04/16/1998 | 06:00:21 AM | 38.1 | 4.2
134226 | 04/16/1998 | 06:30:21 AM | 38.1 | 4.2
134227 | 04/16/1998 | 07:00:21 AM | 38.1 | 4.2
134228 | 04/16/1998 | 07:00:53 AM | 38.1 | 4.2
134229 | 04/16/1998 | 07:30:53 AM | 38.1 | 5.6
134230 | 04/16/1998 | 08:00:53 AM | 38.1 | 7.3
134231 | 04/16/1998 | 08:30:53 AM | 38.1 | 9
134232 | 04/16/1998 | 09:00:53 AM | 38.1 | 11.9
134233 | 04/16/1998 | 09:30:53 AM | 38.1 | 13.4
134234 | 04/16/1998 | 10:00:53 AM | 38.1 | 15.3
134235 | 04/16/1998 | 10:30:53 AM | 38.1 | 20.5
134236 | 04/16/1998 | 11:00:53 AM | 38.1 | 21
134237 | 04/16/1998 | 11:30:53 AM | 38.1 | 24.2
134238 | 04/16/1998 | 12:00:53 PM | 38.1 | 27.7
134239 | 04/16/1998 | 12:30:53 PM | 38.1 | 30
134240 | 04/16/1998 | 01:00:53 PM | 38.1 | 28.7
134241 | 04/16/1998 | 01:30:53 PM | 38.1 | 30.4
134242 | 04/16/1998 | 02:00:53 PM | 38.1 | 32.4
134243 | 04/16/1998 | 02:30:53 PM | 38.1 | 33.3
134244 | 04/16/1998 | 03:00:53 PM | 38.1 | 34.6
134245 | 04/16/1998 | 03:30:53 PM | 38.1 | 35
134246 | 04/16/1998 | 04:00:53 PM | 38.1 | 34.8
134247 | 04/16/1998 | 04:30:53 PM | 38.1 | 34.8
134248 | 04/16/1998 | 05:00:53 PM | 38.1 | 33.3
134249 | 04/16/1998 | 05:30:53 PM | 38.1 | 31.8
134250 | 04/16/1998 | 06:00:53 PM | 38.1 | 30.1
134251 | 04/16/1998 | 06:30:53 PM | 38.1 | 27.6
134252 | 04/16/1998 | 07:00:53 PM | 38.1 | 25.5
134253 | 04/16/1998 | 07:30:53 PM | 38.1 | 22.6
134254 | 04/16/1998 | 08:00:53 PM | 38.1 | 20.8
134255 | 04/16/1998 | 08:30:53 PM | 38.1 | 18.9
134256 | 04/16/1998 | 09:00:53 PM | 38.1 | 17.7
134257 | 04/16/1998 | 09:30:53 PM | 38.1 | 16.4
134258 | 04/16/1998 | 10:00:53 PM | 38.1 | 15
134259 | 04/16/1998 | 10:30:53 PM | 38.1 | 14.3
134260 | 04/16/1998 | 11:00:53 PM | 38.1 | 13.4
134261 | 04/16/1998 | 11:30:53 PM | 38.1 | 12.5
134262 | 04/17/1998 | 12:00:53 AM | 38.1 | 11.9
134263 | 04/17/1998 | 12:30:53 AM | 38.1 | 11.6
134264 | 04/17/1998 | 01:00:53 AM | 38.1 | 10.7
134265 | 04/17/1998 | 01:30:53 AM | 38.1 | 10.3
134266 | 04/17/1998 | 02:00:53 AM | 38.1 | 10.1
134267 | 04/17/1998 | 02:30:53 AM | 38.1 | 9
134268 | 04/17/1998 | 03:00:53 AM | 38.1 | 8.8
134269 | 04/17/1998 | 03:30:53 AM | 38.1 | 8.8
134270 | 04/17/1998 | 04:00:53 AM | 38.1 | 8.2
134271 | 04/17/1998 | 04:30:53 AM | 38.1 | 7.3
134272 | 04/17/1998 | 05:00:53 AM | 38.1 | 7.3
134273 | 04/17/1998 | 05:30:53 AM | 38.1 | 7.2
134274 | 04/17/1998 | 06:00:53 AM | 38.1 | 6.8
134275 | 04/17/1998 | 06:30:53 AM | 38.1 | 5.8
134276 | 04/17/1998 | 07:00:53 AM | 38.1 | 6
134277 | 04/17/1998 | 07:30:53 AM | 38.1 | 7.3
134278 | 04/17/1998 | 08:00:53 AM | 38.1 | 8.8
134279 | 04/17/1998 | 08:30:53 AM | 38.1 | 11.1
134280 | 04/17/1998 | 09:00:53 AM | 38.1 | 13.4
134281 | 04/17/1998 | 09:30:53 AM | 38.1 | 16.4
134282 | 04/17/1998 | 10:00:53 AM | 38.1 | 19.5
134283 | 04/17/1998 | 10:30:53 AM | 38.1 | 22.6
134284 | 04/17/1998 | 11:00:53 AM | 38.1 | 25.6
134285 | 04/17/1998 | 11:07:19 AM | 38.1 | 26.4
134286 | 04/17/1998 | 11:37:19 AM | 38.1 | 28.7
134287 | 04/17/1998 | 12:07:19 PM | 38.1 | 31.7
134288 | 04/17/1998 | 12:37:19 PM | 38.1 | 33.3
134289 | 04/17/1998 | 01:07:19 PM | 38.1 | 34.9
134290 | 04/17/1998 | 01:37:19 PM | 38.1 | 36.6
134291 | 04/17/1998 | 02:07:19 PM | 38.1 | 37.9
134292 | 04/17/1998 | 02:37:19 PM | 38.1 | 38.4
132297 | 04/06/1998 | 08:34:08 AM | 12.7 | 7.3
132298 | 04/06/1998 | 08:48:26 AM | 12.7 | 7.4
132299 | 04/06/1998 | 09:18:26 AM | 12.7 | 7.4
132300 | 04/06/1998 | 09:48:26 AM | 12.7 | 10.2
132301 | 04/06/1998 | 10:18:26 AM | 12.7 | 13.4
132302 | 04/06/1998 | 10:48:26 AM | 12.7 | 16.2
132303 | 04/06/1998 | 11:18:26 AM | 12.7 | 18.1
132304 | 04/06/1998 | 11:48:26 AM | 12.7 | 23.2
132305 | 04/06/1998 | 12:18:26 PM | 12.7 | 27.2
132306 | 04/06/1998 | 12:48:26 PM | 12.7 | 27.5
132307 | 04/06/1998 | 01:18:26 PM | 12.7 | 30.3
132308 | 04/06/1998 | 01:48:26 PM | 12.7 | 30
132309 | 04/06/1998 | 02:18:26 PM | 12.7 | 30.8
132310 | 04/06/1998 | 02:48:26 PM | 12.7 | 30
132311 | 04/06/1998 | 03:18:26 PM | 12.7 | 27.7
132312 | 04/06/1998 | 03:48:26 PM | 12.7 | 25.8
132313 | 04/06/1998 | 04:18:26 PM | 12.7 | 24.2
132314 | 04/06/1998 | 04:48:26 PM | 12.7 | 25.7
132315 | 04/06/1998 | 05:18:26 PM | 12.7 | 23.3
132316 | 04/06/1998 | 05:48:26 PM | 12.7 | 20.8
132317 | 04/06/1998 | 06:18:26 PM | 12.7 | 18.1
132318 | 04/06/1998 | 06:48:26 PM | 12.7 | 16.5
132319 | 04/06/1998 | 07:18:26 PM | 12.7 | 13.9
132320 | 04/06/1998 | 07:48:26 PM | 12.7 | 12
132321 | 04/06/1998 | 08:18:26 PM | 12.7 | 11.1
132322 | 04/06/1998 | 08:48:26 PM | 12.7 | 10.4
132323 | 04/06/1998 | 09:18:26 PM | 12.7 | 9
132324 | 04/06/1998 | 09:48:26 PM | 12.7 | 8.9
132325 | 04/06/1998 | 10:18:26 PM | 12.7 | 7.4
132326 | 04/06/1998 | 10:48:26 PM | 12.7 | 7.4
141678 | 05/19/1998 | 11:14:41 AM | 38.1 | 35.2
141679 | 05/19/1998 | 11:44:41 AM | 38.1 | 37.9
141680 | 05/19/1998 | 12:14:41 PM | 38.1 | 39.7
137779 | 04/29/1998 | 05:37:48 PM | 114.3 | 37.5
137780 | 04/29/1998 | 06:07:48 PM | 114.3 | 37.5
137781 | 04/29/1998 | 06:37:48 PM | 114.3 | 37
137782 | 04/29/1998 | 07:07:48 PM | 114.3 | 36.4
137783 | 04/29/1998 | 07:37:48 PM | 114.3 | 36.1
137784 | 04/29/1998 | 08:07:48 PM | 114.3 | 34.7
137785 | 04/29/1998 | 08:37:48 PM | 114.3 | 34.2
137786 | 04/29/1998 | 09:07:48 PM | 114.3 | 33.2
137787 | 04/29/1998 | 09:37:48 PM | 114.3 | 32.2
137788 | 04/29/1998 | 10:07:48 PM | 114.3 | 31.6
137789 | 04/29/1998 | 10:37:48 PM | 114.3 | 30.5
137790 | 04/29/1998 | 11:07:48 PM | 114.3 | 30.1
137791 | 04/29/1998 | 11:37:48 PM | 114.3 | 29
137792 | 04/30/1998 | 12:07:48 AM | 114.3 | 28.6
137793 | 04/30/1998 | 12:37:48 AM | 114.3 | 27.9
137794 | 04/30/1998 | 01:07:48 AM | 114.3 | 27.1
137795 | 04/30/1998 | 01:37:48 AM | 114.3 | 26.9
137796 | 04/30/1998 | 02:07:48 AM | 114.3 | 26.1
137797 | 04/30/1998 | 02:37:48 AM | 114.3 | 25.6
137798 | 04/30/1998 | 03:07:48 AM | 114.3 | 25.5
137799 | 04/30/1998 | 03:37:48 AM | 114.3 | 24.8
137800 | 04/30/1998 | 04:07:48 AM | 114.3 | 24
137801 | 04/30/1998 | 04:37:48 AM | 114.3 | 24
137802 | 04/30/1998 | 05:07:48 AM | 114.3 | 23.6
137803 | 04/30/1998 | 05:37:48 AM | 114.3 | 22.9
137804 | 04/30/1998 | 06:07:48 AM | 114.3 | 22.5
137805 | 04/30/1998 | 06:37:48 AM | 114.3 | 22.5
137806 | 04/30/1998 | 07:07:48 AM | 114.3 | 22
137807 | 04/30/1998 | 07:37:48 AM | 114.3 | 21.5
137808 | 04/30/1998 | 08:07:48 AM | 114.3 | 21.8
137809 | 04/30/1998 | 08:37:48 AM | 114.3 | 22.1
137810 | 04/30/1998 | 09:07:48 AM | 114.3 | 22.5
137811 | 04/30/1998 | 09:37:48 AM | 114.3 | 23.3
137812 | 04/30/1998 | 10:07:48 AM | 114.3 | 24
137813 | 04/30/1998 | 10:22:59 AM | 114.3 | 24.5
137814 | 04/30/1998 | 10:52:59 AM | 114.3 | 25.7
137815 | 04/30/1998 | 11:22:59 AM | 114.3 | 27.1
137816 | 04/30/1998 | 11:52:59 AM | 114.3 | 28.6
137817 | 04/30/1998 | 12:22:59 PM | 114.3 | 30.1
137818 | 04/30/1998 | 12:52:59 PM | 114.3 | 31.4
137819 | 04/30/1998 | 01:22:59 PM | 114.3 | 32.4
137820 | 04/30/1998 | 01:52:59 PM | 114.3 | 33.2
137821 | 04/30/1998 | 02:22:59 PM | 114.3 | 34.7
137822 | 04/30/1998 | 02:52:59 PM | 114.3 | 35.4
137823 | 04/30/1998 | 03:22:59 PM | 114.3 | 36.2
137824 | 04/30/1998 | 03:52:59 PM | 114.3 | 36.3
137825 | 04/30/1998 | 04:22:59 PM | 114.3 | 35.9
137826 | 04/30/1998 | 04:52:59 PM | 114.3 | 34.7
137827 | 04/30/1998 | 05:22:59 PM | 114.3 | 33.3
137828 | 04/30/1998 | 05:52:59 PM | 114.3 | 33.1
137829 | 04/30/1998 | 06:22:59 PM | 114.3 | 32.4
137830 | 04/30/1998 | 06:52:59 PM | 114.3 | 31.9
137831 | 04/30/1998 | 07:22:59 PM | 114.3 | 31.7
137832 | 04/30/1998 | 07:52:59 PM | 114.3 | 31.2
137833 | 04/30/1998 | 08:22:59 PM | 114.3 | 30.2
137834 | 04/30/1998 | 08:52:59 PM | 114.3 | 30.1
137835 | 04/30/1998 | 09:22:59 PM | 114.3 | 29.1
137836 | 04/30/1998 | 09:52:59 PM | 114.3 | 28.6
137837 | 04/30/1998 | 10:22:59 PM | 114.3 | 28.1
137838 | 04/30/1998 | 10:52:59 PM | 114.3 | 27.3
137839 | 04/30/1998 | 11:22:59 PM | 114.3 | 27.1
137840 | 04/30/1998 | 11:52:59 PM | 114.3 | 26.6
137841 | 04/01/1998 | 12:23:50 AM | 139.7 | 8.6
137842 | 04/01/1998 | 12:53:50 AM | 139.7 | 8.5
137843 | 04/01/1998 | 01:23:50 AM | 139.7 | 8.3
137844 | 04/01/1998 | 01:53:50 AM | 139.7 | 8.4
137845 | 04/01/1998 | 02:23:50 AM | 139.7 | 8.2
137846 | 04/01/1998 | 02:53:50 AM | 139.7 | 7.8
137847 | 04/01/1998 | 03:23:50 AM | 139.7 | 7.3
137848 | 04/01/1998 | 03:53:50 AM | 139.7 | 7.1
137849 | 04/01/1998 | 04:23:50 AM | 139.7 | 7.1
137850 | 04/01/1998 | 04:53:50 AM | 139.7 | 7.1
137851 | 04/01/1998 | 05:23:50 AM | 139.7 | 7.1
137852 | 04/01/1998 | 05:53:50 AM | 139.7 | 7
137853 | 04/01/1998 | 06:23:50 AM | 139.7 | 6.9
137854 | 04/01/1998 | 06:53:50 AM | 139.7 | 6.8
137855 | 04/01/1998 | 07:23:50 AM | 139.7 | 6.5
137856 | 04/01/1998 | 07:53:50 AM | 139.7 | 6.6
137857 | 04/01/1998 | 08:23:50 AM | 139.7 | 6.3
137858 | 04/01/1998 | 08:28:40 AM | 139.7 | 6.4
137859 | 04/01/1998 | 08:58:40 AM | 139.7 | 6.5
137860 | 04/01/1998 | 09:28:40 AM | 139.7 | 6.7
137861 | 04/01/1998 | 09:58:40 AM | 139.7 | 7.1
137862 | 04/01/1998 | 10:28:40 AM | 139.7 | 7.1
137863 | 04/01/1998 | 10:58:40 AM | 139.7 | 8.4
137864 | 04/01/1998 | 11:28:40 AM | 139.7 | 8.8
137865 | 04/01/1998 | 11:58:40 AM | 139.7 | 10.2
137866 | 04/01/1998 | 12:28:40 PM | 139.7 | 10.7
137867 | 04/01/1998 | 12:58:40 PM | 139.7 | 11.7
137868 | 04/01/1998 | 01:28:40 PM | 139.7 | 12.6
137869 | 04/01/1998 | 01:58:40 PM | 139.7 | 13.2
137870 | 04/01/1998 | 02:28:40 PM | 139.7 | 13.9
137871 | 04/01/1998 | 02:58:40 PM | 139.7 | 14.7
137872 | 04/01/1998 | 03:28:40 PM | 139.7 | 15.5
137873 | 04/01/1998 | 03:58:40 PM | 139.7 | 16.2
137874 | 04/01/1998 | 04:28:40 PM | 139.7 | 16.3
137875 | 04/01/1998 | 04:58:40 PM | 139.7 | 16.3
137876 | 04/01/1998 | 05:28:40 PM | 139.7 | 16.2
137877 | 04/01/1998 | 05:58:40 PM | 139.7 | 15.7
137878 | 04/01/1998 | 06:28:40 PM | 139.7 | 15.3
137879 | 04/01/1998 | 06:58:40 PM | 139.7 | 14.7
137880 | 04/01/1998 | 07:28:40 PM | 139.7 | 14.7
137881 | 04/01/1998 | 07:58:40 PM | 139.7 | 14.6
137882 | 04/01/1998 | 08:28:40 PM | 139.7 | 13.5
137883 | 04/01/1998 | 08:58:40 PM | 139.7 | 13.3
137884 | 04/01/1998 | 09:28:40 PM | 139.7 | 13.2
137885 | 04/01/1998 | 09:58:40 PM | 139.7 | 13.2
137886 | 04/01/1998 | 10:28:40 PM | 139.7 | 12.7
137887 | 04/01/1998 | 10:58:40 PM | 139.7 | 11.9
137888 | 04/01/1998 | 11:28:40 PM | 139.7 | 11.7
137889 | 04/01/1998 | 11:58:40 PM | 139.7 | 11.7
137890 | 04/02/1998 | 12:28:40 AM | 139.7 | 11.4
137891 | 04/02/1998 | 12:58:40 AM | 139.7 | 10.7
137892 | 04/02/1998 | 01:28:40 AM | 139.7 | 10.2
137893 | 04/02/1998 | 01:58:40 AM | 139.7 | 10.2
137894 | 04/02/1998 | 02:28:40 AM | 139.7 | 10.1
137895 | 04/02/1998 | 02:58:40 AM | 139.7 | 10.1
137896 | 04/02/1998 | 03:28:40 AM | 139.7 | 10
137897 | 04/02/1998 | 03:58:40 AM | 139.7 | 9.5
137898 | 04/02/1998 | 04:28:40 AM | 139.7 | 8.6
137899 | 04/02/1998 | 04:58:40 AM | 139.7 | 8.6
137900 | 04/02/1998 | 05:28:40 AM | 139.7 | 8.6
137901 | 04/02/1998 | 05:58:40 AM | 139.7 | 8.4
137902 | 04/02/1998 | 06:28:40 AM | 139.7 | 7.4
137903 | 04/02/1998 | 06:58:40 AM | 139.7 | 8
137904 | 04/02/1998 | 07:28:40 AM | 139.7 | 7.4
137905 | 04/02/1998 | 07:58:40 AM | 139.7 | 7.8
137906 | 04/02/1998 | 08:28:40 AM | 139.7 | 8.5
137907 | 04/02/1998 | 08:58:40 AM | 139.7 | 8.6
137908 | 04/02/1998 | 09:28:40 AM | 139.7 | 9.7
137909 | 04/02/1998 | 09:58:40 AM | 139.7 | 10.2
137910 | 04/02/1998 | 10:28:40 AM | 139.7 | 11.6
137911 | 04/02/1998 | 10:58:40 AM | 139.7 | 12.1
137912 | 04/02/1998 | 11:28:40 AM | 139.7 | 13.2
137913 | 04/02/1998 | 11:58:40 AM | 139.7 | 13.3
137914 | 04/02/1998 | 12:28:40 PM | 139.7 | 14.5
131967 | 03/30/1998 | 11:46:37 AM | 139.7 | 12.4
131968 | 03/30/1998 | 12:16:37 PM | 139.7 | 13.3
131969 | 03/30/1998 | 12:46:37 PM | 139.7 | 14.7
131970 | 03/30/1998 | 01:16:37 PM | 139.7 | 15.5
131971 | 03/30/1998 | 01:46:37 PM | 139.7 | 16.3
131972 | 03/30/1998 | 02:16:37 PM | 139.7 | 17.5
131973 | 03/30/1998 | 02:46:37 PM | 139.7 | 17.8
131974 | 03/30/1998 | 03:16:37 PM | 139.7 | 18.7
131975 | 03/30/1998 | 03:46:37 PM | 139.7 | 19.3
131976 | 03/30/1998 | 04:16:37 PM | 139.7 | 19.4
131977 | 03/30/1998 | 04:46:37 PM | 139.7 | 19.6
131978 | 03/30/1998 | 05:16:37 PM | 139.7 | 19.4
131979 | 03/30/1998 | 05:46:37 PM | 139.7 | 19.4
131980 | 03/30/1998 | 06:16:37 PM | 139.7 | 19.3
131981 | 03/30/1998 | 06:46:37 PM | 139.7 | 19.1
131982 | 03/30/1998 | 07:16:37 PM | 139.7 | 18.1
131983 | 03/30/1998 | 07:46:37 PM | 139.7 | 17.8
131984 | 03/30/1998 | 08:16:37 PM | 139.7 | 17.2
136197 | 04/27/1998 | 12:13:08 AM | 88.9 | 20.5
136198 | 04/27/1998 | 12:43:08 AM | 88.9 | 19.8
136199 | 04/27/1998 | 01:13:08 AM | 88.9 | 19.3
136200 | 04/27/1998 | 01:43:08 AM | 88.9 | 18.3
136201 | 04/27/1998 | 02:13:08 AM | 88.9 | 18.2
136202 | 04/27/1998 | 02:43:08 AM | 88.9 | 17.3
136203 | 04/27/1998 | 03:13:08 AM | 88.9 | 16.7
136204 | 04/27/1998 | 03:43:08 AM | 88.9 | 16.5
136205 | 04/27/1998 | 04:13:08 AM | 88.9 | 15.7
136206 | 04/27/1998 | 04:43:08 AM | 88.9 | 15.3
136207 | 04/27/1998 | 05:13:08 AM | 88.9 | 15.2
136208 | 04/27/1998 | 05:43:08 AM | 88.9 | 14.7
136209 | 04/27/1998 | 06:13:08 AM | 88.9 | 14
136210 | 04/27/1998 | 06:43:08 AM | 88.9 | 13.7
136211 | 04/27/1998 | 07:13:08 AM | 88.9 | 13.8
136212 | 04/27/1998 | 07:43:08 AM | 88.9 | 14.6
136213 | 04/27/1998 | 08:13:08 AM | 88.9 | 15.5
136214 | 04/27/1998 | 08:43:08 AM | 88.9 | 17
136215 | 04/27/1998 | 09:13:08 AM | 88.9 | 19
136216 | 04/27/1998 | 09:32:12 AM | 88.9 | 20.2
136217 | 04/27/1998 | 10:02:12 AM | 88.9 | 22.9
136218 | 04/27/1998 | 10:32:12 AM | 88.9 | 25.2
136219 | 04/27/1998 | 11:02:12 AM | 88.9 | 27.5
136220 | 04/27/1998 | 11:32:12 AM | 88.9 | 29.4
136221 | 04/27/1998 | 12:02:12 PM | 88.9 | 31.7
136222 | 04/27/1998 | 12:32:12 PM | 88.9 | 33.6
136223 | 04/27/1998 | 01:02:12 PM | 88.9 | 35.1
136224 | 04/27/1998 | 01:32:12 PM | 88.9 | 36.7
136225 | 04/27/1998 | 02:02:12 PM | 88.9 | 38.1
136226 | 04/27/1998 | 02:32:12 PM | 88.9 | 38.9
150167 | 06/11/1998 | 02:33:39 PM | 88.9 | 21.3
150168 | 06/11/1998 | 03:03:39 PM | 88.9 | 21.3
150169 | 06/11/1998 | 03:33:39 PM | 88.9 | 21.1
135916 | 04/21/1998 | 04:58:19 AM | 88.9 | 17.7
135917 | 04/21/1998 | 05:28:19 AM | 88.9 | 16.9
135918 | 04/21/1998 | 05:58:19 AM | 88.9 | 16.7
135919 | 04/21/1998 | 06:28:19 AM | 88.9 | 16.5
135920 | 04/21/1998 | 06:58:19 AM | 88.9 | 15.9
135921 | 04/21/1998 | 07:28:19 AM | 88.9 | 16.3
135922 | 04/21/1998 | 07:58:19 AM | 88.9 | 16.8
135923 | 04/21/1998 | 08:05:37 AM | 88.9 | 17.2
135924 | 04/21/1998 | 08:35:37 AM | 88.9 | 18.7
135925 | 04/21/1998 | 09:05:37 AM | 88.9 | 20.6
135926 | 04/21/1998 | 09:35:37 AM | 88.9 | 22.8
135927 | 04/21/1998 | 10:05:37 AM | 88.9 | 24.6
135928 | 04/21/1998 | 10:35:37 AM | 88.9 | 27.4
135929 | 04/21/1998 | 11:05:37 AM | 88.9 | 29.2
135930 | 04/21/1998 | 11:35:37 AM | 88.9 | 32
135931 | 04/21/1998 | 12:05:37 PM | 88.9 | 33.6
135932 | 04/21/1998 | 12:35:37 PM | 88.9 | 36.1
135933 | 04/21/1998 | 01:05:37 PM | 88.9 | 38
135934 | 04/21/1998 | 01:35:37 PM | 88.9 | 39.7
135935 | 04/21/1998 | 02:05:37 PM | 88.9 | 40.8
135936 | 04/21/1998 | 02:35:37 PM | 88.9 | 41.6
135937 | 04/21/1998 | 03:05:37 PM | 88.9 | 42.8
135938 | 04/21/1998 | 03:35:37 PM | 88.9 | 42.8
135939 | 04/21/1998 | 04:05:37 PM | 88.9 | 42.8
135940 | 04/21/1998 | 04:35:37 PM | 88.9 | 42.8
135941 | 04/21/1998 | 05:05:37 PM | 88.9 | 42.4
135942 | 04/21/1998 | 05:35:37 PM | 88.9 | 41.3
135943 | 04/21/1998 | 06:05:37 PM | 88.9 | 39.8
135944 | 04/21/1998 | 06:35:37 PM | 88.9 | 38.3
135945 | 04/21/1998 | 07:05:37 PM | 88.9 | 36.7
135946 | 04/21/1998 | 07:35:37 PM | 88.9 | 35.1
135947 | 04/21/1998 | 08:05:37 PM | 88.9 | 33.6
135948 | 04/21/1998 | 08:35:37 PM | 88.9 | 32
135949 | 04/21/1998 | 09:05:37 PM | 88.9 | 30.5
135950 | 04/21/1998 | 09:35:37 PM | 88.9 | 29.1
135951 | 04/21/1998 | 10:05:37 PM | 88.9 | 28.2
135952 | 04/21/1998 | 10:35:37 PM | 88.9 | 27.5
135953 | 04/21/1998 | 11:05:37 PM | 88.9 | 26.3
135954 | 04/21/1998 | 11:35:37 PM | 88.9 | 25.9
135955 | 04/22/1998 | 12:05:37 AM | 88.9 | 24.8
135956 | 04/22/1998 | 12:35:37 AM | 88.9 | 24.4
135957 | 04/22/1998 | 01:05:37 AM | 88.9 | 24.1
135958 | 04/22/1998 | 01:35:37 AM | 88.9 | 23
135959 | 04/22/1998 | 02:05:37 AM | 88.9 | 22.9
135960 | 04/22/1998 | 02:35:37 AM | 88.9 | 22.5
135961 | 04/22/1998 | 03:05:37 AM | 88.9 | 21.6
135962 | 04/22/1998 | 03:35:37 AM | 88.9 | 21.3
135963 | 04/22/1998 | 04:05:37 AM | 88.9 | 21
135964 | 04/22/1998 | 04:35:37 AM | 88.9 | 20.1
135965 | 04/22/1998 | 05:05:37 AM | 88.9 | 19.8
135966 | 04/22/1998 | 05:35:37 AM | 88.9 | 19.7
135967 | 04/22/1998 | 06:05:37 AM | 88.9 | 19
135968 | 04/22/1998 | 06:35:37 AM | 88.9 | 18.6
135969 | 04/22/1998 | 07:05:37 AM | 88.9 | 18.4
135970 | 04/22/1998 | 07:35:37 AM | 88.9 | 18.5
135971 | 04/22/1998 | 08:05:37 AM | 88.9 | 19.6
135972 | 04/22/1998 | 08:35:37 AM | 88.9 | 20.3
135973 | 04/22/1998 | 09:05:37 AM | 88.9 | 21.5
135974 | 04/22/1998 | 09:35:37 AM | 88.9 | 23.2
135975 | 04/22/1998 | 10:05:37 AM | 88.9 | 25.8
135976 | 04/22/1998 | 10:35:37 AM | 88.9 | 27.4
135977 | 04/22/1998 | 10:55:40 AM | 88.9 | 27.8
135978 | 04/22/1998 | 11:25:40 AM | 88.9 | 29.8
135979 | 04/22/1998 | 11:55:40 AM | 88.9 | 30.5
135980 | 04/22/1998 | 12:25:40 PM | 88.9 | 32.1
135981 | 04/22/1998 | 12:55:40 PM | 88.9 | 34.1
135982 | 04/22/1998 | 01:25:40 PM | 88.9 | 34
135983 | 04/22/1998 | 01:55:40 PM | 88.9 | 33.6
135984 | 04/22/1998 | 02:25:40 PM | 88.9 | 32.2
135985 | 04/22/1998 | 02:55:40 PM | 88.9 | 32.1
135986 | 04/22/1998 | 03:25:40 PM | 88.9 | 33.3
135987 | 04/22/1998 | 03:55:40 PM | 88.9 | 33.6
135988 | 04/22/1998 | 04:25:40 PM | 88.9 | 33.6
135989 | 04/22/1998 | 04:55:40 PM | 88.9 | 33.6
135990 | 04/22/1998 | 05:25:40 PM | 88.9 | 33.1
135991 | 04/22/1998 | 05:55:40 PM | 88.9 | 32.1
135992 | 04/22/1998 | 06:25:40 PM | 88.9 | 31.3
135993 | 04/22/1998 | 06:55:40 PM | 88.9 | 30.6
135994 | 04/22/1998 | 07:25:40 PM | 88.9 | 30.2
135995 | 04/22/1998 | 07:55:40 PM | 88.9 | 29
135996 | 04/22/1998 | 08:25:40 PM | 88.9 | 27.7
135997 | 04/22/1998 | 08:55:40 PM | 88.9 | 27.3
135998 | 04/22/1998 | 09:25:40 PM | 88.9 | 25.9
135999 | 04/22/1998 | 09:55:40 PM | 88.9 | 25.3
136000 | 04/22/1998 | 10:25:40 PM | 88.9 | 24.4
136001 | 04/22/1998 | 10:55:40 PM | 88.9 | 24.2
136002 | 04/22/1998 | 11:25:40 PM | 88.9 | 23.1
136003 | 04/22/1998 | 11:55:40 PM | 88.9 | 22.9
136004 | 04/23/1998 | 12:25:40 AM | 88.9 | 22
136005 | 04/23/1998 | 12:55:40 AM | 88.9 | 21.3
136006 | 04/23/1998 | 01:25:40 AM | 88.9 | 21.2
136007 | 04/23/1998 | 01:55:40 AM | 88.9 | 20.1
136008 | 04/23/1998 | 02:25:40 AM | 88.9 | 19.8
136009 | 04/23/1998 | 02:55:40 AM | 88.9 | 19.6
136010 | 04/23/1998 | 03:25:40 AM | 88.9 | 18.6
136011 | 04/23/1998 | 03:55:40 AM | 88.9 | 18.3
136012 | 04/23/1998 | 04:25:40 AM | 88.9 | 18.2
136013 | 04/23/1998 | 04:55:40 AM | 88.9 | 17.8
136014 | 04/23/1998 | 05:25:40 AM | 88.9 | 16.9
136015 | 04/23/1998 | 05:55:40 AM | 88.9 | 16.7
136016 | 04/23/1998 | 06:25:40 AM | 88.9 | 16.3
136017 | 04/23/1998 | 06:55:40 AM | 88.9 | 16
136018 | 04/23/1998 | 07:25:40 AM | 88.9 | 16.3
136019 | 04/23/1998 | 07:55:40 AM | 88.9 | 16.8
136020 | 04/23/1998 | 08:25:40 AM | 88.9 | 18.3
136021 | 04/23/1998 | 08:55:40 AM | 88.9 | 19.8
136022 | 04/23/1998 | 09:25:40 AM | 88.9 | 22
136023 | 04/23/1998 | 09:55:40 AM | 88.9 | 24.2
136024 | 04/23/1998 | 10:25:40 AM | 88.9 | 25.9
136025 | 04/23/1998 | 10:55:40 AM | 88.9 | 27.4
136026 | 04/23/1998 | 11:25:40 AM | 88.9 | 27.5
136027 | 04/23/1998 | 11:55:40 AM | 88.9 | 29
136028 | 04/23/1998 | 12:25:40 PM | 88.9 | 29.3
136029 | 04/23/1998 | 12:55:40 PM | 88.9 | 30.5
136030 | 04/23/1998 | 01:25:40 PM | 88.9 | 31.9
136031 | 04/23/1998 | 01:55:40 PM | 88.9 | 32.2
136032 | 04/23/1998 | 02:25:40 PM | 88.9 | 33.5
137707 | 04/28/1998 | 06:02:12 AM | 114.3 | 19.4
137708 | 04/28/1998 | 06:32:12 AM | 114.3 | 19.2
137709 | 04/28/1998 | 07:02:12 AM | 114.3 | 18.6
137710 | 04/28/1998 | 07:32:12 AM | 114.3 | 18.1
137711 | 04/28/1998 | 08:02:12 AM | 114.3 | 18.1
137712 | 04/28/1998 | 08:32:12 AM | 114.3 | 18.6
137713 | 04/28/1998 | 09:02:12 AM | 114.3 | 19.4
137714 | 04/28/1998 | 09:32:12 AM | 114.3 | 19.6
137715 | 04/28/1998 | 10:02:12 AM | 114.3 | 20.9
137716 | 04/28/1998 | 10:32:12 AM | 114.3 | 22.2
137717 | 04/28/1998 | 11:02:12 AM | 114.3 | 23.5
137718 | 04/28/1998 | 11:32:12 AM | 114.3 | 24.8
137719 | 04/28/1998 | 12:02:12 PM | 114.3 | 26.1
137720 | 04/28/1998 | 12:32:12 PM | 114.3 | 27.5
137721 | 04/28/1998 | 01:02:12 PM | 114.3 | 28.8
137722 | 04/28/1998 | 01:32:12 PM | 114.3 | 30.1
137723 | 04/28/1998 | 02:02:12 PM | 114.3 | 31.7
137724 | 04/28/1998 | 02:32:12 PM | 114.3 | 32.4
137725 | 04/28/1998 | 03:02:12 PM | 114.3 | 33.2
137726 | 04/28/1998 | 03:32:12 PM | 114.3 | 34.2
137727 | 04/28/1998 | 04:02:12 PM | 114.3 | 34.7
137728 | 04/28/1998 | 04:32:12 PM | 114.3 | 34.9
137729 | 04/28/1998 | 05:02:12 PM | 114.3 | 35.3
137730 | 04/28/1998 | 05:07:48 PM | 114.3 | 35.5
137731 | 04/28/1998 | 05:37:48 PM | 114.3 | 35.5
137732 | 04/28/1998 | 06:07:48 PM | 114.3 | 35.1
137733 | 04/28/1998 | 06:37:48 PM | 114.3 | 34.7
137734 | 04/28/1998 | 07:07:48 PM | 114.3 | 34.7
137735 | 04/28/1998 | 07:37:48 PM | 114.3 | 33.5
137736 | 04/28/1998 | 08:07:48 PM | 114.3 | 33.1
137737 | 04/28/1998 | 08:37:48 PM | 114.3 | 31.7
137738 | 04/28/1998 | 09:07:48 PM | 114.3 | 31.2
137739 | 04/28/1998 | 09:37:48 PM | 114.3 | 30.1
137740 | 04/28/1998 | 10:07:48 PM | 114.3 | 29.3
137741 | 04/28/1998 | 10:37:48 PM | 114.3 | 28.6
137742 | 04/28/1998 | 11:07:48 PM | 114.3 | 27.7
137743 | 04/28/1998 | 11:37:48 PM | 114.3 | 27.1
137744 | 04/29/1998 | 12:07:48 AM | 114.3 | 26.4
137745 | 04/29/1998 | 12:37:48 AM | 114.3 | 25.6
137746 | 04/29/1998 | 01:07:48 AM | 114.3 | 25.4
134293 | 04/17/1998 | 03:07:19 PM | 38.1 | 38.7
134294 | 04/17/1998 | 03:37:19 PM | 38.1 | 38.4
134295 | 04/17/1998 | 04:07:19 PM | 38.1 | 37.9
134296 | 04/17/1998 | 04:37:19 PM | 38.1 | 37.3
134297 | 04/17/1998 | 05:07:19 PM | 38.1 | 35.6
134298 | 04/17/1998 | 05:37:19 PM | 38.1 | 33.4
134299 | 04/17/1998 | 06:07:19 PM | 38.1 | 31.7
134300 | 04/17/1998 | 06:37:19 PM | 38.1 | 29.4
134301 | 04/17/1998 | 07:07:19 PM | 38.1 | 27.2
134302 | 04/17/1998 | 07:37:19 PM | 38.1 | 24.8
134303 | 04/17/1998 | 08:07:19 PM | 38.1 | 22.9
134304 | 04/17/1998 | 08:37:19 PM | 38.1 | 21.3
134305 | 04/17/1998 | 09:07:19 PM | 38.1 | 20.5
134306 | 04/17/1998 | 09:37:19 PM | 38.1 | 19.5
134307 | 04/17/1998 | 10:07:19 PM | 38.1 | 18.1
134308 | 04/17/1998 | 10:37:19 PM | 38.1 | 17.7
134309 | 04/17/1998 | 11:07:19 PM | 38.1 | 16.5
134310 | 04/17/1998 | 11:37:19 PM | 38.1 | 16
134311 | 04/18/1998 | 12:07:19 AM | 38.1 | 15
134312 | 04/18/1998 | 12:37:19 AM | 38.1 | 14.9
134313 | 04/18/1998 | 01:07:19 AM | 38.1 | 14.1
134314 | 04/18/1998 | 01:37:19 AM | 38.1 | 13.4
134315 | 04/18/1998 | 02:07:19 AM | 38.1 | 13.3
134316 | 04/18/1998 | 02:37:19 AM | 38.1 | 12.5
134317 | 04/18/1998 | 03:07:19 AM | 38.1 | 11.9
134318 | 04/18/1998 | 03:37:19 AM | 38.1 | 11.9
134319 | 04/18/1998 | 04:07:19 AM | 38.1 | 11.7
136033 | 04/23/1998 | 02:55:40 PM | 88.9 | 33.8
136034 | 04/23/1998 | 03:25:40 PM | 88.9 | 35.1
136035 | 04/23/1998 | 03:55:40 PM | 88.9 | 34.2
152469 | 06/29/1998 | 11:20:35 AM | 114.3 | 34
152470 | 06/29/1998 | 11:50:35 AM | 114.3 | 35.2
152471 | 06/29/1998 | 12:20:35 PM | 114.3 | 36.4
136039 | 04/23/1998 | 05:55:40 PM | 88.9 | 31
136040 | 04/23/1998 | 06:25:40 PM | 88.9 | 30.3
136041 | 04/23/1998 | 06:55:40 PM | 88.9 | 29
136042 | 04/23/1998 | 07:25:40 PM | 88.9 | 27.3
136043 | 04/23/1998 | 07:55:40 PM | 88.9 | 25.9
136044 | 04/23/1998 | 08:25:40 PM | 88.9 | 24.3
136045 | 04/23/1998 | 08:55:40 PM | 88.9 | 22.9
136046 | 04/23/1998 | 09:25:40 PM | 88.9 | 22
136047 | 04/23/1998 | 09:55:40 PM | 88.9 | 21.3
136048 | 04/23/1998 | 10:25:40 PM | 88.9 | 20.6
136049 | 04/23/1998 | 10:55:40 PM | 88.9 | 19.9
136050 | 04/23/1998 | 11:25:40 PM | 88.9 | 19.8
136051 | 04/23/1998 | 11:55:40 PM | 88.9 | 19.8
136052 | 04/24/1998 | 12:25:40 AM | 88.9 | 19.1
136053 | 04/24/1998 | 12:55:40 AM | 88.9 | 18.4
136054 | 04/24/1998 | 01:25:40 AM | 88.9 | 18.3
136055 | 04/24/1998 | 01:55:40 AM | 88.9 | 18.1
136056 | 04/24/1998 | 02:25:40 AM | 88.9 | 17.4
136057 | 04/24/1998 | 02:55:40 AM | 88.9 | 16.7
136058 | 04/24/1998 | 03:25:40 AM | 88.9 | 16.7
136059 | 04/24/1998 | 03:55:40 AM | 88.9 | 16.1
136060 | 04/24/1998 | 04:25:40 AM | 88.9 | 15.5
136061 | 04/24/1998 | 04:55:40 AM | 88.9 | 15.2
136062 | 04/24/1998 | 05:25:40 AM | 88.9 | 15.2
136063 | 04/24/1998 | 05:55:40 AM | 88.9 | 14.6
136064 | 04/24/1998 | 06:25:40 AM | 88.9 | 13.8
136065 | 04/24/1998 | 06:55:40 AM | 88.9 | 13.7
136066 | 04/24/1998 | 07:25:40 AM | 88.9 | 14
136067 | 04/24/1998 | 07:55:40 AM | 88.9 | 15.2
136068 | 04/24/1998 | 08:24:06 AM | 88.9 | 16.4
136069 | 04/24/1998 | 08:54:06 AM | 88.9 | 18
136070 | 04/24/1998 | 09:24:06 AM | 88.9 | 19.7
136071 | 04/24/1998 | 09:54:06 AM | 88.9 | 21.3
136072 | 04/24/1998 | 10:24:06 AM | 88.9 | 23.9
136073 | 04/24/1998 | 10:54:06 AM | 88.9 | 25.8
136074 | 04/24/1998 | 11:24:06 AM | 88.9 | 28
136075 | 04/24/1998 | 11:54:06 AM | 88.9 | 30.3
136076 | 04/24/1998 | 12:24:06 PM | 88.9 | 30.9
136077 | 04/24/1998 | 12:54:06 PM | 88.9 | 32.1
136078 | 04/24/1998 | 01:24:06 PM | 88.9 | 33.6
136079 | 04/24/1998 | 01:54:06 PM | 88.9 | 35.1
136080 | 04/24/1998 | 02:24:06 PM | 88.9 | 35.9
136081 | 04/24/1998 | 02:54:06 PM | 88.9 | 36.6
136082 | 04/24/1998 | 03:24:06 PM | 88.9 | 36.6
136083 | 04/24/1998 | 03:54:06 PM | 88.9 | 36.5
136084 | 04/24/1998 | 04:24:06 PM | 88.9 | 36.3
136085 | 04/24/1998 | 04:54:06 PM | 88.9 | 35.8
136086 | 04/24/1998 | 05:24:06 PM | 88.9 | 35.1
136087 | 04/24/1998 | 05:54:06 PM | 88.9 | 33.6
136088 | 04/24/1998 | 06:24:06 PM | 88.9 | 32.1
136089 | 04/24/1998 | 06:54:06 PM | 88.9 | 30.2
136090 | 04/24/1998 | 07:24:06 PM | 88.9 | 28
136091 | 04/24/1998 | 07:54:06 PM | 88.9 | 26.2
136092 | 04/24/1998 | 08:24:06 PM | 88.9 | 24.7
136093 | 04/24/1998 | 08:54:06 PM | 88.9 | 23.7
136094 | 04/24/1998 | 09:24:06 PM | 88.9 | 22.6
136095 | 04/24/1998 | 09:54:06 PM | 88.9 | 21.3
136096 | 04/24/1998 | 10:24:06 PM | 88.9 | 20.6
136097 | 04/24/1998 | 10:54:06 PM | 88.9 | 19.8
136098 | 04/24/1998 | 11:24:06 PM | 88.9 | 19.8
136099 | 04/24/1998 | 11:54:06 PM | 88.9 | 19.3
136100 | 04/25/1998 | 12:24:06 AM | 88.9 | 18.7
136101 | 04/25/1998 | 12:54:06 AM | 88.9 | 18.4
136102 | 04/25/1998 | 01:24:06 AM | 88.9 | 18.3
136103 | 04/25/1998 | 01:54:06 AM | 88.9 | 18
136104 | 04/25/1998 | 02:24:06 AM | 88.9 | 16.8
136105 | 04/25/1998 | 02:54:06 AM | 88.9 | 16.7
136106 | 04/25/1998 | 03:24:06 AM | 88.9 | 16.7
136107 | 04/25/1998 | 03:54:06 AM | 88.9 | 16.1
136108 | 04/25/1998 | 04:24:06 AM | 88.9 | 15.7
136109 | 04/25/1998 | 04:54:06 AM | 88.9 | 15.3
136110 | 04/25/1998 | 05:24:06 AM | 88.9 | 15.2
136111 | 04/25/1998 | 05:54:06 AM | 88.9 | 15.2
136112 | 04/25/1998 | 06:24:06 AM | 88.9 | 15.2
136113 | 04/25/1998 | 06:54:06 AM | 88.9 | 15.2
136114 | 04/25/1998 | 07:24:06 AM | 88.9 | 15.2
136115 | 04/25/1998 | 07:54:06 AM | 88.9 | 15.9
136116 | 04/25/1998 | 08:24:06 AM | 88.9 | 16.9
136117 | 04/25/1998 | 08:39:34 AM | 88.9 | 17.7
136118 | 04/25/1998 | 09:09:34 AM | 88.9 | 19.7
136119 | 04/25/1998 | 09:39:34 AM | 88.9 | 21.3
136120 | 04/25/1998 | 10:09:34 AM | 88.9 | 22.7
136121 | 04/25/1998 | 10:39:34 AM | 88.9 | 24.4
136122 | 04/25/1998 | 11:09:34 AM | 88.9 | 26.3
136123 | 04/25/1998 | 11:39:34 AM | 88.9 | 27.9
136124 | 04/25/1998 | 12:09:34 PM | 88.9 | 30
136125 | 04/25/1998 | 12:39:34 PM | 88.9 | 31.7
136126 | 04/25/1998 | 01:09:34 PM | 88.9 | 33
136127 | 04/25/1998 | 01:39:34 PM | 88.9 | 34.4
136128 | 04/25/1998 | 02:09:34 PM | 88.9 | 35.2
136129 | 04/25/1998 | 02:39:34 PM | 88.9 | 36.6
136130 | 04/25/1998 | 03:09:34 PM | 88.9 | 36.7
136131 | 04/25/1998 | 03:39:34 PM | 88.9 | 37
136132 | 04/25/1998 | 04:09:34 PM | 88.9 | 37
136133 | 04/25/1998 | 04:39:34 PM | 88.9 | 36.7
136134 | 04/25/1998 | 05:09:34 PM | 88.9 | 36.1
136135 | 04/25/1998 | 05:39:34 PM | 88.9 | 35.1
136136 | 04/25/1998 | 06:09:34 PM | 88.9 | 33.6
136137 | 04/25/1998 | 06:39:34 PM | 88.9 | 32
136138 | 04/25/1998 | 07:09:34 PM | 88.9 | 30.2
136139 | 04/25/1998 | 07:39:34 PM | 88.9 | 27.9
136140 | 04/25/1998 | 08:09:34 PM | 88.9 | 26.2
136141 | 04/25/1998 | 08:39:34 PM | 88.9 | 25.1
136142 | 04/25/1998 | 09:09:34 PM | 88.9 | 24.3
136143 | 04/25/1998 | 09:39:34 PM | 88.9 | 22.9
136144 | 04/25/1998 | 10:09:34 PM | 88.9 | 21.9
136145 | 04/25/1998 | 10:39:34 PM | 88.9 | 21.2
136146 | 04/25/1998 | 11:09:34 PM | 88.9 | 19.9
136147 | 04/25/1998 | 11:39:34 PM | 88.9 | 19.7
136148 | 04/26/1998 | 12:09:34 AM | 88.9 | 18.6
136149 | 04/26/1998 | 12:39:34 AM | 88.9 | 18.3
136150 | 04/26/1998 | 01:09:34 AM | 88.9 | 17.6
136151 | 04/26/1998 | 01:39:34 AM | 88.9 | 16.7
136152 | 04/26/1998 | 02:09:34 AM | 88.9 | 16.6
136153 | 04/26/1998 | 02:39:34 AM | 88.9 | 15.8
136154 | 04/26/1998 | 03:09:34 AM | 88.9 | 15.2
136155 | 04/26/1998 | 03:39:34 AM | 88.9 | 15.2
136156 | 04/26/1998 | 04:09:34 AM | 88.9 | 14.5
136157 | 04/26/1998 | 04:39:34 AM | 88.9 | 13.8
136158 | 04/26/1998 | 05:09:34 AM | 88.9 | 13.7
136159 | 04/26/1998 | 05:39:34 AM | 88.9 | 13.6
136160 | 04/26/1998 | 06:09:34 AM | 88.9 | 13
136161 | 04/26/1998 | 06:39:34 AM | 88.9 | 12.5
136162 | 04/26/1998 | 07:09:34 AM | 88.9 | 12.6
136163 | 04/26/1998 | 07:39:34 AM | 88.9 | 13.5
136164 | 04/26/1998 | 08:09:34 AM | 88.9 | 14.3
136165 | 04/26/1998 | 08:13:08 AM | 88.9 | 14.5
136166 | 04/26/1998 | 08:43:08 AM | 88.9 | 16.1
136167 | 04/26/1998 | 09:13:08 AM | 88.9 | 18.3
136168 | 04/26/1998 | 09:43:08 AM | 88.9 | 19.8
136169 | 04/26/1998 | 10:13:08 AM | 88.9 | 22.3
136170 | 04/26/1998 | 10:43:08 AM | 88.9 | 24.4
136171 | 04/26/1998 | 11:13:08 AM | 88.9 | 26.1
136172 | 04/26/1998 | 11:43:08 AM | 88.9 | 28.1
136173 | 04/26/1998 | 12:13:08 PM | 88.9 | 30.1
136174 | 04/26/1998 | 12:43:08 PM | 88.9 | 32.1
136175 | 04/26/1998 | 01:13:08 PM | 88.9 | 33.6
136176 | 04/26/1998 | 01:43:08 PM | 88.9 | 35.1
136177 | 04/26/1998 | 02:13:08 PM | 88.9 | 36.6
136178 | 04/26/1998 | 02:43:08 PM | 88.9 | 37.2
136179 | 04/26/1998 | 03:13:08 PM | 88.9 | 37.9
136180 | 04/26/1998 | 03:43:08 PM | 88.9 | 38.2
136181 | 04/26/1998 | 04:13:08 PM | 88.9 | 38.2
136182 | 04/26/1998 | 04:43:08 PM | 88.9 | 38
136183 | 04/26/1998 | 05:13:08 PM | 88.9 | 37
136184 | 04/26/1998 | 05:43:08 PM | 88.9 | 36.7
136185 | 04/26/1998 | 06:13:08 PM | 88.9 | 35.1
136186 | 04/26/1998 | 06:43:08 PM | 88.9 | 33.6
136187 | 04/26/1998 | 07:13:08 PM | 88.9 | 32.1
136188 | 04/26/1998 | 07:43:08 PM | 88.9 | 30.5
136189 | 04/26/1998 | 08:13:08 PM | 88.9 | 29
136190 | 04/26/1998 | 08:43:08 PM | 88.9 | 27.5
136191 | 04/26/1998 | 09:13:08 PM | 88.9 | 25.9
136192 | 04/26/1998 | 09:43:08 PM | 88.9 | 24.6
136193 | 04/26/1998 | 10:13:08 PM | 88.9 | 24.1
136194 | 04/26/1998 | 10:43:08 PM | 88.9 | 22.9
136195 | 04/26/1998 | 11:13:08 PM | 88.9 | 22.2
136196 | 04/26/1998 | 11:43:08 PM | 88.9 | 21.3
134415 | 04/20/1998 | 03:55:11 AM | 38.1 | 14.9
134416 | 04/20/1998 | 04:25:11 AM | 38.1 | 14.3
134417 | 04/20/1998 | 04:55:11 AM | 38.1 | 13.5
134418 | 04/20/1998 | 05:25:11 AM | 38.1 | 13.4
134419 | 04/20/1998 | 05:55:11 AM | 38.1 | 13.3
134420 | 04/20/1998 | 06:25:11 AM | 38.1 | 12.5
134421 | 04/20/1998 | 06:55:11 AM | 38.1 | 12.5
134422 | 04/20/1998 | 07:25:11 AM | 38.1 | 13.4
134423 | 04/20/1998 | 07:55:11 AM | 38.1 | 14.9
134424 | 04/20/1998 | 08:25:11 AM | 38.1 | 16.8
134425 | 04/20/1998 | 08:28:19 AM | 38.1 | 17.3
134426 | 04/20/1998 | 08:58:19 AM | 38.1 | 19.7
134427 | 04/20/1998 | 09:28:19 AM | 38.1 | 22.6
134428 | 04/20/1998 | 09:58:19 AM | 38.1 | 25.6
134429 | 04/20/1998 | 10:28:19 AM | 38.1 | 28.6
134430 | 04/20/1998 | 10:58:19 AM | 38.1 | 31.1
134431 | 04/20/1998 | 11:28:19 AM | 38.1 | 33.3
134432 | 04/20/1998 | 11:58:19 AM | 38.1 | 36.3
134433 | 04/20/1998 | 12:28:19 PM | 38.1 | 38
134434 | 04/20/1998 | 12:58:19 PM | 38.1 | 40.1
134435 | 04/20/1998 | 01:28:19 PM | 38.1 | 41.6
134436 | 04/20/1998 | 01:58:19 PM | 38.1 | 42.6
134437 | 04/20/1998 | 02:28:19 PM | 38.1 | 44
134438 | 04/20/1998 | 02:58:19 PM | 38.1 | 44
134439 | 04/20/1998 | 03:28:19 PM | 38.1 | 44
134440 | 04/20/1998 | 03:58:19 PM | 38.1 | 44
134441 | 04/20/1998 | 04:28:19 PM | 38.1 | 43.4
134442 | 04/20/1998 | 04:58:19 PM | 38.1 | 42.5
134443 | 04/20/1998 | 05:28:19 PM | 38.1 | 41
134444 | 04/20/1998 | 05:58:19 PM | 38.1 | 39.3
139957 | 05/14/1998 | 07:29:30 PM | 12.7 | 22.7
139958 | 05/14/1998 | 07:59:30 PM | 12.7 | 21.1
139959 | 05/14/1998 | 08:29:30 PM | 12.7 | 19.6
134448 | 04/20/1998 | 07:58:19 PM | 38.1 | 30.2
134449 | 04/20/1998 | 08:28:19 PM | 38.1 | 28.7
134450 | 04/20/1998 | 08:58:19 PM | 38.1 | 27.2
134451 | 04/20/1998 | 09:28:19 PM | 38.1 | 25.6
134452 | 04/20/1998 | 09:58:19 PM | 38.1 | 24.7
134453 | 04/20/1998 | 10:28:19 PM | 38.1 | 24
134454 | 04/20/1998 | 10:58:19 PM | 38.1 | 22.7
134455 | 04/20/1998 | 11:28:19 PM | 38.1 | 22
134456 | 04/20/1998 | 11:58:19 PM | 38.1 | 21
134457 | 04/21/1998 | 12:28:19 AM | 38.1 | 20.5
134458 | 04/21/1998 | 12:58:19 AM | 38.1 | 19.5
134459 | 04/21/1998 | 01:28:19 AM | 38.1 | 19.1
134460 | 04/21/1998 | 01:58:19 AM | 38.1 | 18
134461 | 04/21/1998 | 02:28:19 AM | 38.1 | 18
134462 | 04/21/1998 | 02:58:19 AM | 38.1 | 17.4
134463 | 04/21/1998 | 03:28:19 AM | 38.1 | 16.6
134464 | 04/21/1998 | 03:58:19 AM | 38.1 | 16.4
134465 | 04/21/1998 | 04:28:19 AM | 38.1 | 15.7
134466 | 04/21/1998 | 04:58:19 AM | 38.1 | 15
134467 | 04/21/1998 | 05:28:19 AM | 38.1 | 14.9
134468 | 04/21/1998 | 05:58:19 AM | 38.1 | 14.6
134469 | 04/21/1998 | 06:28:19 AM | 38.1 | 14
134470 | 04/21/1998 | 06:58:19 AM | 38.1 | 13.8
134471 | 04/21/1998 | 07:28:19 AM | 38.1 | 14.9
134472 | 04/21/1998 | 07:58:19 AM | 38.1 | 16.4
134473 | 04/21/1998 | 08:05:37 AM | 38.1 | 17
134474 | 04/21/1998 | 08:35:37 AM | 38.1 | 19.5
134475 | 04/21/1998 | 09:05:37 AM | 38.1 | 22.1
134476 | 04/21/1998 | 09:35:37 AM | 38.1 | 25.1
134477 | 04/21/1998 | 10:05:37 AM | 38.1 | 27.9
134478 | 04/21/1998 | 10:35:37 AM | 38.1 | 30.9
134479 | 04/21/1998 | 11:05:37 AM | 38.1 | 33.6
134480 | 04/21/1998 | 11:35:37 AM | 38.1 | 36.4
134481 | 04/21/1998 | 12:05:37 PM | 38.1 | 39.2
134482 | 04/21/1998 | 12:35:37 PM | 38.1 | 41
134483 | 04/21/1998 | 01:05:37 PM | 38.1 | 42.8
134484 | 04/21/1998 | 01:35:37 PM | 38.1 | 44.4
134485 | 04/21/1998 | 02:05:37 PM | 38.1 | 45.6
134486 | 04/21/1998 | 02:35:37 PM | 38.1 | 46.8
134487 | 04/21/1998 | 03:05:37 PM | 38.1 | 47.1
134488 | 04/21/1998 | 03:35:37 PM | 38.1 | 47.1
134489 | 04/21/1998 | 04:05:37 PM | 38.1 | 47
134490 | 04/21/1998 | 04:35:37 PM | 38.1 | 45.6
134491 | 04/21/1998 | 05:05:37 PM | 38.1 | 44.1
134492 | 04/21/1998 | 05:35:37 PM | 38.1 | 42.5
134493 | 04/21/1998 | 06:05:37 PM | 38.1 | 40.9
134494 | 04/21/1998 | 06:35:37 PM | 38.1 | 38.2
134495 | 04/21/1998 | 07:05:37 PM | 38.1 | 36.3
134496 | 04/21/1998 | 07:35:37 PM | 38.1 | 33.5
134497 | 04/21/1998 | 08:05:37 PM | 38.1 | 31.7
134498 | 04/21/1998 | 08:35:37 PM | 38.1 | 30.2
134499 | 04/21/1998 | 09:05:37 PM | 38.1 | 28.7
134500 | 04/21/1998 | 09:35:37 PM | 38.1 | 27.2
134501 | 04/21/1998 | 10:05:37 PM | 38.1 | 26.4
134502 | 04/21/1998 | 10:35:37 PM | 38.1 | 25.6
134503 | 04/21/1998 | 11:05:37 PM | 38.1 | 24.2
134504 | 04/21/1998 | 11:35:37 PM | 38.1 | 24
134505 | 04/22/1998 | 12:05:37 AM | 38.1 | 23.4
134506 | 04/22/1998 | 12:35:37 AM | 38.1 | 22.6
134507 | 04/22/1998 | 01:05:37 AM | 38.1 | 22
134508 | 04/22/1998 | 01:35:37 AM | 38.1 | 21.1
134509 | 04/22/1998 | 02:05:37 AM | 38.1 | 21
134510 | 04/22/1998 | 02:35:37 AM | 38.1 | 20.6
134511 | 04/22/1998 | 03:05:37 AM | 38.1 | 19.6
134512 | 04/22/1998 | 03:35:37 AM | 38.1 | 19.5
134513 | 04/22/1998 | 04:05:37 AM | 38.1 | 18.8
134514 | 04/22/1998 | 04:35:37 AM | 38.1 | 18
134515 | 04/22/1998 | 05:05:37 AM | 38.1 | 18
134516 | 04/22/1998 | 05:35:37 AM | 38.1 | 17.5
134517 | 04/22/1998 | 06:05:37 AM | 38.1 | 17.1
134518 | 04/22/1998 | 06:35:37 AM | 38.1 | 16.8
134519 | 04/22/1998 | 07:05:37 AM | 38.1 | 16.9
134520 | 04/22/1998 | 07:35:37 AM | 38.1 | 17.8
134521 | 04/22/1998 | 08:05:37 AM | 38.1 | 18.7
134522 | 04/22/1998 | 08:35:37 AM | 38.1 | 20.9
134523 | 04/22/1998 | 09:05:37 AM | 38.1 | 22.6
134524 | 04/22/1998 | 09:35:37 AM | 38.1 | 25.3
134525 | 04/22/1998 | 10:05:37 AM | 38.1 | 28
134526 | 04/22/1998 | 10:35:37 AM | 38.1 | 29.5
134527 | 04/22/1998 | 10:55:40 AM | 38.1 | 31.8
134528 | 04/22/1998 | 11:25:40 AM | 38.1 | 32
134529 | 04/22/1998 | 11:55:40 AM | 38.1 | 33.3
134530 | 04/22/1998 | 12:25:40 PM | 38.1 | 35.7
134531 | 04/22/1998 | 12:55:40 PM | 38.1 | 37.9
134532 | 04/22/1998 | 01:25:40 PM | 38.1 | 36.3
134533 | 04/22/1998 | 01:55:40 PM | 38.1 | 34.3
136247 | 04/28/1998 | 01:02:12 AM | 88.9 | 21.3
136248 | 04/28/1998 | 01:32:12 AM | 88.9 | 20.1
136249 | 04/28/1998 | 02:02:12 AM | 88.9 | 19.8
136250 | 04/28/1998 | 02:32:12 AM | 88.9 | 19.2
136251 | 04/28/1998 | 03:02:12 AM | 88.9 | 18.3
136252 | 04/28/1998 | 03:32:12 AM | 88.9 | 18.3
136253 | 04/28/1998 | 04:02:12 AM | 88.9 | 17.7
136254 | 04/28/1998 | 04:32:12 AM | 88.9 | 17
136255 | 04/28/1998 | 05:02:12 AM | 88.9 | 16.7
136256 | 04/28/1998 | 05:32:12 AM | 88.9 | 16.5
136257 | 04/28/1998 | 06:02:12 AM | 88.9 | 15.8
136258 | 04/28/1998 | 06:32:12 AM | 88.9 | 15.4
136259 | 04/28/1998 | 07:02:12 AM | 88.9 | 15.3
136260 | 04/28/1998 | 07:32:12 AM | 88.9 | 15.6
136261 | 04/28/1998 | 08:02:12 AM | 88.9 | 16.7
136262 | 04/28/1998 | 08:32:12 AM | 88.9 | 18.3
136263 | 04/28/1998 | 09:02:12 AM | 88.9 | 19.8
136264 | 04/28/1998 | 09:32:12 AM | 88.9 | 21.6
136265 | 04/28/1998 | 10:02:12 AM | 88.9 | 24.3
136266 | 04/28/1998 | 10:32:12 AM | 88.9 | 26.3
136267 | 04/28/1998 | 11:02:12 AM | 88.9 | 29
136268 | 04/28/1998 | 11:32:12 AM | 88.9 | 31.2
136269 | 04/28/1998 | 12:02:12 PM | 88.9 | 33.6
136270 | 04/28/1998 | 12:32:12 PM | 88.9 | 35.1
136271 | 04/28/1998 | 01:02:12 PM | 88.9 | 36.7
136272 | 04/28/1998 | 01:32:12 PM | 88.9 | 38.2
136273 | 04/28/1998 | 02:02:12 PM | 88.9 | 39.7
136274 | 04/28/1998 | 02:32:12 PM | 88.9 | 40.2
136275 | 04/28/1998 | 03:02:12 PM | 88.9 | 41.3
136276 | 04/28/1998 | 03:32:12 PM | 88.9 | 41.3
136277 | 04/28/1998 | 04:02:12 PM | 88.9 | 41.3
136278 | 04/28/1998 | 04:32:12 PM | 88.9 | 41.3
136279 | 04/28/1998 | 05:02:12 PM | 88.9 | 41
136280 | 04/28/1998 | 05:07:48 PM | 88.9 | 40.8
136281 | 04/28/1998 | 05:37:48 PM | 88.9 | 39.7
136282 | 04/28/1998 | 06:07:48 PM | 88.9 | 38.5
136283 | 04/28/1998 | 06:37:48 PM | 88.9 | 37.3
136284 | 04/28/1998 | 07:07:48 PM | 88.9 | 35.6
136285 | 04/28/1998 | 07:37:48 PM | 88.9 | 33.8
136286 | 04/28/1998 | 08:07:48 PM | 88.9 | 32.1
136287 | 04/28/1998 | 08:37:48 PM | 88.9 | 30.6
136288 | 04/28/1998 | 09:07:48 PM | 88.9 | 29.2
136289 | 04/28/1998 | 09:37:48 PM | 88.9 | 28.2
136290 | 04/28/1998 | 10:07:48 PM | 88.9 | 27.4
136291 | 04/28/1998 | 10:37:48 PM | 88.9 | 26
136292 | 04/28/1998 | 11:07:48 PM | 88.9 | 25.2
136293 | 04/28/1998 | 11:37:48 PM | 88.9 | 24.4
136294 | 04/29/1998 | 12:07:48 AM | 88.9 | 23.7
136295 | 04/29/1998 | 12:37:48 AM | 88.9 | 22.9
136296 | 04/29/1998 | 01:07:48 AM | 88.9 | 22.1
136297 | 04/29/1998 | 01:37:48 AM | 88.9 | 21.4
136298 | 04/29/1998 | 02:07:48 AM | 88.9 | 21.2
136299 | 04/29/1998 | 02:37:48 AM | 88.9 | 20
136300 | 04/29/1998 | 03:07:48 AM | 88.9 | 19.8
136301 | 04/29/1998 | 03:37:48 AM | 88.9 | 19.6
136302 | 04/29/1998 | 04:07:48 AM | 88.9 | 18.6
136303 | 04/29/1998 | 04:37:48 AM | 88.9 | 18.3
136304 | 04/29/1998 | 05:07:48 AM | 88.9 | 18.3
136305 | 04/29/1998 | 05:37:48 AM | 88.9 | 17.7
136306 | 04/29/1998 | 06:07:48 AM | 88.9 | 17
136307 | 04/29/1998 | 06:37:48 AM | 88.9 | 16.7
136308 | 04/29/1998 | 07:07:48 AM | 88.9 | 16.8
136309 | 04/29/1998 | 07:37:48 AM | 88.9 | 17.3
136310 | 04/29/1998 | 08:07:48 AM | 88.9 | 18.3
136311 | 04/29/1998 | 08:37:48 AM | 88.9 | 19.8
136312 | 04/29/1998 | 09:07:48 AM | 88.9 | 21.4
136313 | 04/29/1998 | 09:37:48 AM | 88.9 | 24
136314 | 04/29/1998 | 10:07:48 AM | 88.9 | 25.9
136315 | 04/29/1998 | 10:37:48 AM | 88.9 | 28.5
136316 | 04/29/1998 | 11:07:48 AM | 88.9 | 30.5
136317 | 04/29/1998 | 11:37:48 AM | 88.9 | 33
136318 | 04/29/1998 | 12:07:48 PM | 88.9 | 35.1
136319 | 04/29/1998 | 12:37:48 PM | 88.9 | 36.7
137747 | 04/29/1998 | 01:37:48 AM | 114.3 | 24.5
137748 | 04/29/1998 | 02:07:48 AM | 114.3 | 24
137749 | 04/29/1998 | 02:37:48 AM | 114.3 | 23.7
137750 | 04/29/1998 | 03:07:48 AM | 114.3 | 23
137751 | 04/29/1998 | 03:37:48 AM | 114.3 | 22.5
137752 | 04/29/1998 | 04:07:48 AM | 114.3 | 22.3
137753 | 04/29/1998 | 04:37:48 AM | 114.3 | 21.6
137754 | 04/29/1998 | 05:07:48 AM | 114.3 | 21
137755 | 04/29/1998 | 05:37:48 AM | 114.3 | 20.9
137756 | 04/29/1998 | 06:07:48 AM | 114.3 | 20.8
137757 | 04/29/1998 | 06:37:48 AM | 114.3 | 20.2
137758 | 04/29/1998 | 07:07:48 AM | 114.3 | 19.6
137759 | 04/29/1998 | 07:37:48 AM | 114.3 | 19.4
137760 | 04/29/1998 | 08:07:48 AM | 114.3 | 19.5
137761 | 04/29/1998 | 08:37:48 AM | 114.3 | 19.8
137762 | 04/29/1998 | 09:07:48 AM | 114.3 | 20.9
137763 | 04/29/1998 | 09:37:48 AM | 114.3 | 21
137764 | 04/29/1998 | 10:07:48 AM | 114.3 | 22.5
137765 | 04/29/1998 | 10:37:48 AM | 114.3 | 23.7
137766 | 04/29/1998 | 11:07:48 AM | 114.3 | 25
137767 | 04/29/1998 | 11:37:48 AM | 114.3 | 26.4
137768 | 04/29/1998 | 12:07:48 PM | 114.3 | 27.5
137769 | 04/29/1998 | 12:37:48 PM | 114.3 | 29
137770 | 04/29/1998 | 01:07:48 PM | 114.3 | 30.3
137771 | 04/29/1998 | 01:37:48 PM | 114.3 | 31.7
137772 | 04/29/1998 | 02:07:48 PM | 114.3 | 33.2
137773 | 04/29/1998 | 02:37:48 PM | 114.3 | 34.2
137774 | 04/29/1998 | 03:07:48 PM | 114.3 | 34.8
137775 | 04/29/1998 | 03:37:48 PM | 114.3 | 36.1
141869 | 05/23/1998 | 10:07:28 AM | 38.1 | 22.6
141870 | 05/23/1998 | 10:37:28 AM | 38.1 | 24.3
141871 | 05/23/1998 | 11:07:28 AM | 38.1 | 25.3
146189 | 05/19/1998 | 10:44:41 PM | 139.7 | 25.5
146190 | 05/19/1998 | 11:14:41 PM | 139.7 | 25.4
146191 | 05/19/1998 | 11:44:41 PM | 139.7 | 24.5
146192 | 05/20/1998 | 12:14:41 AM | 139.7 | 23.9
146193 | 05/20/1998 | 12:44:41 AM | 139.7 | 23.8
146194 | 05/20/1998 | 01:14:41 AM | 139.7 | 22.8
146195 | 05/20/1998 | 01:44:41 AM | 139.7 | 22.4
146196 | 05/20/1998 | 02:14:41 AM | 139.7 | 22.4
146197 | 05/20/1998 | 02:44:41 AM | 139.7 | 22.1
146198 | 05/20/1998 | 03:14:41 AM | 139.7 | 21.4
146199 | 05/20/1998 | 03:44:41 AM | 139.7 | 20.9
146200 | 05/20/1998 | 04:14:41 AM | 139.7 | 20.9
146201 | 05/20/1998 | 04:44:41 AM | 139.7 | 20.8
146202 | 05/20/1998 | 05:14:41 AM | 139.7 | 20.3
146203 | 05/20/1998 | 05:44:41 AM | 139.7 | 19.8
146204 | 05/20/1998 | 06:14:41 AM | 139.7 | 19.4
146205 | 05/20/1998 | 06:44:41 AM | 139.7 | 19.3
146206 | 05/20/1998 | 07:14:41 AM | 139.7 | 19.3
146207 | 05/20/1998 | 07:44:41 AM | 139.7 | 19.3
146208 | 05/20/1998 | 08:14:41 AM | 139.7 | 19.3
146209 | 05/20/1998 | 08:34:36 AM | 139.7 | 19.4
146210 | 05/20/1998 | 09:04:36 AM | 139.7 | 19.5
146211 | 05/20/1998 | 09:34:36 AM | 139.7 | 20
146212 | 05/20/1998 | 10:04:36 AM | 139.7 | 20.4
146213 | 05/20/1998 | 10:34:36 AM | 139.7 | 20.6
146214 | 05/20/1998 | 11:04:36 AM | 139.7 | 20.8
146215 | 05/20/1998 | 11:34:36 AM | 139.7 | 20.9
146216 | 05/20/1998 | 12:04:36 PM | 139.7 | 20.9
146217 | 05/20/1998 | 12:34:36 PM | 139.7 | 20.9
146218 | 05/20/1998 | 01:04:36 PM | 139.7 | 21.6
146219 | 05/20/1998 | 01:34:36 PM | 139.7 | 22.1
146220 | 05/20/1998 | 02:04:36 PM | 139.7 | 22.3
146221 | 05/20/1998 | 02:34:36 PM | 139.7 | 22.4
146222 | 05/20/1998 | 03:04:36 PM | 139.7 | 22.4
146223 | 05/20/1998 | 03:34:36 PM | 139.7 | 22.9
146224 | 05/20/1998 | 04:04:36 PM | 139.7 | 23.7
146225 | 05/20/1998 | 04:34:36 PM | 139.7 | 23.9
146226 | 05/20/1998 | 05:04:36 PM | 139.7 | 23.9
146227 | 05/20/1998 | 05:34:36 PM | 139.7 | 24
146228 | 05/20/1998 | 06:04:36 PM | 139.7 | 24.2
146229 | 05/20/1998 | 06:34:36 PM | 139.7 | 24.8
146230 | 05/20/1998 | 07:04:36 PM | 139.7 | 25.2
146231 | 05/20/1998 | 07:34:36 PM | 139.7 | 25.2
146232 | 05/20/1998 | 08:04:36 PM | 139.7 | 24.8
146233 | 05/20/1998 | 08:34:36 PM | 139.7 | 24.1
146234 | 05/20/1998 | 09:04:36 PM | 139.7 | 24
146235 | 05/20/1998 | 09:34:36 PM | 139.7 | 23.9
146236 | 05/20/1998 | 10:04:36 PM | 139.7 | 23.3
146237 | 05/20/1998 | 10:34:36 PM | 139.7 | 22.5
146238 | 05/20/1998 | 11:04:36 PM | 139.7 | 22.4
146239 | 05/20/1998 | 11:34:36 PM | 139.7 | 22
146240 | 05/21/1998 | 12:04:36 AM | 139.7 | 21.2
146241 | 05/21/1998 | 12:34:36 AM | 139.7 | 20.9
146242 | 05/21/1998 | 01:04:36 AM | 139.7 | 20.8
146243 | 05/21/1998 | 01:34:36 AM | 139.7 | 20.1
146244 | 05/21/1998 | 02:04:36 AM | 139.7 | 19.4
146245 | 05/21/1998 | 02:34:36 AM | 139.7 | 19.3
146246 | 05/21/1998 | 03:04:36 AM | 139.7 | 19.2
146247 | 05/21/1998 | 03:34:36 AM | 139.7 | 18.5
146248 | 05/21/1998 | 04:04:36 AM | 139.7 | 18
146249 | 05/21/1998 | 04:34:36 AM | 139.7 | 17.8
146250 | 05/21/1998 | 05:04:36 AM | 139.7 | 17.8
146251 | 05/21/1998 | 05:34:36 AM | 139.7 | 17
146252 | 05/21/1998 | 06:04:36 AM | 139.7 | 16.5
146253 | 05/21/1998 | 06:34:36 AM | 139.7 | 16.3
146254 | 05/21/1998 | 07:04:36 AM | 139.7 | 16.3
146255 | 05/21/1998 | 07:34:36 AM | 139.7 | 16.3
146256 | 05/21/1998 | 08:04:36 AM | 139.7 | 16.3
146257 | 05/21/1998 | 08:34:36 AM | 139.7 | 16.3
146258 | 05/21/1998 | 09:04:36 AM | 139.7 | 16.5
146259 | 05/21/1998 | 09:34:36 AM | 139.7 | 17.4
146260 | 05/21/1998 | 10:04:36 AM | 139.7 | 17.8
146261 | 05/21/1998 | 10:34:36 AM | 139.7 | 17.9
146262 | 05/21/1998 | 11:04:36 AM | 139.7 | 18.8
146263 | 05/21/1998 | 11:34:36 AM | 139.7 | 19.4
146264 | 05/21/1998 | 12:04:36 PM | 139.7 | 20.7
146265 | 05/21/1998 | 12:34:36 PM | 139.7 | 20.9
146266 | 05/21/1998 | 01:04:36 PM | 139.7 | 21.5
146267 | 05/21/1998 | 01:34:36 PM | 139.7 | 22.2
146268 | 05/21/1998 | 02:04:36 PM | 139.7 | 22.3
146269 | 05/21/1998 | 02:34:36 PM | 139.7 | 22.4
146270 | 05/21/1998 | 03:04:36 PM | 139.7 | 22.4
146271 | 05/21/1998 | 03:34:36 PM | 139.7 | 22.4
146272 | 05/21/1998 | 04:04:36 PM | 139.7 | 22.4
146273 | 05/21/1998 | 04:34:36 PM | 139.7 | 22.5
146274 | 05/21/1998 | 05:04:36 PM | 139.7 | 22.6
146275 | 05/21/1998 | 05:34:36 PM | 139.7 | 22.6
146276 | 05/21/1998 | 06:04:36 PM | 139.7 | 22.7
146277 | 05/21/1998 | 06:34:36 PM | 139.7 | 22.4
146278 | 05/21/1998 | 07:04:36 PM | 139.7 | 22.4
146279 | 05/21/1998 | 07:34:36 PM | 139.7 | 22.4
146280 | 05/21/1998 | 08:04:36 PM | 139.7 | 22.4
146281 | 05/21/1998 | 08:34:36 PM | 139.7 | 22
146282 | 05/21/1998 | 09:04:36 PM | 139.7 | 21.3
146283 | 05/21/1998 | 09:34:36 PM | 139.7 | 20.9
146284 | 05/21/1998 | 10:04:36 PM | 139.7 | 20.8
146285 | 05/21/1998 | 10:34:36 PM | 139.7 | 20
146286 | 05/21/1998 | 11:04:36 PM | 139.7 | 19.5
146287 | 05/21/1998 | 11:34:36 PM | 139.7 | 19.3
146288 | 05/22/1998 | 12:04:36 AM | 139.7 | 19.2
146289 | 05/22/1998 | 12:34:36 AM | 139.7 | 18.7
146290 | 05/22/1998 | 01:04:36 AM | 139.7 | 18.2
146291 | 05/22/1998 | 01:34:36 AM | 139.7 | 17.8
146292 | 05/22/1998 | 02:04:36 AM | 139.7 | 17.8
146293 | 05/22/1998 | 02:34:36 AM | 139.7 | 17.6
146294 | 05/22/1998 | 03:04:36 AM | 139.7 | 17
146295 | 05/22/1998 | 03:34:36 AM | 139.7 | 16.5
146296 | 05/22/1998 | 04:04:36 AM | 139.7 | 16.3
146297 | 05/22/1998 | 04:34:36 AM | 139.7 | 16.3
146298 | 05/22/1998 | 05:04:36 AM | 139.7 | 16.2
146299 | 05/22/1998 | 05:34:36 AM | 139.7 | 15.8
146300 | 05/22/1998 | 06:04:36 AM | 139.7 | 15.6
146301 | 05/22/1998 | 06:34:36 AM | 139.7 | 14.8
146302 | 05/22/1998 | 07:04:36 AM | 139.7 | 14.7
146303 | 05/22/1998 | 07:34:36 AM | 139.7 | 14.7
146304 | 05/22/1998 | 08:04:36 AM | 139.7 | 14.7
146305 | 05/22/1998 | 08:34:36 AM | 139.7 | 14.8
146306 | 05/22/1998 | 09:04:36 AM | 139.7 | 15.5
146307 | 05/22/1998 | 09:34:36 AM | 139.7 | 16.3
146308 | 05/22/1998 | 09:37:28 AM | 139.7 | 16.3
146309 | 05/22/1998 | 10:07:28 AM | 139.7 | 16.7
146310 | 05/22/1998 | 10:37:28 AM | 139.7 | 17.8
146311 | 05/22/1998 | 11:07:28 AM | 139.7 | 18.7
146312 | 05/22/1998 | 11:37:28 AM | 139.7 | 19.4
146313 | 05/22/1998 | 12:07:28 PM | 139.7 | 20.9
146314 | 05/22/1998 | 12:37:28 PM | 139.7 | 22.2
146315 | 05/22/1998 | 01:07:28 PM | 139.7 | 22.9
146316 | 05/22/1998 | 01:37:28 PM | 139.7 | 23.9
146317 | 05/22/1998 | 02:07:28 PM | 139.7 | 25.5
146318 | 05/22/1998 | 02:37:28 PM | 139.7 | 26.3
146319 | 05/22/1998 | 03:07:28 PM | 139.7 | 27.1
146320 | 05/22/1998 | 03:37:28 PM | 139.7 | 28.2
146321 | 05/22/1998 | 04:07:28 PM | 139.7 | 28.6
146322 | 05/22/1998 | 04:37:28 PM | 139.7 | 29.6
146323 | 05/22/1998 | 05:07:28 PM | 139.7 | 29.9
146324 | 05/22/1998 | 05:37:28 PM | 139.7 | 30.1
146325 | 05/22/1998 | 06:07:28 PM | 139.7 | 30.1
146326 | 05/22/1998 | 06:37:28 PM | 139.7 | 30.1
146327 | 05/22/1998 | 07:07:28 PM | 139.7 | 30
146328 | 05/22/1998 | 07:37:28 PM | 139.7 | 29.6
146329 | 05/22/1998 | 08:07:28 PM | 139.7 | 28.9
146330 | 05/22/1998 | 08:37:28 PM | 139.7 | 28.5
146331 | 05/22/1998 | 09:07:28 PM | 139.7 | 28
146332 | 05/22/1998 | 09:37:28 PM | 139.7 | 27.1
146333 | 05/22/1998 | 10:07:28 PM | 139.7 | 26.9
146334 | 05/22/1998 | 10:37:28 PM | 139.7 | 25.8
146335 | 05/22/1998 | 11:07:28 PM | 139.7 | 25.5
146336 | 05/22/1998 | 11:37:28 PM | 139.7 | 25.1
146337 | 05/23/1998 | 12:07:28 AM | 139.7 | 24
146338 | 05/23/1998 | 12:37:28 AM | 139.7 | 23.9
146339 | 05/23/1998 | 01:07:28 AM | 139.7 | 23.5
146340 | 05/23/1998 | 01:37:28 AM | 139.7 | 22.6
146341 | 05/23/1998 | 02:07:28 AM | 139.7 | 22.4
146342 | 05/23/1998 | 02:37:28 AM | 139.7 | 22.2
148672 | 06/10/1998 | 12:33:39 PM | 38.1 | 26.6
148673 | 06/10/1998 | 01:03:39 PM | 38.1 | 25.7
148674 | 06/10/1998 | 01:33:39 PM | 38.1 | 24.1
148675 | 06/10/1998 | 02:03:39 PM | 38.1 | 23.2
148676 | 06/10/1998 | 02:33:39 PM | 38.1 | 22.6
148677 | 06/10/1998 | 03:03:39 PM | 38.1 | 22.4
148678 | 06/10/1998 | 03:33:39 PM | 38.1 | 22.1
148679 | 06/10/1998 | 04:03:39 PM | 38.1 | 21.2
148680 | 06/10/1998 | 04:33:39 PM | 38.1 | 21.1
148681 | 06/10/1998 | 05:03:39 PM | 38.1 | 21
148682 | 06/10/1998 | 05:33:39 PM | 38.1 | 21
148683 | 06/10/1998 | 06:03:39 PM | 38.1 | 21
148684 | 06/10/1998 | 06:33:39 PM | 38.1 | 21
148685 | 06/10/1998 | 07:03:39 PM | 38.1 | 20.9
148686 | 06/10/1998 | 07:33:39 PM | 38.1 | 19.9
148687 | 06/10/1998 | 08:03:39 PM | 38.1 | 19.5
148688 | 06/10/1998 | 08:33:39 PM | 38.1 | 19.1
148689 | 06/10/1998 | 09:03:39 PM | 38.1 | 18.3
148690 | 06/10/1998 | 09:33:39 PM | 38.1 | 18
148691 | 06/10/1998 | 10:03:39 PM | 38.1 | 18
148692 | 06/10/1998 | 10:33:39 PM | 38.1 | 18
148693 | 06/10/1998 | 11:03:39 PM | 38.1 | 17.8
148694 | 06/10/1998 | 11:33:39 PM | 38.1 | 17.7
148695 | 06/11/1998 | 12:03:39 AM | 38.1 | 17.5
148696 | 06/11/1998 | 12:33:39 AM | 38.1 | 17.4
148697 | 06/11/1998 | 01:03:39 AM | 38.1 | 17
148698 | 06/11/1998 | 01:33:39 AM | 38.1 | 16.8
150412 | 06/16/1998 | 04:45:56 PM | 88.9 | 41.3
150413 | 06/16/1998 | 05:15:56 PM | 88.9 | 40.9
150414 | 06/16/1998 | 05:45:56 PM | 88.9 | 39.8
152045 | 06/20/1998 | 03:25:19 PM | 114.3 | 40.9
152046 | 06/20/1998 | 03:55:19 PM | 114.3 | 41.9
152047 | 06/20/1998 | 04:25:19 PM | 114.3 | 42.4
136230 | 04/27/1998 | 04:32:12 PM | 88.9 | 39.7
136231 | 04/27/1998 | 05:02:12 PM | 88.9 | 39.7
136232 | 04/27/1998 | 05:32:12 PM | 88.9 | 38.7
136233 | 04/27/1998 | 06:02:12 PM | 88.9 | 37.8
136234 | 04/27/1998 | 06:32:12 PM | 88.9 | 36.4
136235 | 04/27/1998 | 07:02:12 PM | 88.9 | 34.7
136236 | 04/27/1998 | 07:32:12 PM | 88.9 | 33.1
136237 | 04/27/1998 | 08:02:12 PM | 88.9 | 31.2
136238 | 04/27/1998 | 08:32:12 PM | 88.9 | 29.8
136239 | 04/27/1998 | 09:02:12 PM | 88.9 | 28.1
136240 | 04/27/1998 | 09:32:12 PM | 88.9 | 27.4
136241 | 04/27/1998 | 10:02:12 PM | 88.9 | 25.9
136242 | 04/27/1998 | 10:32:12 PM | 88.9 | 24.9
136243 | 04/27/1998 | 11:02:12 PM | 88.9 | 24.1
136244 | 04/27/1998 | 11:32:12 PM | 88.9 | 22.9
136245 | 04/28/1998 | 12:02:12 AM | 88.9 | 22.4
136246 | 04/28/1998 | 12:32:12 AM | 88.9 | 21.4
137915 | 04/02/1998 | 12:58:40 PM | 139.7 | 15
137916 | 04/02/1998 | 01:28:40 PM | 139.7 | 16.2
137917 | 04/02/1998 | 01:58:40 PM | 139.7 | 16.3
137918 | 04/02/1998 | 02:28:40 PM | 139.7 | 16.6
137919 | 04/02/1998 | 02:58:40 PM | 139.7 | 17.2
137920 | 04/02/1998 | 03:28:40 PM | 139.7 | 17.7
137921 | 04/02/1998 | 03:58:40 PM | 139.7 | 17.8
137922 | 04/02/1998 | 04:28:40 PM | 139.7 | 17.8
137923 | 04/02/1998 | 04:58:40 PM | 139.7 | 17.8
137924 | 04/02/1998 | 05:28:40 PM | 139.7 | 17.8
137925 | 04/02/1998 | 05:58:40 PM | 139.7 | 17.8
137926 | 04/02/1998 | 06:28:40 PM | 139.7 | 17.3
137927 | 04/02/1998 | 06:58:40 PM | 139.7 | 16.6
137928 | 04/02/1998 | 07:28:40 PM | 139.7 | 16.3
137929 | 04/02/1998 | 07:58:40 PM | 139.7 | 16.3
137930 | 04/02/1998 | 08:28:40 PM | 139.7 | 15.9
137931 | 04/02/1998 | 08:58:40 PM | 139.7 | 15.2
137932 | 04/02/1998 | 09:28:40 PM | 139.7 | 14.8
137933 | 04/02/1998 | 09:58:40 PM | 139.7 | 14.7
137934 | 04/02/1998 | 10:28:40 PM | 139.7 | 14.7
137935 | 04/02/1998 | 10:58:40 PM | 139.7 | 14.6
137936 | 04/02/1998 | 11:28:40 PM | 139.7 | 14
137937 | 04/02/1998 | 11:58:40 PM | 139.7 | 13.6
137938 | 04/03/1998 | 12:28:40 AM | 139.7 | 13.3
137939 | 04/03/1998 | 12:58:40 AM | 139.7 | 13.3
137940 | 04/03/1998 | 01:28:40 AM | 139.7 | 13.2
137941 | 04/03/1998 | 01:58:40 AM | 139.7 | 13.2
137942 | 04/03/1998 | 02:28:40 AM | 139.7 | 13.2
137943 | 04/03/1998 | 02:58:40 AM | 139.7 | 12.9
137944 | 04/03/1998 | 03:28:40 AM | 139.7 | 12.6
137945 | 04/03/1998 | 03:58:40 AM | 139.7 | 12.2
137946 | 04/03/1998 | 04:28:40 AM | 139.7 | 12.1
137947 | 04/03/1998 | 04:58:40 AM | 139.7 | 11.7
137948 | 04/03/1998 | 05:28:40 AM | 139.7 | 11.7
137949 | 04/03/1998 | 05:58:40 AM | 139.7 | 11.7
137950 | 04/03/1998 | 06:28:40 AM | 139.7 | 11.3
137951 | 04/03/1998 | 06:58:40 AM | 139.7 | 11
137952 | 04/03/1998 | 07:19:09 AM | 139.7 | 11.3
137953 | 04/03/1998 | 07:49:09 AM | 139.7 | 10.2
137954 | 04/03/1998 | 08:19:09 AM | 139.7 | 11.3
137955 | 04/03/1998 | 08:49:09 AM | 139.7 | 11.7
137956 | 04/03/1998 | 09:19:09 AM | 139.7 | 11.9
137957 | 04/03/1998 | 09:49:09 AM | 139.7 | 13.2
137958 | 04/03/1998 | 10:19:09 AM | 139.7 | 13.5
137959 | 04/03/1998 | 10:49:09 AM | 139.7 | 14.7
137960 | 04/03/1998 | 11:19:09 AM | 139.7 | 15.4
137961 | 04/03/1998 | 11:49:09 AM | 139.7 | 15.8
137962 | 04/03/1998 | 12:19:09 PM | 139.7 | 15.6
137963 | 04/03/1998 | 12:49:09 PM | 139.7 | 15.7
137964 | 04/03/1998 | 01:19:09 PM | 139.7 | 16
137965 | 04/03/1998 | 01:49:09 PM | 139.7 | 16.1
137966 | 04/03/1998 | 02:19:09 PM | 139.7 | 15.7
137967 | 04/03/1998 | 02:49:09 PM | 139.7 | 15.6
137968 | 04/03/1998 | 03:19:09 PM | 139.7 | 14.9
137969 | 04/03/1998 | 03:49:09 PM | 139.7 | 14.8
137970 | 04/03/1998 | 04:19:09 PM | 139.7 | 14.9
137971 | 04/03/1998 | 04:49:09 PM | 139.7 | 14.8
137972 | 04/03/1998 | 05:19:09 PM | 139.7 | 14.8
137973 | 04/03/1998 | 05:49:09 PM | 139.7 | 14.8
137974 | 04/03/1998 | 06:19:09 PM | 139.7 | 14.7
137975 | 04/03/1998 | 06:49:09 PM | 139.7 | 14.6
137976 | 04/03/1998 | 07:19:09 PM | 139.7 | 14.1
137977 | 04/03/1998 | 07:49:09 PM | 139.7 | 13.6
137978 | 04/03/1998 | 08:19:09 PM | 139.7 | 13.3
137979 | 04/03/1998 | 08:49:09 PM | 139.7 | 13.2
137980 | 04/03/1998 | 09:19:09 PM | 139.7 | 13.2
137981 | 04/03/1998 | 09:49:09 PM | 139.7 | 13
137982 | 04/03/1998 | 10:19:09 PM | 139.7 | 12.5
137983 | 04/03/1998 | 10:49:09 PM | 139.7 | 11.9
137984 | 04/03/1998 | 11:19:09 PM | 139.7 | 11.7
137985 | 04/03/1998 | 11:49:09 PM | 139.7 | 11.7
137986 | 04/04/1998 | 12:19:09 AM | 139.7 | 11.5
137987 | 04/04/1998 | 12:49:09 AM | 139.7 | 11.3
137988 | 04/04/1998 | 01:19:09 AM | 139.7 | 10.3
137989 | 04/04/1998 | 01:49:09 AM | 139.7 | 10.2
137990 | 04/04/1998 | 02:19:09 AM | 139.7 | 10.2
137991 | 04/04/1998 | 02:49:09 AM | 139.7 | 10.2
137992 | 04/04/1998 | 03:19:09 AM | 139.7 | 9.9
137993 | 04/04/1998 | 03:49:09 AM | 139.7 | 9.9
137994 | 04/04/1998 | 04:19:09 AM | 139.7 | 9.6
137995 | 04/04/1998 | 04:49:09 AM | 139.7 | 8.6
137996 | 04/04/1998 | 05:19:09 AM | 139.7 | 8.6
137997 | 04/04/1998 | 05:49:09 AM | 139.7 | 8.6
137998 | 04/04/1998 | 06:19:09 AM | 139.7 | 8.5
137999 | 04/04/1998 | 06:49:09 AM | 139.7 | 8.6
138000 | 04/04/1998 | 07:20:30 AM | 139.7 | 7.5
138001 | 04/04/1998 | 07:50:30 AM | 139.7 | 7.9
138002 | 04/04/1998 | 08:20:30 AM | 139.7 | 8.5
138003 | 04/04/1998 | 08:50:30 AM | 139.7 | 8.6
138004 | 04/04/1998 | 09:20:30 AM | 139.7 | 8.8
138005 | 04/04/1998 | 09:50:30 AM | 139.7 | 10.1
138006 | 04/04/1998 | 10:20:30 AM | 139.7 | 10.3
138007 | 04/04/1998 | 10:50:30 AM | 139.7 | 11.7
138008 | 04/04/1998 | 11:20:30 AM | 139.7 | 12.2
138009 | 04/04/1998 | 11:50:30 AM | 139.7 | 13.2
138010 | 04/04/1998 | 12:20:30 PM | 139.7 | 13.3
138011 | 04/04/1998 | 12:50:30 PM | 139.7 | 14.4
138012 | 04/04/1998 | 01:20:30 PM | 139.7 | 14.7
138013 | 04/04/1998 | 01:50:30 PM | 139.7 | 15.9
138014 | 04/04/1998 | 02:20:30 PM | 139.7 | 16.3
138015 | 04/04/1998 | 02:50:30 PM | 139.7 | 16.3
138016 | 04/04/1998 | 03:20:30 PM | 139.7 | 16.3
138017 | 04/04/1998 | 03:50:30 PM | 139.7 | 16.3
138018 | 04/04/1998 | 04:20:30 PM | 139.7 | 16.3
138019 | 04/04/1998 | 04:50:30 PM | 139.7 | 16.1
138020 | 04/04/1998 | 05:20:30 PM | 139.7 | 15.5
138021 | 04/04/1998 | 05:50:30 PM | 139.7 | 14.9
138022 | 04/04/1998 | 06:20:30 PM | 139.7 | 14.7
138023 | 04/04/1998 | 06:50:30 PM | 139.7 | 14.4
138024 | 04/04/1998 | 07:20:30 PM | 139.7 | 13.4
138025 | 04/04/1998 | 07:50:30 PM | 139.7 | 13.2
138026 | 04/04/1998 | 08:20:30 PM | 139.7 | 13.2
138027 | 04/04/1998 | 08:50:30 PM | 139.7 | 13
138028 | 04/04/1998 | 09:20:30 PM | 139.7 | 12.6
138029 | 04/04/1998 | 09:50:30 PM | 139.7 | 11.9
138030 | 04/04/1998 | 10:20:30 PM | 139.7 | 11.7
138031 | 04/04/1998 | 10:50:30 PM | 139.7 | 11.7
138032 | 04/04/1998 | 11:20:30 PM | 139.7 | 11.7
138033 | 04/04/1998 | 11:50:30 PM | 139.7 | 11.5
138034 | 04/05/1998 | 12:20:30 AM | 139.7 | 11.5
138035 | 04/05/1998 | 12:50:30 AM | 139.7 | 10.9
138036 | 04/05/1998 | 01:20:30 AM | 139.7 | 10.2
138037 | 04/05/1998 | 01:50:30 AM | 139.7 | 10.2
138038 | 04/05/1998 | 02:20:30 AM | 139.7 | 10.2
138039 | 04/05/1998 | 02:50:30 AM | 139.7 | 10.2
138040 | 04/05/1998 | 03:20:30 AM | 139.7 | 10.1
138041 | 04/05/1998 | 03:50:30 AM | 139.7 | 9.9
138042 | 04/05/1998 | 04:20:30 AM | 139.7 | 9.6
138043 | 04/05/1998 | 04:50:30 AM | 139.7 | 9.2
138044 | 04/05/1998 | 05:20:30 AM | 139.7 | 9
138045 | 04/05/1998 | 05:50:30 AM | 139.7 | 8.7
138046 | 04/05/1998 | 06:20:30 AM | 139.7 | 8.6
138047 | 04/05/1998 | 06:50:30 AM | 139.7 | 8.6
138048 | 04/05/1998 | 08:04:08 AM | 139.7 | 8.6
138049 | 04/05/1998 | 08:34:08 AM | 139.7 | 8.6
138050 | 04/05/1998 | 09:04:08 AM | 139.7 | 8.6
138051 | 04/05/1998 | 09:34:08 AM | 139.7 | 9
136320 | 04/29/1998 | 01:07:48 PM | 88.9 | 38.6
136321 | 04/29/1998 | 01:37:48 PM | 88.9 | 40.1
136322 | 04/29/1998 | 02:07:48 PM | 88.9 | 41.3
136323 | 04/29/1998 | 02:37:48 PM | 88.9 | 42.8
136324 | 04/29/1998 | 03:07:48 PM | 88.9 | 42.8
136325 | 04/29/1998 | 03:37:48 PM | 88.9 | 43.5
136326 | 04/29/1998 | 04:07:48 PM | 88.9 | 43.4
136327 | 04/29/1998 | 04:37:48 PM | 88.9 | 43.3
136328 | 04/29/1998 | 05:07:48 PM | 88.9 | 42.8
136329 | 04/29/1998 | 05:37:48 PM | 88.9 | 42.5
136330 | 04/29/1998 | 06:07:48 PM | 88.9 | 41.3
136331 | 04/29/1998 | 06:37:48 PM | 88.9 | 39.7
136332 | 04/29/1998 | 07:07:48 PM | 88.9 | 38.2
136333 | 04/29/1998 | 07:37:48 PM | 88.9 | 36.7
136334 | 04/29/1998 | 08:07:48 PM | 88.9 | 35.1
136335 | 04/29/1998 | 08:37:48 PM | 88.9 | 33.5
136336 | 04/29/1998 | 09:07:48 PM | 88.9 | 32.1
136337 | 04/29/1998 | 09:37:48 PM | 88.9 | 30.5
136338 | 04/29/1998 | 10:07:48 PM | 88.9 | 29.2
136339 | 04/29/1998 | 10:37:48 PM | 88.9 | 28.4
136340 | 04/29/1998 | 11:07:48 PM | 88.9 | 27.5
136341 | 04/29/1998 | 11:37:48 PM | 88.9 | 26.6
136342 | 04/30/1998 | 12:07:48 AM | 88.9 | 25.9
136343 | 04/30/1998 | 12:37:48 AM | 88.9 | 25.3
136344 | 04/30/1998 | 01:07:48 AM | 88.9 | 24.4
136345 | 04/30/1998 | 01:37:48 AM | 88.9 | 24.2
136346 | 04/30/1998 | 02:07:48 AM | 88.9 | 23.3
136347 | 04/30/1998 | 02:37:48 AM | 88.9 | 22.9
136348 | 04/30/1998 | 03:07:48 AM | 88.9 | 22.4
136349 | 04/30/1998 | 03:37:48 AM | 88.9 | 21.5
146919 | 06/04/1998 | 02:09:34 AM | 12.7 | 15.1
146920 | 06/04/1998 | 02:39:34 AM | 12.7 | 15.1
146921 | 06/04/1998 | 03:09:34 AM | 12.7 | 15
136353 | 04/30/1998 | 05:37:48 AM | 88.9 | 19.8
136354 | 04/30/1998 | 06:07:48 AM | 88.9 | 19.7
136355 | 04/30/1998 | 06:37:48 AM | 88.9 | 19
136356 | 04/30/1998 | 07:07:48 AM | 88.9 | 19.2
136357 | 04/30/1998 | 07:37:48 AM | 88.9 | 19.8
136358 | 04/30/1998 | 08:07:48 AM | 88.9 | 20.5
136359 | 04/30/1998 | 08:37:48 AM | 88.9 | 21.7
136360 | 04/30/1998 | 09:07:48 AM | 88.9 | 23.7
136361 | 04/30/1998 | 09:37:48 AM | 88.9 | 25.9
136362 | 04/30/1998 | 10:07:48 AM | 88.9 | 27.6
136363 | 04/30/1998 | 10:22:59 AM | 88.9 | 29
136364 | 04/30/1998 | 10:52:59 AM | 88.9 | 31.1
136365 | 04/30/1998 | 11:22:59 AM | 88.9 | 33.6
136366 | 04/30/1998 | 11:52:59 AM | 88.9 | 35.1
136367 | 04/30/1998 | 12:22:59 PM | 88.9 | 37.1
136368 | 04/30/1998 | 12:52:59 PM | 88.9 | 38.7
136369 | 04/30/1998 | 01:22:59 PM | 88.9 | 39.9
136370 | 04/30/1998 | 01:52:59 PM | 88.9 | 41.3
136371 | 04/30/1998 | 02:22:59 PM | 88.9 | 42.6
136372 | 04/30/1998 | 02:52:59 PM | 88.9 | 42.8
136373 | 04/30/1998 | 03:22:59 PM | 88.9 | 41.4
136374 | 04/30/1998 | 03:52:59 PM | 88.9 | 39.7
136375 | 04/30/1998 | 04:22:59 PM | 88.9 | 37.2
136376 | 04/30/1998 | 04:52:59 PM | 88.9 | 35.1
136377 | 04/30/1998 | 05:22:59 PM | 88.9 | 33.6
136378 | 04/30/1998 | 05:52:59 PM | 88.9 | 33.5
136379 | 04/30/1998 | 06:22:59 PM | 88.9 | 33.3
136380 | 04/30/1998 | 06:52:59 PM | 88.9 | 32.1
136381 | 04/30/1998 | 07:22:59 PM | 88.9 | 31.1
136382 | 04/30/1998 | 07:52:59 PM | 88.9 | 30.4
136383 | 04/30/1998 | 08:22:59 PM | 88.9 | 29
136384 | 04/30/1998 | 08:52:59 PM | 88.9 | 28.2
136385 | 04/30/1998 | 09:22:59 PM | 88.9 | 27.5
136386 | 04/30/1998 | 09:52:59 PM | 88.9 | 26.5
136387 | 04/30/1998 | 10:22:59 PM | 88.9 | 25.9
136388 | 04/30/1998 | 10:52:59 PM | 88.9 | 25.1
136389 | 04/30/1998 | 11:22:59 PM | 88.9 | 24.4
136390 | 04/30/1998 | 11:52:59 PM | 88.9 | 24.3
136391 | 04/01/1998 | 12:23:50 AM | 114.3 | 8.8
136392 | 04/01/1998 | 12:53:50 AM | 114.3 | 8.7
136393 | 04/01/1998 | 01:23:50 AM | 114.3 | 8.7
136394 | 04/01/1998 | 01:53:50 AM | 114.3 | 8.7
136395 | 04/01/1998 | 02:23:50 AM | 114.3 | 8.5
136396 | 04/01/1998 | 02:53:50 AM | 114.3 | 8.1
136397 | 04/01/1998 | 03:23:50 AM | 114.3 | 8
136398 | 04/01/1998 | 03:53:50 AM | 114.3 | 7.8
136399 | 04/01/1998 | 04:23:50 AM | 114.3 | 7.7
136400 | 04/01/1998 | 04:53:50 AM | 114.3 | 7.3
136401 | 04/01/1998 | 05:23:50 AM | 114.3 | 7.2
136402 | 04/01/1998 | 05:53:50 AM | 114.3 | 7.2
136403 | 04/01/1998 | 06:23:50 AM | 114.3 | 7.2
136404 | 04/01/1998 | 06:53:50 AM | 114.3 | 7.2
136405 | 04/01/1998 | 07:23:50 AM | 114.3 | 7.2
136406 | 04/01/1998 | 07:53:50 AM | 114.3 | 7.2
136407 | 04/01/1998 | 08:23:50 AM | 114.3 | 7.2
136408 | 04/01/1998 | 08:28:40 AM | 114.3 | 7.2
136409 | 04/01/1998 | 08:58:40 AM | 114.3 | 7.2
136410 | 04/01/1998 | 09:28:40 AM | 114.3 | 7.2
136411 | 04/01/1998 | 09:58:40 AM | 114.3 | 8.4
136412 | 04/01/1998 | 10:28:40 AM | 114.3 | 8.9
136413 | 04/01/1998 | 10:58:40 AM | 114.3 | 10.3
136414 | 04/01/1998 | 11:28:40 AM | 114.3 | 11.8
136415 | 04/01/1998 | 11:58:40 AM | 114.3 | 13.3
136416 | 04/01/1998 | 12:28:40 PM | 114.3 | 14.5
136417 | 04/01/1998 | 12:58:40 PM | 114.3 | 14.8
136418 | 04/01/1998 | 01:28:40 PM | 114.3 | 15.9
136419 | 04/01/1998 | 01:58:40 PM | 114.3 | 16.3
136420 | 04/01/1998 | 02:28:40 PM | 114.3 | 17.7
136421 | 04/01/1998 | 02:58:40 PM | 114.3 | 18.7
136422 | 04/01/1998 | 03:28:40 PM | 114.3 | 19.4
136423 | 04/01/1998 | 03:58:40 PM | 114.3 | 19.4
136424 | 04/01/1998 | 04:28:40 PM | 114.3 | 19.4
136425 | 04/01/1998 | 04:58:40 PM | 114.3 | 19.3
136426 | 04/01/1998 | 05:28:40 PM | 114.3 | 18.2
136427 | 04/01/1998 | 05:58:40 PM | 114.3 | 17.9
136428 | 04/01/1998 | 06:28:40 PM | 114.3 | 17.5
136429 | 04/01/1998 | 06:58:40 PM | 114.3 | 16.8
136430 | 04/01/1998 | 07:28:40 PM | 114.3 | 16.3
136431 | 04/01/1998 | 07:58:40 PM | 114.3 | 16.1
136432 | 04/01/1998 | 08:28:40 PM | 114.3 | 16
136433 | 04/01/1998 | 08:58:40 PM | 114.3 | 14.8
136434 | 04/01/1998 | 09:28:40 PM | 114.3 | 14.8
136435 | 04/01/1998 | 09:58:40 PM | 114.3 | 14
136436 | 04/01/1998 | 10:28:40 PM | 114.3 | 13.3
136437 | 04/01/1998 | 10:58:40 PM | 114.3 | 13.3
136438 | 04/01/1998 | 11:28:40 PM | 114.3 | 12.8
136439 | 04/01/1998 | 11:58:40 PM | 114.3 | 11.8
136440 | 04/02/1998 | 12:28:40 AM | 114.3 | 11.8
136441 | 04/02/1998 | 12:58:40 AM | 114.3 | 11.7
136442 | 04/02/1998 | 01:28:40 AM | 114.3 | 11
136443 | 04/02/1998 | 01:58:40 AM | 114.3 | 11
136444 | 04/02/1998 | 02:28:40 AM | 114.3 | 10.2
136445 | 04/02/1998 | 02:58:40 AM | 114.3 | 10.2
136446 | 04/02/1998 | 03:28:40 AM | 114.3 | 10.2
136447 | 04/02/1998 | 03:58:40 AM | 114.3 | 9.7
136448 | 04/02/1998 | 04:28:40 AM | 114.3 | 9.4
136449 | 04/02/1998 | 04:58:40 AM | 114.3 | 9
136450 | 04/02/1998 | 05:28:40 AM | 114.3 | 8.7
136451 | 04/02/1998 | 05:58:40 AM | 114.3 | 8.7
136452 | 04/02/1998 | 06:28:40 AM | 114.3 | 8.7
136453 | 04/02/1998 | 06:58:40 AM | 114.3 | 8.6
136454 | 04/02/1998 | 07:28:40 AM | 114.3 | 8.7
136455 | 04/02/1998 | 07:58:40 AM | 114.3 | 8.7
136456 | 04/02/1998 | 08:28:40 AM | 114.3 | 9.5
136457 | 04/02/1998 | 08:58:40 AM | 114.3 | 10.2
136458 | 04/02/1998 | 09:28:40 AM | 114.3 | 11.8
138123 | 04/06/1998 | 09:18:26 PM | 139.7 | 14.2
138124 | 04/06/1998 | 09:48:26 PM | 139.7 | 13.4
138125 | 04/06/1998 | 10:18:26 PM | 139.7 | 13.2
138126 | 04/06/1998 | 10:48:26 PM | 139.7 | 13.1
138127 | 04/06/1998 | 11:18:26 PM | 139.7 | 12.2
138128 | 04/06/1998 | 11:48:26 PM | 139.7 | 11.7
138129 | 04/07/1998 | 12:18:26 AM | 139.7 | 11.7
138130 | 04/07/1998 | 12:48:26 AM | 139.7 | 11.4
138131 | 04/07/1998 | 01:18:26 AM | 139.7 | 11.1
138132 | 04/07/1998 | 01:48:26 AM | 139.7 | 10.2
138133 | 04/07/1998 | 02:18:26 AM | 139.7 | 10.2
138134 | 04/07/1998 | 02:48:26 AM | 139.7 | 10.2
138135 | 04/07/1998 | 03:18:26 AM | 139.7 | 10
138136 | 04/07/1998 | 03:48:26 AM | 139.7 | 10
138137 | 04/07/1998 | 04:18:26 AM | 139.7 | 9.2
138138 | 04/07/1998 | 04:48:26 AM | 139.7 | 8.7
138139 | 04/07/1998 | 05:18:26 AM | 139.7 | 8.6
138140 | 04/07/1998 | 05:48:26 AM | 139.7 | 8.5
138141 | 04/07/1998 | 06:18:26 AM | 139.7 | 8.4
138142 | 04/07/1998 | 06:48:26 AM | 139.7 | 8.1
138143 | 04/07/1998 | 07:18:26 AM | 139.7 | 7.1
138144 | 04/07/1998 | 07:48:26 AM | 139.7 | 7.3
138145 | 04/07/1998 | 08:18:26 AM | 139.7 | 7.3
138146 | 04/07/1998 | 08:48:26 AM | 139.7 | 7.3
138147 | 04/07/1998 | 09:18:26 AM | 139.7 | 8
138148 | 04/07/1998 | 09:48:26 AM | 139.7 | 8.6
138149 | 04/07/1998 | 10:18:26 AM | 139.7 | 9
138150 | 04/07/1998 | 10:48:26 AM | 139.7 | 10.1
138151 | 04/07/1998 | 11:18:26 AM | 139.7 | 10.6
138152 | 04/07/1998 | 11:48:26 AM | 139.7 | 11.7
138153 | 04/07/1998 | 12:18:26 PM | 139.7 | 12.8
138154 | 04/07/1998 | 12:48:26 PM | 139.7 | 13.4
138155 | 04/07/1998 | 01:18:26 PM | 139.7 | 14.7
138156 | 04/07/1998 | 01:48:26 PM | 139.7 | 16.3
138157 | 04/07/1998 | 02:18:26 PM | 139.7 | 16.8
138158 | 04/07/1998 | 02:48:26 PM | 139.7 | 17.6
138159 | 04/07/1998 | 03:18:26 PM | 139.7 | 17.6
138160 | 04/07/1998 | 03:48:26 PM | 139.7 | 17.8
138161 | 04/07/1998 | 04:18:26 PM | 139.7 | 17.9
138162 | 04/07/1998 | 04:48:26 PM | 139.7 | 18.8
138163 | 04/07/1998 | 05:18:26 PM | 139.7 | 19.3
138164 | 04/07/1998 | 05:48:26 PM | 139.7 | 19.3
138165 | 04/07/1998 | 06:18:26 PM | 139.7 | 19.3
138166 | 04/07/1998 | 06:48:26 PM | 139.7 | 19.4
138167 | 04/07/1998 | 07:18:26 PM | 139.7 | 19.3
138168 | 04/07/1998 | 07:48:26 PM | 139.7 | 19.1
138169 | 04/07/1998 | 08:18:26 PM | 139.7 | 18.2
138170 | 04/07/1998 | 08:48:26 PM | 139.7 | 17.8
138171 | 04/07/1998 | 09:18:26 PM | 139.7 | 17.5
131985 | 03/30/1998 | 08:46:37 PM | 139.7 | 16.3
131986 | 03/30/1998 | 09:16:37 PM | 139.7 | 16.3
131987 | 03/30/1998 | 09:46:37 PM | 139.7 | 15.7
131988 | 03/30/1998 | 10:16:37 PM | 139.7 | 15.1
131989 | 03/30/1998 | 10:46:37 PM | 139.7 | 14.7
131990 | 03/30/1998 | 11:16:37 PM | 139.7 | 14.6
131991 | 03/30/1998 | 11:46:37 PM | 139.7 | 14
131992 | 03/31/1998 | 12:16:37 AM | 139.7 | 13.5
131993 | 03/31/1998 | 12:46:37 AM | 139.7 | 13.2
131994 | 03/31/1998 | 01:16:37 AM | 139.7 | 13.2
131995 | 03/31/1998 | 01:46:37 AM | 139.7 | 13.2
131996 | 03/31/1998 | 02:16:37 AM | 139.7 | 13.2
131997 | 03/31/1998 | 02:46:37 AM | 139.7 | 12.9
131998 | 03/31/1998 | 03:16:37 AM | 139.7 | 12.5
131999 | 03/31/1998 | 03:46:37 AM | 139.7 | 12.2
132000 | 03/31/1998 | 04:16:37 AM | 139.7 | 12
132001 | 03/31/1998 | 04:46:37 AM | 139.7 | 11.8
132002 | 03/31/1998 | 05:16:37 AM | 139.7 | 11.7
132003 | 03/31/1998 | 05:46:37 AM | 139.7 | 11.7
132004 | 03/31/1998 | 06:16:37 AM | 139.7 | 11.7
132005 | 03/31/1998 | 06:46:37 AM | 139.7 | 11.7
132006 | 03/31/1998 | 07:16:37 AM | 139.7 | 11.6
132007 | 03/31/1998 | 07:46:37 AM | 139.7 | 10.9
132008 | 03/31/1998 | 07:53:50 AM | 139.7 | 11.5
132009 | 03/31/1998 | 08:23:50 AM | 139.7 | 11.5
132010 | 03/31/1998 | 08:53:50 AM | 139.7 | 11.5
132011 | 03/31/1998 | 09:23:50 AM | 139.7 | 11.7
132012 | 03/31/1998 | 09:53:50 AM | 139.7 | 11.7
132013 | 03/31/1998 | 10:23:50 AM | 139.7 | 11.7
140148 | 05/18/1998 | 06:36:02 PM | 12.7 | 36.5
140149 | 05/18/1998 | 07:06:02 PM | 12.7 | 33.4
140150 | 05/18/1998 | 07:36:02 PM | 12.7 | 30.3
132017 | 03/31/1998 | 12:23:50 PM | 139.7 | 11.7
132018 | 03/31/1998 | 12:53:50 PM | 139.7 | 11.7
132019 | 03/31/1998 | 01:23:50 PM | 139.7 | 11.8
132020 | 03/31/1998 | 01:53:50 PM | 139.7 | 11.8
132021 | 03/31/1998 | 02:23:50 PM | 139.7 | 11.7
132022 | 03/31/1998 | 02:53:50 PM | 139.7 | 11.7
132023 | 03/31/1998 | 03:23:50 PM | 139.7 | 11.7
132024 | 03/31/1998 | 03:53:50 PM | 139.7 | 11.7
132025 | 03/31/1998 | 04:23:50 PM | 139.7 | 11.7
132026 | 03/31/1998 | 04:53:50 PM | 139.7 | 11.7
132027 | 03/31/1998 | 05:23:50 PM | 139.7 | 11.7
132028 | 03/31/1998 | 05:53:50 PM | 139.7 | 11.7
132029 | 03/31/1998 | 06:23:50 PM | 139.7 | 11.7
132030 | 03/31/1998 | 06:53:50 PM | 139.7 | 11.3
132031 | 03/31/1998 | 07:23:50 PM | 139.7 | 10.8
132032 | 03/31/1998 | 07:53:50 PM | 139.7 | 11.6
132033 | 03/31/1998 | 08:23:50 PM | 139.7 | 11
132034 | 03/31/1998 | 08:53:50 PM | 139.7 | 10.3
132035 | 03/31/1998 | 09:23:50 PM | 139.7 | 10.2
132036 | 03/31/1998 | 09:53:50 PM | 139.7 | 10.2
132037 | 03/31/1998 | 10:23:50 PM | 139.7 | 9.7
132038 | 03/31/1998 | 10:53:50 PM | 139.7 | 9.4
132039 | 03/31/1998 | 11:23:50 PM | 139.7 | 8.7
132040 | 03/31/1998 | 11:53:50 PM | 139.7 | 8.6
132041 | 04/01/1998 | 12:23:50 AM | 12.7 | 4.2
132042 | 04/01/1998 | 12:53:50 AM | 12.7 | 4.3
132043 | 04/01/1998 | 01:23:50 AM | 12.7 | 3.9
132044 | 04/01/1998 | 01:53:50 AM | 12.7 | 3.3
132045 | 04/01/1998 | 02:23:50 AM | 12.7 | 3.6
132046 | 04/01/1998 | 02:53:50 AM | 12.7 | 3.9
132047 | 04/01/1998 | 03:23:50 AM | 12.7 | 4.1
132048 | 04/01/1998 | 03:53:50 AM | 12.7 | 4
132049 | 04/01/1998 | 04:23:50 AM | 12.7 | 4.1
132050 | 04/01/1998 | 04:53:50 AM | 12.7 | 4.1
132051 | 04/01/1998 | 05:23:50 AM | 12.7 | 4.1
132052 | 04/01/1998 | 05:53:50 AM | 12.7 | 4.1
132053 | 04/01/1998 | 06:23:50 AM | 12.7 | 4
132054 | 04/01/1998 | 06:53:50 AM | 12.7 | 4
132055 | 04/01/1998 | 07:23:50 AM | 12.7 | 4
132056 | 04/01/1998 | 07:53:50 AM | 12.7 | 4.7
132057 | 04/01/1998 | 08:23:50 AM | 12.7 | 7.1
132058 | 04/01/1998 | 08:28:40 AM | 12.7 | 5.8
132059 | 04/01/1998 | 08:58:40 AM | 12.7 | 6.2
132060 | 04/01/1998 | 09:28:40 AM | 12.7 | 12
132061 | 04/01/1998 | 09:58:40 AM | 12.7 | 16.9
132062 | 04/01/1998 | 10:28:40 AM | 12.7 | 21.5
132063 | 04/01/1998 | 10:58:40 AM | 12.7 | 23.9
132064 | 04/01/1998 | 11:28:40 AM | 12.7 | 24.2
132065 | 04/01/1998 | 11:58:40 AM | 12.7 | 24.8
132066 | 04/01/1998 | 12:28:40 PM | 12.7 | 25.7
132067 | 04/01/1998 | 12:58:40 PM | 12.7 | 24.8
132068 | 04/01/1998 | 01:28:40 PM | 12.7 | 26.1
132069 | 04/01/1998 | 01:58:40 PM | 12.7 | 31.1
132070 | 04/01/1998 | 02:28:40 PM | 12.7 | 33.4
132071 | 04/01/1998 | 02:58:40 PM | 12.7 | 27.9
132072 | 04/01/1998 | 03:28:40 PM | 12.7 | 28.5
132073 | 04/01/1998 | 03:58:40 PM | 12.7 | 25.2
132074 | 04/01/1998 | 04:28:40 PM | 12.7 | 19.6
132075 | 04/01/1998 | 04:58:40 PM | 12.7 | 17.1
132076 | 04/01/1998 | 05:28:40 PM | 12.7 | 17.1
132077 | 04/01/1998 | 05:58:40 PM | 12.7 | 16.3
132078 | 04/01/1998 | 06:28:40 PM | 12.7 | 15
132079 | 04/01/1998 | 06:58:40 PM | 12.7 | 14.5
132080 | 04/01/1998 | 07:28:40 PM | 12.7 | 13.5
132081 | 04/01/1998 | 07:58:40 PM | 12.7 | 12.3
132082 | 04/01/1998 | 08:28:40 PM | 12.7 | 11.8
132083 | 04/01/1998 | 08:58:40 PM | 12.7 | 10.4
132084 | 04/01/1998 | 09:28:40 PM | 12.7 | 9.4
132085 | 04/01/1998 | 09:58:40 PM | 12.7 | 8.9
132086 | 04/01/1998 | 10:28:40 PM | 12.7 | 8.5
132087 | 04/01/1998 | 10:58:40 PM | 12.7 | 7.4
132088 | 04/01/1998 | 11:28:40 PM | 12.7 | 7.4
132089 | 04/01/1998 | 11:58:40 PM | 12.7 | 6.4
132090 | 04/02/1998 | 12:28:40 AM | 12.7 | 6
132091 | 04/02/1998 | 12:58:40 AM | 12.7 | 5.8
132092 | 04/02/1998 | 01:28:40 AM | 12.7 | 5.8
132093 | 04/02/1998 | 01:58:40 AM | 12.7 | 5.8
132094 | 04/02/1998 | 02:28:40 AM | 12.7 | 5.8
132095 | 04/02/1998 | 02:58:40 AM | 12.7 | 4.5
132096 | 04/02/1998 | 03:28:40 AM | 12.7 | 4.3
132097 | 04/02/1998 | 03:58:40 AM | 12.7 | 4.3
132098 | 04/02/1998 | 04:28:40 AM | 12.7 | 4.2
132099 | 04/02/1998 | 04:58:40 AM | 12.7 | 4
132100 | 04/02/1998 | 05:28:40 AM | 12.7 | 3.2
132101 | 04/02/1998 | 05:58:40 AM | 12.7 | 2.9
132102 | 04/02/1998 | 06:28:40 AM | 12.7 | 4.7
132103 | 04/02/1998 | 06:58:40 AM | 12.7 | 7.2
132104 | 04/02/1998 | 07:28:40 AM | 12.7 | 9.1
132105 | 04/02/1998 | 07:58:40 AM | 12.7 | 13.3
132106 | 04/02/1998 | 08:28:40 AM | 12.7 | 16.7
132107 | 04/02/1998 | 08:58:40 AM | 12.7 | 20.8
132108 | 04/02/1998 | 09:28:40 AM | 12.7 | 24.2
132109 | 04/02/1998 | 09:58:40 AM | 12.7 | 28.4
132110 | 04/02/1998 | 10:28:40 AM | 12.7 | 26.8
132111 | 04/02/1998 | 10:58:40 AM | 12.7 | 25.7
132112 | 04/02/1998 | 11:28:40 AM | 12.7 | 26
132113 | 04/02/1998 | 11:58:40 AM | 12.7 | 32.6
132114 | 04/02/1998 | 12:28:40 PM | 12.7 | 33.4
132115 | 04/02/1998 | 12:58:40 PM | 12.7 | 30.3
132116 | 04/02/1998 | 01:28:40 PM | 12.7 | 28.8
132117 | 04/02/1998 | 01:58:40 PM | 12.7 | 27
132118 | 04/02/1998 | 02:28:40 PM | 12.7 | 29.8
132119 | 04/02/1998 | 02:58:40 PM | 12.7 | 28
132120 | 04/02/1998 | 03:28:40 PM | 12.7 | 27.2
132121 | 04/02/1998 | 03:58:40 PM | 12.7 | 25.7
132122 | 04/02/1998 | 04:28:40 PM | 12.7 | 24.2
132123 | 04/02/1998 | 04:58:40 PM | 12.7 | 22.5
132124 | 04/02/1998 | 05:28:40 PM | 12.7 | 19.6
132125 | 04/02/1998 | 05:58:40 PM | 12.7 | 18.1
132126 | 04/02/1998 | 06:28:40 PM | 12.7 | 16.5
132127 | 04/02/1998 | 06:58:40 PM | 12.7 | 15.5
132128 | 04/02/1998 | 07:28:40 PM | 12.7 | 15
132129 | 04/02/1998 | 07:58:40 PM | 12.7 | 14.8
132130 | 04/02/1998 | 08:28:40 PM | 12.7 | 14
132131 | 04/02/1998 | 08:58:40 PM | 12.7 | 13.5
132132 | 04/02/1998 | 09:28:40 PM | 12.7 | 13.5
132133 | 04/02/1998 | 09:58:40 PM | 12.7 | 13.5
132134 | 04/02/1998 | 10:28:40 PM | 12.7 | 13.1
132135 | 04/02/1998 | 10:58:40 PM | 12.7 | 12.7
132136 | 04/02/1998 | 11:28:40 PM | 12.7 | 12.3
132137 | 04/02/1998 | 11:58:40 PM | 12.7 | 12
132138 | 04/03/1998 | 12:28:40 AM | 12.7 | 12
132139 | 04/03/1998 | 12:58:40 AM | 12.7 | 12
132140 | 04/03/1998 | 01:28:40 AM | 12.7 | 11.9
132141 | 04/03/1998 | 01:58:40 AM | 12.7 | 11.6
132142 | 04/03/1998 | 02:28:40 AM | 12.7 | 11.5
132143 | 04/03/1998 | 02:58:40 AM | 12.7 | 10.4
132144 | 04/03/1998 | 03:28:40 AM | 12.7 | 10
132145 | 04/03/1998 | 03:58:40 AM | 12.7 | 9.3
132146 | 04/03/1998 | 04:28:40 AM | 12.7 | 8.9
132147 | 04/03/1998 | 04:58:40 AM | 12.7 | 8.9
132148 | 04/03/1998 | 05:28:40 AM | 12.7 | 7.6
132149 | 04/03/1998 | 05:58:40 AM | 12.7 | 7.4
132150 | 04/03/1998 | 06:28:40 AM | 12.7 | 8.9
132151 | 04/03/1998 | 06:58:40 AM | 12.7 | 10.4
132152 | 04/03/1998 | 07:19:09 AM | 12.7 | 12
132153 | 04/03/1998 | 07:49:09 AM | 12.7 | 14.8
132154 | 04/03/1998 | 08:19:09 AM | 12.7 | 19.3
132155 | 04/03/1998 | 08:49:09 AM | 12.7 | 24.2
132156 | 04/03/1998 | 09:19:09 AM | 12.7 | 27.1
132157 | 04/03/1998 | 09:49:09 AM | 12.7 | 27.3
132158 | 04/03/1998 | 10:19:09 AM | 12.7 | 31.1
132159 | 04/03/1998 | 10:49:09 AM | 12.7 | 27
132160 | 04/03/1998 | 11:19:09 AM | 12.7 | 18.1
132161 | 04/03/1998 | 11:49:09 AM | 12.7 | 20.5
132162 | 04/03/1998 | 12:19:09 PM | 12.7 | 21.1
132163 | 04/03/1998 | 12:49:09 PM | 12.7 | 21.1
132164 | 04/03/1998 | 01:19:09 PM | 12.7 | 18.5
132165 | 04/03/1998 | 01:49:09 PM | 12.7 | 17.8
132166 | 04/03/1998 | 02:19:09 PM | 12.7 | 15
132167 | 04/03/1998 | 02:49:09 PM | 12.7 | 15
132168 | 04/03/1998 | 03:19:09 PM | 12.7 | 19
132169 | 04/03/1998 | 03:49:09 PM | 12.7 | 19.3
132170 | 04/03/1998 | 04:19:09 PM | 12.7 | 16.6
132171 | 04/03/1998 | 04:49:09 PM | 12.7 | 17.2
132172 | 04/03/1998 | 05:19:09 PM | 12.7 | 14.4
132173 | 04/03/1998 | 05:49:09 PM | 12.7 | 13.3
132174 | 04/03/1998 | 06:19:09 PM | 12.7 | 12
146157 | 05/19/1998 | 07:06:02 AM | 139.7 | 17.8
146158 | 05/19/1998 | 07:14:41 AM | 139.7 | 17.8
146159 | 05/19/1998 | 07:44:41 AM | 139.7 | 17.8
146160 | 05/19/1998 | 08:14:41 AM | 139.7 | 17.8
146161 | 05/19/1998 | 08:44:41 AM | 139.7 | 17.8
146162 | 05/19/1998 | 09:14:41 AM | 139.7 | 18.1
146163 | 05/19/1998 | 09:44:41 AM | 139.7 | 19.1
146164 | 05/19/1998 | 10:14:41 AM | 139.7 | 19.3
146165 | 05/19/1998 | 10:44:41 AM | 139.7 | 20.4
146166 | 05/19/1998 | 11:14:41 AM | 139.7 | 21
146167 | 05/19/1998 | 11:44:41 AM | 139.7 | 22.4
146168 | 05/19/1998 | 12:14:41 PM | 139.7 | 23.4
146169 | 05/19/1998 | 12:44:41 PM | 139.7 | 24
146170 | 05/19/1998 | 01:14:41 PM | 139.7 | 25.5
146171 | 05/19/1998 | 01:44:41 PM | 139.7 | 26.8
146172 | 05/19/1998 | 02:14:41 PM | 139.7 | 27.3
146173 | 05/19/1998 | 02:44:41 PM | 139.7 | 28.5
146174 | 05/19/1998 | 03:14:41 PM | 139.7 | 29.1
146175 | 05/19/1998 | 03:44:41 PM | 139.7 | 30
146176 | 05/19/1998 | 04:14:41 PM | 139.7 | 30.1
146177 | 05/19/1998 | 04:44:41 PM | 139.7 | 30.3
146178 | 05/19/1998 | 05:14:41 PM | 139.7 | 30.7
146179 | 05/19/1998 | 05:44:41 PM | 139.7 | 30.8
146180 | 05/19/1998 | 06:14:41 PM | 139.7 | 30.7
146181 | 05/19/1998 | 06:44:41 PM | 139.7 | 30.1
146182 | 05/19/1998 | 07:14:41 PM | 139.7 | 30.1
146183 | 05/19/1998 | 07:44:41 PM | 139.7 | 29.6
146184 | 05/19/1998 | 08:14:41 PM | 139.7 | 28.6
146185 | 05/19/1998 | 08:44:41 PM | 139.7 | 28.4
142060 | 05/27/1998 | 09:22:40 AM | 38.1 | 21.1
142061 | 05/27/1998 | 09:52:40 AM | 38.1 | 22.9
142062 | 05/27/1998 | 10:22:40 AM | 38.1 | 24.1
96484 | 11/17/1997 | 10:54:25 AM | 12.7 | 18.1
96485 | 11/17/1997 | 11:24:25 AM | 12.7 | 19.6
96486 | 11/17/1997 | 11:54:25 AM | 12.7 | 20.6
96487 | 11/17/1997 | 12:24:25 PM | 12.7 | 24
96488 | 11/17/1997 | 12:54:25 PM | 12.7 | 25.6
96489 | 11/17/1997 | 01:24:25 PM | 12.7 | 25.8
96490 | 11/17/1997 | 01:54:25 PM | 12.7 | 23.9
96491 | 11/17/1997 | 02:24:25 PM | 12.7 | 24.2
96492 | 11/17/1997 | 02:54:25 PM | 12.7 | 23.6
96493 | 11/17/1997 | 03:24:25 PM | 12.7 | 22.5
96494 | 11/17/1997 | 03:54:25 PM | 12.7 | 19.7
96495 | 11/17/1997 | 04:24:25 PM | 12.7 | 18.1
96496 | 11/17/1997 | 04:54:25 PM | 12.7 | 16
96497 | 11/17/1997 | 05:24:25 PM | 12.7 | 13.6
96498 | 11/17/1997 | 05:54:25 PM | 12.7 | 12.1
96499 | 11/17/1997 | 06:24:25 PM | 12.7 | 11.8
96500 | 11/17/1997 | 06:54:25 PM | 12.7 | 10.4
96501 | 11/17/1997 | 07:24:25 PM | 12.7 | 10.3
96502 | 11/17/1997 | 07:54:25 PM | 12.7 | 9.2
96503 | 11/17/1997 | 08:24:25 PM | 12.7 | 8.9
96504 | 11/17/1997 | 08:54:25 PM | 12.7 | 8.3
96505 | 11/17/1997 | 09:24:25 PM | 12.7 | 7.4
96506 | 11/17/1997 | 09:54:25 PM | 12.7 | 7.1
96507 | 11/17/1997 | 10:24:25 PM | 12.7 | 6
96508 | 11/17/1997 | 10:54:25 PM | 12.7 | 5.8
96509 | 11/17/1997 | 11:24:25 PM | 12.7 | 5.7
96510 | 11/17/1997 | 11:54:25 PM | 12.7 | 4.9
96511 | 11/18/1997 | 12:24:25 AM | 12.7 | 4.3
96512 | 11/18/1997 | 12:54:25 AM | 12.7 | 4.3
96513 | 11/18/1997 | 01:24:25 AM | 12.7 | 4
96514 | 11/18/1997 | 01:54:25 AM | 12.7 | 3.1
96515 | 11/18/1997 | 02:24:25 AM | 12.7 | 3
96516 | 11/18/1997 | 02:54:25 AM | 12.7 | 2.8
96517 | 11/18/1997 | 03:24:25 AM | 12.7 | 2.8
96518 | 11/18/1997 | 03:54:25 AM | 12.7 | 2.8
96519 | 11/18/1997 | 04:24:25 AM | 12.7 | 3
96520 | 11/18/1997 | 04:54:25 AM | 12.7 | 4.3
96521 | 11/18/1997 | 05:24:25 AM | 12.7 | 3.5
96522 | 11/18/1997 | 05:54:25 AM | 12.7 | 2.8
96523 | 11/18/1997 | 06:24:25 AM | 12.7 | 2.9
96524 | 11/18/1997 | 06:54:25 AM | 12.7 | 2.9
96525 | 11/18/1997 | 07:24:25 AM | 12.7 | 3.7
96526 | 11/18/1997 | 07:54:25 AM | 12.7 | 4.3
96527 | 11/18/1997 | 08:24:25 AM | 12.7 | 5.8
96528 | 11/18/1997 | 08:54:25 AM | 12.7 | 7
96529 | 11/18/1997 | 09:24:25 AM | 12.7 | 9.3
96530 | 11/18/1997 | 09:54:25 AM | 12.7 | 10.4
96531 | 11/18/1997 | 10:24:25 AM | 12.7 | 12
96532 | 11/18/1997 | 10:54:25 AM | 12.7 | 12
96533 | 11/18/1997 | 11:24:25 AM | 12.7 | 12
96534 | 11/18/1997 | 11:54:25 AM | 12.7 | 12
96535 | 11/18/1997 | 11:57:56 AM | 12.7 | 12
96536 | 11/18/1997 | 12:27:56 PM | 12.7 | 12.4
96537 | 11/18/1997 | 12:57:56 PM | 12.7 | 14.3
96538 | 11/18/1997 | 01:27:56 PM | 12.7 | 15
96539 | 11/18/1997 | 01:57:56 PM | 12.7 | 14.2
96540 | 11/18/1997 | 02:27:56 PM | 12.7 | 13.5
96541 | 11/18/1997 | 02:57:56 PM | 12.7 | 13.5
96542 | 11/18/1997 | 03:27:56 PM | 12.7 | 12.6
96543 | 11/18/1997 | 03:57:56 PM | 12.7 | 12
96544 | 11/18/1997 | 04:27:56 PM | 12.7 | 11.1
96545 | 11/18/1997 | 04:57:56 PM | 12.7 | 10.4
96546 | 11/18/1997 | 05:27:56 PM | 12.7 | 10.4
96547 | 11/18/1997 | 05:57:56 PM | 12.7 | 10.4
96548 | 11/18/1997 | 06:27:56 PM | 12.7 | 10.4
96549 | 11/18/1997 | 06:57:56 PM | 12.7 | 10.1
96550 | 11/18/1997 | 07:27:56 PM | 12.7 | 9.6
96551 | 11/18/1997 | 07:57:56 PM | 12.7 | 9
96552 | 11/18/1997 | 08:27:56 PM | 12.7 | 9.3
96553 | 11/18/1997 | 08:57:56 PM | 12.7 | 9.1
96554 | 11/18/1997 | 09:27:56 PM | 12.7 | 7.4
96555 | 11/18/1997 | 09:57:56 PM | 12.7 | 7.4
96556 | 11/18/1997 | 10:27:56 PM | 12.7 | 7.3
96557 | 11/18/1997 | 10:57:56 PM | 12.7 | 7.4
96558 | 11/18/1997 | 11:27:56 PM | 12.7 | 7.4
96559 | 11/18/1997 | 11:57:56 PM | 12.7 | 7.4
96560 | 11/19/1997 | 12:27:56 AM | 12.7 | 7.4
96561 | 11/19/1997 | 12:57:56 AM | 12.7 | 7.4
96562 | 11/19/1997 | 01:27:56 AM | 12.7 | 7.8
96563 | 11/19/1997 | 01:57:56 AM | 12.7 | 8.2
96564 | 11/19/1997 | 02:27:56 AM | 12.7 | 8.8
96565 | 11/19/1997 | 02:57:56 AM | 12.7 | 7.9
96566 | 11/19/1997 | 03:27:56 AM | 12.7 | 8.9
96567 | 11/19/1997 | 03:57:56 AM | 12.7 | 9.5
96568 | 11/19/1997 | 04:27:56 AM | 12.7 | 9.7
96569 | 11/19/1997 | 04:57:56 AM | 12.7 | 10.1
96570 | 11/19/1997 | 05:27:56 AM | 12.7 | 10.4
96571 | 11/19/1997 | 05:57:56 AM | 12.7 | 10.4
96572 | 11/19/1997 | 06:27:56 AM | 12.7 | 10.4
96573 | 11/19/1997 | 06:57:56 AM | 12.7 | 10.4
96574 | 11/19/1997 | 07:27:56 AM | 12.7 | 11.4
96575 | 11/19/1997 | 07:57:56 AM | 12.7 | 12
96576 | 11/19/1997 | 08:27:56 AM | 12.7 | 13.5
96577 | 11/19/1997 | 08:57:56 AM | 12.7 | 15
96578 | 11/19/1997 | 09:27:56 AM | 12.7 | 15
96579 | 11/19/1997 | 09:57:56 AM | 12.7 | 15.1
96580 | 11/19/1997 | 10:27:56 AM | 12.7 | 17.5
96581 | 11/19/1997 | 10:41:48 AM | 12.7 | 18.1
96582 | 11/19/1997 | 11:11:48 AM | 12.7 | 20.1
96583 | 11/19/1997 | 11:41:48 AM | 12.7 | 21.1
96584 | 11/19/1997 | 12:11:48 PM | 12.7 | 22.7
96585 | 11/19/1997 | 12:41:48 PM | 12.7 | 24.7
96586 | 11/19/1997 | 01:11:48 PM | 12.7 | 25.5
96587 | 11/19/1997 | 01:41:48 PM | 12.7 | 24.2
96588 | 11/19/1997 | 02:11:48 PM | 12.7 | 24.2
96589 | 11/19/1997 | 02:41:48 PM | 12.7 | 22.7
96590 | 11/19/1997 | 03:11:48 PM | 12.7 | 21.1
96591 | 11/19/1997 | 03:41:48 PM | 12.7 | 19.6
96592 | 11/19/1997 | 04:11:48 PM | 12.7 | 17.3
96593 | 11/19/1997 | 04:41:48 PM | 12.7 | 15.1
96594 | 11/19/1997 | 05:11:48 PM | 12.7 | 13.8
96595 | 11/19/1997 | 05:41:48 PM | 12.7 | 13.5
96596 | 11/19/1997 | 06:11:48 PM | 12.7 | 13.1
96597 | 11/19/1997 | 06:41:48 PM | 12.7 | 12.1
96598 | 11/19/1997 | 07:11:48 PM | 12.7 | 12
96599 | 11/19/1997 | 07:41:48 PM | 12.7 | 11.2
96600 | 11/19/1997 | 08:11:48 PM | 12.7 | 10.4
96601 | 11/19/1997 | 08:41:48 PM | 12.7 | 10.4
96602 | 11/19/1997 | 09:11:48 PM | 12.7 | 10.3
96603 | 11/19/1997 | 09:41:48 PM | 12.7 | 9.7
96604 | 11/19/1997 | 10:11:48 PM | 12.7 | 9.2
96605 | 11/19/1997 | 10:41:48 PM | 12.7 | 8.9
96606 | 11/19/1997 | 11:11:48 PM | 12.7 | 8.7
96607 | 11/19/1997 | 11:41:48 PM | 12.7 | 7.9
96608 | 11/20/1997 | 12:11:48 AM | 12.7 | 7.4
96609 | 11/20/1997 | 12:41:48 AM | 12.7 | 7.4
96610 | 11/20/1997 | 01:11:48 AM | 12.7 | 7.3
96611 | 11/20/1997 | 01:41:48 AM | 12.7 | 5.8
96612 | 11/20/1997 | 02:11:48 AM | 12.7 | 5.9
96613 | 11/20/1997 | 02:41:48 AM | 12.7 | 5.8
96614 | 11/20/1997 | 03:11:48 AM | 12.7 | 5.8
96615 | 11/20/1997 | 03:41:48 AM | 12.7 | 5.3
96616 | 11/20/1997 | 04:11:48 AM | 12.7 | 4.3
96617 | 11/20/1997 | 04:41:48 AM | 12.7 | 4.1
96618 | 11/20/1997 | 05:11:48 AM | 12.7 | 3.7
96619 | 11/20/1997 | 05:41:48 AM | 12.7 | 3.1
96620 | 11/20/1997 | 06:11:48 AM | 12.7 | 2.9
96621 | 11/20/1997 | 06:41:48 AM | 12.7 | 2.8
96622 | 11/20/1997 | 07:11:48 AM | 12.7 | 2.8
96623 | 11/20/1997 | 07:41:48 AM | 12.7 | 4.3
96624 | 11/20/1997 | 08:11:48 AM | 12.7 | 6.2
96625 | 11/20/1997 | 08:41:48 AM | 12.7 | 8.9
96626 | 11/20/1997 | 08:54:04 AM | 12.7 | 10.4
96627 | 11/20/1997 | 09:24:04 AM | 12.7 | 12
96628 | 11/20/1997 | 09:54:04 AM | 12.7 | 15
96629 | 11/20/1997 | 10:24:04 AM | 12.7 | 17.7
96630 | 11/20/1997 | 10:54:04 AM | 12.7 | 19.8
96631 | 11/20/1997 | 11:24:04 AM | 12.7 | 20.8
96632 | 11/20/1997 | 11:54:04 AM | 12.7 | 22.8
96633 | 11/20/1997 | 12:24:04 PM | 12.7 | 22.7
96634 | 11/20/1997 | 12:54:04 PM | 12.7 | 22.7
96635 | 11/20/1997 | 01:24:04 PM | 12.7 | 24.4
96636 | 11/20/1997 | 01:54:04 PM | 12.7 | 22.6
96637 | 11/20/1997 | 02:24:04 PM | 12.7 | 21.1
96638 | 11/20/1997 | 02:54:04 PM | 12.7 | 19.6
96639 | 11/20/1997 | 03:24:04 PM | 12.7 | 17.7
96640 | 11/20/1997 | 03:54:04 PM | 12.7 | 17.8
96641 | 11/20/1997 | 04:24:04 PM | 12.7 | 15.6
96642 | 11/20/1997 | 04:54:04 PM | 12.7 | 13.5
96643 | 11/20/1997 | 05:24:04 PM | 12.7 | 12
96644 | 11/20/1997 | 05:54:04 PM | 12.7 | 11.2
96645 | 11/20/1997 | 06:24:04 PM | 12.7 | 10.2
96646 | 11/20/1997 | 06:54:04 PM | 12.7 | 8.9
96647 | 11/20/1997 | 07:24:04 PM | 12.7 | 8.6
96648 | 11/20/1997 | 07:54:04 PM | 12.7 | 7.9
96649 | 11/20/1997 | 08:24:04 PM | 12.7 | 8.4
96650 | 11/20/1997 | 08:54:04 PM | 12.7 | 8.2
96651 | 11/20/1997 | 09:24:04 PM | 12.7 | 8.1
96652 | 11/20/1997 | 09:54:04 PM | 12.7 | 7.4
96653 | 11/20/1997 | 10:24:04 PM | 12.7 | 6.1
96654 | 11/20/1997 | 10:54:04 PM | 12.7 | 5.8
96655 | 11/20/1997 | 11:24:04 PM | 12.7 | 5.8
96656 | 11/20/1997 | 11:54:04 PM | 12.7 | 5.8
96657 | 11/21/1997 | 12:24:04 AM | 12.7 | 5.8
96658 | 11/21/1997 | 12:54:04 AM | 12.7 | 5.8
96659 | 11/21/1997 | 01:24:04 AM | 12.7 | 5.8
96660 | 11/21/1997 | 01:54:04 AM | 12.7 | 5.8
96661 | 11/21/1997 | 02:24:04 AM | 12.7 | 5.8
96662 | 11/21/1997 | 02:54:04 AM | 12.7 | 5.5
96663 | 11/21/1997 | 03:24:04 AM | 12.7 | 4.3
96664 | 11/21/1997 | 03:54:04 AM | 12.7 | 4.3
96665 | 11/21/1997 | 04:24:04 AM | 12.7 | 4.2
96666 | 11/21/1997 | 04:54:04 AM | 12.7 | 4
96667 | 11/21/1997 | 05:24:04 AM | 12.7 | 3.4
96668 | 11/21/1997 | 05:54:04 AM | 12.7 | 4.3
101789 | 11/06/1997 | 04:58:50 PM | 139.7 | 17.8
101790 | 11/06/1997 | 05:28:50 PM | 139.7 | 17.8
101791 | 11/06/1997 | 05:58:50 PM | 139.7 | 17.8
94916 | 10/14/1997 | 07:46:07 PM | 139.7 | 22.4
96673 | 11/21/1997 | 07:57:30 AM | 12.7 | 7.2
96674 | 11/21/1997 | 08:27:30 AM | 12.7 | 7.7
101795 | 11/06/1997 | 07:58:50 PM | 139.7 | 17.5
101796 | 11/06/1997 | 08:28:50 PM | 139.7 | 17.5
101797 | 11/06/1997 | 08:58:50 PM | 139.7 | 17.2
101798 | 11/06/1997 | 09:28:50 PM | 139.7 | 17
101799 | 11/06/1997 | 09:58:50 PM | 139.7 | 16.6
101800 | 11/06/1997 | 10:28:50 PM | 139.7 | 16.4
101801 | 11/06/1997 | 10:58:50 PM | 139.7 | 16.3
101802 | 11/06/1997 | 11:28:50 PM | 139.7 | 16.3
101803 | 11/06/1997 | 11:58:50 PM | 139.7 | 16.2
101804 | 11/07/1997 | 12:28:50 AM | 139.7 | 15.8
101805 | 11/07/1997 | 12:58:50 AM | 139.7 | 15.2
101806 | 11/07/1997 | 01:28:50 AM | 139.7 | 14.8
101807 | 11/07/1997 | 01:58:50 AM | 139.7 | 14.7
101808 | 11/07/1997 | 02:28:50 AM | 139.7 | 14.7
101809 | 11/07/1997 | 02:58:50 AM | 139.7 | 13.8
101810 | 11/07/1997 | 03:28:50 AM | 139.7 | 13.2
101811 | 11/07/1997 | 03:58:50 AM | 139.7 | 13.2
101812 | 11/07/1997 | 04:28:50 AM | 139.7 | 13.2
101813 | 11/07/1997 | 04:58:50 AM | 139.7 | 13.2
101814 | 11/07/1997 | 05:28:50 AM | 139.7 | 12.9
101815 | 11/07/1997 | 05:58:50 AM | 139.7 | 12.5
101816 | 11/07/1997 | 06:28:50 AM | 139.7 | 12.2
101817 | 11/07/1997 | 06:58:50 AM | 139.7 | 11.7
101818 | 11/07/1997 | 07:28:50 AM | 139.7 | 11.7
101819 | 11/07/1997 | 07:58:50 AM | 139.7 | 11.7
101820 | 11/07/1997 | 08:28:50 AM | 139.7 | 11.5
101821 | 11/07/1997 | 08:58:50 AM | 139.7 | 11.5
101822 | 11/07/1997 | 09:13:33 AM | 139.7 | 11.7
101823 | 11/07/1997 | 09:43:33 AM | 139.7 | 11.7
101824 | 11/07/1997 | 10:13:33 AM | 139.7 | 11.7
101825 | 11/07/1997 | 10:43:33 AM | 139.7 | 12.2
101826 | 11/07/1997 | 11:13:33 AM | 139.7 | 13.2
101827 | 11/07/1997 | 11:43:33 AM | 139.7 | 13.5
101828 | 11/07/1997 | 12:13:33 PM | 139.7 | 14.7
101829 | 11/07/1997 | 12:43:33 PM | 139.7 | 14.9
101830 | 11/07/1997 | 01:13:33 PM | 139.7 | 15.9
101831 | 11/07/1997 | 01:43:33 PM | 139.7 | 16.3
101832 | 11/07/1997 | 02:13:33 PM | 139.7 | 16.7
101833 | 11/07/1997 | 02:43:33 PM | 139.7 | 17.6
101834 | 11/07/1997 | 03:13:33 PM | 139.7 | 17.8
101835 | 11/07/1997 | 03:43:33 PM | 139.7 | 17.8
101836 | 11/07/1997 | 04:13:33 PM | 139.7 | 17.8
101837 | 11/07/1997 | 04:43:33 PM | 139.7 | 17.9
101838 | 11/07/1997 | 05:13:33 PM | 139.7 | 17.8
101839 | 11/07/1997 | 05:43:33 PM | 139.7 | 17.8
101840 | 11/07/1997 | 06:13:33 PM | 139.7 | 17.5
101841 | 11/07/1997 | 06:43:33 PM | 139.7 | 16.9
101842 | 11/07/1997 | 07:13:33 PM | 139.7 | 16.3
101843 | 11/07/1997 | 07:43:33 PM | 139.7 | 16.3
101844 | 11/07/1997 | 08:13:33 PM | 139.7 | 16.1
101845 | 11/07/1997 | 08:43:33 PM | 139.7 | 15.6
101846 | 11/07/1997 | 09:13:33 PM | 139.7 | 14.9
101847 | 11/07/1997 | 09:43:33 PM | 139.7 | 14.7
101848 | 11/07/1997 | 10:13:33 PM | 139.7 | 14.5
101849 | 11/07/1997 | 10:43:33 PM | 139.7 | 14
101850 | 11/07/1997 | 11:13:33 PM | 139.7 | 13.4
101851 | 11/07/1997 | 11:43:33 PM | 139.7 | 13.2
101852 | 11/08/1997 | 12:13:33 AM | 139.7 | 13.2
101853 | 11/08/1997 | 12:43:33 AM | 139.7 | 13.1
101854 | 11/08/1997 | 01:13:33 AM | 139.7 | 12.8
101855 | 11/08/1997 | 01:43:33 AM | 139.7 | 12.1
101856 | 11/08/1997 | 02:13:33 AM | 139.7 | 11.7
101857 | 11/08/1997 | 02:43:33 AM | 139.7 | 11.7
101858 | 11/08/1997 | 03:13:33 AM | 139.7 | 11.7
101859 | 11/08/1997 | 03:43:33 AM | 139.7 | 11.5
101860 | 11/08/1997 | 04:13:33 AM | 139.7 | 11.3
101861 | 11/08/1997 | 04:43:33 AM | 139.7 | 10.4
101862 | 11/08/1997 | 05:13:33 AM | 139.7 | 10.2
101863 | 11/08/1997 | 05:43:33 AM | 139.7 | 10.2
101864 | 11/08/1997 | 06:13:33 AM | 139.7 | 10.2
101865 | 11/08/1997 | 06:43:33 AM | 139.7 | 9.5
101866 | 11/08/1997 | 07:13:33 AM | 139.7 | 9.7
101867 | 11/08/1997 | 07:43:33 AM | 139.7 | 9.5
101868 | 11/08/1997 | 08:00:13 AM | 139.7 | 9.5
101869 | 11/08/1997 | 08:30:13 AM | 139.7 | 8.8
101870 | 11/08/1997 | 09:00:13 AM | 139.7 | 9.4
101871 | 11/08/1997 | 09:30:13 AM | 139.7 | 9.9
101872 | 11/08/1997 | 10:00:13 AM | 139.7 | 10.2
101873 | 11/08/1997 | 10:30:13 AM | 139.7 | 10.4
101874 | 11/08/1997 | 11:00:13 AM | 139.7 | 11.6
101875 | 11/08/1997 | 11:30:13 AM | 139.7 | 11.7
101876 | 11/08/1997 | 12:00:13 PM | 139.7 | 13.1
101877 | 11/08/1997 | 12:30:13 PM | 139.7 | 13.4
101878 | 11/08/1997 | 01:00:13 PM | 139.7 | 14.5
101879 | 11/08/1997 | 01:30:13 PM | 139.7 | 14.9
101880 | 11/08/1997 | 02:00:13 PM | 139.7 | 16
101881 | 11/08/1997 | 02:30:13 PM | 139.7 | 16.3
101882 | 11/08/1997 | 03:00:13 PM | 139.7 | 16.6
101883 | 11/08/1997 | 03:30:13 PM | 139.7 | 17.2
101884 | 11/08/1997 | 04:00:13 PM | 139.7 | 17.4
101885 | 11/08/1997 | 04:30:13 PM | 139.7 | 17.5
101886 | 11/08/1997 | 05:00:13 PM | 139.7 | 17
101887 | 11/08/1997 | 05:30:13 PM | 139.7 | 16.4
101888 | 11/08/1997 | 06:00:13 PM | 139.7 | 16.3
101889 | 11/08/1997 | 06:30:13 PM | 139.7 | 16.2
101890 | 11/08/1997 | 07:00:13 PM | 139.7 | 15.7
101891 | 11/08/1997 | 07:30:13 PM | 139.7 | 15
101892 | 11/08/1997 | 08:00:13 PM | 139.7 | 14.7
101893 | 11/08/1997 | 08:30:13 PM | 139.7 | 14.6
101894 | 11/08/1997 | 09:00:13 PM | 139.7 | 13.6
101895 | 11/08/1997 | 09:30:13 PM | 139.7 | 13.2
101896 | 11/08/1997 | 10:00:13 PM | 139.7 | 13.2
101897 | 11/08/1997 | 10:30:13 PM | 139.7 | 13.2
101898 | 11/08/1997 | 11:00:13 PM | 139.7 | 12.7
101899 | 11/08/1997 | 11:30:13 PM | 139.7 | 12
101900 | 11/09/1997 | 12:00:13 AM | 139.7 | 11.7
101901 | 11/09/1997 | 12:30:13 AM | 139.7 | 11.7
101902 | 11/09/1997 | 01:00:13 AM | 139.7 | 11.6
101903 | 11/09/1997 | 01:30:13 AM | 139.7 | 11.5
101904 | 11/09/1997 | 02:00:13 AM | 139.7 | 10.3
101905 | 11/09/1997 | 02:30:13 AM | 139.7 | 10.2
101906 | 11/09/1997 | 03:00:13 AM | 139.7 | 10.2
101907 | 11/09/1997 | 03:30:13 AM | 139.7 | 10
101908 | 11/09/1997 | 04:00:13 AM | 139.7 | 8.9
101909 | 11/09/1997 | 04:30:13 AM | 139.7 | 8.6
101910 | 11/09/1997 | 05:00:13 AM | 139.7 | 8.6
101911 | 11/09/1997 | 05:30:13 AM | 139.7 | 8.6
101912 | 11/09/1997 | 06:00:13 AM | 139.7 | 8.6
101913 | 11/09/1997 | 06:30:13 AM | 139.7 | 8.4
101914 | 11/09/1997 | 07:00:13 AM | 139.7 | 8.2
101915 | 11/09/1997 | 07:05:33 AM | 139.7 | 8.3
101916 | 11/09/1997 | 07:35:33 AM | 139.7 | 8.3
101917 | 11/09/1997 | 08:05:33 AM | 139.7 | 8.2
101918 | 11/09/1997 | 08:35:33 AM | 139.7 | 7.8
101919 | 11/09/1997 | 09:05:33 AM | 139.7 | 8.2
101920 | 11/09/1997 | 09:35:33 AM | 139.7 | 8.6
101921 | 11/09/1997 | 10:05:33 AM | 139.7 | 8.6
101922 | 11/09/1997 | 10:35:33 AM | 139.7 | 8.7
101923 | 11/09/1997 | 11:05:33 AM | 139.7 | 9.5
101924 | 11/09/1997 | 11:35:33 AM | 139.7 | 9.8
101925 | 11/09/1997 | 12:05:33 PM | 139.7 | 10.2
101926 | 11/09/1997 | 12:35:33 PM | 139.7 | 10.2
101927 | 11/09/1997 | 01:05:33 PM | 139.7 | 10.6
101928 | 11/09/1997 | 01:35:33 PM | 139.7 | 10.8
101929 | 11/09/1997 | 02:05:33 PM | 139.7 | 11.5
101930 | 11/09/1997 | 02:35:33 PM | 139.7 | 11.7
101931 | 11/09/1997 | 03:05:33 PM | 139.7 | 11.7
101932 | 11/09/1997 | 03:35:33 PM | 139.7 | 11.8
101933 | 11/09/1997 | 04:05:33 PM | 139.7 | 12
101934 | 11/09/1997 | 04:35:33 PM | 139.7 | 12.1
101935 | 11/09/1997 | 05:05:33 PM | 139.7 | 12.2
101936 | 11/09/1997 | 05:35:33 PM | 139.7 | 11.7
101937 | 11/09/1997 | 06:05:33 PM | 139.7 | 11.8
101938 | 11/09/1997 | 06:35:33 PM | 139.7 | 11.7
101939 | 11/09/1997 | 07:05:33 PM | 139.7 | 11.7
101940 | 11/09/1997 | 07:35:33 PM | 139.7 | 11.7
101941 | 11/09/1997 | 08:05:33 PM | 139.7 | 11.5
101942 | 11/09/1997 | 08:35:33 PM | 139.7 | 11.4
101943 | 11/09/1997 | 09:05:33 PM | 139.7 | 10.8
101944 | 11/09/1997 | 09:35:33 PM | 139.7 | 10.3
101945 | 11/09/1997 | 10:05:33 PM | 139.7 | 10.7
101946 | 11/09/1997 | 10:35:33 PM | 139.7 | 10.3
101947 | 11/09/1997 | 11:05:33 PM | 139.7 | 10.2
101948 | 11/09/1997 | 11:35:33 PM | 139.7 | 10.2
101949 | 11/10/1997 | 12:05:33 AM | 139.7 | 10.2
101950 | 11/10/1997 | 12:35:33 AM | 139.7 | 10.2
101951 | 11/10/1997 | 01:05:33 AM | 139.7 | 10.2
101952 | 11/10/1997 | 01:35:33 AM | 139.7 | 10.1
101953 | 11/10/1997 | 02:05:33 AM | 139.7 | 10
101954 | 11/10/1997 | 02:35:33 AM | 139.7 | 10
101955 | 11/10/1997 | 03:05:33 AM | 139.7 | 9.9
101956 | 11/10/1997 | 03:35:33 AM | 139.7 | 9.8
101957 | 11/10/1997 | 04:05:33 AM | 139.7 | 9.7
101958 | 11/10/1997 | 04:35:33 AM | 139.7 | 9.3
101959 | 11/10/1997 | 05:05:33 AM | 139.7 | 9.1
101960 | 11/10/1997 | 05:35:33 AM | 139.7 | 9.1
101961 | 11/10/1997 | 06:05:33 AM | 139.7 | 9
101962 | 11/10/1997 | 06:35:33 AM | 139.7 | 8.8
101963 | 11/10/1997 | 07:05:33 AM | 139.7 | 8.8
101964 | 11/10/1997 | 07:35:33 AM | 139.7 | 8.7
101965 | 11/10/1997 | 08:05:33 AM | 139.7 | 8.7
101966 | 11/10/1997 | 08:35:33 AM | 139.7 | 8.8
101967 | 11/10/1997 | 08:43:07 AM | 139.7 | 8.8
101968 | 11/10/1997 | 09:13:07 AM | 139.7 | 9
101969 | 11/10/1997 | 09:43:07 AM | 139.7 | 9.5
101970 | 11/10/1997 | 10:13:07 AM | 139.7 | 9.6
101971 | 11/10/1997 | 10:43:07 AM | 139.7 | 9.9
101972 | 11/10/1997 | 11:13:07 AM | 139.7 | 10
101973 | 11/10/1997 | 11:43:07 AM | 139.7 | 10.2
101974 | 11/10/1997 | 12:13:07 PM | 139.7 | 10.3
102400 | 11/19/1997 | 06:27:56 AM | 139.7 | 8.6
102401 | 11/19/1997 | 06:57:56 AM | 139.7 | 8.6
102402 | 11/19/1997 | 07:27:56 AM | 139.7 | 8.6
102120 | 11/13/1997 | 12:01:56 PM | 139.7 | 10.1
103015 | 12/01/1997 | 09:50:43 PM | 12.7 | 3.2
103016 | 12/01/1997 | 10:20:43 PM | 12.7 | 2.8
104750 | 12/06/1997 | 04:59:59 PM | 38.1 | 3.1
104751 | 12/06/1997 | 05:29:59 PM | 38.1 | 2.9
104752 | 12/06/1997 | 05:59:59 PM | 38.1 | 2.9
104753 | 12/06/1997 | 06:29:59 PM | 38.1 | 2.8
104754 | 12/06/1997 | 06:59:59 PM | 38.1 | 2.7
104755 | 12/06/1997 | 07:29:59 PM | 38.1 | 2.7
104756 | 12/06/1997 | 07:59:59 PM | 38.1 | 2.7
104757 | 12/06/1997 | 08:29:59 PM | 38.1 | 2.8
104758 | 12/06/1997 | 08:59:59 PM | 38.1 | 2.7
104759 | 12/06/1997 | 09:29:59 PM | 38.1 | 2.8
104760 | 12/06/1997 | 09:59:59 PM | 38.1 | 2.7
104761 | 12/06/1997 | 10:29:59 PM | 38.1 | 2.7
104762 | 12/06/1997 | 10:59:59 PM | 38.1 | 2.8
104763 | 12/06/1997 | 11:29:59 PM | 38.1 | 2.7
104764 | 12/06/1997 | 11:59:59 PM | 38.1 | 2.7
104765 | 12/07/1997 | 12:29:59 AM | 38.1 | 2.7
104766 | 12/07/1997 | 12:59:59 AM | 38.1 | 2.7
104767 | 12/07/1997 | 01:29:59 AM | 38.1 | 2.7
104768 | 12/07/1997 | 01:59:59 AM | 38.1 | 2.7
104769 | 12/07/1997 | 02:29:59 AM | 38.1 | 2.7
104770 | 12/07/1997 | 02:59:59 AM | 38.1 | 2.7
104771 | 12/07/1997 | 03:29:59 AM | 38.1 | 2.7
104772 | 12/07/1997 | 03:59:59 AM | 38.1 | 2.7
104773 | 12/07/1997 | 04:29:59 AM | 38.1 | 2.7
104774 | 12/07/1997 | 04:59:59 AM | 38.1 | 2.7
104775 | 12/07/1997 | 05:29:59 AM | 38.1 | 2.7
104776 | 12/07/1997 | 05:59:59 AM | 38.1 | 2.7
104777 | 12/07/1997 | 06:29:59 AM | 38.1 | 2.6
104778 | 12/07/1997 | 06:59:59 AM | 38.1 | 2.5
104779 | 12/07/1997 | 07:29:59 AM | 38.1 | 2.4
104780 | 12/07/1997 | 07:59:59 AM | 38.1 | 2.5
104781 | 12/07/1997 | 08:29:59 AM | 38.1 | 2.7
104782 | 12/07/1997 | 08:59:59 AM | 38.1 | 2.7
104783 | 12/07/1997 | 09:29:59 AM | 38.1 | 4.2
104784 | 12/07/1997 | 09:59:59 AM | 38.1 | 5.7
104785 | 12/07/1997 | 10:29:59 AM | 38.1 | 7.2
104786 | 12/07/1997 | 10:59:59 AM | 38.1 | 7.2
104787 | 12/07/1997 | 11:29:59 AM | 38.1 | 8.1
104788 | 12/07/1997 | 11:59:59 AM | 38.1 | 10.1
104789 | 12/07/1997 | 12:29:59 PM | 38.1 | 8.8
104790 | 12/07/1997 | 12:59:59 PM | 38.1 | 10
104791 | 12/07/1997 | 01:29:59 PM | 38.1 | 10.1
104792 | 12/07/1997 | 01:59:59 PM | 38.1 | 9.5
104793 | 12/07/1997 | 02:29:59 PM | 38.1 | 8.8
104794 | 12/07/1997 | 02:59:59 PM | 38.1 | 8.8
104795 | 12/07/1997 | 03:29:59 PM | 38.1 | 8.1
104796 | 12/07/1997 | 03:59:59 PM | 38.1 | 7.3
104797 | 12/07/1997 | 04:29:59 PM | 38.1 | 7.3
104798 | 12/07/1997 | 04:59:59 PM | 38.1 | 6
104799 | 12/07/1997 | 05:29:59 PM | 38.1 | 5.7
104800 | 12/07/1997 | 05:59:59 PM | 38.1 | 5.3
104801 | 12/07/1997 | 06:29:59 PM | 38.1 | 4.2
104802 | 12/07/1997 | 06:59:59 PM | 38.1 | 4.2
104803 | 12/07/1997 | 07:29:59 PM | 38.1 | 4
104804 | 12/07/1997 | 07:59:59 PM | 38.1 | 3.7
104805 | 12/07/1997 | 08:29:59 PM | 38.1 | 3
104806 | 12/07/1997 | 08:59:59 PM | 38.1 | 2.7
104807 | 12/07/1997 | 09:29:59 PM | 38.1 | 2.7
104808 | 12/07/1997 | 09:59:59 PM | 38.1 | 2.6
104809 | 12/07/1997 | 10:29:59 PM | 38.1 | 2.6
104810 | 12/07/1997 | 10:59:59 PM | 38.1 | 2.6
104811 | 12/07/1997 | 11:29:59 PM | 38.1 | 2.5
104812 | 12/07/1997 | 11:59:59 PM | 38.1 | 2.4
104813 | 12/08/1997 | 12:29:59 AM | 38.1 | 2
104814 | 12/08/1997 | 12:59:59 AM | 38.1 | 1.5
104815 | 12/08/1997 | 01:29:59 AM | 38.1 | 1.2
104816 | 12/08/1997 | 01:59:59 AM | 38.1 | 1.3
104817 | 12/08/1997 | 02:29:59 AM | 38.1 | 1.1
104818 | 12/08/1997 | 02:59:59 AM | 38.1 | 1
104819 | 12/08/1997 | 03:29:59 AM | 38.1 | 1.1
104820 | 12/08/1997 | 03:59:59 AM | 38.1 | 1.1
104821 | 12/08/1997 | 04:29:59 AM | 38.1 | 1.1
104822 | 12/08/1997 | 04:59:59 AM | 38.1 | 1.1
104823 | 12/08/1997 | 05:29:59 AM | 38.1 | 1.1
104824 | 12/08/1997 | 05:59:59 AM | 38.1 | 1
104825 | 12/08/1997 | 06:29:59 AM | 38.1 | 1.1
104826 | 12/08/1997 | 06:59:59 AM | 38.1 | 1
104827 | 12/08/1997 | 07:29:59 AM | 38.1 | 1
104828 | 12/08/1997 | 07:59:59 AM | 38.1 | 0.8
104829 | 12/08/1997 | 08:29:59 AM | 38.1 | 1.5
104830 | 12/08/1997 | 08:59:59 AM | 38.1 | 3
104831 | 12/08/1997 | 09:29:59 AM | 38.1 | 4.2
104832 | 12/08/1997 | 09:59:59 AM | 38.1 | 5.8
104833 | 12/08/1997 | 10:29:59 AM | 38.1 | 6.9
104834 | 12/08/1997 | 10:59:59 AM | 38.1 | 8.8
104835 | 12/08/1997 | 11:29:59 AM | 38.1 | 10.4
104836 | 12/08/1997 | 11:59:59 AM | 38.1 | 11.8
104837 | 12/08/1997 | 12:29:59 PM | 38.1 | 13.4
104838 | 12/08/1997 | 12:31:24 PM | 38.1 | 13.4
104839 | 12/08/1997 | 01:01:24 PM | 38.1 | 13.8
104840 | 12/08/1997 | 01:31:24 PM | 38.1 | 14.8
104841 | 12/08/1997 | 02:01:24 PM | 38.1 | 14.1
104842 | 12/08/1997 | 02:31:24 PM | 38.1 | 13.4
104843 | 12/08/1997 | 03:01:24 PM | 38.1 | 12.3
104844 | 12/08/1997 | 03:31:24 PM | 38.1 | 11.8
104845 | 12/08/1997 | 04:01:24 PM | 38.1 | 10.3
104846 | 12/08/1997 | 04:31:24 PM | 38.1 | 8.8
104847 | 12/08/1997 | 05:01:24 PM | 38.1 | 7.3
104848 | 12/08/1997 | 05:31:24 PM | 38.1 | 6.4
104849 | 12/08/1997 | 06:01:24 PM | 38.1 | 5.8
104850 | 12/08/1997 | 06:31:24 PM | 38.1 | 5.7
104851 | 12/08/1997 | 07:01:24 PM | 38.1 | 5.5
104852 | 12/08/1997 | 07:31:24 PM | 38.1 | 5.1
104853 | 12/08/1997 | 08:01:24 PM | 38.1 | 4.5
104854 | 12/08/1997 | 08:31:24 PM | 38.1 | 4.2
104855 | 12/08/1997 | 09:01:24 PM | 38.1 | 4.2
104856 | 12/08/1997 | 09:31:24 PM | 38.1 | 4.1
104857 | 12/08/1997 | 10:01:24 PM | 38.1 | 3.5
104858 | 12/08/1997 | 10:31:24 PM | 38.1 | 3.2
104859 | 12/08/1997 | 11:01:24 PM | 38.1 | 2.7
104860 | 12/08/1997 | 11:31:24 PM | 38.1 | 2.7
104861 | 12/09/1997 | 12:01:24 AM | 38.1 | 2.7
104862 | 12/09/1997 | 12:31:24 AM | 38.1 | 2.7
104863 | 12/09/1997 | 01:01:24 AM | 38.1 | 2.6
104864 | 12/09/1997 | 01:31:24 AM | 38.1 | 2.7
104865 | 12/09/1997 | 02:01:24 AM | 38.1 | 2.6
104866 | 12/09/1997 | 02:31:24 AM | 38.1 | 2.7
104867 | 12/09/1997 | 03:01:24 AM | 38.1 | 2.7
104868 | 12/09/1997 | 03:31:24 AM | 38.1 | 2
104869 | 12/09/1997 | 04:01:24 AM | 38.1 | 1.5
104870 | 12/09/1997 | 04:31:24 AM | 38.1 | 1.1
104871 | 12/09/1997 | 05:01:24 AM | 38.1 | 1.1
104872 | 12/09/1997 | 05:31:24 AM | 38.1 | 0.8
104873 | 12/09/1997 | 06:01:24 AM | 38.1 | 0.5
104874 | 12/09/1997 | 06:31:24 AM | 38.1 | 0
104875 | 12/09/1997 | 07:01:24 AM | 38.1 | -0.4
104876 | 12/09/1997 | 07:31:24 AM | 38.1 | -0.3
104877 | 12/09/1997 | 08:01:24 AM | 38.1 | 0.6
104878 | 12/09/1997 | 08:31:24 AM | 38.1 | 1.3
104879 | 12/09/1997 | 09:01:24 AM | 38.1 | 2.5
104880 | 12/09/1997 | 09:03:26 AM | 38.1 | 2.6
104881 | 12/09/1997 | 09:33:26 AM | 38.1 | 4.2
104882 | 12/09/1997 | 10:03:26 AM | 38.1 | 5.7
104883 | 12/09/1997 | 10:33:26 AM | 38.1 | 7.3
104884 | 12/09/1997 | 11:03:26 AM | 38.1 | 8.8
104885 | 12/09/1997 | 11:33:26 AM | 38.1 | 10.7
104886 | 12/09/1997 | 12:03:26 PM | 38.1 | 12.3
104887 | 12/09/1997 | 12:33:26 PM | 38.1 | 13.4
104888 | 12/09/1997 | 01:03:26 PM | 38.1 | 14.4
104889 | 12/09/1997 | 01:33:26 PM | 38.1 | 14.9
104890 | 12/09/1997 | 02:03:26 PM | 38.1 | 14.8
104891 | 12/09/1997 | 02:33:26 PM | 38.1 | 14.1
104892 | 12/09/1997 | 03:03:26 PM | 38.1 | 13.4
104893 | 12/09/1997 | 03:33:26 PM | 38.1 | 12.3
104894 | 12/09/1997 | 04:03:26 PM | 38.1 | 10.9
104895 | 12/09/1997 | 04:33:26 PM | 38.1 | 9.2
104896 | 12/09/1997 | 05:03:26 PM | 38.1 | 7.7
104897 | 12/09/1997 | 05:33:26 PM | 38.1 | 6.9
104898 | 12/09/1997 | 06:03:26 PM | 38.1 | 5.7
104899 | 12/09/1997 | 06:33:26 PM | 38.1 | 5
104900 | 12/09/1997 | 07:03:26 PM | 38.1 | 4.2
104901 | 12/09/1997 | 07:33:26 PM | 38.1 | 4.1
104902 | 12/09/1997 | 08:03:26 PM | 38.1 | 3
104903 | 12/09/1997 | 08:33:26 PM | 38.1 | 2.7
104904 | 12/09/1997 | 09:03:26 PM | 38.1 | 2.4
104905 | 12/09/1997 | 09:33:26 PM | 38.1 | 2.6
104906 | 12/09/1997 | 10:03:26 PM | 38.1 | 2.6
104907 | 12/09/1997 | 10:33:26 PM | 38.1 | 2.6
104908 | 12/09/1997 | 11:03:26 PM | 38.1 | 2.6
104909 | 12/09/1997 | 11:33:26 PM | 38.1 | 2.2
104910 | 12/10/1997 | 12:03:26 AM | 38.1 | 1.3
104911 | 12/10/1997 | 12:33:26 AM | 38.1 | 1.2
104912 | 12/10/1997 | 01:03:26 AM | 38.1 | 0.9
104913 | 12/10/1997 | 01:33:26 AM | 38.1 | 0.3
104914 | 12/10/1997 | 02:03:26 AM | 38.1 | -0.3
104915 | 12/10/1997 | 02:33:26 AM | 38.1 | -0.4
104916 | 12/10/1997 | 03:03:26 AM | 38.1 | -0.4
104917 | 12/10/1997 | 03:33:26 AM | 38.1 | -0.4
104918 | 12/10/1997 | 04:03:26 AM | 38.1 | -0.4
104919 | 12/10/1997 | 04:33:26 AM | 38.1 | -0.4
104920 | 12/10/1997 | 05:03:26 AM | 38.1 | -0.4
104921 | 12/10/1997 | 05:33:26 AM | 38.1 | -0.5
104922 | 12/10/1997 | 06:03:26 AM | 38.1 | -0.6
104923 | 12/10/1997 | 06:33:26 AM | 38.1 | -1.3
104924 | 12/10/1997 | 07:03:26 AM | 38.1 | -1.8
104925 | 12/10/1997 | 07:33:26 AM | 38.1 | -1.9
104926 | 12/10/1997 | 08:03:26 AM | 38.1 | -1.3
104927 | 12/10/1997 | 08:33:26 AM | 38.1 | -0.3
104928 | 12/10/1997 | 09:03:26 AM | 38.1 | 1.3
102394 | 11/19/1997 | 03:27:56 AM | 139.7 | 8.3
102395 | 11/19/1997 | 03:57:56 AM | 139.7 | 8.3
102396 | 11/19/1997 | 04:27:56 AM | 139.7 | 8.5
102397 | 11/19/1997 | 04:57:56 AM | 139.7 | 8.6
102398 | 11/19/1997 | 05:27:56 AM | 139.7 | 8.6
102399 | 11/19/1997 | 05:57:56 AM | 139.7 | 8.6
94183 | 10/30/1997 | 03:24:53 PM | 114.3 | 23.9
94184 | 10/30/1997 | 03:54:53 PM | 114.3 | 23.9
94185 | 10/30/1997 | 04:24:53 PM | 114.3 | 24
105084 | 12/13/1997 | 02:03:05 PM | 38.1 | 9.9
102404 | 11/19/1997 | 08:27:56 AM | 139.7 | 8.8
102405 | 11/19/1997 | 08:57:56 AM | 139.7 | 9.1
94189 | 10/30/1997 | 06:24:53 PM | 114.3 | 21.9
94190 | 10/30/1997 | 06:54:53 PM | 114.3 | 21.3
94191 | 10/30/1997 | 07:24:53 PM | 114.3 | 20.9
94192 | 10/30/1997 | 07:54:53 PM | 114.3 | 20.8
94193 | 10/30/1997 | 08:24:53 PM | 114.3 | 20.5
94194 | 10/30/1997 | 08:54:53 PM | 114.3 | 19.7
94195 | 10/30/1997 | 09:24:53 PM | 114.3 | 19.4
94196 | 10/30/1997 | 09:54:53 PM | 114.3 | 19.4
94197 | 10/30/1997 | 10:24:53 PM | 114.3 | 19.4
94198 | 10/30/1997 | 10:54:53 PM | 114.3 | 19.2
94199 | 10/30/1997 | 11:24:53 PM | 114.3 | 18.7
94200 | 10/30/1997 | 11:54:53 PM | 114.3 | 18.3
94201 | 10/31/1997 | 12:24:53 AM | 114.3 | 17.9
94202 | 10/31/1997 | 12:54:53 AM | 114.3 | 17.9
94203 | 10/31/1997 | 01:24:53 AM | 114.3 | 17.9
94204 | 10/31/1997 | 01:54:53 AM | 114.3 | 17.9
94205 | 10/31/1997 | 02:24:53 AM | 114.3 | 17.8
94206 | 10/31/1997 | 02:54:53 AM | 114.3 | 17.4
94207 | 10/31/1997 | 03:24:53 AM | 114.3 | 17.1
94208 | 10/31/1997 | 03:54:53 AM | 114.3 | 16.6
94209 | 10/31/1997 | 04:24:53 AM | 114.3 | 16.4
94210 | 10/31/1997 | 04:54:53 AM | 114.3 | 16.3
94211 | 10/31/1997 | 05:24:53 AM | 114.3 | 16.2
94212 | 10/31/1997 | 05:54:53 AM | 114.3 | 15.9
94213 | 10/31/1997 | 06:24:53 AM | 114.3 | 15.3
94214 | 10/31/1997 | 06:54:53 AM | 114.3 | 15
94215 | 10/31/1997 | 07:24:53 AM | 114.3 | 14.8
94216 | 10/31/1997 | 07:53:15 AM | 114.3 | 14.8
94217 | 10/31/1997 | 08:23:15 AM | 114.3 | 14.8
94218 | 10/31/1997 | 08:53:15 AM | 114.3 | 15.4
94219 | 10/31/1997 | 09:23:15 AM | 114.3 | 16.3
94220 | 10/31/1997 | 09:53:15 AM | 114.3 | 17
94221 | 10/31/1997 | 10:23:15 AM | 114.3 | 17.9
94222 | 10/31/1997 | 10:53:15 AM | 114.3 | 19.3
94223 | 10/31/1997 | 11:23:15 AM | 114.3 | 20.2
94224 | 10/31/1997 | 11:53:15 AM | 114.3 | 21
94225 | 10/31/1997 | 12:23:15 PM | 114.3 | 22.3
94226 | 10/31/1997 | 12:53:15 PM | 114.3 | 22.9
94227 | 10/31/1997 | 01:23:15 PM | 114.3 | 23.9
94228 | 10/31/1997 | 01:53:15 PM | 114.3 | 24
94229 | 10/31/1997 | 02:23:15 PM | 114.3 | 24.8
94230 | 10/31/1997 | 02:53:15 PM | 114.3 | 25.3
94231 | 10/31/1997 | 03:23:15 PM | 114.3 | 25.5
94232 | 10/31/1997 | 03:53:15 PM | 114.3 | 25.5
94233 | 10/31/1997 | 04:23:15 PM | 114.3 | 25.3
94234 | 10/31/1997 | 04:53:15 PM | 114.3 | 25.3
94235 | 10/31/1997 | 05:23:15 PM | 114.3 | 24.1
94236 | 10/31/1997 | 05:53:15 PM | 114.3 | 24
94237 | 10/31/1997 | 06:23:15 PM | 114.3 | 23.3
94238 | 10/31/1997 | 06:53:15 PM | 114.3 | 22.5
94239 | 10/31/1997 | 07:23:15 PM | 114.3 | 22.4
94240 | 10/31/1997 | 07:53:15 PM | 114.3 | 21.5
94241 | 10/31/1997 | 08:23:15 PM | 114.3 | 21
94242 | 10/31/1997 | 08:53:15 PM | 114.3 | 20.9
94243 | 10/31/1997 | 09:23:15 PM | 114.3 | 20.2
94244 | 10/31/1997 | 09:53:15 PM | 114.3 | 19.6
94245 | 10/31/1997 | 10:23:15 PM | 114.3 | 19.4
94246 | 10/31/1997 | 10:53:15 PM | 114.3 | 19.2
94247 | 10/31/1997 | 11:23:15 PM | 114.3 | 18.8
94248 | 10/31/1997 | 11:53:15 PM | 114.3 | 18.2
94249 | 10/01/1997 | 12:02:05 AM | 139.7 | 28.5
94250 | 10/01/1997 | 12:32:05 AM | 139.7 | 28.3
94251 | 10/01/1997 | 01:02:05 AM | 139.7 | 27.7
94252 | 10/01/1997 | 01:32:05 AM | 139.7 | 27.1
94253 | 10/01/1997 | 02:02:05 AM | 139.7 | 27
94254 | 10/01/1997 | 02:32:05 AM | 139.7 | 26.9
94255 | 10/01/1997 | 03:02:05 AM | 139.7 | 26.3
94256 | 10/01/1997 | 03:32:05 AM | 139.7 | 25.6
94257 | 10/01/1997 | 04:02:05 AM | 139.7 | 25.5
94258 | 10/01/1997 | 04:32:05 AM | 139.7 | 25.2
94259 | 10/01/1997 | 05:02:05 AM | 139.7 | 24.7
94260 | 10/01/1997 | 05:32:05 AM | 139.7 | 24
94261 | 10/01/1997 | 06:02:05 AM | 139.7 | 23.9
94262 | 10/01/1997 | 06:32:05 AM | 139.7 | 23.8
94263 | 10/01/1997 | 07:02:05 AM | 139.7 | 23.2
94264 | 10/01/1997 | 07:32:05 AM | 139.7 | 22.7
94265 | 10/01/1997 | 07:50:01 AM | 139.7 | 22.4
94266 | 10/01/1997 | 08:20:01 AM | 139.7 | 22.4
94267 | 10/01/1997 | 08:50:01 AM | 139.7 | 22.4
94268 | 10/01/1997 | 09:20:01 AM | 139.7 | 22.4
94269 | 10/01/1997 | 09:50:01 AM | 139.7 | 22.5
94270 | 10/01/1997 | 10:20:01 AM | 139.7 | 23.5
94271 | 10/01/1997 | 10:50:01 AM | 139.7 | 23.9
94272 | 10/01/1997 | 11:20:01 AM | 139.7 | 24.6
94273 | 10/01/1997 | 11:50:01 AM | 139.7 | 25.5
94274 | 10/01/1997 | 12:20:01 PM | 139.7 | 26.3
94275 | 10/01/1997 | 12:50:01 PM | 139.7 | 27.1
94276 | 10/01/1997 | 01:20:01 PM | 139.7 | 28.2
94277 | 10/01/1997 | 01:50:01 PM | 139.7 | 28.6
94278 | 10/01/1997 | 02:20:01 PM | 139.7 | 29.8
94279 | 10/01/1997 | 02:50:01 PM | 139.7 | 30.1
94280 | 10/01/1997 | 03:20:01 PM | 139.7 | 30.7
94281 | 10/01/1997 | 03:50:01 PM | 139.7 | 31.4
94282 | 10/01/1997 | 04:20:01 PM | 139.7 | 31.6
94283 | 10/01/1997 | 04:50:01 PM | 139.7 | 31.6
94284 | 10/01/1997 | 05:20:01 PM | 139.7 | 31.6
94285 | 10/01/1997 | 05:50:01 PM | 139.7 | 31.6
94286 | 10/01/1997 | 06:20:01 PM | 139.7 | 31.3
94287 | 10/01/1997 | 06:50:01 PM | 139.7 | 31.1
94288 | 10/01/1997 | 07:20:01 PM | 139.7 | 30.2
94289 | 10/01/1997 | 07:50:01 PM | 139.7 | 30.1
94290 | 10/01/1997 | 08:20:01 PM | 139.7 | 30
94291 | 10/01/1997 | 08:50:01 PM | 139.7 | 29.5
94292 | 10/01/1997 | 09:20:01 PM | 139.7 | 29
94293 | 10/01/1997 | 09:50:01 PM | 139.7 | 28.5
94294 | 10/01/1997 | 10:20:01 PM | 139.7 | 28.5
94295 | 10/01/1997 | 10:50:01 PM | 139.7 | 28.3
94296 | 10/01/1997 | 11:20:01 PM | 139.7 | 27.9
94297 | 10/01/1997 | 11:50:01 PM | 139.7 | 27.3
94298 | 10/02/1997 | 12:20:01 AM | 139.7 | 27
94299 | 10/02/1997 | 12:50:01 AM | 139.7 | 27
94300 | 10/02/1997 | 01:20:01 AM | 139.7 | 26.9
94301 | 10/02/1997 | 01:50:01 AM | 139.7 | 26.1
94302 | 10/02/1997 | 02:20:01 AM | 139.7 | 25.7
94303 | 10/02/1997 | 02:50:01 AM | 139.7 | 25.5
94304 | 10/02/1997 | 03:20:01 AM | 139.7 | 25.5
94305 | 10/02/1997 | 03:50:01 AM | 139.7 | 25.5
94306 | 10/02/1997 | 04:20:01 AM | 139.7 | 25.4
94307 | 10/02/1997 | 04:50:01 AM | 139.7 | 25
94308 | 10/02/1997 | 05:20:01 AM | 139.7 | 24.6
94309 | 10/02/1997 | 05:50:01 AM | 139.7 | 24.1
94310 | 10/02/1997 | 06:20:01 AM | 139.7 | 24
94311 | 10/02/1997 | 06:50:01 AM | 139.7 | 23.9
94312 | 10/02/1997 | 07:20:01 AM | 139.7 | 23.9
94313 | 10/02/1997 | 07:23:48 AM | 139.7 | 23.9
94314 | 10/02/1997 | 07:53:48 AM | 139.7 | 23.3
94315 | 10/02/1997 | 08:23:48 AM | 139.7 | 22.7
94316 | 10/02/1997 | 08:53:48 AM | 139.7 | 22.5
94317 | 10/02/1997 | 09:23:48 AM | 139.7 | 22.4
94318 | 10/02/1997 | 09:53:48 AM | 139.7 | 22.5
94319 | 10/02/1997 | 10:23:48 AM | 139.7 | 23.8
94320 | 10/02/1997 | 10:53:48 AM | 139.7 | 23.9
94321 | 10/02/1997 | 11:23:48 AM | 139.7 | 23.9
94322 | 10/02/1997 | 11:53:48 AM | 139.7 | 24.7
94323 | 10/02/1997 | 12:23:48 PM | 139.7 | 25.5
94324 | 10/02/1997 | 12:53:48 PM | 139.7 | 25.7
94325 | 10/02/1997 | 01:23:48 PM | 139.7 | 27
94326 | 10/02/1997 | 01:53:48 PM | 139.7 | 27.3
94327 | 10/02/1997 | 02:23:48 PM | 139.7 | 28.4
94328 | 10/02/1997 | 02:53:48 PM | 139.7 | 28.5
94329 | 10/02/1997 | 03:23:48 PM | 139.7 | 29.1
94330 | 10/02/1997 | 03:53:48 PM | 139.7 | 29.9
94331 | 10/02/1997 | 04:23:48 PM | 139.7 | 30.1
94332 | 10/02/1997 | 04:53:48 PM | 139.7 | 30.1
94333 | 10/02/1997 | 05:23:48 PM | 139.7 | 30.1
94334 | 10/02/1997 | 05:53:48 PM | 139.7 | 30.1
94335 | 10/02/1997 | 06:23:48 PM | 139.7 | 30.1
94336 | 10/02/1997 | 06:53:48 PM | 139.7 | 29.7
94337 | 10/02/1997 | 07:23:48 PM | 139.7 | 28.8
94338 | 10/02/1997 | 07:53:48 PM | 139.7 | 28.5
94339 | 10/02/1997 | 08:23:48 PM | 139.7 | 28.2
94340 | 10/02/1997 | 08:53:48 PM | 139.7 | 27.2
94341 | 10/02/1997 | 09:23:48 PM | 139.7 | 27
94342 | 10/02/1997 | 09:53:48 PM | 139.7 | 26.5
94343 | 10/02/1997 | 10:23:48 PM | 139.7 | 25.8
94344 | 10/02/1997 | 10:53:48 PM | 139.7 | 25.5
94345 | 10/02/1997 | 11:23:48 PM | 139.7 | 25.3
94346 | 10/02/1997 | 11:53:48 PM | 139.7 | 24.7
94347 | 10/03/1997 | 12:23:48 AM | 139.7 | 24
94348 | 10/03/1997 | 12:53:48 AM | 139.7 | 23.9
94349 | 10/03/1997 | 01:23:48 AM | 139.7 | 23.5
94350 | 10/03/1997 | 01:53:48 AM | 139.7 | 22.8
94351 | 10/03/1997 | 02:23:48 AM | 139.7 | 22.5
94352 | 10/03/1997 | 02:53:48 AM | 139.7 | 22.4
94353 | 10/03/1997 | 03:23:48 AM | 139.7 | 22.2
94354 | 10/03/1997 | 03:53:48 AM | 139.7 | 21.8
94355 | 10/03/1997 | 04:23:48 AM | 139.7 | 21.1
94356 | 10/03/1997 | 04:53:48 AM | 139.7 | 20.9
94357 | 10/03/1997 | 05:23:48 AM | 139.7 | 20.9
94358 | 10/03/1997 | 05:53:48 AM | 139.7 | 20.4
94359 | 10/03/1997 | 06:23:48 AM | 139.7 | 19.8
94360 | 10/03/1997 | 06:53:48 AM | 139.7 | 19.4
94361 | 10/03/1997 | 07:23:48 AM | 139.7 | 19.3
94362 | 10/03/1997 | 07:53:48 AM | 139.7 | 19.3
94363 | 10/03/1997 | 08:23:48 AM | 139.7 | 19.2
94364 | 10/03/1997 | 08:53:48 AM | 139.7 | 19
94365 | 10/03/1997 | 09:23:48 AM | 139.7 | 19.3
94366 | 10/03/1997 | 09:53:48 AM | 139.7 | 19.3
94367 | 10/03/1997 | 10:23:48 AM | 139.7 | 19.5
94368 | 10/03/1997 | 10:53:48 AM | 139.7 | 20.7
96478 | 11/17/1997 | 07:54:25 AM | 12.7 | 7.4
96479 | 11/17/1997 | 08:24:25 AM | 12.7 | 8.9
96480 | 11/17/1997 | 08:54:25 AM | 12.7 | 11.7
92635 | 10/27/1997 | 01:49:43 AM | 88.9 | 11
94373 | 10/03/1997 | 01:23:48 PM | 139.7 | 25.3
94374 | 10/03/1997 | 01:53:48 PM | 139.7 | 25.7
96675 | 11/21/1997 | 08:57:30 AM | 12.7 | 9.6
96676 | 11/21/1997 | 09:27:30 AM | 12.7 | 11.9
96677 | 11/21/1997 | 09:57:30 AM | 12.7 | 13.7
96678 | 11/21/1997 | 10:27:30 AM | 12.7 | 16.5
96679 | 11/21/1997 | 10:57:30 AM | 12.7 | 19
96680 | 11/21/1997 | 11:27:30 AM | 12.7 | 21
96681 | 11/21/1997 | 11:57:30 AM | 12.7 | 22.7
96682 | 11/21/1997 | 12:27:30 PM | 12.7 | 23.4
96683 | 11/21/1997 | 12:57:30 PM | 12.7 | 22.4
96684 | 11/21/1997 | 01:27:30 PM | 12.7 | 21.6
96685 | 11/21/1997 | 01:57:30 PM | 12.7 | 20.7
96686 | 11/21/1997 | 02:27:30 PM | 12.7 | 19.6
96687 | 11/21/1997 | 02:57:30 PM | 12.7 | 18.6
96688 | 11/21/1997 | 03:27:30 PM | 12.7 | 17.3
98402 | 11/26/1997 | 10:08:54 PM | 38.1 | 7.3
98403 | 11/26/1997 | 10:38:54 PM | 38.1 | 7.3
98404 | 11/26/1997 | 11:08:54 PM | 38.1 | 7.3
98405 | 11/26/1997 | 11:38:54 PM | 38.1 | 7.3
98406 | 11/27/1997 | 12:08:54 AM | 38.1 | 7.3
98407 | 11/27/1997 | 12:38:54 AM | 38.1 | 7.5
98408 | 11/27/1997 | 01:08:54 AM | 38.1 | 7.3
98409 | 11/27/1997 | 01:38:54 AM | 38.1 | 7.3
98410 | 11/27/1997 | 02:08:54 AM | 38.1 | 7.3
98411 | 11/27/1997 | 02:38:54 AM | 38.1 | 7.3
98412 | 11/27/1997 | 03:08:54 AM | 38.1 | 6.9
98413 | 11/27/1997 | 03:38:54 AM | 38.1 | 7
98414 | 11/27/1997 | 04:08:54 AM | 38.1 | 7.1
98415 | 11/27/1997 | 04:38:54 AM | 38.1 | 7.2
98416 | 11/27/1997 | 05:08:54 AM | 38.1 | 6.4
98417 | 11/27/1997 | 05:38:54 AM | 38.1 | 5.9
98418 | 11/27/1997 | 06:08:54 AM | 38.1 | 6.6
98419 | 11/27/1997 | 06:38:54 AM | 38.1 | 7.3
98420 | 11/27/1997 | 07:08:54 AM | 38.1 | 7.3
98421 | 11/27/1997 | 07:29:21 AM | 38.1 | 7.2
98422 | 11/27/1997 | 07:59:21 AM | 38.1 | 7.4
98423 | 11/27/1997 | 08:29:21 AM | 38.1 | 8.6
98424 | 11/27/1997 | 08:59:21 AM | 38.1 | 8.5
98425 | 11/27/1997 | 09:29:21 AM | 38.1 | 8.8
98426 | 11/27/1997 | 09:59:21 AM | 38.1 | 11.6
98427 | 11/27/1997 | 10:29:21 AM | 38.1 | 13.4
98428 | 11/27/1997 | 10:59:21 AM | 38.1 | 15.1
98429 | 11/27/1997 | 11:29:21 AM | 38.1 | 17.1
98430 | 11/27/1997 | 11:59:21 AM | 38.1 | 19.6
98431 | 11/27/1997 | 12:29:21 PM | 38.1 | 21.2
98432 | 11/27/1997 | 12:59:21 PM | 38.1 | 22.4
98433 | 11/27/1997 | 01:29:21 PM | 38.1 | 21
98434 | 11/27/1997 | 01:59:21 PM | 38.1 | 21.7
98435 | 11/27/1997 | 02:29:21 PM | 38.1 | 21.7
98436 | 11/27/1997 | 02:59:21 PM | 38.1 | 21
98437 | 11/27/1997 | 03:29:21 PM | 38.1 | 19.6
98438 | 11/27/1997 | 03:59:21 PM | 38.1 | 18
98439 | 11/27/1997 | 04:29:21 PM | 38.1 | 16.4
98440 | 11/27/1997 | 04:59:21 PM | 38.1 | 14.9
98441 | 11/27/1997 | 05:29:21 PM | 38.1 | 13.4
98442 | 11/27/1997 | 05:59:21 PM | 38.1 | 12.1
98443 | 11/27/1997 | 06:29:21 PM | 38.1 | 11.8
98444 | 11/27/1997 | 06:59:21 PM | 38.1 | 10.6
98445 | 11/27/1997 | 07:29:21 PM | 38.1 | 10
98446 | 11/27/1997 | 07:59:21 PM | 38.1 | 9
98447 | 11/27/1997 | 08:29:21 PM | 38.1 | 8.8
98448 | 11/27/1997 | 08:59:21 PM | 38.1 | 8
98449 | 11/27/1997 | 09:29:21 PM | 38.1 | 7.3
98450 | 11/27/1997 | 09:59:21 PM | 38.1 | 7.2
98451 | 11/27/1997 | 10:29:21 PM | 38.1 | 7
98452 | 11/27/1997 | 10:59:21 PM | 38.1 | 5.8
98453 | 11/27/1997 | 11:29:21 PM | 38.1 | 5.7
98454 | 11/27/1997 | 11:59:21 PM | 38.1 | 5.7
98455 | 11/28/1997 | 12:29:21 AM | 38.1 | 5
98456 | 11/28/1997 | 12:59:21 AM | 38.1 | 4.5
98457 | 11/28/1997 | 01:29:21 AM | 38.1 | 4.2
98458 | 11/28/1997 | 01:59:21 AM | 38.1 | 4.2
98459 | 11/28/1997 | 02:29:21 AM | 38.1 | 3.9
98460 | 11/28/1997 | 02:59:21 AM | 38.1 | 3.1
98461 | 11/28/1997 | 03:29:21 AM | 38.1 | 2.7
98462 | 11/28/1997 | 03:59:21 AM | 38.1 | 2.7
98463 | 11/28/1997 | 04:29:21 AM | 38.1 | 2.6
98464 | 11/28/1997 | 04:59:21 AM | 38.1 | 2.4
98465 | 11/28/1997 | 05:29:21 AM | 38.1 | 2.2
98466 | 11/28/1997 | 05:59:21 AM | 38.1 | 1.4
98467 | 11/28/1997 | 06:29:21 AM | 38.1 | 1.2
98468 | 11/28/1997 | 06:59:21 AM | 38.1 | 1.1
98469 | 11/28/1997 | 07:12:30 AM | 38.1 | 1.1
98470 | 11/28/1997 | 07:42:30 AM | 38.1 | 1.6
98471 | 11/28/1997 | 08:12:30 AM | 38.1 | 2.7
98472 | 11/28/1997 | 08:42:30 AM | 38.1 | 4.2
98473 | 11/28/1997 | 09:12:30 AM | 38.1 | 5.7
98474 | 11/28/1997 | 09:42:30 AM | 38.1 | 7.5
98475 | 11/28/1997 | 10:12:30 AM | 38.1 | 9.5
98476 | 11/28/1997 | 10:42:30 AM | 38.1 | 11.7
98477 | 11/28/1997 | 11:12:30 AM | 38.1 | 13.4
98478 | 11/28/1997 | 11:42:30 AM | 38.1 | 14.9
98479 | 11/28/1997 | 12:12:30 PM | 38.1 | 16.5
98480 | 11/28/1997 | 12:42:30 PM | 38.1 | 18
98481 | 11/28/1997 | 01:12:30 PM | 38.1 | 19.2
98482 | 11/28/1997 | 01:42:30 PM | 38.1 | 19.5
98483 | 11/28/1997 | 02:12:30 PM | 38.1 | 19.5
98484 | 11/28/1997 | 02:42:30 PM | 38.1 | 19.5
98485 | 11/28/1997 | 03:12:30 PM | 38.1 | 18.8
98486 | 11/28/1997 | 03:42:30 PM | 38.1 | 18
98487 | 11/28/1997 | 04:12:30 PM | 38.1 | 16.4
98488 | 11/28/1997 | 04:42:30 PM | 38.1 | 14.9
98489 | 11/28/1997 | 05:12:30 PM | 38.1 | 13.4
98490 | 11/28/1997 | 05:42:30 PM | 38.1 | 11.9
98491 | 11/28/1997 | 06:12:30 PM | 38.1 | 11.3
98492 | 11/28/1997 | 06:42:30 PM | 38.1 | 10.3
98493 | 11/28/1997 | 07:12:30 PM | 38.1 | 9
98494 | 11/28/1997 | 07:42:30 PM | 38.1 | 8.8
98495 | 11/28/1997 | 08:12:30 PM | 38.1 | 8.6
98496 | 11/28/1997 | 08:42:30 PM | 38.1 | 7.3
98497 | 11/28/1997 | 09:12:30 PM | 38.1 | 7.3
98498 | 11/28/1997 | 09:42:30 PM | 38.1 | 6.1
98499 | 11/28/1997 | 10:12:30 PM | 38.1 | 5.7
98500 | 11/28/1997 | 10:42:30 PM | 38.1 | 5.6
98501 | 11/28/1997 | 11:12:30 PM | 38.1 | 4.5
98502 | 11/28/1997 | 11:42:30 PM | 38.1 | 4.3
98503 | 11/29/1997 | 12:12:30 AM | 38.1 | 4.2
98504 | 11/29/1997 | 12:42:30 AM | 38.1 | 4.2
98505 | 11/29/1997 | 01:12:30 AM | 38.1 | 3.9
98506 | 11/29/1997 | 01:42:30 AM | 38.1 | 2.9
98507 | 11/29/1997 | 02:12:30 AM | 38.1 | 2.7
98508 | 11/29/1997 | 02:42:30 AM | 38.1 | 2.7
98509 | 11/29/1997 | 03:12:30 AM | 38.1 | 2.5
98510 | 11/29/1997 | 03:42:30 AM | 38.1 | 2.2
98511 | 11/29/1997 | 04:12:30 AM | 38.1 | 2.1
98512 | 11/29/1997 | 04:42:30 AM | 38.1 | 1.5
98513 | 11/29/1997 | 05:12:30 AM | 38.1 | 1.2
98514 | 11/29/1997 | 05:42:30 AM | 38.1 | 1.2
98515 | 11/29/1997 | 06:12:30 AM | 38.1 | 1.1
98516 | 11/29/1997 | 06:42:30 AM | 38.1 | 1.1
98517 | 11/29/1997 | 07:12:30 AM | 38.1 | 1.1
98518 | 11/29/1997 | 07:19:54 AM | 38.1 | 1.1
98519 | 11/29/1997 | 07:49:54 AM | 38.1 | 1.3
98520 | 11/29/1997 | 08:19:54 AM | 38.1 | 1.9
98521 | 11/29/1997 | 08:49:54 AM | 38.1 | 2.7
98522 | 11/29/1997 | 09:19:54 AM | 38.1 | 4.2
98523 | 11/29/1997 | 09:49:54 AM | 38.1 | 5.7
98524 | 11/29/1997 | 10:19:54 AM | 38.1 | 7.3
98525 | 11/29/1997 | 10:49:54 AM | 38.1 | 8.7
98526 | 11/29/1997 | 11:19:54 AM | 38.1 | 10.1
98527 | 11/29/1997 | 11:49:54 AM | 38.1 | 10.9
98528 | 11/29/1997 | 12:19:54 PM | 38.1 | 11.9
98529 | 11/29/1997 | 12:49:54 PM | 38.1 | 13.4
98530 | 11/29/1997 | 01:19:54 PM | 38.1 | 14.5
98531 | 11/29/1997 | 01:49:54 PM | 38.1 | 15.1
98532 | 11/29/1997 | 02:19:54 PM | 38.1 | 16.2
98533 | 11/29/1997 | 02:49:54 PM | 38.1 | 16.4
98534 | 11/29/1997 | 03:19:54 PM | 38.1 | 15.2
98535 | 11/29/1997 | 03:49:54 PM | 38.1 | 14.5
98536 | 11/29/1997 | 04:19:54 PM | 38.1 | 13.4
98537 | 11/29/1997 | 04:49:54 PM | 38.1 | 12.1
98538 | 11/29/1997 | 05:19:54 PM | 38.1 | 11.9
98539 | 11/29/1997 | 05:49:54 PM | 38.1 | 10.3
98540 | 11/29/1997 | 06:19:54 PM | 38.1 | 9.8
98541 | 11/29/1997 | 06:49:54 PM | 38.1 | 9.3
98542 | 11/29/1997 | 07:19:54 PM | 38.1 | 8.8
98543 | 11/29/1997 | 07:49:54 PM | 38.1 | 8.6
98544 | 11/29/1997 | 08:19:54 PM | 38.1 | 7.4
98545 | 11/29/1997 | 08:49:54 PM | 38.1 | 7.3
98546 | 11/29/1997 | 09:19:54 PM | 38.1 | 7.3
98547 | 11/29/1997 | 09:49:54 PM | 38.1 | 7.3
98548 | 11/29/1997 | 10:19:54 PM | 38.1 | 7.1
98549 | 11/29/1997 | 10:49:54 PM | 38.1 | 6.5
98550 | 11/29/1997 | 11:19:54 PM | 38.1 | 5.8
98551 | 11/29/1997 | 11:49:54 PM | 38.1 | 5.8
98552 | 11/30/1997 | 12:19:54 AM | 38.1 | 5.7
98553 | 11/30/1997 | 12:49:54 AM | 38.1 | 5.7
98554 | 11/30/1997 | 01:19:54 AM | 38.1 | 5.7
98555 | 11/30/1997 | 01:49:54 AM | 38.1 | 5.4
98556 | 11/30/1997 | 02:19:54 AM | 38.1 | 4.8
98557 | 11/30/1997 | 02:49:54 AM | 38.1 | 4.7
98558 | 11/30/1997 | 03:19:54 AM | 38.1 | 4.8
98559 | 11/30/1997 | 03:49:54 AM | 38.1 | 4.8
98560 | 11/30/1997 | 04:19:54 AM | 38.1 | 4.8
98561 | 11/30/1997 | 04:49:54 AM | 38.1 | 4.8
98562 | 11/30/1997 | 05:19:54 AM | 38.1 | 4.8
98563 | 11/30/1997 | 05:49:54 AM | 38.1 | 4.6
98564 | 11/30/1997 | 06:19:54 AM | 38.1 | 4.5
98565 | 11/30/1997 | 06:49:54 AM | 38.1 | 4.3
98566 | 11/30/1997 | 07:03:32 AM | 38.1 | 4.2
98567 | 11/30/1997 | 07:33:32 AM | 38.1 | 4.6
98568 | 11/30/1997 | 08:03:32 AM | 38.1 | 5.4
98569 | 11/30/1997 | 08:33:32 AM | 38.1 | 6.1
98570 | 11/30/1997 | 09:03:32 AM | 38.1 | 7.1
98571 | 11/30/1997 | 09:33:32 AM | 38.1 | 7.6
98572 | 11/30/1997 | 10:03:32 AM | 38.1 | 8.8
101975 | 11/10/1997 | 12:43:07 PM | 139.7 | 11.1
101976 | 11/10/1997 | 01:13:07 PM | 139.7 | 11.7
101977 | 11/10/1997 | 01:43:07 PM | 139.7 | 11.8
96796 | 11/23/1997 | 09:01:49 PM | 12.7 | 10.4
98577 | 11/30/1997 | 12:33:32 PM | 38.1 | 14.9
98578 | 11/30/1997 | 01:03:32 PM | 38.1 | 16.3
103017 | 12/01/1997 | 10:50:43 PM | 12.7 | 2.4
103018 | 12/01/1997 | 11:20:43 PM | 12.7 | 1.7
103019 | 12/01/1997 | 11:50:43 PM | 12.7 | 1.2
103020 | 12/02/1997 | 12:20:43 AM | 12.7 | 1.1
103021 | 12/02/1997 | 12:50:43 AM | 12.7 | 0.4
103022 | 12/02/1997 | 01:20:43 AM | 12.7 | -0.3
103023 | 12/02/1997 | 01:50:43 AM | 12.7 | -0.3
103024 | 12/02/1997 | 02:20:43 AM | 12.7 | -0.5
103025 | 12/02/1997 | 02:50:43 AM | 12.7 | -1.4
103026 | 12/02/1997 | 03:20:43 AM | 12.7 | -1.5
103027 | 12/02/1997 | 03:50:43 AM | 12.7 | -1.8
103028 | 12/02/1997 | 04:20:43 AM | 12.7 | -1.8
103029 | 12/02/1997 | 04:50:43 AM | 12.7 | -1.9
103030 | 12/02/1997 | 05:20:43 AM | 12.7 | -2.4
103031 | 12/02/1997 | 05:50:43 AM | 12.7 | -2.4
103032 | 12/02/1997 | 06:20:43 AM | 12.7 | -2.6
103033 | 12/02/1997 | 06:29:05 AM | 12.7 | -3
103034 | 12/02/1997 | 06:59:05 AM | 12.7 | -2.7
103035 | 12/02/1997 | 07:29:05 AM | 12.7 | -1.9
103036 | 12/02/1997 | 07:59:05 AM | 12.7 | -0.4
103037 | 12/02/1997 | 08:29:05 AM | 12.7 | 1.4
103038 | 12/02/1997 | 08:59:05 AM | 12.7 | 4.3
103039 | 12/02/1997 | 09:29:05 AM | 12.7 | 7.4
103040 | 12/02/1997 | 09:59:05 AM | 12.7 | 9.1
103041 | 12/02/1997 | 10:29:05 AM | 12.7 | 12
103042 | 12/02/1997 | 10:59:05 AM | 12.7 | 13.9
103043 | 12/02/1997 | 11:29:05 AM | 12.7 | 16.4
103044 | 12/02/1997 | 11:59:05 AM | 12.7 | 18
103045 | 12/02/1997 | 12:29:05 PM | 12.7 | 18.1
103046 | 12/02/1997 | 12:59:05 PM | 12.7 | 19.6
103047 | 12/02/1997 | 01:29:05 PM | 12.7 | 19.6
103048 | 12/02/1997 | 01:59:05 PM | 12.7 | 19.3
103049 | 12/02/1997 | 02:29:05 PM | 12.7 | 18.1
103050 | 12/02/1997 | 02:59:05 PM | 12.7 | 16.5
103051 | 12/02/1997 | 03:29:05 PM | 12.7 | 15
103052 | 12/02/1997 | 03:59:05 PM | 12.7 | 12.8
103053 | 12/02/1997 | 04:29:05 PM | 12.7 | 10.4
103054 | 12/02/1997 | 04:59:05 PM | 12.7 | 8.9
103055 | 12/02/1997 | 05:29:05 PM | 12.7 | 7.4
103056 | 12/02/1997 | 05:59:05 PM | 12.7 | 6
103057 | 12/02/1997 | 06:29:05 PM | 12.7 | 5.8
103058 | 12/02/1997 | 06:59:05 PM | 12.7 | 4.4
103059 | 12/02/1997 | 07:29:05 PM | 12.7 | 4.2
103060 | 12/02/1997 | 07:59:05 PM | 12.7 | 2.8
103061 | 12/02/1997 | 08:29:05 PM | 12.7 | 2.8
103062 | 12/02/1997 | 08:59:05 PM | 12.7 | 2.1
103063 | 12/02/1997 | 09:29:05 PM | 12.7 | 1.5
103064 | 12/02/1997 | 09:59:05 PM | 12.7 | 1.2
103065 | 12/02/1997 | 10:29:05 PM | 12.7 | 1.2
103066 | 12/02/1997 | 10:59:05 PM | 12.7 | 0.6
103067 | 12/02/1997 | 11:29:05 PM | 12.7 | 0.1
103068 | 12/02/1997 | 11:59:05 PM | 12.7 | -0.3
103069 | 12/03/1997 | 12:29:05 AM | 12.7 | -0.3
103070 | 12/03/1997 | 12:59:05 AM | 12.7 | -0.4
103071 | 12/03/1997 | 01:29:05 AM | 12.7 | -1.3
103072 | 12/03/1997 | 01:59:05 AM | 12.7 | -1.8
103073 | 12/03/1997 | 02:29:05 AM | 12.7 | -1.8
103074 | 12/03/1997 | 02:59:05 AM | 12.7 | -1.8
103075 | 12/03/1997 | 03:29:05 AM | 12.7 | -1.8
103076 | 12/03/1997 | 03:59:05 AM | 12.7 | -2
103077 | 12/03/1997 | 04:29:05 AM | 12.7 | -2.3
103078 | 12/03/1997 | 04:59:05 AM | 12.7 | -2.6
103079 | 12/03/1997 | 05:29:05 AM | 12.7 | -3.1
103080 | 12/03/1997 | 05:59:05 AM | 12.7 | -3.4
103081 | 12/03/1997 | 06:29:05 AM | 12.7 | -3.4
103082 | 12/03/1997 | 06:59:05 AM | 12.7 | -3.4
103083 | 12/03/1997 | 07:29:05 AM | 12.7 | -3.4
103084 | 12/03/1997 | 07:38:00 AM | 12.7 | -2.5
103085 | 12/03/1997 | 08:08:00 AM | 12.7 | -0.7
103086 | 12/03/1997 | 08:38:00 AM | 12.7 | 1.3
103087 | 12/03/1997 | 09:08:00 AM | 12.7 | 4.3
103088 | 12/03/1997 | 09:38:00 AM | 12.7 | 7.4
103089 | 12/03/1997 | 10:08:00 AM | 12.7 | 9
103090 | 12/03/1997 | 10:38:00 AM | 12.7 | 11.8
103091 | 12/03/1997 | 11:08:00 AM | 12.7 | 13.5
103092 | 12/03/1997 | 11:38:00 AM | 12.7 | 15.3
103093 | 12/03/1997 | 12:08:00 PM | 12.7 | 17
103094 | 12/03/1997 | 12:38:00 PM | 12.7 | 18.1
103095 | 12/03/1997 | 01:08:00 PM | 12.7 | 16.6
103096 | 12/03/1997 | 01:38:00 PM | 12.7 | 15.4
103097 | 12/03/1997 | 02:08:00 PM | 12.7 | 16.5
103098 | 12/03/1997 | 02:38:00 PM | 12.7 | 16.3
103099 | 12/03/1997 | 03:08:00 PM | 12.7 | 13.5
103100 | 12/03/1997 | 03:38:00 PM | 12.7 | 12
103101 | 12/03/1997 | 04:08:00 PM | 12.7 | 10.4
103102 | 12/03/1997 | 04:38:00 PM | 12.7 | 8.9
103103 | 12/03/1997 | 05:08:00 PM | 12.7 | 7.4
103104 | 12/03/1997 | 05:38:00 PM | 12.7 | 7.3
103105 | 12/03/1997 | 06:08:00 PM | 12.7 | 6.2
103106 | 12/03/1997 | 06:38:00 PM | 12.7 | 5.9
103107 | 12/03/1997 | 07:08:00 PM | 12.7 | 5.8
103108 | 12/03/1997 | 07:38:00 PM | 12.7 | 5.8
103109 | 12/03/1997 | 08:08:00 PM | 12.7 | 5.4
103110 | 12/03/1997 | 08:38:00 PM | 12.7 | 4.8
103111 | 12/03/1997 | 09:08:00 PM | 12.7 | 4.8
103112 | 12/03/1997 | 09:38:00 PM | 12.7 | 5.1
103113 | 12/03/1997 | 10:08:00 PM | 12.7 | 4.3
103114 | 12/03/1997 | 10:38:00 PM | 12.7 | 4.3
103115 | 12/03/1997 | 11:08:00 PM | 12.7 | 4.3
103116 | 12/03/1997 | 11:38:00 PM | 12.7 | 4.3
103117 | 12/04/1997 | 12:08:00 AM | 12.7 | 4.3
103118 | 12/04/1997 | 12:38:00 AM | 12.7 | 4.3
103119 | 12/04/1997 | 01:08:00 AM | 12.7 | 4.3
103120 | 12/04/1997 | 01:38:00 AM | 12.7 | 2.8
103121 | 12/04/1997 | 02:08:00 AM | 12.7 | 2
103122 | 12/04/1997 | 02:38:00 AM | 12.7 | 1.2
103123 | 12/04/1997 | 03:08:00 AM | 12.7 | 1.2
103124 | 12/04/1997 | 03:38:00 AM | 12.7 | 0.7
103125 | 12/04/1997 | 04:08:00 AM | 12.7 | 0
103126 | 12/04/1997 | 04:38:00 AM | 12.7 | -0.3
103127 | 12/04/1997 | 05:08:00 AM | 12.7 | -0.3
103128 | 12/04/1997 | 05:38:00 AM | 12.7 | -0.5
103129 | 12/04/1997 | 06:08:00 AM | 12.7 | -0.5
103130 | 12/04/1997 | 06:38:00 AM | 12.7 | -1.8
103131 | 12/04/1997 | 07:08:00 AM | 12.7 | -1.8
103132 | 12/04/1997 | 07:38:00 AM | 12.7 | -1.6
103133 | 12/04/1997 | 08:08:00 AM | 12.7 | -0.2
103134 | 12/04/1997 | 08:24:01 AM | 12.7 | 1.2
103135 | 12/04/1997 | 08:54:01 AM | 12.7 | 2.8
103136 | 12/04/1997 | 09:24:01 AM | 12.7 | 5.8
103137 | 12/04/1997 | 09:54:01 AM | 12.7 | 8.9
103138 | 12/04/1997 | 10:24:01 AM | 12.7 | 11.8
103139 | 12/04/1997 | 10:54:01 AM | 12.7 | 13.1
103140 | 12/04/1997 | 11:24:01 AM | 12.7 | 15.1
103141 | 12/04/1997 | 11:54:01 AM | 12.7 | 17.5
103142 | 12/04/1997 | 12:24:01 PM | 12.7 | 17.7
103143 | 12/04/1997 | 12:54:01 PM | 12.7 | 16.5
103144 | 12/04/1997 | 01:24:01 PM | 12.7 | 15
103145 | 12/04/1997 | 01:54:01 PM | 12.7 | 14.2
103146 | 12/04/1997 | 02:24:01 PM | 12.7 | 13.5
103147 | 12/04/1997 | 02:54:01 PM | 12.7 | 12
103148 | 12/04/1997 | 03:24:01 PM | 12.7 | 11.6
103149 | 12/04/1997 | 03:54:01 PM | 12.7 | 10.4
103150 | 12/04/1997 | 04:24:01 PM | 12.7 | 9.6
103151 | 12/04/1997 | 04:54:01 PM | 12.7 | 8.9
103152 | 12/04/1997 | 05:24:01 PM | 12.7 | 7.4
103153 | 12/04/1997 | 05:54:01 PM | 12.7 | 7.4
103154 | 12/04/1997 | 06:24:01 PM | 12.7 | 6.4
103155 | 12/04/1997 | 06:54:01 PM | 12.7 | 6
103156 | 12/04/1997 | 07:24:01 PM | 12.7 | 5.8
103157 | 12/04/1997 | 07:54:01 PM | 12.7 | 5.8
103158 | 12/04/1997 | 08:24:01 PM | 12.7 | 5.3
103159 | 12/04/1997 | 08:54:01 PM | 12.7 | 4.3
103160 | 12/04/1997 | 09:24:01 PM | 12.7 | 4.3
103161 | 12/04/1997 | 09:54:01 PM | 12.7 | 4.3
103162 | 12/04/1997 | 10:24:01 PM | 12.7 | 4.3
103163 | 12/04/1997 | 10:54:01 PM | 12.7 | 4.3
103164 | 12/04/1997 | 11:24:01 PM | 12.7 | 4.1
103165 | 12/04/1997 | 11:54:01 PM | 12.7 | 4.1
103166 | 12/05/1997 | 12:24:01 AM | 12.7 | 4.3
103167 | 12/05/1997 | 12:54:01 AM | 12.7 | 4.1
103168 | 12/05/1997 | 01:24:01 AM | 12.7 | 3.1
103169 | 12/05/1997 | 01:54:01 AM | 12.7 | 2.8
103170 | 12/05/1997 | 02:24:01 AM | 12.7 | 2.8
103171 | 12/05/1997 | 02:54:01 AM | 12.7 | 2.7
103172 | 12/05/1997 | 03:24:01 AM | 12.7 | 2.7
103173 | 12/05/1997 | 03:54:01 AM | 12.7 | 2.7
103174 | 12/05/1997 | 04:24:01 AM | 12.7 | 2.7
103175 | 12/05/1997 | 04:54:01 AM | 12.7 | 2.8
103176 | 12/05/1997 | 05:24:01 AM | 12.7 | 2.8
103177 | 12/05/1997 | 05:54:01 AM | 12.7 | 2.8
103178 | 12/05/1997 | 06:24:01 AM | 12.7 | 2.8
103179 | 12/05/1997 | 06:54:01 AM | 12.7 | 2.8
103180 | 12/05/1997 | 07:24:01 AM | 12.7 | 2.8
103181 | 12/05/1997 | 07:54:01 AM | 12.7 | 2.9
103182 | 12/05/1997 | 08:24:01 AM | 12.7 | 3.5
103183 | 12/05/1997 | 08:29:59 AM | 12.7 | 3.7
103184 | 12/05/1997 | 08:59:59 AM | 12.7 | 4.2
103185 | 12/05/1997 | 09:29:59 AM | 12.7 | 4.3
103186 | 12/05/1997 | 09:59:59 AM | 12.7 | 5.3
103187 | 12/05/1997 | 10:29:59 AM | 12.7 | 5.8
103188 | 12/05/1997 | 10:59:59 AM | 12.7 | 5.8
103189 | 12/05/1997 | 11:29:59 AM | 12.7 | 5.7
103190 | 12/05/1997 | 11:59:59 AM | 12.7 | 4
103191 | 12/05/1997 | 12:29:59 PM | 12.7 | 3.5
103192 | 12/05/1997 | 12:59:59 PM | 12.7 | 3.7
103193 | 12/05/1997 | 01:29:59 PM | 12.7 | 4.3
103194 | 12/05/1997 | 01:59:59 PM | 12.7 | 5
103195 | 12/05/1997 | 02:29:59 PM | 12.7 | 5.7
103196 | 12/05/1997 | 02:59:59 PM | 12.7 | 5.8
103197 | 12/05/1997 | 03:29:59 PM | 12.7 | 5.8
103198 | 12/05/1997 | 03:59:59 PM | 12.7 | 5.7
103199 | 12/05/1997 | 04:29:59 PM | 12.7 | 5
103200 | 12/05/1997 | 04:59:59 PM | 12.7 | 4.6
102586 | 11/23/1997 | 02:24:28 AM | 139.7 | 9.2
102587 | 11/23/1997 | 02:54:28 AM | 139.7 | 9.2
102588 | 11/23/1997 | 03:24:28 AM | 139.7 | 9.4
103351 | 12/08/1997 | 08:01:24 PM | 12.7 | 4.3
103205 | 12/05/1997 | 07:29:59 PM | 12.7 | 4.3
103206 | 12/05/1997 | 07:59:59 PM | 12.7 | 4.3
102406 | 11/19/1997 | 09:27:56 AM | 139.7 | 9.9
102407 | 11/19/1997 | 09:57:56 AM | 139.7 | 10.2
102408 | 11/19/1997 | 10:27:56 AM | 139.7 | 10.2
102409 | 11/19/1997 | 10:41:48 AM | 139.7 | 10.2
102410 | 11/19/1997 | 11:11:48 AM | 139.7 | 10.3
102411 | 11/19/1997 | 11:41:48 AM | 139.7 | 11.1
102412 | 11/19/1997 | 12:11:48 PM | 139.7 | 11.7
102413 | 11/19/1997 | 12:41:48 PM | 139.7 | 11.7
102414 | 11/19/1997 | 01:11:48 PM | 139.7 | 12.8
102415 | 11/19/1997 | 01:41:48 PM | 139.7 | 13.2
102416 | 11/19/1997 | 02:11:48 PM | 139.7 | 13.5
102417 | 11/19/1997 | 02:41:48 PM | 139.7 | 14.2
102418 | 11/19/1997 | 03:11:48 PM | 139.7 | 14.7
102419 | 11/19/1997 | 03:41:48 PM | 139.7 | 14.7
102420 | 11/19/1997 | 04:11:48 PM | 139.7 | 14.7
102421 | 11/19/1997 | 04:41:48 PM | 139.7 | 14.7
102422 | 11/19/1997 | 05:11:48 PM | 139.7 | 14.5
102423 | 11/19/1997 | 05:41:48 PM | 139.7 | 14.1
102424 | 11/19/1997 | 06:11:48 PM | 139.7 | 13.4
102425 | 11/19/1997 | 06:41:48 PM | 139.7 | 13.2
102426 | 11/19/1997 | 07:11:48 PM | 139.7 | 13.2
102427 | 11/19/1997 | 07:41:48 PM | 139.7 | 13.2
102428 | 11/19/1997 | 08:11:48 PM | 139.7 | 13
102429 | 11/19/1997 | 08:41:48 PM | 139.7 | 12.1
102430 | 11/19/1997 | 09:11:48 PM | 139.7 | 11.8
102431 | 11/19/1997 | 09:41:48 PM | 139.7 | 11.7
102432 | 11/19/1997 | 10:11:48 PM | 139.7 | 11.7
102433 | 11/19/1997 | 10:41:48 PM | 139.7 | 11.7
102434 | 11/19/1997 | 11:11:48 PM | 139.7 | 11.3
102435 | 11/19/1997 | 11:41:48 PM | 139.7 | 10.6
102436 | 11/20/1997 | 12:11:48 AM | 139.7 | 10.7
102437 | 11/20/1997 | 12:41:48 AM | 139.7 | 10.3
102438 | 11/20/1997 | 01:11:48 AM | 139.7 | 10.2
102439 | 11/20/1997 | 01:41:48 AM | 139.7 | 10.2
102440 | 11/20/1997 | 02:11:48 AM | 139.7 | 10.1
102441 | 11/20/1997 | 02:41:48 AM | 139.7 | 10.1
102442 | 11/20/1997 | 03:11:48 AM | 139.7 | 9.8
102443 | 11/20/1997 | 03:41:48 AM | 139.7 | 9.5
102444 | 11/20/1997 | 04:11:48 AM | 139.7 | 8.7
102445 | 11/20/1997 | 04:41:48 AM | 139.7 | 8.6
102446 | 11/20/1997 | 05:11:48 AM | 139.7 | 8.6
102447 | 11/20/1997 | 05:41:48 AM | 139.7 | 8.4
102448 | 11/20/1997 | 06:11:48 AM | 139.7 | 8.1
102449 | 11/20/1997 | 06:41:48 AM | 139.7 | 7.6
102450 | 11/20/1997 | 07:11:48 AM | 139.7 | 7.4
102451 | 11/20/1997 | 07:41:48 AM | 139.7 | 7.1
102452 | 11/20/1997 | 08:11:48 AM | 139.7 | 7.1
102453 | 11/20/1997 | 08:41:48 AM | 139.7 | 7.1
102454 | 11/20/1997 | 08:54:04 AM | 139.7 | 7.1
102455 | 11/20/1997 | 09:24:04 AM | 139.7 | 7.2
102456 | 11/20/1997 | 09:54:04 AM | 139.7 | 7.4
102457 | 11/20/1997 | 10:24:04 AM | 139.7 | 8.3
102458 | 11/20/1997 | 10:54:04 AM | 139.7 | 8.6
102459 | 11/20/1997 | 11:24:04 AM | 139.7 | 9.6
102460 | 11/20/1997 | 11:54:04 AM | 139.7 | 10.2
102461 | 11/20/1997 | 12:24:04 PM | 139.7 | 10.8
102462 | 11/20/1997 | 12:54:04 PM | 139.7 | 11.7
102463 | 11/20/1997 | 01:24:04 PM | 139.7 | 11.9
102464 | 11/20/1997 | 01:54:04 PM | 139.7 | 13.1
102465 | 11/20/1997 | 02:24:04 PM | 139.7 | 13.2
102466 | 11/20/1997 | 02:54:04 PM | 139.7 | 13.3
102467 | 11/20/1997 | 03:24:04 PM | 139.7 | 13.5
102468 | 11/20/1997 | 03:54:04 PM | 139.7 | 13.5
102469 | 11/20/1997 | 04:24:04 PM | 139.7 | 13.6
102470 | 11/20/1997 | 04:54:04 PM | 139.7 | 13.4
102471 | 11/20/1997 | 05:24:04 PM | 139.7 | 13.2
102472 | 11/20/1997 | 05:54:04 PM | 139.7 | 13.2
102473 | 11/20/1997 | 06:24:04 PM | 139.7 | 13.1
102474 | 11/20/1997 | 06:54:04 PM | 139.7 | 12.5
102475 | 11/20/1997 | 07:24:04 PM | 139.7 | 11.9
102476 | 11/20/1997 | 07:54:04 PM | 139.7 | 11.7
102477 | 11/20/1997 | 08:24:04 PM | 139.7 | 11.7
102478 | 11/20/1997 | 08:54:04 PM | 139.7 | 11.4
102479 | 11/20/1997 | 09:24:04 PM | 139.7 | 11
102480 | 11/20/1997 | 09:54:04 PM | 139.7 | 10.2
102481 | 11/20/1997 | 10:24:04 PM | 139.7 | 10.2
102482 | 11/20/1997 | 10:54:04 PM | 139.7 | 10.2
102483 | 11/20/1997 | 11:24:04 PM | 139.7 | 10.1
102484 | 11/20/1997 | 11:54:04 PM | 139.7 | 9.9
102485 | 11/21/1997 | 12:24:04 AM | 139.7 | 9.8
102486 | 11/21/1997 | 12:54:04 AM | 139.7 | 9.1
102487 | 11/21/1997 | 01:24:04 AM | 139.7 | 8.7
102488 | 11/21/1997 | 01:54:04 AM | 139.7 | 8.6
102489 | 11/21/1997 | 02:24:04 AM | 139.7 | 8.6
102490 | 11/21/1997 | 02:54:04 AM | 139.7 | 8.6
102491 | 11/21/1997 | 03:24:04 AM | 139.7 | 8.4
102492 | 11/21/1997 | 03:54:04 AM | 139.7 | 8.1
102493 | 11/21/1997 | 04:24:04 AM | 139.7 | 7.9
102494 | 11/21/1997 | 04:54:04 AM | 139.7 | 7.8
102495 | 11/21/1997 | 05:24:04 AM | 139.7 | 7.8
102496 | 11/21/1997 | 05:54:04 AM | 139.7 | 7.1
102497 | 11/21/1997 | 06:24:04 AM | 139.7 | 7.2
102498 | 11/21/1997 | 06:54:04 AM | 139.7 | 7.1
102499 | 11/21/1997 | 07:24:04 AM | 139.7 | 7.1
102500 | 11/21/1997 | 07:54:04 AM | 139.7 | 7.1
102501 | 11/21/1997 | 07:57:30 AM | 139.7 | 7.1
102502 | 11/21/1997 | 08:27:30 AM | 139.7 | 7.1
102503 | 11/21/1997 | 08:57:30 AM | 139.7 | 7.1
102504 | 11/21/1997 | 09:27:30 AM | 139.7 | 7.2
102505 | 11/21/1997 | 09:57:30 AM | 139.7 | 7.5
102506 | 11/21/1997 | 10:27:30 AM | 139.7 | 8.2
102507 | 11/21/1997 | 10:57:30 AM | 139.7 | 8.6
102508 | 11/21/1997 | 11:27:30 AM | 139.7 | 9
102509 | 11/21/1997 | 11:57:30 AM | 139.7 | 10.1
102510 | 11/21/1997 | 12:27:30 PM | 139.7 | 10.2
102511 | 11/21/1997 | 12:57:30 PM | 139.7 | 11.6
102512 | 11/21/1997 | 01:27:30 PM | 139.7 | 11.7
102513 | 11/21/1997 | 01:57:30 PM | 139.7 | 12.3
102514 | 11/21/1997 | 02:27:30 PM | 139.7 | 13
102515 | 11/21/1997 | 02:57:30 PM | 139.7 | 13.2
102516 | 11/21/1997 | 03:27:30 PM | 139.7 | 13.2
102517 | 11/21/1997 | 03:57:30 PM | 139.7 | 13.2
102518 | 11/21/1997 | 04:27:30 PM | 139.7 | 13.2
102519 | 11/21/1997 | 04:57:30 PM | 139.7 | 13.2
102520 | 11/21/1997 | 05:27:30 PM | 139.7 | 13.2
102521 | 11/21/1997 | 05:57:30 PM | 139.7 | 13.1
102522 | 11/21/1997 | 06:27:30 PM | 139.7 | 12.9
102523 | 11/21/1997 | 06:57:30 PM | 139.7 | 12
102524 | 11/21/1997 | 07:27:30 PM | 139.7 | 12
102525 | 11/21/1997 | 07:57:30 PM | 139.7 | 11.8
102526 | 11/21/1997 | 08:27:30 PM | 139.7 | 11.7
102527 | 11/21/1997 | 08:57:30 PM | 139.7 | 11.7
102528 | 11/21/1997 | 09:27:30 PM | 139.7 | 11.7
102529 | 11/21/1997 | 09:57:30 PM | 139.7 | 11.4
102530 | 11/21/1997 | 10:27:30 PM | 139.7 | 10.5
102531 | 11/21/1997 | 10:57:30 PM | 139.7 | 10.9
102532 | 11/21/1997 | 11:27:30 PM | 139.7 | 10.2
102533 | 11/21/1997 | 11:57:30 PM | 139.7 | 10.2
102534 | 11/22/1997 | 12:27:30 AM | 139.7 | 10.1
102535 | 11/22/1997 | 12:57:30 AM | 139.7 | 10
102536 | 11/22/1997 | 01:27:30 AM | 139.7 | 9.6
102537 | 11/22/1997 | 01:57:30 AM | 139.7 | 8.6
102538 | 11/22/1997 | 02:27:30 AM | 139.7 | 8.6
102539 | 11/22/1997 | 02:57:30 AM | 139.7 | 8.6
102540 | 11/22/1997 | 03:27:30 AM | 139.7 | 8.4
102541 | 11/22/1997 | 03:57:30 AM | 139.7 | 8.1
102542 | 11/22/1997 | 04:27:30 AM | 139.7 | 7.5
102543 | 11/22/1997 | 04:57:30 AM | 139.7 | 7.1
102544 | 11/22/1997 | 05:27:30 AM | 139.7 | 7.1
102545 | 11/22/1997 | 05:57:30 AM | 139.7 | 7.1
102546 | 11/22/1997 | 06:27:30 AM | 139.7 | 6.9
102547 | 11/22/1997 | 06:57:30 AM | 139.7 | 6.6
102548 | 11/22/1997 | 07:24:28 AM | 139.7 | 6.3
102549 | 11/22/1997 | 07:54:28 AM | 139.7 | 5.8
102550 | 11/22/1997 | 08:24:28 AM | 139.7 | 6.4
102551 | 11/22/1997 | 08:54:28 AM | 139.7 | 6
102552 | 11/22/1997 | 09:24:28 AM | 139.7 | 6.4
102553 | 11/22/1997 | 09:54:28 AM | 139.7 | 7.1
102554 | 11/22/1997 | 10:24:28 AM | 139.7 | 7.1
102555 | 11/22/1997 | 10:54:28 AM | 139.7 | 7.9
102556 | 11/22/1997 | 11:24:28 AM | 139.7 | 8.6
102557 | 11/22/1997 | 11:54:28 AM | 139.7 | 8.7
102558 | 11/22/1997 | 12:24:28 PM | 139.7 | 9.6
102559 | 11/22/1997 | 12:54:28 PM | 139.7 | 10.1
102560 | 11/22/1997 | 01:24:28 PM | 139.7 | 10.2
102561 | 11/22/1997 | 01:54:28 PM | 139.7 | 10.3
102562 | 11/22/1997 | 02:24:28 PM | 139.7 | 10.7
102563 | 11/22/1997 | 02:54:28 PM | 139.7 | 11.1
102564 | 11/22/1997 | 03:24:28 PM | 139.7 | 11.3
102565 | 11/22/1997 | 03:54:28 PM | 139.7 | 11.4
102566 | 11/22/1997 | 04:24:28 PM | 139.7 | 11.3
102567 | 11/22/1997 | 04:54:28 PM | 139.7 | 11.5
102568 | 11/22/1997 | 05:24:28 PM | 139.7 | 11.6
102569 | 11/22/1997 | 05:54:28 PM | 139.7 | 10.2
102570 | 11/22/1997 | 06:24:28 PM | 139.7 | 10.2
102571 | 11/22/1997 | 06:54:28 PM | 139.7 | 10.2
102572 | 11/22/1997 | 07:24:28 PM | 139.7 | 10.2
102573 | 11/22/1997 | 07:54:28 PM | 139.7 | 10.2
102574 | 11/22/1997 | 08:24:28 PM | 139.7 | 10.2
102575 | 11/22/1997 | 08:54:28 PM | 139.7 | 9.9
102576 | 11/22/1997 | 09:24:28 PM | 139.7 | 10
102577 | 11/22/1997 | 09:54:28 PM | 139.7 | 9.9
102578 | 11/22/1997 | 10:24:28 PM | 139.7 | 9.6
102579 | 11/22/1997 | 10:54:28 PM | 139.7 | 9
102580 | 11/22/1997 | 11:24:28 PM | 139.7 | 8.7
102581 | 11/22/1997 | 11:54:28 PM | 139.7 | 8.7
102582 | 11/23/1997 | 12:24:28 AM | 139.7 | 8.7
102583 | 11/23/1997 | 12:54:28 AM | 139.7 | 8.8
102584 | 11/23/1997 | 01:24:28 AM | 139.7 | 8.8
102585 | 11/23/1997 | 01:54:28 AM | 139.7 | 9
94369 | 10/03/1997 | 11:23:48 AM | 139.7 | 21
94370 | 10/03/1997 | 11:53:48 AM | 139.7 | 22.3
94371 | 10/03/1997 | 12:23:48 PM | 139.7 | 22.9
92199 | 10/18/1997 | 01:41:55 AM | 88.9 | 16.7
102590 | 11/23/1997 | 04:24:28 AM | 139.7 | 9.3
102591 | 11/23/1997 | 04:54:28 AM | 139.7 | 9.4
94375 | 10/03/1997 | 02:23:48 PM | 139.7 | 27
96047 | 11/08/1997 | 11:30:13 AM | 12.7 | 24.7
96048 | 11/08/1997 | 12:00:13 PM | 12.7 | 26.2
96049 | 11/08/1997 | 12:30:13 PM | 12.7 | 27.3
96050 | 11/08/1997 | 01:00:13 PM | 12.7 | 27.3
96051 | 11/08/1997 | 01:30:13 PM | 12.7 | 27.6
96052 | 11/08/1997 | 02:00:13 PM | 12.7 | 27.3
96053 | 11/08/1997 | 02:30:13 PM | 12.7 | 26.2
96054 | 11/08/1997 | 03:00:13 PM | 12.7 | 24.2
96055 | 11/08/1997 | 03:30:13 PM | 12.7 | 21.7
96056 | 11/08/1997 | 04:00:13 PM | 12.7 | 19.7
96057 | 11/08/1997 | 04:30:13 PM | 12.7 | 18.1
96058 | 11/08/1997 | 05:00:13 PM | 12.7 | 15.9
96059 | 11/08/1997 | 05:30:13 PM | 12.7 | 14.7
96060 | 11/08/1997 | 06:00:13 PM | 12.7 | 13.5
96061 | 11/08/1997 | 06:30:13 PM | 12.7 | 12
96062 | 11/08/1997 | 07:00:13 PM | 12.7 | 11.9
96063 | 11/08/1997 | 07:30:13 PM | 12.7 | 10.6
96064 | 11/08/1997 | 08:00:13 PM | 12.7 | 10.4
96065 | 11/08/1997 | 08:30:13 PM | 12.7 | 9.1
96066 | 11/08/1997 | 09:00:13 PM | 12.7 | 8.9
96067 | 11/08/1997 | 09:30:13 PM | 12.7 | 8.7
96068 | 11/08/1997 | 10:00:13 PM | 12.7 | 7.4
96069 | 11/08/1997 | 10:30:13 PM | 12.7 | 7.1
96070 | 11/08/1997 | 11:00:13 PM | 12.7 | 6.2
96071 | 11/08/1997 | 11:30:13 PM | 12.7 | 5.8
96072 | 11/09/1997 | 12:00:13 AM | 12.7 | 5.8
96073 | 11/09/1997 | 12:30:13 AM | 12.7 | 5.8
96074 | 11/09/1997 | 01:00:13 AM | 12.7 | 4.3
96075 | 11/09/1997 | 01:30:13 AM | 12.7 | 4.3
96076 | 11/09/1997 | 02:00:13 AM | 12.7 | 4.3
96077 | 11/09/1997 | 02:30:13 AM | 12.7 | 3.5
96078 | 11/09/1997 | 03:00:13 AM | 12.7 | 3
96079 | 11/09/1997 | 03:30:13 AM | 12.7 | 2.8
96080 | 11/09/1997 | 04:00:13 AM | 12.7 | 2.8
96081 | 11/09/1997 | 04:30:13 AM | 12.7 | 2.8
96082 | 11/09/1997 | 05:00:13 AM | 12.7 | 1.9
96083 | 11/09/1997 | 05:30:13 AM | 12.7 | 1.8
96084 | 11/09/1997 | 06:00:13 AM | 12.7 | 2.5
96085 | 11/09/1997 | 06:30:13 AM | 12.7 | 2.8
96086 | 11/09/1997 | 07:00:13 AM | 12.7 | 2.8
96087 | 11/09/1997 | 07:05:33 AM | 12.7 | 4.3
96088 | 11/09/1997 | 07:35:33 AM | 12.7 | 5.2
96089 | 11/09/1997 | 08:05:33 AM | 12.7 | 5.8
96090 | 11/09/1997 | 08:35:33 AM | 12.7 | 7.4
96091 | 11/09/1997 | 09:05:33 AM | 12.7 | 8.9
96092 | 11/09/1997 | 09:35:33 AM | 12.7 | 10.4
96093 | 11/09/1997 | 10:05:33 AM | 12.7 | 11.9
96094 | 11/09/1997 | 10:35:33 AM | 12.7 | 13.1
96095 | 11/09/1997 | 11:05:33 AM | 12.7 | 13.5
96096 | 11/09/1997 | 11:35:33 AM | 12.7 | 13.6
96097 | 11/09/1997 | 12:05:33 PM | 12.7 | 14.9
96098 | 11/09/1997 | 12:35:33 PM | 12.7 | 14.9
96099 | 11/09/1997 | 01:05:33 PM | 12.7 | 15.1
96100 | 11/09/1997 | 01:35:33 PM | 12.7 | 15.1
96101 | 11/09/1997 | 02:05:33 PM | 12.7 | 15.8
96102 | 11/09/1997 | 02:35:33 PM | 12.7 | 16.8
96103 | 11/09/1997 | 03:05:33 PM | 12.7 | 16.5
96104 | 11/09/1997 | 03:35:33 PM | 12.7 | 15
96105 | 11/09/1997 | 04:05:33 PM | 12.7 | 13.9
96106 | 11/09/1997 | 04:35:33 PM | 12.7 | 13.3
96107 | 11/09/1997 | 05:05:33 PM | 12.7 | 12
96108 | 11/09/1997 | 05:35:33 PM | 12.7 | 10.5
96109 | 11/09/1997 | 06:05:33 PM | 12.7 | 10.4
96110 | 11/09/1997 | 06:35:33 PM | 12.7 | 10.3
96111 | 11/09/1997 | 07:05:33 PM | 12.7 | 10.3
96112 | 11/09/1997 | 07:35:33 PM | 12.7 | 9.7
96113 | 11/09/1997 | 08:05:33 PM | 12.7 | 9.1
96114 | 11/09/1997 | 08:35:33 PM | 12.7 | 8.9
96115 | 11/09/1997 | 09:05:33 PM | 12.7 | 8.8
96116 | 11/09/1997 | 09:35:33 PM | 12.7 | 8.2
96117 | 11/09/1997 | 10:05:33 PM | 12.7 | 7.4
96118 | 11/09/1997 | 10:35:33 PM | 12.7 | 7.4
96119 | 11/09/1997 | 11:05:33 PM | 12.7 | 7.4
96120 | 11/09/1997 | 11:35:33 PM | 12.7 | 7.4
96121 | 11/10/1997 | 12:05:33 AM | 12.7 | 7.4
96122 | 11/10/1997 | 12:35:33 AM | 12.7 | 7.4
96123 | 11/10/1997 | 01:05:33 AM | 12.7 | 7
96124 | 11/10/1997 | 01:35:33 AM | 12.7 | 7.2
96125 | 11/10/1997 | 02:05:33 AM | 12.7 | 7.4
96126 | 11/10/1997 | 02:35:33 AM | 12.7 | 7.4
96127 | 11/10/1997 | 03:05:33 AM | 12.7 | 7.3
96128 | 11/10/1997 | 03:35:33 AM | 12.7 | 7.3
96129 | 11/10/1997 | 04:05:33 AM | 12.7 | 7.2
96130 | 11/10/1997 | 04:35:33 AM | 12.7 | 7.4
96131 | 11/10/1997 | 05:05:33 AM | 12.7 | 7.4
96132 | 11/10/1997 | 05:35:33 AM | 12.7 | 7.4
96133 | 11/10/1997 | 06:05:33 AM | 12.7 | 7.4
96134 | 11/10/1997 | 06:35:33 AM | 12.7 | 7.4
96135 | 11/10/1997 | 07:05:33 AM | 12.7 | 7.4
96136 | 11/10/1997 | 07:35:33 AM | 12.7 | 7.4
96137 | 11/10/1997 | 08:05:33 AM | 12.7 | 8.9
96138 | 11/10/1997 | 08:35:33 AM | 12.7 | 9.1
96139 | 11/10/1997 | 08:43:07 AM | 12.7 | 9.2
96140 | 11/10/1997 | 09:13:07 AM | 12.7 | 10.4
96141 | 11/10/1997 | 09:43:07 AM | 12.7 | 11.8
96142 | 11/10/1997 | 10:13:07 AM | 12.7 | 11.9
96143 | 11/10/1997 | 10:43:07 AM | 12.7 | 13.5
96144 | 11/10/1997 | 11:13:07 AM | 12.7 | 15
96145 | 11/10/1997 | 11:43:07 AM | 12.7 | 16.5
96146 | 11/10/1997 | 12:13:07 PM | 12.7 | 20.2
96147 | 11/10/1997 | 12:43:07 PM | 12.7 | 19.6
96148 | 11/10/1997 | 01:13:07 PM | 12.7 | 19.6
96149 | 11/10/1997 | 01:43:07 PM | 12.7 | 18.3
96150 | 11/10/1997 | 02:13:07 PM | 12.7 | 17.6
96151 | 11/10/1997 | 02:43:07 PM | 12.7 | 17
96152 | 11/10/1997 | 03:13:07 PM | 12.7 | 16.6
96153 | 11/10/1997 | 03:43:07 PM | 12.7 | 16.2
96154 | 11/10/1997 | 04:13:07 PM | 12.7 | 15
96155 | 11/10/1997 | 04:43:07 PM | 12.7 | 14.5
96156 | 11/10/1997 | 05:13:07 PM | 12.7 | 13.5
96157 | 11/10/1997 | 05:43:07 PM | 12.7 | 13
96158 | 11/10/1997 | 06:13:07 PM | 12.7 | 12.1
96159 | 11/10/1997 | 06:43:07 PM | 12.7 | 12
96160 | 11/10/1997 | 07:13:07 PM | 12.7 | 11.8
96161 | 11/10/1997 | 07:43:07 PM | 12.7 | 11.9
96162 | 11/10/1997 | 08:13:07 PM | 12.7 | 11.5
96163 | 11/10/1997 | 08:43:07 PM | 12.7 | 11.3
96164 | 11/10/1997 | 09:13:07 PM | 12.7 | 10.8
96165 | 11/10/1997 | 09:43:07 PM | 12.7 | 10.4
96166 | 11/10/1997 | 10:13:07 PM | 12.7 | 10.2
96167 | 11/10/1997 | 10:43:07 PM | 12.7 | 9.7
96168 | 11/10/1997 | 11:13:07 PM | 12.7 | 9.6
96169 | 11/10/1997 | 11:43:07 PM | 12.7 | 10.2
96170 | 11/11/1997 | 12:13:07 AM | 12.7 | 10.2
96171 | 11/11/1997 | 12:43:07 AM | 12.7 | 9.9
96172 | 11/11/1997 | 01:13:07 AM | 12.7 | 9.4
96173 | 11/11/1997 | 01:43:07 AM | 12.7 | 9.2
96174 | 11/11/1997 | 02:13:07 AM | 12.7 | 9.2
96175 | 11/11/1997 | 02:43:07 AM | 12.7 | 8.9
96176 | 11/11/1997 | 03:13:07 AM | 12.7 | 8.9
96177 | 11/11/1997 | 03:43:07 AM | 12.7 | 8.6
96178 | 11/11/1997 | 04:13:07 AM | 12.7 | 8.8
96179 | 11/11/1997 | 04:43:07 AM | 12.7 | 8.2
96180 | 11/11/1997 | 05:13:07 AM | 12.7 | 8.5
96181 | 11/11/1997 | 05:43:07 AM | 12.7 | 7.4
96182 | 11/11/1997 | 06:13:07 AM | 12.7 | 7.3
96183 | 11/11/1997 | 06:43:07 AM | 12.7 | 7.4
96184 | 11/11/1997 | 07:13:07 AM | 12.7 | 7.4
96185 | 11/11/1997 | 07:43:07 AM | 12.7 | 8.6
96186 | 11/11/1997 | 08:13:07 AM | 12.7 | 8.9
96187 | 11/11/1997 | 08:43:07 AM | 12.7 | 9
96188 | 11/11/1997 | 09:13:07 AM | 12.7 | 10.4
96189 | 11/11/1997 | 09:43:07 AM | 12.7 | 10.4
96190 | 11/11/1997 | 10:13:07 AM | 12.7 | 11
96191 | 11/11/1997 | 10:43:07 AM | 12.7 | 13.9
96192 | 11/11/1997 | 10:50:07 AM | 12.7 | 15
96193 | 11/11/1997 | 11:20:07 AM | 12.7 | 20.3
96194 | 11/11/1997 | 11:50:07 AM | 12.7 | 21.1
96195 | 11/11/1997 | 12:20:07 PM | 12.7 | 21.2
96196 | 11/11/1997 | 12:50:07 PM | 12.7 | 22.4
96197 | 11/11/1997 | 01:20:07 PM | 12.7 | 24.3
96198 | 11/11/1997 | 01:50:07 PM | 12.7 | 21.3
96199 | 11/11/1997 | 02:20:07 PM | 12.7 | 19.7
96200 | 11/11/1997 | 02:50:07 PM | 12.7 | 18.1
96201 | 11/11/1997 | 03:20:07 PM | 12.7 | 16.5
96202 | 11/11/1997 | 03:50:07 PM | 12.7 | 15.1
96203 | 11/11/1997 | 04:20:07 PM | 12.7 | 13.5
96204 | 11/11/1997 | 04:50:07 PM | 12.7 | 13.4
96205 | 11/11/1997 | 05:20:07 PM | 12.7 | 12
96206 | 11/11/1997 | 05:50:07 PM | 12.7 | 11.9
96207 | 11/11/1997 | 06:20:07 PM | 12.7 | 11.5
96208 | 11/11/1997 | 06:50:07 PM | 12.7 | 10.6
96209 | 11/11/1997 | 07:20:07 PM | 12.7 | 10.4
96210 | 11/11/1997 | 07:50:07 PM | 12.7 | 10.4
96211 | 11/11/1997 | 08:20:07 PM | 12.7 | 10.4
96212 | 11/11/1997 | 08:50:07 PM | 12.7 | 10.4
96213 | 11/11/1997 | 09:20:07 PM | 12.7 | 10.4
96214 | 11/11/1997 | 09:50:07 PM | 12.7 | 10.1
96215 | 11/11/1997 | 10:20:07 PM | 12.7 | 10.3
96216 | 11/11/1997 | 10:50:07 PM | 12.7 | 9.8
96217 | 11/11/1997 | 11:20:07 PM | 12.7 | 9.1
96218 | 11/11/1997 | 11:50:07 PM | 12.7 | 9.1
96219 | 11/12/1997 | 12:20:07 AM | 12.7 | 9
96220 | 11/12/1997 | 12:50:07 AM | 12.7 | 9
96221 | 11/12/1997 | 01:20:07 AM | 12.7 | 8.9
96222 | 11/12/1997 | 01:50:07 AM | 12.7 | 8.9
96223 | 11/12/1997 | 02:20:07 AM | 12.7 | 8.9
96224 | 11/12/1997 | 02:50:07 AM | 12.7 | 8.9
96225 | 11/12/1997 | 03:20:07 AM | 12.7 | 8.9
96226 | 11/12/1997 | 03:50:07 AM | 12.7 | 8.9
96227 | 11/12/1997 | 04:20:07 AM | 12.7 | 8.7
96228 | 11/12/1997 | 04:50:07 AM | 12.7 | 8.8
96229 | 11/12/1997 | 05:20:07 AM | 12.7 | 8.2
96230 | 11/12/1997 | 05:50:07 AM | 12.7 | 8.7
96669 | 11/21/1997 | 06:24:04 AM | 12.7 | 4.3
96670 | 11/21/1997 | 06:54:04 AM | 12.7 | 4.3
96671 | 11/21/1997 | 07:24:04 AM | 12.7 | 5.2
94491 | 10/06/1997 | 12:23:48 AM | 139.7 | 22.4
96235 | 11/12/1997 | 07:55:55 AM | 12.7 | 9
96236 | 11/12/1997 | 08:25:55 AM | 12.7 | 10
98579 | 11/30/1997 | 01:33:32 PM | 38.1 | 16.7
98580 | 11/30/1997 | 02:03:32 PM | 38.1 | 16.4
98581 | 11/30/1997 | 02:33:32 PM | 38.1 | 16.4
98582 | 11/30/1997 | 03:03:32 PM | 38.1 | 16.3
98583 | 11/30/1997 | 03:33:32 PM | 38.1 | 15.1
98584 | 11/30/1997 | 04:03:32 PM | 38.1 | 14.6
98585 | 11/30/1997 | 04:33:32 PM | 38.1 | 13.4
98586 | 11/30/1997 | 05:03:32 PM | 38.1 | 12
98587 | 11/30/1997 | 05:33:32 PM | 38.1 | 11.4
98588 | 11/30/1997 | 06:03:32 PM | 38.1 | 10.3
98589 | 11/30/1997 | 06:33:32 PM | 38.1 | 10.2
98590 | 11/30/1997 | 07:03:32 PM | 38.1 | 10
98591 | 11/30/1997 | 07:33:32 PM | 38.1 | 9.8
98592 | 11/30/1997 | 08:03:32 PM | 38.1 | 9.4
98593 | 11/30/1997 | 08:33:32 PM | 38.1 | 9.5
98594 | 11/30/1997 | 09:03:32 PM | 38.1 | 9.1
98595 | 11/30/1997 | 09:33:32 PM | 38.1 | 8.9
98596 | 11/30/1997 | 10:03:32 PM | 38.1 | 8.8
98597 | 11/30/1997 | 10:33:32 PM | 38.1 | 8.8
98598 | 11/30/1997 | 11:03:32 PM | 38.1 | 8.8
98599 | 11/30/1997 | 11:33:32 PM | 38.1 | 8.8
98600 | 11/01/1997 | 12:23:15 AM | 88.9 | 15.8
98601 | 11/01/1997 | 12:53:15 AM | 88.9 | 15.2
98602 | 11/01/1997 | 01:23:15 AM | 88.9 | 15.2
98603 | 11/01/1997 | 01:53:15 AM | 88.9 | 15
98604 | 11/01/1997 | 02:23:15 AM | 88.9 | 14.2
98605 | 11/01/1997 | 02:53:15 AM | 88.9 | 13.7
98606 | 11/01/1997 | 03:23:15 AM | 88.9 | 13.7
98607 | 11/01/1997 | 03:53:15 AM | 88.9 | 13.3
98608 | 11/01/1997 | 04:23:15 AM | 88.9 | 12.7
98609 | 11/01/1997 | 04:53:15 AM | 88.9 | 12.2
98610 | 11/01/1997 | 05:23:15 AM | 88.9 | 12.2
98611 | 11/01/1997 | 05:53:15 AM | 88.9 | 12.2
98612 | 11/01/1997 | 06:23:15 AM | 88.9 | 11.9
98613 | 11/01/1997 | 06:53:15 AM | 88.9 | 11.7
98614 | 11/01/1997 | 07:21:43 AM | 88.9 | 11.3
98615 | 11/01/1997 | 07:51:43 AM | 88.9 | 12.2
92919 | 10/03/1997 | 04:53:48 AM | 114.3 | 20.9
92920 | 10/03/1997 | 05:23:48 AM | 114.3 | 20.9
92921 | 10/03/1997 | 05:53:48 AM | 114.3 | 20.3
92922 | 10/03/1997 | 06:23:48 AM | 114.3 | 19.6
92923 | 10/03/1997 | 06:53:48 AM | 114.3 | 19.4
92924 | 10/03/1997 | 07:23:48 AM | 114.3 | 19.4
92925 | 10/03/1997 | 07:53:48 AM | 114.3 | 19.2
92926 | 10/03/1997 | 08:23:48 AM | 114.3 | 19.1
92927 | 10/03/1997 | 08:53:48 AM | 114.3 | 19.4
92928 | 10/03/1997 | 09:23:48 AM | 114.3 | 19.4
92929 | 10/03/1997 | 09:53:48 AM | 114.3 | 20.1
92930 | 10/03/1997 | 10:23:48 AM | 114.3 | 20.9
92931 | 10/03/1997 | 10:53:48 AM | 114.3 | 22.4
92932 | 10/03/1997 | 11:23:48 AM | 114.3 | 23.5
92933 | 10/03/1997 | 11:53:48 AM | 114.3 | 24.5
92934 | 10/03/1997 | 12:23:48 PM | 114.3 | 25.6
92935 | 10/03/1997 | 12:53:48 PM | 114.3 | 27.1
92936 | 10/03/1997 | 01:23:48 PM | 114.3 | 28.6
92937 | 10/03/1997 | 01:53:48 PM | 114.3 | 29.8
92938 | 10/03/1997 | 02:23:48 PM | 114.3 | 30.6
92939 | 10/03/1997 | 02:53:48 PM | 114.3 | 31.7
92940 | 10/03/1997 | 03:23:48 PM | 114.3 | 32.4
92941 | 10/03/1997 | 03:53:48 PM | 114.3 | 33.2
92942 | 10/03/1997 | 04:23:48 PM | 114.3 | 33.2
92943 | 10/03/1997 | 04:53:48 PM | 114.3 | 33.8
92944 | 10/03/1997 | 05:23:48 PM | 114.3 | 33.8
92945 | 10/03/1997 | 05:53:48 PM | 114.3 | 33.6
92946 | 10/03/1997 | 06:23:48 PM | 114.3 | 33.2
92947 | 10/03/1997 | 06:53:48 PM | 114.3 | 33.1
92948 | 10/03/1997 | 07:23:48 PM | 114.3 | 31.9
92949 | 10/03/1997 | 07:53:48 PM | 114.3 | 31.6
92950 | 10/03/1997 | 08:23:48 PM | 114.3 | 30.4
92951 | 10/03/1997 | 08:53:48 PM | 114.3 | 30.1
92952 | 10/03/1997 | 09:23:48 PM | 114.3 | 28.9
92953 | 10/03/1997 | 09:53:48 PM | 114.3 | 28.6
92954 | 10/03/1997 | 10:23:48 PM | 114.3 | 27.6
92955 | 10/03/1997 | 10:53:48 PM | 114.3 | 27.1
92956 | 10/03/1997 | 11:23:48 PM | 114.3 | 26.7
92957 | 10/03/1997 | 11:53:48 PM | 114.3 | 25.6
92958 | 10/04/1997 | 12:23:48 AM | 114.3 | 25.5
92959 | 10/04/1997 | 12:53:48 AM | 114.3 | 24.9
92960 | 10/04/1997 | 01:23:48 AM | 114.3 | 24
92961 | 10/04/1997 | 01:53:48 AM | 114.3 | 24
92962 | 10/04/1997 | 02:23:48 AM | 114.3 | 23.7
92963 | 10/04/1997 | 02:53:48 AM | 114.3 | 22.7
92964 | 10/04/1997 | 03:23:48 AM | 114.3 | 22.5
92965 | 10/04/1997 | 03:53:48 AM | 114.3 | 22.4
92966 | 10/04/1997 | 04:23:48 AM | 114.3 | 21.5
92967 | 10/04/1997 | 04:53:48 AM | 114.3 | 21
92968 | 10/04/1997 | 05:23:48 AM | 114.3 | 20.9
92969 | 10/04/1997 | 05:53:48 AM | 114.3 | 20.9
92970 | 10/04/1997 | 06:23:48 AM | 114.3 | 20.4
92971 | 10/04/1997 | 06:53:48 AM | 114.3 | 19.8
92972 | 10/04/1997 | 07:23:48 AM | 114.3 | 19.4
92973 | 10/04/1997 | 07:53:48 AM | 114.3 | 19.4
92974 | 10/04/1997 | 08:23:48 AM | 114.3 | 19.4
92975 | 10/04/1997 | 08:53:48 AM | 114.3 | 19.4
92976 | 10/04/1997 | 09:23:48 AM | 114.3 | 19.5
92977 | 10/04/1997 | 09:53:48 AM | 114.3 | 20.9
92978 | 10/04/1997 | 10:23:48 AM | 114.3 | 21.6
92979 | 10/04/1997 | 10:53:48 AM | 114.3 | 22.6
92980 | 10/04/1997 | 11:23:48 AM | 114.3 | 24
92981 | 10/04/1997 | 11:53:48 AM | 114.3 | 25.5
92982 | 10/04/1997 | 12:23:48 PM | 114.3 | 27
92983 | 10/04/1997 | 12:53:48 PM | 114.3 | 27.9
92984 | 10/04/1997 | 01:23:48 PM | 114.3 | 28.7
92985 | 10/04/1997 | 01:53:48 PM | 114.3 | 30.1
92986 | 10/04/1997 | 02:23:48 PM | 114.3 | 30.5
92987 | 10/04/1997 | 02:53:48 PM | 114.3 | 31.7
92988 | 10/04/1997 | 03:23:48 PM | 114.3 | 31.8
92989 | 10/04/1997 | 03:53:48 PM | 114.3 | 32.6
92990 | 10/04/1997 | 04:23:48 PM | 114.3 | 33
92991 | 10/04/1997 | 04:53:48 PM | 114.3 | 33.2
92992 | 10/04/1997 | 05:23:48 PM | 114.3 | 33.2
92993 | 10/04/1997 | 05:53:48 PM | 114.3 | 33
92994 | 10/04/1997 | 06:23:48 PM | 114.3 | 32.3
92995 | 10/04/1997 | 06:53:48 PM | 114.3 | 31.7
92996 | 10/04/1997 | 07:23:48 PM | 114.3 | 31.2
92997 | 10/04/1997 | 07:53:48 PM | 114.3 | 30.2
92998 | 10/04/1997 | 08:23:48 PM | 114.3 | 29.9
92999 | 10/04/1997 | 08:53:48 PM | 114.3 | 28.8
93000 | 10/04/1997 | 09:23:48 PM | 114.3 | 28.6
93001 | 10/04/1997 | 09:53:48 PM | 114.3 | 27.5
93002 | 10/04/1997 | 10:23:48 PM | 114.3 | 27.1
93003 | 10/04/1997 | 10:53:48 PM | 114.3 | 26.4
93004 | 10/04/1997 | 11:23:48 PM | 114.3 | 25.7
93005 | 10/04/1997 | 11:53:48 PM | 114.3 | 25.5
93006 | 10/05/1997 | 12:23:48 AM | 114.3 | 25
93007 | 10/05/1997 | 12:53:48 AM | 114.3 | 24.2
93008 | 10/05/1997 | 01:23:48 AM | 114.3 | 24
93009 | 10/05/1997 | 01:53:48 AM | 114.3 | 23.8
93010 | 10/05/1997 | 02:23:48 AM | 114.3 | 23.2
93011 | 10/05/1997 | 02:53:48 AM | 114.3 | 22.5
93012 | 10/05/1997 | 03:23:48 AM | 114.3 | 22.5
93013 | 10/05/1997 | 03:53:48 AM | 114.3 | 21.9
93014 | 10/05/1997 | 04:23:48 AM | 114.3 | 21.2
93015 | 10/05/1997 | 04:53:48 AM | 114.3 | 20.9
93016 | 10/05/1997 | 05:23:48 AM | 114.3 | 20.9
93017 | 10/05/1997 | 05:53:48 AM | 114.3 | 20.5
93018 | 10/05/1997 | 06:23:48 AM | 114.3 | 19.7
93019 | 10/05/1997 | 06:53:48 AM | 114.3 | 19.4
93020 | 10/05/1997 | 07:23:48 AM | 114.3 | 19.4
93021 | 10/05/1997 | 07:53:48 AM | 114.3 | 19.3
93022 | 10/05/1997 | 08:23:48 AM | 114.3 | 19
93023 | 10/05/1997 | 08:53:48 AM | 114.3 | 19.2
93024 | 10/05/1997 | 09:23:48 AM | 114.3 | 19.4
93025 | 10/05/1997 | 09:53:48 AM | 114.3 | 20
93026 | 10/05/1997 | 10:23:48 AM | 114.3 | 20.9
93027 | 10/05/1997 | 10:53:48 AM | 114.3 | 22.1
93028 | 10/05/1997 | 11:23:48 AM | 114.3 | 22.9
93029 | 10/05/1997 | 11:53:48 AM | 114.3 | 24
93030 | 10/05/1997 | 12:23:48 PM | 114.3 | 25.5
93031 | 10/05/1997 | 12:53:48 PM | 114.3 | 26.6
93032 | 10/05/1997 | 01:23:48 PM | 114.3 | 27.2
93033 | 10/05/1997 | 01:53:48 PM | 114.3 | 28.6
93034 | 10/05/1997 | 02:23:48 PM | 114.3 | 29.4
93035 | 10/05/1997 | 02:53:48 PM | 114.3 | 30.1
93036 | 10/05/1997 | 03:23:48 PM | 114.3 | 30.7
93037 | 10/05/1997 | 03:53:48 PM | 114.3 | 31.4
93038 | 10/05/1997 | 04:23:48 PM | 114.3 | 31.6
93039 | 10/05/1997 | 04:53:48 PM | 114.3 | 31.7
93040 | 10/05/1997 | 05:23:48 PM | 114.3 | 31.6
93041 | 10/05/1997 | 05:53:48 PM | 114.3 | 31
93042 | 10/05/1997 | 06:23:48 PM | 114.3 | 30.2
93043 | 10/05/1997 | 06:53:48 PM | 114.3 | 30
93044 | 10/05/1997 | 07:23:48 PM | 114.3 | 28.7
93045 | 10/05/1997 | 07:53:48 PM | 114.3 | 28.4
93046 | 10/05/1997 | 08:23:48 PM | 114.3 | 27.4
93047 | 10/05/1997 | 08:53:48 PM | 114.3 | 27.1
93048 | 10/05/1997 | 09:23:48 PM | 114.3 | 26.1
93049 | 10/05/1997 | 09:53:48 PM | 114.3 | 25.5
93050 | 10/05/1997 | 10:23:48 PM | 114.3 | 25.3
93051 | 10/05/1997 | 10:53:48 PM | 114.3 | 24.1
93052 | 10/05/1997 | 11:23:48 PM | 114.3 | 24
93053 | 10/05/1997 | 11:53:48 PM | 114.3 | 23.8
93054 | 10/06/1997 | 12:23:48 AM | 114.3 | 23.1
93055 | 10/06/1997 | 12:53:48 AM | 114.3 | 22.5
93056 | 10/06/1997 | 01:23:48 AM | 114.3 | 22.2
93057 | 10/06/1997 | 01:53:48 AM | 114.3 | 21.4
93058 | 10/06/1997 | 02:23:48 AM | 114.3 | 21
93059 | 10/06/1997 | 02:53:48 AM | 114.3 | 20.9
93060 | 10/06/1997 | 03:23:48 AM | 114.3 | 20.4
93061 | 10/06/1997 | 03:53:48 AM | 114.3 | 19.6
93062 | 10/06/1997 | 04:23:48 AM | 114.3 | 19.4
103201 | 12/05/1997 | 05:29:59 PM | 12.7 | 4.3
103202 | 12/05/1997 | 05:59:59 PM | 12.7 | 4.3
103203 | 12/05/1997 | 06:29:59 PM | 12.7 | 4.3
98701 | 11/03/1997 | 02:42:05 AM | 88.9 | 12.1
93067 | 10/06/1997 | 06:53:48 AM | 114.3 | 17.9
93068 | 10/06/1997 | 07:23:48 AM | 114.3 | 17.7
103207 | 12/05/1997 | 08:29:59 PM | 12.7 | 3.1
103208 | 12/05/1997 | 08:59:59 PM | 12.7 | 2.9
103209 | 12/05/1997 | 09:29:59 PM | 12.7 | 2.8
103210 | 12/05/1997 | 09:59:59 PM | 12.7 | 2.8
103211 | 12/05/1997 | 10:29:59 PM | 12.7 | 2.8
103212 | 12/05/1997 | 10:59:59 PM | 12.7 | 2.8
103213 | 12/05/1997 | 11:29:59 PM | 12.7 | 2.8
103214 | 12/05/1997 | 11:59:59 PM | 12.7 | 2.7
103215 | 12/06/1997 | 12:29:59 AM | 12.7 | 2.3
103216 | 12/06/1997 | 12:59:59 AM | 12.7 | 2.7
103217 | 12/06/1997 | 01:29:59 AM | 12.7 | 2.7
103218 | 12/06/1997 | 01:59:59 AM | 12.7 | 2.7
103219 | 12/06/1997 | 02:29:59 AM | 12.7 | 2.4
103220 | 12/06/1997 | 02:59:59 AM | 12.7 | 2.5
103221 | 12/06/1997 | 03:29:59 AM | 12.7 | 2.6
103222 | 12/06/1997 | 03:59:59 AM | 12.7 | 2.6
103223 | 12/06/1997 | 04:29:59 AM | 12.7 | 2.7
103224 | 12/06/1997 | 04:59:59 AM | 12.7 | 2.7
103225 | 12/06/1997 | 05:29:59 AM | 12.7 | 2.7
103226 | 12/06/1997 | 05:59:59 AM | 12.7 | 2.7
103227 | 12/06/1997 | 06:29:59 AM | 12.7 | 2.4
104289 | 12/28/1997 | 04:40:48 AM | 12.7 | -4.5
104290 | 12/28/1997 | 05:10:48 AM | 12.7 | -4.7
104291 | 12/28/1997 | 05:40:48 AM | 12.7 | -4.8
104292 | 12/28/1997 | 06:10:48 AM | 12.7 | -4.7
104293 | 12/28/1997 | 06:40:48 AM | 12.7 | -4.9
104294 | 12/28/1997 | 07:10:48 AM | 12.7 | -4.9
104295 | 12/28/1997 | 07:30:13 AM | 12.7 | -4.8
104296 | 12/28/1997 | 08:00:13 AM | 12.7 | -3.6
104297 | 12/28/1997 | 08:30:13 AM | 12.7 | -1.8
104298 | 12/28/1997 | 09:00:13 AM | 12.7 | 0.8
104299 | 12/28/1997 | 09:30:13 AM | 12.7 | 3.8
104300 | 12/28/1997 | 10:00:13 AM | 12.7 | 5.8
104301 | 12/28/1997 | 10:30:13 AM | 12.7 | 8.2
104302 | 12/28/1997 | 11:00:13 AM | 12.7 | 9.4
104303 | 12/28/1997 | 11:30:13 AM | 12.7 | 11.5
104304 | 12/28/1997 | 12:00:13 PM | 12.7 | 13.4
104305 | 12/28/1997 | 12:30:13 PM | 12.7 | 15
104306 | 12/28/1997 | 01:00:13 PM | 12.7 | 15.9
104307 | 12/28/1997 | 01:30:13 PM | 12.7 | 16.5
104308 | 12/28/1997 | 02:00:13 PM | 12.7 | 16.5
104309 | 12/28/1997 | 02:30:13 PM | 12.7 | 16.3
104310 | 12/28/1997 | 03:00:13 PM | 12.7 | 15
104311 | 12/28/1997 | 03:30:13 PM | 12.7 | 13.5
104312 | 12/28/1997 | 04:00:13 PM | 12.7 | 11.9
104313 | 12/28/1997 | 04:30:13 PM | 12.7 | 9.1
104314 | 12/28/1997 | 05:00:13 PM | 12.7 | 7.4
104315 | 12/28/1997 | 05:30:13 PM | 12.7 | 5.9
104316 | 12/28/1997 | 06:00:13 PM | 12.7 | 5.2
104317 | 12/28/1997 | 06:30:13 PM | 12.7 | 4.3
104318 | 12/28/1997 | 07:00:13 PM | 12.7 | 3.2
104319 | 12/28/1997 | 07:30:13 PM | 12.7 | 2.8
104320 | 12/28/1997 | 08:00:13 PM | 12.7 | 2.2
104321 | 12/28/1997 | 08:30:13 PM | 12.7 | 1.3
104322 | 12/28/1997 | 09:00:13 PM | 12.7 | 1.2
104323 | 12/28/1997 | 09:30:13 PM | 12.7 | 0.8
104324 | 12/28/1997 | 10:00:13 PM | 12.7 | 0
104325 | 12/28/1997 | 10:30:13 PM | 12.7 | -0.3
104326 | 12/28/1997 | 11:00:13 PM | 12.7 | -0.3
104327 | 12/28/1997 | 11:30:13 PM | 12.7 | -0.3
104328 | 12/29/1997 | 12:00:13 AM | 12.7 | -0.4
104329 | 12/29/1997 | 12:30:13 AM | 12.7 | -1.4
104330 | 12/29/1997 | 01:00:13 AM | 12.7 | -1.8
104331 | 12/29/1997 | 01:30:13 AM | 12.7 | -1.8
104332 | 12/29/1997 | 02:00:13 AM | 12.7 | -1.8
104333 | 12/29/1997 | 02:30:13 AM | 12.7 | -1.8
104334 | 12/29/1997 | 03:00:13 AM | 12.7 | -1.9
104335 | 12/29/1997 | 03:30:13 AM | 12.7 | -2
104336 | 12/29/1997 | 04:00:13 AM | 12.7 | -2.8
104337 | 12/29/1997 | 04:30:13 AM | 12.7 | -3.3
104338 | 12/29/1997 | 05:00:13 AM | 12.7 | -3.4
104339 | 12/29/1997 | 05:30:13 AM | 12.7 | -3.4
104340 | 12/29/1997 | 06:00:13 AM | 12.7 | -3.4
104341 | 12/29/1997 | 06:30:13 AM | 12.7 | -3.6
104342 | 12/29/1997 | 07:00:13 AM | 12.7 | -3.8
104343 | 12/29/1997 | 07:30:13 AM | 12.7 | -4
104344 | 12/29/1997 | 08:00:13 AM | 12.7 | -3.4
104345 | 12/29/1997 | 08:30:13 AM | 12.7 | -1.3
104346 | 12/29/1997 | 09:00:13 AM | 12.7 | 1.2
104347 | 12/29/1997 | 09:30:13 AM | 12.7 | 3.9
104348 | 12/29/1997 | 10:00:13 AM | 12.7 | 5.8
104349 | 12/29/1997 | 10:30:13 AM | 12.7 | 9.2
104350 | 12/29/1997 | 11:00:13 AM | 12.7 | 11.7
104351 | 12/29/1997 | 11:30:13 AM | 12.7 | 11.9
104352 | 12/29/1997 | 12:00:13 PM | 12.7 | 13.5
104353 | 12/29/1997 | 12:30:13 PM | 12.7 | 15
104354 | 12/29/1997 | 01:00:13 PM | 12.7 | 16.5
104355 | 12/29/1997 | 01:30:13 PM | 12.7 | 16.5
104356 | 12/29/1997 | 02:00:13 PM | 12.7 | 15.6
104357 | 12/29/1997 | 02:30:13 PM | 12.7 | 15
104358 | 12/29/1997 | 03:00:13 PM | 12.7 | 12.2
104359 | 12/29/1997 | 03:30:13 PM | 12.7 | 11.3
104360 | 12/29/1997 | 04:00:13 PM | 12.7 | 9.8
104361 | 12/29/1997 | 04:30:13 PM | 12.7 | 8.4
104362 | 12/29/1997 | 05:00:13 PM | 12.7 | 7.1
104363 | 12/29/1997 | 05:30:13 PM | 12.7 | 5.8
104364 | 12/29/1997 | 06:00:13 PM | 12.7 | 4.5
104365 | 12/29/1997 | 06:30:13 PM | 12.7 | 4.3
104366 | 12/29/1997 | 07:00:13 PM | 12.7 | 3.2
104367 | 12/29/1997 | 07:30:13 PM | 12.7 | 2.8
104368 | 12/29/1997 | 08:00:13 PM | 12.7 | 2.7
104369 | 12/29/1997 | 08:30:13 PM | 12.7 | 2.1
104370 | 12/29/1997 | 09:00:13 PM | 12.7 | 1.2
104371 | 12/29/1997 | 09:30:13 PM | 12.7 | 1.2
104372 | 12/29/1997 | 10:00:13 PM | 12.7 | 0.5
104373 | 12/29/1997 | 10:30:13 PM | 12.7 | -0.3
104374 | 12/29/1997 | 11:00:13 PM | 12.7 | -0.3
104375 | 12/29/1997 | 11:30:13 PM | 12.7 | -0.4
104376 | 12/30/1997 | 12:00:13 AM | 12.7 | -0.4
104377 | 12/30/1997 | 12:30:13 AM | 12.7 | -1.4
104378 | 12/30/1997 | 01:00:13 AM | 12.7 | -1.5
104379 | 12/30/1997 | 01:30:13 AM | 12.7 | -1.8
104380 | 12/30/1997 | 02:00:13 AM | 12.7 | -1.8
104381 | 12/30/1997 | 02:30:13 AM | 12.7 | -1.8
104382 | 12/30/1997 | 03:00:13 AM | 12.7 | -1.9
104383 | 12/30/1997 | 03:30:13 AM | 12.7 | -2.2
104384 | 12/30/1997 | 04:00:13 AM | 12.7 | -2.4
104385 | 12/30/1997 | 04:30:13 AM | 12.7 | -3.1
104386 | 12/30/1997 | 05:00:13 AM | 12.7 | -3.4
104387 | 12/30/1997 | 05:30:13 AM | 12.7 | -3.4
104388 | 12/30/1997 | 06:00:13 AM | 12.7 | -3.4
104389 | 12/30/1997 | 06:30:13 AM | 12.7 | -3.5
104390 | 12/30/1997 | 06:54:40 AM | 12.7 | -3.4
104391 | 12/30/1997 | 07:24:40 AM | 12.7 | -3.6
104392 | 12/30/1997 | 07:54:40 AM | 12.7 | -3.4
104393 | 12/30/1997 | 08:24:40 AM | 12.7 | -1.8
104394 | 12/30/1997 | 08:54:40 AM | 12.7 | 0
104395 | 12/30/1997 | 09:24:40 AM | 12.7 | 2.6
104396 | 12/30/1997 | 09:54:40 AM | 12.7 | 5.4
104397 | 12/30/1997 | 10:24:40 AM | 12.7 | 7.4
104398 | 12/30/1997 | 10:54:40 AM | 12.7 | 8.9
104399 | 12/30/1997 | 11:24:40 AM | 12.7 | 10.4
104400 | 12/30/1997 | 11:54:40 AM | 12.7 | 12.6
104401 | 12/30/1997 | 12:24:40 PM | 12.7 | 14.1
104402 | 12/30/1997 | 12:54:40 PM | 12.7 | 16.5
104403 | 12/30/1997 | 01:24:40 PM | 12.7 | 18.1
104404 | 12/30/1997 | 01:54:40 PM | 12.7 | 18.1
104405 | 12/30/1997 | 02:24:40 PM | 12.7 | 16.6
104406 | 12/30/1997 | 02:54:40 PM | 12.7 | 15
104407 | 12/30/1997 | 03:24:40 PM | 12.7 | 13.5
104408 | 12/30/1997 | 03:54:40 PM | 12.7 | 11.7
104409 | 12/30/1997 | 04:24:40 PM | 12.7 | 10.3
104410 | 12/30/1997 | 04:54:40 PM | 12.7 | 8.4
104411 | 12/30/1997 | 05:24:40 PM | 12.7 | 7.4
104412 | 12/30/1997 | 05:54:40 PM | 12.7 | 6.4
104413 | 12/30/1997 | 06:24:40 PM | 12.7 | 5.8
104414 | 12/30/1997 | 06:54:40 PM | 12.7 | 4.7
104415 | 12/30/1997 | 07:24:40 PM | 12.7 | 4.3
104416 | 12/30/1997 | 07:54:40 PM | 12.7 | 4.3
104417 | 12/30/1997 | 08:24:40 PM | 12.7 | 3.7
104418 | 12/30/1997 | 08:54:40 PM | 12.7 | 2.8
104419 | 12/30/1997 | 09:24:40 PM | 12.7 | 2.8
104420 | 12/30/1997 | 09:54:40 PM | 12.7 | 2.6
104421 | 12/30/1997 | 10:24:40 PM | 12.7 | 2.2
104422 | 12/30/1997 | 10:54:40 PM | 12.7 | 1.3
104423 | 12/30/1997 | 11:24:40 PM | 12.7 | 1.7
104424 | 12/30/1997 | 11:54:40 PM | 12.7 | 1.5
104425 | 12/31/1997 | 12:24:40 AM | 12.7 | 1.3
104426 | 12/31/1997 | 12:54:40 AM | 12.7 | 1.2
104427 | 12/31/1997 | 01:24:40 AM | 12.7 | 1.2
104428 | 12/31/1997 | 01:54:40 AM | 12.7 | 1.2
104429 | 12/31/1997 | 02:24:40 AM | 12.7 | 1.2
104430 | 12/31/1997 | 02:54:40 AM | 12.7 | 1.2
104431 | 12/31/1997 | 03:24:40 AM | 12.7 | 1.2
104432 | 12/31/1997 | 03:54:40 AM | 12.7 | 1.2
104433 | 12/31/1997 | 04:24:40 AM | 12.7 | 1.2
104434 | 12/31/1997 | 04:54:40 AM | 12.7 | 1.2
104435 | 12/31/1997 | 05:24:40 AM | 12.7 | 1.2
104436 | 12/31/1997 | 05:54:40 AM | 12.7 | 1.2
104437 | 12/31/1997 | 06:24:40 AM | 12.7 | 1.2
104438 | 12/31/1997 | 06:54:40 AM | 12.7 | 1.2
104439 | 12/31/1997 | 07:24:40 AM | 12.7 | 1.2
104440 | 12/31/1997 | 07:45:10 AM | 12.7 | 1.2
104441 | 12/31/1997 | 08:15:10 AM | 12.7 | 2
104442 | 12/31/1997 | 08:45:10 AM | 12.7 | 4
104443 | 12/31/1997 | 09:15:10 AM | 12.7 | 7.2
104444 | 12/31/1997 | 09:45:10 AM | 12.7 | 10.4
104445 | 12/31/1997 | 10:15:10 AM | 12.7 | 13.5
104446 | 12/31/1997 | 10:45:10 AM | 12.7 | 13.5
104447 | 12/31/1997 | 11:15:10 AM | 12.7 | 14.8
104448 | 12/31/1997 | 11:45:10 AM | 12.7 | 16.5
104449 | 12/31/1997 | 12:15:10 PM | 12.7 | 16.3
104450 | 12/31/1997 | 12:45:10 PM | 12.7 | 16.5
104451 | 12/31/1997 | 01:15:10 PM | 12.7 | 17.7
103830 | 12/18/1997 | 04:45:07 PM | 12.7 | 5.8
103831 | 12/18/1997 | 05:15:07 PM | 12.7 | 4.4
103832 | 12/18/1997 | 05:45:07 PM | 12.7 | 4.2
104602 | 12/03/1997 | 03:38:00 PM | 38.1 | 11.9
104456 | 12/31/1997 | 03:45:10 PM | 12.7 | 13.5
104457 | 12/31/1997 | 04:15:10 PM | 12.7 | 12
102592 | 11/23/1997 | 05:24:28 AM | 139.7 | 9.3
102593 | 11/23/1997 | 05:54:28 AM | 139.7 | 9.5
102594 | 11/23/1997 | 06:24:28 AM | 139.7 | 9.5
102595 | 11/23/1997 | 06:54:28 AM | 139.7 | 9.6
102596 | 11/23/1997 | 07:24:28 AM | 139.7 | 9.2
102597 | 11/23/1997 | 07:31:49 AM | 139.7 | 9.2
102598 | 11/23/1997 | 08:01:49 AM | 139.7 | 9.1
102599 | 11/23/1997 | 08:31:49 AM | 139.7 | 9.4
102600 | 11/23/1997 | 09:01:49 AM | 139.7 | 9.7
103654 | 12/15/1997 | 01:50:37 AM | 12.7 | 1.2
103655 | 12/15/1997 | 02:20:37 AM | 12.7 | 1.1
103656 | 12/15/1997 | 02:50:37 AM | 12.7 | 0.4
103657 | 12/15/1997 | 03:20:37 AM | 12.7 | 0.8
103658 | 12/15/1997 | 03:50:37 AM | 12.7 | -0.3
103659 | 12/15/1997 | 04:20:37 AM | 12.7 | -0.3
103660 | 12/15/1997 | 04:50:37 AM | 12.7 | -0.9
103661 | 12/15/1997 | 05:20:37 AM | 12.7 | -1.6
103662 | 12/15/1997 | 05:50:37 AM | 12.7 | -1.7
103663 | 12/15/1997 | 06:20:37 AM | 12.7 | -1.8
103664 | 12/15/1997 | 06:50:37 AM | 12.7 | -1.8
103665 | 12/15/1997 | 07:20:37 AM | 12.7 | -1.8
103666 | 12/15/1997 | 07:50:37 AM | 12.7 | -1.6
103667 | 12/15/1997 | 08:20:37 AM | 12.7 | 0.7
103668 | 12/15/1997 | 08:50:37 AM | 12.7 | 2.8
103669 | 12/15/1997 | 09:20:37 AM | 12.7 | 5
103670 | 12/15/1997 | 09:50:37 AM | 12.7 | 7.4
103671 | 12/15/1997 | 10:20:37 AM | 12.7 | 9.1
103672 | 12/15/1997 | 10:50:37 AM | 12.7 | 11.6
103673 | 12/15/1997 | 11:20:37 AM | 12.7 | 13.5
103674 | 12/15/1997 | 11:22:05 AM | 12.7 | 13.5
103675 | 12/15/1997 | 11:52:05 AM | 12.7 | 15.3
103676 | 12/15/1997 | 12:22:05 PM | 12.7 | 17.4
103677 | 12/15/1997 | 12:52:05 PM | 12.7 | 18.1
103678 | 12/15/1997 | 01:22:05 PM | 12.7 | 18.2
103679 | 12/15/1997 | 01:52:05 PM | 12.7 | 18.2
103680 | 12/15/1997 | 02:22:05 PM | 12.7 | 18.1
103681 | 12/15/1997 | 02:52:05 PM | 12.7 | 16.5
103682 | 12/15/1997 | 03:22:05 PM | 12.7 | 15.1
103683 | 12/15/1997 | 03:52:05 PM | 12.7 | 13.5
103684 | 12/15/1997 | 04:22:05 PM | 12.7 | 11.3
103685 | 12/15/1997 | 04:52:05 PM | 12.7 | 8.9
103686 | 12/15/1997 | 05:22:05 PM | 12.7 | 7.4
103687 | 12/15/1997 | 05:52:05 PM | 12.7 | 6.5
103688 | 12/15/1997 | 06:22:05 PM | 12.7 | 5.8
103689 | 12/15/1997 | 06:52:05 PM | 12.7 | 4.4
103690 | 12/15/1997 | 07:22:05 PM | 12.7 | 4.1
103691 | 12/15/1997 | 07:52:05 PM | 12.7 | 3.8
103692 | 12/15/1997 | 08:22:05 PM | 12.7 | 2.8
103693 | 12/15/1997 | 08:52:05 PM | 12.7 | 2.8
103694 | 12/15/1997 | 09:22:05 PM | 12.7 | 2.6
103695 | 12/15/1997 | 09:52:05 PM | 12.7 | 2
103696 | 12/15/1997 | 10:22:05 PM | 12.7 | 1.7
103697 | 12/15/1997 | 10:52:05 PM | 12.7 | 1.6
103698 | 12/15/1997 | 11:22:05 PM | 12.7 | 1.7
103699 | 12/15/1997 | 11:52:05 PM | 12.7 | 1.5
103700 | 12/16/1997 | 12:22:05 AM | 12.7 | 2.4
103701 | 12/16/1997 | 12:52:05 AM | 12.7 | 2.7
103702 | 12/16/1997 | 01:22:05 AM | 12.7 | 2.8
103703 | 12/16/1997 | 01:52:05 AM | 12.7 | 2.8
103704 | 12/16/1997 | 02:22:05 AM | 12.7 | 2.9
103705 | 12/16/1997 | 02:52:05 AM | 12.7 | 3
103706 | 12/16/1997 | 03:22:05 AM | 12.7 | 3.4
103707 | 12/16/1997 | 03:52:05 AM | 12.7 | 3.4
103708 | 12/16/1997 | 04:22:05 AM | 12.7 | 2.8
103709 | 12/16/1997 | 04:52:05 AM | 12.7 | 2.8
103710 | 12/16/1997 | 05:22:05 AM | 12.7 | 2.8
103711 | 12/16/1997 | 05:52:05 AM | 12.7 | 2.8
103712 | 12/16/1997 | 06:22:05 AM | 12.7 | 2.8
103713 | 12/16/1997 | 06:52:05 AM | 12.7 | 2.8
103714 | 12/16/1997 | 07:22:05 AM | 12.7 | 2.8
103715 | 12/16/1997 | 07:52:05 AM | 12.7 | 2.8
103716 | 12/16/1997 | 08:22:05 AM | 12.7 | 2.8
103717 | 12/16/1997 | 08:52:05 AM | 12.7 | 5.8
103718 | 12/16/1997 | 09:22:05 AM | 12.7 | 7.4
103719 | 12/16/1997 | 09:52:05 AM | 12.7 | 9.2
103720 | 12/16/1997 | 10:22:05 AM | 12.7 | 12.2
103721 | 12/16/1997 | 10:52:05 AM | 12.7 | 13.9
103722 | 12/16/1997 | 11:22:05 AM | 12.7 | 15.6
103723 | 12/16/1997 | 11:52:05 AM | 12.7 | 18
103724 | 12/16/1997 | 12:22:05 PM | 12.7 | 19.6
103725 | 12/16/1997 | 12:52:05 PM | 12.7 | 19.6
103726 | 12/16/1997 | 01:22:05 PM | 12.7 | 19.6
103727 | 12/16/1997 | 01:52:05 PM | 12.7 | 18.2
103728 | 12/16/1997 | 02:22:05 PM | 12.7 | 17.6
103729 | 12/16/1997 | 02:52:05 PM | 12.7 | 16.5
103730 | 12/16/1997 | 03:22:05 PM | 12.7 | 15
103731 | 12/16/1997 | 03:52:05 PM | 12.7 | 13.5
103732 | 12/16/1997 | 04:22:05 PM | 12.7 | 12
103733 | 12/16/1997 | 04:52:05 PM | 12.7 | 10.4
103734 | 12/16/1997 | 05:22:05 PM | 12.7 | 9.6
103735 | 12/16/1997 | 05:52:05 PM | 12.7 | 8.9
103736 | 12/16/1997 | 06:22:05 PM | 12.7 | 8
103737 | 12/16/1997 | 06:52:05 PM | 12.7 | 7.4
103738 | 12/16/1997 | 07:22:05 PM | 12.7 | 6.8
103739 | 12/16/1997 | 07:52:05 PM | 12.7 | 5.8
103740 | 12/16/1997 | 08:22:05 PM | 12.7 | 5.8
103741 | 12/16/1997 | 08:52:05 PM | 12.7 | 4.9
103742 | 12/16/1997 | 09:22:05 PM | 12.7 | 4.3
103743 | 12/16/1997 | 09:52:05 PM | 12.7 | 4.3
103744 | 12/16/1997 | 10:22:05 PM | 12.7 | 3.9
103745 | 12/16/1997 | 10:52:05 PM | 12.7 | 4.3
103746 | 12/16/1997 | 11:22:05 PM | 12.7 | 4.1
103747 | 12/16/1997 | 11:52:05 PM | 12.7 | 3.9
103748 | 12/17/1997 | 12:22:05 AM | 12.7 | 2.9
103749 | 12/17/1997 | 12:52:05 AM | 12.7 | 2.8
103750 | 12/17/1997 | 01:22:05 AM | 12.7 | 2.8
103751 | 12/17/1997 | 01:52:05 AM | 12.7 | 2.7
103752 | 12/17/1997 | 02:22:05 AM | 12.7 | 2.1
103753 | 12/17/1997 | 02:52:05 AM | 12.7 | 1.5
103754 | 12/17/1997 | 03:22:05 AM | 12.7 | 1.2
103755 | 12/17/1997 | 03:52:05 AM | 12.7 | 1.2
103756 | 12/17/1997 | 04:22:05 AM | 12.7 | 0.6
103757 | 12/17/1997 | 04:52:05 AM | 12.7 | 0
103758 | 12/17/1997 | 05:22:05 AM | 12.7 | -0.3
103759 | 12/17/1997 | 05:52:05 AM | 12.7 | -0.3
103760 | 12/17/1997 | 06:22:05 AM | 12.7 | -0.3
103761 | 12/17/1997 | 06:52:05 AM | 12.7 | -0.3
103762 | 12/17/1997 | 07:22:05 AM | 12.7 | -0.3
103763 | 12/17/1997 | 07:52:05 AM | 12.7 | 0.2
103764 | 12/17/1997 | 08:22:05 AM | 12.7 | 1.5
103765 | 12/17/1997 | 08:52:05 AM | 12.7 | 2.9
103766 | 12/17/1997 | 09:22:05 AM | 12.7 | 5.8
103767 | 12/17/1997 | 09:29:48 AM | 12.7 | 6.1
103768 | 12/17/1997 | 09:59:48 AM | 12.7 | 9.4
103769 | 12/17/1997 | 10:29:48 AM | 12.7 | 11.9
103770 | 12/17/1997 | 10:59:48 AM | 12.7 | 13.7
103771 | 12/17/1997 | 11:29:48 AM | 12.7 | 15
103772 | 12/17/1997 | 11:59:48 AM | 12.7 | 16.6
103773 | 12/17/1997 | 12:29:48 PM | 12.7 | 18.1
103774 | 12/17/1997 | 12:59:48 PM | 12.7 | 17.9
103775 | 12/17/1997 | 01:29:48 PM | 12.7 | 17.8
103776 | 12/17/1997 | 01:59:48 PM | 12.7 | 18.1
103777 | 12/17/1997 | 02:29:48 PM | 12.7 | 17.4
103778 | 12/17/1997 | 02:59:48 PM | 12.7 | 16.4
103779 | 12/17/1997 | 03:29:48 PM | 12.7 | 15
103780 | 12/17/1997 | 03:59:48 PM | 12.7 | 13.5
103781 | 12/17/1997 | 04:29:48 PM | 12.7 | 12
103782 | 12/17/1997 | 04:59:48 PM | 12.7 | 10.6
103783 | 12/17/1997 | 05:29:48 PM | 12.7 | 10.3
103784 | 12/17/1997 | 05:59:48 PM | 12.7 | 9.1
103785 | 12/17/1997 | 06:29:48 PM | 12.7 | 8.9
103786 | 12/17/1997 | 06:59:48 PM | 12.7 | 7.9
103787 | 12/17/1997 | 07:29:48 PM | 12.7 | 7.4
103788 | 12/17/1997 | 07:59:48 PM | 12.7 | 7.4
103789 | 12/17/1997 | 08:29:48 PM | 12.7 | 7.4
103790 | 12/17/1997 | 08:59:48 PM | 12.7 | 7.2
103791 | 12/17/1997 | 09:29:48 PM | 12.7 | 5.8
103792 | 12/17/1997 | 09:59:48 PM | 12.7 | 5.8
103793 | 12/17/1997 | 10:29:48 PM | 12.7 | 4.8
103794 | 12/17/1997 | 10:59:48 PM | 12.7 | 4.3
103795 | 12/17/1997 | 11:29:48 PM | 12.7 | 4.3
103796 | 12/17/1997 | 11:59:48 PM | 12.7 | 4.3
103797 | 12/18/1997 | 12:29:48 AM | 12.7 | 4.6
103798 | 12/18/1997 | 12:59:48 AM | 12.7 | 5.5
103799 | 12/18/1997 | 01:29:48 AM | 12.7 | 5.7
103800 | 12/18/1997 | 01:59:48 AM | 12.7 | 5.8
103801 | 12/18/1997 | 02:29:48 AM | 12.7 | 5.8
103802 | 12/18/1997 | 02:59:48 AM | 12.7 | 5.8
103803 | 12/18/1997 | 03:29:48 AM | 12.7 | 5.8
103804 | 12/18/1997 | 03:59:48 AM | 12.7 | 5.8
103805 | 12/18/1997 | 04:29:48 AM | 12.7 | 5.8
103806 | 12/18/1997 | 04:59:48 AM | 12.7 | 5.8
103807 | 12/18/1997 | 05:29:48 AM | 12.7 | 5.7
103808 | 12/18/1997 | 05:59:48 AM | 12.7 | 5.4
103809 | 12/18/1997 | 06:29:48 AM | 12.7 | 5.2
103810 | 12/18/1997 | 06:59:48 AM | 12.7 | 4.9
103811 | 12/18/1997 | 07:29:48 AM | 12.7 | 4.8
103812 | 12/18/1997 | 07:59:48 AM | 12.7 | 4.8
103813 | 12/18/1997 | 08:15:07 AM | 12.7 | 5.5
103814 | 12/18/1997 | 08:45:07 AM | 12.7 | 5.5
103815 | 12/18/1997 | 09:15:07 AM | 12.7 | 5.8
103816 | 12/18/1997 | 09:45:07 AM | 12.7 | 5.8
103817 | 12/18/1997 | 10:15:07 AM | 12.7 | 5.8
103818 | 12/18/1997 | 10:45:07 AM | 12.7 | 6.7
103819 | 12/18/1997 | 11:15:07 AM | 12.7 | 8.2
103820 | 12/18/1997 | 11:45:07 AM | 12.7 | 9.1
103821 | 12/18/1997 | 12:15:07 PM | 12.7 | 10.4
103822 | 12/18/1997 | 12:45:07 PM | 12.7 | 10.8
103823 | 12/18/1997 | 01:15:07 PM | 12.7 | 12
103824 | 12/18/1997 | 01:45:07 PM | 12.7 | 12
103825 | 12/18/1997 | 02:15:07 PM | 12.7 | 12
103826 | 12/18/1997 | 02:45:07 PM | 12.7 | 11.4
103827 | 12/18/1997 | 03:15:07 PM | 12.7 | 10.4
103828 | 12/18/1997 | 03:45:07 PM | 12.7 | 8.9
103829 | 12/18/1997 | 04:15:07 PM | 12.7 | 7.4
96231 | 11/12/1997 | 06:20:07 AM | 12.7 | 7.9
96232 | 11/12/1997 | 06:50:07 AM | 12.7 | 7.8
96233 | 11/12/1997 | 07:20:07 AM | 12.7 | 8.7
94067 | 10/26/1997 | 11:19:43 PM | 114.3 | 15.2
32288 | 11/09/1996 | 01:54:00 AM | 12.7 | 5.4
32289 | 11/09/1996 | 02:24:00 AM | 12.7 | 4
96237 | 11/12/1997 | 08:55:55 AM | 12.7 | 11.6
96238 | 11/12/1997 | 09:25:55 AM | 12.7 | 11.3
96239 | 11/12/1997 | 09:55:55 AM | 12.7 | 12
96240 | 11/12/1997 | 10:25:55 AM | 12.7 | 12.9
96241 | 11/12/1997 | 10:55:55 AM | 12.7 | 12.1
96242 | 11/12/1997 | 11:25:55 AM | 12.7 | 12.9
96243 | 11/12/1997 | 11:55:55 AM | 12.7 | 13.3
96244 | 11/12/1997 | 12:25:55 PM | 12.7 | 15.3
96245 | 11/12/1997 | 12:55:55 PM | 12.7 | 18.1
96246 | 11/12/1997 | 01:25:55 PM | 12.7 | 20.4
96247 | 11/12/1997 | 01:55:55 PM | 12.7 | 19.6
96248 | 11/12/1997 | 02:25:55 PM | 12.7 | 19.6
96249 | 11/12/1997 | 02:55:55 PM | 12.7 | 19.6
96250 | 11/12/1997 | 03:25:55 PM | 12.7 | 18.5
96251 | 11/12/1997 | 03:55:55 PM | 12.7 | 16.6
96252 | 11/12/1997 | 04:25:55 PM | 12.7 | 15
96253 | 11/12/1997 | 04:55:55 PM | 12.7 | 13.2
96254 | 11/12/1997 | 05:25:55 PM | 12.7 | 12
96255 | 11/12/1997 | 05:55:55 PM | 12.7 | 11.5
96256 | 11/12/1997 | 06:25:55 PM | 12.7 | 10.4
96257 | 11/12/1997 | 06:55:55 PM | 12.7 | 10.4
96258 | 11/12/1997 | 07:25:55 PM | 12.7 | 10.2
96259 | 11/12/1997 | 07:55:55 PM | 12.7 | 9.5
96260 | 11/12/1997 | 08:25:55 PM | 12.7 | 9.1
97974 | 11/18/1997 | 03:24:25 AM | 38.1 | 4
97975 | 11/18/1997 | 03:54:25 AM | 38.1 | 3.9
97976 | 11/18/1997 | 04:24:25 AM | 38.1 | 4
97977 | 11/18/1997 | 04:54:25 AM | 38.1 | 3.8
97978 | 11/18/1997 | 05:24:25 AM | 38.1 | 4
97979 | 11/18/1997 | 05:54:25 AM | 38.1 | 3.9
97980 | 11/18/1997 | 06:24:25 AM | 38.1 | 3.8
97981 | 11/18/1997 | 06:54:25 AM | 38.1 | 3.8
97982 | 11/18/1997 | 07:24:25 AM | 38.1 | 3.9
97983 | 11/18/1997 | 07:54:25 AM | 38.1 | 4.2
97984 | 11/18/1997 | 08:24:25 AM | 38.1 | 4.7
97985 | 11/18/1997 | 08:54:25 AM | 38.1 | 5.7
97986 | 11/18/1997 | 09:24:25 AM | 38.1 | 7.3
97987 | 11/18/1997 | 09:54:25 AM | 38.1 | 8.7
97988 | 11/18/1997 | 10:24:25 AM | 38.1 | 10
97989 | 11/18/1997 | 10:54:25 AM | 38.1 | 10.3
97990 | 11/18/1997 | 11:24:25 AM | 38.1 | 10.3
97991 | 11/18/1997 | 11:54:25 AM | 38.1 | 10.4
97992 | 11/18/1997 | 11:57:56 AM | 38.1 | 10.4
97993 | 11/18/1997 | 12:27:56 PM | 38.1 | 11.3
97994 | 11/18/1997 | 12:57:56 PM | 38.1 | 11.9
97995 | 11/18/1997 | 01:27:56 PM | 38.1 | 13.3
97996 | 11/18/1997 | 01:57:56 PM | 38.1 | 12.8
97997 | 11/18/1997 | 02:27:56 PM | 38.1 | 13.1
97998 | 11/18/1997 | 02:57:56 PM | 38.1 | 12.8
97999 | 11/18/1997 | 03:27:56 PM | 38.1 | 11.9
98000 | 11/18/1997 | 03:57:56 PM | 38.1 | 11.7
98001 | 11/18/1997 | 04:27:56 PM | 38.1 | 11
98002 | 11/18/1997 | 04:57:56 PM | 38.1 | 10.3
98003 | 11/18/1997 | 05:27:56 PM | 38.1 | 10.3
98004 | 11/18/1997 | 05:57:56 PM | 38.1 | 10.3
98005 | 11/18/1997 | 06:27:56 PM | 38.1 | 10.2
98006 | 11/18/1997 | 06:57:56 PM | 38.1 | 9.7
98007 | 11/18/1997 | 07:27:56 PM | 38.1 | 9.6
98008 | 11/18/1997 | 07:57:56 PM | 38.1 | 9.5
98009 | 11/18/1997 | 08:27:56 PM | 38.1 | 9.3
98010 | 11/18/1997 | 08:57:56 PM | 38.1 | 9.2
98011 | 11/18/1997 | 09:27:56 PM | 38.1 | 8.7
98012 | 11/18/1997 | 09:57:56 PM | 38.1 | 7.3
98013 | 11/18/1997 | 10:27:56 PM | 38.1 | 7.3
98014 | 11/18/1997 | 10:57:56 PM | 38.1 | 7.3
98015 | 11/18/1997 | 11:27:56 PM | 38.1 | 7.3
98016 | 11/18/1997 | 11:57:56 PM | 38.1 | 7.3
98017 | 11/19/1997 | 12:27:56 AM | 38.1 | 7.3
98018 | 11/19/1997 | 12:57:56 AM | 38.1 | 7.3
98019 | 11/19/1997 | 01:27:56 AM | 38.1 | 7.3
98020 | 11/19/1997 | 01:57:56 AM | 38.1 | 7.3
98021 | 11/19/1997 | 02:27:56 AM | 38.1 | 7.3
98022 | 11/19/1997 | 02:57:56 AM | 38.1 | 7.3
98023 | 11/19/1997 | 03:27:56 AM | 38.1 | 7.3
98024 | 11/19/1997 | 03:57:56 AM | 38.1 | 8.7
98025 | 11/19/1997 | 04:27:56 AM | 38.1 | 8.8
98026 | 11/19/1997 | 04:57:56 AM | 38.1 | 8.9
98027 | 11/19/1997 | 05:27:56 AM | 38.1 | 9.1
98028 | 11/19/1997 | 05:57:56 AM | 38.1 | 9.5
98029 | 11/19/1997 | 06:27:56 AM | 38.1 | 9.6
98030 | 11/19/1997 | 06:57:56 AM | 38.1 | 9.6
98031 | 11/19/1997 | 07:27:56 AM | 38.1 | 10.1
98032 | 11/19/1997 | 07:57:56 AM | 38.1 | 10.4
98033 | 11/19/1997 | 08:27:56 AM | 38.1 | 11.6
98034 | 11/19/1997 | 08:57:56 AM | 38.1 | 12
98035 | 11/19/1997 | 09:27:56 AM | 38.1 | 13.3
98036 | 11/19/1997 | 09:57:56 AM | 38.1 | 13.4
98037 | 11/19/1997 | 10:27:56 AM | 38.1 | 14.9
98038 | 11/19/1997 | 10:41:48 AM | 38.1 | 15
98039 | 11/19/1997 | 11:11:48 AM | 38.1 | 16.6
98040 | 11/19/1997 | 11:41:48 AM | 38.1 | 18
98041 | 11/19/1997 | 12:11:48 PM | 38.1 | 19.1
98042 | 11/19/1997 | 12:41:48 PM | 38.1 | 20.8
98043 | 11/19/1997 | 01:11:48 PM | 38.1 | 21.7
98044 | 11/19/1997 | 01:41:48 PM | 38.1 | 21.3
98045 | 11/19/1997 | 02:11:48 PM | 38.1 | 21.3
98046 | 11/19/1997 | 02:41:48 PM | 38.1 | 21
98047 | 11/19/1997 | 03:11:48 PM | 38.1 | 19.9
98048 | 11/19/1997 | 03:41:48 PM | 38.1 | 19.2
98049 | 11/19/1997 | 04:11:48 PM | 38.1 | 17.9
98050 | 11/19/1997 | 04:41:48 PM | 38.1 | 16.4
98051 | 11/19/1997 | 05:11:48 PM | 38.1 | 14.9
98052 | 11/19/1997 | 05:41:48 PM | 38.1 | 13.7
98053 | 11/19/1997 | 06:11:48 PM | 38.1 | 13.4
98054 | 11/19/1997 | 06:41:48 PM | 38.1 | 12.5
98055 | 11/19/1997 | 07:11:48 PM | 38.1 | 12.4
98056 | 11/19/1997 | 07:41:48 PM | 38.1 | 11.9
98057 | 11/19/1997 | 08:11:48 PM | 38.1 | 11.8
98058 | 11/19/1997 | 08:41:48 PM | 38.1 | 10.7
98059 | 11/19/1997 | 09:11:48 PM | 38.1 | 10.3
98060 | 11/19/1997 | 09:41:48 PM | 38.1 | 10.3
98061 | 11/19/1997 | 10:11:48 PM | 38.1 | 10.2
98062 | 11/19/1997 | 10:41:48 PM | 38.1 | 9.2
98063 | 11/19/1997 | 11:11:48 PM | 38.1 | 8.9
98064 | 11/19/1997 | 11:41:48 PM | 38.1 | 8.8
98065 | 11/20/1997 | 12:11:48 AM | 38.1 | 8.8
98066 | 11/20/1997 | 12:41:48 AM | 38.1 | 7.7
98067 | 11/20/1997 | 01:11:48 AM | 38.1 | 7.3
98068 | 11/20/1997 | 01:41:48 AM | 38.1 | 7.3
98069 | 11/20/1997 | 02:11:48 AM | 38.1 | 7.1
98070 | 11/20/1997 | 02:41:48 AM | 38.1 | 6.2
98071 | 11/20/1997 | 03:11:48 AM | 38.1 | 5.8
98072 | 11/20/1997 | 03:41:48 AM | 38.1 | 5.7
98073 | 11/20/1997 | 04:11:48 AM | 38.1 | 5.6
98074 | 11/20/1997 | 04:41:48 AM | 38.1 | 4.9
98075 | 11/20/1997 | 05:11:48 AM | 38.1 | 4.2
98076 | 11/20/1997 | 05:41:48 AM | 38.1 | 4.2
98077 | 11/20/1997 | 06:11:48 AM | 38.1 | 4.2
98078 | 11/20/1997 | 06:41:48 AM | 38.1 | 4.1
98079 | 11/20/1997 | 07:11:48 AM | 38.1 | 3.9
98080 | 11/20/1997 | 07:41:48 AM | 38.1 | 4.2
98081 | 11/20/1997 | 08:11:48 AM | 38.1 | 5.3
98082 | 11/20/1997 | 08:41:48 AM | 38.1 | 7.3
98083 | 11/20/1997 | 08:54:04 AM | 38.1 | 7.3
98084 | 11/20/1997 | 09:24:04 AM | 38.1 | 9.1
98085 | 11/20/1997 | 09:54:04 AM | 38.1 | 11.5
98086 | 11/20/1997 | 10:24:04 AM | 38.1 | 13.4
98087 | 11/20/1997 | 10:54:04 AM | 38.1 | 15.7
98088 | 11/20/1997 | 11:24:04 AM | 38.1 | 16.9
98089 | 11/20/1997 | 11:54:04 AM | 38.1 | 18.8
98090 | 11/20/1997 | 12:24:04 PM | 38.1 | 19.5
98091 | 11/20/1997 | 12:54:04 PM | 38.1 | 19.6
98092 | 11/20/1997 | 01:24:04 PM | 38.1 | 21
98093 | 11/20/1997 | 01:54:04 PM | 38.1 | 20.3
98094 | 11/20/1997 | 02:24:04 PM | 38.1 | 19.5
98095 | 11/20/1997 | 02:54:04 PM | 38.1 | 19
98096 | 11/20/1997 | 03:24:04 PM | 38.1 | 17.7
98097 | 11/20/1997 | 03:54:04 PM | 38.1 | 16.8
98098 | 11/20/1997 | 04:24:04 PM | 38.1 | 16.2
98099 | 11/20/1997 | 04:54:04 PM | 38.1 | 14.9
98100 | 11/20/1997 | 05:24:04 PM | 38.1 | 13.4
98101 | 11/20/1997 | 05:54:04 PM | 38.1 | 11.9
98102 | 11/20/1997 | 06:24:04 PM | 38.1 | 11.6
98103 | 11/20/1997 | 06:54:04 PM | 38.1 | 10.3
98104 | 11/20/1997 | 07:24:04 PM | 38.1 | 9.2
98105 | 11/20/1997 | 07:54:04 PM | 38.1 | 8.8
98106 | 11/20/1997 | 08:24:04 PM | 38.1 | 8.8
98107 | 11/20/1997 | 08:54:04 PM | 38.1 | 8.8
98108 | 11/20/1997 | 09:24:04 PM | 38.1 | 8.8
98109 | 11/20/1997 | 09:54:04 PM | 38.1 | 8.8
98110 | 11/20/1997 | 10:24:04 PM | 38.1 | 7.6
98111 | 11/20/1997 | 10:54:04 PM | 38.1 | 7.3
98112 | 11/20/1997 | 11:24:04 PM | 38.1 | 6.2
98113 | 11/20/1997 | 11:54:04 PM | 38.1 | 5.8
98114 | 11/21/1997 | 12:24:04 AM | 38.1 | 5.7
98115 | 11/21/1997 | 12:54:04 AM | 38.1 | 5.8
98116 | 11/21/1997 | 01:24:04 AM | 38.1 | 5.9
98117 | 11/21/1997 | 01:54:04 AM | 38.1 | 6
98118 | 11/21/1997 | 02:24:04 AM | 38.1 | 5.7
98119 | 11/21/1997 | 02:54:04 AM | 38.1 | 5.7
98120 | 11/21/1997 | 03:24:04 AM | 38.1 | 5.3
98121 | 11/21/1997 | 03:54:04 AM | 38.1 | 5.6
98122 | 11/21/1997 | 04:24:04 AM | 38.1 | 4.7
98123 | 11/21/1997 | 04:54:04 AM | 38.1 | 4.2
98124 | 11/21/1997 | 05:24:04 AM | 38.1 | 4.2
98125 | 11/21/1997 | 05:54:04 AM | 38.1 | 4.2
98126 | 11/21/1997 | 06:24:04 AM | 38.1 | 4.2
98127 | 11/21/1997 | 06:54:04 AM | 38.1 | 4.2
98128 | 11/21/1997 | 07:24:04 AM | 38.1 | 4.8
98129 | 11/21/1997 | 07:54:04 AM | 38.1 | 5.5
98130 | 11/21/1997 | 07:57:30 AM | 38.1 | 5.7
98131 | 11/21/1997 | 08:27:30 AM | 38.1 | 6.1
98132 | 11/21/1997 | 08:57:30 AM | 38.1 | 7.8
98133 | 11/21/1997 | 09:27:30 AM | 38.1 | 8.9
98134 | 11/21/1997 | 09:57:30 AM | 38.1 | 10.8
98573 | 11/30/1997 | 10:33:32 AM | 38.1 | 10
98574 | 11/30/1997 | 11:03:32 AM | 38.1 | 10.9
98575 | 11/30/1997 | 11:33:32 AM | 38.1 | 11.6
96358 | 11/14/1997 | 08:38:14 PM | 12.7 | 7.4
97234 | 11/02/1997 | 09:42:05 PM | 38.1 | 14.4
97235 | 11/02/1997 | 10:12:05 PM | 38.1 | 13.5
93069 | 10/06/1997 | 07:52:05 AM | 114.3 | 17.3
93070 | 10/06/1997 | 08:22:05 AM | 114.3 | 16.9
93071 | 10/06/1997 | 08:52:05 AM | 114.3 | 17.2
93072 | 10/06/1997 | 09:22:05 AM | 114.3 | 17.8
93073 | 10/06/1997 | 09:52:05 AM | 114.3 | 17.9
93074 | 10/06/1997 | 10:22:05 AM | 114.3 | 19.4
93075 | 10/06/1997 | 10:52:05 AM | 114.3 | 20.2
93076 | 10/06/1997 | 11:22:05 AM | 114.3 | 21
93077 | 10/06/1997 | 11:52:05 AM | 114.3 | 22.1
93078 | 10/06/1997 | 12:22:05 PM | 114.3 | 22.4
93079 | 10/06/1997 | 12:52:05 PM | 114.3 | 22.8
93080 | 10/06/1997 | 01:22:05 PM | 114.3 | 24
93081 | 10/06/1997 | 01:52:05 PM | 114.3 | 25.2
93082 | 10/06/1997 | 02:22:05 PM | 114.3 | 25.6
93083 | 10/06/1997 | 02:52:05 PM | 114.3 | 26.9
93084 | 10/06/1997 | 03:22:05 PM | 114.3 | 27
93085 | 10/06/1997 | 03:52:05 PM | 114.3 | 27.1
93086 | 10/06/1997 | 04:22:05 PM | 114.3 | 27.1
93087 | 10/06/1997 | 04:52:05 PM | 114.3 | 27.1
93088 | 10/06/1997 | 05:22:05 PM | 114.3 | 27.1
93089 | 10/06/1997 | 05:52:05 PM | 114.3 | 27.1
93090 | 10/06/1997 | 06:22:05 PM | 114.3 | 26.6
93091 | 10/06/1997 | 06:52:05 PM | 114.3 | 25.6
93092 | 10/06/1997 | 07:22:05 PM | 114.3 | 25.2
93093 | 10/06/1997 | 07:52:05 PM | 114.3 | 24
93094 | 10/06/1997 | 08:22:05 PM | 114.3 | 23.8
93095 | 10/06/1997 | 08:52:05 PM | 114.3 | 23
93096 | 10/06/1997 | 09:22:05 PM | 114.3 | 22.5
93097 | 10/06/1997 | 09:52:05 PM | 114.3 | 22.4
93098 | 10/06/1997 | 10:22:05 PM | 114.3 | 21.9
93099 | 10/06/1997 | 10:52:05 PM | 114.3 | 21.1
93100 | 10/06/1997 | 11:22:05 PM | 114.3 | 20.9
93101 | 10/06/1997 | 11:52:05 PM | 114.3 | 20.9
93102 | 10/07/1997 | 12:22:05 AM | 114.3 | 20.6
93103 | 10/07/1997 | 12:52:05 AM | 114.3 | 20
93104 | 10/07/1997 | 01:22:05 AM | 114.3 | 19.6
93105 | 10/07/1997 | 01:52:05 AM | 114.3 | 19.5
93106 | 10/07/1997 | 02:22:05 AM | 114.3 | 19.4
93107 | 10/07/1997 | 02:52:05 AM | 114.3 | 19.4
93108 | 10/07/1997 | 03:22:05 AM | 114.3 | 19.3
93109 | 10/07/1997 | 03:52:05 AM | 114.3 | 18.7
93110 | 10/07/1997 | 04:22:05 AM | 114.3 | 18.2
93111 | 10/07/1997 | 04:52:05 AM | 114.3 | 17.9
93112 | 10/07/1997 | 05:22:05 AM | 114.3 | 17.9
93113 | 10/07/1997 | 05:52:05 AM | 114.3 | 17.9
93114 | 10/07/1997 | 06:22:05 AM | 114.3 | 17.6
93115 | 10/07/1997 | 06:52:05 AM | 114.3 | 17.2
93116 | 10/07/1997 | 07:22:05 AM | 114.3 | 16.9
93117 | 10/07/1997 | 07:52:05 AM | 114.3 | 16.4
93118 | 10/07/1997 | 08:22:05 AM | 114.3 | 16.3
93119 | 10/07/1997 | 08:52:05 AM | 114.3 | 16.3
93120 | 10/07/1997 | 09:22:05 AM | 114.3 | 16.3
93121 | 10/07/1997 | 09:52:05 AM | 114.3 | 16.3
93122 | 10/07/1997 | 10:15:02 AM | 114.3 | 17.1
93123 | 10/07/1997 | 10:45:02 AM | 114.3 | 17.9
93124 | 10/07/1997 | 11:15:02 AM | 114.3 | 18.8
93125 | 10/07/1997 | 11:45:02 AM | 114.3 | 19.4
93126 | 10/07/1997 | 12:15:02 PM | 114.3 | 20.1
94791 | 10/12/1997 | 05:38:52 AM | 139.7 | 11.7
94792 | 10/12/1997 | 06:08:52 AM | 139.7 | 11.7
94793 | 10/12/1997 | 06:38:52 AM | 139.7 | 11.7
94794 | 10/12/1997 | 07:08:52 AM | 139.7 | 11.6
94795 | 10/12/1997 | 07:38:52 AM | 139.7 | 11.3
94796 | 10/12/1997 | 08:08:52 AM | 139.7 | 10.8
94797 | 10/12/1997 | 08:38:52 AM | 139.7 | 10.6
94798 | 10/12/1997 | 09:08:52 AM | 139.7 | 10.6
94799 | 10/12/1997 | 09:38:52 AM | 139.7 | 11
94800 | 10/12/1997 | 10:08:52 AM | 139.7 | 11.7
94801 | 10/12/1997 | 10:38:52 AM | 139.7 | 11.8
94802 | 10/12/1997 | 11:08:52 AM | 139.7 | 13.1
94803 | 10/12/1997 | 11:38:52 AM | 139.7 | 13.4
94804 | 10/12/1997 | 12:08:52 PM | 139.7 | 14.7
94805 | 10/12/1997 | 12:38:52 PM | 139.7 | 15.7
94806 | 10/12/1997 | 01:08:52 PM | 139.7 | 16.3
94807 | 10/12/1997 | 01:38:52 PM | 139.7 | 17.6
94808 | 10/12/1997 | 02:08:52 PM | 139.7 | 18
94809 | 10/12/1997 | 02:38:52 PM | 139.7 | 19.3
94810 | 10/12/1997 | 03:08:52 PM | 139.7 | 19.5
94811 | 10/12/1997 | 03:38:52 PM | 139.7 | 20.6
94812 | 10/12/1997 | 04:08:52 PM | 139.7 | 20.9
94813 | 10/12/1997 | 04:38:52 PM | 139.7 | 21.3
94814 | 10/12/1997 | 05:08:52 PM | 139.7 | 22.1
94815 | 10/12/1997 | 05:38:52 PM | 139.7 | 21.8
94816 | 10/12/1997 | 06:08:52 PM | 139.7 | 21.7
94817 | 10/12/1997 | 06:38:52 PM | 139.7 | 21.1
94818 | 10/12/1997 | 07:08:52 PM | 139.7 | 20.9
94819 | 10/12/1997 | 07:38:52 PM | 139.7 | 20.8
94820 | 10/12/1997 | 08:08:52 PM | 139.7 | 19.8
94821 | 10/12/1997 | 08:38:52 PM | 139.7 | 19.3
94822 | 10/12/1997 | 09:08:52 PM | 139.7 | 19.3
94823 | 10/12/1997 | 09:38:52 PM | 139.7 | 18.6
94824 | 10/12/1997 | 10:08:52 PM | 139.7 | 17.9
94825 | 10/12/1997 | 10:38:52 PM | 139.7 | 17.8
94826 | 10/12/1997 | 11:08:52 PM | 139.7 | 17.4
94827 | 10/12/1997 | 11:38:52 PM | 139.7 | 16.6
94828 | 10/13/1997 | 12:08:52 AM | 139.7 | 16.3
94829 | 10/13/1997 | 12:38:52 AM | 139.7 | 16.3
94830 | 10/13/1997 | 01:08:52 AM | 139.7 | 15.9
94831 | 10/13/1997 | 01:38:52 AM | 139.7 | 15.3
94832 | 10/13/1997 | 02:08:52 AM | 139.7 | 14.8
94833 | 10/13/1997 | 02:38:52 AM | 139.7 | 14.7
94834 | 10/13/1997 | 03:08:52 AM | 139.7 | 14.6
94835 | 10/13/1997 | 03:38:52 AM | 139.7 | 13.9
94836 | 10/13/1997 | 04:08:52 AM | 139.7 | 13.4
94837 | 10/13/1997 | 04:38:52 AM | 139.7 | 13.2
94838 | 10/13/1997 | 05:08:52 AM | 139.7 | 13.2
94839 | 10/13/1997 | 05:38:52 AM | 139.7 | 13.2
94840 | 10/13/1997 | 06:08:52 AM | 139.7 | 12.1
94841 | 10/13/1997 | 06:38:52 AM | 139.7 | 11.7
94842 | 10/13/1997 | 07:08:52 AM | 139.7 | 11.7
94843 | 10/13/1997 | 07:38:52 AM | 139.7 | 11.7
94844 | 10/13/1997 | 08:08:52 AM | 139.7 | 11.7
94845 | 10/13/1997 | 08:37:25 AM | 139.7 | 11.6
94846 | 10/13/1997 | 09:07:25 AM | 139.7 | 11.7
94847 | 10/13/1997 | 09:37:25 AM | 139.7 | 11.7
94848 | 10/13/1997 | 10:07:25 AM | 139.7 | 11.7
94849 | 10/13/1997 | 10:37:25 AM | 139.7 | 12.6
94850 | 10/13/1997 | 11:07:25 AM | 139.7 | 13.2
94851 | 10/13/1997 | 11:37:25 AM | 139.7 | 14.1
94852 | 10/13/1997 | 12:07:25 PM | 139.7 | 14.8
94853 | 10/13/1997 | 12:37:25 PM | 139.7 | 16.2
94854 | 10/13/1997 | 01:07:25 PM | 139.7 | 16.6
94855 | 10/13/1997 | 01:37:25 PM | 139.7 | 17.8
94856 | 10/13/1997 | 02:07:25 PM | 139.7 | 18.8
94857 | 10/13/1997 | 02:37:25 PM | 139.7 | 19.3
94858 | 10/13/1997 | 03:07:25 PM | 139.7 | 20.4
94859 | 10/13/1997 | 03:37:25 PM | 139.7 | 20.9
94860 | 10/13/1997 | 04:07:25 PM | 139.7 | 21.5
94861 | 10/13/1997 | 04:37:25 PM | 139.7 | 22.2
94862 | 10/13/1997 | 05:07:25 PM | 139.7 | 22.4
94863 | 10/13/1997 | 05:37:25 PM | 139.7 | 22.4
94864 | 10/13/1997 | 06:07:25 PM | 139.7 | 22.4
94865 | 10/13/1997 | 06:37:25 PM | 139.7 | 22.3
94866 | 10/13/1997 | 07:07:25 PM | 139.7 | 21.8
94867 | 10/13/1997 | 07:37:25 PM | 139.7 | 21.2
94868 | 10/13/1997 | 08:07:25 PM | 139.7 | 20.9
94869 | 10/13/1997 | 08:37:25 PM | 139.7 | 20.6
94870 | 10/13/1997 | 09:07:25 PM | 139.7 | 19.8
94871 | 10/13/1997 | 09:37:25 PM | 139.7 | 19.3
94872 | 10/13/1997 | 10:07:25 PM | 139.7 | 19.3
94873 | 10/13/1997 | 10:37:25 PM | 139.7 | 18.7
94874 | 10/13/1997 | 11:07:25 PM | 139.7 | 17.9
94875 | 10/13/1997 | 11:37:25 PM | 139.7 | 17.8
94876 | 10/14/1997 | 12:07:25 AM | 139.7 | 17.6
94877 | 10/14/1997 | 12:37:25 AM | 139.7 | 16.8
94878 | 10/14/1997 | 01:07:25 AM | 139.7 | 16.3
94879 | 10/14/1997 | 01:37:25 AM | 139.7 | 16.3
94880 | 10/14/1997 | 02:07:25 AM | 139.7 | 16.2
94881 | 10/14/1997 | 02:37:25 AM | 139.7 | 15.6
94882 | 10/14/1997 | 03:07:25 AM | 139.7 | 15.1
94883 | 10/14/1997 | 03:37:25 AM | 139.7 | 14.7
94884 | 10/14/1997 | 04:07:25 AM | 139.7 | 14.7
94885 | 10/14/1997 | 04:37:25 AM | 139.7 | 14.3
94886 | 10/14/1997 | 05:07:25 AM | 139.7 | 13.7
94887 | 10/14/1997 | 05:37:25 AM | 139.7 | 13.3
94888 | 10/14/1997 | 06:07:25 AM | 139.7 | 13.2
94889 | 10/14/1997 | 06:37:25 AM | 139.7 | 13.2
94890 | 10/14/1997 | 07:07:25 AM | 139.7 | 13.1
94891 | 10/14/1997 | 07:16:07 AM | 139.7 | 13.1
94892 | 10/14/1997 | 07:46:07 AM | 139.7 | 11.8
94893 | 10/14/1997 | 08:16:07 AM | 139.7 | 12
94894 | 10/14/1997 | 08:46:07 AM | 139.7 | 11.7
94895 | 10/14/1997 | 09:16:07 AM | 139.7 | 11.9
94896 | 10/14/1997 | 09:46:07 AM | 139.7 | 12.3
94897 | 10/14/1997 | 10:16:07 AM | 139.7 | 13.1
94898 | 10/14/1997 | 10:46:07 AM | 139.7 | 13.2
94899 | 10/14/1997 | 11:16:07 AM | 139.7 | 14.1
94900 | 10/14/1997 | 11:46:07 AM | 139.7 | 14.8
94901 | 10/14/1997 | 12:16:07 PM | 139.7 | 16.2
94902 | 10/14/1997 | 12:46:07 PM | 139.7 | 16.6
94903 | 10/14/1997 | 01:16:07 PM | 139.7 | 17.8
94904 | 10/14/1997 | 01:46:07 PM | 139.7 | 19.2
94905 | 10/14/1997 | 02:16:07 PM | 139.7 | 19.5
94906 | 10/14/1997 | 02:46:07 PM | 139.7 | 20.9
94907 | 10/14/1997 | 03:16:07 PM | 139.7 | 21.5
94908 | 10/14/1997 | 03:46:07 PM | 139.7 | 22.3
94909 | 10/14/1997 | 04:16:07 PM | 139.7 | 22.5
94910 | 10/14/1997 | 04:46:07 PM | 139.7 | 23.3
94911 | 10/14/1997 | 05:16:07 PM | 139.7 | 23.6
94912 | 10/14/1997 | 05:46:07 PM | 139.7 | 23.8
104452 | 12/31/1997 | 01:45:10 PM | 12.7 | 18.1
104453 | 12/31/1997 | 02:15:10 PM | 12.7 | 16.5
104454 | 12/31/1997 | 02:45:10 PM | 12.7 | 15.1
73706 | 07/19/1997 | 02:25:03 PM | 139.7 | 37.7
94917 | 10/14/1997 | 08:16:07 PM | 139.7 | 22.1
94918 | 10/14/1997 | 08:46:07 PM | 139.7 | 21.4
104458 | 12/31/1997 | 04:45:10 PM | 12.7 | 10.4
104459 | 12/31/1997 | 05:15:10 PM | 12.7 | 8.9
104460 | 12/31/1997 | 05:45:10 PM | 12.7 | 7.8
104461 | 12/31/1997 | 06:15:10 PM | 12.7 | 7.4
104462 | 12/31/1997 | 06:45:10 PM | 12.7 | 6.6
104463 | 12/31/1997 | 07:15:10 PM | 12.7 | 6.1
104464 | 12/31/1997 | 07:45:10 PM | 12.7 | 5.8
104465 | 12/31/1997 | 08:15:10 PM | 12.7 | 5.4
104466 | 12/31/1997 | 08:45:10 PM | 12.7 | 4.3
104467 | 12/31/1997 | 09:15:10 PM | 12.7 | 3.8
104468 | 12/31/1997 | 09:45:10 PM | 12.7 | 3
104469 | 12/31/1997 | 10:15:10 PM | 12.7 | 2.8
104470 | 12/31/1997 | 10:45:10 PM | 12.7 | 2.7
104471 | 12/31/1997 | 11:15:10 PM | 12.7 | 2.2
104472 | 12/31/1997 | 11:45:10 PM | 12.7 | 1.9
104473 | 12/01/1997 | 12:03:32 AM | 38.1 | 8.8
104474 | 12/01/1997 | 12:33:32 AM | 38.1 | 8.8
104475 | 12/01/1997 | 01:03:32 AM | 38.1 | 8.8
104476 | 12/01/1997 | 01:33:32 AM | 38.1 | 8.8
104477 | 12/01/1997 | 02:03:32 AM | 38.1 | 8.8
104478 | 12/01/1997 | 02:33:32 AM | 38.1 | 8.8
104479 | 12/01/1997 | 03:03:32 AM | 38.1 | 8.7
104480 | 12/01/1997 | 03:33:32 AM | 38.1 | 8.8
104481 | 12/01/1997 | 04:03:32 AM | 38.1 | 8.7
104482 | 12/01/1997 | 04:33:32 AM | 38.1 | 8.7
104483 | 12/01/1997 | 05:03:32 AM | 38.1 | 8.7
104484 | 12/01/1997 | 05:33:32 AM | 38.1 | 8.7
104485 | 12/01/1997 | 06:03:32 AM | 38.1 | 8.7
104486 | 12/01/1997 | 06:33:32 AM | 38.1 | 8.6
104487 | 12/01/1997 | 07:03:32 AM | 38.1 | 8.3
104488 | 12/01/1997 | 07:33:32 AM | 38.1 | 8.6
104489 | 12/01/1997 | 08:03:32 AM | 38.1 | 8.8
104490 | 12/01/1997 | 08:20:43 AM | 38.1 | 8.8
104491 | 12/01/1997 | 08:50:43 AM | 38.1 | 8.8
104492 | 12/01/1997 | 09:20:43 AM | 38.1 | 9.4
104493 | 12/01/1997 | 09:50:43 AM | 38.1 | 9.9
104494 | 12/01/1997 | 10:20:43 AM | 38.1 | 10.2
104495 | 12/01/1997 | 10:50:43 AM | 38.1 | 10.3
104496 | 12/01/1997 | 11:20:43 AM | 38.1 | 11.6
104497 | 12/01/1997 | 11:50:43 AM | 38.1 | 11.9
104498 | 12/01/1997 | 12:20:43 PM | 38.1 | 13.3
104499 | 12/01/1997 | 12:50:43 PM | 38.1 | 13.4
104500 | 12/01/1997 | 01:20:43 PM | 38.1 | 13.4
101979 | 11/10/1997 | 02:43:07 PM | 139.7 | 12.8
101980 | 11/10/1997 | 03:13:07 PM | 139.7 | 13.1
101981 | 11/10/1997 | 03:43:07 PM | 139.7 | 13.2
101982 | 11/10/1997 | 04:13:07 PM | 139.7 | 13.2
101983 | 11/10/1997 | 04:43:07 PM | 139.7 | 13.2
101984 | 11/10/1997 | 05:13:07 PM | 139.7 | 13.2
101985 | 11/10/1997 | 05:43:07 PM | 139.7 | 13.1
101986 | 11/10/1997 | 06:13:07 PM | 139.7 | 13.1
101987 | 11/10/1997 | 06:43:07 PM | 139.7 | 12.8
101988 | 11/10/1997 | 07:13:07 PM | 139.7 | 11.9
101989 | 11/10/1997 | 07:43:07 PM | 139.7 | 12.5
101990 | 11/10/1997 | 08:13:07 PM | 139.7 | 11.9
101991 | 11/10/1997 | 08:43:07 PM | 139.7 | 11.8
101992 | 11/10/1997 | 09:13:07 PM | 139.7 | 11.7
101993 | 11/10/1997 | 09:43:07 PM | 139.7 | 11.7
101994 | 11/10/1997 | 10:13:07 PM | 139.7 | 11.7
101995 | 11/10/1997 | 10:43:07 PM | 139.7 | 11.7
101996 | 11/10/1997 | 11:13:07 PM | 139.7 | 11.7
101997 | 11/10/1997 | 11:43:07 PM | 139.7 | 11.6
101998 | 11/11/1997 | 12:13:07 AM | 139.7 | 11.5
101999 | 11/11/1997 | 12:43:07 AM | 139.7 | 11.2
102000 | 11/11/1997 | 01:13:07 AM | 139.7 | 10.9
102001 | 11/11/1997 | 01:43:07 AM | 139.7 | 10.4
102002 | 11/11/1997 | 02:13:07 AM | 139.7 | 11
102003 | 11/11/1997 | 02:43:07 AM | 139.7 | 10.7
102004 | 11/11/1997 | 03:13:07 AM | 139.7 | 10.8
102005 | 11/11/1997 | 03:43:07 AM | 139.7 | 10.3
102006 | 11/11/1997 | 04:13:07 AM | 139.7 | 10.2
102007 | 11/11/1997 | 04:43:07 AM | 139.7 | 10.2
102008 | 11/11/1997 | 05:13:07 AM | 139.7 | 10.2
102009 | 11/11/1997 | 05:43:07 AM | 139.7 | 10.2
102010 | 11/11/1997 | 06:13:07 AM | 139.7 | 10.2
102011 | 11/11/1997 | 06:43:07 AM | 139.7 | 10.2
102012 | 11/11/1997 | 07:13:07 AM | 139.7 | 9.9
102013 | 11/11/1997 | 07:43:07 AM | 139.7 | 9.7
102014 | 11/11/1997 | 08:13:07 AM | 139.7 | 9.7
102015 | 11/11/1997 | 08:43:07 AM | 139.7 | 10.1
102016 | 11/11/1997 | 09:13:07 AM | 139.7 | 9.9
102017 | 11/11/1997 | 09:43:07 AM | 139.7 | 9.9
102018 | 11/11/1997 | 10:13:07 AM | 139.7 | 10.1
102019 | 11/11/1997 | 10:43:07 AM | 139.7 | 10.1
102020 | 11/11/1997 | 10:50:07 AM | 139.7 | 10.2
102021 | 11/11/1997 | 11:20:07 AM | 139.7 | 10.2
102022 | 11/11/1997 | 11:50:07 AM | 139.7 | 10.5
102023 | 11/11/1997 | 12:20:07 PM | 139.7 | 11.7
102024 | 11/11/1997 | 12:50:07 PM | 139.7 | 11.8
102025 | 11/11/1997 | 01:20:07 PM | 139.7 | 12.8
102026 | 11/11/1997 | 01:50:07 PM | 139.7 | 13.2
102027 | 11/11/1997 | 02:20:07 PM | 139.7 | 13.5
102028 | 11/11/1997 | 02:50:07 PM | 139.7 | 14
102029 | 11/11/1997 | 03:20:07 PM | 139.7 | 14.2
102030 | 11/11/1997 | 03:50:07 PM | 139.7 | 14.2
102031 | 11/11/1997 | 04:20:07 PM | 139.7 | 14
102032 | 11/11/1997 | 04:50:07 PM | 139.7 | 13.6
102033 | 11/11/1997 | 05:20:07 PM | 139.7 | 13.3
102034 | 11/11/1997 | 05:50:07 PM | 139.7 | 13.2
102035 | 11/11/1997 | 06:20:07 PM | 139.7 | 13.2
102036 | 11/11/1997 | 06:50:07 PM | 139.7 | 13
102037 | 11/11/1997 | 07:20:07 PM | 139.7 | 12.6
102038 | 11/11/1997 | 07:50:07 PM | 139.7 | 12.3
102039 | 11/11/1997 | 08:20:07 PM | 139.7 | 11.9
102040 | 11/11/1997 | 08:50:07 PM | 139.7 | 11.7
102041 | 11/11/1997 | 09:20:07 PM | 139.7 | 11.7
102042 | 11/11/1997 | 09:50:07 PM | 139.7 | 11.7
102043 | 11/11/1997 | 10:20:07 PM | 139.7 | 11.7
102044 | 11/11/1997 | 10:50:07 PM | 139.7 | 11.7
102045 | 11/11/1997 | 11:20:07 PM | 139.7 | 11.6
102046 | 11/11/1997 | 11:50:07 PM | 139.7 | 11.4
102047 | 11/12/1997 | 12:20:07 AM | 139.7 | 10.8
102048 | 11/12/1997 | 12:50:07 AM | 139.7 | 11.2
102049 | 11/12/1997 | 01:20:07 AM | 139.7 | 11.2
102050 | 11/12/1997 | 01:50:07 AM | 139.7 | 10.8
102051 | 11/12/1997 | 02:20:07 AM | 139.7 | 10.5
102052 | 11/12/1997 | 02:50:07 AM | 139.7 | 10.4
102053 | 11/12/1997 | 03:20:07 AM | 139.7 | 10.4
102054 | 11/12/1997 | 03:50:07 AM | 139.7 | 10.2
102055 | 11/12/1997 | 04:20:07 AM | 139.7 | 10.2
102056 | 11/12/1997 | 04:50:07 AM | 139.7 | 10.2
102057 | 11/12/1997 | 05:20:07 AM | 139.7 | 10.2
102058 | 11/12/1997 | 05:50:07 AM | 139.7 | 10.2
102059 | 11/12/1997 | 06:20:07 AM | 139.7 | 10.2
102060 | 11/12/1997 | 06:50:07 AM | 139.7 | 10.2
102061 | 11/12/1997 | 07:20:07 AM | 139.7 | 10.2
102062 | 11/12/1997 | 07:50:07 AM | 139.7 | 10.2
102063 | 11/12/1997 | 07:55:55 AM | 139.7 | 10.1
102064 | 11/12/1997 | 08:25:55 AM | 139.7 | 9.9
102065 | 11/12/1997 | 08:55:55 AM | 139.7 | 10
102066 | 11/12/1997 | 09:25:55 AM | 139.7 | 10.2
102067 | 11/12/1997 | 09:55:55 AM | 139.7 | 10.1
102068 | 11/12/1997 | 10:25:55 AM | 139.7 | 10.2
102069 | 11/12/1997 | 10:55:55 AM | 139.7 | 10.2
102070 | 11/12/1997 | 11:25:55 AM | 139.7 | 10.2
102071 | 11/12/1997 | 11:55:55 AM | 139.7 | 10.3
102072 | 11/12/1997 | 12:25:55 PM | 139.7 | 10.2
102073 | 11/12/1997 | 12:55:55 PM | 139.7 | 10.7
102074 | 11/12/1997 | 01:25:55 PM | 139.7 | 11.3
102075 | 11/12/1997 | 01:55:55 PM | 139.7 | 11.7
102076 | 11/12/1997 | 02:25:55 PM | 139.7 | 11.9
102077 | 11/12/1997 | 02:55:55 PM | 139.7 | 12.5
102078 | 11/12/1997 | 03:25:55 PM | 139.7 | 13.2
102079 | 11/12/1997 | 03:55:55 PM | 139.7 | 13.2
102080 | 11/12/1997 | 04:25:55 PM | 139.7 | 13.2
102081 | 11/12/1997 | 04:55:55 PM | 139.7 | 13.2
102082 | 11/12/1997 | 05:25:55 PM | 139.7 | 13.2
102083 | 11/12/1997 | 05:55:55 PM | 139.7 | 13.2
102084 | 11/12/1997 | 06:25:55 PM | 139.7 | 12.9
102085 | 11/12/1997 | 06:55:55 PM | 139.7 | 12.6
102086 | 11/12/1997 | 07:25:55 PM | 139.7 | 11.9
102087 | 11/12/1997 | 07:55:55 PM | 139.7 | 11.8
102088 | 11/12/1997 | 08:25:55 PM | 139.7 | 11.7
102089 | 11/12/1997 | 08:55:55 PM | 139.7 | 11.7
102090 | 11/12/1997 | 09:25:55 PM | 139.7 | 11.6
102091 | 11/12/1997 | 09:55:55 PM | 139.7 | 11.2
102092 | 11/12/1997 | 10:25:55 PM | 139.7 | 10.8
102093 | 11/12/1997 | 10:55:55 PM | 139.7 | 11
102094 | 11/12/1997 | 11:25:55 PM | 139.7 | 10.4
102095 | 11/12/1997 | 11:55:55 PM | 139.7 | 10.2
102096 | 11/13/1997 | 12:25:55 AM | 139.7 | 10.2
102097 | 11/13/1997 | 12:55:55 AM | 139.7 | 10.1
102098 | 11/13/1997 | 01:25:55 AM | 139.7 | 9.9
102099 | 11/13/1997 | 01:55:55 AM | 139.7 | 9.4
102100 | 11/13/1997 | 02:25:55 AM | 139.7 | 8.9
102101 | 11/13/1997 | 02:55:55 AM | 139.7 | 8.7
102102 | 11/13/1997 | 03:25:55 AM | 139.7 | 8.6
102103 | 11/13/1997 | 03:55:55 AM | 139.7 | 8.6
102104 | 11/13/1997 | 04:25:55 AM | 139.7 | 8.6
102105 | 11/13/1997 | 04:55:55 AM | 139.7 | 8.6
102106 | 11/13/1997 | 05:25:55 AM | 139.7 | 8.6
102107 | 11/13/1997 | 05:55:55 AM | 139.7 | 8.6
102108 | 11/13/1997 | 06:25:55 AM | 139.7 | 8.2
102109 | 11/13/1997 | 06:55:55 AM | 139.7 | 7.8
102110 | 11/13/1997 | 07:25:55 AM | 139.7 | 7.9
102111 | 11/13/1997 | 07:55:55 AM | 139.7 | 7.6
102112 | 11/13/1997 | 08:01:56 AM | 139.7 | 7.2
102113 | 11/13/1997 | 08:31:56 AM | 139.7 | 7.3
102114 | 11/13/1997 | 09:01:56 AM | 139.7 | 7.5
102115 | 11/13/1997 | 09:31:56 AM | 139.7 | 8.3
102116 | 11/13/1997 | 10:01:56 AM | 139.7 | 8.6
105081 | 12/13/1997 | 12:33:05 PM | 38.1 | 7.7
105082 | 12/13/1997 | 01:03:05 PM | 38.1 | 8.2
105083 | 12/13/1997 | 01:33:05 PM | 38.1 | 9
29977 | 10/22/1996 | 10:51:08 PM | 38.1 | 14.5
102121 | 11/13/1997 | 12:31:56 PM | 139.7 | 10.2
102122 | 11/13/1997 | 01:01:56 PM | 139.7 | 10.4
32290 | 11/09/1996 | 02:54:00 AM | 12.7 | 3.9
32291 | 11/09/1996 | 03:24:00 AM | 12.7 | 3.9
32292 | 11/09/1996 | 03:54:00 AM | 12.7 | 3.9
32293 | 11/09/1996 | 04:24:00 AM | 12.7 | 3.7
32294 | 11/09/1996 | 04:54:00 AM | 12.7 | 2.9
32295 | 11/09/1996 | 05:24:00 AM | 12.7 | 2.4
32296 | 11/09/1996 | 05:54:00 AM | 12.7 | 2.4
32297 | 11/09/1996 | 06:24:00 AM | 12.7 | 2.4
32298 | 11/09/1996 | 06:54:00 AM | 12.7 | 2.4
32299 | 11/09/1996 | 07:24:00 AM | 12.7 | 2.4
32300 | 11/09/1996 | 07:54:00 AM | 12.7 | 3.1
32301 | 11/09/1996 | 08:24:00 AM | 12.7 | 5.4
32302 | 11/09/1996 | 08:54:00 AM | 12.7 | 6.9
32303 | 11/09/1996 | 09:24:00 AM | 12.7 | 10
32304 | 11/09/1996 | 09:54:00 AM | 12.7 | 13
32305 | 11/09/1996 | 10:24:00 AM | 12.7 | 16.1
32306 | 11/09/1996 | 10:54:00 AM | 12.7 | 19.1
32307 | 11/09/1996 | 11:24:00 AM | 12.7 | 21.1
32308 | 11/09/1996 | 11:54:00 AM | 12.7 | 23.7
32309 | 11/09/1996 | 12:24:00 PM | 12.7 | 26
32310 | 11/09/1996 | 12:54:00 PM | 12.7 | 28
32311 | 11/09/1996 | 01:24:00 PM | 12.7 | 28.4
32312 | 11/09/1996 | 01:54:00 PM | 12.7 | 28.3
32313 | 11/09/1996 | 02:24:00 PM | 12.7 | 28.3
32314 | 11/09/1996 | 02:54:00 PM | 12.7 | 26.8
32315 | 11/09/1996 | 03:24:00 PM | 12.7 | 25.2
32316 | 11/09/1996 | 03:54:00 PM | 12.7 | 23.7
32317 | 11/09/1996 | 04:24:00 PM | 12.7 | 22.1
32318 | 11/09/1996 | 04:54:00 PM | 12.7 | 19.1
32319 | 11/09/1996 | 05:24:00 PM | 12.7 | 17.6
32320 | 11/09/1996 | 05:54:00 PM | 12.7 | 16.1
32321 | 11/09/1996 | 06:24:00 PM | 12.7 | 14.6
32322 | 11/09/1996 | 06:54:00 PM | 12.7 | 14.5
32323 | 11/09/1996 | 07:24:00 PM | 12.7 | 13
32324 | 11/09/1996 | 07:54:00 PM | 12.7 | 13
32325 | 11/09/1996 | 08:24:00 PM | 12.7 | 11.5
32326 | 11/09/1996 | 08:54:00 PM | 12.7 | 11.5
32327 | 11/09/1996 | 09:24:00 PM | 12.7 | 10
32328 | 11/09/1996 | 09:54:00 PM | 12.7 | 10
32329 | 11/09/1996 | 10:24:00 PM | 12.7 | 8.7
32330 | 11/09/1996 | 10:54:00 PM | 12.7 | 8.5
32331 | 11/09/1996 | 11:24:00 PM | 12.7 | 8.2
32332 | 11/09/1996 | 11:54:00 PM | 12.7 | 6.9
32333 | 11/10/1996 | 12:24:00 AM | 12.7 | 6.9
32334 | 11/10/1996 | 12:54:00 AM | 12.7 | 6.9
32335 | 11/10/1996 | 01:24:00 AM | 12.7 | 5.5
32336 | 11/10/1996 | 01:54:00 AM | 12.7 | 5.4
32337 | 11/10/1996 | 02:24:00 AM | 12.7 | 5.4
32338 | 11/10/1996 | 02:54:00 AM | 12.7 | 5.4
32339 | 11/10/1996 | 03:24:00 AM | 12.7 | 4.3
32340 | 11/10/1996 | 03:54:00 AM | 12.7 | 3.9
32341 | 11/10/1996 | 04:24:00 AM | 12.7 | 3.9
32342 | 11/10/1996 | 04:54:00 AM | 12.7 | 3.9
32343 | 11/10/1996 | 05:24:00 AM | 12.7 | 3.9
32344 | 11/10/1996 | 05:54:00 AM | 12.7 | 3.9
32345 | 11/10/1996 | 06:24:00 AM | 12.7 | 2.9
32346 | 11/10/1996 | 06:54:00 AM | 12.7 | 2.4
32347 | 11/10/1996 | 07:24:00 AM | 12.7 | 2.4
32348 | 11/10/1996 | 07:54:00 AM | 12.7 | 3.9
32349 | 11/10/1996 | 08:24:00 AM | 12.7 | 5.4
32350 | 11/10/1996 | 08:54:00 AM | 12.7 | 6.9
32351 | 11/10/1996 | 09:24:00 AM | 12.7 | 10
32352 | 11/10/1996 | 09:54:00 AM | 12.7 | 13.4
32353 | 11/10/1996 | 10:24:00 AM | 12.7 | 17.3
32354 | 11/10/1996 | 10:54:00 AM | 12.7 | 19.9
32355 | 11/10/1996 | 11:24:00 AM | 12.7 | 22.3
32356 | 11/10/1996 | 11:54:00 AM | 12.7 | 25.2
32357 | 11/10/1996 | 12:24:00 PM | 12.7 | 26.8
32358 | 11/10/1996 | 12:54:00 PM | 12.7 | 28.3
32359 | 11/10/1996 | 01:24:00 PM | 12.7 | 29.8
32360 | 11/10/1996 | 01:54:00 PM | 12.7 | 29.8
32361 | 11/10/1996 | 02:24:00 PM | 12.7 | 29.8
32362 | 11/10/1996 | 02:54:00 PM | 12.7 | 29.5
32363 | 11/10/1996 | 03:24:00 PM | 12.7 | 28.3
32364 | 11/10/1996 | 03:54:00 PM | 12.7 | 26.8
32365 | 11/10/1996 | 04:24:00 PM | 12.7 | 25.2
32366 | 11/10/1996 | 04:54:00 PM | 12.7 | 22.2
32367 | 11/10/1996 | 05:24:00 PM | 12.7 | 19.1
32368 | 11/10/1996 | 05:54:00 PM | 12.7 | 17.6
32369 | 11/10/1996 | 06:24:00 PM | 12.7 | 16.1
32370 | 11/10/1996 | 06:54:00 PM | 12.7 | 14.6
32371 | 11/10/1996 | 07:24:00 PM | 12.7 | 13.9
32372 | 11/10/1996 | 07:54:00 PM | 12.7 | 13
32373 | 11/10/1996 | 08:24:00 PM | 12.7 | 11.6
32374 | 11/10/1996 | 08:54:00 PM | 12.7 | 11.5
32375 | 11/10/1996 | 09:24:00 PM | 12.7 | 10.2
32376 | 11/10/1996 | 09:54:00 PM | 12.7 | 10
32377 | 11/10/1996 | 10:24:00 PM | 12.7 | 9.9
32378 | 11/10/1996 | 10:54:00 PM | 12.7 | 8.5
32379 | 11/10/1996 | 11:24:00 PM | 12.7 | 8.5
32380 | 11/10/1996 | 11:54:00 PM | 12.7 | 8.4
32381 | 11/11/1996 | 12:24:00 AM | 12.7 | 7
32382 | 11/11/1996 | 12:54:00 AM | 12.7 | 6.9
32383 | 11/11/1996 | 01:24:00 AM | 12.7 | 6.9
32384 | 11/11/1996 | 01:54:00 AM | 12.7 | 6.9
32385 | 11/11/1996 | 02:24:00 AM | 12.7 | 5.4
32386 | 11/11/1996 | 02:54:00 AM | 12.7 | 5.4
32387 | 11/11/1996 | 03:24:00 AM | 12.7 | 5.4
32388 | 11/11/1996 | 03:54:00 AM | 12.7 | 5.4
32389 | 11/11/1996 | 04:24:00 AM | 12.7 | 5.5
32390 | 11/11/1996 | 04:54:00 AM | 12.7 | 5.5
32391 | 11/11/1996 | 05:24:00 AM | 12.7 | 5.4
32392 | 11/11/1996 | 05:54:00 AM | 12.7 | 5.4
32393 | 11/11/1996 | 06:24:00 AM | 12.7 | 5.4
32394 | 11/11/1996 | 06:54:00 AM | 12.7 | 5.4
32395 | 11/11/1996 | 07:24:00 AM | 12.7 | 5.4
32396 | 11/11/1996 | 07:54:00 AM | 12.7 | 5.4
32397 | 11/11/1996 | 08:24:00 AM | 12.7 | 6.9
32398 | 11/11/1996 | 08:54:00 AM | 12.7 | 8.4
32399 | 11/11/1996 | 09:24:00 AM | 12.7 | 11.5
32400 | 11/11/1996 | 09:54:00 AM | 12.7 | 14.6
32401 | 11/11/1996 | 10:24:00 AM | 12.7 | 17.6
32402 | 11/11/1996 | 10:54:00 AM | 12.7 | 20.7
32403 | 11/11/1996 | 11:24:00 AM | 12.7 | 23.7
32404 | 11/11/1996 | 11:54:00 AM | 12.7 | 26.8
32405 | 11/11/1996 | 12:24:00 PM | 12.7 | 28.6
32406 | 11/11/1996 | 12:54:00 PM | 12.7 | 28.3
32407 | 11/11/1996 | 01:24:00 PM | 12.7 | 29.8
32408 | 11/11/1996 | 01:54:00 PM | 12.7 | 28.3
32409 | 11/11/1996 | 02:24:00 PM | 12.7 | 26.8
32410 | 11/11/1996 | 02:54:00 PM | 12.7 | 25.2
32411 | 11/11/1996 | 03:24:00 PM | 12.7 | 26.8
32412 | 11/11/1996 | 03:54:00 PM | 12.7 | 25.2
32413 | 11/11/1996 | 04:24:00 PM | 12.7 | 23.3
32414 | 11/11/1996 | 04:54:00 PM | 12.7 | 20.7
32415 | 11/11/1996 | 05:24:00 PM | 12.7 | 19.1
32416 | 11/11/1996 | 05:54:00 PM | 12.7 | 17.6
32417 | 11/11/1996 | 06:24:00 PM | 12.7 | 16.1
32418 | 11/11/1996 | 06:54:00 PM | 12.7 | 14.6
32419 | 11/11/1996 | 07:24:00 PM | 12.7 | 13.1
32420 | 11/11/1996 | 07:54:00 PM | 12.7 | 13
32421 | 11/11/1996 | 08:24:00 PM | 12.7 | 11.5
32422 | 11/11/1996 | 08:54:00 PM | 12.7 | 11.5
26551 | 08/03/1996 | 02:18:37 AM | 114.3 | 29.6
26552 | 08/03/1996 | 02:48:34 AM | 114.3 | 29.6
26553 | 08/03/1996 | 03:18:32 AM | 114.3 | 28.2
26554 | 08/03/1996 | 03:48:29 AM | 114.3 | 28.1
26555 | 08/03/1996 | 04:18:26 AM | 114.3 | 28.1
26556 | 08/03/1996 | 04:48:23 AM | 114.3 | 27.8
26557 | 08/03/1996 | 05:18:20 AM | 114.3 | 27.4
26558 | 08/03/1996 | 05:48:17 AM | 114.3 | 28
26559 | 08/03/1996 | 06:18:14 AM | 114.3 | 28.1
26560 | 08/03/1996 | 06:48:11 AM | 114.3 | 28.1
26561 | 08/03/1996 | 07:18:09 AM | 114.3 | 29.6
26562 | 08/03/1996 | 07:48:06 AM | 114.3 | 31
26563 | 08/03/1996 | 08:18:03 AM | 114.3 | 31.2
26564 | 08/03/1996 | 08:48:00 AM | 114.3 | 32.7
26565 | 08/03/1996 | 09:18:01 AM | 114.3 | 34.2
26566 | 08/03/1996 | 09:48:03 AM | 114.3 | 35.7
26567 | 08/03/1996 | 10:18:04 AM | 114.3 | 37.3
26568 | 08/03/1996 | 10:48:06 AM | 114.3 | 37.9
26569 | 08/03/1996 | 11:18:07 AM | 114.3 | 38.8
26570 | 08/03/1996 | 11:48:09 AM | 114.3 | 40.3
26571 | 08/03/1996 | 12:18:10 PM | 114.3 | 40.3
26572 | 08/03/1996 | 12:48:11 PM | 114.3 | 40.8
26573 | 08/03/1996 | 01:18:13 PM | 114.3 | 41.8
26574 | 08/03/1996 | 01:48:14 PM | 114.3 | 41.8
26575 | 08/03/1996 | 02:18:16 PM | 114.3 | 41.8
26576 | 08/03/1996 | 02:48:17 PM | 114.3 | 41.8
26577 | 08/03/1996 | 03:18:19 PM | 114.3 | 41.8
26578 | 08/03/1996 | 03:48:20 PM | 114.3 | 41.8
26579 | 08/03/1996 | 04:18:21 PM | 114.3 | 41.8
26580 | 08/03/1996 | 04:48:23 PM | 114.3 | 40.7
26581 | 08/03/1996 | 05:18:24 PM | 114.3 | 40.3
26582 | 08/03/1996 | 05:48:26 PM | 114.3 | 39.2
26583 | 08/03/1996 | 06:18:23 PM | 114.3 | 38.8
26584 | 08/03/1996 | 06:48:20 PM | 114.3 | 37.3
26585 | 08/03/1996 | 07:18:17 PM | 114.3 | 37.3
26586 | 08/03/1996 | 07:48:14 PM | 114.3 | 35.7
26587 | 08/03/1996 | 08:18:11 PM | 114.3 | 35.7
26588 | 08/03/1996 | 08:48:09 PM | 114.3 | 34.3
26589 | 08/03/1996 | 09:18:06 PM | 114.3 | 34.2
26590 | 08/03/1996 | 09:48:03 PM | 114.3 | 34.1
26591 | 08/03/1996 | 10:18:00 PM | 114.3 | 32.7
26592 | 08/03/1996 | 10:48:01 PM | 114.3 | 32.7
26593 | 08/03/1996 | 11:18:03 PM | 114.3 | 32.5
26594 | 08/03/1996 | 11:48:04 PM | 114.3 | 31.1
26595 | 08/04/1996 | 12:18:06 AM | 114.3 | 31.1
26596 | 08/04/1996 | 12:48:07 AM | 114.3 | 31.1
26597 | 08/04/1996 | 01:18:09 AM | 114.3 | 29.9
26598 | 08/04/1996 | 01:48:10 AM | 114.3 | 29.6
26599 | 08/04/1996 | 02:18:11 AM | 114.3 | 29.6
26600 | 08/04/1996 | 02:48:13 AM | 114.3 | 28.8
26601 | 08/04/1996 | 03:18:14 AM | 114.3 | 28.1
26602 | 08/04/1996 | 03:48:16 AM | 114.3 | 28.1
26603 | 08/04/1996 | 04:18:17 AM | 114.3 | 28.1
27033 | 08/13/1996 | 03:18:19 AM | 114.3 | 29.6
27034 | 08/13/1996 | 03:48:20 AM | 114.3 | 29.6
105085 | 12/13/1997 | 02:33:05 PM | 38.1 | 8.8
105086 | 12/13/1997 | 03:03:05 PM | 38.1 | 7.6
97236 | 11/02/1997 | 10:42:05 PM | 38.1 | 13.4
97237 | 11/02/1997 | 11:12:05 PM | 38.1 | 12.3
97238 | 11/02/1997 | 11:42:05 PM | 38.1 | 11.9
97239 | 11/03/1997 | 12:12:05 AM | 38.1 | 11.7
97240 | 11/03/1997 | 12:42:05 AM | 38.1 | 11.3
97241 | 11/03/1997 | 01:12:05 AM | 38.1 | 10.3
97242 | 11/03/1997 | 01:42:05 AM | 38.1 | 10.3
97243 | 11/03/1997 | 02:12:05 AM | 38.1 | 9.9
97244 | 11/03/1997 | 02:42:05 AM | 38.1 | 9.7
97245 | 11/03/1997 | 03:12:05 AM | 38.1 | 9.7
97246 | 11/03/1997 | 03:42:05 AM | 38.1 | 9.6
97247 | 11/03/1997 | 04:12:05 AM | 38.1 | 9.2
97248 | 11/03/1997 | 04:42:05 AM | 38.1 | 9
97249 | 11/03/1997 | 05:12:05 AM | 38.1 | 8.9
97250 | 11/03/1997 | 05:42:05 AM | 38.1 | 8.9
97251 | 11/03/1997 | 06:12:05 AM | 38.1 | 8.9
97252 | 11/03/1997 | 06:42:05 AM | 38.1 | 8.8
97253 | 11/03/1997 | 07:12:05 AM | 38.1 | 8.9
97254 | 11/03/1997 | 07:42:05 AM | 38.1 | 9.1
97255 | 11/03/1997 | 08:12:28 AM | 38.1 | 10.3
97256 | 11/03/1997 | 08:42:28 AM | 38.1 | 11.8
97257 | 11/03/1997 | 09:12:28 AM | 38.1 | 13.1
97258 | 11/03/1997 | 09:42:28 AM | 38.1 | 14.6
97259 | 11/03/1997 | 10:12:28 AM | 38.1 | 16.3
97260 | 11/03/1997 | 10:42:28 AM | 38.1 | 18.5
97261 | 11/03/1997 | 11:12:28 AM | 38.1 | 19.8
97262 | 11/03/1997 | 11:42:28 AM | 38.1 | 20.9
97263 | 11/03/1997 | 12:12:28 PM | 38.1 | 21.1
97264 | 11/03/1997 | 12:42:28 PM | 38.1 | 21.9
97265 | 11/03/1997 | 01:12:28 PM | 38.1 | 22.6
97266 | 11/03/1997 | 01:42:28 PM | 38.1 | 23.4
97267 | 11/03/1997 | 02:12:28 PM | 38.1 | 23.5
97268 | 11/03/1997 | 02:42:28 PM | 38.1 | 23.6
97269 | 11/03/1997 | 03:12:28 PM | 38.1 | 22.8
97270 | 11/03/1997 | 03:42:28 PM | 38.1 | 23.5
97271 | 11/03/1997 | 04:12:28 PM | 38.1 | 22.6
97272 | 11/03/1997 | 04:42:28 PM | 38.1 | 21
97273 | 11/03/1997 | 05:12:28 PM | 38.1 | 19.5
97274 | 11/03/1997 | 05:42:28 PM | 38.1 | 18
97275 | 11/03/1997 | 06:12:28 PM | 38.1 | 17.3
97276 | 11/03/1997 | 06:42:28 PM | 38.1 | 16.4
97277 | 11/03/1997 | 07:12:28 PM | 38.1 | 15.2
97278 | 11/03/1997 | 07:42:28 PM | 38.1 | 14.8
97279 | 11/03/1997 | 08:12:28 PM | 38.1 | 13.6
97280 | 11/03/1997 | 08:42:28 PM | 38.1 | 13.4
97281 | 11/03/1997 | 09:12:28 PM | 38.1 | 12.5
97282 | 11/03/1997 | 09:42:28 PM | 38.1 | 11.9
97283 | 11/03/1997 | 10:12:28 PM | 38.1 | 11.9
97284 | 11/03/1997 | 10:42:28 PM | 38.1 | 11.5
97285 | 11/03/1997 | 11:12:28 PM | 38.1 | 10.6
97286 | 11/03/1997 | 11:42:28 PM | 38.1 | 10.3
97287 | 11/04/1997 | 12:12:28 AM | 38.1 | 10.1
97288 | 11/04/1997 | 12:42:28 AM | 38.1 | 9.8
97289 | 11/04/1997 | 01:12:28 AM | 38.1 | 8.9
97290 | 11/04/1997 | 01:42:28 AM | 38.1 | 8.8
97291 | 11/04/1997 | 02:12:28 AM | 38.1 | 8.8
97292 | 11/04/1997 | 02:42:28 AM | 38.1 | 8.7
97293 | 11/04/1997 | 03:12:28 AM | 38.1 | 8.2
97294 | 11/04/1997 | 03:42:28 AM | 38.1 | 8.3
97295 | 11/04/1997 | 04:12:28 AM | 38.1 | 7.6
97296 | 11/04/1997 | 04:42:28 AM | 38.1 | 7.3
97297 | 11/04/1997 | 05:12:28 AM | 38.1 | 7.3
97298 | 11/04/1997 | 05:42:28 AM | 38.1 | 7.3
97299 | 11/04/1997 | 06:12:28 AM | 38.1 | 7.3
97300 | 11/04/1997 | 06:42:28 AM | 38.1 | 7.3
97301 | 11/04/1997 | 07:12:28 AM | 38.1 | 7.3
97302 | 11/04/1997 | 07:42:28 AM | 38.1 | 8
97303 | 11/04/1997 | 08:12:28 AM | 38.1 | 8.8
97304 | 11/04/1997 | 08:18:56 AM | 38.1 | 8.8
97305 | 11/04/1997 | 08:48:56 AM | 38.1 | 10.3
97306 | 11/04/1997 | 09:18:56 AM | 38.1 | 12
97307 | 11/04/1997 | 09:48:56 AM | 38.1 | 13.9
97308 | 11/04/1997 | 10:18:56 AM | 38.1 | 16.9
97309 | 11/04/1997 | 10:48:56 AM | 38.1 | 19.5
97310 | 11/04/1997 | 11:18:56 AM | 38.1 | 21
97311 | 11/04/1997 | 11:48:56 AM | 38.1 | 21.1
97312 | 11/04/1997 | 12:18:56 PM | 38.1 | 21.1
97313 | 11/04/1997 | 12:48:56 PM | 38.1 | 21.2
97314 | 11/04/1997 | 01:18:56 PM | 38.1 | 21.6
97315 | 11/04/1997 | 01:48:56 PM | 38.1 | 24.1
97316 | 11/04/1997 | 02:18:56 PM | 38.1 | 25.5
97317 | 11/04/1997 | 02:48:56 PM | 38.1 | 25.6
97318 | 11/04/1997 | 03:18:56 PM | 38.1 | 25.3
97319 | 11/04/1997 | 03:48:56 PM | 38.1 | 24.1
97320 | 11/04/1997 | 04:18:56 PM | 38.1 | 22.6
97321 | 11/04/1997 | 04:48:56 PM | 38.1 | 21
97322 | 11/04/1997 | 05:18:56 PM | 38.1 | 19.5
97323 | 11/04/1997 | 05:48:56 PM | 38.1 | 18
97324 | 11/04/1997 | 06:18:56 PM | 38.1 | 17.3
97325 | 11/04/1997 | 06:48:56 PM | 38.1 | 16.4
97326 | 11/04/1997 | 07:18:56 PM | 38.1 | 15.3
97327 | 11/04/1997 | 07:48:56 PM | 38.1 | 14.9
97328 | 11/04/1997 | 08:18:56 PM | 38.1 | 14.1
97329 | 11/04/1997 | 08:48:56 PM | 38.1 | 13.4
97330 | 11/04/1997 | 09:18:56 PM | 38.1 | 12.6
99044 | 11/10/1997 | 04:35:33 AM | 88.9 | 8.8
99045 | 11/10/1997 | 05:05:33 AM | 88.9 | 8.8
99046 | 11/10/1997 | 05:35:33 AM | 88.9 | 8.9
99047 | 11/10/1997 | 06:05:33 AM | 88.9 | 9
99048 | 11/10/1997 | 06:35:33 AM | 88.9 | 9
99049 | 11/10/1997 | 07:05:33 AM | 88.9 | 9
99050 | 11/10/1997 | 07:35:33 AM | 88.9 | 9
99051 | 11/10/1997 | 08:05:33 AM | 88.9 | 9.1
99052 | 11/10/1997 | 08:35:33 AM | 88.9 | 9.1
99053 | 11/10/1997 | 08:43:07 AM | 88.9 | 9.1
99054 | 11/10/1997 | 09:13:07 AM | 88.9 | 9.9
99055 | 11/10/1997 | 09:43:07 AM | 88.9 | 10.6
99056 | 11/10/1997 | 10:13:07 AM | 88.9 | 10.6
99057 | 11/10/1997 | 10:43:07 AM | 88.9 | 11.7
99058 | 11/10/1997 | 11:13:07 AM | 88.9 | 12.2
99059 | 11/10/1997 | 11:43:07 AM | 88.9 | 13.3
99060 | 11/10/1997 | 12:13:07 PM | 88.9 | 14.6
99061 | 11/10/1997 | 12:43:07 PM | 88.9 | 15.4
99062 | 11/10/1997 | 01:13:07 PM | 88.9 | 16.3
99063 | 11/10/1997 | 01:43:07 PM | 88.9 | 16.7
99064 | 11/10/1997 | 02:13:07 PM | 88.9 | 16.5
99065 | 11/10/1997 | 02:43:07 PM | 88.9 | 16.3
99066 | 11/10/1997 | 03:13:07 PM | 88.9 | 16
99067 | 11/10/1997 | 03:43:07 PM | 88.9 | 15.6
99068 | 11/10/1997 | 04:13:07 PM | 88.9 | 15.3
99069 | 11/10/1997 | 04:43:07 PM | 88.9 | 15.2
99070 | 11/10/1997 | 05:13:07 PM | 88.9 | 14.9
99071 | 11/10/1997 | 05:43:07 PM | 88.9 | 14
99072 | 11/10/1997 | 06:13:07 PM | 88.9 | 13.7
99073 | 11/10/1997 | 06:43:07 PM | 88.9 | 13.7
99074 | 11/10/1997 | 07:13:07 PM | 88.9 | 12.6
99075 | 11/10/1997 | 07:43:07 PM | 88.9 | 12.8
99076 | 11/10/1997 | 08:13:07 PM | 88.9 | 12.3
99077 | 11/10/1997 | 08:43:07 PM | 88.9 | 12.2
99078 | 11/10/1997 | 09:13:07 PM | 88.9 | 12.2
99079 | 11/10/1997 | 09:43:07 PM | 88.9 | 12.1
99080 | 11/10/1997 | 10:13:07 PM | 88.9 | 12.1
99081 | 11/10/1997 | 10:43:07 PM | 88.9 | 11.8
99082 | 11/10/1997 | 11:13:07 PM | 88.9 | 11.4
99083 | 11/10/1997 | 11:43:07 PM | 88.9 | 11.3
99084 | 11/11/1997 | 12:13:07 AM | 88.9 | 11.1
99085 | 11/11/1997 | 12:43:07 AM | 88.9 | 10.9
99086 | 11/11/1997 | 01:13:07 AM | 88.9 | 10.7
99087 | 11/11/1997 | 01:43:07 AM | 88.9 | 10.6
99088 | 11/11/1997 | 02:13:07 AM | 88.9 | 10.6
99089 | 11/11/1997 | 02:43:07 AM | 88.9 | 10.6
99090 | 11/11/1997 | 03:13:07 AM | 88.9 | 10.6
99091 | 11/11/1997 | 03:43:07 AM | 88.9 | 10.5
99092 | 11/11/1997 | 04:13:07 AM | 88.9 | 10.3
99093 | 11/11/1997 | 04:43:07 AM | 88.9 | 10.2
99094 | 11/11/1997 | 05:13:07 AM | 88.9 | 10.2
99095 | 11/11/1997 | 05:43:07 AM | 88.9 | 9.8
99096 | 11/11/1997 | 06:13:07 AM | 88.9 | 9.1
99097 | 11/11/1997 | 06:43:07 AM | 88.9 | 9.1
99098 | 11/11/1997 | 07:13:07 AM | 88.9 | 9.1
99099 | 11/11/1997 | 07:43:07 AM | 88.9 | 9.1
99100 | 11/11/1997 | 08:13:07 AM | 88.9 | 9.4
99101 | 11/11/1997 | 08:43:07 AM | 88.9 | 9.9
99102 | 11/11/1997 | 09:13:07 AM | 88.9 | 10.2
99103 | 11/11/1997 | 09:43:07 AM | 88.9 | 10.6
99104 | 11/11/1997 | 10:13:07 AM | 88.9 | 10.6
99105 | 11/11/1997 | 10:43:07 AM | 88.9 | 11.8
99106 | 11/11/1997 | 10:50:07 AM | 88.9 | 11.3
99107 | 11/11/1997 | 11:20:07 AM | 88.9 | 13.7
99108 | 11/11/1997 | 11:50:07 AM | 88.9 | 15.9
99109 | 11/11/1997 | 12:20:07 PM | 88.9 | 16.8
99110 | 11/11/1997 | 12:50:07 PM | 88.9 | 18
99111 | 11/11/1997 | 01:20:07 PM | 88.9 | 18.3
99112 | 11/11/1997 | 01:50:07 PM | 88.9 | 19.4
99113 | 11/11/1997 | 02:20:07 PM | 88.9 | 18.5
99114 | 11/11/1997 | 02:50:07 PM | 88.9 | 18.3
99115 | 11/11/1997 | 03:20:07 PM | 88.9 | 17.5
99116 | 11/11/1997 | 03:50:07 PM | 88.9 | 16.7
99117 | 11/11/1997 | 04:20:07 PM | 88.9 | 15.4
99118 | 11/11/1997 | 04:50:07 PM | 88.9 | 15.2
99119 | 11/11/1997 | 05:20:07 PM | 88.9 | 14
99120 | 11/11/1997 | 05:50:07 PM | 88.9 | 13.7
99121 | 11/11/1997 | 06:20:07 PM | 88.9 | 12.8
99122 | 11/11/1997 | 06:50:07 PM | 88.9 | 12.4
99123 | 11/11/1997 | 07:20:07 PM | 88.9 | 12.2
99124 | 11/11/1997 | 07:50:07 PM | 88.9 | 12.2
99125 | 11/11/1997 | 08:20:07 PM | 88.9 | 12.2
99126 | 11/11/1997 | 08:50:07 PM | 88.9 | 12.1
99127 | 11/11/1997 | 09:20:07 PM | 88.9 | 12
99128 | 11/11/1997 | 09:50:07 PM | 88.9 | 12.1
99129 | 11/11/1997 | 10:20:07 PM | 88.9 | 11.9
99130 | 11/11/1997 | 10:50:07 PM | 88.9 | 11.2
99131 | 11/11/1997 | 11:20:07 PM | 88.9 | 10.9
99132 | 11/11/1997 | 11:50:07 PM | 88.9 | 10.7
99133 | 11/12/1997 | 12:20:07 AM | 88.9 | 10.6
99134 | 11/12/1997 | 12:50:07 AM | 88.9 | 10.6
99135 | 11/12/1997 | 01:20:07 AM | 88.9 | 10.6
99136 | 11/12/1997 | 01:50:07 AM | 88.9 | 10.6
99137 | 11/12/1997 | 02:20:07 AM | 88.9 | 10.6
92636 | 10/27/1997 | 02:19:43 AM | 88.9 | 10.7
92637 | 10/27/1997 | 02:49:43 AM | 88.9 | 10.6
94919 | 10/14/1997 | 09:16:07 PM | 139.7 | 20.9
94920 | 10/14/1997 | 09:46:07 PM | 139.7 | 20.8
94921 | 10/14/1997 | 10:16:07 PM | 139.7 | 20
94922 | 10/14/1997 | 10:46:07 PM | 139.7 | 19.4
94923 | 10/14/1997 | 11:16:07 PM | 139.7 | 19.3
94924 | 10/14/1997 | 11:46:07 PM | 139.7 | 18.8
94925 | 10/15/1997 | 12:16:07 AM | 139.7 | 18
94926 | 10/15/1997 | 12:46:07 AM | 139.7 | 17.8
94927 | 10/15/1997 | 01:16:07 AM | 139.7 | 17.8
94928 | 10/15/1997 | 01:46:07 AM | 139.7 | 17.1
94929 | 10/15/1997 | 02:16:07 AM | 139.7 | 16.4
94930 | 10/15/1997 | 02:46:07 AM | 139.7 | 16.3
94931 | 10/15/1997 | 03:16:07 AM | 139.7 | 16.3
94932 | 10/15/1997 | 03:46:07 AM | 139.7 | 15.7
94933 | 10/15/1997 | 04:16:07 AM | 139.7 | 15.3
94934 | 10/15/1997 | 04:46:07 AM | 139.7 | 14.8
94935 | 10/15/1997 | 05:16:07 AM | 139.7 | 14.7
94936 | 10/15/1997 | 05:46:07 AM | 139.7 | 14.7
94937 | 10/15/1997 | 06:16:07 AM | 139.7 | 14
94938 | 10/15/1997 | 06:46:07 AM | 139.7 | 13.6
94939 | 10/15/1997 | 07:16:07 AM | 139.7 | 13.2
94940 | 10/15/1997 | 07:46:07 AM | 139.7 | 13.2
94941 | 10/15/1997 | 08:04:31 AM | 139.7 | 13.2
94942 | 10/15/1997 | 08:34:31 AM | 139.7 | 13.2
94943 | 10/15/1997 | 09:04:31 AM | 139.7 | 13.2
94944 | 10/15/1997 | 09:34:31 AM | 139.7 | 13.2
94945 | 10/15/1997 | 10:04:31 AM | 139.7 | 13.2
94946 | 10/15/1997 | 10:34:31 AM | 139.7 | 14.1
94947 | 10/15/1997 | 11:04:31 AM | 139.7 | 14.7
94948 | 10/15/1997 | 11:34:31 AM | 139.7 | 15.7
94949 | 10/15/1997 | 12:04:31 PM | 139.7 | 16.3
94950 | 10/15/1997 | 12:34:31 PM | 139.7 | 17.7
94951 | 10/15/1997 | 01:04:31 PM | 139.7 | 18.2
94952 | 10/15/1997 | 01:34:31 PM | 139.7 | 19.3
94953 | 10/15/1997 | 02:04:31 PM | 139.7 | 20.4
94954 | 10/15/1997 | 02:34:31 PM | 139.7 | 20.9
94955 | 10/15/1997 | 03:04:31 PM | 139.7 | 22.1
94956 | 10/15/1997 | 03:34:31 PM | 139.7 | 22.4
94957 | 10/15/1997 | 04:04:31 PM | 139.7 | 23.4
94958 | 10/15/1997 | 04:34:31 PM | 139.7 | 23.9
94959 | 10/15/1997 | 05:04:31 PM | 139.7 | 23.9
94960 | 10/15/1997 | 05:34:31 PM | 139.7 | 24
94961 | 10/15/1997 | 06:04:31 PM | 139.7 | 24
94962 | 10/15/1997 | 06:34:31 PM | 139.7 | 24
94963 | 10/15/1997 | 07:04:31 PM | 139.7 | 23.9
94964 | 10/15/1997 | 07:34:31 PM | 139.7 | 23.7
94965 | 10/15/1997 | 08:04:31 PM | 139.7 | 22.9
94966 | 10/15/1997 | 08:34:31 PM | 139.7 | 22.4
94967 | 10/15/1997 | 09:04:31 PM | 139.7 | 22.3
94968 | 10/15/1997 | 09:34:31 PM | 139.7 | 21.5
94969 | 10/15/1997 | 10:04:31 PM | 139.7 | 20.9
94970 | 10/15/1997 | 10:34:31 PM | 139.7 | 20.9
94971 | 10/15/1997 | 11:04:31 PM | 139.7 | 20.2
94972 | 10/15/1997 | 11:34:31 PM | 139.7 | 19.6
94973 | 10/16/1997 | 12:04:31 AM | 139.7 | 19.3
94974 | 10/16/1997 | 12:34:31 AM | 139.7 | 19.1
94975 | 10/16/1997 | 01:04:31 AM | 139.7 | 18.4
94976 | 10/16/1997 | 01:34:31 AM | 139.7 | 17.9
94977 | 10/16/1997 | 02:04:31 AM | 139.7 | 17.8
94978 | 10/16/1997 | 02:34:31 AM | 139.7 | 17.7
94979 | 10/16/1997 | 03:04:31 AM | 139.7 | 17.1
94980 | 10/16/1997 | 03:34:31 AM | 139.7 | 16.4
94981 | 10/16/1997 | 04:04:31 AM | 139.7 | 16.3
94982 | 10/16/1997 | 04:34:31 AM | 139.7 | 16.3
94983 | 10/16/1997 | 05:04:31 AM | 139.7 | 16
94984 | 10/16/1997 | 05:34:31 AM | 139.7 | 15.4
94985 | 10/16/1997 | 06:04:31 AM | 139.7 | 14.9
94986 | 10/16/1997 | 06:34:31 AM | 139.7 | 14.7
94987 | 10/16/1997 | 07:04:31 AM | 139.7 | 14.7
94988 | 10/16/1997 | 07:34:31 AM | 139.7 | 14.3
94989 | 10/16/1997 | 07:56:22 AM | 139.7 | 13.9
94990 | 10/16/1997 | 08:26:22 AM | 139.7 | 13.6
94991 | 10/16/1997 | 08:56:22 AM | 139.7 | 13.4
94992 | 10/16/1997 | 09:26:22 AM | 139.7 | 13.8
94993 | 10/16/1997 | 09:56:22 AM | 139.7 | 14.2
94994 | 10/16/1997 | 10:26:22 AM | 139.7 | 14.7
94995 | 10/16/1997 | 10:56:22 AM | 139.7 | 15.2
94996 | 10/16/1997 | 11:26:22 AM | 139.7 | 16.3
94997 | 10/16/1997 | 11:56:22 AM | 139.7 | 17
96689 | 11/21/1997 | 03:57:30 PM | 12.7 | 16.5
96690 | 11/21/1997 | 04:27:30 PM | 12.7 | 15.2
96691 | 11/21/1997 | 04:57:30 PM | 12.7 | 15
96692 | 11/21/1997 | 05:27:30 PM | 12.7 | 13.8
96693 | 11/21/1997 | 05:57:30 PM | 12.7 | 13.5
96694 | 11/21/1997 | 06:27:30 PM | 12.7 | 12.4
96695 | 11/21/1997 | 06:57:30 PM | 12.7 | 12
96696 | 11/21/1997 | 07:27:30 PM | 12.7 | 11.6
96697 | 11/21/1997 | 07:57:30 PM | 12.7 | 10.9
96698 | 11/21/1997 | 08:27:30 PM | 12.7 | 10.4
96699 | 11/21/1997 | 08:57:30 PM | 12.7 | 9.4
96700 | 11/21/1997 | 09:27:30 PM | 12.7 | 8.9
96701 | 11/21/1997 | 09:57:30 PM | 12.7 | 7.7
96702 | 11/21/1997 | 10:27:30 PM | 12.7 | 7.4
96703 | 11/21/1997 | 10:57:30 PM | 12.7 | 7.3
96704 | 11/21/1997 | 11:27:30 PM | 12.7 | 6.1
96705 | 11/21/1997 | 11:57:30 PM | 12.7 | 5.8
96706 | 11/22/1997 | 12:27:30 AM | 12.7 | 5.8
96707 | 11/22/1997 | 12:57:30 AM | 12.7 | 4.5
96708 | 11/22/1997 | 01:27:30 AM | 12.7 | 4.3
96709 | 11/22/1997 | 01:57:30 AM | 12.7 | 4.3
96710 | 11/22/1997 | 02:27:30 AM | 12.7 | 4
96711 | 11/22/1997 | 02:57:30 AM | 12.7 | 3.5
96712 | 11/22/1997 | 03:27:30 AM | 12.7 | 2.8
96713 | 11/22/1997 | 03:57:30 AM | 12.7 | 2.8
96714 | 11/22/1997 | 04:27:30 AM | 12.7 | 2.7
96715 | 11/22/1997 | 04:57:30 AM | 12.7 | 2.5
96716 | 11/22/1997 | 05:27:30 AM | 12.7 | 1.9
96717 | 11/22/1997 | 05:57:30 AM | 12.7 | 1.5
96718 | 11/22/1997 | 06:27:30 AM | 12.7 | 1.5
96719 | 11/22/1997 | 06:57:30 AM | 12.7 | 1.4
96720 | 11/22/1997 | 07:24:28 AM | 12.7 | 2.8
96721 | 11/22/1997 | 07:54:28 AM | 12.7 | 4.3
96722 | 11/22/1997 | 08:24:28 AM | 12.7 | 6
96723 | 11/22/1997 | 08:54:28 AM | 12.7 | 8.7
96724 | 11/22/1997 | 09:24:28 AM | 12.7 | 11.2
96725 | 11/22/1997 | 09:54:28 AM | 12.7 | 13.8
96726 | 11/22/1997 | 10:24:28 AM | 12.7 | 15
96727 | 11/22/1997 | 10:54:28 AM | 12.7 | 15
96728 | 11/22/1997 | 11:24:28 AM | 12.7 | 16.5
96729 | 11/22/1997 | 11:54:28 AM | 12.7 | 16.5
96730 | 11/22/1997 | 12:24:28 PM | 12.7 | 16.5
96731 | 11/22/1997 | 12:54:28 PM | 12.7 | 18.1
96732 | 11/22/1997 | 01:24:28 PM | 12.7 | 18.1
96733 | 11/22/1997 | 01:54:28 PM | 12.7 | 16
96734 | 11/22/1997 | 02:24:28 PM | 12.7 | 15.4
96735 | 11/22/1997 | 02:54:28 PM | 12.7 | 15
96736 | 11/22/1997 | 03:24:28 PM | 12.7 | 13.6
96737 | 11/22/1997 | 03:54:28 PM | 12.7 | 13.4
96738 | 11/22/1997 | 04:24:28 PM | 12.7 | 12.4
96739 | 11/22/1997 | 04:54:28 PM | 12.7 | 11.4
96740 | 11/22/1997 | 05:24:28 PM | 12.7 | 10.4
96741 | 11/22/1997 | 05:54:28 PM | 12.7 | 10.4
96742 | 11/22/1997 | 06:24:28 PM | 12.7 | 9.2
96743 | 11/22/1997 | 06:54:28 PM | 12.7 | 8.9
96744 | 11/22/1997 | 07:24:28 PM | 12.7 | 8.9
96745 | 11/22/1997 | 07:54:28 PM | 12.7 | 8.2
96746 | 11/22/1997 | 08:24:28 PM | 12.7 | 8.9
96747 | 11/22/1997 | 08:54:28 PM | 12.7 | 8.2
96748 | 11/22/1997 | 09:24:28 PM | 12.7 | 7.4
96749 | 11/22/1997 | 09:54:28 PM | 12.7 | 7.3
96750 | 11/22/1997 | 10:24:28 PM | 12.7 | 7.2
96751 | 11/22/1997 | 10:54:28 PM | 12.7 | 7.4
96752 | 11/22/1997 | 11:24:28 PM | 12.7 | 8.9
96753 | 11/22/1997 | 11:54:28 PM | 12.7 | 9.9
96754 | 11/23/1997 | 12:24:28 AM | 12.7 | 9.6
96755 | 11/23/1997 | 12:54:28 AM | 12.7 | 9.3
96756 | 11/23/1997 | 01:24:28 AM | 12.7 | 10.4
96757 | 11/23/1997 | 01:54:28 AM | 12.7 | 10.4
96758 | 11/23/1997 | 02:24:28 AM | 12.7 | 10.4
96759 | 11/23/1997 | 02:54:28 AM | 12.7 | 9.8
96760 | 11/23/1997 | 03:24:28 AM | 12.7 | 10.1
96761 | 11/23/1997 | 03:54:28 AM | 12.7 | 9.9
96762 | 11/23/1997 | 04:24:28 AM | 12.7 | 10.4
96763 | 11/23/1997 | 04:54:28 AM | 12.7 | 10.4
96764 | 11/23/1997 | 05:24:28 AM | 12.7 | 10.4
96765 | 11/23/1997 | 05:54:28 AM | 12.7 | 9.7
96766 | 11/23/1997 | 06:24:28 AM | 12.7 | 8.9
96767 | 11/23/1997 | 06:54:28 AM | 12.7 | 8.9
96768 | 11/23/1997 | 07:24:28 AM | 12.7 | 9
96769 | 11/23/1997 | 07:31:49 AM | 12.7 | 10.4
96770 | 11/23/1997 | 08:01:49 AM | 12.7 | 12
96771 | 11/23/1997 | 08:31:49 AM | 12.7 | 13.8
96772 | 11/23/1997 | 09:01:49 AM | 12.7 | 16.4
96773 | 11/23/1997 | 09:31:49 AM | 12.7 | 18.1
96774 | 11/23/1997 | 10:01:49 AM | 12.7 | 20.1
96775 | 11/23/1997 | 10:31:49 AM | 12.7 | 22.3
96776 | 11/23/1997 | 11:01:49 AM | 12.7 | 23.7
96777 | 11/23/1997 | 11:31:49 AM | 12.7 | 24.6
96778 | 11/23/1997 | 12:01:49 PM | 12.7 | 25.7
96779 | 11/23/1997 | 12:31:49 PM | 12.7 | 26.7
96780 | 11/23/1997 | 01:01:49 PM | 12.7 | 27.3
96781 | 11/23/1997 | 01:31:49 PM | 12.7 | 27.3
96782 | 11/23/1997 | 02:01:49 PM | 12.7 | 27.3
96783 | 11/23/1997 | 02:31:49 PM | 12.7 | 26.3
96784 | 11/23/1997 | 03:01:49 PM | 12.7 | 24.5
96785 | 11/23/1997 | 03:31:49 PM | 12.7 | 22.7
96786 | 11/23/1997 | 04:01:49 PM | 12.7 | 21.1
96787 | 11/23/1997 | 04:31:49 PM | 12.7 | 18.1
96788 | 11/23/1997 | 05:01:49 PM | 12.7 | 16.5
96789 | 11/23/1997 | 05:31:49 PM | 12.7 | 15.1
96790 | 11/23/1997 | 06:01:49 PM | 12.7 | 14.7
96791 | 11/23/1997 | 06:31:49 PM | 12.7 | 13.5
96792 | 11/23/1997 | 07:01:49 PM | 12.7 | 13
102117 | 11/13/1997 | 10:31:56 AM | 139.7 | 8.6
102118 | 11/13/1997 | 11:01:56 AM | 139.7 | 9.3
102119 | 11/13/1997 | 11:31:56 AM | 139.7 | 9.7
92757 | 10/30/1997 | 08:54:53 PM | 88.9 | 19.1
96797 | 11/23/1997 | 09:31:49 PM | 12.7 | 10
96798 | 11/23/1997 | 10:01:49 PM | 12.7 | 9.2
102123 | 11/13/1997 | 01:31:56 PM | 139.7 | 10.7
102124 | 11/13/1997 | 02:01:56 PM | 139.7 | 11.1
102125 | 11/13/1997 | 02:31:56 PM | 139.7 | 11.6
102126 | 11/13/1997 | 03:01:56 PM | 139.7 | 11.7
102127 | 11/13/1997 | 03:31:56 PM | 139.7 | 11.7
102128 | 11/13/1997 | 04:01:56 PM | 139.7 | 11.7
102129 | 11/13/1997 | 04:31:56 PM | 139.7 | 11.9
102130 | 11/13/1997 | 05:01:56 PM | 139.7 | 11.9
102131 | 11/13/1997 | 05:31:56 PM | 139.7 | 11.9
102132 | 11/13/1997 | 06:01:56 PM | 139.7 | 11.7
102133 | 11/13/1997 | 06:31:56 PM | 139.7 | 11.7
102134 | 11/13/1997 | 07:01:56 PM | 139.7 | 11.7
102135 | 11/13/1997 | 07:31:56 PM | 139.7 | 11.6
102136 | 11/13/1997 | 08:01:56 PM | 139.7 | 11.2
102137 | 11/13/1997 | 08:31:56 PM | 139.7 | 10.3
102138 | 11/13/1997 | 09:01:56 PM | 139.7 | 11.1
102139 | 11/13/1997 | 09:31:56 PM | 139.7 | 10.4
102140 | 11/13/1997 | 10:01:56 PM | 139.7 | 10.2
102141 | 11/13/1997 | 10:31:56 PM | 139.7 | 10.2
102142 | 11/13/1997 | 11:01:56 PM | 139.7 | 10.2
102143 | 11/13/1997 | 11:31:56 PM | 139.7 | 10.1
102144 | 11/14/1997 | 12:01:56 AM | 139.7 | 9.7
102145 | 11/14/1997 | 12:31:56 AM | 139.7 | 8.9
102146 | 11/14/1997 | 01:01:56 AM | 139.7 | 9.3
102147 | 11/14/1997 | 01:31:56 AM | 139.7 | 8.6
102148 | 11/14/1997 | 02:01:56 AM | 139.7 | 8.6
102149 | 11/14/1997 | 02:31:56 AM | 139.7 | 8.6
102150 | 11/14/1997 | 03:01:56 AM | 139.7 | 8.5
102151 | 11/14/1997 | 03:31:56 AM | 139.7 | 8.2
102152 | 11/14/1997 | 04:01:56 AM | 139.7 | 7.8
102153 | 11/14/1997 | 04:31:56 AM | 139.7 | 7.3
102154 | 11/14/1997 | 05:01:56 AM | 139.7 | 7.1
102155 | 11/14/1997 | 05:31:56 AM | 139.7 | 7.1
102156 | 11/14/1997 | 06:01:56 AM | 139.7 | 7
102157 | 11/14/1997 | 06:31:56 AM | 139.7 | 6.9
102158 | 11/14/1997 | 07:01:56 AM | 139.7 | 6.4
102159 | 11/14/1997 | 07:31:56 AM | 139.7 | 5.9
102160 | 11/14/1997 | 08:01:56 AM | 139.7 | 5.8
102161 | 11/14/1997 | 08:08:14 AM | 139.7 | 5.6
102162 | 11/14/1997 | 08:38:14 AM | 139.7 | 5.7
102163 | 11/14/1997 | 09:08:14 AM | 139.7 | 6.2
102164 | 11/14/1997 | 09:38:14 AM | 139.7 | 6.9
102165 | 11/14/1997 | 10:08:14 AM | 139.7 | 7.1
102166 | 11/14/1997 | 10:38:14 AM | 139.7 | 7.8
102167 | 11/14/1997 | 11:08:14 AM | 139.7 | 8.6
102168 | 11/14/1997 | 11:38:14 AM | 139.7 | 9.8
102169 | 11/14/1997 | 12:08:14 PM | 139.7 | 10.2
102170 | 11/14/1997 | 12:38:14 PM | 139.7 | 11.2
102171 | 11/14/1997 | 01:08:14 PM | 139.7 | 11.7
102172 | 11/14/1997 | 01:38:14 PM | 139.7 | 12.9
102173 | 11/14/1997 | 02:08:14 PM | 139.7 | 13.2
102174 | 11/14/1997 | 02:38:14 PM | 139.7 | 13.8
102175 | 11/14/1997 | 03:08:14 PM | 139.7 | 14.6
102176 | 11/14/1997 | 03:38:14 PM | 139.7 | 14.7
102177 | 11/14/1997 | 04:08:14 PM | 139.7 | 14.7
102178 | 11/14/1997 | 04:38:14 PM | 139.7 | 14.7
102179 | 11/14/1997 | 05:08:14 PM | 139.7 | 14.5
102180 | 11/14/1997 | 05:38:14 PM | 139.7 | 14
102181 | 11/14/1997 | 06:08:14 PM | 139.7 | 13.5
102182 | 11/14/1997 | 06:38:14 PM | 139.7 | 13.2
102183 | 11/14/1997 | 07:08:14 PM | 139.7 | 13.2
102184 | 11/14/1997 | 07:38:14 PM | 139.7 | 12.8
102185 | 11/14/1997 | 08:08:14 PM | 139.7 | 11.7
103228 | 12/06/1997 | 06:59:59 AM | 12.7 | 2.7
103229 | 12/06/1997 | 07:29:59 AM | 12.7 | 2.8
103230 | 12/06/1997 | 07:59:59 AM | 12.7 | 2.8
103231 | 12/06/1997 | 08:29:59 AM | 12.7 | 4
103232 | 12/06/1997 | 08:59:59 AM | 12.7 | 4.3
103233 | 12/06/1997 | 09:29:59 AM | 12.7 | 5.8
103234 | 12/06/1997 | 09:59:59 AM | 12.7 | 7
103235 | 12/06/1997 | 10:29:59 AM | 12.7 | 7.4
103236 | 12/06/1997 | 10:59:59 AM | 12.7 | 7.6
103237 | 12/06/1997 | 11:29:59 AM | 12.7 | 7.8
103238 | 12/06/1997 | 11:59:59 AM | 12.7 | 7.8
103239 | 12/06/1997 | 12:29:59 PM | 12.7 | 7.4
103240 | 12/06/1997 | 12:59:59 PM | 12.7 | 7.4
103241 | 12/06/1997 | 01:29:59 PM | 12.7 | 5.8
103242 | 12/06/1997 | 01:59:59 PM | 12.7 | 4.3
103243 | 12/06/1997 | 02:29:59 PM | 12.7 | 3.8
103244 | 12/06/1997 | 02:59:59 PM | 12.7 | 3.5
103245 | 12/06/1997 | 03:29:59 PM | 12.7 | 3.3
103246 | 12/06/1997 | 03:59:59 PM | 12.7 | 3.2
103247 | 12/06/1997 | 04:29:59 PM | 12.7 | 3.2
103248 | 12/06/1997 | 04:59:59 PM | 12.7 | 3.2
103249 | 12/06/1997 | 05:29:59 PM | 12.7 | 3.1
103250 | 12/06/1997 | 05:59:59 PM | 12.7 | 3
103251 | 12/06/1997 | 06:29:59 PM | 12.7 | 3
103252 | 12/06/1997 | 06:59:59 PM | 12.7 | 3.1
103253 | 12/06/1997 | 07:29:59 PM | 12.7 | 3
103254 | 12/06/1997 | 07:59:59 PM | 12.7 | 3.1
103255 | 12/06/1997 | 08:29:59 PM | 12.7 | 3.2
103256 | 12/06/1997 | 08:59:59 PM | 12.7 | 3.1
103257 | 12/06/1997 | 09:29:59 PM | 12.7 | 3.2
103258 | 12/06/1997 | 09:59:59 PM | 12.7 | 3.3
103259 | 12/06/1997 | 10:29:59 PM | 12.7 | 3.3
103260 | 12/06/1997 | 10:59:59 PM | 12.7 | 3.3
103261 | 12/06/1997 | 11:29:59 PM | 12.7 | 3.1
103262 | 12/06/1997 | 11:59:59 PM | 12.7 | 3.1
103263 | 12/07/1997 | 12:29:59 AM | 12.7 | 2.9
103264 | 12/07/1997 | 12:59:59 AM | 12.7 | 2.9
103265 | 12/07/1997 | 01:29:59 AM | 12.7 | 2.9
103266 | 12/07/1997 | 01:59:59 AM | 12.7 | 2.9
103267 | 12/07/1997 | 02:29:59 AM | 12.7 | 2.8
103268 | 12/07/1997 | 02:59:59 AM | 12.7 | 2.9
103269 | 12/07/1997 | 03:29:59 AM | 12.7 | 2.9
103270 | 12/07/1997 | 03:59:59 AM | 12.7 | 2.8
103271 | 12/07/1997 | 04:29:59 AM | 12.7 | 2.8
103272 | 12/07/1997 | 04:59:59 AM | 12.7 | 2.8
103273 | 12/07/1997 | 05:29:59 AM | 12.7 | 2.8
103274 | 12/07/1997 | 05:59:59 AM | 12.7 | 2.8
103275 | 12/07/1997 | 06:29:59 AM | 12.7 | 2.7
103276 | 12/07/1997 | 06:59:59 AM | 12.7 | 2.7
103277 | 12/07/1997 | 07:29:59 AM | 12.7 | 2.7
103278 | 12/07/1997 | 07:59:59 AM | 12.7 | 2.8
103279 | 12/07/1997 | 08:29:59 AM | 12.7 | 2.8
103280 | 12/07/1997 | 08:59:59 AM | 12.7 | 3.1
103281 | 12/07/1997 | 09:29:59 AM | 12.7 | 5.8
103282 | 12/07/1997 | 09:59:59 AM | 12.7 | 7.4
103283 | 12/07/1997 | 10:29:59 AM | 12.7 | 8.9
103284 | 12/07/1997 | 10:59:59 AM | 12.7 | 8.8
103285 | 12/07/1997 | 11:29:59 AM | 12.7 | 10.9
103286 | 12/07/1997 | 11:59:59 AM | 12.7 | 13.5
103287 | 12/07/1997 | 12:29:59 PM | 12.7 | 10.2
103288 | 12/07/1997 | 12:59:59 PM | 12.7 | 12
103289 | 12/07/1997 | 01:29:59 PM | 12.7 | 11.6
103290 | 12/07/1997 | 01:59:59 PM | 12.7 | 10.4
103291 | 12/07/1997 | 02:29:59 PM | 12.7 | 9.6
103292 | 12/07/1997 | 02:59:59 PM | 12.7 | 8.9
103293 | 12/07/1997 | 03:29:59 PM | 12.7 | 8.8
103294 | 12/07/1997 | 03:59:59 PM | 12.7 | 7.4
103295 | 12/07/1997 | 04:29:59 PM | 12.7 | 7.3
103296 | 12/07/1997 | 04:59:59 PM | 12.7 | 5.9
103297 | 12/07/1997 | 05:29:59 PM | 12.7 | 5.8
103298 | 12/07/1997 | 05:59:59 PM | 12.7 | 4.5
103299 | 12/07/1997 | 06:29:59 PM | 12.7 | 4.3
103300 | 12/07/1997 | 06:59:59 PM | 12.7 | 3.8
103301 | 12/07/1997 | 07:29:59 PM | 12.7 | 3.3
103302 | 12/07/1997 | 07:59:59 PM | 12.7 | 3
103303 | 12/07/1997 | 08:29:59 PM | 12.7 | 2.8
103304 | 12/07/1997 | 08:59:59 PM | 12.7 | 2.8
103305 | 12/07/1997 | 09:29:59 PM | 12.7 | 2.6
103306 | 12/07/1997 | 09:59:59 PM | 12.7 | 2.7
103307 | 12/07/1997 | 10:29:59 PM | 12.7 | 2.5
103308 | 12/07/1997 | 10:59:59 PM | 12.7 | 2.5
103309 | 12/07/1997 | 11:29:59 PM | 12.7 | 2.4
103310 | 12/07/1997 | 11:59:59 PM | 12.7 | 2.4
103311 | 12/08/1997 | 12:29:59 AM | 12.7 | 1.3
103312 | 12/08/1997 | 12:59:59 AM | 12.7 | 1.2
103313 | 12/08/1997 | 01:29:59 AM | 12.7 | 1.4
103314 | 12/08/1997 | 01:59:59 AM | 12.7 | 1.2
103315 | 12/08/1997 | 02:29:59 AM | 12.7 | 0.7
103316 | 12/08/1997 | 02:59:59 AM | 12.7 | 0.1
103317 | 12/08/1997 | 03:29:59 AM | 12.7 | 1.2
103318 | 12/08/1997 | 03:59:59 AM | 12.7 | 1.3
103319 | 12/08/1997 | 04:29:59 AM | 12.7 | 1.2
103320 | 12/08/1997 | 04:59:59 AM | 12.7 | 1.2
103321 | 12/08/1997 | 05:29:59 AM | 12.7 | 0.8
103322 | 12/08/1997 | 05:59:59 AM | 12.7 | 0.9
103323 | 12/08/1997 | 06:29:59 AM | 12.7 | 0.6
103324 | 12/08/1997 | 06:59:59 AM | 12.7 | 1.1
103325 | 12/08/1997 | 07:29:59 AM | 12.7 | 0.6
103326 | 12/08/1997 | 07:59:59 AM | 12.7 | 0.2
103327 | 12/08/1997 | 08:29:59 AM | 12.7 | 2.9
103328 | 12/08/1997 | 08:59:59 AM | 12.7 | 5.8
103329 | 12/08/1997 | 09:29:59 AM | 12.7 | 7.2
103330 | 12/08/1997 | 09:59:59 AM | 12.7 | 8.9
103331 | 12/08/1997 | 10:29:59 AM | 12.7 | 8.9
103332 | 12/08/1997 | 10:59:59 AM | 12.7 | 12
103333 | 12/08/1997 | 11:29:59 AM | 12.7 | 13.4
103334 | 12/08/1997 | 11:59:59 AM | 12.7 | 15.2
103335 | 12/08/1997 | 12:29:59 PM | 12.7 | 16.8
103336 | 12/08/1997 | 12:31:24 PM | 12.7 | 16.8
103337 | 12/08/1997 | 01:01:24 PM | 12.7 | 17.5
103338 | 12/08/1997 | 01:31:24 PM | 12.7 | 17.4
103339 | 12/08/1997 | 02:01:24 PM | 12.7 | 16.3
103340 | 12/08/1997 | 02:31:24 PM | 12.7 | 15
103341 | 12/08/1997 | 03:01:24 PM | 12.7 | 13.5
103342 | 12/08/1997 | 03:31:24 PM | 12.7 | 12
103343 | 12/08/1997 | 04:01:24 PM | 12.7 | 10.4
103344 | 12/08/1997 | 04:31:24 PM | 12.7 | 8.4
103345 | 12/08/1997 | 05:01:24 PM | 12.7 | 6.7
103346 | 12/08/1997 | 05:31:24 PM | 12.7 | 5.8
103347 | 12/08/1997 | 06:01:24 PM | 12.7 | 5.8
92196 | 10/18/1997 | 12:11:55 AM | 88.9 | 18.3
92197 | 10/18/1997 | 12:41:55 AM | 88.9 | 18.3
92198 | 10/18/1997 | 01:11:55 AM | 88.9 | 17.5
93186 | 10/08/1997 | 05:47:37 PM | 114.3 | 26.3
103352 | 12/08/1997 | 08:31:24 PM | 12.7 | 4
103353 | 12/08/1997 | 09:01:24 PM | 12.7 | 4.2
103354 | 12/08/1997 | 09:31:24 PM | 12.7 | 4.1
105087 | 12/13/1997 | 03:33:05 PM | 38.1 | 7.3
105088 | 12/13/1997 | 04:03:05 PM | 38.1 | 6.2
105089 | 12/13/1997 | 04:33:05 PM | 38.1 | 5.6
105090 | 12/13/1997 | 05:03:05 PM | 38.1 | 4.4
105091 | 12/13/1997 | 05:33:05 PM | 38.1 | 4.2
105092 | 12/13/1997 | 06:03:05 PM | 38.1 | 4.2
105093 | 12/13/1997 | 06:33:05 PM | 38.1 | 3.7
105094 | 12/13/1997 | 07:03:05 PM | 38.1 | 3
105095 | 12/13/1997 | 07:33:05 PM | 38.1 | 2.7
105096 | 12/13/1997 | 08:03:05 PM | 38.1 | 2.7
105097 | 12/13/1997 | 08:33:05 PM | 38.1 | 2.6
105098 | 12/13/1997 | 09:03:05 PM | 38.1 | 2.4
105099 | 12/13/1997 | 09:33:05 PM | 38.1 | 2
105100 | 12/13/1997 | 10:03:05 PM | 38.1 | 1.8
105101 | 12/13/1997 | 10:33:05 PM | 38.1 | 1.3
105102 | 12/13/1997 | 11:03:05 PM | 38.1 | 1.1
105103 | 12/13/1997 | 11:33:05 PM | 38.1 | 1.1
105104 | 12/14/1997 | 12:03:05 AM | 38.1 | 1
105105 | 12/14/1997 | 12:33:05 AM | 38.1 | 0.7
105106 | 12/14/1997 | 01:03:05 AM | 38.1 | 0.4
105107 | 12/14/1997 | 01:33:05 AM | 38.1 | 0.7
105108 | 12/14/1997 | 02:03:05 AM | 38.1 | 0.3
105109 | 12/14/1997 | 02:33:05 AM | 38.1 | 0.7
105110 | 12/14/1997 | 03:03:05 AM | 38.1 | 0.2
105111 | 12/14/1997 | 03:33:05 AM | 38.1 | -0.1
105112 | 12/14/1997 | 04:03:05 AM | 38.1 | 0
105113 | 12/14/1997 | 04:33:05 AM | 38.1 | -0.2
105114 | 12/14/1997 | 05:03:05 AM | 38.1 | -0.4
105115 | 12/14/1997 | 05:33:05 AM | 38.1 | -0.4
105116 | 12/14/1997 | 06:03:05 AM | 38.1 | -0.4
105117 | 12/14/1997 | 06:33:05 AM | 38.1 | -0.4
105118 | 12/14/1997 | 07:03:05 AM | 38.1 | -0.4
105119 | 12/14/1997 | 07:33:05 AM | 38.1 | -0.4
105120 | 12/14/1997 | 08:03:05 AM | 38.1 | -0.4
105121 | 12/14/1997 | 08:33:05 AM | 38.1 | -0.4
105122 | 12/14/1997 | 08:50:37 AM | 38.1 | -0.2
105123 | 12/14/1997 | 09:20:37 AM | 38.1 | 1.6
105124 | 12/14/1997 | 09:50:37 AM | 38.1 | 2.7
105125 | 12/14/1997 | 10:20:37 AM | 38.1 | 4.1
105126 | 12/14/1997 | 10:50:37 AM | 38.1 | 5.1
105127 | 12/14/1997 | 11:20:37 AM | 38.1 | 5.8
105128 | 12/14/1997 | 11:50:37 AM | 38.1 | 7.2
105129 | 12/14/1997 | 12:20:37 PM | 38.1 | 7.3
105130 | 12/14/1997 | 12:50:37 PM | 38.1 | 7.7
105131 | 12/14/1997 | 01:20:37 PM | 38.1 | 7.4
105132 | 12/14/1997 | 01:50:37 PM | 38.1 | 7.3
105133 | 12/14/1997 | 02:20:37 PM | 38.1 | 8.2
105134 | 12/14/1997 | 02:50:37 PM | 38.1 | 9.5
105135 | 12/14/1997 | 03:20:37 PM | 38.1 | 11.2
105136 | 12/14/1997 | 03:50:37 PM | 38.1 | 10.4
105137 | 12/14/1997 | 04:20:37 PM | 38.1 | 9.9
105138 | 12/14/1997 | 04:50:37 PM | 38.1 | 8.8
105139 | 12/14/1997 | 05:20:37 PM | 38.1 | 8.8
105140 | 12/14/1997 | 05:50:37 PM | 38.1 | 8.1
105141 | 12/14/1997 | 06:20:37 PM | 38.1 | 7.4
92066 | 10/15/1997 | 07:46:07 AM | 88.9 | 10.6
92067 | 10/15/1997 | 08:04:31 AM | 88.9 | 10.6
92068 | 10/15/1997 | 08:34:31 AM | 88.9 | 11.2
92069 | 10/15/1997 | 09:04:31 AM | 88.9 | 12.2
92070 | 10/15/1997 | 09:34:31 AM | 88.9 | 13.7
92071 | 10/15/1997 | 10:04:31 AM | 88.9 | 15.7
92072 | 10/15/1997 | 10:34:31 AM | 88.9 | 18.2
92073 | 10/15/1997 | 11:04:31 AM | 88.9 | 19.9
92074 | 10/15/1997 | 11:34:31 AM | 88.9 | 22.3
92075 | 10/15/1997 | 12:04:31 PM | 88.9 | 24.4
92076 | 10/15/1997 | 12:34:31 PM | 88.9 | 25.9
92077 | 10/15/1997 | 01:04:31 PM | 88.9 | 27.5
92078 | 10/15/1997 | 01:34:31 PM | 88.9 | 29
92079 | 10/15/1997 | 02:04:31 PM | 88.9 | 30.2
92080 | 10/15/1997 | 02:34:31 PM | 88.9 | 30.6
92081 | 10/15/1997 | 03:04:31 PM | 88.9 | 31.6
92082 | 10/15/1997 | 03:34:31 PM | 88.9 | 32
92083 | 10/15/1997 | 04:04:31 PM | 88.9 | 32
92084 | 10/15/1997 | 04:34:31 PM | 88.9 | 31.5
92085 | 10/15/1997 | 05:04:31 PM | 88.9 | 30.6
92086 | 10/15/1997 | 05:34:31 PM | 88.9 | 30
92087 | 10/15/1997 | 06:04:31 PM | 88.9 | 28.9
92088 | 10/15/1997 | 06:34:31 PM | 88.9 | 27.5
92089 | 10/15/1997 | 07:04:31 PM | 88.9 | 25.9
92090 | 10/15/1997 | 07:34:31 PM | 88.9 | 24.4
92091 | 10/15/1997 | 08:04:31 PM | 88.9 | 23.7
92092 | 10/15/1997 | 08:34:31 PM | 88.9 | 22.7
92093 | 10/15/1997 | 09:04:31 PM | 88.9 | 21.3
92094 | 10/15/1997 | 09:34:31 PM | 88.9 | 20.8
92095 | 10/15/1997 | 10:04:31 PM | 88.9 | 19.8
92096 | 10/15/1997 | 10:34:31 PM | 88.9 | 19.4
92097 | 10/15/1997 | 11:04:31 PM | 88.9 | 18.4
92098 | 10/15/1997 | 11:34:31 PM | 88.9 | 18.3
92099 | 10/16/1997 | 12:04:31 AM | 88.9 | 17.6
92100 | 10/16/1997 | 12:34:31 AM | 88.9 | 16.8
92101 | 10/16/1997 | 01:04:31 AM | 88.9 | 16.7
92102 | 10/16/1997 | 01:34:31 AM | 88.9 | 15.8
92103 | 10/16/1997 | 02:04:31 AM | 88.9 | 15.3
92104 | 10/16/1997 | 02:34:31 AM | 88.9 | 15.2
92105 | 10/16/1997 | 03:04:31 AM | 88.9 | 14.5
92106 | 10/16/1997 | 03:34:31 AM | 88.9 | 13.8
92107 | 10/16/1997 | 04:04:31 AM | 88.9 | 13.7
92108 | 10/16/1997 | 04:34:31 AM | 88.9 | 13.6
92109 | 10/16/1997 | 05:04:31 AM | 88.9 | 12.8
92110 | 10/16/1997 | 05:34:31 AM | 88.9 | 12.2
92111 | 10/16/1997 | 06:04:31 AM | 88.9 | 12.2
92112 | 10/16/1997 | 06:34:31 AM | 88.9 | 12.1
92113 | 10/16/1997 | 07:04:31 AM | 88.9 | 12
92114 | 10/16/1997 | 07:34:31 AM | 88.9 | 11.5
92115 | 10/16/1997 | 07:56:22 AM | 88.9 | 11.8
92116 | 10/16/1997 | 08:26:22 AM | 88.9 | 12.1
92117 | 10/16/1997 | 08:56:22 AM | 88.9 | 12.7
92118 | 10/16/1997 | 09:26:22 AM | 88.9 | 14.2
92119 | 10/16/1997 | 09:56:22 AM | 88.9 | 16.3
92120 | 10/16/1997 | 10:26:22 AM | 88.9 | 18.3
92121 | 10/16/1997 | 10:56:22 AM | 88.9 | 20
92122 | 10/16/1997 | 11:26:22 AM | 88.9 | 22.6
92123 | 10/16/1997 | 11:56:22 AM | 88.9 | 24.4
92124 | 10/16/1997 | 12:26:22 PM | 88.9 | 26.1
92125 | 10/16/1997 | 12:56:22 PM | 88.9 | 27.9
92126 | 10/16/1997 | 01:26:22 PM | 88.9 | 29.8
92127 | 10/16/1997 | 01:56:22 PM | 88.9 | 31
92128 | 10/16/1997 | 02:26:22 PM | 88.9 | 32.1
92129 | 10/16/1997 | 02:56:22 PM | 88.9 | 33.1
92130 | 10/16/1997 | 03:26:22 PM | 88.9 | 33.6
92131 | 10/16/1997 | 03:56:22 PM | 88.9 | 33.6
92132 | 10/16/1997 | 04:26:22 PM | 88.9 | 33.4
92133 | 10/16/1997 | 04:56:22 PM | 88.9 | 32.2
92134 | 10/16/1997 | 05:26:22 PM | 88.9 | 31.8
92135 | 10/16/1997 | 05:56:22 PM | 88.9 | 30.5
92136 | 10/16/1997 | 06:26:22 PM | 88.9 | 29
92137 | 10/16/1997 | 06:56:22 PM | 88.9 | 27.5
92138 | 10/16/1997 | 07:26:22 PM | 88.9 | 26
92139 | 10/16/1997 | 07:56:22 PM | 88.9 | 24.7
92140 | 10/16/1997 | 08:26:22 PM | 88.9 | 24.2
92141 | 10/16/1997 | 08:56:22 PM | 88.9 | 22.9
92142 | 10/16/1997 | 09:26:22 PM | 88.9 | 21.9
92143 | 10/16/1997 | 09:56:22 PM | 88.9 | 21.3
92144 | 10/16/1997 | 10:26:22 PM | 88.9 | 20.5
92145 | 10/16/1997 | 10:56:22 PM | 88.9 | 19.8
92146 | 10/16/1997 | 11:26:22 PM | 88.9 | 19.4
92147 | 10/16/1997 | 11:56:22 PM | 88.9 | 18.4
92148 | 10/17/1997 | 12:26:22 AM | 88.9 | 18.3
92149 | 10/17/1997 | 12:56:22 AM | 88.9 | 17.8
92150 | 10/17/1997 | 01:26:22 AM | 88.9 | 17
92151 | 10/17/1997 | 01:56:22 AM | 88.9 | 16.7
92152 | 10/17/1997 | 02:26:22 AM | 88.9 | 16.4
92153 | 10/17/1997 | 02:56:22 AM | 88.9 | 15.7
92154 | 10/17/1997 | 03:26:22 AM | 88.9 | 15.2
92155 | 10/17/1997 | 03:56:22 AM | 88.9 | 15.2
92156 | 10/17/1997 | 04:26:22 AM | 88.9 | 15
92157 | 10/17/1997 | 04:56:22 AM | 88.9 | 14.3
92158 | 10/17/1997 | 05:26:22 AM | 88.9 | 13.9
92159 | 10/17/1997 | 05:56:22 AM | 88.9 | 13.7
92160 | 10/17/1997 | 06:26:22 AM | 88.9 | 13.6
92161 | 10/17/1997 | 06:56:22 AM | 88.9 | 13
92162 | 10/17/1997 | 07:26:22 AM | 88.9 | 12.2
92163 | 10/17/1997 | 07:41:55 AM | 88.9 | 12.2
92164 | 10/17/1997 | 08:11:55 AM | 88.9 | 12.3
92165 | 10/17/1997 | 08:41:55 AM | 88.9 | 13.5
92166 | 10/17/1997 | 09:11:55 AM | 88.9 | 14.5
92167 | 10/17/1997 | 09:41:55 AM | 88.9 | 16.2
92168 | 10/17/1997 | 10:11:55 AM | 88.9 | 18.2
92169 | 10/17/1997 | 10:41:55 AM | 88.9 | 19.8
92170 | 10/17/1997 | 11:11:55 AM | 88.9 | 22.2
92171 | 10/17/1997 | 11:41:55 AM | 88.9 | 24.3
92172 | 10/17/1997 | 12:11:55 PM | 88.9 | 26
92173 | 10/17/1997 | 12:41:55 PM | 88.9 | 27.6
92174 | 10/17/1997 | 01:11:55 PM | 88.9 | 29.2
92175 | 10/17/1997 | 01:41:55 PM | 88.9 | 30.7
92176 | 10/17/1997 | 02:11:55 PM | 88.9 | 32.1
92177 | 10/17/1997 | 02:41:55 PM | 88.9 | 32.8
92178 | 10/17/1997 | 03:11:55 PM | 88.9 | 33.6
92179 | 10/17/1997 | 03:41:55 PM | 88.9 | 33.6
92180 | 10/17/1997 | 04:11:55 PM | 88.9 | 33.6
92181 | 10/17/1997 | 04:41:55 PM | 88.9 | 33
92182 | 10/17/1997 | 05:11:55 PM | 88.9 | 32.1
92183 | 10/17/1997 | 05:41:55 PM | 88.9 | 30.9
92184 | 10/17/1997 | 06:11:55 PM | 88.9 | 29.7
92185 | 10/17/1997 | 06:41:55 PM | 88.9 | 28.2
92186 | 10/17/1997 | 07:11:55 PM | 88.9 | 27.2
92187 | 10/17/1997 | 07:41:55 PM | 88.9 | 25.9
92188 | 10/17/1997 | 08:11:55 PM | 88.9 | 24.4
92189 | 10/17/1997 | 08:41:55 PM | 88.9 | 23.9
92190 | 10/17/1997 | 09:11:55 PM | 88.9 | 22.9
92191 | 10/17/1997 | 09:41:55 PM | 88.9 | 21.6
92192 | 10/17/1997 | 10:11:55 PM | 88.9 | 21.3
92193 | 10/17/1997 | 10:41:55 PM | 88.9 | 20.2
92194 | 10/17/1997 | 11:11:55 PM | 88.9 | 19.8
92195 | 10/17/1997 | 11:41:55 PM | 88.9 | 19.3
92632 | 10/27/1997 | 12:19:43 AM | 88.9 | 12.2
92633 | 10/27/1997 | 12:49:43 AM | 88.9 | 12.1
92634 | 10/27/1997 | 01:19:43 AM | 88.9 | 11.8
102260 | 11/16/1997 | 09:01:35 AM | 139.7 | 3.3
92200 | 10/18/1997 | 02:11:55 AM | 88.9 | 16.7
92201 | 10/18/1997 | 02:41:55 AM | 88.9 | 16.1
92638 | 10/27/1997 | 03:19:43 AM | 88.9 | 10.5
92639 | 10/27/1997 | 03:49:43 AM | 88.9 | 10.2
92640 | 10/27/1997 | 04:19:43 AM | 88.9 | 10.2
92641 | 10/27/1997 | 04:49:43 AM | 88.9 | 9.2
92642 | 10/27/1997 | 05:19:43 AM | 88.9 | 9.1
92643 | 10/27/1997 | 05:49:43 AM | 88.9 | 9
92644 | 10/27/1997 | 06:19:43 AM | 88.9 | 8.5
92645 | 10/27/1997 | 06:49:43 AM | 88.9 | 8.3
92646 | 10/27/1997 | 07:19:43 AM | 88.9 | 7.8
92647 | 10/27/1997 | 07:49:43 AM | 88.9 | 7.7
92648 | 10/27/1997 | 08:19:43 AM | 88.9 | 7.9
92649 | 10/27/1997 | 08:49:43 AM | 88.9 | 8.9
92650 | 10/27/1997 | 09:19:43 AM | 88.9 | 10
92651 | 10/27/1997 | 09:49:43 AM | 88.9 | 11.6
92652 | 10/27/1997 | 10:19:43 AM | 88.9 | 12.2
92653 | 10/27/1997 | 10:49:43 AM | 88.9 | 13.7
92654 | 10/27/1997 | 11:19:43 AM | 88.9 | 15.2
92655 | 10/27/1997 | 11:49:43 AM | 88.9 | 17.7
92656 | 10/27/1997 | 12:19:43 PM | 88.9 | 19.8
92657 | 10/27/1997 | 12:49:43 PM | 88.9 | 21.3
92658 | 10/27/1997 | 01:19:43 PM | 88.9 | 22.9
92659 | 10/27/1997 | 01:49:43 PM | 88.9 | 24.4
92660 | 10/27/1997 | 02:19:43 PM | 88.9 | 25.6
92661 | 10/27/1997 | 02:49:43 PM | 88.9 | 25.9
92662 | 10/27/1997 | 02:00:25 PM | 88.9 | 26
92663 | 10/27/1997 | 02:30:25 PM | 88.9 | 26.2
92664 | 10/27/1997 | 03:00:25 PM | 88.9 | 26
92665 | 10/27/1997 | 03:30:25 PM | 88.9 | 25.9
92666 | 10/27/1997 | 04:00:25 PM | 88.9 | 25.1
92667 | 10/27/1997 | 04:30:25 PM | 88.9 | 24.2
92668 | 10/27/1997 | 05:00:25 PM | 88.9 | 22.9
92669 | 10/27/1997 | 05:30:25 PM | 88.9 | 21.3
92670 | 10/27/1997 | 06:00:25 PM | 88.9 | 19.8
92671 | 10/27/1997 | 06:30:25 PM | 88.9 | 18.5
92672 | 10/27/1997 | 07:00:25 PM | 88.9 | 18.1
92673 | 10/27/1997 | 07:30:25 PM | 88.9 | 16.7
92674 | 10/27/1997 | 08:00:25 PM | 88.9 | 15.9
92675 | 10/27/1997 | 08:30:25 PM | 88.9 | 15.2
92676 | 10/27/1997 | 09:00:25 PM | 88.9 | 14.4
92677 | 10/27/1997 | 09:30:25 PM | 88.9 | 13.7
92678 | 10/27/1997 | 10:00:25 PM | 88.9 | 13.3
92679 | 10/27/1997 | 10:30:25 PM | 88.9 | 12.3
92680 | 10/27/1997 | 11:00:25 PM | 88.9 | 12.1
92681 | 10/27/1997 | 11:30:25 PM | 88.9 | 11.7
92682 | 10/29/1997 | 07:53:37 AM | 88.9 | 11.8
92683 | 10/29/1997 | 08:23:37 AM | 88.9 | 12.2
92684 | 10/29/1997 | 08:53:37 AM | 88.9 | 12.9
92685 | 10/29/1997 | 09:23:37 AM | 88.9 | 15.2
92686 | 10/29/1997 | 09:53:37 AM | 88.9 | 16.7
92687 | 10/29/1997 | 10:23:37 AM | 88.9 | 18.4
92688 | 10/29/1997 | 10:53:37 AM | 88.9 | 19.8
92689 | 10/29/1997 | 11:23:37 AM | 88.9 | 21.3
92690 | 10/29/1997 | 11:53:37 AM | 88.9 | 22.9
92691 | 10/29/1997 | 12:23:37 PM | 88.9 | 22.9
92692 | 10/29/1997 | 12:53:37 PM | 88.9 | 23
92693 | 10/29/1997 | 01:23:37 PM | 88.9 | 23.9
92694 | 10/29/1997 | 01:53:37 PM | 88.9 | 24.3
92695 | 10/29/1997 | 02:23:37 PM | 88.9 | 24.4
92696 | 10/29/1997 | 02:53:37 PM | 88.9 | 24.4
92697 | 10/29/1997 | 03:23:37 PM | 88.9 | 24.4
92698 | 10/29/1997 | 03:53:37 PM | 88.9 | 23.2
92699 | 10/29/1997 | 04:23:37 PM | 88.9 | 22.7
92700 | 10/29/1997 | 04:53:37 PM | 88.9 | 21.4
92701 | 10/29/1997 | 05:23:37 PM | 88.9 | 20.9
92702 | 10/29/1997 | 05:53:37 PM | 88.9 | 19.8
92703 | 10/29/1997 | 06:23:37 PM | 88.9 | 19.2
92704 | 10/29/1997 | 06:53:37 PM | 88.9 | 18.3
92705 | 10/29/1997 | 07:23:37 PM | 88.9 | 18.1
92706 | 10/29/1997 | 07:53:37 PM | 88.9 | 17.6
92707 | 10/29/1997 | 08:23:37 PM | 88.9 | 16.8
94376 | 10/03/1997 | 02:53:48 PM | 139.7 | 28
94377 | 10/03/1997 | 03:23:48 PM | 139.7 | 28.5
94378 | 10/03/1997 | 03:53:48 PM | 139.7 | 29.3
94379 | 10/03/1997 | 04:23:48 PM | 139.7 | 30
94380 | 10/03/1997 | 04:53:48 PM | 139.7 | 30.1
94381 | 10/03/1997 | 05:23:48 PM | 139.7 | 30.3
94382 | 10/03/1997 | 05:53:48 PM | 139.7 | 30.8
94383 | 10/03/1997 | 06:23:48 PM | 139.7 | 30.6
94384 | 10/03/1997 | 06:53:48 PM | 139.7 | 30.2
94385 | 10/03/1997 | 07:23:48 PM | 139.7 | 30.1
94386 | 10/03/1997 | 07:53:48 PM | 139.7 | 29.8
94387 | 10/03/1997 | 08:23:48 PM | 139.7 | 29
94388 | 10/03/1997 | 08:53:48 PM | 139.7 | 28.5
94389 | 10/03/1997 | 09:23:48 PM | 139.7 | 28.1
94390 | 10/03/1997 | 09:53:48 PM | 139.7 | 27.2
94391 | 10/03/1997 | 10:23:48 PM | 139.7 | 27
94392 | 10/03/1997 | 10:53:48 PM | 139.7 | 26.5
94393 | 10/03/1997 | 11:23:48 PM | 139.7 | 25.6
94394 | 10/03/1997 | 11:53:48 PM | 139.7 | 25.5
94395 | 10/04/1997 | 12:23:48 AM | 139.7 | 25.1
94396 | 10/04/1997 | 12:53:48 AM | 139.7 | 24.4
94397 | 10/04/1997 | 01:23:48 AM | 139.7 | 23.9
94398 | 10/04/1997 | 01:53:48 AM | 139.7 | 23.8
94399 | 10/04/1997 | 02:23:48 AM | 139.7 | 23.1
94400 | 10/04/1997 | 02:53:48 AM | 139.7 | 22.5
94401 | 10/04/1997 | 03:23:48 AM | 139.7 | 22.4
94402 | 10/04/1997 | 03:53:48 AM | 139.7 | 22.2
94403 | 10/04/1997 | 04:23:48 AM | 139.7 | 21.8
94404 | 10/04/1997 | 04:53:48 AM | 139.7 | 21.1
94405 | 10/04/1997 | 05:23:48 AM | 139.7 | 20.9
94406 | 10/04/1997 | 05:53:48 AM | 139.7 | 20.9
94407 | 10/04/1997 | 06:23:48 AM | 139.7 | 20.4
94408 | 10/04/1997 | 06:53:48 AM | 139.7 | 19.8
94409 | 10/04/1997 | 07:23:48 AM | 139.7 | 19.4
94410 | 10/04/1997 | 07:53:48 AM | 139.7 | 19.3
94411 | 10/04/1997 | 08:23:48 AM | 139.7 | 19.3
94412 | 10/04/1997 | 08:53:48 AM | 139.7 | 19.3
94413 | 10/04/1997 | 09:23:48 AM | 139.7 | 19.3
94414 | 10/04/1997 | 09:53:48 AM | 139.7 | 19.4
94415 | 10/04/1997 | 10:23:48 AM | 139.7 | 20.3
94416 | 10/04/1997 | 10:53:48 AM | 139.7 | 20.9
94417 | 10/04/1997 | 11:23:48 AM | 139.7 | 22.1
94418 | 10/04/1997 | 11:53:48 AM | 139.7 | 22.4
94419 | 10/04/1997 | 12:23:48 PM | 139.7 | 23.9
94420 | 10/04/1997 | 12:53:48 PM | 139.7 | 24.6
94421 | 10/04/1997 | 01:23:48 PM | 139.7 | 25.5
94422 | 10/04/1997 | 01:53:48 PM | 139.7 | 26.5
94423 | 10/04/1997 | 02:23:48 PM | 139.7 | 27
94424 | 10/04/1997 | 02:53:48 PM | 139.7 | 28
94425 | 10/04/1997 | 03:23:48 PM | 139.7 | 28.5
94426 | 10/04/1997 | 03:53:48 PM | 139.7 | 28.7
94427 | 10/04/1997 | 04:23:48 PM | 139.7 | 29.5
94428 | 10/04/1997 | 04:53:48 PM | 139.7 | 30
94429 | 10/04/1997 | 05:23:48 PM | 139.7 | 30.1
94430 | 10/04/1997 | 05:53:48 PM | 139.7 | 30.1
94431 | 10/04/1997 | 06:23:48 PM | 139.7 | 30
94432 | 10/04/1997 | 06:53:48 PM | 139.7 | 29.9
94433 | 10/04/1997 | 07:23:48 PM | 139.7 | 29.2
94434 | 10/04/1997 | 07:53:48 PM | 139.7 | 28.6
94435 | 10/04/1997 | 08:23:48 PM | 139.7 | 28.4
94436 | 10/04/1997 | 08:53:48 PM | 139.7 | 27.8
94437 | 10/04/1997 | 09:23:48 PM | 139.7 | 27
94438 | 10/04/1997 | 09:53:48 PM | 139.7 | 27
94439 | 10/04/1997 | 10:23:48 PM | 139.7 | 26.2
94440 | 10/04/1997 | 10:53:48 PM | 139.7 | 25.5
94441 | 10/04/1997 | 11:23:48 PM | 139.7 | 25.5
94442 | 10/04/1997 | 11:53:48 PM | 139.7 | 25
94443 | 10/05/1997 | 12:23:48 AM | 139.7 | 24.2
94444 | 10/05/1997 | 12:53:48 AM | 139.7 | 23.9
94445 | 10/05/1997 | 01:23:48 AM | 139.7 | 23.9
94446 | 10/05/1997 | 01:53:48 AM | 139.7 | 23.1
94447 | 10/05/1997 | 02:23:48 AM | 139.7 | 22.5
94448 | 10/05/1997 | 02:53:48 AM | 139.7 | 22.4
94449 | 10/05/1997 | 03:23:48 AM | 139.7 | 22.3
94450 | 10/05/1997 | 03:53:48 AM | 139.7 | 22
94451 | 10/05/1997 | 04:23:48 AM | 139.7 | 21.2
94452 | 10/05/1997 | 04:53:48 AM | 139.7 | 20.9
94453 | 10/05/1997 | 05:23:48 AM | 139.7 | 20.8
94454 | 10/05/1997 | 05:53:48 AM | 139.7 | 20.5
94455 | 10/05/1997 | 06:23:48 AM | 139.7 | 19.8
94456 | 10/05/1997 | 06:53:48 AM | 139.7 | 19.4
94457 | 10/05/1997 | 07:23:48 AM | 139.7 | 19.3
94458 | 10/05/1997 | 07:53:48 AM | 139.7 | 19.3
94459 | 10/05/1997 | 08:23:48 AM | 139.7 | 18.9
94460 | 10/05/1997 | 08:53:48 AM | 139.7 | 18.8
94461 | 10/05/1997 | 09:23:48 AM | 139.7 | 19
94462 | 10/05/1997 | 09:53:48 AM | 139.7 | 19.3
94463 | 10/05/1997 | 10:23:48 AM | 139.7 | 19.4
94464 | 10/05/1997 | 10:53:48 AM | 139.7 | 20.4
94465 | 10/05/1997 | 11:23:48 AM | 139.7 | 20.9
94466 | 10/05/1997 | 11:53:48 AM | 139.7 | 22.1
94467 | 10/05/1997 | 12:23:48 PM | 139.7 | 22.4
94468 | 10/05/1997 | 12:53:48 PM | 139.7 | 23.7
94469 | 10/05/1997 | 01:23:48 PM | 139.7 | 24
94470 | 10/05/1997 | 01:53:48 PM | 139.7 | 25.4
94471 | 10/05/1997 | 02:23:48 PM | 139.7 | 25.7
94472 | 10/05/1997 | 02:53:48 PM | 139.7 | 27
94473 | 10/05/1997 | 03:23:48 PM | 139.7 | 27
94474 | 10/05/1997 | 03:53:48 PM | 139.7 | 27.8
94475 | 10/05/1997 | 04:23:48 PM | 139.7 | 28.4
94476 | 10/05/1997 | 04:53:48 PM | 139.7 | 28.5
94477 | 10/05/1997 | 05:23:48 PM | 139.7 | 28.5
94478 | 10/05/1997 | 05:53:48 PM | 139.7 | 28.5
94479 | 10/05/1997 | 06:23:48 PM | 139.7 | 28.5
94480 | 10/05/1997 | 06:53:48 PM | 139.7 | 27.9
94481 | 10/05/1997 | 07:23:48 PM | 139.7 | 27.2
94482 | 10/05/1997 | 07:53:48 PM | 139.7 | 27
94483 | 10/05/1997 | 08:23:48 PM | 139.7 | 26.5
94484 | 10/05/1997 | 08:53:48 PM | 139.7 | 25.6
94485 | 10/05/1997 | 09:23:48 PM | 139.7 | 25.5
94486 | 10/05/1997 | 09:53:48 PM | 139.7 | 25.1
94487 | 10/05/1997 | 10:23:48 PM | 139.7 | 24.1
94913 | 10/14/1997 | 06:16:07 PM | 139.7 | 23.7
94914 | 10/14/1997 | 06:46:07 PM | 139.7 | 23.2
94915 | 10/14/1997 | 07:16:07 PM | 139.7 | 22.6
97823 | 11/15/1997 | 12:38:14 AM | 38.1 | 4.5
94492 | 10/06/1997 | 12:53:48 AM | 139.7 | 22.4
94493 | 10/06/1997 | 01:23:48 AM | 139.7 | 22
96799 | 11/23/1997 | 10:31:49 PM | 12.7 | 8.9
96800 | 11/23/1997 | 11:01:49 PM | 12.7 | 8.7
96801 | 11/23/1997 | 11:31:49 PM | 12.7 | 7.7
96802 | 11/24/1997 | 12:01:49 AM | 12.7 | 7.4
96803 | 11/24/1997 | 12:31:49 AM | 12.7 | 6.3
96804 | 11/24/1997 | 01:01:49 AM | 12.7 | 5.8
96805 | 11/24/1997 | 01:31:49 AM | 12.7 | 5.8
96806 | 11/24/1997 | 02:01:49 AM | 12.7 | 4.6
96807 | 11/24/1997 | 02:31:49 AM | 12.7 | 4.3
96808 | 11/24/1997 | 03:01:49 AM | 12.7 | 4.3
96809 | 11/24/1997 | 03:31:49 AM | 12.7 | 3.8
96810 | 11/24/1997 | 04:01:49 AM | 12.7 | 3.2
96811 | 11/24/1997 | 04:31:49 AM | 12.7 | 2.9
96812 | 11/24/1997 | 05:01:49 AM | 12.7 | 2.8
96813 | 11/24/1997 | 05:31:49 AM | 12.7 | 2.5
96814 | 11/24/1997 | 06:01:49 AM | 12.7 | 1.8
96815 | 11/24/1997 | 06:31:49 AM | 12.7 | 1.3
96816 | 11/24/1997 | 07:01:49 AM | 12.7 | 1.2
96817 | 11/24/1997 | 07:31:49 AM | 12.7 | 2.2
96818 | 11/24/1997 | 07:34:08 AM | 12.7 | 2.6
96819 | 11/24/1997 | 08:04:08 AM | 12.7 | 4.3
96820 | 11/24/1997 | 08:34:08 AM | 12.7 | 6.5
96821 | 11/24/1997 | 09:04:08 AM | 12.7 | 9.5
96822 | 11/24/1997 | 09:34:08 AM | 12.7 | 12.4
96823 | 11/24/1997 | 10:04:08 AM | 12.7 | 15.2
96824 | 11/24/1997 | 10:34:08 AM | 12.7 | 18.1
96825 | 11/24/1997 | 11:04:08 AM | 12.7 | 21
96826 | 11/24/1997 | 11:34:08 AM | 12.7 | 22.7
96827 | 11/24/1997 | 12:04:08 PM | 12.7 | 24
96828 | 11/24/1997 | 12:34:08 PM | 12.7 | 24.3
96829 | 11/24/1997 | 01:04:08 PM | 12.7 | 24.2
96830 | 11/24/1997 | 01:34:08 PM | 12.7 | 24.2
96831 | 11/24/1997 | 02:04:08 PM | 12.7 | 24
96832 | 11/24/1997 | 02:34:08 PM | 12.7 | 23.3
96833 | 11/24/1997 | 03:04:08 PM | 12.7 | 21.8
96834 | 11/24/1997 | 03:34:08 PM | 12.7 | 19.8
96835 | 11/24/1997 | 04:04:08 PM | 12.7 | 18.1
96836 | 11/24/1997 | 04:34:08 PM | 12.7 | 16.3
96837 | 11/24/1997 | 05:04:08 PM | 12.7 | 15
96838 | 11/24/1997 | 05:34:08 PM | 12.7 | 13.6
96839 | 11/24/1997 | 06:04:08 PM | 12.7 | 13.5
96840 | 11/24/1997 | 06:34:08 PM | 12.7 | 12.6
96841 | 11/24/1997 | 07:04:08 PM | 12.7 | 12
96842 | 11/24/1997 | 07:34:08 PM | 12.7 | 12.5
96843 | 11/24/1997 | 08:04:08 PM | 12.7 | 12.7
96844 | 11/24/1997 | 08:34:08 PM | 12.7 | 12.4
96845 | 11/24/1997 | 09:04:08 PM | 12.7 | 12.4
96846 | 11/24/1997 | 09:34:08 PM | 12.7 | 12.4
96847 | 11/24/1997 | 10:04:08 PM | 12.7 | 12.1
96848 | 11/24/1997 | 10:34:08 PM | 12.7 | 12
96849 | 11/24/1997 | 11:04:08 PM | 12.7 | 11.2
96850 | 11/24/1997 | 11:34:08 PM | 12.7 | 10.2
96851 | 11/25/1997 | 12:04:08 AM | 12.7 | 9.2
96852 | 11/25/1997 | 12:34:08 AM | 12.7 | 10.3
96853 | 11/25/1997 | 01:04:08 AM | 12.7 | 10.3
96854 | 11/25/1997 | 01:34:08 AM | 12.7 | 9.8
96855 | 11/25/1997 | 02:04:08 AM | 12.7 | 9.3
96856 | 11/25/1997 | 02:34:08 AM | 12.7 | 9.1
96857 | 11/25/1997 | 03:04:08 AM | 12.7 | 9.2
96858 | 11/25/1997 | 03:34:08 AM | 12.7 | 8.9
96859 | 11/25/1997 | 04:04:08 AM | 12.7 | 8.6
96860 | 11/25/1997 | 04:34:08 AM | 12.7 | 8.8
96861 | 11/25/1997 | 05:04:08 AM | 12.7 | 7.7
96862 | 11/25/1997 | 05:34:08 AM | 12.7 | 7.4
96863 | 11/25/1997 | 06:04:08 AM | 12.7 | 6.5
96864 | 11/25/1997 | 06:34:08 AM | 12.7 | 6.3
96865 | 11/25/1997 | 07:04:08 AM | 12.7 | 5.8
96866 | 11/25/1997 | 07:34:08 AM | 12.7 | 5.8
96867 | 11/25/1997 | 07:37:54 AM | 12.7 | 6.4
96868 | 11/25/1997 | 08:07:54 AM | 12.7 | 8.6
96869 | 11/25/1997 | 08:37:54 AM | 12.7 | 10.5
96870 | 11/25/1997 | 09:07:54 AM | 12.7 | 13.3
96871 | 11/25/1997 | 09:37:54 AM | 12.7 | 14.1
96872 | 11/25/1997 | 10:07:54 AM | 12.7 | 17.4
96873 | 11/25/1997 | 10:37:54 AM | 12.7 | 19.6
96874 | 11/25/1997 | 11:07:54 AM | 12.7 | 19.6
96875 | 11/25/1997 | 11:37:54 AM | 12.7 | 19.8
96876 | 11/25/1997 | 12:07:54 PM | 12.7 | 19.4
96877 | 11/25/1997 | 12:37:54 PM | 12.7 | 19.5
96878 | 11/25/1997 | 01:07:54 PM | 12.7 | 19.6
96879 | 11/25/1997 | 01:37:54 PM | 12.7 | 21
96880 | 11/25/1997 | 02:07:54 PM | 12.7 | 19.7
96881 | 11/25/1997 | 02:37:54 PM | 12.7 | 19.8
96882 | 11/25/1997 | 03:07:54 PM | 12.7 | 19.6
96883 | 11/25/1997 | 03:37:54 PM | 12.7 | 18.1
96884 | 11/25/1997 | 04:07:54 PM | 12.7 | 16.5
96885 | 11/25/1997 | 04:37:54 PM | 12.7 | 14.9
96886 | 11/25/1997 | 05:07:54 PM | 12.7 | 13.5
96887 | 11/25/1997 | 05:37:54 PM | 12.7 | 13
96888 | 11/25/1997 | 06:07:54 PM | 12.7 | 12
96889 | 11/25/1997 | 06:37:54 PM | 12.7 | 11.9
96890 | 11/25/1997 | 07:07:54 PM | 12.7 | 10.5
96891 | 11/25/1997 | 07:37:54 PM | 12.7 | 10.4
96892 | 11/25/1997 | 08:07:54 PM | 12.7 | 10.4
96893 | 11/25/1997 | 08:37:54 PM | 12.7 | 10.4
96894 | 11/25/1997 | 09:07:54 PM | 12.7 | 10.1
96895 | 11/25/1997 | 09:37:54 PM | 12.7 | 9.6
96896 | 11/25/1997 | 10:07:54 PM | 12.7 | 9.3
96897 | 11/25/1997 | 10:37:54 PM | 12.7 | 9.3
96898 | 11/25/1997 | 11:07:54 PM | 12.7 | 9.4
96899 | 11/25/1997 | 11:37:54 PM | 12.7 | 9
96900 | 11/26/1997 | 12:07:54 AM | 12.7 | 9.1
96901 | 11/26/1997 | 12:37:54 AM | 12.7 | 9
96902 | 11/26/1997 | 01:07:54 AM | 12.7 | 8.9
98616 | 11/01/1997 | 08:21:43 AM | 88.9 | 12.9
98617 | 11/01/1997 | 08:51:43 AM | 88.9 | 14.1
98618 | 11/01/1997 | 09:21:43 AM | 88.9 | 15.8
98619 | 11/01/1997 | 09:51:43 AM | 88.9 | 17.8
98620 | 11/01/1997 | 10:21:43 AM | 88.9 | 19.6
98621 | 11/01/1997 | 10:51:43 AM | 88.9 | 21.3
98622 | 11/01/1997 | 11:21:43 AM | 88.9 | 22.9
98623 | 11/01/1997 | 11:51:43 AM | 88.9 | 24.4
98624 | 11/01/1997 | 12:21:43 PM | 88.9 | 25.9
98625 | 11/01/1997 | 12:51:43 PM | 88.9 | 26.9
98626 | 11/01/1997 | 01:21:43 PM | 88.9 | 27.5
98627 | 11/01/1997 | 01:51:43 PM | 88.9 | 28.3
98628 | 11/01/1997 | 02:21:43 PM | 88.9 | 28.9
98629 | 11/01/1997 | 02:51:43 PM | 88.9 | 28.9
98630 | 11/01/1997 | 03:21:43 PM | 88.9 | 28.3
98631 | 11/01/1997 | 03:51:43 PM | 88.9 | 27.5
98632 | 11/01/1997 | 04:21:43 PM | 88.9 | 27.1
98633 | 11/01/1997 | 04:51:43 PM | 88.9 | 25.7
98634 | 11/01/1997 | 05:21:43 PM | 88.9 | 24.4
98635 | 11/01/1997 | 05:51:43 PM | 88.9 | 22.9
98636 | 11/01/1997 | 06:21:43 PM | 88.9 | 22.1
98637 | 11/01/1997 | 06:51:43 PM | 88.9 | 21.3
98638 | 11/01/1997 | 07:21:43 PM | 88.9 | 20.2
98639 | 11/01/1997 | 07:51:43 PM | 88.9 | 19.8
98640 | 11/01/1997 | 08:21:43 PM | 88.9 | 18.6
98641 | 11/01/1997 | 08:51:43 PM | 88.9 | 18.3
98642 | 11/01/1997 | 09:21:43 PM | 88.9 | 17.7
98643 | 11/01/1997 | 09:51:43 PM | 88.9 | 16.7
98644 | 11/01/1997 | 10:21:43 PM | 88.9 | 16.4
98645 | 11/01/1997 | 10:51:43 PM | 88.9 | 15.5
98646 | 11/01/1997 | 11:21:43 PM | 88.9 | 15.2
98647 | 11/01/1997 | 11:51:43 PM | 88.9 | 14.9
98648 | 11/02/1997 | 12:21:43 AM | 88.9 | 14
98649 | 11/02/1997 | 12:51:43 AM | 88.9 | 13.7
98650 | 11/02/1997 | 01:21:43 AM | 88.9 | 13.6
98651 | 11/02/1997 | 01:51:43 AM | 88.9 | 13
98652 | 11/02/1997 | 02:21:43 AM | 88.9 | 12.3
98653 | 11/02/1997 | 02:51:43 AM | 88.9 | 12.2
98654 | 11/02/1997 | 03:21:43 AM | 88.9 | 12.2
98655 | 11/02/1997 | 03:51:43 AM | 88.9 | 11.7
98656 | 11/02/1997 | 04:21:43 AM | 88.9 | 11
98657 | 11/02/1997 | 04:51:43 AM | 88.9 | 10.6
98658 | 11/02/1997 | 05:21:43 AM | 88.9 | 10.6
98659 | 11/02/1997 | 05:51:43 AM | 88.9 | 10.4
98660 | 11/02/1997 | 06:21:43 AM | 88.9 | 9.2
98661 | 11/02/1997 | 06:51:43 AM | 88.9 | 9.5
98662 | 11/02/1997 | 07:12:05 AM | 88.9 | 9.4
98663 | 11/02/1997 | 07:42:05 AM | 88.9 | 9.9
98664 | 11/02/1997 | 08:12:05 AM | 88.9 | 10.6
98665 | 11/02/1997 | 08:42:05 AM | 88.9 | 12.2
98666 | 11/02/1997 | 09:12:05 AM | 88.9 | 13.7
98667 | 11/02/1997 | 09:42:05 AM | 88.9 | 15.3
98668 | 11/02/1997 | 10:12:05 AM | 88.9 | 17.3
98669 | 11/02/1997 | 10:42:05 AM | 88.9 | 19.6
98670 | 11/02/1997 | 11:12:05 AM | 88.9 | 21.3
98671 | 11/02/1997 | 11:42:05 AM | 88.9 | 22.9
98672 | 11/02/1997 | 12:12:05 PM | 88.9 | 24.3
98673 | 11/02/1997 | 12:42:05 PM | 88.9 | 25.7
98674 | 11/02/1997 | 01:12:05 PM | 88.9 | 26.2
98675 | 11/02/1997 | 01:42:05 PM | 88.9 | 27.5
98676 | 11/02/1997 | 02:12:05 PM | 88.9 | 27.5
98677 | 11/02/1997 | 02:42:05 PM | 88.9 | 27.5
98678 | 11/02/1997 | 03:12:05 PM | 88.9 | 27.5
98679 | 11/02/1997 | 03:42:05 PM | 88.9 | 27.4
98680 | 11/02/1997 | 04:12:05 PM | 88.9 | 26.3
98681 | 11/02/1997 | 04:42:05 PM | 88.9 | 25.8
98682 | 11/02/1997 | 05:12:05 PM | 88.9 | 24.3
98683 | 11/02/1997 | 05:42:05 PM | 88.9 | 22.9
98684 | 11/02/1997 | 06:12:05 PM | 88.9 | 21.5
98685 | 11/02/1997 | 06:42:05 PM | 88.9 | 20.9
98686 | 11/02/1997 | 07:12:05 PM | 88.9 | 19.8
98687 | 11/02/1997 | 07:42:05 PM | 88.9 | 18.9
98688 | 11/02/1997 | 08:12:05 PM | 88.9 | 18.3
98689 | 11/02/1997 | 08:42:05 PM | 88.9 | 17.7
98690 | 11/02/1997 | 09:12:05 PM | 88.9 | 16.7
98691 | 11/02/1997 | 09:42:05 PM | 88.9 | 16.6
98692 | 11/02/1997 | 10:12:05 PM | 88.9 | 15.5
98693 | 11/02/1997 | 10:42:05 PM | 88.9 | 15.2
98694 | 11/02/1997 | 11:12:05 PM | 88.9 | 15
98695 | 11/02/1997 | 11:42:05 PM | 88.9 | 14.1
98696 | 11/03/1997 | 12:12:05 AM | 88.9 | 13.7
103348 | 12/08/1997 | 06:31:24 PM | 12.7 | 5.5
103349 | 12/08/1997 | 07:01:24 PM | 12.7 | 4.8
103350 | 12/08/1997 | 07:31:24 PM | 12.7 | 4.7
94610 | 10/08/1997 | 11:17:37 AM | 139.7 | 16.7
98702 | 11/03/1997 | 03:12:05 AM | 88.9 | 12
98703 | 11/03/1997 | 03:42:05 AM | 88.9 | 12
103355 | 12/08/1997 | 10:01:24 PM | 12.7 | 4.1
103356 | 12/08/1997 | 10:31:24 PM | 12.7 | 2.8
103357 | 12/08/1997 | 11:01:24 PM | 12.7 | 2.7
103358 | 12/08/1997 | 11:31:24 PM | 12.7 | 2.8
103359 | 12/09/1997 | 12:01:24 AM | 12.7 | 2.8
103360 | 12/09/1997 | 12:31:24 AM | 12.7 | 2.5
103361 | 12/09/1997 | 01:01:24 AM | 12.7 | 2.6
103362 | 12/09/1997 | 01:31:24 AM | 12.7 | 2.7
103363 | 12/09/1997 | 02:01:24 AM | 12.7 | 2.7
103364 | 12/09/1997 | 02:31:24 AM | 12.7 | 2.8
103365 | 12/09/1997 | 03:01:24 AM | 12.7 | 2.7
103366 | 12/09/1997 | 03:31:24 AM | 12.7 | 1.6
103367 | 12/09/1997 | 04:01:24 AM | 12.7 | 1.2
103368 | 12/09/1997 | 04:31:24 AM | 12.7 | 0.7
103369 | 12/09/1997 | 05:01:24 AM | 12.7 | 0.6
103370 | 12/09/1997 | 05:31:24 AM | 12.7 | -0.3
103371 | 12/09/1997 | 06:01:24 AM | 12.7 | -0.3
103372 | 12/09/1997 | 06:31:24 AM | 12.7 | -0.3
103373 | 12/09/1997 | 07:01:24 AM | 12.7 | -0.7
103374 | 12/09/1997 | 07:31:24 AM | 12.7 | -0.3
103375 | 12/09/1997 | 08:01:24 AM | 12.7 | 1.1
103376 | 12/09/1997 | 08:31:24 AM | 12.7 | 2.8
103377 | 12/09/1997 | 09:01:24 AM | 12.7 | 4.3
103378 | 12/09/1997 | 09:03:26 AM | 12.7 | 4.6
103379 | 12/09/1997 | 09:33:26 AM | 12.7 | 7.4
103380 | 12/09/1997 | 10:03:26 AM | 12.7 | 8.9
103381 | 12/09/1997 | 10:33:26 AM | 12.7 | 10.6
103382 | 12/09/1997 | 11:03:26 AM | 12.7 | 12.8
103383 | 12/09/1997 | 11:33:26 AM | 12.7 | 14.7
103384 | 12/09/1997 | 12:03:26 PM | 12.7 | 16.6
103385 | 12/09/1997 | 12:33:26 PM | 12.7 | 17.3
103386 | 12/09/1997 | 01:03:26 PM | 12.7 | 17.8
103387 | 12/09/1997 | 01:33:26 PM | 12.7 | 17.5
103388 | 12/09/1997 | 02:03:26 PM | 12.7 | 16.6
103389 | 12/09/1997 | 02:33:26 PM | 12.7 | 15.9
103390 | 12/09/1997 | 03:03:26 PM | 12.7 | 14.5
103391 | 12/09/1997 | 03:33:26 PM | 12.7 | 12.4
103392 | 12/09/1997 | 04:03:26 PM | 12.7 | 10.4
103393 | 12/09/1997 | 04:33:26 PM | 12.7 | 8.5
103394 | 12/09/1997 | 05:03:26 PM | 12.7 | 7.1
103395 | 12/09/1997 | 05:33:26 PM | 12.7 | 5.8
103396 | 12/09/1997 | 06:03:26 PM | 12.7 | 4.3
103397 | 12/09/1997 | 06:33:26 PM | 12.7 | 4.2
103398 | 12/09/1997 | 07:03:26 PM | 12.7 | 3.6
103399 | 12/09/1997 | 07:33:26 PM | 12.7 | 2.8
103400 | 12/09/1997 | 08:03:26 PM | 12.7 | 2.2
103401 | 12/09/1997 | 08:33:26 PM | 12.7 | 1.4
103402 | 12/09/1997 | 09:03:26 PM | 12.7 | 1.4
103403 | 12/09/1997 | 09:33:26 PM | 12.7 | 2.4
103404 | 12/09/1997 | 10:03:26 PM | 12.7 | 2.3
103405 | 12/09/1997 | 10:33:26 PM | 12.7 | 2.6
103406 | 12/09/1997 | 11:03:26 PM | 12.7 | 2.5
103407 | 12/09/1997 | 11:33:26 PM | 12.7 | 1.3
103408 | 12/10/1997 | 12:03:26 AM | 12.7 | 1.2
103409 | 12/10/1997 | 12:33:26 AM | 12.7 | 0.4
103410 | 12/10/1997 | 01:03:26 AM | 12.7 | -0.3
103411 | 12/10/1997 | 01:33:26 AM | 12.7 | -0.3
103412 | 12/10/1997 | 02:03:26 AM | 12.7 | -0.5
103413 | 12/10/1997 | 02:33:26 AM | 12.7 | -1.5
103414 | 12/10/1997 | 03:03:26 AM | 12.7 | -1.4
103415 | 12/10/1997 | 03:33:26 AM | 12.7 | -1.4
103416 | 12/10/1997 | 04:03:26 AM | 12.7 | -1.7
103417 | 12/10/1997 | 04:33:26 AM | 12.7 | -1.7
103418 | 12/10/1997 | 05:03:26 AM | 12.7 | -1.8
103419 | 12/10/1997 | 05:33:26 AM | 12.7 | -1.8
103420 | 12/10/1997 | 06:03:26 AM | 12.7 | -1.8
103421 | 12/10/1997 | 06:33:26 AM | 12.7 | -2.1
103422 | 12/10/1997 | 07:03:26 AM | 12.7 | -2.5
103423 | 12/10/1997 | 07:33:26 AM | 12.7 | -2
103424 | 12/10/1997 | 08:03:26 AM | 12.7 | -0.9
103425 | 12/10/1997 | 08:33:26 AM | 12.7 | 1.2
103426 | 12/10/1997 | 09:03:26 AM | 12.7 | 3
103427 | 12/10/1997 | 09:08:29 AM | 12.7 | 4.3
103428 | 12/10/1997 | 09:38:29 AM | 12.7 | 6.3
103429 | 12/10/1997 | 10:08:29 AM | 12.7 | 8.9
103430 | 12/10/1997 | 10:38:29 AM | 12.7 | 10.4
103431 | 12/10/1997 | 11:08:29 AM | 12.7 | 12
103432 | 12/10/1997 | 11:38:29 AM | 12.7 | 13.5
103433 | 12/10/1997 | 12:08:29 PM | 12.7 | 15
103434 | 12/10/1997 | 12:38:29 PM | 12.7 | 16.3
103435 | 12/10/1997 | 01:08:29 PM | 12.7 | 16.5
103436 | 12/10/1997 | 01:38:29 PM | 12.7 | 16.6
103437 | 12/10/1997 | 02:08:29 PM | 12.7 | 16.5
103438 | 12/10/1997 | 02:38:29 PM | 12.7 | 15
103439 | 12/10/1997 | 03:08:29 PM | 12.7 | 13.7
103440 | 12/10/1997 | 03:38:29 PM | 12.7 | 12
103441 | 12/10/1997 | 04:08:29 PM | 12.7 | 10.3
104501 | 12/01/1997 | 01:50:43 PM | 38.1 | 13.4
104502 | 12/01/1997 | 02:20:43 PM | 38.1 | 13.2
104503 | 12/01/1997 | 02:50:43 PM | 38.1 | 13.3
104504 | 12/01/1997 | 03:20:43 PM | 38.1 | 12.3
104505 | 12/01/1997 | 03:50:43 PM | 38.1 | 11.9
104506 | 12/01/1997 | 04:20:43 PM | 38.1 | 11.8
104507 | 12/01/1997 | 04:50:43 PM | 38.1 | 10.3
104508 | 12/01/1997 | 05:20:43 PM | 38.1 | 10.3
104509 | 12/01/1997 | 05:50:43 PM | 38.1 | 9.5
104510 | 12/01/1997 | 06:20:43 PM | 38.1 | 8.8
104511 | 12/01/1997 | 06:50:43 PM | 38.1 | 8.2
104512 | 12/01/1997 | 07:20:43 PM | 38.1 | 7.3
104513 | 12/01/1997 | 07:50:43 PM | 38.1 | 6.3
104514 | 12/01/1997 | 08:20:43 PM | 38.1 | 5.8
104515 | 12/01/1997 | 08:50:43 PM | 38.1 | 5.7
104516 | 12/01/1997 | 09:20:43 PM | 38.1 | 5
104517 | 12/01/1997 | 09:50:43 PM | 38.1 | 4.2
104518 | 12/01/1997 | 10:20:43 PM | 38.1 | 4.1
104519 | 12/01/1997 | 10:50:43 PM | 38.1 | 3.4
104520 | 12/01/1997 | 11:20:43 PM | 38.1 | 2.7
104521 | 12/01/1997 | 11:50:43 PM | 38.1 | 2.6
104522 | 12/02/1997 | 12:20:43 AM | 38.1 | 2.2
104523 | 12/02/1997 | 12:50:43 AM | 38.1 | 1.4
104524 | 12/02/1997 | 01:20:43 AM | 38.1 | 1.1
104525 | 12/02/1997 | 01:50:43 AM | 38.1 | 1.1
104526 | 12/02/1997 | 02:20:43 AM | 38.1 | 0.7
104527 | 12/02/1997 | 02:50:43 AM | 38.1 | 0.2
104528 | 12/02/1997 | 03:20:43 AM | 38.1 | 0
104529 | 12/02/1997 | 03:50:43 AM | 38.1 | -0.4
104530 | 12/02/1997 | 04:20:43 AM | 38.1 | -0.4
104531 | 12/02/1997 | 04:50:43 AM | 38.1 | -0.5
104532 | 12/02/1997 | 05:20:43 AM | 38.1 | -0.7
104533 | 12/02/1997 | 05:50:43 AM | 38.1 | -0.7
104534 | 12/02/1997 | 06:20:43 AM | 38.1 | -1
104535 | 12/02/1997 | 06:29:05 AM | 38.1 | -1
104536 | 12/02/1997 | 06:59:05 AM | 38.1 | -1.5
104537 | 12/02/1997 | 07:29:05 AM | 38.1 | -1.3
104538 | 12/02/1997 | 07:59:05 AM | 38.1 | -0.4
104539 | 12/02/1997 | 08:29:05 AM | 38.1 | 0.8
104540 | 12/02/1997 | 08:59:05 AM | 38.1 | 1.9
104541 | 12/02/1997 | 09:29:05 AM | 38.1 | 3.6
104542 | 12/02/1997 | 09:59:05 AM | 38.1 | 5.7
104543 | 12/02/1997 | 10:29:05 AM | 38.1 | 8.2
104544 | 12/02/1997 | 10:59:05 AM | 38.1 | 10.1
104545 | 12/02/1997 | 11:29:05 AM | 38.1 | 11.9
104546 | 12/02/1997 | 11:59:05 AM | 38.1 | 13.4
104547 | 12/02/1997 | 12:29:05 PM | 38.1 | 14.9
104548 | 12/02/1997 | 12:59:05 PM | 38.1 | 15.7
104549 | 12/02/1997 | 01:29:05 PM | 38.1 | 16.4
104550 | 12/02/1997 | 01:59:05 PM | 38.1 | 16.4
104551 | 12/02/1997 | 02:29:05 PM | 38.1 | 16.3
104552 | 12/02/1997 | 02:59:05 PM | 38.1 | 15.2
104553 | 12/02/1997 | 03:29:05 PM | 38.1 | 14.8
104554 | 12/02/1997 | 03:59:05 PM | 38.1 | 13.3
104555 | 12/02/1997 | 04:29:05 PM | 38.1 | 11.5
104556 | 12/02/1997 | 04:59:05 PM | 38.1 | 9.9
104557 | 12/02/1997 | 05:29:05 PM | 38.1 | 8.8
104558 | 12/02/1997 | 05:59:05 PM | 38.1 | 7.5
104559 | 12/02/1997 | 06:29:05 PM | 38.1 | 6.8
104560 | 12/02/1997 | 06:59:05 PM | 38.1 | 5.7
104561 | 12/02/1997 | 07:29:05 PM | 38.1 | 5.1
104562 | 12/02/1997 | 07:59:05 PM | 38.1 | 4.3
104563 | 12/02/1997 | 08:29:05 PM | 38.1 | 4.1
104564 | 12/02/1997 | 08:59:05 PM | 38.1 | 3.2
104565 | 12/02/1997 | 09:29:05 PM | 38.1 | 2.7
104566 | 12/02/1997 | 09:59:05 PM | 38.1 | 2.7
104567 | 12/02/1997 | 10:29:05 PM | 38.1 | 1.7
104568 | 12/02/1997 | 10:59:05 PM | 38.1 | 1.3
104569 | 12/02/1997 | 11:29:05 PM | 38.1 | 1.1
104570 | 12/02/1997 | 11:59:05 PM | 38.1 | 1.1
104571 | 12/03/1997 | 12:29:05 AM | 38.1 | 1.1
104572 | 12/03/1997 | 12:59:05 AM | 38.1 | 0.4
104573 | 12/03/1997 | 01:29:05 AM | 38.1 | 0
104574 | 12/03/1997 | 01:59:05 AM | 38.1 | -0.4
104575 | 12/03/1997 | 02:29:05 AM | 38.1 | -0.4
104576 | 12/03/1997 | 02:59:05 AM | 38.1 | -0.5
104577 | 12/03/1997 | 03:29:05 AM | 38.1 | -0.5
104578 | 12/03/1997 | 03:59:05 AM | 38.1 | -0.6
104579 | 12/03/1997 | 04:29:05 AM | 38.1 | -0.7
104580 | 12/03/1997 | 04:59:05 AM | 38.1 | -1.2
104581 | 12/03/1997 | 05:29:05 AM | 38.1 | -1.9
104582 | 12/03/1997 | 05:59:05 AM | 38.1 | -1.9
104583 | 12/03/1997 | 06:29:05 AM | 38.1 | -2
104584 | 12/03/1997 | 06:59:05 AM | 38.1 | -2.1
104585 | 12/03/1997 | 07:29:05 AM | 38.1 | -2.2
104586 | 12/03/1997 | 07:38:00 AM | 38.1 | -2
104587 | 12/03/1997 | 08:08:00 AM | 38.1 | -1.6
104588 | 12/03/1997 | 08:38:00 AM | 38.1 | -0.1
104589 | 12/03/1997 | 09:08:00 AM | 38.1 | 2.1
104590 | 12/03/1997 | 09:38:00 AM | 38.1 | 3.2
104591 | 12/03/1997 | 10:08:00 AM | 38.1 | 5.6
104592 | 12/03/1997 | 10:38:00 AM | 38.1 | 7.2
104593 | 12/03/1997 | 11:08:00 AM | 38.1 | 9
104594 | 12/03/1997 | 11:38:00 AM | 38.1 | 11.6
104595 | 12/03/1997 | 12:08:00 PM | 38.1 | 13
104596 | 12/03/1997 | 12:38:00 PM | 38.1 | 13.8
104597 | 12/03/1997 | 01:08:00 PM | 38.1 | 14.3
94064 | 10/26/1997 | 09:49:43 PM | 114.3 | 16.9
94065 | 10/26/1997 | 10:19:43 PM | 114.3 | 16.3
94066 | 10/26/1997 | 10:49:43 PM | 114.3 | 15.9
95035 | 10/17/1997 | 06:56:22 AM | 139.7 | 16.1
104603 | 12/03/1997 | 04:08:00 PM | 38.1 | 10.4
104604 | 12/03/1997 | 04:38:00 PM | 38.1 | 9.2
104605 | 12/03/1997 | 05:08:00 PM | 38.1 | 8.6
92202 | 10/18/1997 | 03:11:55 AM | 88.9 | 15.6
92203 | 10/18/1997 | 03:41:55 AM | 88.9 | 15.2
92204 | 10/18/1997 | 04:11:55 AM | 88.9 | 15.2
92205 | 10/18/1997 | 04:41:55 AM | 88.9 | 14.6
92206 | 10/18/1997 | 05:11:55 AM | 88.9 | 13.9
92207 | 10/18/1997 | 05:41:55 AM | 88.9 | 13.7
92208 | 10/18/1997 | 06:11:55 AM | 88.9 | 13.6
92209 | 10/18/1997 | 06:41:55 AM | 88.9 | 13.2
92210 | 10/18/1997 | 07:09:38 AM | 88.9 | 12.8
92211 | 10/18/1997 | 07:39:38 AM | 88.9 | 12.2
92212 | 10/18/1997 | 08:09:38 AM | 88.9 | 12.3
92213 | 10/18/1997 | 08:39:38 AM | 88.9 | 13.3
92214 | 10/18/1997 | 09:09:38 AM | 88.9 | 14.2
92215 | 10/18/1997 | 09:39:38 AM | 88.9 | 15.5
92216 | 10/18/1997 | 10:09:38 AM | 88.9 | 17.8
92217 | 10/18/1997 | 10:39:38 AM | 88.9 | 19.7
92218 | 10/18/1997 | 11:09:38 AM | 88.9 | 21.3
92219 | 10/18/1997 | 11:39:38 AM | 88.9 | 23.5
92220 | 10/18/1997 | 12:09:38 PM | 88.9 | 25.7
92221 | 10/18/1997 | 12:39:38 PM | 88.9 | 27.5
92222 | 10/18/1997 | 01:09:38 PM | 88.9 | 29
92223 | 10/18/1997 | 01:39:38 PM | 88.9 | 30.5
92224 | 10/18/1997 | 02:09:38 PM | 88.9 | 31.7
92225 | 10/18/1997 | 02:39:38 PM | 88.9 | 32.1
92226 | 10/18/1997 | 03:09:38 PM | 88.9 | 32.8
92227 | 10/18/1997 | 03:39:38 PM | 88.9 | 33.2
92228 | 10/18/1997 | 04:09:38 PM | 88.9 | 32.7
92229 | 10/18/1997 | 04:39:38 PM | 88.9 | 32.1
92230 | 10/18/1997 | 05:09:38 PM | 88.9 | 31.8
92231 | 10/18/1997 | 05:39:38 PM | 88.9 | 30.5
92232 | 10/18/1997 | 06:09:38 PM | 88.9 | 29
92233 | 10/18/1997 | 06:39:38 PM | 88.9 | 27.5
92234 | 10/18/1997 | 07:09:38 PM | 88.9 | 26.4
92235 | 10/18/1997 | 07:39:38 PM | 88.9 | 25.7
92236 | 10/18/1997 | 08:09:38 PM | 88.9 | 24.4
92237 | 10/18/1997 | 08:39:38 PM | 88.9 | 23.1
92238 | 10/18/1997 | 09:09:38 PM | 88.9 | 22.6
92239 | 10/18/1997 | 09:39:38 PM | 88.9 | 21.3
92240 | 10/18/1997 | 10:09:38 PM | 88.9 | 20.9
92241 | 10/18/1997 | 10:39:38 PM | 88.9 | 19.8
92242 | 10/18/1997 | 11:09:38 PM | 88.9 | 19.6
92243 | 10/18/1997 | 11:39:38 PM | 88.9 | 18.5
92244 | 10/19/1997 | 12:09:38 AM | 88.9 | 18.3
92245 | 10/19/1997 | 12:39:38 AM | 88.9 | 17.9
92246 | 10/19/1997 | 01:09:38 AM | 88.9 | 16.8
92247 | 10/19/1997 | 01:39:38 AM | 88.9 | 16.7
92248 | 10/19/1997 | 02:09:38 AM | 88.9 | 16.1
92249 | 10/19/1997 | 02:39:38 AM | 88.9 | 15.4
92250 | 10/19/1997 | 03:09:38 AM | 88.9 | 15.2
92251 | 10/19/1997 | 03:39:38 AM | 88.9 | 15
92252 | 10/19/1997 | 04:09:38 AM | 88.9 | 14
92253 | 10/19/1997 | 04:39:38 AM | 88.9 | 13.7
92254 | 10/19/1997 | 05:09:38 AM | 88.9 | 13.6
92255 | 10/19/1997 | 05:39:38 AM | 88.9 | 12.9
92256 | 10/19/1997 | 06:09:38 AM | 88.9 | 12.3
92257 | 10/19/1997 | 06:39:38 AM | 88.9 | 12.2
92258 | 10/19/1997 | 07:08:21 AM | 88.9 | 12.2
92259 | 10/19/1997 | 07:38:21 AM | 88.9 | 11.9
92260 | 10/19/1997 | 08:08:21 AM | 88.9 | 11.9
92261 | 10/19/1997 | 08:38:21 AM | 88.9 | 12.2
92262 | 10/19/1997 | 09:08:21 AM | 88.9 | 13.5
92263 | 10/19/1997 | 09:38:21 AM | 88.9 | 15
92264 | 10/19/1997 | 10:08:21 AM | 88.9 | 16.9
92265 | 10/19/1997 | 10:38:21 AM | 88.9 | 19.1
92266 | 10/19/1997 | 11:08:21 AM | 88.9 | 20.8
92267 | 10/19/1997 | 11:38:21 AM | 88.9 | 21.7
92268 | 10/19/1997 | 12:08:21 PM | 88.9 | 22.9
92269 | 10/19/1997 | 12:38:21 PM | 88.9 | 24.4
92270 | 10/19/1997 | 01:08:21 PM | 88.9 | 25.9
92271 | 10/19/1997 | 01:38:21 PM | 88.9 | 26
92272 | 10/19/1997 | 02:08:21 PM | 88.9 | 26.9
92273 | 10/19/1997 | 02:38:21 PM | 88.9 | 28.3
92274 | 10/19/1997 | 03:08:21 PM | 88.9 | 29
92275 | 10/19/1997 | 03:38:21 PM | 88.9 | 29.1
92276 | 10/19/1997 | 04:08:21 PM | 88.9 | 29
92277 | 10/19/1997 | 04:38:21 PM | 88.9 | 28.8
92278 | 10/19/1997 | 05:08:21 PM | 88.9 | 27.5
92279 | 10/19/1997 | 05:38:21 PM | 88.9 | 26.6
93960 | 10/24/1997 | 05:58:35 PM | 114.3 | 22.5
93961 | 10/24/1997 | 06:28:35 PM | 114.3 | 22.2
93962 | 10/24/1997 | 06:58:35 PM | 114.3 | 21
93963 | 10/24/1997 | 07:28:35 PM | 114.3 | 20.8
93964 | 10/24/1997 | 07:58:35 PM | 114.3 | 19.6
93965 | 10/24/1997 | 08:28:35 PM | 114.3 | 19.4
93966 | 10/24/1997 | 08:58:35 PM | 114.3 | 18.5
93967 | 10/24/1997 | 09:28:35 PM | 114.3 | 17.9
93968 | 10/24/1997 | 09:58:35 PM | 114.3 | 17.6
93969 | 10/24/1997 | 10:28:35 PM | 114.3 | 16.6
93970 | 10/24/1997 | 10:58:35 PM | 114.3 | 16.3
93971 | 10/24/1997 | 11:28:35 PM | 114.3 | 15.5
93972 | 10/24/1997 | 11:58:35 PM | 114.3 | 15
93973 | 10/25/1997 | 12:28:35 AM | 114.3 | 14.8
93974 | 10/25/1997 | 12:58:35 AM | 114.3 | 14.7
93975 | 10/25/1997 | 01:28:35 AM | 114.3 | 14
93976 | 10/25/1997 | 01:58:35 AM | 114.3 | 13.4
93977 | 10/25/1997 | 02:28:35 AM | 114.3 | 13.3
93978 | 10/25/1997 | 02:58:35 AM | 114.3 | 12.9
93979 | 10/25/1997 | 03:28:35 AM | 114.3 | 12.6
93980 | 10/25/1997 | 03:58:35 AM | 114.3 | 12.1
93981 | 10/25/1997 | 04:28:35 AM | 114.3 | 11.8
93982 | 10/25/1997 | 04:58:35 AM | 114.3 | 11.7
93983 | 10/25/1997 | 05:28:35 AM | 114.3 | 11
93984 | 10/25/1997 | 05:58:35 AM | 114.3 | 10.6
93985 | 10/25/1997 | 06:28:35 AM | 114.3 | 10.3
93986 | 10/25/1997 | 06:58:35 AM | 114.3 | 10.2
93987 | 10/25/1997 | 07:28:35 AM | 114.3 | 10.2
93988 | 10/25/1997 | 07:58:35 AM | 114.3 | 10
93989 | 10/25/1997 | 08:28:35 AM | 114.3 | 10.2
93990 | 10/25/1997 | 08:58:35 AM | 114.3 | 9.4
93991 | 10/25/1997 | 09:28:35 AM | 114.3 | 10
93992 | 10/25/1997 | 09:58:35 AM | 114.3 | 10.2
93993 | 10/25/1997 | 10:29:15 AM | 114.3 | 11.2
93994 | 10/25/1997 | 10:59:15 AM | 114.3 | 11.8
93995 | 10/25/1997 | 11:29:15 AM | 114.3 | 13.3
93996 | 10/25/1997 | 11:59:15 AM | 114.3 | 14.7
93997 | 10/25/1997 | 12:29:15 PM | 114.3 | 15.4
93998 | 10/25/1997 | 12:59:15 PM | 114.3 | 16.5
93999 | 10/25/1997 | 01:29:15 PM | 114.3 | 17.9
94000 | 10/25/1997 | 01:59:15 PM | 114.3 | 18.6
94001 | 10/25/1997 | 02:29:15 PM | 114.3 | 19.4
94002 | 10/25/1997 | 02:59:15 PM | 114.3 | 20.3
94003 | 10/25/1997 | 03:29:15 PM | 114.3 | 20.9
94004 | 10/25/1997 | 03:59:15 PM | 114.3 | 21
94005 | 10/25/1997 | 04:29:15 PM | 114.3 | 21.2
94006 | 10/25/1997 | 04:59:15 PM | 114.3 | 21.6
94007 | 10/25/1997 | 05:29:15 PM | 114.3 | 21.2
94008 | 10/25/1997 | 05:59:15 PM | 114.3 | 20.9
94009 | 10/25/1997 | 06:29:15 PM | 114.3 | 20.8
94010 | 10/25/1997 | 06:59:15 PM | 114.3 | 19.7
94011 | 10/25/1997 | 07:29:15 PM | 114.3 | 19.4
94012 | 10/25/1997 | 07:59:15 PM | 114.3 | 18.4
94013 | 10/25/1997 | 08:29:15 PM | 114.3 | 17.9
94014 | 10/25/1997 | 08:59:15 PM | 114.3 | 17.5
94015 | 10/25/1997 | 09:29:15 PM | 114.3 | 16.5
94016 | 10/25/1997 | 09:59:15 PM | 114.3 | 16.3
94017 | 10/25/1997 | 10:29:15 PM | 114.3 | 15.5
94018 | 10/25/1997 | 10:59:15 PM | 114.3 | 14.9
94019 | 10/25/1997 | 11:29:15 PM | 114.3 | 14.8
94020 | 10/25/1997 | 11:59:15 PM | 114.3 | 14.5
94021 | 10/26/1997 | 12:29:15 AM | 114.3 | 13.7
94022 | 10/26/1997 | 12:59:15 AM | 114.3 | 13.3
94023 | 10/26/1997 | 01:29:15 AM | 114.3 | 13.2
94024 | 10/26/1997 | 01:59:15 AM | 114.3 | 12.4
94025 | 10/26/1997 | 02:29:15 AM | 114.3 | 12.5
94026 | 10/26/1997 | 02:59:15 AM | 114.3 | 11.8
94027 | 10/26/1997 | 03:29:15 AM | 114.3 | 11.7
94028 | 10/26/1997 | 03:59:15 AM | 114.3 | 11.3
94029 | 10/26/1997 | 04:29:15 AM | 114.3 | 10.4
94030 | 10/26/1997 | 04:59:15 AM | 114.3 | 10.2
94031 | 10/26/1997 | 05:29:15 AM | 114.3 | 10.2
94032 | 10/26/1997 | 05:59:15 AM | 114.3 | 10.1
94033 | 10/26/1997 | 06:29:15 AM | 114.3 | 9.9
94034 | 10/26/1997 | 06:59:15 AM | 114.3 | 9.6
94035 | 10/26/1997 | 07:29:15 AM | 114.3 | 8.8
94036 | 10/26/1997 | 07:59:15 AM | 114.3 | 8.7
94037 | 10/26/1997 | 08:19:43 AM | 114.3 | 8.7
94038 | 10/26/1997 | 08:49:43 AM | 114.3 | 8.7
94039 | 10/26/1997 | 09:19:43 AM | 114.3 | 8.7
94040 | 10/26/1997 | 09:49:43 AM | 114.3 | 9.4
94041 | 10/26/1997 | 10:19:43 AM | 114.3 | 10.2
94042 | 10/26/1997 | 10:49:43 AM | 114.3 | 11.6
94043 | 10/26/1997 | 11:19:43 AM | 114.3 | 11.9
94044 | 10/26/1997 | 11:49:43 AM | 114.3 | 13.3
94045 | 10/26/1997 | 12:19:43 PM | 114.3 | 14.8
94046 | 10/26/1997 | 12:49:43 PM | 114.3 | 15.9
94047 | 10/26/1997 | 01:19:43 PM | 114.3 | 16.8
94048 | 10/26/1997 | 01:49:43 PM | 114.3 | 17.9
94049 | 10/26/1997 | 02:19:43 PM | 114.3 | 19.3
94050 | 10/26/1997 | 02:49:43 PM | 114.3 | 19.6
94051 | 10/26/1997 | 03:19:43 PM | 114.3 | 20.9
94052 | 10/26/1997 | 03:49:43 PM | 114.3 | 20.9
94053 | 10/26/1997 | 04:19:43 PM | 114.3 | 21.3
94054 | 10/26/1997 | 04:49:43 PM | 114.3 | 21.6
94055 | 10/26/1997 | 05:19:43 PM | 114.3 | 21.7
94056 | 10/26/1997 | 05:49:43 PM | 114.3 | 21.3
94057 | 10/26/1997 | 06:19:43 PM | 114.3 | 20.9
94058 | 10/26/1997 | 06:49:43 PM | 114.3 | 20.9
94059 | 10/26/1997 | 07:19:43 PM | 114.3 | 19.7
94060 | 10/26/1997 | 07:49:43 PM | 114.3 | 19.4
94061 | 10/26/1997 | 08:19:43 PM | 114.3 | 18.5
94062 | 10/26/1997 | 08:49:43 PM | 114.3 | 17.9
94063 | 10/26/1997 | 09:19:43 PM | 114.3 | 17.8
94488 | 10/05/1997 | 10:53:48 PM | 139.7 | 23.9
94489 | 10/05/1997 | 11:23:48 PM | 139.7 | 23.7
94490 | 10/05/1997 | 11:53:48 PM | 139.7 | 22.8
103495 | 12/11/1997 | 06:56:54 PM | 12.7 | 2.6
94068 | 10/26/1997 | 11:49:43 PM | 114.3 | 14.8
94069 | 10/27/1997 | 12:19:43 AM | 114.3 | 14.8
94494 | 10/06/1997 | 01:53:48 AM | 139.7 | 21.3
94495 | 10/06/1997 | 02:23:48 AM | 139.7 | 20.9
94496 | 10/06/1997 | 02:53:48 AM | 139.7 | 20.9
94497 | 10/06/1997 | 03:23:48 AM | 139.7 | 20.3
94498 | 10/06/1997 | 03:53:48 AM | 139.7 | 19.6
94499 | 10/06/1997 | 04:23:48 AM | 139.7 | 19.4
94500 | 10/06/1997 | 04:53:48 AM | 139.7 | 19.3
94501 | 10/06/1997 | 05:23:48 AM | 139.7 | 19.1
94502 | 10/06/1997 | 05:53:48 AM | 139.7 | 18.5
94503 | 10/06/1997 | 06:23:48 AM | 139.7 | 17.8
94504 | 10/06/1997 | 06:53:48 AM | 139.7 | 17.8
94505 | 10/06/1997 | 07:23:48 AM | 139.7 | 17.8
94506 | 10/06/1997 | 07:52:05 AM | 139.7 | 17.5
94507 | 10/06/1997 | 08:22:05 AM | 139.7 | 17
94508 | 10/06/1997 | 08:52:05 AM | 139.7 | 16.8
94509 | 10/06/1997 | 09:22:05 AM | 139.7 | 17.1
94510 | 10/06/1997 | 09:52:05 AM | 139.7 | 17.6
94511 | 10/06/1997 | 10:22:05 AM | 139.7 | 17.8
94512 | 10/06/1997 | 10:52:05 AM | 139.7 | 18.6
94513 | 10/06/1997 | 11:22:05 AM | 139.7 | 19.3
94514 | 10/06/1997 | 11:52:05 AM | 139.7 | 19.8
94515 | 10/06/1997 | 12:22:05 PM | 139.7 | 20.4
94516 | 10/06/1997 | 12:52:05 PM | 139.7 | 20.9
94517 | 10/06/1997 | 01:22:05 PM | 139.7 | 21.3
94518 | 10/06/1997 | 01:52:05 PM | 139.7 | 22.4
94519 | 10/06/1997 | 02:22:05 PM | 139.7 | 22.7
94520 | 10/06/1997 | 02:52:05 PM | 139.7 | 23.9
94521 | 10/06/1997 | 03:22:05 PM | 139.7 | 24
94522 | 10/06/1997 | 03:52:05 PM | 139.7 | 24.2
94523 | 10/06/1997 | 04:22:05 PM | 139.7 | 24.6
94524 | 10/06/1997 | 04:52:05 PM | 139.7 | 25
94525 | 10/06/1997 | 05:22:05 PM | 139.7 | 25.2
94526 | 10/06/1997 | 05:52:05 PM | 139.7 | 25.1
94527 | 10/06/1997 | 06:22:05 PM | 139.7 | 24.5
94528 | 10/06/1997 | 06:52:05 PM | 139.7 | 24
94529 | 10/06/1997 | 07:22:05 PM | 139.7 | 23.9
94530 | 10/06/1997 | 07:52:05 PM | 139.7 | 23.5
94531 | 10/06/1997 | 08:22:05 PM | 139.7 | 22.5
94532 | 10/06/1997 | 08:52:05 PM | 139.7 | 22.4
94533 | 10/06/1997 | 09:22:05 PM | 139.7 | 22.3
94534 | 10/06/1997 | 09:52:05 PM | 139.7 | 21.7
94535 | 10/06/1997 | 10:22:05 PM | 139.7 | 21.1
94536 | 10/06/1997 | 10:52:05 PM | 139.7 | 20.9
94537 | 10/06/1997 | 11:22:05 PM | 139.7 | 20.8
94538 | 10/06/1997 | 11:52:05 PM | 139.7 | 20.3
94539 | 10/07/1997 | 12:22:05 AM | 139.7 | 19.9
94540 | 10/07/1997 | 12:52:05 AM | 139.7 | 19.5
94541 | 10/07/1997 | 01:22:05 AM | 139.7 | 19.3
94542 | 10/07/1997 | 01:52:05 AM | 139.7 | 19.3
94543 | 10/07/1997 | 02:22:05 AM | 139.7 | 19.3
94544 | 10/07/1997 | 02:52:05 AM | 139.7 | 18.9
94545 | 10/07/1997 | 03:22:05 AM | 139.7 | 18.5
94546 | 10/07/1997 | 03:52:05 AM | 139.7 | 18
94547 | 10/07/1997 | 04:22:05 AM | 139.7 | 17.9
94548 | 10/07/1997 | 04:52:05 AM | 139.7 | 17.8
94549 | 10/07/1997 | 05:22:05 AM | 139.7 | 17.8
94550 | 10/07/1997 | 05:52:05 AM | 139.7 | 17.6
94551 | 10/07/1997 | 06:22:05 AM | 139.7 | 17.3
94552 | 10/07/1997 | 06:52:05 AM | 139.7 | 16.8
94553 | 10/07/1997 | 07:22:05 AM | 139.7 | 16.4
94554 | 10/07/1997 | 07:52:05 AM | 139.7 | 16.3
94555 | 10/07/1997 | 08:22:05 AM | 139.7 | 16.3
94556 | 10/07/1997 | 08:52:05 AM | 139.7 | 16.3
94557 | 10/07/1997 | 09:22:05 AM | 139.7 | 16.2
94558 | 10/07/1997 | 09:52:05 AM | 139.7 | 16.2
94559 | 10/07/1997 | 10:15:02 AM | 139.7 | 16.3
94560 | 10/07/1997 | 10:45:02 AM | 139.7 | 16.3
94561 | 10/07/1997 | 11:15:02 AM | 139.7 | 17.4
94562 | 10/07/1997 | 11:45:02 AM | 139.7 | 17.8
94563 | 10/07/1997 | 12:15:02 PM | 139.7 | 18
94564 | 10/07/1997 | 12:45:02 PM | 139.7 | 19
94565 | 10/07/1997 | 01:15:02 PM | 139.7 | 19.3
94566 | 10/07/1997 | 01:45:02 PM | 139.7 | 19.3
94567 | 10/07/1997 | 02:15:02 PM | 139.7 | 19.5
94568 | 10/07/1997 | 02:45:02 PM | 139.7 | 20.3
94569 | 10/07/1997 | 03:15:02 PM | 139.7 | 20.9
94570 | 10/07/1997 | 03:45:02 PM | 139.7 | 21.3
94571 | 10/07/1997 | 04:15:02 PM | 139.7 | 22.3
94572 | 10/07/1997 | 04:45:02 PM | 139.7 | 22.4
94573 | 10/07/1997 | 05:15:02 PM | 139.7 | 22.4
94574 | 10/07/1997 | 05:45:02 PM | 139.7 | 22.4
94575 | 10/07/1997 | 06:15:02 PM | 139.7 | 22.4
94576 | 10/07/1997 | 06:45:02 PM | 139.7 | 22.4
94577 | 10/07/1997 | 07:15:02 PM | 139.7 | 22.1
94578 | 10/07/1997 | 07:45:02 PM | 139.7 | 21.6
94579 | 10/07/1997 | 08:15:02 PM | 139.7 | 21
94580 | 10/07/1997 | 08:45:02 PM | 139.7 | 20.9
94581 | 10/07/1997 | 09:15:02 PM | 139.7 | 20.8
94582 | 10/07/1997 | 09:45:02 PM | 139.7 | 20.2
94583 | 10/07/1997 | 10:15:02 PM | 139.7 | 19.6
96261 | 11/12/1997 | 08:55:55 PM | 12.7 | 8.9
96262 | 11/12/1997 | 09:25:55 PM | 12.7 | 8.9
96263 | 11/12/1997 | 09:55:55 PM | 12.7 | 8.6
96264 | 11/12/1997 | 10:25:55 PM | 12.7 | 7.4
96265 | 11/12/1997 | 10:55:55 PM | 12.7 | 7.4
96266 | 11/12/1997 | 11:25:55 PM | 12.7 | 7.3
96267 | 11/12/1997 | 11:55:55 PM | 12.7 | 6.7
96268 | 11/13/1997 | 12:25:55 AM | 12.7 | 5.8
96269 | 11/13/1997 | 12:55:55 AM | 12.7 | 5.8
96270 | 11/13/1997 | 01:25:55 AM | 12.7 | 5.8
96271 | 11/13/1997 | 01:55:55 AM | 12.7 | 5.8
96272 | 11/13/1997 | 02:25:55 AM | 12.7 | 5.8
96273 | 11/13/1997 | 02:55:55 AM | 12.7 | 5.8
96274 | 11/13/1997 | 03:25:55 AM | 12.7 | 5.8
96275 | 11/13/1997 | 03:55:55 AM | 12.7 | 5.6
96276 | 11/13/1997 | 04:25:55 AM | 12.7 | 4.3
96277 | 11/13/1997 | 04:55:55 AM | 12.7 | 4.3
96278 | 11/13/1997 | 05:25:55 AM | 12.7 | 3.9
96279 | 11/13/1997 | 05:55:55 AM | 12.7 | 4.1
96280 | 11/13/1997 | 06:25:55 AM | 12.7 | 3.3
96281 | 11/13/1997 | 06:55:55 AM | 12.7 | 3.2
96282 | 11/13/1997 | 07:25:55 AM | 12.7 | 5.5
96283 | 11/13/1997 | 07:55:55 AM | 12.7 | 5.9
96284 | 11/13/1997 | 08:01:56 AM | 12.7 | 7.2
96285 | 11/13/1997 | 08:31:56 AM | 12.7 | 9.6
96286 | 11/13/1997 | 09:01:56 AM | 12.7 | 13.5
96287 | 11/13/1997 | 09:31:56 AM | 12.7 | 13.9
96288 | 11/13/1997 | 10:01:56 AM | 12.7 | 13.5
96289 | 11/13/1997 | 10:31:56 AM | 12.7 | 14
96290 | 11/13/1997 | 11:01:56 AM | 12.7 | 13.6
96291 | 11/13/1997 | 11:31:56 AM | 12.7 | 16.5
96292 | 11/13/1997 | 12:01:56 PM | 12.7 | 16.9
96293 | 11/13/1997 | 12:31:56 PM | 12.7 | 16
96294 | 11/13/1997 | 01:01:56 PM | 12.7 | 14.6
96295 | 11/13/1997 | 01:31:56 PM | 12.7 | 15
96296 | 11/13/1997 | 02:01:56 PM | 12.7 | 15.4
96297 | 11/13/1997 | 02:31:56 PM | 12.7 | 19.9
96298 | 11/13/1997 | 03:01:56 PM | 12.7 | 17.3
96299 | 11/13/1997 | 03:31:56 PM | 12.7 | 16.4
96300 | 11/13/1997 | 04:01:56 PM | 12.7 | 15
96301 | 11/13/1997 | 04:31:56 PM | 12.7 | 13.5
96302 | 11/13/1997 | 05:01:56 PM | 12.7 | 12.3
96303 | 11/13/1997 | 05:31:56 PM | 12.7 | 11.6
96304 | 11/13/1997 | 06:01:56 PM | 12.7 | 10.4
96305 | 11/13/1997 | 06:31:56 PM | 12.7 | 9.9
96306 | 11/13/1997 | 07:01:56 PM | 12.7 | 10.1
96307 | 11/13/1997 | 07:31:56 PM | 12.7 | 9.9
96308 | 11/13/1997 | 08:01:56 PM | 12.7 | 9.4
96309 | 11/13/1997 | 08:31:56 PM | 12.7 | 8.9
96310 | 11/13/1997 | 09:01:56 PM | 12.7 | 8.9
96311 | 11/13/1997 | 09:31:56 PM | 12.7 | 8.7
96312 | 11/13/1997 | 10:01:56 PM | 12.7 | 7.4
96313 | 11/13/1997 | 10:31:56 PM | 12.7 | 7.4
96314 | 11/13/1997 | 11:01:56 PM | 12.7 | 6.7
96315 | 11/13/1997 | 11:31:56 PM | 12.7 | 5.8
96316 | 11/14/1997 | 12:01:56 AM | 12.7 | 5.8
96317 | 11/14/1997 | 12:31:56 AM | 12.7 | 5.7
96318 | 11/14/1997 | 01:01:56 AM | 12.7 | 4.4
96319 | 11/14/1997 | 01:31:56 AM | 12.7 | 4.3
96320 | 11/14/1997 | 02:01:56 AM | 12.7 | 4.2
96321 | 11/14/1997 | 02:31:56 AM | 12.7 | 3.8
96322 | 11/14/1997 | 03:01:56 AM | 12.7 | 3
96323 | 11/14/1997 | 03:31:56 AM | 12.7 | 2.8
96324 | 11/14/1997 | 04:01:56 AM | 12.7 | 2.8
96325 | 11/14/1997 | 04:31:56 AM | 12.7 | 2.3
96326 | 11/14/1997 | 05:01:56 AM | 12.7 | 1.8
96327 | 11/14/1997 | 05:31:56 AM | 12.7 | 1.3
96328 | 11/14/1997 | 06:01:56 AM | 12.7 | 1.2
96329 | 11/14/1997 | 06:31:56 AM | 12.7 | 1.2
96330 | 11/14/1997 | 07:01:56 AM | 12.7 | 1.2
96331 | 11/14/1997 | 07:31:56 AM | 12.7 | 2.4
96332 | 11/14/1997 | 08:01:56 AM | 12.7 | 4.3
96333 | 11/14/1997 | 08:08:14 AM | 12.7 | 5.4
96334 | 11/14/1997 | 08:38:14 AM | 12.7 | 7.7
96335 | 11/14/1997 | 09:08:14 AM | 12.7 | 10.6
96336 | 11/14/1997 | 09:38:14 AM | 12.7 | 13.5
96337 | 11/14/1997 | 10:08:14 AM | 12.7 | 16.6
96338 | 11/14/1997 | 10:38:14 AM | 12.7 | 19.6
96339 | 11/14/1997 | 11:08:14 AM | 12.7 | 21.6
96340 | 11/14/1997 | 11:38:14 AM | 12.7 | 24
96341 | 11/14/1997 | 12:08:14 PM | 12.7 | 25.1
96342 | 11/14/1997 | 12:38:14 PM | 12.7 | 25.7
96343 | 11/14/1997 | 01:08:14 PM | 12.7 | 26.1
96344 | 11/14/1997 | 01:38:14 PM | 12.7 | 26.4
96345 | 11/14/1997 | 02:08:14 PM | 12.7 | 25.3
96346 | 11/14/1997 | 02:38:14 PM | 12.7 | 24
96347 | 11/14/1997 | 03:08:14 PM | 12.7 | 20.9
96348 | 11/14/1997 | 03:38:14 PM | 12.7 | 19.3
96349 | 11/14/1997 | 04:08:14 PM | 12.7 | 16.6
96350 | 11/14/1997 | 04:38:14 PM | 12.7 | 15.2
96351 | 11/14/1997 | 05:08:14 PM | 12.7 | 13.9
96352 | 11/14/1997 | 05:38:14 PM | 12.7 | 13.4
96353 | 11/14/1997 | 06:08:14 PM | 12.7 | 12
96793 | 11/23/1997 | 07:31:49 PM | 12.7 | 12
96794 | 11/23/1997 | 08:01:49 PM | 12.7 | 11.6
96795 | 11/23/1997 | 08:31:49 PM | 12.7 | 11.3
92320 | 10/20/1997 | 01:59:15 PM | 88.9 | 25.9
96359 | 11/14/1997 | 09:08:14 PM | 12.7 | 7.4
96360 | 11/14/1997 | 09:38:14 PM | 12.7 | 5.9
98704 | 11/03/1997 | 04:12:05 AM | 88.9 | 11.9
98705 | 11/03/1997 | 04:42:05 AM | 88.9 | 11.8
98706 | 11/03/1997 | 05:12:05 AM | 88.9 | 11.6
98707 | 11/03/1997 | 05:42:05 AM | 88.9 | 11.5
98708 | 11/03/1997 | 06:12:05 AM | 88.9 | 10.7
98709 | 11/03/1997 | 06:42:05 AM | 88.9 | 10.6
98710 | 11/03/1997 | 07:12:05 AM | 88.9 | 10.6
98711 | 11/03/1997 | 07:42:05 AM | 88.9 | 10.6
98712 | 11/03/1997 | 08:12:28 AM | 88.9 | 11.1
98713 | 11/03/1997 | 08:42:28 AM | 88.9 | 12.2
98714 | 11/03/1997 | 09:12:28 AM | 88.9 | 12.2
98715 | 11/03/1997 | 09:42:28 AM | 88.9 | 13.7
98716 | 11/03/1997 | 10:12:28 AM | 88.9 | 15.2
98717 | 11/03/1997 | 10:42:28 AM | 88.9 | 16.8
98718 | 11/03/1997 | 11:12:28 AM | 88.9 | 18.3
98719 | 11/03/1997 | 11:42:28 AM | 88.9 | 19.5
98720 | 11/03/1997 | 12:12:28 PM | 88.9 | 19.8
98721 | 11/03/1997 | 12:42:28 PM | 88.9 | 20.6
98722 | 11/03/1997 | 01:12:28 PM | 88.9 | 21.3
98723 | 11/03/1997 | 01:42:28 PM | 88.9 | 21.5
98724 | 11/03/1997 | 02:12:28 PM | 88.9 | 22.2
98725 | 11/03/1997 | 02:42:28 PM | 88.9 | 22.7
98726 | 11/03/1997 | 03:12:28 PM | 88.9 | 22.3
98727 | 11/03/1997 | 03:42:28 PM | 88.9 | 22.8
98728 | 11/03/1997 | 04:12:28 PM | 88.9 | 22.4
98729 | 11/03/1997 | 04:42:28 PM | 88.9 | 21.4
98730 | 11/03/1997 | 05:12:28 PM | 88.9 | 20.8
98731 | 11/03/1997 | 05:42:28 PM | 88.9 | 19.8
98732 | 11/03/1997 | 06:12:28 PM | 88.9 | 18.5
98733 | 11/03/1997 | 06:42:28 PM | 88.9 | 18.3
98734 | 11/03/1997 | 07:12:28 PM | 88.9 | 17
98735 | 11/03/1997 | 07:42:28 PM | 88.9 | 16.7
98736 | 11/03/1997 | 08:12:28 PM | 88.9 | 15.7
98737 | 11/03/1997 | 08:42:28 PM | 88.9 | 15.2
98738 | 11/03/1997 | 09:12:28 PM | 88.9 | 15
98739 | 11/03/1997 | 09:42:28 PM | 88.9 | 14
98740 | 11/03/1997 | 10:12:28 PM | 88.9 | 13.7
98741 | 11/03/1997 | 10:42:28 PM | 88.9 | 13.6
98742 | 11/03/1997 | 11:12:28 PM | 88.9 | 12.8
98743 | 11/03/1997 | 11:42:28 PM | 88.9 | 12.2
98744 | 11/04/1997 | 12:12:28 AM | 88.9 | 12.2
98745 | 11/04/1997 | 12:42:28 AM | 88.9 | 12.1
98746 | 11/04/1997 | 01:12:28 AM | 88.9 | 11.9
98747 | 11/04/1997 | 01:42:28 AM | 88.9 | 11.9
98748 | 11/04/1997 | 02:12:28 AM | 88.9 | 10.7
98749 | 11/04/1997 | 02:42:28 AM | 88.9 | 10.6
98750 | 11/04/1997 | 03:12:28 AM | 88.9 | 10.6
98751 | 11/04/1997 | 03:42:28 AM | 88.9 | 10.1
98752 | 11/04/1997 | 04:12:28 AM | 88.9 | 10.2
98753 | 11/04/1997 | 04:42:28 AM | 88.9 | 9.9
98754 | 11/04/1997 | 05:12:28 AM | 88.9 | 9.5
98755 | 11/04/1997 | 05:42:28 AM | 88.9 | 9.3
98756 | 11/04/1997 | 06:12:28 AM | 88.9 | 9.1
98757 | 11/04/1997 | 06:42:28 AM | 88.9 | 9.1
98758 | 11/04/1997 | 07:12:28 AM | 88.9 | 9.1
98759 | 11/04/1997 | 07:42:28 AM | 88.9 | 9.1
98760 | 11/04/1997 | 08:12:28 AM | 88.9 | 9.6
98761 | 11/04/1997 | 08:18:56 AM | 88.9 | 9.4
98762 | 11/04/1997 | 08:48:56 AM | 88.9 | 10.6
98763 | 11/04/1997 | 09:18:56 AM | 88.9 | 11.9
98764 | 11/04/1997 | 09:48:56 AM | 88.9 | 13.5
98765 | 11/04/1997 | 10:18:56 AM | 88.9 | 15.2
98766 | 11/04/1997 | 10:48:56 AM | 88.9 | 16.9
98767 | 11/04/1997 | 11:18:56 AM | 88.9 | 18.8
98768 | 11/04/1997 | 11:48:56 AM | 88.9 | 19.8
98769 | 11/04/1997 | 12:18:56 PM | 88.9 | 19.9
98770 | 11/04/1997 | 12:48:56 PM | 88.9 | 20.5
98771 | 11/04/1997 | 01:18:56 PM | 88.9 | 20.6
98772 | 11/04/1997 | 01:48:56 PM | 88.9 | 21.5
98773 | 11/04/1997 | 02:18:56 PM | 88.9 | 22.9
98774 | 11/04/1997 | 02:48:56 PM | 88.9 | 23.9
98775 | 11/04/1997 | 03:18:56 PM | 88.9 | 24.3
98776 | 11/04/1997 | 03:48:56 PM | 88.9 | 23.7
98777 | 11/04/1997 | 04:18:56 PM | 88.9 | 22.9
98778 | 11/04/1997 | 04:48:56 PM | 88.9 | 21.6
98779 | 11/04/1997 | 05:18:56 PM | 88.9 | 20.7
98780 | 11/04/1997 | 05:48:56 PM | 88.9 | 19.8
98781 | 11/04/1997 | 06:18:56 PM | 88.9 | 18.4
98782 | 11/04/1997 | 06:48:56 PM | 88.9 | 18.2
98783 | 11/04/1997 | 07:18:56 PM | 88.9 | 16.9
98784 | 11/04/1997 | 07:48:56 PM | 88.9 | 16.7
98785 | 11/04/1997 | 08:18:56 PM | 88.9 | 15.7
98786 | 11/04/1997 | 08:48:56 PM | 88.9 | 15.2
98787 | 11/04/1997 | 09:18:56 PM | 88.9 | 15
98788 | 11/04/1997 | 09:48:56 PM | 88.9 | 13.9
98789 | 11/04/1997 | 10:18:56 PM | 88.9 | 13.7
98790 | 11/04/1997 | 10:48:56 PM | 88.9 | 12.9
98791 | 11/04/1997 | 11:18:56 PM | 88.9 | 12.3
98792 | 11/04/1997 | 11:48:56 PM | 88.9 | 12.2
98793 | 11/05/1997 | 12:18:56 AM | 88.9 | 12
98794 | 11/05/1997 | 12:48:56 AM | 88.9 | 11.6
98795 | 11/05/1997 | 01:18:56 AM | 88.9 | 10.6
98796 | 11/05/1997 | 01:48:56 AM | 88.9 | 10.6
98797 | 11/05/1997 | 02:18:56 AM | 88.9 | 10
98798 | 11/05/1997 | 02:48:56 AM | 88.9 | 10
98799 | 11/05/1997 | 03:18:56 AM | 88.9 | 9.2
98800 | 11/05/1997 | 03:48:56 AM | 88.9 | 9.1
98801 | 11/05/1997 | 04:18:56 AM | 88.9 | 9
98802 | 11/05/1997 | 04:48:56 AM | 88.9 | 8.6
98803 | 11/05/1997 | 05:18:56 AM | 88.9 | 7.9
98804 | 11/05/1997 | 05:48:56 AM | 88.9 | 7.6
98805 | 11/05/1997 | 06:18:56 AM | 88.9 | 7.6
98806 | 11/05/1997 | 06:48:56 AM | 88.9 | 7.6
98807 | 11/05/1997 | 07:18:56 AM | 88.9 | 7.5
98808 | 11/05/1997 | 07:48:56 AM | 88.9 | 7.6
98809 | 11/05/1997 | 08:18:56 AM | 88.9 | 9
98810 | 11/05/1997 | 08:48:56 AM | 88.9 | 10
98811 | 11/05/1997 | 09:18:56 AM | 88.9 | 11.9
98812 | 11/05/1997 | 09:39:21 AM | 88.9 | 12.7
98813 | 11/05/1997 | 10:09:21 AM | 88.9 | 15.2
98814 | 11/05/1997 | 10:39:21 AM | 88.9 | 16.8
98815 | 11/05/1997 | 11:09:21 AM | 88.9 | 18.8
98816 | 11/05/1997 | 11:39:21 AM | 88.9 | 20.7
98817 | 11/05/1997 | 12:09:21 PM | 88.9 | 22.1
98818 | 11/05/1997 | 12:39:21 PM | 88.9 | 23.6
98819 | 11/05/1997 | 01:09:21 PM | 88.9 | 24.4
98820 | 11/05/1997 | 01:39:21 PM | 88.9 | 25.8
98821 | 11/05/1997 | 02:09:21 PM | 88.9 | 25.9
98822 | 11/05/1997 | 02:39:21 PM | 88.9 | 26
98823 | 11/05/1997 | 03:09:21 PM | 88.9 | 25.9
98824 | 11/05/1997 | 03:39:21 PM | 88.9 | 25.9
98825 | 11/05/1997 | 04:09:21 PM | 88.9 | 24.6
98826 | 11/05/1997 | 04:39:21 PM | 88.9 | 23.8
98827 | 11/05/1997 | 05:09:21 PM | 88.9 | 22.6
98828 | 11/05/1997 | 05:39:21 PM | 88.9 | 21.3
98829 | 11/05/1997 | 06:09:21 PM | 88.9 | 19.8
93127 | 10/07/1997 | 12:45:02 PM | 114.3 | 20.9
93128 | 10/07/1997 | 01:15:02 PM | 114.3 | 20.9
93129 | 10/07/1997 | 01:45:02 PM | 114.3 | 21
93130 | 10/07/1997 | 02:15:02 PM | 114.3 | 21.8
93131 | 10/07/1997 | 02:45:02 PM | 114.3 | 22.5
93132 | 10/07/1997 | 03:15:02 PM | 114.3 | 23.3
93133 | 10/07/1997 | 03:45:02 PM | 114.3 | 24
93134 | 10/07/1997 | 04:15:02 PM | 114.3 | 24.1
93135 | 10/07/1997 | 04:45:02 PM | 114.3 | 24.6
93136 | 10/07/1997 | 05:15:02 PM | 114.3 | 24.9
93137 | 10/07/1997 | 05:45:02 PM | 114.3 | 25
93138 | 10/07/1997 | 06:15:02 PM | 114.3 | 24.2
93139 | 10/07/1997 | 06:45:02 PM | 114.3 | 24
93140 | 10/07/1997 | 07:15:02 PM | 114.3 | 23.6
93141 | 10/07/1997 | 07:45:02 PM | 114.3 | 22.6
93142 | 10/07/1997 | 08:15:02 PM | 114.3 | 22.5
93143 | 10/07/1997 | 08:45:02 PM | 114.3 | 21.8
93144 | 10/07/1997 | 09:15:02 PM | 114.3 | 21.1
93145 | 10/07/1997 | 09:45:02 PM | 114.3 | 20.9
93146 | 10/07/1997 | 10:15:02 PM | 114.3 | 20.8
93147 | 10/07/1997 | 10:45:02 PM | 114.3 | 19.9
93148 | 10/07/1997 | 11:15:02 PM | 114.3 | 19.4
93149 | 10/07/1997 | 11:45:02 PM | 114.3 | 19.4
93150 | 10/08/1997 | 12:15:02 AM | 114.3 | 19.4
93151 | 10/08/1997 | 12:45:02 AM | 114.3 | 19.1
93152 | 10/08/1997 | 01:15:02 AM | 114.3 | 18.9
93153 | 10/08/1997 | 01:45:02 AM | 114.3 | 18.4
93154 | 10/08/1997 | 02:15:02 AM | 114.3 | 18.1
93155 | 10/08/1997 | 02:45:02 AM | 114.3 | 17.9
93156 | 10/08/1997 | 03:15:02 AM | 114.3 | 17.9
93157 | 10/08/1997 | 03:45:02 AM | 114.3 | 17.9
93158 | 10/08/1997 | 04:15:02 AM | 114.3 | 17.9
93159 | 10/08/1997 | 04:45:02 AM | 114.3 | 17.7
93160 | 10/08/1997 | 05:15:02 AM | 114.3 | 17.4
93161 | 10/08/1997 | 05:45:02 AM | 114.3 | 16.9
93162 | 10/08/1997 | 06:15:02 AM | 114.3 | 16.4
93163 | 10/08/1997 | 06:45:02 AM | 114.3 | 16.3
93164 | 10/08/1997 | 07:15:02 AM | 114.3 | 15.8
93165 | 10/08/1997 | 07:17:37 AM | 114.3 | 15.8
93166 | 10/08/1997 | 07:47:37 AM | 114.3 | 15.3
93167 | 10/08/1997 | 08:17:37 AM | 114.3 | 15.2
93168 | 10/08/1997 | 08:47:37 AM | 114.3 | 15.2
93169 | 10/08/1997 | 09:17:37 AM | 114.3 | 15.8
93170 | 10/08/1997 | 09:47:37 AM | 114.3 | 16.3
93171 | 10/08/1997 | 10:17:37 AM | 114.3 | 17.1
93172 | 10/08/1997 | 10:47:37 AM | 114.3 | 17.9
93173 | 10/08/1997 | 11:17:37 AM | 114.3 | 19.1
93174 | 10/08/1997 | 11:47:37 AM | 114.3 | 19.4
93175 | 10/08/1997 | 12:17:37 PM | 114.3 | 20.9
93176 | 10/08/1997 | 12:47:37 PM | 114.3 | 21.5
93177 | 10/08/1997 | 01:17:37 PM | 114.3 | 22.9
93178 | 10/08/1997 | 01:47:37 PM | 114.3 | 24
93179 | 10/08/1997 | 02:17:37 PM | 114.3 | 24.5
93180 | 10/08/1997 | 02:47:37 PM | 114.3 | 25.3
93181 | 10/08/1997 | 03:17:37 PM | 114.3 | 25.6
93182 | 10/08/1997 | 03:47:37 PM | 114.3 | 26
93183 | 10/08/1997 | 04:17:37 PM | 114.3 | 26.4
104598 | 12/03/1997 | 01:38:00 PM | 38.1 | 13.6
104599 | 12/03/1997 | 02:08:00 PM | 38.1 | 14.4
104600 | 12/03/1997 | 02:38:00 PM | 38.1 | 14.3
104601 | 12/03/1997 | 03:08:00 PM | 38.1 | 13.4
99014 | 11/09/1997 | 01:35:33 PM | 88.9 | 13.7
73707 | 07/19/1997 | 02:55:03 PM | 139.7 | 38.4
73708 | 07/19/1997 | 03:25:03 PM | 139.7 | 39.3
104606 | 12/03/1997 | 05:38:00 PM | 38.1 | 7.3
104607 | 12/03/1997 | 06:08:00 PM | 38.1 | 7.1
104608 | 12/03/1997 | 06:38:00 PM | 38.1 | 6.8
104609 | 12/03/1997 | 07:08:00 PM | 38.1 | 6.5
104610 | 12/03/1997 | 07:38:00 PM | 38.1 | 5.7
104611 | 12/03/1997 | 08:08:00 PM | 38.1 | 5.7
104612 | 12/03/1997 | 08:38:00 PM | 38.1 | 5.6
104613 | 12/03/1997 | 09:08:00 PM | 38.1 | 5.1
104614 | 12/03/1997 | 09:38:00 PM | 38.1 | 5
104615 | 12/03/1997 | 10:08:00 PM | 38.1 | 5.1
104616 | 12/03/1997 | 10:38:00 PM | 38.1 | 4.5
104617 | 12/03/1997 | 11:08:00 PM | 38.1 | 4.3
104618 | 12/03/1997 | 11:38:00 PM | 38.1 | 4.2
104619 | 12/04/1997 | 12:08:00 AM | 38.1 | 4.2
104620 | 12/04/1997 | 12:38:00 AM | 38.1 | 4.2
104621 | 12/04/1997 | 01:08:00 AM | 38.1 | 4.2
104622 | 12/04/1997 | 01:38:00 AM | 38.1 | 3.9
104623 | 12/04/1997 | 02:08:00 AM | 38.1 | 2.7
104624 | 12/04/1997 | 02:38:00 AM | 38.1 | 2.4
104625 | 12/04/1997 | 03:08:00 AM | 38.1 | 1.6
104626 | 12/04/1997 | 03:38:00 AM | 38.1 | 1.2
104627 | 12/04/1997 | 04:08:00 AM | 38.1 | 1.1
104628 | 12/04/1997 | 04:38:00 AM | 38.1 | 1.1
104629 | 12/04/1997 | 05:08:00 AM | 38.1 | 0.5
104630 | 12/04/1997 | 05:38:00 AM | 38.1 | -0.2
104631 | 12/04/1997 | 06:08:00 AM | 38.1 | 0
104632 | 12/04/1997 | 06:38:00 AM | 38.1 | -0.4
104633 | 12/04/1997 | 07:08:00 AM | 38.1 | -0.4
104634 | 12/04/1997 | 07:38:00 AM | 38.1 | -0.4
104635 | 12/04/1997 | 08:08:00 AM | 38.1 | 0
104636 | 12/04/1997 | 08:24:01 AM | 38.1 | 0.7
104637 | 12/04/1997 | 08:54:01 AM | 38.1 | 1.5
104638 | 12/04/1997 | 09:24:01 AM | 38.1 | 2.7
104639 | 12/04/1997 | 09:54:01 AM | 38.1 | 5.2
104640 | 12/04/1997 | 10:24:01 AM | 38.1 | 7.3
104641 | 12/04/1997 | 10:54:01 AM | 38.1 | 9.1
104642 | 12/04/1997 | 11:24:01 AM | 38.1 | 11.5
104643 | 12/04/1997 | 11:54:01 AM | 38.1 | 13.2
104644 | 12/04/1997 | 12:24:01 PM | 38.1 | 14.7
104645 | 12/04/1997 | 12:54:01 PM | 38.1 | 13.7
104646 | 12/04/1997 | 01:24:01 PM | 38.1 | 13.4
104647 | 12/04/1997 | 01:54:01 PM | 38.1 | 13.2
104648 | 12/04/1997 | 02:24:01 PM | 38.1 | 12.1
104649 | 12/04/1997 | 02:54:01 PM | 38.1 | 11.9
104650 | 12/04/1997 | 03:24:01 PM | 38.1 | 10.9
104651 | 12/04/1997 | 03:54:01 PM | 38.1 | 10.3
104652 | 12/04/1997 | 04:24:01 PM | 38.1 | 9.7
104653 | 12/04/1997 | 04:54:01 PM | 38.1 | 8.8
104654 | 12/04/1997 | 05:24:01 PM | 38.1 | 8
104655 | 12/04/1997 | 05:54:01 PM | 38.1 | 7.3
104656 | 12/04/1997 | 06:24:01 PM | 38.1 | 7.3
104657 | 12/04/1997 | 06:54:01 PM | 38.1 | 6.8
104658 | 12/04/1997 | 07:24:01 PM | 38.1 | 6
104659 | 12/04/1997 | 07:54:01 PM | 38.1 | 5.7
104660 | 12/04/1997 | 08:24:01 PM | 38.1 | 5.7
104661 | 12/04/1997 | 08:54:01 PM | 38.1 | 5.7
104662 | 12/04/1997 | 09:24:01 PM | 38.1 | 5.5
104663 | 12/04/1997 | 09:54:01 PM | 38.1 | 4.2
104664 | 12/04/1997 | 10:24:01 PM | 38.1 | 4.3
104665 | 12/04/1997 | 10:54:01 PM | 38.1 | 4.2
104666 | 12/04/1997 | 11:24:01 PM | 38.1 | 4.2
104667 | 12/04/1997 | 11:54:01 PM | 38.1 | 4.2
104668 | 12/05/1997 | 12:24:01 AM | 38.1 | 3.9
104669 | 12/05/1997 | 12:54:01 AM | 38.1 | 4
104670 | 12/05/1997 | 01:24:01 AM | 38.1 | 3.8
104671 | 12/05/1997 | 01:54:01 AM | 38.1 | 3.4
104672 | 12/05/1997 | 02:24:01 AM | 38.1 | 3
104673 | 12/05/1997 | 02:54:01 AM | 38.1 | 2.7
104674 | 12/05/1997 | 03:24:01 AM | 38.1 | 2.7
104675 | 12/05/1997 | 03:54:01 AM | 38.1 | 2.7
104676 | 12/05/1997 | 04:24:01 AM | 38.1 | 2.7
104677 | 12/05/1997 | 04:54:01 AM | 38.1 | 2.7
104678 | 12/05/1997 | 05:24:01 AM | 38.1 | 2.7
104679 | 12/05/1997 | 05:54:01 AM | 38.1 | 2.7
104680 | 12/05/1997 | 06:24:01 AM | 38.1 | 2.7
104681 | 12/05/1997 | 06:54:01 AM | 38.1 | 2.7
104682 | 12/05/1997 | 07:24:01 AM | 38.1 | 2.7
104683 | 12/05/1997 | 07:54:01 AM | 38.1 | 2.7
104684 | 12/05/1997 | 08:24:01 AM | 38.1 | 2.7
104685 | 12/05/1997 | 08:29:59 AM | 38.1 | 2.8
104686 | 12/05/1997 | 08:59:59 AM | 38.1 | 3.6
104687 | 12/05/1997 | 09:29:59 AM | 38.1 | 4
104688 | 12/05/1997 | 09:59:59 AM | 38.1 | 4.2
104689 | 12/05/1997 | 10:29:59 AM | 38.1 | 4.3
104690 | 12/05/1997 | 10:59:59 AM | 38.1 | 4.9
104691 | 12/05/1997 | 11:29:59 AM | 38.1 | 5
104692 | 12/05/1997 | 11:59:59 AM | 38.1 | 4.2
104693 | 12/05/1997 | 12:29:59 PM | 38.1 | 3.7
104694 | 12/05/1997 | 12:59:59 PM | 38.1 | 3.6
104695 | 12/05/1997 | 01:29:59 PM | 38.1 | 4
104696 | 12/05/1997 | 01:59:59 PM | 38.1 | 4.2
104697 | 12/05/1997 | 02:29:59 PM | 38.1 | 4.2
104698 | 12/05/1997 | 02:59:59 PM | 38.1 | 4.5
104699 | 12/05/1997 | 03:29:59 PM | 38.1 | 5
104700 | 12/05/1997 | 03:59:59 PM | 38.1 | 5.1
104701 | 12/05/1997 | 04:29:59 PM | 38.1 | 4.6
104702 | 12/05/1997 | 04:59:59 PM | 38.1 | 4.3
104703 | 12/05/1997 | 05:29:59 PM | 38.1 | 4.2
104704 | 12/05/1997 | 05:59:59 PM | 38.1 | 4.2
104705 | 12/05/1997 | 06:29:59 PM | 38.1 | 4.2
104706 | 12/05/1997 | 06:59:59 PM | 38.1 | 4.2
104707 | 12/05/1997 | 07:29:59 PM | 38.1 | 4.2
104708 | 12/05/1997 | 07:59:59 PM | 38.1 | 4.2
104709 | 12/05/1997 | 08:29:59 PM | 38.1 | 3.7
104710 | 12/05/1997 | 08:59:59 PM | 38.1 | 3.2
104711 | 12/05/1997 | 09:29:59 PM | 38.1 | 2.7
104712 | 12/05/1997 | 09:59:59 PM | 38.1 | 2.8
104713 | 12/05/1997 | 10:29:59 PM | 38.1 | 2.7
104714 | 12/05/1997 | 10:59:59 PM | 38.1 | 2.7
102186 | 11/14/1997 | 08:38:14 PM | 139.7 | 11.7
102187 | 11/14/1997 | 09:08:14 PM | 139.7 | 11.7
102188 | 11/14/1997 | 09:38:14 PM | 139.7 | 11
102189 | 11/14/1997 | 10:08:14 PM | 139.7 | 10.2
102190 | 11/14/1997 | 10:38:14 PM | 139.7 | 10.2
102191 | 11/14/1997 | 11:08:14 PM | 139.7 | 10.2
102192 | 11/14/1997 | 11:38:14 PM | 139.7 | 10.1
102193 | 11/15/1997 | 12:08:14 AM | 139.7 | 10
102194 | 11/15/1997 | 12:38:14 AM | 139.7 | 9.3
102195 | 11/15/1997 | 01:08:14 AM | 139.7 | 8.6
102196 | 11/15/1997 | 01:38:14 AM | 139.7 | 8.6
102197 | 11/15/1997 | 02:08:14 AM | 139.7 | 8.6
102198 | 11/15/1997 | 02:38:14 AM | 139.7 | 8.5
102199 | 11/15/1997 | 03:08:14 AM | 139.7 | 7.8
102200 | 11/15/1997 | 03:38:14 AM | 139.7 | 7.2
102201 | 11/15/1997 | 04:08:14 AM | 139.7 | 7.1
102202 | 11/15/1997 | 04:38:14 AM | 139.7 | 7.1
102203 | 11/15/1997 | 05:08:14 AM | 139.7 | 7
102204 | 11/15/1997 | 05:38:14 AM | 139.7 | 6.7
102205 | 11/15/1997 | 06:08:14 AM | 139.7 | 6.2
102206 | 11/15/1997 | 06:38:14 AM | 139.7 | 6
102207 | 11/15/1997 | 07:08:14 AM | 139.7 | 5.8
102208 | 11/15/1997 | 07:24:45 AM | 139.7 | 5.6
102209 | 11/15/1997 | 07:54:45 AM | 139.7 | 5.6
102210 | 11/15/1997 | 08:24:45 AM | 139.7 | 5.6
102211 | 11/15/1997 | 08:54:45 AM | 139.7 | 5.6
102212 | 11/15/1997 | 09:24:45 AM | 139.7 | 5.6
102213 | 11/15/1997 | 09:54:45 AM | 139.7 | 5.7
102214 | 11/15/1997 | 10:24:45 AM | 139.7 | 5.9
102215 | 11/15/1997 | 10:54:45 AM | 139.7 | 6.6
102216 | 11/15/1997 | 11:24:45 AM | 139.7 | 6.2
102217 | 11/15/1997 | 11:54:45 AM | 139.7 | 6.7
102218 | 11/15/1997 | 12:24:45 PM | 139.7 | 7.1
102219 | 11/15/1997 | 12:54:45 PM | 139.7 | 7.1
102220 | 11/15/1997 | 01:24:45 PM | 139.7 | 7.2
102221 | 11/15/1997 | 01:54:45 PM | 139.7 | 7.2
102222 | 11/15/1997 | 02:24:45 PM | 139.7 | 7.7
102223 | 11/15/1997 | 02:54:45 PM | 139.7 | 8.3
102224 | 11/15/1997 | 03:24:45 PM | 139.7 | 8.6
102225 | 11/15/1997 | 03:54:45 PM | 139.7 | 8.6
102226 | 11/15/1997 | 04:24:45 PM | 139.7 | 8.6
102227 | 11/15/1997 | 04:54:45 PM | 139.7 | 8.6
102228 | 11/15/1997 | 05:24:45 PM | 139.7 | 8.6
102229 | 11/15/1997 | 05:54:45 PM | 139.7 | 8.6
102230 | 11/15/1997 | 06:24:45 PM | 139.7 | 8.6
102231 | 11/15/1997 | 06:54:45 PM | 139.7 | 7.7
102232 | 11/15/1997 | 07:24:45 PM | 139.7 | 8.3
102233 | 11/15/1997 | 07:54:45 PM | 139.7 | 7.5
102234 | 11/15/1997 | 08:24:45 PM | 139.7 | 7.1
102235 | 11/15/1997 | 08:54:45 PM | 139.7 | 7.1
102236 | 11/15/1997 | 09:24:45 PM | 139.7 | 7
102237 | 11/15/1997 | 09:54:45 PM | 139.7 | 6.6
102238 | 11/15/1997 | 10:24:45 PM | 139.7 | 6.1
102239 | 11/15/1997 | 10:54:45 PM | 139.7 | 5.8
102240 | 11/15/1997 | 11:24:45 PM | 139.7 | 5.6
102241 | 11/15/1997 | 11:54:45 PM | 139.7 | 5.6
102242 | 11/16/1997 | 12:24:45 AM | 139.7 | 5.6
102243 | 11/16/1997 | 12:54:45 AM | 139.7 | 5.4
102244 | 11/16/1997 | 01:24:45 AM | 139.7 | 5.1
102245 | 11/16/1997 | 01:54:45 AM | 139.7 | 4.8
102246 | 11/16/1997 | 02:24:45 AM | 139.7 | 4.3
102247 | 11/16/1997 | 02:54:45 AM | 139.7 | 4.1
102248 | 11/16/1997 | 03:24:45 AM | 139.7 | 4
102249 | 11/16/1997 | 03:54:45 AM | 139.7 | 4
102250 | 11/16/1997 | 04:24:45 AM | 139.7 | 4
102251 | 11/16/1997 | 04:54:45 AM | 139.7 | 4
102252 | 11/16/1997 | 05:24:45 AM | 139.7 | 4
102253 | 11/16/1997 | 05:54:45 AM | 139.7 | 3.8
102254 | 11/16/1997 | 06:24:45 AM | 139.7 | 3.7
102255 | 11/16/1997 | 06:54:45 AM | 139.7 | 3.6
102256 | 11/16/1997 | 07:24:45 AM | 139.7 | 3.5
102257 | 11/16/1997 | 07:31:35 AM | 139.7 | 3.4
95917 | 11/05/1997 | 07:09:21 PM | 12.7 | 15
95918 | 11/05/1997 | 07:39:21 PM | 12.7 | 13.7
95919 | 11/05/1997 | 08:09:21 PM | 12.7 | 13.5
95920 | 11/05/1997 | 08:39:21 PM | 12.7 | 12.1
95921 | 11/05/1997 | 09:09:21 PM | 12.7 | 12
97566 | 11/09/1997 | 06:05:33 PM | 38.1 | 10.8
97567 | 11/09/1997 | 06:35:33 PM | 38.1 | 10.3
97568 | 11/09/1997 | 07:05:33 PM | 38.1 | 10.3
97569 | 11/09/1997 | 07:35:33 PM | 38.1 | 10.2
94070 | 10/27/1997 | 12:49:43 AM | 114.3 | 14.6
94071 | 10/27/1997 | 01:19:43 AM | 114.3 | 13.6
94072 | 10/27/1997 | 01:49:43 AM | 114.3 | 13.4
94073 | 10/27/1997 | 02:19:43 AM | 114.3 | 13.3
94074 | 10/27/1997 | 02:49:43 AM | 114.3 | 13.3
94075 | 10/27/1997 | 03:19:43 AM | 114.3 | 13.3
94076 | 10/27/1997 | 03:49:43 AM | 114.3 | 12.9
94077 | 10/27/1997 | 04:19:43 AM | 114.3 | 11.9
94078 | 10/27/1997 | 04:49:43 AM | 114.3 | 12
94079 | 10/27/1997 | 05:19:43 AM | 114.3 | 11.9
94080 | 10/27/1997 | 05:49:43 AM | 114.3 | 11.8
94081 | 10/27/1997 | 06:19:43 AM | 114.3 | 11.7
94082 | 10/27/1997 | 06:49:43 AM | 114.3 | 11.2
94083 | 10/27/1997 | 07:19:43 AM | 114.3 | 10.8
94084 | 10/27/1997 | 07:49:43 AM | 114.3 | 10.4
94085 | 10/27/1997 | 08:19:43 AM | 114.3 | 10.6
94086 | 10/27/1997 | 08:49:43 AM | 114.3 | 10.3
94087 | 10/27/1997 | 09:19:43 AM | 114.3 | 10.7
94088 | 10/27/1997 | 09:49:43 AM | 114.3 | 11.7
94089 | 10/27/1997 | 10:19:43 AM | 114.3 | 11.8
94090 | 10/27/1997 | 10:49:43 AM | 114.3 | 12.4
94091 | 10/27/1997 | 11:19:43 AM | 114.3 | 13.3
94092 | 10/27/1997 | 11:49:43 AM | 114.3 | 14.4
94093 | 10/27/1997 | 12:19:43 PM | 114.3 | 15.2
94094 | 10/27/1997 | 12:49:43 PM | 114.3 | 16.4
94095 | 10/27/1997 | 01:19:43 PM | 114.3 | 17.9
94096 | 10/27/1997 | 01:49:43 PM | 114.3 | 19.2
94097 | 10/27/1997 | 02:19:43 PM | 114.3 | 19.8
94098 | 10/27/1997 | 02:49:43 PM | 114.3 | 20.9
94099 | 10/27/1997 | 02:00:25 PM | 114.3 | 21
94100 | 10/27/1997 | 02:30:25 PM | 114.3 | 21.8
94101 | 10/27/1997 | 03:00:25 PM | 114.3 | 22.5
94102 | 10/27/1997 | 03:30:25 PM | 114.3 | 22.5
94103 | 10/27/1997 | 04:00:25 PM | 114.3 | 22.5
94104 | 10/27/1997 | 04:30:25 PM | 114.3 | 22.5
94105 | 10/27/1997 | 05:00:25 PM | 114.3 | 22.4
94106 | 10/27/1997 | 05:30:25 PM | 114.3 | 21.5
94107 | 10/27/1997 | 06:00:25 PM | 114.3 | 20.9
94108 | 10/27/1997 | 06:30:25 PM | 114.3 | 20.4
94109 | 10/27/1997 | 07:00:25 PM | 114.3 | 19.4
94110 | 10/27/1997 | 07:30:25 PM | 114.3 | 19.2
94111 | 10/27/1997 | 08:00:25 PM | 114.3 | 18
94112 | 10/27/1997 | 08:30:25 PM | 114.3 | 17.9
94113 | 10/27/1997 | 09:00:25 PM | 114.3 | 17.3
94114 | 10/27/1997 | 09:30:25 PM | 114.3 | 16.4
94115 | 10/27/1997 | 10:00:25 PM | 114.3 | 16.2
94116 | 10/27/1997 | 10:30:25 PM | 114.3 | 15.3
94117 | 10/27/1997 | 11:00:25 PM | 114.3 | 14.8
94118 | 10/27/1997 | 11:30:25 PM | 114.3 | 14.8
94119 | 10/29/1997 | 07:53:37 AM | 114.3 | 12
94120 | 10/29/1997 | 08:23:37 AM | 114.3 | 12.1
94121 | 10/29/1997 | 08:53:37 AM | 114.3 | 13
94122 | 10/29/1997 | 09:23:37 AM | 114.3 | 13.3
94123 | 10/29/1997 | 09:53:37 AM | 114.3 | 14.2
94124 | 10/29/1997 | 10:23:37 AM | 114.3 | 14.9
94125 | 10/29/1997 | 10:53:37 AM | 114.3 | 16.3
94126 | 10/29/1997 | 11:23:37 AM | 114.3 | 17.3
94127 | 10/29/1997 | 11:53:37 AM | 114.3 | 17.9
94128 | 10/29/1997 | 12:23:37 PM | 114.3 | 19.2
94129 | 10/29/1997 | 12:53:37 PM | 114.3 | 19.4
94130 | 10/29/1997 | 01:23:37 PM | 114.3 | 19.8
94131 | 10/29/1997 | 01:53:37 PM | 114.3 | 20.8
94132 | 10/29/1997 | 02:23:37 PM | 114.3 | 20.9
94133 | 10/29/1997 | 02:53:37 PM | 114.3 | 21
94134 | 10/29/1997 | 03:23:37 PM | 114.3 | 21.1
94135 | 10/29/1997 | 03:53:37 PM | 114.3 | 21.3
94136 | 10/29/1997 | 04:23:37 PM | 114.3 | 21
94137 | 10/29/1997 | 04:53:37 PM | 114.3 | 20.9
94138 | 10/29/1997 | 05:23:37 PM | 114.3 | 20.9
94139 | 10/29/1997 | 05:53:37 PM | 114.3 | 20.2
94140 | 10/29/1997 | 06:23:37 PM | 114.3 | 19.5
94141 | 10/29/1997 | 06:53:37 PM | 114.3 | 19.4
94142 | 10/29/1997 | 07:23:37 PM | 114.3 | 19.2
94143 | 10/29/1997 | 07:53:37 PM | 114.3 | 18.4
94144 | 10/29/1997 | 08:23:37 PM | 114.3 | 17.9
94145 | 10/29/1997 | 08:53:37 PM | 114.3 | 17.9
94146 | 10/29/1997 | 09:23:37 PM | 114.3 | 17.8
94147 | 10/29/1997 | 09:53:37 PM | 114.3 | 17.6
94148 | 10/29/1997 | 10:23:37 PM | 114.3 | 16.7
94149 | 10/29/1997 | 10:53:37 PM | 114.3 | 16.4
94150 | 10/29/1997 | 11:23:37 PM | 114.3 | 16.3
94151 | 10/29/1997 | 11:53:37 PM | 114.3 | 16
94152 | 10/30/1997 | 12:23:37 AM | 114.3 | 15.3
94153 | 10/30/1997 | 12:53:37 AM | 114.3 | 15
94154 | 10/30/1997 | 01:23:37 AM | 114.3 | 14.8
94155 | 10/30/1997 | 01:53:37 AM | 114.3 | 14.8
94156 | 10/30/1997 | 02:23:37 AM | 114.3 | 14.5
94157 | 10/30/1997 | 02:53:37 AM | 114.3 | 14
94158 | 10/30/1997 | 03:23:37 AM | 114.3 | 13.4
94159 | 10/30/1997 | 03:53:37 AM | 114.3 | 13.3
94160 | 10/30/1997 | 04:23:37 AM | 114.3 | 13.3
94161 | 10/30/1997 | 04:53:37 AM | 114.3 | 13.3
94162 | 10/30/1997 | 05:23:37 AM | 114.3 | 13.1
94163 | 10/30/1997 | 05:53:37 AM | 114.3 | 12.6
94164 | 10/30/1997 | 06:23:37 AM | 114.3 | 12
94165 | 10/30/1997 | 06:53:37 AM | 114.3 | 12
94166 | 10/30/1997 | 07:23:37 AM | 114.3 | 11.9
94167 | 10/30/1997 | 07:53:37 AM | 114.3 | 11.9
95833 | 11/04/1997 | 01:42:28 AM | 12.7 | 8.7
95834 | 11/04/1997 | 02:12:28 AM | 12.7 | 7.5
95835 | 11/04/1997 | 02:42:28 AM | 12.7 | 7.4
95836 | 11/04/1997 | 03:12:28 AM | 12.7 | 7.4
95837 | 11/04/1997 | 03:42:28 AM | 12.7 | 7.3
95838 | 11/04/1997 | 04:12:28 AM | 12.7 | 7
95839 | 11/04/1997 | 04:42:28 AM | 12.7 | 7.1
95840 | 11/04/1997 | 05:12:28 AM | 12.7 | 7.1
95841 | 11/04/1997 | 05:42:28 AM | 12.7 | 6.6
95842 | 11/04/1997 | 06:12:28 AM | 12.7 | 6.4
95843 | 11/04/1997 | 06:42:28 AM | 12.7 | 6.4
95844 | 11/04/1997 | 07:12:28 AM | 12.7 | 7.3
95845 | 11/04/1997 | 07:42:28 AM | 12.7 | 7.5
95846 | 11/04/1997 | 08:12:28 AM | 12.7 | 8.9
95847 | 11/04/1997 | 08:18:56 AM | 12.7 | 8.9
95848 | 11/04/1997 | 08:48:56 AM | 12.7 | 12
95849 | 11/04/1997 | 09:18:56 AM | 12.7 | 15
95850 | 11/04/1997 | 09:48:56 AM | 12.7 | 17.1
95851 | 11/04/1997 | 10:18:56 AM | 12.7 | 21.3
95852 | 11/04/1997 | 10:48:56 AM | 12.7 | 24.2
95853 | 11/04/1997 | 11:18:56 AM | 12.7 | 24.2
95854 | 11/04/1997 | 11:48:56 AM | 12.7 | 24.1
95855 | 11/04/1997 | 12:18:56 PM | 12.7 | 24
95856 | 11/04/1997 | 12:48:56 PM | 12.7 | 23.8
95857 | 11/04/1997 | 01:18:56 PM | 12.7 | 24.7
95858 | 11/04/1997 | 01:48:56 PM | 12.7 | 28.4
95859 | 11/04/1997 | 02:18:56 PM | 12.7 | 28.8
95860 | 11/04/1997 | 02:48:56 PM | 12.7 | 27.9
95861 | 11/04/1997 | 03:18:56 PM | 12.7 | 26.7
95862 | 11/04/1997 | 03:48:56 PM | 12.7 | 25.6
95863 | 11/04/1997 | 04:18:56 PM | 12.7 | 22.7
95864 | 11/04/1997 | 04:48:56 PM | 12.7 | 20.1
95865 | 11/04/1997 | 05:18:56 PM | 12.7 | 18.2
95866 | 11/04/1997 | 05:48:56 PM | 12.7 | 17.4
95867 | 11/04/1997 | 06:18:56 PM | 12.7 | 16.3
95868 | 11/04/1997 | 06:48:56 PM | 12.7 | 15
95869 | 11/04/1997 | 07:18:56 PM | 12.7 | 14.4
95870 | 11/04/1997 | 07:48:56 PM | 12.7 | 13.5
95871 | 11/04/1997 | 08:18:56 PM | 12.7 | 12.8
95872 | 11/04/1997 | 08:48:56 PM | 12.7 | 12
95873 | 11/04/1997 | 09:18:56 PM | 12.7 | 11.9
95874 | 11/04/1997 | 09:48:56 PM | 12.7 | 10.5
95875 | 11/04/1997 | 10:18:56 PM | 12.7 | 10.4
95876 | 11/04/1997 | 10:48:56 PM | 12.7 | 9.3
95877 | 11/04/1997 | 11:18:56 PM | 12.7 | 8.9
95878 | 11/04/1997 | 11:48:56 PM | 12.7 | 8.8
95879 | 11/05/1997 | 12:18:56 AM | 12.7 | 8.8
95880 | 11/05/1997 | 12:48:56 AM | 12.7 | 7.4
95881 | 11/05/1997 | 01:18:56 AM | 12.7 | 7.4
95882 | 11/05/1997 | 01:48:56 AM | 12.7 | 7.1
95883 | 11/05/1997 | 02:18:56 AM | 12.7 | 6.1
95884 | 11/05/1997 | 02:48:56 AM | 12.7 | 5.8
95885 | 11/05/1997 | 03:18:56 AM | 12.7 | 5.8
95886 | 11/05/1997 | 03:48:56 AM | 12.7 | 5.8
95887 | 11/05/1997 | 04:18:56 AM | 12.7 | 4.9
95888 | 11/05/1997 | 04:48:56 AM | 12.7 | 4.6
95889 | 11/05/1997 | 05:18:56 AM | 12.7 | 4.3
95890 | 11/05/1997 | 05:48:56 AM | 12.7 | 4.3
95891 | 11/05/1997 | 06:18:56 AM | 12.7 | 4.3
95892 | 11/05/1997 | 06:48:56 AM | 12.7 | 4.2
95893 | 11/05/1997 | 07:18:56 AM | 12.7 | 4.6
95894 | 11/05/1997 | 07:48:56 AM | 12.7 | 7.3
95895 | 11/05/1997 | 08:18:56 AM | 12.7 | 9.4
95896 | 11/05/1997 | 08:48:56 AM | 12.7 | 12.6
95897 | 11/05/1997 | 09:18:56 AM | 12.7 | 16.3
95898 | 11/05/1997 | 09:39:21 AM | 12.7 | 18.2
95899 | 11/05/1997 | 10:09:21 AM | 12.7 | 21.5
95900 | 11/05/1997 | 10:39:21 AM | 12.7 | 24.2
95901 | 11/05/1997 | 11:09:21 AM | 12.7 | 27.1
95902 | 11/05/1997 | 11:39:21 AM | 12.7 | 28.8
95903 | 11/05/1997 | 12:09:21 PM | 12.7 | 30.3
95904 | 11/05/1997 | 12:39:21 PM | 12.7 | 31.3
95905 | 11/05/1997 | 01:09:21 PM | 12.7 | 31.9
95906 | 11/05/1997 | 01:39:21 PM | 12.7 | 31.9
95907 | 11/05/1997 | 02:09:21 PM | 12.7 | 31.7
95908 | 11/05/1997 | 02:39:21 PM | 12.7 | 30.3
95909 | 11/05/1997 | 03:09:21 PM | 12.7 | 28.8
95910 | 11/05/1997 | 03:39:21 PM | 12.7 | 27.3
95911 | 11/05/1997 | 04:09:21 PM | 12.7 | 25
95912 | 11/05/1997 | 04:39:21 PM | 12.7 | 22.6
95913 | 11/05/1997 | 05:09:21 PM | 12.7 | 19.8
95914 | 11/05/1997 | 05:39:21 PM | 12.7 | 18.3
95915 | 11/05/1997 | 06:09:21 PM | 12.7 | 17.3
95916 | 11/05/1997 | 06:39:21 PM | 12.7 | 16.2
96354 | 11/14/1997 | 06:38:14 PM | 12.7 | 10.4
96355 | 11/14/1997 | 07:08:14 PM | 12.7 | 9.2
96356 | 11/14/1997 | 07:38:14 PM | 12.7 | 8.9
96357 | 11/14/1997 | 08:08:14 PM | 12.7 | 8.6
96919 | 11/26/1997 | 09:08:54 AM | 12.7 | 10.4
95340 | 10/23/1997 | 01:51:34 PM | 139.7 | 20.9
95341 | 10/23/1997 | 02:21:34 PM | 139.7 | 21.7
96361 | 11/14/1997 | 10:08:14 PM | 12.7 | 5.8
96362 | 11/14/1997 | 10:38:14 PM | 12.7 | 5.8
96363 | 11/14/1997 | 11:08:14 PM | 12.7 | 4.4
96364 | 11/14/1997 | 11:38:14 PM | 12.7 | 4.3
96365 | 11/15/1997 | 12:08:14 AM | 12.7 | 3.9
96366 | 11/15/1997 | 12:38:14 AM | 12.7 | 3
96367 | 11/15/1997 | 01:08:14 AM | 12.7 | 2.9
96368 | 11/15/1997 | 01:38:14 AM | 12.7 | 2.8
96369 | 11/15/1997 | 02:08:14 AM | 12.7 | 2.6
96370 | 11/15/1997 | 02:38:14 AM | 12.7 | 1.6
96371 | 11/15/1997 | 03:08:14 AM | 12.7 | 1.3
96372 | 11/15/1997 | 03:38:14 AM | 12.7 | 1.2
96373 | 11/15/1997 | 04:08:14 AM | 12.7 | 1.2
96374 | 11/15/1997 | 04:38:14 AM | 12.7 | 1.2
96375 | 11/15/1997 | 05:08:14 AM | 12.7 | 1.2
96376 | 11/15/1997 | 05:38:14 AM | 12.7 | 1.2
96377 | 11/15/1997 | 06:08:14 AM | 12.7 | 1.2
96378 | 11/15/1997 | 06:38:14 AM | 12.7 | 1.2
96379 | 11/15/1997 | 07:08:14 AM | 12.7 | 1.6
96380 | 11/15/1997 | 07:24:45 AM | 12.7 | 2.4
96381 | 11/15/1997 | 07:54:45 AM | 12.7 | 2.8
96382 | 11/15/1997 | 08:24:45 AM | 12.7 | 3.6
96383 | 11/15/1997 | 08:54:45 AM | 12.7 | 4.5
96384 | 11/15/1997 | 09:24:45 AM | 12.7 | 5.3
96385 | 11/15/1997 | 09:54:45 AM | 12.7 | 5.8
96386 | 11/15/1997 | 10:24:45 AM | 12.7 | 7
96387 | 11/15/1997 | 10:54:45 AM | 12.7 | 7.3
96388 | 11/15/1997 | 11:24:45 AM | 12.7 | 8.3
96389 | 11/15/1997 | 11:54:45 AM | 12.7 | 8.9
96390 | 11/15/1997 | 12:24:45 PM | 12.7 | 9.8
96391 | 11/15/1997 | 12:54:45 PM | 12.7 | 10.3
96392 | 11/15/1997 | 01:24:45 PM | 12.7 | 10.6
96393 | 11/15/1997 | 01:54:45 PM | 12.7 | 10.6
96394 | 11/15/1997 | 02:24:45 PM | 12.7 | 11.4
96395 | 11/15/1997 | 02:54:45 PM | 12.7 | 10.4
96396 | 11/15/1997 | 03:24:45 PM | 12.7 | 10.4
96397 | 11/15/1997 | 03:54:45 PM | 12.7 | 10.5
96398 | 11/15/1997 | 04:24:45 PM | 12.7 | 9.9
96399 | 11/15/1997 | 04:54:45 PM | 12.7 | 7.9
96400 | 11/15/1997 | 05:24:45 PM | 12.7 | 7.3
96401 | 11/15/1997 | 05:54:45 PM | 12.7 | 5.8
96402 | 11/15/1997 | 06:24:45 PM | 12.7 | 5.4
96403 | 11/15/1997 | 06:54:45 PM | 12.7 | 4.3
96404 | 11/15/1997 | 07:24:45 PM | 12.7 | 3.5
96405 | 11/15/1997 | 07:54:45 PM | 12.7 | 2.9
96406 | 11/15/1997 | 08:24:45 PM | 12.7 | 2.8
96407 | 11/15/1997 | 08:54:45 PM | 12.7 | 2.5
96408 | 11/15/1997 | 09:24:45 PM | 12.7 | 2
96409 | 11/15/1997 | 09:54:45 PM | 12.7 | 1.3
96410 | 11/15/1997 | 10:24:45 PM | 12.7 | 1.2
96411 | 11/15/1997 | 10:54:45 PM | 12.7 | 1.2
96412 | 11/15/1997 | 11:24:45 PM | 12.7 | 0.7
96413 | 11/15/1997 | 11:54:45 PM | 12.7 | 0.1
96414 | 11/16/1997 | 12:24:45 AM | 12.7 | -0.2
96415 | 11/16/1997 | 12:54:45 AM | 12.7 | -0.3
96416 | 11/16/1997 | 01:24:45 AM | 12.7 | -0.3
96417 | 11/16/1997 | 01:54:45 AM | 12.7 | -0.4
96418 | 11/16/1997 | 02:24:45 AM | 12.7 | -0.5
96419 | 11/16/1997 | 02:54:45 AM | 12.7 | -0.3
96420 | 11/16/1997 | 03:24:45 AM | 12.7 | -0.3
96421 | 11/16/1997 | 03:54:45 AM | 12.7 | -0.3
96422 | 11/16/1997 | 04:24:45 AM | 12.7 | -0.3
96423 | 11/16/1997 | 04:54:45 AM | 12.7 | -0.3
96424 | 11/16/1997 | 05:24:45 AM | 12.7 | -1.6
96425 | 11/16/1997 | 05:54:45 AM | 12.7 | -1.7
96426 | 11/16/1997 | 06:24:45 AM | 12.7 | -1.8
96427 | 11/16/1997 | 06:54:45 AM | 12.7 | -1.8
96428 | 11/16/1997 | 07:24:45 AM | 12.7 | -0.4
96429 | 11/16/1997 | 07:31:35 AM | 12.7 | -0.3
96430 | 11/16/1997 | 08:01:35 AM | 12.7 | 2.3
96431 | 11/16/1997 | 08:31:35 AM | 12.7 | 2.8
96432 | 11/16/1997 | 09:01:35 AM | 12.7 | 5.8
96433 | 11/16/1997 | 09:31:35 AM | 12.7 | 9
96434 | 11/16/1997 | 10:01:35 AM | 12.7 | 12
96435 | 11/16/1997 | 10:31:35 AM | 12.7 | 15
96436 | 11/16/1997 | 11:01:35 AM | 12.7 | 17.3
96437 | 11/16/1997 | 11:31:35 AM | 12.7 | 19.6
96438 | 11/16/1997 | 12:01:35 PM | 12.7 | 21.1
96439 | 11/16/1997 | 12:31:35 PM | 12.7 | 22.7
96440 | 11/16/1997 | 01:01:35 PM | 12.7 | 24.1
96441 | 11/16/1997 | 01:31:35 PM | 12.7 | 24.3
96442 | 11/16/1997 | 02:01:35 PM | 12.7 | 24.2
96443 | 11/16/1997 | 02:31:35 PM | 12.7 | 24
96444 | 11/16/1997 | 03:01:35 PM | 12.7 | 21.1
96445 | 11/16/1997 | 03:31:35 PM | 12.7 | 17.8
96446 | 11/16/1997 | 04:01:35 PM | 12.7 | 16.5
96447 | 11/16/1997 | 04:31:35 PM | 12.7 | 15
96448 | 11/16/1997 | 05:01:35 PM | 12.7 | 13.4
96449 | 11/16/1997 | 05:31:35 PM | 12.7 | 12
96450 | 11/16/1997 | 06:01:35 PM | 12.7 | 10.8
96451 | 11/16/1997 | 06:31:35 PM | 12.7 | 10
96452 | 11/16/1997 | 07:01:35 PM | 12.7 | 8.9
96453 | 11/16/1997 | 07:31:35 PM | 12.7 | 8.9
96454 | 11/16/1997 | 08:01:35 PM | 12.7 | 8.9
96455 | 11/16/1997 | 08:31:35 PM | 12.7 | 8.3
96456 | 11/16/1997 | 09:01:35 PM | 12.7 | 7.4
96457 | 11/16/1997 | 09:31:35 PM | 12.7 | 7.3
96458 | 11/16/1997 | 10:01:35 PM | 12.7 | 6
96459 | 11/16/1997 | 10:31:35 PM | 12.7 | 5.8
96460 | 11/16/1997 | 11:01:35 PM | 12.7 | 5.8
96461 | 11/16/1997 | 11:31:35 PM | 12.7 | 5.8
96462 | 11/17/1997 | 12:01:35 AM | 12.7 | 5.8
96463 | 11/17/1997 | 12:31:35 AM | 12.7 | 5.8
96464 | 11/17/1997 | 01:01:35 AM | 12.7 | 4.6
96465 | 11/17/1997 | 01:31:35 AM | 12.7 | 4.3
96466 | 11/17/1997 | 02:01:35 AM | 12.7 | 4.3
96467 | 11/17/1997 | 02:31:35 AM | 12.7 | 5.5
96468 | 11/17/1997 | 03:01:35 AM | 12.7 | 5.8
96469 | 11/17/1997 | 03:31:35 AM | 12.7 | 5.8
96470 | 11/17/1997 | 04:01:35 AM | 12.7 | 6.9
96471 | 11/17/1997 | 04:31:35 AM | 12.7 | 5.8
96472 | 11/17/1997 | 05:01:35 AM | 12.7 | 5.7
96473 | 11/17/1997 | 05:31:35 AM | 12.7 | 5.5
96474 | 11/17/1997 | 06:01:35 AM | 12.7 | 5.7
98188 | 11/22/1997 | 12:54:28 PM | 38.1 | 15.1
98189 | 11/22/1997 | 01:24:28 PM | 38.1 | 15
98190 | 11/22/1997 | 01:54:28 PM | 38.1 | 14.9
98191 | 11/22/1997 | 02:24:28 PM | 38.1 | 14.7
98192 | 11/22/1997 | 02:54:28 PM | 38.1 | 14.2
98193 | 11/22/1997 | 03:24:28 PM | 38.1 | 13.4
98194 | 11/22/1997 | 03:54:28 PM | 38.1 | 13.2
98195 | 11/22/1997 | 04:24:28 PM | 38.1 | 12.1
98196 | 11/22/1997 | 04:54:28 PM | 38.1 | 11.9
98197 | 11/22/1997 | 05:24:28 PM | 38.1 | 11.1
98198 | 11/22/1997 | 05:54:28 PM | 38.1 | 10.3
98199 | 11/22/1997 | 06:24:28 PM | 38.1 | 10.2
98200 | 11/22/1997 | 06:54:28 PM | 38.1 | 9.1
98201 | 11/22/1997 | 07:24:28 PM | 38.1 | 9
98202 | 11/22/1997 | 07:54:28 PM | 38.1 | 8.8
98203 | 11/22/1997 | 08:24:28 PM | 38.1 | 8.8
98204 | 11/22/1997 | 08:54:28 PM | 38.1 | 8.8
98205 | 11/22/1997 | 09:24:28 PM | 38.1 | 8.5
98206 | 11/22/1997 | 09:54:28 PM | 38.1 | 7.3
98207 | 11/22/1997 | 10:24:28 PM | 38.1 | 7.3
98208 | 11/22/1997 | 10:54:28 PM | 38.1 | 7.3
98209 | 11/22/1997 | 11:24:28 PM | 38.1 | 8.2
98210 | 11/22/1997 | 11:54:28 PM | 38.1 | 8.8
98211 | 11/23/1997 | 12:24:28 AM | 38.1 | 8.9
98212 | 11/23/1997 | 12:54:28 AM | 38.1 | 8.8
98213 | 11/23/1997 | 01:24:28 AM | 38.1 | 9.3
98214 | 11/23/1997 | 01:54:28 AM | 38.1 | 9.8
98215 | 11/23/1997 | 02:24:28 AM | 38.1 | 10.1
98216 | 11/23/1997 | 02:54:28 AM | 38.1 | 9.5
98217 | 11/23/1997 | 03:24:28 AM | 38.1 | 9.2
98218 | 11/23/1997 | 03:54:28 AM | 38.1 | 9.3
98219 | 11/23/1997 | 04:24:28 AM | 38.1 | 9.5
98220 | 11/23/1997 | 04:54:28 AM | 38.1 | 10.2
98221 | 11/23/1997 | 05:24:28 AM | 38.1 | 10.1
98222 | 11/23/1997 | 05:54:28 AM | 38.1 | 9.6
98223 | 11/23/1997 | 06:24:28 AM | 38.1 | 8.9
98224 | 11/23/1997 | 06:54:28 AM | 38.1 | 8.8
98225 | 11/23/1997 | 07:24:28 AM | 38.1 | 8.8
98226 | 11/23/1997 | 07:31:49 AM | 38.1 | 8.8
98227 | 11/23/1997 | 08:01:49 AM | 38.1 | 10.3
98228 | 11/23/1997 | 08:31:49 AM | 38.1 | 11.9
98229 | 11/23/1997 | 09:01:49 AM | 38.1 | 13.4
98230 | 11/23/1997 | 09:31:49 AM | 38.1 | 14.9
98231 | 11/23/1997 | 10:01:49 AM | 38.1 | 16.4
98232 | 11/23/1997 | 10:31:49 AM | 38.1 | 18.1
98233 | 11/23/1997 | 11:01:49 AM | 38.1 | 19.5
98234 | 11/23/1997 | 11:31:49 AM | 38.1 | 21
98235 | 11/23/1997 | 12:01:49 PM | 38.1 | 22.1
98236 | 11/23/1997 | 12:31:49 PM | 38.1 | 22.7
98237 | 11/23/1997 | 01:01:49 PM | 38.1 | 23.8
98238 | 11/23/1997 | 01:31:49 PM | 38.1 | 24.1
98239 | 11/23/1997 | 02:01:49 PM | 38.1 | 24.1
98240 | 11/23/1997 | 02:31:49 PM | 38.1 | 24.1
98241 | 11/23/1997 | 03:01:49 PM | 38.1 | 23.5
98242 | 11/23/1997 | 03:31:49 PM | 38.1 | 22.5
98243 | 11/23/1997 | 04:01:49 PM | 38.1 | 21
98244 | 11/23/1997 | 04:31:49 PM | 38.1 | 19.4
98245 | 11/23/1997 | 05:01:49 PM | 38.1 | 17.8
98246 | 11/23/1997 | 05:31:49 PM | 38.1 | 16.4
98247 | 11/23/1997 | 06:01:49 PM | 38.1 | 15
98248 | 11/23/1997 | 06:31:49 PM | 38.1 | 14.8
98249 | 11/23/1997 | 07:01:49 PM | 38.1 | 13.6
98250 | 11/23/1997 | 07:31:49 PM | 38.1 | 13.3
98251 | 11/23/1997 | 08:01:49 PM | 38.1 | 12
98252 | 11/23/1997 | 08:31:49 PM | 38.1 | 11.9
98253 | 11/23/1997 | 09:01:49 PM | 38.1 | 11.8
98254 | 11/23/1997 | 09:31:49 PM | 38.1 | 11.1
98255 | 11/23/1997 | 10:01:49 PM | 38.1 | 10.3
98256 | 11/23/1997 | 10:31:49 PM | 38.1 | 9.7
98257 | 11/23/1997 | 11:01:49 PM | 38.1 | 9
98697 | 11/03/1997 | 12:42:05 AM | 88.9 | 13.5
98698 | 11/03/1997 | 01:12:05 AM | 88.9 | 12.8
98699 | 11/03/1997 | 01:42:05 AM | 88.9 | 12.2
98700 | 11/03/1997 | 02:12:05 AM | 88.9 | 12.2
97110 | 11/30/1997 | 07:33:32 AM | 12.7 | 4.8
98138 | 11/21/1997 | 11:57:30 AM | 38.1 | 18
98139 | 11/21/1997 | 12:27:30 PM | 38.1 | 19.5
73709 | 07/19/1997 | 03:55:03 PM | 139.7 | 40
73710 | 07/19/1997 | 04:25:03 PM | 139.7 | 40.8
73711 | 07/19/1997 | 04:55:03 PM | 139.7 | 40.9
73712 | 07/19/1997 | 05:25:03 PM | 139.7 | 41.7
73713 | 07/19/1997 | 05:55:03 PM | 139.7 | 42.2
73714 | 07/19/1997 | 06:25:03 PM | 139.7 | 42.3
73715 | 07/19/1997 | 06:55:03 PM | 139.7 | 42.3
73716 | 07/19/1997 | 07:25:03 PM | 139.7 | 42
73717 | 07/19/1997 | 07:55:03 PM | 139.7 | 41.4
73718 | 07/19/1997 | 08:25:03 PM | 139.7 | 40.9
73719 | 07/19/1997 | 08:55:03 PM | 139.7 | 40.8
73720 | 07/19/1997 | 09:25:03 PM | 139.7 | 40
73721 | 07/19/1997 | 09:55:03 PM | 139.7 | 39.3
73722 | 07/19/1997 | 10:25:03 PM | 139.7 | 39.1
73723 | 07/19/1997 | 10:55:03 PM | 139.7 | 37.9
73724 | 07/19/1997 | 11:25:03 PM | 139.7 | 37.7
73725 | 07/19/1997 | 11:55:03 PM | 139.7 | 37
73726 | 07/20/1997 | 12:25:03 AM | 139.7 | 36.2
73727 | 07/20/1997 | 12:55:03 AM | 139.7 | 36
73728 | 07/20/1997 | 01:25:03 AM | 139.7 | 35
73729 | 07/20/1997 | 01:55:03 AM | 139.7 | 34.7
73730 | 07/20/1997 | 02:25:03 AM | 139.7 | 34.5
73731 | 07/20/1997 | 02:55:03 AM | 139.7 | 33.6
73732 | 07/20/1997 | 03:25:03 AM | 139.7 | 33.1
73733 | 07/20/1997 | 03:55:03 AM | 139.7 | 33.1
73734 | 07/20/1997 | 04:25:03 AM | 139.7 | 32.4
73735 | 07/20/1997 | 04:55:03 AM | 139.7 | 31.6
73736 | 07/20/1997 | 05:25:03 AM | 139.7 | 31.6
73737 | 07/20/1997 | 05:55:03 AM | 139.7 | 31.5
73738 | 07/20/1997 | 06:25:03 AM | 139.7 | 30.7
73739 | 07/20/1997 | 06:55:03 AM | 139.7 | 30.1
73740 | 07/20/1997 | 07:25:03 AM | 139.7 | 30.1
73741 | 07/20/1997 | 07:55:03 AM | 139.7 | 30.1
73742 | 07/20/1997 | 08:25:03 AM | 139.7 | 30
73743 | 07/20/1997 | 08:55:03 AM | 139.7 | 30.1
73744 | 07/20/1997 | 09:25:03 AM | 139.7 | 30.1
73745 | 07/20/1997 | 09:55:03 AM | 139.7 | 30.6
73746 | 07/20/1997 | 10:25:03 AM | 139.7 | 31.6
73747 | 07/20/1997 | 10:55:03 AM | 139.7 | 31.7
73748 | 07/20/1997 | 11:25:03 AM | 139.7 | 33.1
73749 | 07/20/1997 | 11:55:03 AM | 139.7 | 33.6
73750 | 07/20/1997 | 12:25:03 PM | 139.7 | 34.7
73751 | 07/20/1997 | 12:55:03 PM | 139.7 | 35.7
73752 | 07/20/1997 | 01:25:03 PM | 139.7 | 36.3
73753 | 07/20/1997 | 01:55:03 PM | 139.7 | 37.7
73754 | 07/20/1997 | 02:25:03 PM | 139.7 | 38.3
73755 | 07/20/1997 | 02:55:03 PM | 139.7 | 39.3
73756 | 07/20/1997 | 03:25:03 PM | 139.7 | 40
73757 | 07/20/1997 | 03:55:03 PM | 139.7 | 40.8
73758 | 07/20/1997 | 04:25:03 PM | 139.7 | 41.5
73759 | 07/20/1997 | 04:55:03 PM | 139.7 | 42.3
73760 | 07/20/1997 | 05:25:03 PM | 139.7 | 42.4
73761 | 07/20/1997 | 05:55:03 PM | 139.7 | 43.1
73762 | 07/20/1997 | 06:25:03 PM | 139.7 | 43.2
73763 | 07/20/1997 | 06:55:03 PM | 139.7 | 42.8
73764 | 07/20/1997 | 07:25:03 PM | 139.7 | 42.4
73765 | 07/20/1997 | 07:55:03 PM | 139.7 | 42.3
73766 | 07/20/1997 | 08:25:03 PM | 139.7 | 42
73767 | 07/20/1997 | 08:55:03 PM | 139.7 | 41.2
73768 | 07/20/1997 | 09:25:03 PM | 139.7 | 40.8
73769 | 07/20/1997 | 09:55:03 PM | 139.7 | 40.4
73770 | 07/20/1997 | 10:25:03 PM | 139.7 | 39.6
73771 | 07/20/1997 | 10:55:03 PM | 139.7 | 39.3
73772 | 07/20/1997 | 11:25:03 PM | 139.7 | 38.9
73773 | 07/20/1997 | 11:55:03 PM | 139.7 | 37.8
73774 | 07/21/1997 | 12:25:03 AM | 139.7 | 37.7
73775 | 07/21/1997 | 12:55:03 AM | 139.7 | 37.2
73776 | 07/21/1997 | 01:25:03 AM | 139.7 | 36.3
73777 | 07/21/1997 | 01:55:03 AM | 139.7 | 36.2
73778 | 07/21/1997 | 02:25:03 AM | 139.7 | 35.9
73779 | 07/21/1997 | 02:55:03 AM | 139.7 | 35.1
73780 | 07/21/1997 | 03:25:03 AM | 139.7 | 34.7
73781 | 07/21/1997 | 03:55:03 AM | 139.7 | 34.6
73782 | 07/21/1997 | 04:25:03 AM | 139.7 | 34.3
73783 | 07/21/1997 | 04:55:03 AM | 139.7 | 33.6
73784 | 07/21/1997 | 05:25:03 AM | 139.7 | 33.1
73785 | 07/21/1997 | 05:55:03 AM | 139.7 | 33.1
73786 | 07/21/1997 | 06:25:03 AM | 139.7 | 33
73787 | 07/21/1997 | 06:55:03 AM | 139.7 | 32.3
73788 | 07/21/1997 | 07:25:03 AM | 139.7 | 31.7
73789 | 07/21/1997 | 07:55:03 AM | 139.7 | 31.6
73790 | 07/21/1997 | 08:25:03 AM | 139.7 | 31.6
73791 | 07/21/1997 | 08:55:03 AM | 139.7 | 31.6
73792 | 07/21/1997 | 09:25:03 AM | 139.7 | 32
73793 | 07/21/1997 | 09:55:03 AM | 139.7 | 32.9
73794 | 07/21/1997 | 10:25:03 AM | 139.7 | 33.1
73795 | 07/21/1997 | 10:55:03 AM | 139.7 | 33.9
73796 | 07/21/1997 | 11:25:03 AM | 139.7 | 34.7
73797 | 07/21/1997 | 11:55:03 AM | 139.7 | 35.7
73798 | 07/21/1997 | 12:25:03 PM | 139.7 | 36.3
73799 | 07/21/1997 | 12:55:03 PM | 139.7 | 37.7
73800 | 07/21/1997 | 01:25:03 PM | 139.7 | 38.4
73801 | 07/21/1997 | 01:55:03 PM | 139.7 | 39.3
73802 | 07/21/1997 | 02:25:03 PM | 139.7 | 40.3
73803 | 07/21/1997 | 02:55:03 PM | 139.7 | 40.8
73804 | 07/21/1997 | 03:25:03 PM | 139.7 | 42.2
73805 | 07/21/1997 | 03:55:03 PM | 139.7 | 42.4
73806 | 07/21/1997 | 04:25:03 PM | 139.7 | 43.1
73807 | 07/21/1997 | 04:55:03 PM | 139.7 | 43.8
73808 | 07/21/1997 | 05:25:03 PM | 139.7 | 43.9
73809 | 07/21/1997 | 05:55:03 PM | 139.7 | 43.9
73810 | 07/21/1997 | 06:25:03 PM | 139.7 | 43.9
73811 | 07/21/1997 | 06:55:03 PM | 139.7 | 43.8
73812 | 07/21/1997 | 07:25:03 PM | 139.7 | 43.1
73813 | 07/21/1997 | 07:55:03 PM | 139.7 | 42.4
73814 | 07/21/1997 | 08:25:03 PM | 139.7 | 42.3
73815 | 07/21/1997 | 08:55:03 PM | 139.7 | 41.7
73816 | 07/21/1997 | 09:25:03 PM | 139.7 | 40.8
73817 | 07/21/1997 | 09:55:03 PM | 139.7 | 40.8
73818 | 07/21/1997 | 10:25:03 PM | 139.7 | 39.5
73819 | 07/21/1997 | 10:55:03 PM | 139.7 | 39.3
73820 | 07/21/1997 | 11:25:03 PM | 139.7 | 38.9
73821 | 07/21/1997 | 11:55:03 PM | 139.7 | 37.8
73822 | 07/22/1997 | 12:25:03 AM | 139.7 | 37.7
73823 | 07/22/1997 | 12:55:03 AM | 139.7 | 37.2
73824 | 07/22/1997 | 01:25:03 AM | 139.7 | 36.4
73825 | 07/22/1997 | 01:55:03 AM | 139.7 | 36.2
73826 | 07/22/1997 | 02:25:03 AM | 139.7 | 35.9
73827 | 07/22/1997 | 02:55:03 AM | 139.7 | 35.1
73828 | 07/22/1997 | 03:25:03 AM | 139.7 | 34.7
73829 | 07/22/1997 | 03:55:03 AM | 139.7 | 34.7
73830 | 07/22/1997 | 04:25:03 AM | 139.7 | 34.3
73831 | 07/22/1997 | 04:55:03 AM | 139.7 | 33.4
73832 | 07/22/1997 | 05:25:03 AM | 139.7 | 33.1
73833 | 07/22/1997 | 05:55:03 AM | 139.7 | 33.1
73834 | 07/22/1997 | 06:25:03 AM | 139.7 | 32.8
73835 | 07/22/1997 | 06:55:03 AM | 139.7 | 32
73836 | 07/22/1997 | 07:25:03 AM | 139.7 | 31.6
73837 | 07/22/1997 | 07:26:08 AM | 139.7 | 31.6
73838 | 07/22/1997 | 07:56:08 AM | 139.7 | 31.6
73839 | 07/22/1997 | 08:26:08 AM | 139.7 | 31.6
73840 | 07/22/1997 | 08:56:08 AM | 139.7 | 31.6
73841 | 07/22/1997 | 09:26:08 AM | 139.7 | 31.6
73842 | 07/22/1997 | 09:56:08 AM | 139.7 | 32.3
73843 | 07/22/1997 | 10:26:08 AM | 139.7 | 33.1
73844 | 07/22/1997 | 10:56:08 AM | 139.7 | 33.3
73845 | 07/22/1997 | 11:26:08 AM | 139.7 | 34.6
73846 | 07/22/1997 | 11:56:08 AM | 139.7 | 34.9
73847 | 07/22/1997 | 12:26:08 PM | 139.7 | 36.2
73848 | 07/22/1997 | 12:56:08 PM | 139.7 | 36.9
73849 | 07/22/1997 | 01:26:08 PM | 139.7 | 37.7
73850 | 07/22/1997 | 01:56:08 PM | 139.7 | 39
73851 | 07/22/1997 | 02:26:08 PM | 139.7 | 39.3
73230 | 07/09/1997 | 05:09:45 PM | 139.7 | 39.4
73853 | 07/22/1997 | 03:26:08 PM | 139.7 | 40.8
73854 | 07/22/1997 | 03:56:08 PM | 139.7 | 40.9
73855 | 07/22/1997 | 04:26:08 PM | 139.7 | 41.8
73856 | 07/22/1997 | 04:56:08 PM | 139.7 | 42.3
73857 | 07/22/1997 | 05:26:08 PM | 139.7 | 42.3
73858 | 07/22/1997 | 05:56:08 PM | 139.7 | 42.4
73859 | 07/22/1997 | 06:26:08 PM | 139.7 | 42.3
73860 | 07/22/1997 | 06:56:08 PM | 139.7 | 42.3
73861 | 07/22/1997 | 07:26:08 PM | 139.7 | 42.3
73862 | 07/22/1997 | 07:56:08 PM | 139.7 | 41.6
73863 | 07/22/1997 | 08:26:08 PM | 139.7 | 40.9
73864 | 07/22/1997 | 08:56:08 PM | 139.7 | 40.8
73865 | 07/22/1997 | 09:26:08 PM | 139.7 | 40.2
73866 | 07/22/1997 | 09:56:08 PM | 139.7 | 39.4
73867 | 07/22/1997 | 10:26:08 PM | 139.7 | 39.3
73868 | 07/22/1997 | 10:56:08 PM | 139.7 | 38.8
73869 | 07/22/1997 | 11:26:08 PM | 139.7 | 38
73870 | 07/22/1997 | 11:56:08 PM | 139.7 | 37.7
73871 | 07/23/1997 | 12:26:08 AM | 139.7 | 37.7
73872 | 07/23/1997 | 12:56:08 AM | 139.7 | 37
73873 | 07/23/1997 | 01:26:08 AM | 139.7 | 36.3
73874 | 07/23/1997 | 01:56:08 AM | 139.7 | 36.2
73875 | 07/23/1997 | 02:26:08 AM | 139.7 | 36.1
73876 | 07/23/1997 | 02:56:08 AM | 139.7 | 35.6
73877 | 07/23/1997 | 03:26:08 AM | 139.7 | 34.9
73878 | 07/23/1997 | 03:56:08 AM | 139.7 | 34.7
73879 | 07/23/1997 | 04:26:08 AM | 139.7 | 34.7
73880 | 07/23/1997 | 04:56:08 AM | 139.7 | 34.3
73881 | 07/23/1997 | 05:26:08 AM | 139.7 | 33.9
73882 | 07/23/1997 | 05:56:08 AM | 139.7 | 33.4
73883 | 07/23/1997 | 06:26:08 AM | 139.7 | 33.1
73884 | 07/23/1997 | 06:56:08 AM | 139.7 | 33.1
73885 | 07/23/1997 | 07:18:59 AM | 139.7 | 33.1
73886 | 07/23/1997 | 07:48:59 AM | 139.7 | 33
73887 | 07/23/1997 | 08:18:59 AM | 139.7 | 32.9
73888 | 07/23/1997 | 08:48:59 AM | 139.7 | 32.9
73889 | 07/23/1997 | 09:18:59 AM | 139.7 | 33
29975 | 10/22/1996 | 09:51:08 PM | 38.1 | 15
29976 | 10/22/1996 | 10:21:08 PM | 38.1 | 14.5
93612 | 10/17/1997 | 01:41:55 PM | 114.3 | 24.5
92758 | 10/30/1997 | 09:24:53 PM | 88.9 | 18.3
92759 | 10/30/1997 | 09:54:53 PM | 88.9 | 18.3
97570 | 11/09/1997 | 08:05:33 PM | 38.1 | 9.3
97571 | 11/09/1997 | 08:35:33 PM | 38.1 | 9
97572 | 11/09/1997 | 09:05:33 PM | 38.1 | 8.8
97573 | 11/09/1997 | 09:35:33 PM | 38.1 | 8.8
97574 | 11/09/1997 | 10:05:33 PM | 38.1 | 8.8
97575 | 11/09/1997 | 10:35:33 PM | 38.1 | 8.8
97576 | 11/09/1997 | 11:05:33 PM | 38.1 | 8.6
97577 | 11/09/1997 | 11:35:33 PM | 38.1 | 8.7
97578 | 11/10/1997 | 12:05:33 AM | 38.1 | 8.8
97579 | 11/10/1997 | 12:35:33 AM | 38.1 | 8.2
97580 | 11/10/1997 | 01:05:33 AM | 38.1 | 7.3
97581 | 11/10/1997 | 01:35:33 AM | 38.1 | 7.3
97582 | 11/10/1997 | 02:05:33 AM | 38.1 | 7.3
97583 | 11/10/1997 | 02:35:33 AM | 38.1 | 7.3
97584 | 11/10/1997 | 03:05:33 AM | 38.1 | 7.3
97585 | 11/10/1997 | 03:35:33 AM | 38.1 | 7.3
97586 | 11/10/1997 | 04:05:33 AM | 38.1 | 7.3
97587 | 11/10/1997 | 04:35:33 AM | 38.1 | 7.3
97588 | 11/10/1997 | 05:05:33 AM | 38.1 | 7.3
97589 | 11/10/1997 | 05:35:33 AM | 38.1 | 7.3
97590 | 11/10/1997 | 06:05:33 AM | 38.1 | 7.3
97591 | 11/10/1997 | 06:35:33 AM | 38.1 | 7.3
97592 | 11/10/1997 | 07:05:33 AM | 38.1 | 7.3
97593 | 11/10/1997 | 07:35:33 AM | 38.1 | 7.3
97594 | 11/10/1997 | 08:05:33 AM | 38.1 | 7.7
97595 | 11/10/1997 | 08:35:33 AM | 38.1 | 8.7
97596 | 11/10/1997 | 08:43:07 AM | 38.1 | 8.8
97597 | 11/10/1997 | 09:13:07 AM | 38.1 | 9
97598 | 11/10/1997 | 09:43:07 AM | 38.1 | 10.2
97599 | 11/10/1997 | 10:13:07 AM | 38.1 | 10.3
97600 | 11/10/1997 | 10:43:07 AM | 38.1 | 11.7
97601 | 11/10/1997 | 11:13:07 AM | 38.1 | 13.2
97602 | 11/10/1997 | 11:43:07 AM | 38.1 | 13.8
97603 | 11/10/1997 | 12:13:07 PM | 38.1 | 16.2
97604 | 11/10/1997 | 12:43:07 PM | 38.1 | 16.9
97605 | 11/10/1997 | 01:13:07 PM | 38.1 | 17.2
97606 | 11/10/1997 | 01:43:07 PM | 38.1 | 17.3
97607 | 11/10/1997 | 02:13:07 PM | 38.1 | 16.4
97608 | 11/10/1997 | 02:43:07 PM | 38.1 | 16.4
97609 | 11/10/1997 | 03:13:07 PM | 38.1 | 16.1
97610 | 11/10/1997 | 03:43:07 PM | 38.1 | 15.4
97611 | 11/10/1997 | 04:13:07 PM | 38.1 | 14.9
97612 | 11/10/1997 | 04:43:07 PM | 38.1 | 14.6
97613 | 11/10/1997 | 05:13:07 PM | 38.1 | 13.4
97614 | 11/10/1997 | 05:43:07 PM | 38.1 | 13.4
97615 | 11/10/1997 | 06:13:07 PM | 38.1 | 12.4
97616 | 11/10/1997 | 06:43:07 PM | 38.1 | 12
97617 | 11/10/1997 | 07:13:07 PM | 38.1 | 11.9
97618 | 11/10/1997 | 07:43:07 PM | 38.1 | 11.9
97619 | 11/10/1997 | 08:13:07 PM | 38.1 | 11.7
97620 | 11/10/1997 | 08:43:07 PM | 38.1 | 11.6
97621 | 11/10/1997 | 09:13:07 PM | 38.1 | 11.3
97622 | 11/10/1997 | 09:43:07 PM | 38.1 | 10.6
97623 | 11/10/1997 | 10:13:07 PM | 38.1 | 10.3
97624 | 11/10/1997 | 10:43:07 PM | 38.1 | 10.3
97625 | 11/10/1997 | 11:13:07 PM | 38.1 | 10.2
97626 | 11/10/1997 | 11:43:07 PM | 38.1 | 10.2
97627 | 11/11/1997 | 12:13:07 AM | 38.1 | 10.2
97628 | 11/11/1997 | 12:43:07 AM | 38.1 | 10.2
97629 | 11/11/1997 | 01:13:07 AM | 38.1 | 10.1
97630 | 11/11/1997 | 01:43:07 AM | 38.1 | 10
97631 | 11/11/1997 | 02:13:07 AM | 38.1 | 9.2
97632 | 11/11/1997 | 02:43:07 AM | 38.1 | 9.4
97633 | 11/11/1997 | 03:13:07 AM | 38.1 | 8.8
97634 | 11/11/1997 | 03:43:07 AM | 38.1 | 8.8
97635 | 11/11/1997 | 04:13:07 AM | 38.1 | 8.8
97636 | 11/11/1997 | 04:43:07 AM | 38.1 | 8.7
97637 | 11/11/1997 | 05:13:07 AM | 38.1 | 8.7
97638 | 11/11/1997 | 05:43:07 AM | 38.1 | 7.7
97639 | 11/11/1997 | 06:13:07 AM | 38.1 | 7.5
97640 | 11/11/1997 | 06:43:07 AM | 38.1 | 7.5
97641 | 11/11/1997 | 07:13:07 AM | 38.1 | 7.3
97642 | 11/11/1997 | 07:43:07 AM | 38.1 | 7.4
97643 | 11/11/1997 | 08:13:07 AM | 38.1 | 8.5
97644 | 11/11/1997 | 08:43:07 AM | 38.1 | 8.8
97645 | 11/11/1997 | 09:13:07 AM | 38.1 | 9.2
97646 | 11/11/1997 | 09:43:07 AM | 38.1 | 10.1
97647 | 11/11/1997 | 10:13:07 AM | 38.1 | 10.2
97648 | 11/11/1997 | 10:43:07 AM | 38.1 | 11.8
97649 | 11/11/1997 | 10:50:07 AM | 38.1 | 12.1
97650 | 11/11/1997 | 11:20:07 AM | 38.1 | 16
97651 | 11/11/1997 | 11:50:07 AM | 38.1 | 18
97652 | 11/11/1997 | 12:20:07 PM | 38.1 | 18.6
97653 | 11/11/1997 | 12:50:07 PM | 38.1 | 19.5
97654 | 11/11/1997 | 01:20:07 PM | 38.1 | 20.8
97655 | 11/11/1997 | 01:50:07 PM | 38.1 | 20.3
97656 | 11/11/1997 | 02:20:07 PM | 38.1 | 19.4
97657 | 11/11/1997 | 02:50:07 PM | 38.1 | 18
97658 | 11/11/1997 | 03:20:07 PM | 38.1 | 16.6
97659 | 11/11/1997 | 03:50:07 PM | 38.1 | 15.7
97660 | 11/11/1997 | 04:20:07 PM | 38.1 | 14.4
97661 | 11/11/1997 | 04:50:07 PM | 38.1 | 13.4
97662 | 11/11/1997 | 05:20:07 PM | 38.1 | 12.7
97663 | 11/11/1997 | 05:50:07 PM | 38.1 | 11.9
97664 | 11/11/1997 | 06:20:07 PM | 38.1 | 11.9
97665 | 11/11/1997 | 06:50:07 PM | 38.1 | 11.7
97666 | 11/11/1997 | 07:20:07 PM | 38.1 | 11.2
97667 | 11/11/1997 | 07:50:07 PM | 38.1 | 10.7
97668 | 11/11/1997 | 08:20:07 PM | 38.1 | 10.4
97669 | 11/11/1997 | 08:50:07 PM | 38.1 | 10.3
97670 | 11/11/1997 | 09:20:07 PM | 38.1 | 10.3
97671 | 11/11/1997 | 09:50:07 PM | 38.1 | 10.3
97672 | 11/11/1997 | 10:20:07 PM | 38.1 | 10.3
97673 | 11/11/1997 | 10:50:07 PM | 38.1 | 9.9
97674 | 11/11/1997 | 11:20:07 PM | 38.1 | 9.9
97675 | 11/11/1997 | 11:50:07 PM | 38.1 | 9.2
97676 | 11/12/1997 | 12:20:07 AM | 38.1 | 9.9
97677 | 11/12/1997 | 12:50:07 AM | 38.1 | 9.7
97678 | 11/12/1997 | 01:20:07 AM | 38.1 | 9.8
97679 | 11/12/1997 | 01:50:07 AM | 38.1 | 9.2
97680 | 11/12/1997 | 02:20:07 AM | 38.1 | 9
97681 | 11/12/1997 | 02:50:07 AM | 38.1 | 8.9
97682 | 11/12/1997 | 03:20:07 AM | 38.1 | 8.8
97683 | 11/12/1997 | 03:50:07 AM | 38.1 | 8.8
97684 | 11/12/1997 | 04:20:07 AM | 38.1 | 8.8
97685 | 11/12/1997 | 04:50:07 AM | 38.1 | 8.7
97686 | 11/12/1997 | 05:20:07 AM | 38.1 | 8.7
97687 | 11/12/1997 | 05:50:07 AM | 38.1 | 8.5
97688 | 11/12/1997 | 06:20:07 AM | 38.1 | 8.8
97689 | 11/12/1997 | 06:50:07 AM | 38.1 | 8.8
97690 | 11/12/1997 | 07:20:07 AM | 38.1 | 8.8
97691 | 11/12/1997 | 07:50:07 AM | 38.1 | 8.8
97692 | 11/12/1997 | 07:55:55 AM | 38.1 | 8.8
97693 | 11/12/1997 | 08:25:55 AM | 38.1 | 9.4
97694 | 11/12/1997 | 08:55:55 AM | 38.1 | 10.2
97695 | 11/12/1997 | 09:25:55 AM | 38.1 | 10.3
97696 | 11/12/1997 | 09:55:55 AM | 38.1 | 10.3
97697 | 11/12/1997 | 10:25:55 AM | 38.1 | 11.1
97698 | 11/12/1997 | 10:55:55 AM | 38.1 | 11.7
97699 | 11/12/1997 | 11:25:55 AM | 38.1 | 11.9
97700 | 11/12/1997 | 11:55:55 AM | 38.1 | 11.9
97701 | 11/12/1997 | 12:25:55 PM | 38.1 | 13.4
97702 | 11/12/1997 | 12:55:55 PM | 38.1 | 14.9
97703 | 11/12/1997 | 01:25:55 PM | 38.1 | 16.4
97704 | 11/12/1997 | 01:55:55 PM | 38.1 | 17.4
97705 | 11/12/1997 | 02:25:55 PM | 38.1 | 17.7
97706 | 11/12/1997 | 02:55:55 PM | 38.1 | 17.8
97707 | 11/12/1997 | 03:25:55 PM | 38.1 | 17.6
97708 | 11/12/1997 | 03:55:55 PM | 38.1 | 16.4
97709 | 11/12/1997 | 04:25:55 PM | 38.1 | 15
97710 | 11/12/1997 | 04:55:55 PM | 38.1 | 13.6
97711 | 11/12/1997 | 05:25:55 PM | 38.1 | 12.7
97712 | 11/12/1997 | 05:55:55 PM | 38.1 | 11.9
97713 | 11/12/1997 | 06:25:55 PM | 38.1 | 11.7
97714 | 11/12/1997 | 06:55:55 PM | 38.1 | 11
97715 | 11/12/1997 | 07:25:55 PM | 38.1 | 10.3
97716 | 11/12/1997 | 07:55:55 PM | 38.1 | 10.3
97717 | 11/12/1997 | 08:25:55 PM | 38.1 | 10
97718 | 11/12/1997 | 08:55:55 PM | 38.1 | 8.9
97719 | 11/12/1997 | 09:25:55 PM | 38.1 | 9
97720 | 11/12/1997 | 09:55:55 PM | 38.1 | 8.9
97721 | 11/12/1997 | 10:25:55 PM | 38.1 | 8.8
97722 | 11/12/1997 | 10:55:55 PM | 38.1 | 8.8
97723 | 11/12/1997 | 11:25:55 PM | 38.1 | 7.4
97724 | 11/12/1997 | 11:55:55 PM | 38.1 | 7.3
97725 | 11/13/1997 | 12:25:55 AM | 38.1 | 7.3
97726 | 11/13/1997 | 12:55:55 AM | 38.1 | 7.3
97727 | 11/13/1997 | 01:25:55 AM | 38.1 | 6.3
97728 | 11/13/1997 | 01:55:55 AM | 38.1 | 6.3
97729 | 11/13/1997 | 02:25:55 AM | 38.1 | 5.9
97730 | 11/13/1997 | 02:55:55 AM | 38.1 | 5.7
97731 | 11/13/1997 | 03:25:55 AM | 38.1 | 5.7
97732 | 11/13/1997 | 03:55:55 AM | 38.1 | 5.7
97733 | 11/13/1997 | 04:25:55 AM | 38.1 | 5.6
97734 | 11/13/1997 | 04:55:55 AM | 38.1 | 5.6
97735 | 11/13/1997 | 05:25:55 AM | 38.1 | 4.3
97736 | 11/13/1997 | 05:55:55 AM | 38.1 | 4.2
97737 | 11/13/1997 | 06:25:55 AM | 38.1 | 4.2
97738 | 11/13/1997 | 06:55:55 AM | 38.1 | 4.2
97739 | 11/13/1997 | 07:25:55 AM | 38.1 | 4.7
97740 | 11/13/1997 | 07:55:55 AM | 38.1 | 5.7
97741 | 11/13/1997 | 08:01:56 AM | 38.1 | 5.7
97742 | 11/13/1997 | 08:31:56 AM | 38.1 | 7.7
97743 | 11/13/1997 | 09:01:56 AM | 38.1 | 10.3
97744 | 11/13/1997 | 09:31:56 AM | 38.1 | 11.8
97745 | 11/13/1997 | 10:01:56 AM | 38.1 | 11.8
97746 | 11/13/1997 | 10:31:56 AM | 38.1 | 11.9
97747 | 11/13/1997 | 11:01:56 AM | 38.1 | 12.2
97748 | 11/13/1997 | 11:31:56 AM | 38.1 | 13.7
97749 | 11/13/1997 | 12:01:56 PM | 38.1 | 14.9
97750 | 11/13/1997 | 12:31:56 PM | 38.1 | 14.8
97751 | 11/13/1997 | 01:01:56 PM | 38.1 | 13.6
97752 | 11/13/1997 | 01:31:56 PM | 38.1 | 13.4
97753 | 11/13/1997 | 02:01:56 PM | 38.1 | 14
97754 | 11/13/1997 | 02:31:56 PM | 38.1 | 16.4
97755 | 11/13/1997 | 03:01:56 PM | 38.1 | 16.2
97756 | 11/13/1997 | 03:31:56 PM | 38.1 | 15.2
56519 | 03/09/1997 | 07:58:32 AM | 114.3 | 10.6
56520 | 03/09/1997 | 08:28:32 AM | 114.3 | 11
56521 | 03/09/1997 | 08:58:32 AM | 114.3 | 11.6
56522 | 03/09/1997 | 09:28:32 AM | 114.3 | 12.5
95342 | 10/23/1997 | 02:51:34 PM | 139.7 | 22.3
95343 | 10/23/1997 | 03:21:34 PM | 139.7 | 22.4
95344 | 10/23/1997 | 03:51:34 PM | 139.7 | 22.5
95345 | 10/23/1997 | 04:21:34 PM | 139.7 | 22.8
95346 | 10/23/1997 | 04:51:34 PM | 139.7 | 23.3
95347 | 10/23/1997 | 05:21:34 PM | 139.7 | 23.2
95348 | 10/23/1997 | 05:51:34 PM | 139.7 | 23.2
95349 | 10/23/1997 | 06:21:34 PM | 139.7 | 22.6
95350 | 10/23/1997 | 06:51:34 PM | 139.7 | 22.5
95351 | 10/23/1997 | 07:21:34 PM | 139.7 | 22.4
95352 | 10/23/1997 | 07:51:34 PM | 139.7 | 22.1
95353 | 10/23/1997 | 08:21:34 PM | 139.7 | 21.5
95354 | 10/23/1997 | 08:51:34 PM | 139.7 | 20.9
95355 | 10/23/1997 | 09:21:34 PM | 139.7 | 20.9
95356 | 10/23/1997 | 09:51:34 PM | 139.7 | 20.7
95357 | 10/23/1997 | 10:21:34 PM | 139.7 | 20.1
95358 | 10/23/1997 | 10:51:34 PM | 139.7 | 19.6
95359 | 10/23/1997 | 11:21:34 PM | 139.7 | 19.3
95360 | 10/23/1997 | 11:51:34 PM | 139.7 | 19.3
95361 | 10/24/1997 | 12:21:34 AM | 139.7 | 18.7
95362 | 10/24/1997 | 12:51:34 AM | 139.7 | 18
95363 | 10/24/1997 | 01:21:34 AM | 139.7 | 17.8
95364 | 10/24/1997 | 01:51:34 AM | 139.7 | 17.8
95365 | 10/24/1997 | 02:21:34 AM | 139.7 | 17.2
95366 | 10/24/1997 | 02:51:34 AM | 139.7 | 16.6
95367 | 10/24/1997 | 03:21:34 AM | 139.7 | 16.3
95368 | 10/24/1997 | 03:51:34 AM | 139.7 | 16.3
95369 | 10/24/1997 | 04:21:34 AM | 139.7 | 16.2
95370 | 10/24/1997 | 04:51:34 AM | 139.7 | 16
95371 | 10/24/1997 | 05:21:34 AM | 139.7 | 15.7
95372 | 10/24/1997 | 05:51:34 AM | 139.7 | 15.2
95373 | 10/24/1997 | 06:21:34 AM | 139.7 | 14.8
95374 | 10/24/1997 | 06:51:34 AM | 139.7 | 14.7
95375 | 10/24/1997 | 07:21:34 AM | 139.7 | 14.6
95376 | 10/24/1997 | 07:51:34 AM | 139.7 | 14.2
95377 | 10/24/1997 | 08:21:34 AM | 139.7 | 13.5
95378 | 10/24/1997 | 08:28:35 AM | 139.7 | 13.7
95379 | 10/24/1997 | 08:58:35 AM | 139.7 | 13.3
95380 | 10/24/1997 | 09:28:35 AM | 139.7 | 13.3
95381 | 10/24/1997 | 09:58:35 AM | 139.7 | 13.5
95382 | 10/24/1997 | 10:28:35 AM | 139.7 | 14.1
95383 | 10/24/1997 | 10:58:35 AM | 139.7 | 14.7
95384 | 10/24/1997 | 11:28:35 AM | 139.7 | 14.9
95385 | 10/24/1997 | 11:58:35 AM | 139.7 | 15.9
95386 | 10/24/1997 | 12:28:35 PM | 139.7 | 16.3
95387 | 10/24/1997 | 12:58:35 PM | 139.7 | 17.1
95388 | 10/24/1997 | 01:28:35 PM | 139.7 | 17.8
95389 | 10/24/1997 | 01:58:35 PM | 139.7 | 18.1
95390 | 10/24/1997 | 02:28:35 PM | 139.7 | 19.3
95391 | 10/24/1997 | 02:58:35 PM | 139.7 | 19.4
95392 | 10/24/1997 | 03:28:35 PM | 139.7 | 19.9
95393 | 10/24/1997 | 03:58:35 PM | 139.7 | 20.4
95394 | 10/24/1997 | 04:28:35 PM | 139.7 | 20.9
95395 | 10/24/1997 | 04:58:35 PM | 139.7 | 20.9
95396 | 10/24/1997 | 05:28:35 PM | 139.7 | 20.9
95397 | 10/24/1997 | 05:58:35 PM | 139.7 | 20.8
95398 | 10/24/1997 | 06:28:35 PM | 139.7 | 20.3
95399 | 10/24/1997 | 06:58:35 PM | 139.7 | 19.7
95400 | 10/24/1997 | 07:28:35 PM | 139.7 | 19.3
95401 | 10/24/1997 | 07:58:35 PM | 139.7 | 19.2
95402 | 10/24/1997 | 08:28:35 PM | 139.7 | 18.1
95403 | 10/24/1997 | 08:58:35 PM | 139.7 | 17.8
95404 | 10/24/1997 | 09:28:35 PM | 139.7 | 17.7
95405 | 10/24/1997 | 09:58:35 PM | 139.7 | 16.8
95406 | 10/24/1997 | 10:28:35 PM | 139.7 | 16.3
95407 | 10/24/1997 | 10:58:35 PM | 139.7 | 16.2
95408 | 10/24/1997 | 11:28:35 PM | 139.7 | 16
95409 | 10/24/1997 | 11:58:35 PM | 139.7 | 14.7
95410 | 10/25/1997 | 12:28:35 AM | 139.7 | 14.7
95411 | 10/25/1997 | 12:58:35 AM | 139.7 | 14.5
97117 | 11/30/1997 | 11:03:32 AM | 12.7 | 13.3
97118 | 11/30/1997 | 11:33:32 AM | 12.7 | 13.4
97119 | 11/30/1997 | 12:03:32 PM | 12.7 | 16.5
97120 | 11/30/1997 | 12:33:32 PM | 12.7 | 18.9
97121 | 11/30/1997 | 01:03:32 PM | 12.7 | 19.7
97122 | 11/30/1997 | 01:33:32 PM | 12.7 | 19.5
97123 | 11/30/1997 | 02:03:32 PM | 12.7 | 18.2
97124 | 11/30/1997 | 02:33:32 PM | 12.7 | 18.7
97125 | 11/30/1997 | 03:03:32 PM | 12.7 | 17.8
97126 | 11/30/1997 | 03:33:32 PM | 12.7 | 16.2
97127 | 11/30/1997 | 04:03:32 PM | 12.7 | 14.6
97128 | 11/30/1997 | 04:33:32 PM | 12.7 | 12.6
97129 | 11/30/1997 | 05:03:32 PM | 12.7 | 12
97130 | 11/30/1997 | 05:33:32 PM | 12.7 | 10.4
97131 | 11/30/1997 | 06:03:32 PM | 12.7 | 10.4
97132 | 11/30/1997 | 06:33:32 PM | 12.7 | 10
97133 | 11/30/1997 | 07:03:32 PM | 12.7 | 10
97134 | 11/30/1997 | 07:33:32 PM | 12.7 | 9.5
97135 | 11/30/1997 | 08:03:32 PM | 12.7 | 9.2
97136 | 11/30/1997 | 08:33:32 PM | 12.7 | 9
97137 | 11/30/1997 | 09:03:32 PM | 12.7 | 8.9
97138 | 11/30/1997 | 09:33:32 PM | 12.7 | 8.9
97139 | 11/30/1997 | 10:03:32 PM | 12.7 | 8.9
97140 | 11/30/1997 | 10:33:32 PM | 12.7 | 8.9
97141 | 11/30/1997 | 11:03:32 PM | 12.7 | 8.9
97142 | 11/30/1997 | 11:33:32 PM | 12.7 | 9
97143 | 11/01/1997 | 12:23:15 AM | 38.1 | 13.9
97144 | 11/01/1997 | 12:53:15 AM | 38.1 | 13.4
97145 | 11/01/1997 | 01:23:15 AM | 38.1 | 13.4
97146 | 11/01/1997 | 01:53:15 AM | 38.1 | 12.6
97147 | 11/01/1997 | 02:23:15 AM | 38.1 | 12
97148 | 11/01/1997 | 02:53:15 AM | 38.1 | 11.9
97149 | 11/01/1997 | 03:23:15 AM | 38.1 | 11.7
97150 | 11/01/1997 | 03:53:15 AM | 38.1 | 11.3
97151 | 11/01/1997 | 04:23:15 AM | 38.1 | 10.7
97152 | 11/01/1997 | 04:53:15 AM | 38.1 | 10.3
97153 | 11/01/1997 | 05:23:15 AM | 38.1 | 10.2
97154 | 11/01/1997 | 05:53:15 AM | 38.1 | 9.4
97155 | 11/01/1997 | 06:23:15 AM | 38.1 | 9.1
97156 | 11/01/1997 | 06:53:15 AM | 38.1 | 8.9
97157 | 11/01/1997 | 07:21:43 AM | 38.1 | 9.3
97158 | 11/01/1997 | 07:51:43 AM | 38.1 | 11.3
97159 | 11/01/1997 | 08:21:43 AM | 38.1 | 12.8
97160 | 11/01/1997 | 08:51:43 AM | 38.1 | 14.9
97161 | 11/01/1997 | 09:21:43 AM | 38.1 | 17
97162 | 11/01/1997 | 09:51:43 AM | 38.1 | 19.5
97163 | 11/01/1997 | 10:21:43 AM | 38.1 | 21.5
97164 | 11/01/1997 | 10:51:43 AM | 38.1 | 24.1
97165 | 11/01/1997 | 11:21:43 AM | 38.1 | 25.6
97166 | 11/01/1997 | 11:51:43 AM | 38.1 | 27.2
97167 | 11/01/1997 | 12:21:43 PM | 38.1 | 28.7
97168 | 11/01/1997 | 12:51:43 PM | 38.1 | 29.9
97169 | 11/01/1997 | 01:21:43 PM | 38.1 | 30.3
97170 | 11/01/1997 | 01:51:43 PM | 38.1 | 30.6
97171 | 11/01/1997 | 02:21:43 PM | 38.1 | 30.4
97172 | 11/01/1997 | 02:51:43 PM | 38.1 | 30.2
97173 | 11/01/1997 | 03:21:43 PM | 38.1 | 29.3
97174 | 11/01/1997 | 03:51:43 PM | 38.1 | 28.1
97175 | 11/01/1997 | 04:21:43 PM | 38.1 | 26.6
97176 | 11/01/1997 | 04:51:43 PM | 38.1 | 24.4
97177 | 11/01/1997 | 05:21:43 PM | 38.1 | 23.2
97178 | 11/01/1997 | 05:51:43 PM | 38.1 | 21.5
97179 | 11/01/1997 | 06:21:43 PM | 38.1 | 20.7
97180 | 11/01/1997 | 06:51:43 PM | 38.1 | 19.5
97181 | 11/01/1997 | 07:21:43 PM | 38.1 | 18.5
97182 | 11/01/1997 | 07:51:43 PM | 38.1 | 18
97183 | 11/01/1997 | 08:21:43 PM | 38.1 | 16.6
97184 | 11/01/1997 | 08:51:43 PM | 38.1 | 16.3
97185 | 11/01/1997 | 09:21:43 PM | 38.1 | 15.2
97186 | 11/01/1997 | 09:51:43 PM | 38.1 | 14.9
97187 | 11/01/1997 | 10:21:43 PM | 38.1 | 14.3
97188 | 11/01/1997 | 10:51:43 PM | 38.1 | 13.4
97189 | 11/01/1997 | 11:21:43 PM | 38.1 | 13.1
97190 | 11/01/1997 | 11:51:43 PM | 38.1 | 12.3
97191 | 11/02/1997 | 12:21:43 AM | 38.1 | 11.9
97192 | 11/02/1997 | 12:51:43 AM | 38.1 | 11.8
97193 | 11/02/1997 | 01:21:43 AM | 38.1 | 11.4
97194 | 11/02/1997 | 01:51:43 AM | 38.1 | 10.5
97195 | 11/02/1997 | 02:21:43 AM | 38.1 | 10.3
97196 | 11/02/1997 | 02:51:43 AM | 38.1 | 10.2
97197 | 11/02/1997 | 03:21:43 AM | 38.1 | 9
97198 | 11/02/1997 | 03:51:43 AM | 38.1 | 8.8
97199 | 11/02/1997 | 04:21:43 AM | 38.1 | 8.8
97200 | 11/02/1997 | 04:51:43 AM | 38.1 | 8.7
97201 | 11/02/1997 | 05:21:43 AM | 38.1 | 8.2
97202 | 11/02/1997 | 05:51:43 AM | 38.1 | 7.6
97203 | 11/02/1997 | 06:21:43 AM | 38.1 | 7.3
97204 | 11/02/1997 | 06:51:43 AM | 38.1 | 7.3
97205 | 11/02/1997 | 07:12:05 AM | 38.1 | 7.3
97206 | 11/02/1997 | 07:42:05 AM | 38.1 | 8.8
97207 | 11/02/1997 | 08:12:05 AM | 38.1 | 10.3
97208 | 11/02/1997 | 08:42:05 AM | 38.1 | 12
97209 | 11/02/1997 | 09:12:05 AM | 38.1 | 14.9
97210 | 11/02/1997 | 09:42:05 AM | 38.1 | 17.1
97211 | 11/02/1997 | 10:12:05 AM | 38.1 | 19.5
97212 | 11/02/1997 | 10:42:05 AM | 38.1 | 21.6
97213 | 11/02/1997 | 11:12:05 AM | 38.1 | 24.1
97214 | 11/02/1997 | 11:42:05 AM | 38.1 | 25.6
97215 | 11/02/1997 | 12:12:05 PM | 38.1 | 27.2
97216 | 11/02/1997 | 12:42:05 PM | 38.1 | 28.7
97217 | 11/02/1997 | 01:12:05 PM | 38.1 | 29.1
97218 | 11/02/1997 | 01:42:05 PM | 38.1 | 29.9
97219 | 11/02/1997 | 02:12:05 PM | 38.1 | 30.1
97220 | 11/02/1997 | 02:42:05 PM | 38.1 | 29.6
97221 | 11/02/1997 | 03:12:05 PM | 38.1 | 28.7
97222 | 11/02/1997 | 03:42:05 PM | 38.1 | 27.7
97223 | 11/02/1997 | 04:12:05 PM | 38.1 | 26.6
97224 | 11/02/1997 | 04:42:05 PM | 38.1 | 24.5
97225 | 11/02/1997 | 05:12:05 PM | 38.1 | 22.7
97226 | 11/02/1997 | 05:42:05 PM | 38.1 | 21.1
97227 | 11/02/1997 | 06:12:05 PM | 38.1 | 20.2
97228 | 11/02/1997 | 06:42:05 PM | 38.1 | 19.3
97229 | 11/02/1997 | 07:12:05 PM | 38.1 | 18
97230 | 11/02/1997 | 07:42:05 PM | 38.1 | 17.1
97231 | 11/02/1997 | 08:12:05 PM | 38.1 | 16.4
97232 | 11/02/1997 | 08:42:05 PM | 38.1 | 15.5
97233 | 11/02/1997 | 09:12:05 PM | 38.1 | 14.9
102261 | 11/16/1997 | 09:31:35 AM | 139.7 | 3.7
102262 | 11/16/1997 | 10:01:35 AM | 139.7 | 4
98140 | 11/21/1997 | 12:57:30 PM | 38.1 | 19.5
98141 | 11/21/1997 | 01:27:30 PM | 38.1 | 19.5
98142 | 11/21/1997 | 01:57:30 PM | 38.1 | 19.3
98143 | 11/21/1997 | 02:27:30 PM | 38.1 | 18.1
98144 | 11/21/1997 | 02:57:30 PM | 38.1 | 18
98145 | 11/21/1997 | 03:27:30 PM | 38.1 | 16.8
98146 | 11/21/1997 | 03:57:30 PM | 38.1 | 16.2
98147 | 11/21/1997 | 04:27:30 PM | 38.1 | 15.1
98148 | 11/21/1997 | 04:57:30 PM | 38.1 | 14.9
98149 | 11/21/1997 | 05:27:30 PM | 38.1 | 14
98150 | 11/21/1997 | 05:57:30 PM | 38.1 | 13.4
98151 | 11/21/1997 | 06:27:30 PM | 38.1 | 13.3
98152 | 11/21/1997 | 06:57:30 PM | 38.1 | 12.2
98153 | 11/21/1997 | 07:27:30 PM | 38.1 | 11.9
98154 | 11/21/1997 | 07:57:30 PM | 38.1 | 11.7
98155 | 11/21/1997 | 08:27:30 PM | 38.1 | 11.2
98156 | 11/21/1997 | 08:57:30 PM | 38.1 | 10.3
98157 | 11/21/1997 | 09:27:30 PM | 38.1 | 9.2
98158 | 11/21/1997 | 09:57:30 PM | 38.1 | 8.8
98159 | 11/21/1997 | 10:27:30 PM | 38.1 | 8.8
98160 | 11/21/1997 | 10:57:30 PM | 38.1 | 7.4
98161 | 11/21/1997 | 11:27:30 PM | 38.1 | 7.3
98162 | 11/21/1997 | 11:57:30 PM | 38.1 | 7.3
98163 | 11/22/1997 | 12:27:30 AM | 38.1 | 5.8
98164 | 11/22/1997 | 12:57:30 AM | 38.1 | 5.7
98165 | 11/22/1997 | 01:27:30 AM | 38.1 | 5.7
98166 | 11/22/1997 | 01:57:30 AM | 38.1 | 5.3
98167 | 11/22/1997 | 02:27:30 AM | 38.1 | 4.6
98168 | 11/22/1997 | 02:57:30 AM | 38.1 | 4.2
98169 | 11/22/1997 | 03:27:30 AM | 38.1 | 4.2
98170 | 11/22/1997 | 03:57:30 AM | 38.1 | 4.1
98171 | 11/22/1997 | 04:27:30 AM | 38.1 | 3.8
98172 | 11/22/1997 | 04:57:30 AM | 38.1 | 3.1
98173 | 11/22/1997 | 05:27:30 AM | 38.1 | 2.8
98174 | 11/22/1997 | 05:57:30 AM | 38.1 | 2.7
98175 | 11/22/1997 | 06:27:30 AM | 38.1 | 2.6
98176 | 11/22/1997 | 06:57:30 AM | 38.1 | 2.6
98177 | 11/22/1997 | 07:24:28 AM | 38.1 | 2.6
98178 | 11/22/1997 | 07:54:28 AM | 38.1 | 3.8
98179 | 11/22/1997 | 08:24:28 AM | 38.1 | 4.8
98180 | 11/22/1997 | 08:54:28 AM | 38.1 | 6.3
98181 | 11/22/1997 | 09:24:28 AM | 38.1 | 8.3
98182 | 11/22/1997 | 09:54:28 AM | 38.1 | 10.5
98183 | 11/22/1997 | 10:24:28 AM | 38.1 | 11.9
98184 | 11/22/1997 | 10:54:28 AM | 38.1 | 12.9
98185 | 11/22/1997 | 11:24:28 AM | 38.1 | 14
98186 | 11/22/1997 | 11:54:28 AM | 38.1 | 14.4
98187 | 11/22/1997 | 12:24:28 PM | 38.1 | 14.7
92494 | 10/24/1997 | 03:51:34 AM | 88.9 | 13.7
92495 | 10/24/1997 | 04:21:34 AM | 88.9 | 13.7
92496 | 10/24/1997 | 04:51:34 AM | 88.9 | 13.7
92497 | 10/24/1997 | 05:21:34 AM | 88.9 | 13.6
92498 | 10/24/1997 | 05:51:34 AM | 88.9 | 12.9
92499 | 10/24/1997 | 06:21:34 AM | 88.9 | 12.2
92500 | 10/24/1997 | 06:51:34 AM | 88.9 | 12.1
92501 | 10/24/1997 | 07:21:34 AM | 88.9 | 11.3
92502 | 10/24/1997 | 07:51:34 AM | 88.9 | 10.7
92503 | 10/24/1997 | 08:21:34 AM | 88.9 | 10.8
92504 | 10/24/1997 | 08:28:35 AM | 88.9 | 10.8
92505 | 10/24/1997 | 08:58:35 AM | 88.9 | 12.1
92506 | 10/24/1997 | 09:28:35 AM | 88.9 | 13.1
92507 | 10/24/1997 | 09:58:35 AM | 88.9 | 14.3
92508 | 10/24/1997 | 10:28:35 AM | 88.9 | 16
92509 | 10/24/1997 | 10:58:35 AM | 88.9 | 17.6
92510 | 10/24/1997 | 11:28:35 AM | 88.9 | 19.1
92511 | 10/24/1997 | 11:58:35 AM | 88.9 | 20.1
92512 | 10/24/1997 | 12:28:35 PM | 88.9 | 21.4
92513 | 10/24/1997 | 12:58:35 PM | 88.9 | 22.9
92514 | 10/24/1997 | 01:28:35 PM | 88.9 | 24.2
92515 | 10/24/1997 | 01:58:35 PM | 88.9 | 24.6
92516 | 10/24/1997 | 02:28:35 PM | 88.9 | 25.8
92517 | 10/24/1997 | 02:58:35 PM | 88.9 | 25.9
92518 | 10/24/1997 | 03:28:35 PM | 88.9 | 25.9
92519 | 10/24/1997 | 03:58:35 PM | 88.9 | 25.9
92520 | 10/24/1997 | 04:28:35 PM | 88.9 | 25.1
92521 | 10/24/1997 | 04:58:35 PM | 88.9 | 24.4
92522 | 10/24/1997 | 05:28:35 PM | 88.9 | 23.2
92523 | 10/24/1997 | 05:58:35 PM | 88.9 | 21.8
92524 | 10/24/1997 | 06:28:35 PM | 88.9 | 20.6
92525 | 10/24/1997 | 06:58:35 PM | 88.9 | 19.5
92526 | 10/24/1997 | 07:28:35 PM | 88.9 | 18.3
92527 | 10/24/1997 | 07:58:35 PM | 88.9 | 17
92528 | 10/24/1997 | 08:28:35 PM | 88.9 | 16.3
92529 | 10/24/1997 | 08:58:35 PM | 88.9 | 15.3
92530 | 10/24/1997 | 09:28:35 PM | 88.9 | 14.9
92531 | 10/24/1997 | 09:58:35 PM | 88.9 | 13.7
92532 | 10/24/1997 | 10:28:35 PM | 88.9 | 13.7
92533 | 10/24/1997 | 10:58:35 PM | 88.9 | 12.6
92534 | 10/24/1997 | 11:28:35 PM | 88.9 | 12.2
92535 | 10/24/1997 | 11:58:35 PM | 88.9 | 12.1
92536 | 10/25/1997 | 12:28:35 AM | 88.9 | 11.3
92537 | 10/25/1997 | 12:58:35 AM | 88.9 | 10.6
92538 | 10/25/1997 | 01:28:35 AM | 88.9 | 10.4
92539 | 10/25/1997 | 01:58:35 AM | 88.9 | 9.6
92540 | 10/25/1997 | 02:28:35 AM | 88.9 | 9.2
92541 | 10/25/1997 | 02:58:35 AM | 88.9 | 9.1
92542 | 10/25/1997 | 03:28:35 AM | 88.9 | 9.1
92543 | 10/25/1997 | 03:58:35 AM | 88.9 | 8
92544 | 10/25/1997 | 04:28:35 AM | 88.9 | 7.6
92545 | 10/25/1997 | 04:58:35 AM | 88.9 | 7.6
92546 | 10/25/1997 | 05:28:35 AM | 88.9 | 7.5
92547 | 10/25/1997 | 05:58:35 AM | 88.9 | 6.3
92548 | 10/25/1997 | 06:28:35 AM | 88.9 | 6.7
92549 | 10/25/1997 | 06:58:35 AM | 88.9 | 6.1
92550 | 10/25/1997 | 07:28:35 AM | 88.9 | 6
92551 | 10/25/1997 | 07:58:35 AM | 88.9 | 6
92552 | 10/25/1997 | 08:28:35 AM | 88.9 | 6
92553 | 10/25/1997 | 08:58:35 AM | 88.9 | 7.4
92554 | 10/25/1997 | 09:28:35 AM | 88.9 | 8.5
92555 | 10/25/1997 | 09:58:35 AM | 88.9 | 10.2
92556 | 10/25/1997 | 10:29:15 AM | 88.9 | 12.1
92557 | 10/25/1997 | 10:59:15 AM | 88.9 | 13.8
92558 | 10/25/1997 | 11:29:15 AM | 88.9 | 16
92559 | 10/25/1997 | 11:59:15 AM | 88.9 | 18.1
92560 | 10/25/1997 | 12:29:15 PM | 88.9 | 19.7
92561 | 10/25/1997 | 12:59:15 PM | 88.9 | 21
92562 | 10/25/1997 | 01:29:15 PM | 88.9 | 21.9
92563 | 10/25/1997 | 01:59:15 PM | 88.9 | 22.9
92564 | 10/25/1997 | 02:29:15 PM | 88.9 | 24
92565 | 10/25/1997 | 02:59:15 PM | 88.9 | 24.4
92566 | 10/25/1997 | 03:29:15 PM | 88.9 | 24.4
92567 | 10/25/1997 | 03:59:15 PM | 88.9 | 24.4
92568 | 10/25/1997 | 04:29:15 PM | 88.9 | 24.3
92569 | 10/25/1997 | 04:59:15 PM | 88.9 | 23.4
92570 | 10/25/1997 | 05:29:15 PM | 88.9 | 22.6
92571 | 10/25/1997 | 05:59:15 PM | 88.9 | 21.3
92572 | 10/25/1997 | 06:29:15 PM | 88.9 | 19.8
92573 | 10/25/1997 | 06:59:15 PM | 88.9 | 18.3
92574 | 10/25/1997 | 07:29:15 PM | 88.9 | 17.1
92575 | 10/25/1997 | 07:59:15 PM | 88.9 | 16.4
92576 | 10/25/1997 | 08:29:15 PM | 88.9 | 15.3
92577 | 10/25/1997 | 08:59:15 PM | 88.9 | 14.8
92578 | 10/25/1997 | 09:29:15 PM | 88.9 | 13.7
92579 | 10/25/1997 | 09:59:15 PM | 88.9 | 13.5
92580 | 10/25/1997 | 10:29:15 PM | 88.9 | 12.3
92581 | 10/25/1997 | 10:59:15 PM | 88.9 | 12.2
92582 | 10/25/1997 | 11:29:15 PM | 88.9 | 12
92583 | 10/25/1997 | 11:59:15 PM | 88.9 | 10.6
92584 | 10/26/1997 | 12:29:15 AM | 88.9 | 10.6
92585 | 10/26/1997 | 12:59:15 AM | 88.9 | 10
92586 | 10/26/1997 | 01:29:15 AM | 88.9 | 9.3
92587 | 10/26/1997 | 01:59:15 AM | 88.9 | 9.1
92588 | 10/26/1997 | 02:29:15 AM | 88.9 | 8.9
92589 | 10/26/1997 | 02:59:15 AM | 88.9 | 7.6
92590 | 10/26/1997 | 03:29:15 AM | 88.9 | 7.6
92591 | 10/26/1997 | 03:59:15 AM | 88.9 | 7.6
92592 | 10/26/1997 | 04:29:15 AM | 88.9 | 7.5
92593 | 10/26/1997 | 04:59:15 AM | 88.9 | 7.1
92594 | 10/26/1997 | 05:29:15 AM | 88.9 | 6.5
92595 | 10/26/1997 | 05:59:15 AM | 88.9 | 6
92596 | 10/26/1997 | 06:29:15 AM | 88.9 | 6
92597 | 10/26/1997 | 06:59:15 AM | 88.9 | 5.9
92598 | 10/26/1997 | 07:29:15 AM | 88.9 | 5.4
92599 | 10/26/1997 | 07:59:15 AM | 88.9 | 5.4
92600 | 10/26/1997 | 08:19:43 AM | 88.9 | 5.9
92601 | 10/26/1997 | 08:49:43 AM | 88.9 | 6.1
92602 | 10/26/1997 | 09:19:43 AM | 88.9 | 7.6
92603 | 10/26/1997 | 09:49:43 AM | 88.9 | 9.1
92604 | 10/26/1997 | 10:19:43 AM | 88.9 | 10.7
92605 | 10/26/1997 | 10:49:43 AM | 88.9 | 12.3
92606 | 10/26/1997 | 11:19:43 AM | 88.9 | 15.1
92607 | 10/26/1997 | 11:49:43 AM | 88.9 | 16.7
92608 | 10/26/1997 | 12:19:43 PM | 88.9 | 18.4
92609 | 10/26/1997 | 12:49:43 PM | 88.9 | 20
92610 | 10/26/1997 | 01:19:43 PM | 88.9 | 21.5
92611 | 10/26/1997 | 01:49:43 PM | 88.9 | 22.9
92612 | 10/26/1997 | 02:19:43 PM | 88.9 | 24.2
92613 | 10/26/1997 | 02:49:43 PM | 88.9 | 24.5
92614 | 10/26/1997 | 03:19:43 PM | 88.9 | 25.3
92615 | 10/26/1997 | 03:49:43 PM | 88.9 | 25.3
92616 | 10/26/1997 | 04:19:43 PM | 88.9 | 24.9
92617 | 10/26/1997 | 04:49:43 PM | 88.9 | 24.4
92618 | 10/26/1997 | 05:19:43 PM | 88.9 | 23.7
92619 | 10/26/1997 | 05:49:43 PM | 88.9 | 22.8
92620 | 10/26/1997 | 06:19:43 PM | 88.9 | 21.3
92621 | 10/26/1997 | 06:49:43 PM | 88.9 | 19.8
92622 | 10/26/1997 | 07:19:43 PM | 88.9 | 18.3
92623 | 10/26/1997 | 07:49:43 PM | 88.9 | 17.8
92624 | 10/26/1997 | 08:19:43 PM | 88.9 | 16.7
92625 | 10/26/1997 | 08:49:43 PM | 88.9 | 15.6
92626 | 10/26/1997 | 09:19:43 PM | 88.9 | 15.2
92627 | 10/26/1997 | 09:49:43 PM | 88.9 | 14.2
92628 | 10/26/1997 | 10:19:43 PM | 88.9 | 13.7
92629 | 10/26/1997 | 10:49:43 PM | 88.9 | 13.3
92630 | 10/26/1997 | 11:19:43 PM | 88.9 | 12.3
92631 | 10/26/1997 | 11:49:43 PM | 88.9 | 12.2
93063 | 10/06/1997 | 04:53:48 AM | 114.3 | 19.4
93064 | 10/06/1997 | 05:23:48 AM | 114.3 | 18.9
93065 | 10/06/1997 | 05:53:48 AM | 114.3 | 18.1
97824 | 11/15/1997 | 01:08:14 AM | 38.1 | 4.2
97825 | 11/15/1997 | 01:38:14 AM | 38.1 | 4.2
92760 | 10/30/1997 | 10:24:53 PM | 88.9 | 18.3
92761 | 10/30/1997 | 10:54:53 PM | 88.9 | 18
92762 | 10/30/1997 | 11:24:53 PM | 88.9 | 17.8
92763 | 10/30/1997 | 11:54:53 PM | 88.9 | 17.4
92764 | 10/31/1997 | 12:24:53 AM | 88.9 | 17
92765 | 10/31/1997 | 12:54:53 AM | 88.9 | 16.8
92766 | 10/31/1997 | 01:24:53 AM | 88.9 | 16.7
92767 | 10/31/1997 | 01:54:53 AM | 88.9 | 16.7
92768 | 10/31/1997 | 02:24:53 AM | 88.9 | 16.1
92769 | 10/31/1997 | 02:54:53 AM | 88.9 | 15.5
92770 | 10/31/1997 | 03:24:53 AM | 88.9 | 15.2
92771 | 10/31/1997 | 03:54:53 AM | 88.9 | 15.2
92772 | 10/31/1997 | 04:24:53 AM | 88.9 | 14.8
92773 | 10/31/1997 | 04:54:53 AM | 88.9 | 14.5
92774 | 10/31/1997 | 05:24:53 AM | 88.9 | 13.7
92775 | 10/31/1997 | 05:54:53 AM | 88.9 | 13.7
92776 | 10/31/1997 | 06:24:53 AM | 88.9 | 13.6
92777 | 10/31/1997 | 06:54:53 AM | 88.9 | 12.9
92778 | 10/31/1997 | 07:24:53 AM | 88.9 | 13.2
92779 | 10/31/1997 | 07:53:15 AM | 88.9 | 13.7
92780 | 10/31/1997 | 08:23:15 AM | 88.9 | 15.2
92781 | 10/31/1997 | 08:53:15 AM | 88.9 | 16.5
92782 | 10/31/1997 | 09:23:15 AM | 88.9 | 18.3
92783 | 10/31/1997 | 09:53:15 AM | 88.9 | 19.8
92784 | 10/31/1997 | 10:23:15 AM | 88.9 | 21.3
92785 | 10/31/1997 | 10:53:15 AM | 88.9 | 23.2
92786 | 10/31/1997 | 11:23:15 AM | 88.9 | 24.8
92787 | 10/31/1997 | 11:53:15 AM | 88.9 | 26
92788 | 10/31/1997 | 12:23:15 PM | 88.9 | 27.5
92789 | 10/31/1997 | 12:53:15 PM | 88.9 | 27.7
92790 | 10/31/1997 | 01:23:15 PM | 88.9 | 28.9
92791 | 10/31/1997 | 01:53:15 PM | 88.9 | 29
92792 | 10/31/1997 | 02:23:15 PM | 88.9 | 29
92793 | 10/31/1997 | 02:53:15 PM | 88.9 | 29
92794 | 10/31/1997 | 03:23:15 PM | 88.9 | 28.4
92795 | 10/31/1997 | 03:53:15 PM | 88.9 | 27.5
92796 | 10/31/1997 | 04:23:15 PM | 88.9 | 26.9
92797 | 10/31/1997 | 04:53:15 PM | 88.9 | 25.9
92798 | 10/31/1997 | 05:23:15 PM | 88.9 | 24.4
92799 | 10/31/1997 | 05:53:15 PM | 88.9 | 23.2
92800 | 10/31/1997 | 06:23:15 PM | 88.9 | 22.7
92801 | 10/31/1997 | 06:53:15 PM | 88.9 | 21.4
92802 | 10/31/1997 | 07:23:15 PM | 88.9 | 21.2
92803 | 10/31/1997 | 07:53:15 PM | 88.9 | 20
92804 | 10/31/1997 | 08:23:15 PM | 88.9 | 19.8
92805 | 10/31/1997 | 08:53:15 PM | 88.9 | 19
92806 | 10/31/1997 | 09:23:15 PM | 88.9 | 18.3
92807 | 10/31/1997 | 09:53:15 PM | 88.9 | 18.3
92808 | 10/31/1997 | 10:23:15 PM | 88.9 | 17.7
92809 | 10/31/1997 | 10:53:15 PM | 88.9 | 16.8
92810 | 10/31/1997 | 11:23:15 PM | 88.9 | 16.7
92811 | 10/31/1997 | 11:53:15 PM | 88.9 | 16.5
92812 | 10/01/1997 | 12:02:05 AM | 114.3 | 29.4
92813 | 10/01/1997 | 12:32:05 AM | 114.3 | 28.7
92814 | 10/01/1997 | 01:02:05 AM | 114.3 | 28.6
92815 | 10/01/1997 | 01:32:05 AM | 114.3 | 28.1
92816 | 10/01/1997 | 02:02:05 AM | 114.3 | 27.4
92817 | 10/01/1997 | 02:32:05 AM | 114.3 | 27.1
92818 | 10/01/1997 | 03:02:05 AM | 114.3 | 27
92819 | 10/01/1997 | 03:32:05 AM | 114.3 | 26.2
92820 | 10/01/1997 | 04:02:05 AM | 114.3 | 25.6
92821 | 10/01/1997 | 04:32:05 AM | 114.3 | 25.5
92822 | 10/01/1997 | 05:02:05 AM | 114.3 | 25
92823 | 10/01/1997 | 05:32:05 AM | 114.3 | 24.4
92824 | 10/01/1997 | 06:02:05 AM | 114.3 | 24
92825 | 10/01/1997 | 06:32:05 AM | 114.3 | 23.9
92826 | 10/01/1997 | 07:02:05 AM | 114.3 | 23.7
92827 | 10/01/1997 | 07:32:05 AM | 114.3 | 23
92828 | 10/01/1997 | 07:50:01 AM | 114.3 | 22.5
92829 | 10/01/1997 | 08:20:01 AM | 114.3 | 22.6
92830 | 10/01/1997 | 08:50:01 AM | 114.3 | 22.6
92831 | 10/01/1997 | 09:20:01 AM | 114.3 | 23.6
92832 | 10/01/1997 | 09:50:01 AM | 114.3 | 24
92833 | 10/01/1997 | 10:20:01 AM | 114.3 | 25
92834 | 10/01/1997 | 10:50:01 AM | 114.3 | 25.6
92835 | 10/01/1997 | 11:20:01 AM | 114.3 | 27.1
92836 | 10/01/1997 | 11:50:01 AM | 114.3 | 28.4
92837 | 10/01/1997 | 12:20:01 PM | 114.3 | 29.4
92838 | 10/01/1997 | 12:50:01 PM | 114.3 | 30.2
92839 | 10/01/1997 | 01:20:01 PM | 114.3 | 31.6
92840 | 10/01/1997 | 01:50:01 PM | 114.3 | 32.3
92841 | 10/01/1997 | 02:20:01 PM | 114.3 | 33.2
92842 | 10/01/1997 | 02:50:01 PM | 114.3 | 33.5
92843 | 10/01/1997 | 03:20:01 PM | 114.3 | 34.3
92844 | 10/01/1997 | 03:50:01 PM | 114.3 | 34.7
92845 | 10/01/1997 | 04:20:01 PM | 114.3 | 34.7
92846 | 10/01/1997 | 04:50:01 PM | 114.3 | 34.7
92847 | 10/01/1997 | 05:20:01 PM | 114.3 | 34.4
92848 | 10/01/1997 | 05:50:01 PM | 114.3 | 33.7
92849 | 10/01/1997 | 06:20:01 PM | 114.3 | 33.2
92850 | 10/01/1997 | 06:50:01 PM | 114.3 | 33.1
92851 | 10/01/1997 | 07:20:01 PM | 114.3 | 32.1
92852 | 10/01/1997 | 07:50:01 PM | 114.3 | 31.7
92853 | 10/01/1997 | 08:20:01 PM | 114.3 | 31.5
92854 | 10/01/1997 | 08:50:01 PM | 114.3 | 30.6
92855 | 10/01/1997 | 09:20:01 PM | 114.3 | 30.1
92856 | 10/01/1997 | 09:50:01 PM | 114.3 | 30.1
92857 | 10/01/1997 | 10:20:01 PM | 114.3 | 29.7
92858 | 10/01/1997 | 10:50:01 PM | 114.3 | 28.9
92859 | 10/01/1997 | 11:20:01 PM | 114.3 | 28.6
92860 | 10/01/1997 | 11:50:01 PM | 114.3 | 28.6
92861 | 10/02/1997 | 12:20:01 AM | 114.3 | 28.1
92862 | 10/02/1997 | 12:50:01 AM | 114.3 | 27.5
92863 | 10/02/1997 | 01:20:01 AM | 114.3 | 27.1
92864 | 10/02/1997 | 01:50:01 AM | 114.3 | 27.1
92865 | 10/02/1997 | 02:20:01 AM | 114.3 | 27
92866 | 10/02/1997 | 02:50:01 AM | 114.3 | 26.5
92867 | 10/02/1997 | 03:20:01 AM | 114.3 | 26.1
92868 | 10/02/1997 | 03:50:01 AM | 114.3 | 25.6
92869 | 10/02/1997 | 04:20:01 AM | 114.3 | 25.5
92870 | 10/02/1997 | 04:50:01 AM | 114.3 | 25.5
92871 | 10/02/1997 | 05:20:01 AM | 114.3 | 25.5
92872 | 10/02/1997 | 05:50:01 AM | 114.3 | 25.3
92873 | 10/02/1997 | 06:20:01 AM | 114.3 | 24.9
92874 | 10/02/1997 | 06:50:01 AM | 114.3 | 24.2
92875 | 10/02/1997 | 07:20:01 AM | 114.3 | 24
92876 | 10/02/1997 | 07:23:48 AM | 114.3 | 24
92877 | 10/02/1997 | 07:53:48 AM | 114.3 | 23.9
92878 | 10/02/1997 | 08:23:48 AM | 114.3 | 23.6
92879 | 10/02/1997 | 08:53:48 AM | 114.3 | 23.3
92880 | 10/02/1997 | 09:23:48 AM | 114.3 | 24
92881 | 10/02/1997 | 09:53:48 AM | 114.3 | 24
92882 | 10/02/1997 | 10:23:48 AM | 114.3 | 24.9
92883 | 10/02/1997 | 10:53:48 AM | 114.3 | 25.5
92884 | 10/02/1997 | 11:23:48 AM | 114.3 | 25.6
92885 | 10/02/1997 | 11:53:48 AM | 114.3 | 27
92886 | 10/02/1997 | 12:23:48 PM | 114.3 | 27.6
92887 | 10/02/1997 | 12:53:48 PM | 114.3 | 28.6
92888 | 10/02/1997 | 01:23:48 PM | 114.3 | 29.9
92889 | 10/02/1997 | 01:53:48 PM | 114.3 | 30.3
92890 | 10/02/1997 | 02:23:48 PM | 114.3 | 31.4
92891 | 10/02/1997 | 02:53:48 PM | 114.3 | 31.7
92892 | 10/02/1997 | 03:23:48 PM | 114.3 | 32.2
92893 | 10/02/1997 | 03:53:48 PM | 114.3 | 32.6
92894 | 10/02/1997 | 04:23:48 PM | 114.3 | 33
92895 | 10/02/1997 | 04:53:48 PM | 114.3 | 33.1
92896 | 10/02/1997 | 05:23:48 PM | 114.3 | 33
92897 | 10/02/1997 | 05:53:48 PM | 114.3 | 32.3
92898 | 10/02/1997 | 06:23:48 PM | 114.3 | 31.7
92899 | 10/02/1997 | 06:53:48 PM | 114.3 | 31.4
92900 | 10/02/1997 | 07:23:48 PM | 114.3 | 30.2
92901 | 10/02/1997 | 07:53:48 PM | 114.3 | 29.8
92902 | 10/02/1997 | 08:23:48 PM | 114.3 | 28.7
92903 | 10/02/1997 | 08:53:48 PM | 114.3 | 28.6
92904 | 10/02/1997 | 09:23:48 PM | 114.3 | 27.4
92905 | 10/02/1997 | 09:53:48 PM | 114.3 | 27.1
92906 | 10/02/1997 | 10:23:48 PM | 114.3 | 26.7
92907 | 10/02/1997 | 10:53:48 PM | 114.3 | 25.7
92908 | 10/02/1997 | 11:23:48 PM | 114.3 | 25.5
92909 | 10/02/1997 | 11:53:48 PM | 114.3 | 25.2
92910 | 10/03/1997 | 12:23:48 AM | 114.3 | 24.4
92911 | 10/03/1997 | 12:53:48 AM | 114.3 | 24
92912 | 10/03/1997 | 01:23:48 AM | 114.3 | 23.9
92913 | 10/03/1997 | 01:53:48 AM | 114.3 | 23.3
92914 | 10/03/1997 | 02:23:48 AM | 114.3 | 22.5
92915 | 10/03/1997 | 02:53:48 AM | 114.3 | 22.5
92916 | 10/03/1997 | 03:23:48 AM | 114.3 | 22.2
92917 | 10/03/1997 | 03:53:48 AM | 114.3 | 21.3
92918 | 10/03/1997 | 04:23:48 AM | 114.3 | 21
94584 | 10/07/1997 | 10:45:02 PM | 139.7 | 19.3
94585 | 10/07/1997 | 11:15:02 PM | 139.7 | 19.3
94586 | 10/07/1997 | 11:45:02 PM | 139.7 | 19.1
94587 | 10/08/1997 | 12:15:02 AM | 139.7 | 18.5
94588 | 10/08/1997 | 12:45:02 AM | 139.7 | 18
94589 | 10/08/1997 | 01:15:02 AM | 139.7 | 17.9
94590 | 10/08/1997 | 01:45:02 AM | 139.7 | 17.8
94591 | 10/08/1997 | 02:15:02 AM | 139.7 | 17.8
94592 | 10/08/1997 | 02:45:02 AM | 139.7 | 17.8
94593 | 10/08/1997 | 03:15:02 AM | 139.7 | 17.7
94594 | 10/08/1997 | 03:45:02 AM | 139.7 | 17.4
94595 | 10/08/1997 | 04:15:02 AM | 139.7 | 17.4
94596 | 10/08/1997 | 04:45:02 AM | 139.7 | 16.8
94597 | 10/08/1997 | 05:15:02 AM | 139.7 | 16.5
94598 | 10/08/1997 | 05:45:02 AM | 139.7 | 16.3
94599 | 10/08/1997 | 06:15:02 AM | 139.7 | 16.3
94600 | 10/08/1997 | 06:45:02 AM | 139.7 | 16.2
94601 | 10/08/1997 | 07:15:02 AM | 139.7 | 16
94602 | 10/08/1997 | 07:17:37 AM | 139.7 | 15.9
94603 | 10/08/1997 | 07:47:37 AM | 139.7 | 15.2
94604 | 10/08/1997 | 08:17:37 AM | 139.7 | 14.9
94605 | 10/08/1997 | 08:47:37 AM | 139.7 | 14.8
94606 | 10/08/1997 | 09:17:37 AM | 139.7 | 15
94607 | 10/08/1997 | 09:47:37 AM | 139.7 | 15.4
93184 | 10/08/1997 | 04:47:37 PM | 114.3 | 26.7
93185 | 10/08/1997 | 05:17:37 PM | 114.3 | 26.8
80417 | 08/09/1997 | 08:34:45 AM | 139.7 | 31.6
94611 | 10/08/1997 | 11:47:37 AM | 139.7 | 17.8
94612 | 10/08/1997 | 12:17:37 PM | 139.7 | 17.9
56523 | 03/09/1997 | 09:58:32 AM | 114.3 | 13.7
56524 | 03/09/1997 | 10:28:32 AM | 114.3 | 14.9
56525 | 03/09/1997 | 10:58:32 AM | 114.3 | 16.1
56526 | 03/09/1997 | 11:28:32 AM | 114.3 | 17.6
56527 | 03/09/1997 | 11:58:32 AM | 114.3 | 18.8
56528 | 03/09/1997 | 12:28:32 PM | 114.3 | 19.9
56529 | 03/09/1997 | 12:58:32 PM | 114.3 | 21.1
56530 | 03/09/1997 | 01:28:32 PM | 114.3 | 22
56531 | 03/09/1997 | 01:58:32 PM | 114.3 | 23.1
58202 | 04/05/1997 | 10:00:45 PM | 12.7 | 8.9
58203 | 04/05/1997 | 10:30:45 PM | 12.7 | 8.8
58204 | 04/05/1997 | 11:00:45 PM | 12.7 | 7.8
58205 | 04/05/1997 | 11:30:45 PM | 12.7 | 7.4
58206 | 04/06/1997 | 12:00:45 AM | 12.7 | 6.9
58207 | 04/06/1997 | 12:30:45 AM | 12.7 | 5.8
58208 | 04/06/1997 | 01:00:45 AM | 12.7 | 5.7
58209 | 04/06/1997 | 01:30:45 AM | 12.7 | 4.8
58210 | 04/06/1997 | 02:00:45 AM | 12.7 | 4.3
58211 | 04/06/1997 | 02:30:45 AM | 12.7 | 4.3
58212 | 04/06/1997 | 03:00:45 AM | 12.7 | 4.2
58213 | 04/06/1997 | 03:30:45 AM | 12.7 | 3.6
58214 | 04/06/1997 | 04:00:45 AM | 12.7 | 2.8
58215 | 04/06/1997 | 04:30:45 AM | 12.7 | 2.8
58216 | 04/06/1997 | 05:00:45 AM | 12.7 | 2.6
58217 | 04/06/1997 | 05:30:45 AM | 12.7 | 1.9
58218 | 04/06/1997 | 06:00:45 AM | 12.7 | 2.2
58219 | 04/06/1997 | 06:30:45 AM | 12.7 | 3.3
58220 | 04/06/1997 | 07:00:45 AM | 12.7 | 5.8
58221 | 04/06/1997 | 07:30:45 AM | 12.7 | 9.8
58222 | 04/06/1997 | 08:00:45 AM | 12.7 | 13.5
58223 | 04/06/1997 | 08:30:45 AM | 12.7 | 16.5
58224 | 04/06/1997 | 09:00:45 AM | 12.7 | 20.9
58225 | 04/06/1997 | 09:30:45 AM | 12.7 | 24
58226 | 04/06/1997 | 10:00:45 AM | 12.7 | 27.3
58227 | 04/06/1997 | 10:30:45 AM | 12.7 | 30.1
58228 | 04/06/1997 | 11:00:45 AM | 12.7 | 30.9
58229 | 04/06/1997 | 11:30:45 AM | 12.7 | 33.1
58230 | 04/06/1997 | 12:00:45 PM | 12.7 | 34.9
58231 | 04/06/1997 | 12:30:45 PM | 12.7 | 36.5
58232 | 04/06/1997 | 01:00:45 PM | 12.7 | 35.5
58233 | 04/06/1997 | 01:30:45 PM | 12.7 | 38
58234 | 04/06/1997 | 02:00:45 PM | 12.7 | 39.5
58235 | 04/06/1997 | 02:30:45 PM | 12.7 | 37.3
58236 | 04/06/1997 | 03:00:45 PM | 12.7 | 35
58237 | 04/06/1997 | 03:30:45 PM | 12.7 | 31.5
58238 | 04/06/1997 | 04:00:45 PM | 12.7 | 29.6
58239 | 04/06/1997 | 04:30:45 PM | 12.7 | 28.7
58240 | 04/06/1997 | 05:00:45 PM | 12.7 | 25.7
58241 | 04/06/1997 | 05:30:45 PM | 12.7 | 22.8
58242 | 04/06/1997 | 06:00:45 PM | 12.7 | 21.1
58243 | 04/06/1997 | 06:30:45 PM | 12.7 | 19.6
58244 | 04/06/1997 | 07:00:45 PM | 12.7 | 18.2
58245 | 04/06/1997 | 07:30:45 PM | 12.7 | 18.1
58246 | 04/06/1997 | 08:00:45 PM | 12.7 | 17
58247 | 04/06/1997 | 08:30:45 PM | 12.7 | 16.5
58248 | 04/06/1997 | 09:00:45 PM | 12.7 | 16.4
58249 | 04/06/1997 | 09:30:45 PM | 12.7 | 14.1
58250 | 04/06/1997 | 10:00:45 PM | 12.7 | 13.5
58251 | 04/06/1997 | 10:30:45 PM | 12.7 | 12.6
58252 | 04/06/1997 | 11:00:45 PM | 12.7 | 12
58253 | 04/06/1997 | 11:30:45 PM | 12.7 | 12
58254 | 04/07/1997 | 01:00:45 AM | 12.7 | 11.9
58255 | 04/07/1997 | 01:30:45 AM | 12.7 | 11.8
58256 | 04/07/1997 | 02:00:45 AM | 12.7 | 10.8
58257 | 04/07/1997 | 02:30:45 AM | 12.7 | 10.5
58258 | 04/07/1997 | 03:00:45 AM | 12.7 | 10.4
58259 | 04/07/1997 | 03:30:45 AM | 12.7 | 9.9
58260 | 04/07/1997 | 04:00:45 AM | 12.7 | 8.9
58261 | 04/07/1997 | 04:30:45 AM | 12.7 | 8.4
58262 | 04/07/1997 | 05:00:45 AM | 12.7 | 7.8
58263 | 04/07/1997 | 05:30:45 AM | 12.7 | 7.4
58264 | 04/07/1997 | 06:00:45 AM | 12.7 | 6.8
58265 | 04/07/1997 | 06:30:45 AM | 12.7 | 6.3
58266 | 04/07/1997 | 07:00:45 AM | 12.7 | 6.6
58267 | 04/07/1997 | 07:30:45 AM | 12.7 | 8
58268 | 04/07/1997 | 08:00:45 AM | 12.7 | 10.4
58269 | 04/07/1997 | 08:30:45 AM | 12.7 | 13.5
58270 | 04/07/1997 | 09:00:45 AM | 12.7 | 17.5
58271 | 04/07/1997 | 09:30:45 AM | 12.7 | 21.1
58272 | 04/07/1997 | 10:00:45 AM | 12.7 | 25.3
58273 | 04/07/1997 | 10:30:45 AM | 12.7 | 28.7
58274 | 04/07/1997 | 11:00:45 AM | 12.7 | 31.9
58275 | 04/07/1997 | 11:30:45 AM | 12.7 | 34.4
58276 | 04/07/1997 | 12:00:45 PM | 12.7 | 33.9
58277 | 04/07/1997 | 12:30:45 PM | 12.7 | 38.3
58278 | 04/07/1997 | 01:00:45 PM | 12.7 | 39.5
58279 | 04/07/1997 | 01:30:45 PM | 12.7 | 36.1
58280 | 04/07/1997 | 02:00:45 PM | 12.7 | 34.9
58281 | 04/07/1997 | 02:30:45 PM | 12.7 | 36.2
58282 | 04/07/1997 | 03:00:45 PM | 12.7 | 36.5
58283 | 04/07/1997 | 03:30:45 PM | 12.7 | 36
58284 | 04/07/1997 | 04:00:45 PM | 12.7 | 33.6
58285 | 04/07/1997 | 04:30:45 PM | 12.7 | 33.4
58286 | 04/07/1997 | 05:00:45 PM | 12.7 | 31.8
58287 | 04/07/1997 | 05:30:45 PM | 12.7 | 30.4
58288 | 04/07/1997 | 06:00:45 PM | 12.7 | 27.6
58289 | 04/07/1997 | 06:30:45 PM | 12.7 | 25.4
58290 | 04/07/1997 | 07:00:45 PM | 12.7 | 22.8
58291 | 04/07/1997 | 07:30:45 PM | 12.7 | 21.1
58292 | 04/07/1997 | 08:00:45 PM | 12.7 | 19.7
58293 | 04/07/1997 | 08:30:45 PM | 12.7 | 18.8
58294 | 04/07/1997 | 09:00:45 PM | 12.7 | 18.1
58295 | 04/07/1997 | 09:30:45 PM | 12.7 | 17.4
58296 | 04/07/1997 | 10:00:45 PM | 12.7 | 16.5
58297 | 04/07/1997 | 10:30:45 PM | 12.7 | 16.5
58298 | 04/07/1997 | 11:00:45 PM | 12.7 | 15.6
58299 | 04/07/1997 | 11:30:45 PM | 12.7 | 15
58300 | 04/08/1997 | 12:00:45 AM | 12.7 | 14.9
58301 | 04/08/1997 | 12:30:45 AM | 12.7 | 13.5
58302 | 04/08/1997 | 01:00:45 AM | 12.7 | 13.3
58303 | 04/08/1997 | 01:30:45 AM | 12.7 | 12
58304 | 04/08/1997 | 02:00:45 AM | 12.7 | 12
58305 | 04/08/1997 | 02:30:45 AM | 12.7 | 11.8
58306 | 04/08/1997 | 03:00:45 AM | 12.7 | 10.4
58307 | 04/08/1997 | 03:30:45 AM | 12.7 | 10.4
58308 | 04/08/1997 | 04:00:45 AM | 12.7 | 10.4
58309 | 04/08/1997 | 04:30:45 AM | 12.7 | 10.3
58310 | 04/08/1997 | 05:00:45 AM | 12.7 | 10
58311 | 04/08/1997 | 05:30:45 AM | 12.7 | 9.6
58312 | 04/08/1997 | 06:00:45 AM | 12.7 | 8.9
58313 | 04/08/1997 | 06:30:45 AM | 12.7 | 8.9
58314 | 04/08/1997 | 07:00:45 AM | 12.7 | 9
58315 | 04/08/1997 | 07:30:45 AM | 12.7 | 10.5
58316 | 04/08/1997 | 08:00:45 AM | 12.7 | 12.2
58317 | 04/08/1997 | 08:30:45 AM | 12.7 | 14.4
58318 | 04/08/1997 | 09:00:45 AM | 12.7 | 16.6
58319 | 04/08/1997 | 09:30:45 AM | 12.7 | 21.5
58320 | 04/08/1997 | 10:00:45 AM | 12.7 | 25.7
58321 | 04/08/1997 | 10:30:45 AM | 12.7 | 28.8
58322 | 04/08/1997 | 11:00:45 AM | 12.7 | 32.5
58323 | 04/08/1997 | 11:30:45 AM | 12.7 | 34.9
58324 | 04/08/1997 | 12:00:45 PM | 12.7 | 33.4
58325 | 04/08/1997 | 12:30:45 PM | 12.7 | 38.3
58326 | 04/08/1997 | 01:00:45 PM | 12.7 | 41
58327 | 04/08/1997 | 01:30:45 PM | 12.7 | 36.1
58328 | 04/08/1997 | 02:00:45 PM | 12.7 | 41.1
58329 | 04/08/1997 | 02:30:45 PM | 12.7 | 38.7
58330 | 04/08/1997 | 03:00:45 PM | 12.7 | 39.9
58331 | 04/08/1997 | 03:30:45 PM | 12.7 | 31.9
58332 | 04/08/1997 | 04:00:45 PM | 12.7 | 34.9
58333 | 04/08/1997 | 04:30:45 PM | 12.7 | 31.9
58334 | 04/08/1997 | 05:00:45 PM | 12.7 | 27.3
58335 | 04/08/1997 | 05:30:45 PM | 12.7 | 27.4
58336 | 04/08/1997 | 06:00:45 PM | 12.7 | 25.7
58337 | 04/08/1997 | 06:30:45 PM | 12.7 | 23
58338 | 04/08/1997 | 07:00:45 PM | 12.7 | 19.6
58339 | 04/08/1997 | 07:30:45 PM | 12.7 | 18.1
58340 | 04/08/1997 | 08:00:45 PM | 12.7 | 16.7
58341 | 04/08/1997 | 08:30:45 PM | 12.7 | 16.5
58342 | 04/08/1997 | 09:00:45 PM | 12.7 | 16.2
58343 | 04/08/1997 | 09:30:45 PM | 12.7 | 15
58344 | 04/08/1997 | 10:00:45 PM | 12.7 | 13.5
58345 | 04/08/1997 | 10:30:45 PM | 12.7 | 13.5
58346 | 04/08/1997 | 11:00:45 PM | 12.7 | 13.4
58347 | 04/08/1997 | 11:30:45 PM | 12.7 | 12.4
58348 | 04/09/1997 | 12:00:45 AM | 12.7 | 12.2
58349 | 04/09/1997 | 12:30:45 AM | 12.7 | 12
58350 | 04/09/1997 | 01:00:45 AM | 12.7 | 11.9
58351 | 04/09/1997 | 01:30:45 AM | 12.7 | 10.4
58352 | 04/09/1997 | 02:00:45 AM | 12.7 | 9.6
58353 | 04/09/1997 | 02:30:45 AM | 12.7 | 9.1
58354 | 04/09/1997 | 03:00:45 AM | 12.7 | 9.1
58355 | 04/09/1997 | 03:30:45 AM | 12.7 | 8.9
58356 | 04/09/1997 | 04:00:45 AM | 12.7 | 9
58357 | 04/09/1997 | 04:30:45 AM | 12.7 | 9
58358 | 04/09/1997 | 05:00:45 AM | 12.7 | 8.9
58359 | 04/09/1997 | 05:30:45 AM | 12.7 | 8.9
58360 | 04/09/1997 | 06:00:45 AM | 12.7 | 8.9
58361 | 04/09/1997 | 06:30:45 AM | 12.7 | 8
58362 | 04/09/1997 | 07:00:45 AM | 12.7 | 8.1
58363 | 04/09/1997 | 07:30:45 AM | 12.7 | 8.9
58364 | 04/09/1997 | 08:00:45 AM | 12.7 | 9.5
58365 | 04/09/1997 | 08:30:45 AM | 12.7 | 10.3
58366 | 04/09/1997 | 09:00:45 AM | 12.7 | 11.8
58367 | 04/09/1997 | 09:30:45 AM | 12.7 | 10.4
58368 | 04/09/1997 | 10:00:45 AM | 12.7 | 10.5
58369 | 04/09/1997 | 10:30:45 AM | 12.7 | 13.5
58370 | 04/09/1997 | 11:00:45 AM | 12.7 | 14.9
58371 | 04/09/1997 | 11:30:45 AM | 12.7 | 16.7
58372 | 04/09/1997 | 12:00:45 PM | 12.7 | 18.1
58373 | 04/09/1997 | 12:30:45 PM | 12.7 | 18.1
58374 | 04/09/1997 | 01:00:45 PM | 12.7 | 18.1
58813 | 04/04/1997 | 08:00:45 PM | 38.1 | 14.9
58814 | 04/04/1997 | 08:30:45 PM | 38.1 | 13.4
58815 | 04/04/1997 | 09:00:45 PM | 38.1 | 12.6
58816 | 04/04/1997 | 09:30:45 PM | 38.1 | 11.9
58817 | 04/04/1997 | 10:00:45 PM | 38.1 | 11.9
58380 | 04/09/1997 | 04:00:45 PM | 12.7 | 22.9
58381 | 04/09/1997 | 04:30:45 PM | 12.7 | 24.2
58382 | 04/09/1997 | 05:00:45 PM | 12.7 | 21.1
58383 | 04/09/1997 | 05:30:45 PM | 12.7 | 19.8
102263 | 11/16/1997 | 10:31:35 AM | 139.7 | 4
102264 | 11/16/1997 | 11:01:35 AM | 139.7 | 5.6
102265 | 11/16/1997 | 11:31:35 AM | 139.7 | 5.8
102266 | 11/16/1997 | 12:01:35 PM | 139.7 | 7.1
102267 | 11/16/1997 | 12:31:35 PM | 139.7 | 7.7
102268 | 11/16/1997 | 01:01:35 PM | 139.7 | 8.6
102269 | 11/16/1997 | 01:31:35 PM | 139.7 | 9.9
102270 | 11/16/1997 | 02:01:35 PM | 139.7 | 10.2
102271 | 11/16/1997 | 02:31:35 PM | 139.7 | 11.1
102272 | 11/16/1997 | 03:01:35 PM | 139.7 | 11.7
102273 | 11/16/1997 | 03:31:35 PM | 139.7 | 11.9
102274 | 11/16/1997 | 04:01:35 PM | 139.7 | 12
102275 | 11/16/1997 | 04:31:35 PM | 139.7 | 12
102276 | 11/16/1997 | 05:01:35 PM | 139.7 | 11.9
102277 | 11/16/1997 | 05:31:35 PM | 139.7 | 11.7
102278 | 11/16/1997 | 06:01:35 PM | 139.7 | 11.7
102279 | 11/16/1997 | 06:31:35 PM | 139.7 | 11.7
102280 | 11/16/1997 | 07:01:35 PM | 139.7 | 11
102281 | 11/16/1997 | 07:31:35 PM | 139.7 | 10.2
102282 | 11/16/1997 | 08:01:35 PM | 139.7 | 10.3
102283 | 11/16/1997 | 08:31:35 PM | 139.7 | 10.2
102284 | 11/16/1997 | 09:01:35 PM | 139.7 | 10.2
102285 | 11/16/1997 | 09:31:35 PM | 139.7 | 10
102286 | 11/16/1997 | 10:01:35 PM | 139.7 | 10
102287 | 11/16/1997 | 10:31:35 PM | 139.7 | 9.5
102288 | 11/16/1997 | 11:01:35 PM | 139.7 | 8.8
102289 | 11/16/1997 | 11:31:35 PM | 139.7 | 8.6
102290 | 11/17/1997 | 12:01:35 AM | 139.7 | 8.6
102291 | 11/17/1997 | 12:31:35 AM | 139.7 | 8.5
102292 | 11/17/1997 | 01:01:35 AM | 139.7 | 8.2
102293 | 11/17/1997 | 01:31:35 AM | 139.7 | 7.6
102294 | 11/17/1997 | 02:01:35 AM | 139.7 | 8.1
102295 | 11/17/1997 | 02:31:35 AM | 139.7 | 8.1
102296 | 11/17/1997 | 03:01:35 AM | 139.7 | 7.8
102297 | 11/17/1997 | 03:31:35 AM | 139.7 | 7.2
102298 | 11/17/1997 | 04:01:35 AM | 139.7 | 7.3
102299 | 11/17/1997 | 04:31:35 AM | 139.7 | 7.1
102300 | 11/17/1997 | 05:01:35 AM | 139.7 | 7.2
102301 | 11/17/1997 | 05:31:35 AM | 139.7 | 7.1
102302 | 11/17/1997 | 06:01:35 AM | 139.7 | 7.1
102303 | 11/17/1997 | 06:31:35 AM | 139.7 | 7.1
102304 | 11/17/1997 | 07:01:35 AM | 139.7 | 7.1
102305 | 11/17/1997 | 07:31:35 AM | 139.7 | 7.1
102306 | 11/17/1997 | 07:54:25 AM | 139.7 | 7.1
102307 | 11/17/1997 | 08:24:25 AM | 139.7 | 7.1
102308 | 11/17/1997 | 08:54:25 AM | 139.7 | 7.1
102309 | 11/17/1997 | 09:24:25 AM | 139.7 | 7.1
102310 | 11/17/1997 | 09:54:25 AM | 139.7 | 7.3
102311 | 11/17/1997 | 10:24:25 AM | 139.7 | 8.2
102312 | 11/17/1997 | 10:54:25 AM | 139.7 | 8.6
102313 | 11/17/1997 | 11:24:25 AM | 139.7 | 9
102314 | 11/17/1997 | 11:54:25 AM | 139.7 | 10
102315 | 11/17/1997 | 12:24:25 PM | 139.7 | 10.2
102316 | 11/17/1997 | 12:54:25 PM | 139.7 | 10.8
102317 | 11/17/1997 | 01:24:25 PM | 139.7 | 11.7
102318 | 11/17/1997 | 01:54:25 PM | 139.7 | 12.2
102319 | 11/17/1997 | 02:24:25 PM | 139.7 | 13.2
102320 | 11/17/1997 | 02:54:25 PM | 139.7 | 13.3
102321 | 11/17/1997 | 03:24:25 PM | 139.7 | 13.7
102322 | 11/17/1997 | 03:54:25 PM | 139.7 | 14.4
102323 | 11/17/1997 | 04:24:25 PM | 139.7 | 14.4
102324 | 11/17/1997 | 04:54:25 PM | 139.7 | 14.4
102325 | 11/17/1997 | 05:24:25 PM | 139.7 | 14.1
102326 | 11/17/1997 | 05:54:25 PM | 139.7 | 13.6
102327 | 11/17/1997 | 06:24:25 PM | 139.7 | 13.3
102328 | 11/17/1997 | 06:54:25 PM | 139.7 | 13.2
102329 | 11/17/1997 | 07:24:25 PM | 139.7 | 12.9
102330 | 11/17/1997 | 07:54:25 PM | 139.7 | 12.1
102331 | 11/17/1997 | 08:24:25 PM | 139.7 | 11.8
102332 | 11/17/1997 | 08:54:25 PM | 139.7 | 11.7
102333 | 11/17/1997 | 09:24:25 PM | 139.7 | 11.6
102334 | 11/17/1997 | 09:54:25 PM | 139.7 | 11.5
102335 | 11/17/1997 | 10:24:25 PM | 139.7 | 10.3
102336 | 11/17/1997 | 10:54:25 PM | 139.7 | 10.2
102337 | 11/17/1997 | 11:24:25 PM | 139.7 | 10.2
102338 | 11/17/1997 | 11:54:25 PM | 139.7 | 10
102339 | 11/18/1997 | 12:24:25 AM | 139.7 | 9.6
102340 | 11/18/1997 | 12:54:25 AM | 139.7 | 8.8
102341 | 11/18/1997 | 01:24:25 AM | 139.7 | 8.6
102342 | 11/18/1997 | 01:54:25 AM | 139.7 | 8.6
102343 | 11/18/1997 | 02:24:25 AM | 139.7 | 8.5
102344 | 11/18/1997 | 02:54:25 AM | 139.7 | 8.3
102345 | 11/18/1997 | 03:24:25 AM | 139.7 | 7.7
102346 | 11/18/1997 | 03:54:25 AM | 139.7 | 7.2
102347 | 11/18/1997 | 04:24:25 AM | 139.7 | 7.1
102348 | 11/18/1997 | 04:54:25 AM | 139.7 | 7.1
102349 | 11/18/1997 | 05:24:25 AM | 139.7 | 7.1
102350 | 11/18/1997 | 05:54:25 AM | 139.7 | 7.1
102351 | 11/18/1997 | 06:24:25 AM | 139.7 | 7
102352 | 11/18/1997 | 06:54:25 AM | 139.7 | 6.8
102353 | 11/18/1997 | 07:24:25 AM | 139.7 | 6.5
102354 | 11/18/1997 | 07:54:25 AM | 139.7 | 6.6
102355 | 11/18/1997 | 08:24:25 AM | 139.7 | 6.3
102356 | 11/18/1997 | 08:54:25 AM | 139.7 | 6.4
102357 | 11/18/1997 | 09:24:25 AM | 139.7 | 6.9
102358 | 11/18/1997 | 09:54:25 AM | 139.7 | 6.9
102359 | 11/18/1997 | 10:24:25 AM | 139.7 | 7.1
102360 | 11/18/1997 | 10:54:25 AM | 139.7 | 7.1
102361 | 11/18/1997 | 11:24:25 AM | 139.7 | 7.7
102362 | 11/18/1997 | 11:54:25 AM | 139.7 | 8.2
102363 | 11/18/1997 | 11:57:56 AM | 139.7 | 8.2
102364 | 11/18/1997 | 12:27:56 PM | 139.7 | 8.6
102365 | 11/18/1997 | 12:57:56 PM | 139.7 | 8.6
102366 | 11/18/1997 | 01:27:56 PM | 139.7 | 8.6
102367 | 11/18/1997 | 01:57:56 PM | 139.7 | 9.3
102368 | 11/18/1997 | 02:27:56 PM | 139.7 | 9.5
102369 | 11/18/1997 | 02:57:56 PM | 139.7 | 10
102370 | 11/18/1997 | 03:27:56 PM | 139.7 | 10.1
102371 | 11/18/1997 | 03:57:56 PM | 139.7 | 10.1
102372 | 11/18/1997 | 04:27:56 PM | 139.7 | 10.2
102373 | 11/18/1997 | 04:57:56 PM | 139.7 | 10.2
102374 | 11/18/1997 | 05:27:56 PM | 139.7 | 10.1
102375 | 11/18/1997 | 05:57:56 PM | 139.7 | 10.1
102376 | 11/18/1997 | 06:27:56 PM | 139.7 | 10
102377 | 11/18/1997 | 06:57:56 PM | 139.7 | 10
102378 | 11/18/1997 | 07:27:56 PM | 139.7 | 9.9
102379 | 11/18/1997 | 07:57:56 PM | 139.7 | 10.1
102380 | 11/18/1997 | 08:27:56 PM | 139.7 | 9.7
102381 | 11/18/1997 | 08:57:56 PM | 139.7 | 9.8
102382 | 11/18/1997 | 09:27:56 PM | 139.7 | 9.6
102383 | 11/18/1997 | 09:57:56 PM | 139.7 | 9.7
102384 | 11/18/1997 | 10:27:56 PM | 139.7 | 9
102385 | 11/18/1997 | 10:57:56 PM | 139.7 | 8.7
102386 | 11/18/1997 | 11:27:56 PM | 139.7 | 8.6
102387 | 11/18/1997 | 11:57:56 PM | 139.7 | 8.6
102388 | 11/19/1997 | 12:27:56 AM | 139.7 | 8.6
102389 | 11/19/1997 | 12:57:56 AM | 139.7 | 8.6
102390 | 11/19/1997 | 01:27:56 AM | 139.7 | 8.6
102391 | 11/19/1997 | 01:57:56 AM | 139.7 | 8.6
102392 | 11/19/1997 | 02:27:56 AM | 139.7 | 8.5
102393 | 11/19/1997 | 02:57:56 AM | 139.7 | 8.4
103442 | 12/10/1997 | 04:38:29 PM | 12.7 | 7.7
103443 | 12/10/1997 | 05:08:29 PM | 12.7 | 6.3
103444 | 12/10/1997 | 05:38:29 PM | 12.7 | 5.5
103445 | 12/10/1997 | 06:08:29 PM | 12.7 | 4.3
103446 | 12/10/1997 | 06:38:29 PM | 12.7 | 4
103447 | 12/10/1997 | 07:08:29 PM | 12.7 | 2.8
103448 | 12/10/1997 | 07:38:29 PM | 12.7 | 2.6
103449 | 12/10/1997 | 08:08:29 PM | 12.7 | 1.5
103450 | 12/10/1997 | 08:38:29 PM | 12.7 | 1.2
103451 | 12/10/1997 | 09:08:29 PM | 12.7 | 1.1
103452 | 12/10/1997 | 09:38:29 PM | 12.7 | 0.2
103453 | 12/10/1997 | 10:08:29 PM | 12.7 | -0.3
103454 | 12/10/1997 | 10:38:29 PM | 12.7 | -0.3
103455 | 12/10/1997 | 11:08:29 PM | 12.7 | -0.3
103456 | 12/10/1997 | 11:38:29 PM | 12.7 | -1.4
103457 | 12/11/1997 | 12:08:29 AM | 12.7 | -1.7
103458 | 12/11/1997 | 12:38:29 AM | 12.7 | -1.8
103459 | 12/11/1997 | 01:08:29 AM | 12.7 | -1.8
103460 | 12/11/1997 | 01:38:29 AM | 12.7 | -1.8
103461 | 12/11/1997 | 02:08:29 AM | 12.7 | -1.8
103462 | 12/11/1997 | 02:38:29 AM | 12.7 | -1.8
103463 | 12/11/1997 | 03:08:29 AM | 12.7 | -1.9
103464 | 12/11/1997 | 03:38:29 AM | 12.7 | -2.1
103465 | 12/11/1997 | 04:08:29 AM | 12.7 | -2.6
103466 | 12/11/1997 | 04:38:29 AM | 12.7 | -2.9
103467 | 12/11/1997 | 05:08:29 AM | 12.7 | -3.3
103468 | 12/11/1997 | 05:38:29 AM | 12.7 | -3.4
103469 | 12/11/1997 | 06:08:29 AM | 12.7 | -3.4
103470 | 12/11/1997 | 06:38:29 AM | 12.7 | -3.6
103471 | 12/11/1997 | 07:08:29 AM | 12.7 | -4
103472 | 12/11/1997 | 07:38:29 AM | 12.7 | -3.4
103473 | 12/11/1997 | 07:56:54 AM | 12.7 | -2.3
103474 | 12/11/1997 | 08:26:54 AM | 12.7 | -0.3
103475 | 12/11/1997 | 08:56:54 AM | 12.7 | 1.7
103476 | 12/11/1997 | 09:26:54 AM | 12.7 | 4.3
103477 | 12/11/1997 | 09:56:54 AM | 12.7 | 7.3
103478 | 12/11/1997 | 10:26:54 AM | 12.7 | 8.9
103479 | 12/11/1997 | 10:56:54 AM | 12.7 | 10.6
103480 | 12/11/1997 | 11:26:54 AM | 12.7 | 12
103481 | 12/11/1997 | 11:56:54 AM | 12.7 | 13.3
103482 | 12/11/1997 | 12:26:54 PM | 12.7 | 14.2
103483 | 12/11/1997 | 12:56:54 PM | 12.7 | 15
103484 | 12/11/1997 | 01:26:54 PM | 12.7 | 15
103485 | 12/11/1997 | 01:56:54 PM | 12.7 | 15
103486 | 12/11/1997 | 02:26:54 PM | 12.7 | 14.8
103487 | 12/11/1997 | 02:56:54 PM | 12.7 | 13.5
103488 | 12/11/1997 | 03:26:54 PM | 12.7 | 11.8
103489 | 12/11/1997 | 03:56:54 PM | 12.7 | 9.6
103490 | 12/11/1997 | 04:26:54 PM | 12.7 | 7.4
103491 | 12/11/1997 | 04:56:54 PM | 12.7 | 5.8
103492 | 12/11/1997 | 05:26:54 PM | 12.7 | 4.6
97821 | 11/14/1997 | 11:38:14 PM | 38.1 | 5.7
97822 | 11/15/1997 | 12:08:14 AM | 38.1 | 5.3
97357 | 11/05/1997 | 10:39:21 AM | 38.1 | 19.5
103496 | 12/11/1997 | 07:26:54 PM | 12.7 | 1.5
103497 | 12/11/1997 | 07:56:54 PM | 12.7 | 1.2
97826 | 11/15/1997 | 02:08:14 AM | 38.1 | 4.1
97827 | 11/15/1997 | 02:38:14 AM | 38.1 | 3.7
97828 | 11/15/1997 | 03:08:14 AM | 38.1 | 2.7
97829 | 11/15/1997 | 03:38:14 AM | 38.1 | 2.7
97830 | 11/15/1997 | 04:08:14 AM | 38.1 | 2.4
97831 | 11/15/1997 | 04:38:14 AM | 38.1 | 2.5
97832 | 11/15/1997 | 05:08:14 AM | 38.1 | 2.2
97833 | 11/15/1997 | 05:38:14 AM | 38.1 | 2.1
97834 | 11/15/1997 | 06:08:14 AM | 38.1 | 2.1
97835 | 11/15/1997 | 06:38:14 AM | 38.1 | 2
97836 | 11/15/1997 | 07:08:14 AM | 38.1 | 2.1
97837 | 11/15/1997 | 07:24:45 AM | 38.1 | 2.1
97838 | 11/15/1997 | 07:54:45 AM | 38.1 | 2.7
97839 | 11/15/1997 | 08:24:45 AM | 38.1 | 3.3
97840 | 11/15/1997 | 08:54:45 AM | 38.1 | 4.2
97841 | 11/15/1997 | 09:24:45 AM | 38.1 | 4.3
97842 | 11/15/1997 | 09:54:45 AM | 38.1 | 5.5
97843 | 11/15/1997 | 10:24:45 AM | 38.1 | 5.7
97844 | 11/15/1997 | 10:54:45 AM | 38.1 | 6.7
97845 | 11/15/1997 | 11:24:45 AM | 38.1 | 6.8
97846 | 11/15/1997 | 11:54:45 AM | 38.1 | 7.3
97847 | 11/15/1997 | 12:24:45 PM | 38.1 | 8.1
97848 | 11/15/1997 | 12:54:45 PM | 38.1 | 8.8
97849 | 11/15/1997 | 01:24:45 PM | 38.1 | 9
97850 | 11/15/1997 | 01:54:45 PM | 38.1 | 9.2
97851 | 11/15/1997 | 02:24:45 PM | 38.1 | 10.1
97852 | 11/15/1997 | 02:54:45 PM | 38.1 | 10
97853 | 11/15/1997 | 03:24:45 PM | 38.1 | 9.7
97854 | 11/15/1997 | 03:54:45 PM | 38.1 | 10.2
97855 | 11/15/1997 | 04:24:45 PM | 38.1 | 9.8
97856 | 11/15/1997 | 04:54:45 PM | 38.1 | 8.8
97857 | 11/15/1997 | 05:24:45 PM | 38.1 | 7.3
97858 | 11/15/1997 | 05:54:45 PM | 38.1 | 7
97859 | 11/15/1997 | 06:24:45 PM | 38.1 | 5.7
97860 | 11/15/1997 | 06:54:45 PM | 38.1 | 5.7
97861 | 11/15/1997 | 07:24:45 PM | 38.1 | 5
97862 | 11/15/1997 | 07:54:45 PM | 38.1 | 4.2
97863 | 11/15/1997 | 08:24:45 PM | 38.1 | 4
97864 | 11/15/1997 | 08:54:45 PM | 38.1 | 3.4
97865 | 11/15/1997 | 09:24:45 PM | 38.1 | 2.7
97866 | 11/15/1997 | 09:54:45 PM | 38.1 | 2.6
97867 | 11/15/1997 | 10:24:45 PM | 38.1 | 2.5
97868 | 11/15/1997 | 10:54:45 PM | 38.1 | 1.9
97869 | 11/15/1997 | 11:24:45 PM | 38.1 | 1.2
97870 | 11/15/1997 | 11:54:45 PM | 38.1 | 1.1
97871 | 11/16/1997 | 12:24:45 AM | 38.1 | 1.1
97872 | 11/16/1997 | 12:54:45 AM | 38.1 | 0.9
97873 | 11/16/1997 | 01:24:45 AM | 38.1 | 0.4
97874 | 11/16/1997 | 01:54:45 AM | 38.1 | 0.2
97875 | 11/16/1997 | 02:24:45 AM | 38.1 | -0.2
97876 | 11/16/1997 | 02:54:45 AM | 38.1 | -0.2
97877 | 11/16/1997 | 03:24:45 AM | 38.1 | 0.1
97878 | 11/16/1997 | 03:54:45 AM | 38.1 | 0.3
97879 | 11/16/1997 | 04:24:45 AM | 38.1 | 0.1
97880 | 11/16/1997 | 04:54:45 AM | 38.1 | -0.2
97881 | 11/16/1997 | 05:24:45 AM | 38.1 | -0.4
97882 | 11/16/1997 | 05:54:45 AM | 38.1 | -0.4
97883 | 11/16/1997 | 06:24:45 AM | 38.1 | -0.4
97884 | 11/16/1997 | 06:54:45 AM | 38.1 | -0.4
97885 | 11/16/1997 | 07:24:45 AM | 38.1 | -0.4
97886 | 11/16/1997 | 07:31:35 AM | 38.1 | -0.4
97887 | 11/16/1997 | 08:01:35 AM | 38.1 | 1.1
97888 | 11/16/1997 | 08:31:35 AM | 38.1 | 1.8
97889 | 11/16/1997 | 09:01:35 AM | 38.1 | 2.7
97890 | 11/16/1997 | 09:31:35 AM | 38.1 | 5.7
97891 | 11/16/1997 | 10:01:35 AM | 38.1 | 8.6
97892 | 11/16/1997 | 10:31:35 AM | 38.1 | 10.3
97893 | 11/16/1997 | 11:01:35 AM | 38.1 | 12.4
97894 | 11/16/1997 | 11:31:35 AM | 38.1 | 14.9
97895 | 11/16/1997 | 12:01:35 PM | 38.1 | 16.4
97896 | 11/16/1997 | 12:31:35 PM | 38.1 | 18
97897 | 11/16/1997 | 01:01:35 PM | 38.1 | 19.5
97898 | 11/16/1997 | 01:31:35 PM | 38.1 | 20.3
97899 | 11/16/1997 | 02:01:35 PM | 38.1 | 20.9
97900 | 11/16/1997 | 02:31:35 PM | 38.1 | 21
97901 | 11/16/1997 | 03:01:35 PM | 38.1 | 19.8
97902 | 11/16/1997 | 03:31:35 PM | 38.1 | 17.8
97903 | 11/16/1997 | 04:01:35 PM | 38.1 | 16.4
97904 | 11/16/1997 | 04:31:35 PM | 38.1 | 14.9
97905 | 11/16/1997 | 05:01:35 PM | 38.1 | 13.5
97906 | 11/16/1997 | 05:31:35 PM | 38.1 | 12.3
97907 | 11/16/1997 | 06:01:35 PM | 38.1 | 11.8
97908 | 11/16/1997 | 06:31:35 PM | 38.1 | 10.4
97909 | 11/16/1997 | 07:01:35 PM | 38.1 | 10
97910 | 11/16/1997 | 07:31:35 PM | 38.1 | 8.9
97911 | 11/16/1997 | 08:01:35 PM | 38.1 | 8.9
97912 | 11/16/1997 | 08:31:35 PM | 38.1 | 8.8
97913 | 11/16/1997 | 09:01:35 PM | 38.1 | 8.7
97914 | 11/16/1997 | 09:31:35 PM | 38.1 | 7.5
97915 | 11/16/1997 | 10:01:35 PM | 38.1 | 7.3
97916 | 11/16/1997 | 10:31:35 PM | 38.1 | 7
97917 | 11/16/1997 | 11:01:35 PM | 38.1 | 6.1
97918 | 11/16/1997 | 11:31:35 PM | 38.1 | 5.8
97919 | 11/17/1997 | 12:01:35 AM | 38.1 | 5.7
97920 | 11/17/1997 | 12:31:35 AM | 38.1 | 5.7
97921 | 11/17/1997 | 01:01:35 AM | 38.1 | 5.7
97922 | 11/17/1997 | 01:31:35 AM | 38.1 | 5.7
97923 | 11/17/1997 | 02:01:35 AM | 38.1 | 5.7
97924 | 11/17/1997 | 02:31:35 AM | 38.1 | 5.7
97925 | 11/17/1997 | 03:01:35 AM | 38.1 | 5.7
97926 | 11/17/1997 | 03:31:35 AM | 38.1 | 5.7
97927 | 11/17/1997 | 04:01:35 AM | 38.1 | 5.9
97928 | 11/17/1997 | 04:31:35 AM | 38.1 | 6
97929 | 11/17/1997 | 05:01:35 AM | 38.1 | 5.7
97930 | 11/17/1997 | 05:31:35 AM | 38.1 | 5.7
97931 | 11/17/1997 | 06:01:35 AM | 38.1 | 5.7
97932 | 11/17/1997 | 06:31:35 AM | 38.1 | 5.7
97933 | 11/17/1997 | 07:01:35 AM | 38.1 | 5.6
97934 | 11/17/1997 | 07:31:35 AM | 38.1 | 5.7
97935 | 11/17/1997 | 07:54:25 AM | 38.1 | 5.7
97936 | 11/17/1997 | 08:24:25 AM | 38.1 | 7.3
97937 | 11/17/1997 | 08:54:25 AM | 38.1 | 8.7
97938 | 11/17/1997 | 09:24:25 AM | 38.1 | 9.9
97939 | 11/17/1997 | 09:54:25 AM | 38.1 | 11.8
97940 | 11/17/1997 | 10:24:25 AM | 38.1 | 13.4
97941 | 11/17/1997 | 10:54:25 AM | 38.1 | 14.9
97942 | 11/17/1997 | 11:24:25 AM | 38.1 | 15.6
97943 | 11/17/1997 | 11:54:25 AM | 38.1 | 16.5
97944 | 11/17/1997 | 12:24:25 PM | 38.1 | 19.3
97945 | 11/17/1997 | 12:54:25 PM | 38.1 | 21
97946 | 11/17/1997 | 01:24:25 PM | 38.1 | 22.1
97947 | 11/17/1997 | 01:54:25 PM | 38.1 | 22.3
97948 | 11/17/1997 | 02:24:25 PM | 38.1 | 21.6
97949 | 11/17/1997 | 02:54:25 PM | 38.1 | 21.1
97950 | 11/17/1997 | 03:24:25 PM | 38.1 | 21
97951 | 11/17/1997 | 03:54:25 PM | 38.1 | 19.5
97952 | 11/17/1997 | 04:24:25 PM | 38.1 | 18
97953 | 11/17/1997 | 04:54:25 PM | 38.1 | 16.4
97954 | 11/17/1997 | 05:24:25 PM | 38.1 | 14.9
97955 | 11/17/1997 | 05:54:25 PM | 38.1 | 13.4
97956 | 11/17/1997 | 06:24:25 PM | 38.1 | 12
97957 | 11/17/1997 | 06:54:25 PM | 38.1 | 11.8
97958 | 11/17/1997 | 07:24:25 PM | 38.1 | 11.3
97959 | 11/17/1997 | 07:54:25 PM | 38.1 | 10.3
97960 | 11/17/1997 | 08:24:25 PM | 38.1 | 9.8
97961 | 11/17/1997 | 08:54:25 PM | 38.1 | 8.9
97962 | 11/17/1997 | 09:24:25 PM | 38.1 | 8.8
97963 | 11/17/1997 | 09:54:25 PM | 38.1 | 7.4
97964 | 11/17/1997 | 10:24:25 PM | 38.1 | 7.3
97965 | 11/17/1997 | 10:54:25 PM | 38.1 | 7.2
97966 | 11/17/1997 | 11:24:25 PM | 38.1 | 6.8
97967 | 11/17/1997 | 11:54:25 PM | 38.1 | 5.7
97968 | 11/18/1997 | 12:24:25 AM | 38.1 | 5.7
97969 | 11/18/1997 | 12:54:25 AM | 38.1 | 5.4
97970 | 11/18/1997 | 01:24:25 AM | 38.1 | 4.8
97971 | 11/18/1997 | 01:54:25 AM | 38.1 | 4.2
97972 | 11/18/1997 | 02:24:25 AM | 38.1 | 4.2
97973 | 11/18/1997 | 02:54:25 AM | 38.1 | 4.1
92280 | 10/19/1997 | 06:08:21 PM | 88.9 | 25.9
92281 | 10/19/1997 | 06:38:21 PM | 88.9 | 24.4
92282 | 10/19/1997 | 07:08:21 PM | 88.9 | 23.1
92283 | 10/19/1997 | 07:38:21 PM | 88.9 | 22.8
92284 | 10/19/1997 | 08:08:21 PM | 88.9 | 21.4
92285 | 10/19/1997 | 08:38:21 PM | 88.9 | 21.2
92286 | 10/19/1997 | 09:08:21 PM | 88.9 | 19.9
92287 | 10/19/1997 | 09:38:21 PM | 88.9 | 19.8
92288 | 10/19/1997 | 10:08:21 PM | 88.9 | 19.3
92289 | 10/19/1997 | 10:38:21 PM | 88.9 | 18.4
92290 | 10/19/1997 | 11:08:21 PM | 88.9 | 18.3
92291 | 10/19/1997 | 11:38:21 PM | 88.9 | 17.9
92292 | 10/20/1997 | 12:08:21 AM | 88.9 | 17.1
92293 | 10/20/1997 | 12:38:21 AM | 88.9 | 16.7
92294 | 10/20/1997 | 01:08:21 AM | 88.9 | 16.7
92295 | 10/20/1997 | 01:38:21 AM | 88.9 | 16.5
92296 | 10/20/1997 | 02:08:21 AM | 88.9 | 15.9
92297 | 10/20/1997 | 02:38:21 AM | 88.9 | 15.6
92298 | 10/20/1997 | 03:08:21 AM | 88.9 | 15.3
92299 | 10/20/1997 | 03:38:21 AM | 88.9 | 15.2
92300 | 10/20/1997 | 04:08:21 AM | 88.9 | 15.2
92301 | 10/20/1997 | 04:38:21 AM | 88.9 | 14.8
92302 | 10/20/1997 | 05:08:21 AM | 88.9 | 14.6
92303 | 10/20/1997 | 05:38:21 AM | 88.9 | 14.2
92304 | 10/20/1997 | 06:08:21 AM | 88.9 | 13.7
92305 | 10/20/1997 | 06:38:21 AM | 88.9 | 13.7
92306 | 10/20/1997 | 07:08:21 AM | 88.9 | 13.5
92307 | 10/20/1997 | 07:38:21 AM | 88.9 | 12.8
92308 | 10/20/1997 | 08:08:21 AM | 88.9 | 12.4
92309 | 10/20/1997 | 08:38:21 AM | 88.9 | 13.3
92310 | 10/20/1997 | 09:08:21 AM | 88.9 | 13.7
92311 | 10/20/1997 | 09:29:15 AM | 88.9 | 14.2
92312 | 10/20/1997 | 09:59:15 AM | 88.9 | 15.3
92313 | 10/20/1997 | 10:29:15 AM | 88.9 | 17.3
92314 | 10/20/1997 | 10:59:15 AM | 88.9 | 19.6
92315 | 10/20/1997 | 11:29:15 AM | 88.9 | 21
92316 | 10/20/1997 | 11:59:15 AM | 88.9 | 22.6
92317 | 10/20/1997 | 12:29:15 PM | 88.9 | 22.4
92755 | 10/30/1997 | 07:54:53 PM | 88.9 | 19.8
92756 | 10/30/1997 | 08:24:53 PM | 88.9 | 19.8
87014 | 09/29/1997 | 11:21:03 AM | 114.3 | 24.6
92321 | 10/20/1997 | 02:29:15 PM | 88.9 | 27.5
92322 | 10/20/1997 | 02:59:15 PM | 88.9 | 28.1
94613 | 10/08/1997 | 12:47:37 PM | 139.7 | 19.3
94614 | 10/08/1997 | 01:17:37 PM | 139.7 | 19.7
94615 | 10/08/1997 | 01:47:37 PM | 139.7 | 20.9
94616 | 10/08/1997 | 02:17:37 PM | 139.7 | 21.8
94617 | 10/08/1997 | 02:47:37 PM | 139.7 | 22.2
94618 | 10/08/1997 | 03:17:37 PM | 139.7 | 22.4
94619 | 10/08/1997 | 03:47:37 PM | 139.7 | 23
94620 | 10/08/1997 | 04:17:37 PM | 139.7 | 23.7
94621 | 10/08/1997 | 04:47:37 PM | 139.7 | 23.9
94622 | 10/08/1997 | 05:17:37 PM | 139.7 | 23.9
94623 | 10/08/1997 | 05:47:37 PM | 139.7 | 23.9
94624 | 10/08/1997 | 06:17:37 PM | 139.7 | 23.9
94625 | 10/08/1997 | 06:47:37 PM | 139.7 | 23.7
94626 | 10/08/1997 | 07:17:37 PM | 139.7 | 23.4
94627 | 10/08/1997 | 07:47:37 PM | 139.7 | 22.5
94628 | 10/08/1997 | 08:17:37 PM | 139.7 | 22.4
94629 | 10/08/1997 | 08:47:37 PM | 139.7 | 22.3
94630 | 10/08/1997 | 09:17:37 PM | 139.7 | 21.8
94631 | 10/08/1997 | 09:47:37 PM | 139.7 | 21.2
94632 | 10/08/1997 | 10:17:37 PM | 139.7 | 20.9
94633 | 10/08/1997 | 10:47:37 PM | 139.7 | 20.9
94634 | 10/08/1997 | 11:17:37 PM | 139.7 | 20.5
94635 | 10/08/1997 | 11:47:37 PM | 139.7 | 20
94636 | 10/09/1997 | 12:17:37 AM | 139.7 | 19.6
94637 | 10/09/1997 | 12:47:37 AM | 139.7 | 19.3
94638 | 10/09/1997 | 01:17:37 AM | 139.7 | 19.3
94639 | 10/09/1997 | 01:47:37 AM | 139.7 | 19.3
94640 | 10/09/1997 | 02:17:37 AM | 139.7 | 19.1
94641 | 10/09/1997 | 02:47:37 AM | 139.7 | 19
94642 | 10/09/1997 | 03:17:37 AM | 139.7 | 18.5
94643 | 10/09/1997 | 03:47:37 AM | 139.7 | 18.1
94644 | 10/09/1997 | 04:17:37 AM | 139.7 | 17.9
94645 | 10/09/1997 | 04:47:37 AM | 139.7 | 17.8
94646 | 10/09/1997 | 05:17:37 AM | 139.7 | 17.8
94647 | 10/09/1997 | 05:47:37 AM | 139.7 | 17.8
94648 | 10/09/1997 | 06:17:37 AM | 139.7 | 17.7
94649 | 10/09/1997 | 06:47:37 AM | 139.7 | 17.4
94650 | 10/09/1997 | 07:17:37 AM | 139.7 | 17.1
94651 | 10/09/1997 | 07:39:37 AM | 139.7 | 16.8
94652 | 10/09/1997 | 08:09:37 AM | 139.7 | 16.6
94653 | 10/09/1997 | 08:39:37 AM | 139.7 | 16.5
94654 | 10/09/1997 | 09:09:37 AM | 139.7 | 16.4
94655 | 10/09/1997 | 09:39:37 AM | 139.7 | 16.5
94656 | 10/09/1997 | 10:09:37 AM | 139.7 | 16.5
94657 | 10/09/1997 | 10:39:37 AM | 139.7 | 16.8
94658 | 10/09/1997 | 11:09:37 AM | 139.7 | 17
94659 | 10/09/1997 | 11:39:37 AM | 139.7 | 17.4
94660 | 10/09/1997 | 12:09:37 PM | 139.7 | 17.7
94661 | 10/09/1997 | 12:39:37 PM | 139.7 | 17.8
94662 | 10/09/1997 | 01:09:37 PM | 139.7 | 17.8
94663 | 10/09/1997 | 01:39:37 PM | 139.7 | 18.3
94664 | 10/09/1997 | 02:09:37 PM | 139.7 | 19.3
94665 | 10/09/1997 | 02:39:37 PM | 139.7 | 19.7
94666 | 10/09/1997 | 03:09:37 PM | 139.7 | 20.9
94667 | 10/09/1997 | 03:39:37 PM | 139.7 | 21.6
94668 | 10/09/1997 | 04:09:37 PM | 139.7 | 22.4
94669 | 10/09/1997 | 04:39:37 PM | 139.7 | 22.5
94670 | 10/09/1997 | 05:09:37 PM | 139.7 | 23.2
94671 | 10/09/1997 | 05:39:37 PM | 139.7 | 23.7
94672 | 10/09/1997 | 06:09:37 PM | 139.7 | 23.6
94673 | 10/09/1997 | 06:39:37 PM | 139.7 | 23.4
94674 | 10/09/1997 | 07:09:37 PM | 139.7 | 22.9
94675 | 10/09/1997 | 07:39:37 PM | 139.7 | 22.4
94676 | 10/09/1997 | 08:09:37 PM | 139.7 | 22.4
94677 | 10/09/1997 | 08:39:37 PM | 139.7 | 21.9
94678 | 10/09/1997 | 09:09:37 PM | 139.7 | 21.3
94679 | 10/09/1997 | 09:39:37 PM | 139.7 | 20.9
94680 | 10/09/1997 | 10:09:37 PM | 139.7 | 20.8
94681 | 10/09/1997 | 10:39:37 PM | 139.7 | 20.4
94682 | 10/09/1997 | 11:09:37 PM | 139.7 | 19.7
94683 | 10/09/1997 | 11:39:37 PM | 139.7 | 19.4
94684 | 10/10/1997 | 12:09:37 AM | 139.7 | 19.3
94685 | 10/10/1997 | 12:39:37 AM | 139.7 | 19.2
94686 | 10/10/1997 | 01:09:37 AM | 139.7 | 18.8
94687 | 10/10/1997 | 01:39:37 AM | 139.7 | 18.3
94688 | 10/10/1997 | 02:09:37 AM | 139.7 | 18
94689 | 10/10/1997 | 02:39:37 AM | 139.7 | 17.8
94690 | 10/10/1997 | 03:09:37 AM | 139.7 | 17.8
94691 | 10/10/1997 | 03:39:37 AM | 139.7 | 17.6
94692 | 10/10/1997 | 04:09:37 AM | 139.7 | 17.1
94693 | 10/10/1997 | 04:39:37 AM | 139.7 | 16.7
94694 | 10/10/1997 | 05:09:37 AM | 139.7 | 16.4
94695 | 10/10/1997 | 05:39:37 AM | 139.7 | 16.3
94696 | 10/10/1997 | 06:09:37 AM | 139.7 | 16.3
94697 | 10/10/1997 | 06:39:37 AM | 139.7 | 16.3
94698 | 10/10/1997 | 07:09:37 AM | 139.7 | 16.3
94699 | 10/10/1997 | 07:39:37 AM | 139.7 | 16.3
94700 | 10/10/1997 | 08:08:52 AM | 139.7 | 16.3
94701 | 10/10/1997 | 08:38:52 AM | 139.7 | 16.1
94702 | 10/10/1997 | 09:08:52 AM | 139.7 | 16.2
94703 | 10/10/1997 | 09:38:52 AM | 139.7 | 16.2
94704 | 10/10/1997 | 10:08:52 AM | 139.7 | 16.3
94705 | 10/10/1997 | 10:38:52 AM | 139.7 | 16.3
94706 | 10/10/1997 | 11:08:52 AM | 139.7 | 16.7
94707 | 10/10/1997 | 11:38:52 AM | 139.7 | 17.3
94708 | 10/10/1997 | 12:08:52 PM | 139.7 | 17.8
94709 | 10/10/1997 | 12:38:52 PM | 139.7 | 17.8
94710 | 10/10/1997 | 01:08:52 PM | 139.7 | 17.9
94711 | 10/10/1997 | 01:38:52 PM | 139.7 | 18.5
94712 | 10/10/1997 | 02:08:52 PM | 139.7 | 19.2
94713 | 10/10/1997 | 02:38:52 PM | 139.7 | 19.3
94714 | 10/10/1997 | 03:08:52 PM | 139.7 | 19.7
94715 | 10/10/1997 | 03:38:52 PM | 139.7 | 20.3
94716 | 10/10/1997 | 04:08:52 PM | 139.7 | 20.7
94717 | 10/10/1997 | 04:38:52 PM | 139.7 | 20.8
94718 | 10/10/1997 | 05:08:52 PM | 139.7 | 20.7
94719 | 10/10/1997 | 05:38:52 PM | 139.7 | 20.4
94720 | 10/10/1997 | 06:08:52 PM | 139.7 | 20.1
94721 | 10/10/1997 | 06:38:52 PM | 139.7 | 19.7
94722 | 10/10/1997 | 07:08:52 PM | 139.7 | 19.4
94723 | 10/10/1997 | 07:38:52 PM | 139.7 | 19.3
94724 | 10/10/1997 | 08:08:52 PM | 139.7 | 19.2
94725 | 10/10/1997 | 08:38:52 PM | 139.7 | 18.6
94726 | 10/10/1997 | 09:08:52 PM | 139.7 | 17.9
94727 | 10/10/1997 | 09:38:52 PM | 139.7 | 17.8
94728 | 10/10/1997 | 10:08:52 PM | 139.7 | 17.8
94729 | 10/10/1997 | 10:38:52 PM | 139.7 | 17.5
94730 | 10/10/1997 | 11:08:52 PM | 139.7 | 16.9
94731 | 10/10/1997 | 11:38:52 PM | 139.7 | 16.6
94732 | 10/11/1997 | 12:08:52 AM | 139.7 | 16.3
94733 | 10/11/1997 | 12:38:52 AM | 139.7 | 16.3
94734 | 10/11/1997 | 01:08:52 AM | 139.7 | 16.3
94735 | 10/11/1997 | 01:38:52 AM | 139.7 | 16.2
94736 | 10/11/1997 | 02:08:52 AM | 139.7 | 16.1
94737 | 10/11/1997 | 02:38:52 AM | 139.7 | 15.8
94738 | 10/11/1997 | 03:08:52 AM | 139.7 | 15.6
94739 | 10/11/1997 | 03:38:52 AM | 139.7 | 14.9
94740 | 10/11/1997 | 04:08:52 AM | 139.7 | 14.8
94741 | 10/11/1997 | 04:38:52 AM | 139.7 | 14.7
94742 | 10/11/1997 | 05:08:52 AM | 139.7 | 14.7
94743 | 10/11/1997 | 05:38:52 AM | 139.7 | 14.6
94744 | 10/11/1997 | 06:08:52 AM | 139.7 | 14.2
94745 | 10/11/1997 | 06:38:52 AM | 139.7 | 13.5
94746 | 10/11/1997 | 07:08:52 AM | 139.7 | 14.1
94747 | 10/11/1997 | 07:38:52 AM | 139.7 | 13.2
94748 | 10/11/1997 | 08:08:52 AM | 139.7 | 13.4
94749 | 10/11/1997 | 08:38:52 AM | 139.7 | 13.3
94750 | 10/11/1997 | 09:08:52 AM | 139.7 | 13.4
94751 | 10/11/1997 | 09:38:52 AM | 139.7 | 13.5
94752 | 10/11/1997 | 10:08:52 AM | 139.7 | 14
94753 | 10/11/1997 | 10:38:52 AM | 139.7 | 14.7
94754 | 10/11/1997 | 11:08:52 AM | 139.7 | 15
94755 | 10/11/1997 | 11:38:52 AM | 139.7 | 16
94756 | 10/11/1997 | 12:08:52 PM | 139.7 | 16.3
94757 | 10/11/1997 | 12:38:52 PM | 139.7 | 16.8
94758 | 10/11/1997 | 01:08:52 PM | 139.7 | 17.6
94759 | 10/11/1997 | 01:38:52 PM | 139.7 | 17.8
94760 | 10/11/1997 | 02:08:52 PM | 139.7 | 17.8
94761 | 10/11/1997 | 02:38:52 PM | 139.7 | 18.1
94762 | 10/11/1997 | 03:08:52 PM | 139.7 | 18.6
94763 | 10/11/1997 | 03:38:52 PM | 139.7 | 18.9
94764 | 10/11/1997 | 04:08:52 PM | 139.7 | 19.3
94765 | 10/11/1997 | 04:38:52 PM | 139.7 | 19.3
94766 | 10/11/1997 | 05:08:52 PM | 139.7 | 19.3
94767 | 10/11/1997 | 05:38:52 PM | 139.7 | 19.3
94768 | 10/11/1997 | 06:08:52 PM | 139.7 | 19.1
94769 | 10/11/1997 | 06:38:52 PM | 139.7 | 18.7
94770 | 10/11/1997 | 07:08:52 PM | 139.7 | 18.1
94771 | 10/11/1997 | 07:38:52 PM | 139.7 | 17.8
94772 | 10/11/1997 | 08:08:52 PM | 139.7 | 17.8
94773 | 10/11/1997 | 08:38:52 PM | 139.7 | 17
94774 | 10/11/1997 | 09:08:52 PM | 139.7 | 16.4
94775 | 10/11/1997 | 09:38:52 PM | 139.7 | 16.3
94776 | 10/11/1997 | 10:08:52 PM | 139.7 | 16.3
94777 | 10/11/1997 | 10:38:52 PM | 139.7 | 16.1
94778 | 10/11/1997 | 11:08:52 PM | 139.7 | 15.4
94779 | 10/11/1997 | 11:38:52 PM | 139.7 | 14.8
94780 | 10/12/1997 | 12:08:52 AM | 139.7 | 14.7
94781 | 10/12/1997 | 12:38:52 AM | 139.7 | 14.6
94782 | 10/12/1997 | 01:08:52 AM | 139.7 | 14.2
94783 | 10/12/1997 | 01:38:52 AM | 139.7 | 13.7
94784 | 10/12/1997 | 02:08:52 AM | 139.7 | 13.4
94785 | 10/12/1997 | 02:38:52 AM | 139.7 | 13.2
94786 | 10/12/1997 | 03:08:52 AM | 139.7 | 13.2
94787 | 10/12/1997 | 03:38:52 AM | 139.7 | 13.2
94788 | 10/12/1997 | 04:08:52 AM | 139.7 | 13.2
94789 | 10/12/1997 | 04:38:52 AM | 139.7 | 11.9
94790 | 10/12/1997 | 05:08:52 AM | 139.7 | 11.7
96475 | 11/17/1997 | 06:31:35 AM | 12.7 | 5.7
96476 | 11/17/1997 | 07:01:35 AM | 12.7 | 4.3
96477 | 11/17/1997 | 07:31:35 AM | 12.7 | 5.8
95033 | 10/17/1997 | 05:56:22 AM | 139.7 | 16.3
95034 | 10/17/1997 | 06:26:22 AM | 139.7 | 16.3
86456 | 09/17/1997 | 09:15:59 PM | 114.3 | 31.1
99015 | 11/09/1997 | 02:05:33 PM | 88.9 | 13.9
99016 | 11/09/1997 | 02:35:33 PM | 88.9 | 14.5
58384 | 04/09/1997 | 06:00:45 PM | 12.7 | 18.6
58385 | 04/09/1997 | 06:30:45 PM | 12.7 | 17.1
58386 | 04/09/1997 | 07:00:45 PM | 12.7 | 15.2
58387 | 04/09/1997 | 07:30:45 PM | 12.7 | 13.6
58388 | 04/09/1997 | 08:00:45 PM | 12.7 | 12.4
58389 | 04/09/1997 | 08:30:45 PM | 12.7 | 11.9
58390 | 04/09/1997 | 09:00:45 PM | 12.7 | 10.4
58391 | 04/09/1997 | 09:30:45 PM | 12.7 | 9.3
58392 | 04/09/1997 | 10:00:45 PM | 12.7 | 8.9
58393 | 04/09/1997 | 10:30:45 PM | 12.7 | 8.9
58394 | 04/09/1997 | 11:00:45 PM | 12.7 | 8.9
58395 | 04/09/1997 | 11:30:45 PM | 12.7 | 8.9
58396 | 04/10/1997 | 12:00:45 AM | 12.7 | 7.8
58397 | 04/10/1997 | 12:30:45 AM | 12.7 | 7.4
58398 | 04/10/1997 | 01:00:45 AM | 12.7 | 7.4
58399 | 04/10/1997 | 01:30:45 AM | 12.7 | 7.4
58400 | 04/10/1997 | 02:00:45 AM | 12.7 | 7.2
58401 | 04/10/1997 | 02:30:45 AM | 12.7 | 6.2
58402 | 04/10/1997 | 03:00:45 AM | 12.7 | 5.8
58403 | 04/10/1997 | 03:30:45 AM | 12.7 | 5.8
58404 | 04/10/1997 | 04:00:45 AM | 12.7 | 5.4
58405 | 04/10/1997 | 04:30:45 AM | 12.7 | 4.8
58406 | 04/10/1997 | 05:00:45 AM | 12.7 | 5.1
58407 | 04/10/1997 | 05:30:45 AM | 12.7 | 4.6
58408 | 04/10/1997 | 06:00:45 AM | 12.7 | 4.9
58409 | 04/10/1997 | 06:30:45 AM | 12.7 | 5.6
58410 | 04/10/1997 | 07:00:45 AM | 12.7 | 5.8
58411 | 04/10/1997 | 07:30:45 AM | 12.7 | 7.3
58412 | 04/10/1997 | 08:00:45 AM | 12.7 | 8.9
58413 | 04/10/1997 | 08:30:45 AM | 12.7 | 12.3
58414 | 04/10/1997 | 09:00:45 AM | 12.7 | 15
58415 | 04/10/1997 | 09:30:45 AM | 12.7 | 18.1
52512 | 02/04/1997 | 04:50:26 AM | 114.3 | 9.1
52513 | 02/04/1997 | 05:20:26 AM | 114.3 | 8.7
52514 | 02/04/1997 | 05:50:26 AM | 114.3 | 8.4
52515 | 02/04/1997 | 06:20:26 AM | 114.3 | 8.2
52516 | 02/04/1997 | 06:50:26 AM | 114.3 | 7.9
52517 | 02/04/1997 | 07:20:26 AM | 114.3 | 7.7
52518 | 02/04/1997 | 07:50:26 AM | 114.3 | 7.7
52519 | 02/04/1997 | 08:20:26 AM | 114.3 | 7.8
52520 | 02/04/1997 | 08:50:26 AM | 114.3 | 7.9
52521 | 02/04/1997 | 09:20:26 AM | 114.3 | 8
52522 | 02/04/1997 | 09:50:26 AM | 114.3 | 8.4
52523 | 02/04/1997 | 10:20:26 AM | 114.3 | 9.2
52524 | 02/04/1997 | 10:50:26 AM | 114.3 | 10.2
52525 | 02/04/1997 | 11:20:26 AM | 114.3 | 11.4
52526 | 02/04/1997 | 11:50:26 AM | 114.3 | 12.5
52527 | 02/04/1997 | 12:20:26 PM | 114.3 | 13.2
52528 | 02/04/1997 | 12:50:26 PM | 114.3 | 13.4
52529 | 02/04/1997 | 01:20:26 PM | 114.3 | 13.4
52530 | 02/04/1997 | 01:50:26 PM | 114.3 | 13.7
52531 | 02/04/1997 | 02:20:26 PM | 114.3 | 13.9
52532 | 02/04/1997 | 02:50:26 PM | 114.3 | 13.8
52533 | 02/04/1997 | 03:20:26 PM | 114.3 | 13.6
52534 | 02/04/1997 | 03:50:26 PM | 114.3 | 13.2
52535 | 02/04/1997 | 04:20:26 PM | 114.3 | 12.9
52536 | 02/04/1997 | 04:50:26 PM | 114.3 | 12.5
52537 | 02/04/1997 | 05:20:26 PM | 114.3 | 12.2
52538 | 02/04/1997 | 05:50:26 PM | 114.3 | 12
52539 | 02/04/1997 | 06:20:26 PM | 114.3 | 11.6
52540 | 02/04/1997 | 06:50:26 PM | 114.3 | 11.1
52541 | 02/04/1997 | 07:20:26 PM | 114.3 | 10.7
52542 | 02/04/1997 | 07:50:26 PM | 114.3 | 10.2
52543 | 02/04/1997 | 08:20:26 PM | 114.3 | 10
52544 | 02/04/1997 | 08:50:26 PM | 114.3 | 9.6
52545 | 02/04/1997 | 09:20:26 PM | 114.3 | 9.4
52546 | 02/04/1997 | 09:50:26 PM | 114.3 | 9.2
52547 | 02/04/1997 | 10:20:26 PM | 114.3 | 9
52548 | 02/04/1997 | 10:50:26 PM | 114.3 | 8.9
52549 | 02/04/1997 | 11:20:26 PM | 114.3 | 8.9
52550 | 02/04/1997 | 11:50:26 PM | 114.3 | 8.7
52551 | 02/05/1997 | 12:20:26 AM | 114.3 | 8.7
52552 | 02/05/1997 | 12:50:26 AM | 114.3 | 8.6
52553 | 02/05/1997 | 01:20:26 AM | 114.3 | 8.6
52554 | 02/05/1997 | 01:50:26 AM | 114.3 | 8.5
52555 | 02/05/1997 | 02:20:26 AM | 114.3 | 8.4
52556 | 02/05/1997 | 02:50:26 AM | 114.3 | 8.3
52557 | 02/05/1997 | 03:20:26 AM | 114.3 | 8.2
52558 | 02/05/1997 | 03:50:26 AM | 114.3 | 8.1
52559 | 02/05/1997 | 04:20:26 AM | 114.3 | 8
52560 | 02/05/1997 | 04:50:26 AM | 114.3 | 7.9
52561 | 02/05/1997 | 05:20:26 AM | 114.3 | 7.9
52562 | 02/05/1997 | 05:50:26 AM | 114.3 | 7.8
52563 | 02/05/1997 | 06:20:26 AM | 114.3 | 7.7
52564 | 02/05/1997 | 06:50:26 AM | 114.3 | 7.7
52565 | 02/05/1997 | 07:20:26 AM | 114.3 | 7.5
52566 | 02/05/1997 | 07:50:26 AM | 114.3 | 7.5
52567 | 02/05/1997 | 08:20:26 AM | 114.3 | 7.5
52568 | 02/05/1997 | 08:50:26 AM | 114.3 | 7.5
52569 | 02/05/1997 | 09:20:26 AM | 114.3 | 7.6
52570 | 02/05/1997 | 09:50:26 AM | 114.3 | 7.8
52571 | 02/05/1997 | 10:20:26 AM | 114.3 | 8.3
52572 | 02/05/1997 | 10:50:26 AM | 114.3 | 9
52573 | 02/05/1997 | 11:20:26 AM | 114.3 | 9.6
52574 | 02/05/1997 | 11:50:26 AM | 114.3 | 10
52575 | 02/05/1997 | 12:20:26 PM | 114.3 | 10.8
52576 | 02/05/1997 | 12:50:26 PM | 114.3 | 11.1
52577 | 02/05/1997 | 01:20:26 PM | 114.3 | 11.6
52578 | 02/05/1997 | 01:50:26 PM | 114.3 | 12.4
52579 | 02/05/1997 | 02:20:26 PM | 114.3 | 13.4
52580 | 02/05/1997 | 02:50:26 PM | 114.3 | 14
52581 | 02/05/1997 | 03:20:26 PM | 114.3 | 14.6
52582 | 02/05/1997 | 03:50:26 PM | 114.3 | 15.1
52583 | 02/05/1997 | 04:20:26 PM | 114.3 | 15.1
52584 | 02/05/1997 | 04:50:26 PM | 114.3 | 15
52585 | 02/05/1997 | 05:20:26 PM | 114.3 | 14.5
52586 | 02/05/1997 | 05:50:26 PM | 114.3 | 14
52587 | 02/05/1997 | 06:20:26 PM | 114.3 | 13.3
52588 | 02/05/1997 | 06:50:26 PM | 114.3 | 12.6
52589 | 02/05/1997 | 07:20:26 PM | 114.3 | 11.8
52590 | 02/05/1997 | 07:50:26 PM | 114.3 | 11.6
52591 | 02/05/1997 | 08:20:26 PM | 114.3 | 10.9
52592 | 02/05/1997 | 08:50:26 PM | 114.3 | 10.3
52593 | 02/05/1997 | 09:20:26 PM | 114.3 | 9.8
52594 | 02/05/1997 | 09:50:26 PM | 114.3 | 9.5
52595 | 02/05/1997 | 10:20:26 PM | 114.3 | 8.9
52596 | 02/05/1997 | 10:50:26 PM | 114.3 | 8.4
52597 | 02/05/1997 | 11:20:26 PM | 114.3 | 8
52598 | 02/05/1997 | 11:50:26 PM | 114.3 | 7.7
52599 | 02/06/1997 | 12:20:26 AM | 114.3 | 7.4
52600 | 02/06/1997 | 12:50:26 AM | 114.3 | 6.9
52601 | 02/06/1997 | 01:20:26 AM | 114.3 | 6.6
52602 | 02/06/1997 | 01:50:26 AM | 114.3 | 6.2
52603 | 02/06/1997 | 02:20:26 AM | 114.3 | 6
52604 | 02/06/1997 | 02:50:26 AM | 114.3 | 5.7
52605 | 02/06/1997 | 03:20:26 AM | 114.3 | 5.4
52606 | 02/06/1997 | 03:50:26 AM | 114.3 | 5.1
52607 | 02/06/1997 | 04:20:26 AM | 114.3 | 4.9
52608 | 02/06/1997 | 04:50:26 AM | 114.3 | 4.7
52609 | 02/06/1997 | 05:20:26 AM | 114.3 | 4.6
52610 | 02/06/1997 | 05:50:26 AM | 114.3 | 4.4
52611 | 02/06/1997 | 06:20:26 AM | 114.3 | 4.3
52612 | 02/06/1997 | 06:50:26 AM | 114.3 | 4
52613 | 02/06/1997 | 07:20:26 AM | 114.3 | 3.9
52614 | 02/06/1997 | 07:50:26 AM | 114.3 | 3.8
52615 | 02/06/1997 | 08:20:26 AM | 114.3 | 3.9
52616 | 02/06/1997 | 08:50:26 AM | 114.3 | 3.9
52617 | 02/06/1997 | 09:20:26 AM | 114.3 | 4.1
52618 | 02/06/1997 | 09:50:26 AM | 114.3 | 4.4
52619 | 02/06/1997 | 10:20:26 AM | 114.3 | 5.3
52620 | 02/06/1997 | 10:50:26 AM | 114.3 | 6.5
52621 | 02/06/1997 | 11:20:26 AM | 114.3 | 7.8
52622 | 02/06/1997 | 11:50:26 AM | 114.3 | 9
52623 | 02/06/1997 | 12:20:26 PM | 114.3 | 10.2
52624 | 02/06/1997 | 12:50:26 PM | 114.3 | 11.5
52625 | 02/06/1997 | 01:20:26 PM | 114.3 | 12.4
52626 | 02/06/1997 | 01:50:26 PM | 114.3 | 13.4
52627 | 02/06/1997 | 02:20:26 PM | 114.3 | 14.1
52628 | 02/06/1997 | 02:50:26 PM | 114.3 | 14.8
52629 | 02/06/1997 | 03:20:26 PM | 114.3 | 15.2
52630 | 02/06/1997 | 03:50:26 PM | 114.3 | 15.4
52631 | 02/06/1997 | 04:20:26 PM | 114.3 | 15.4
52632 | 02/06/1997 | 04:50:26 PM | 114.3 | 15
52633 | 02/06/1997 | 05:20:26 PM | 114.3 | 14.5
52634 | 02/06/1997 | 05:50:26 PM | 114.3 | 13.9
52635 | 02/06/1997 | 06:20:26 PM | 114.3 | 13.4
52636 | 02/06/1997 | 06:50:26 PM | 114.3 | 12.7
52637 | 02/06/1997 | 07:20:26 PM | 114.3 | 12
52638 | 02/06/1997 | 07:50:26 PM | 114.3 | 11.4
52639 | 02/06/1997 | 08:20:26 PM | 114.3 | 11
52640 | 02/06/1997 | 08:50:26 PM | 114.3 | 10.4
52641 | 02/06/1997 | 09:20:26 PM | 114.3 | 9.9
52642 | 02/06/1997 | 09:50:26 PM | 114.3 | 9.5
52643 | 02/06/1997 | 10:20:26 PM | 114.3 | 8.9
52644 | 02/06/1997 | 10:50:26 PM | 114.3 | 8.4
52645 | 02/06/1997 | 11:20:26 PM | 114.3 | 8
52646 | 02/06/1997 | 11:50:26 PM | 114.3 | 7.7
52647 | 02/07/1997 | 12:20:26 AM | 114.3 | 7.5
52648 | 02/07/1997 | 12:50:26 AM | 114.3 | 7.1
52649 | 02/07/1997 | 01:20:26 AM | 114.3 | 6.9
52650 | 02/07/1997 | 01:50:26 AM | 114.3 | 6.6
52651 | 02/07/1997 | 02:20:26 AM | 114.3 | 6.4
52652 | 02/07/1997 | 02:50:26 AM | 114.3 | 6.2
52653 | 02/07/1997 | 03:20:26 AM | 114.3 | 6
52654 | 02/07/1997 | 03:50:26 AM | 114.3 | 5.9
52655 | 02/07/1997 | 04:20:26 AM | 114.3 | 5.7
52656 | 02/07/1997 | 04:50:26 AM | 114.3 | 5.6
52657 | 02/07/1997 | 05:20:26 AM | 114.3 | 5.4
53084 | 02/16/1997 | 02:41:43 AM | 114.3 | 11.1
53085 | 02/16/1997 | 03:11:43 AM | 114.3 | 10.8
53086 | 02/16/1997 | 03:41:43 AM | 114.3 | 10.5
53087 | 02/16/1997 | 04:11:43 AM | 114.3 | 10.2
53088 | 02/16/1997 | 04:41:43 AM | 114.3 | 10
59383 | 04/02/1997 | 09:30:45 PM | 88.9 | 12.2
59384 | 04/02/1997 | 10:00:45 PM | 88.9 | 11.8
59385 | 04/02/1997 | 10:30:45 PM | 88.9 | 11.2
59386 | 04/02/1997 | 11:00:45 PM | 88.9 | 10.6
103498 | 12/11/1997 | 08:26:54 PM | 12.7 | 0.8
103499 | 12/11/1997 | 08:56:54 PM | 12.7 | -0.3
103500 | 12/11/1997 | 09:26:54 PM | 12.7 | -0.3
103501 | 12/11/1997 | 09:56:54 PM | 12.7 | -0.3
103502 | 12/11/1997 | 10:26:54 PM | 12.7 | -1.7
103503 | 12/11/1997 | 10:56:54 PM | 12.7 | -1.6
103504 | 12/11/1997 | 11:26:54 PM | 12.7 | -1.8
103505 | 12/11/1997 | 11:56:54 PM | 12.7 | -1.8
103506 | 12/12/1997 | 12:26:54 AM | 12.7 | -1.8
103507 | 12/12/1997 | 12:56:54 AM | 12.7 | -1.8
103508 | 12/12/1997 | 01:26:54 AM | 12.7 | -2
103509 | 12/12/1997 | 01:56:54 AM | 12.7 | -2.2
103510 | 12/12/1997 | 02:26:54 AM | 12.7 | -2.7
103511 | 12/12/1997 | 02:56:54 AM | 12.7 | -3.1
103512 | 12/12/1997 | 03:26:54 AM | 12.7 | -3.4
103513 | 12/12/1997 | 03:56:54 AM | 12.7 | -3.4
103514 | 12/12/1997 | 04:26:54 AM | 12.7 | -3.4
103515 | 12/12/1997 | 04:56:54 AM | 12.7 | -3.4
103516 | 12/12/1997 | 05:26:54 AM | 12.7 | -3.8
103517 | 12/12/1997 | 05:56:54 AM | 12.7 | -4.3
103518 | 12/12/1997 | 06:26:54 AM | 12.7 | -4.5
103519 | 12/12/1997 | 06:56:54 AM | 12.7 | -4.8
103520 | 12/12/1997 | 07:26:54 AM | 12.7 | -4.7
103521 | 12/12/1997 | 07:56:54 AM | 12.7 | -3.5
103522 | 12/12/1997 | 08:06:05 AM | 12.7 | -3.4
103523 | 12/12/1997 | 08:36:05 AM | 12.7 | -1.9
103524 | 12/12/1997 | 09:06:05 AM | 12.7 | -0.1
103525 | 12/12/1997 | 09:36:05 AM | 12.7 | 1.9
103526 | 12/12/1997 | 10:06:05 AM | 12.7 | 4.4
103527 | 12/12/1997 | 10:36:05 AM | 12.7 | 7.2
103528 | 12/12/1997 | 11:06:05 AM | 12.7 | 8.9
103529 | 12/12/1997 | 11:36:05 AM | 12.7 | 10.2
103530 | 12/12/1997 | 12:06:05 PM | 12.7 | 10.3
103531 | 12/12/1997 | 12:36:05 PM | 12.7 | 10.5
103532 | 12/12/1997 | 01:06:05 PM | 12.7 | 11.8
103533 | 12/12/1997 | 01:36:05 PM | 12.7 | 10.4
103534 | 12/12/1997 | 02:06:05 PM | 12.7 | 9.8
103535 | 12/12/1997 | 02:36:05 PM | 12.7 | 9.6
103536 | 12/12/1997 | 03:06:05 PM | 12.7 | 8.7
103537 | 12/12/1997 | 03:36:05 PM | 12.7 | 7.2
103538 | 12/12/1997 | 04:06:05 PM | 12.7 | 5.8
103539 | 12/12/1997 | 04:36:05 PM | 12.7 | 4.3
103540 | 12/12/1997 | 05:06:05 PM | 12.7 | 3.4
103541 | 12/12/1997 | 05:36:05 PM | 12.7 | 2.7
103542 | 12/12/1997 | 06:06:05 PM | 12.7 | 2.2
103543 | 12/12/1997 | 06:36:05 PM | 12.7 | 1.6
103544 | 12/12/1997 | 07:06:05 PM | 12.7 | 1.2
103545 | 12/12/1997 | 07:36:05 PM | 12.7 | 0.6
103546 | 12/12/1997 | 08:06:05 PM | 12.7 | 0.3
103547 | 12/12/1997 | 08:36:05 PM | 12.7 | -0.1
103548 | 12/12/1997 | 09:06:05 PM | 12.7 | -0.4
103549 | 12/12/1997 | 09:36:05 PM | 12.7 | -1.1
103550 | 12/12/1997 | 10:06:05 PM | 12.7 | -1.5
103551 | 12/12/1997 | 10:36:05 PM | 12.7 | -1.8
103552 | 12/12/1997 | 11:06:05 PM | 12.7 | -1.8
103553 | 12/12/1997 | 11:36:05 PM | 12.7 | -1.8
103554 | 12/13/1997 | 12:06:05 AM | 12.7 | -2.2
103555 | 12/13/1997 | 12:36:05 AM | 12.7 | -2
103556 | 12/13/1997 | 01:06:05 AM | 12.7 | -2.2
103557 | 12/13/1997 | 01:36:05 AM | 12.7 | -2.5
103558 | 12/13/1997 | 02:06:05 AM | 12.7 | -2.7
103559 | 12/13/1997 | 02:36:05 AM | 12.7 | -2.6
103560 | 12/13/1997 | 03:06:05 AM | 12.7 | -2.8
103561 | 12/13/1997 | 03:36:05 AM | 12.7 | -3.1
103562 | 12/13/1997 | 04:06:05 AM | 12.7 | -3.3
103563 | 12/13/1997 | 04:36:05 AM | 12.7 | -3.3
103564 | 12/13/1997 | 05:06:05 AM | 12.7 | -3.4
103565 | 12/13/1997 | 05:36:05 AM | 12.7 | -3.4
103566 | 12/13/1997 | 06:06:05 AM | 12.7 | -3.4
103567 | 12/13/1997 | 06:36:05 AM | 12.7 | -3.6
103568 | 12/13/1997 | 07:06:05 AM | 12.7 | -4
103569 | 12/13/1997 | 07:36:05 AM | 12.7 | -4.2
103570 | 12/13/1997 | 08:06:05 AM | 12.7 | -3.4
103571 | 12/13/1997 | 08:33:05 AM | 12.7 | -1.8
103572 | 12/13/1997 | 09:03:05 AM | 12.7 | 0.2
103573 | 12/13/1997 | 09:33:05 AM | 12.7 | 3.7
103574 | 12/13/1997 | 10:03:05 AM | 12.7 | 5.9
103575 | 12/13/1997 | 10:33:05 AM | 12.7 | 8.9
103576 | 12/13/1997 | 11:03:05 AM | 12.7 | 10.4
103577 | 12/13/1997 | 11:33:05 AM | 12.7 | 10.4
103578 | 12/13/1997 | 12:03:05 PM | 12.7 | 11.3
103579 | 12/13/1997 | 12:33:05 PM | 12.7 | 10.6
103580 | 12/13/1997 | 01:03:05 PM | 12.7 | 10.5
103581 | 12/13/1997 | 01:33:05 PM | 12.7 | 13.4
103582 | 12/13/1997 | 02:03:05 PM | 12.7 | 12.7
103583 | 12/13/1997 | 02:33:05 PM | 12.7 | 10.4
103584 | 12/13/1997 | 03:03:05 PM | 12.7 | 9.2
103585 | 12/13/1997 | 03:33:05 PM | 12.7 | 7.4
103586 | 12/13/1997 | 04:03:05 PM | 12.7 | 6.5
103587 | 12/13/1997 | 04:33:05 PM | 12.7 | 5.6
103588 | 12/13/1997 | 05:03:05 PM | 12.7 | 4.3
103589 | 12/13/1997 | 05:33:05 PM | 12.7 | 4.3
103590 | 12/13/1997 | 06:03:05 PM | 12.7 | 4.1
103591 | 12/13/1997 | 06:33:05 PM | 12.7 | 3.9
103592 | 12/13/1997 | 07:03:05 PM | 12.7 | 3
103593 | 12/13/1997 | 07:33:05 PM | 12.7 | 2.8
103594 | 12/13/1997 | 08:03:05 PM | 12.7 | 2.8
103595 | 12/13/1997 | 08:33:05 PM | 12.7 | 2.6
103596 | 12/13/1997 | 09:03:05 PM | 12.7 | 2.4
103597 | 12/13/1997 | 09:33:05 PM | 12.7 | 2.2
103598 | 12/13/1997 | 10:03:05 PM | 12.7 | 1.5
103599 | 12/13/1997 | 10:33:05 PM | 12.7 | 1.2
103600 | 12/13/1997 | 11:03:05 PM | 12.7 | 1.2
103601 | 12/13/1997 | 11:33:05 PM | 12.7 | 1.2
103602 | 12/14/1997 | 12:03:05 AM | 12.7 | 0.7
103603 | 12/14/1997 | 12:33:05 AM | 12.7 | 0.2
103604 | 12/14/1997 | 01:03:05 AM | 12.7 | -0.2
103605 | 12/14/1997 | 01:33:05 AM | 12.7 | -0.2
103606 | 12/14/1997 | 02:03:05 AM | 12.7 | -0.1
103607 | 12/14/1997 | 02:33:05 AM | 12.7 | -0.1
103608 | 12/14/1997 | 03:03:05 AM | 12.7 | -0.3
103609 | 12/14/1997 | 03:33:05 AM | 12.7 | -0.3
103610 | 12/14/1997 | 04:03:05 AM | 12.7 | -0.3
103611 | 12/14/1997 | 04:33:05 AM | 12.7 | -0.3
103612 | 12/14/1997 | 05:03:05 AM | 12.7 | -0.3
103613 | 12/14/1997 | 05:33:05 AM | 12.7 | -0.3
103614 | 12/14/1997 | 06:03:05 AM | 12.7 | -0.3
103615 | 12/14/1997 | 06:33:05 AM | 12.7 | -0.3
103616 | 12/14/1997 | 07:03:05 AM | 12.7 | -0.3
103617 | 12/14/1997 | 07:33:05 AM | 12.7 | -0.4
103618 | 12/14/1997 | 08:03:05 AM | 12.7 | -0.3
103619 | 12/14/1997 | 08:33:05 AM | 12.7 | 0
103620 | 12/14/1997 | 08:50:37 AM | 12.7 | 1.2
103621 | 12/14/1997 | 09:20:37 AM | 12.7 | 4.1
103622 | 12/14/1997 | 09:50:37 AM | 12.7 | 4.3
103623 | 12/14/1997 | 10:20:37 AM | 12.7 | 7.4
103624 | 12/14/1997 | 10:50:37 AM | 12.7 | 8.6
103625 | 12/14/1997 | 11:20:37 AM | 12.7 | 10.7
103626 | 12/14/1997 | 11:50:37 AM | 12.7 | 9.2
103627 | 12/14/1997 | 12:20:37 PM | 12.7 | 10.2
103628 | 12/14/1997 | 12:50:37 PM | 12.7 | 10.4
103629 | 12/14/1997 | 01:20:37 PM | 12.7 | 9
103630 | 12/14/1997 | 01:50:37 PM | 12.7 | 8.9
103631 | 12/14/1997 | 02:20:37 PM | 12.7 | 10.4
103632 | 12/14/1997 | 02:50:37 PM | 12.7 | 13.5
103633 | 12/14/1997 | 03:20:37 PM | 12.7 | 13.5
103634 | 12/14/1997 | 03:50:37 PM | 12.7 | 12
103635 | 12/14/1997 | 04:20:37 PM | 12.7 | 10.5
103636 | 12/14/1997 | 04:50:37 PM | 12.7 | 10.4
103637 | 12/14/1997 | 05:20:37 PM | 12.7 | 9.5
103638 | 12/14/1997 | 05:50:37 PM | 12.7 | 8.9
103639 | 12/14/1997 | 06:20:37 PM | 12.7 | 8.4
103640 | 12/14/1997 | 06:50:37 PM | 12.7 | 7.4
103641 | 12/14/1997 | 07:20:37 PM | 12.7 | 6.3
103642 | 12/14/1997 | 07:50:37 PM | 12.7 | 6.6
103643 | 12/14/1997 | 08:20:37 PM | 12.7 | 6.2
103644 | 12/14/1997 | 08:50:37 PM | 12.7 | 5.8
103645 | 12/14/1997 | 09:20:37 PM | 12.7 | 5.3
103646 | 12/14/1997 | 09:50:37 PM | 12.7 | 4.9
103647 | 12/14/1997 | 10:20:37 PM | 12.7 | 4.3
103648 | 12/14/1997 | 10:50:37 PM | 12.7 | 4.3
103649 | 12/14/1997 | 11:20:37 PM | 12.7 | 3.9
103650 | 12/14/1997 | 11:50:37 PM | 12.7 | 3.1
103651 | 12/15/1997 | 12:20:37 AM | 12.7 | 2.8
103652 | 12/15/1997 | 12:50:37 AM | 12.7 | 2.5
103653 | 12/15/1997 | 01:20:37 AM | 12.7 | 1.4
104715 | 12/05/1997 | 11:29:59 PM | 38.1 | 2.7
104716 | 12/05/1997 | 11:59:59 PM | 38.1 | 2.7
104717 | 12/06/1997 | 12:29:59 AM | 38.1 | 2.6
104718 | 12/06/1997 | 12:59:59 AM | 38.1 | 2.6
104719 | 12/06/1997 | 01:29:59 AM | 38.1 | 2.4
104720 | 12/06/1997 | 01:59:59 AM | 38.1 | 2.5
104721 | 12/06/1997 | 02:29:59 AM | 38.1 | 2.4
104722 | 12/06/1997 | 02:59:59 AM | 38.1 | 2.4
104723 | 12/06/1997 | 03:29:59 AM | 38.1 | 2.3
104724 | 12/06/1997 | 03:59:59 AM | 38.1 | 2.3
104725 | 12/06/1997 | 04:29:59 AM | 38.1 | 2.3
104726 | 12/06/1997 | 04:59:59 AM | 38.1 | 2.4
104727 | 12/06/1997 | 05:29:59 AM | 38.1 | 2.4
104728 | 12/06/1997 | 05:59:59 AM | 38.1 | 2.4
104729 | 12/06/1997 | 06:29:59 AM | 38.1 | 2.2
104730 | 12/06/1997 | 06:59:59 AM | 38.1 | 2.3
104731 | 12/06/1997 | 07:29:59 AM | 38.1 | 2.5
104732 | 12/06/1997 | 07:59:59 AM | 38.1 | 2.6
104733 | 12/06/1997 | 08:29:59 AM | 38.1 | 2.7
104734 | 12/06/1997 | 08:59:59 AM | 38.1 | 3.7
104735 | 12/06/1997 | 09:29:59 AM | 38.1 | 4.2
104736 | 12/06/1997 | 09:59:59 AM | 38.1 | 5.3
104737 | 12/06/1997 | 10:29:59 AM | 38.1 | 5.7
104738 | 12/06/1997 | 10:59:59 AM | 38.1 | 6.3
104739 | 12/06/1997 | 11:29:59 AM | 38.1 | 6.7
104740 | 12/06/1997 | 11:59:59 AM | 38.1 | 7
104741 | 12/06/1997 | 12:29:59 PM | 38.1 | 7.1
104742 | 12/06/1997 | 12:59:59 PM | 38.1 | 6.9
104743 | 12/06/1997 | 01:29:59 PM | 38.1 | 5.7
92318 | 10/20/1997 | 12:59:15 PM | 88.9 | 22.9
92319 | 10/20/1997 | 01:29:15 PM | 88.9 | 24.4
87200 | 09/03/1997 | 07:25:14 AM | 139.7 | 23.9
96920 | 11/26/1997 | 09:38:54 AM | 12.7 | 10.5
96921 | 11/26/1997 | 10:08:54 AM | 12.7 | 11.8
92323 | 10/20/1997 | 03:29:15 PM | 88.9 | 29
92324 | 10/20/1997 | 03:59:15 PM | 88.9 | 29
92325 | 10/20/1997 | 04:29:15 PM | 88.9 | 28.7
92326 | 10/20/1997 | 04:59:15 PM | 88.9 | 27.5
92327 | 10/20/1997 | 05:29:15 PM | 88.9 | 27
92328 | 10/20/1997 | 05:59:15 PM | 88.9 | 25.9
92329 | 10/20/1997 | 06:29:15 PM | 88.9 | 24.4
92330 | 10/20/1997 | 06:59:15 PM | 88.9 | 23
92331 | 10/20/1997 | 07:29:15 PM | 88.9 | 22.1
92332 | 10/20/1997 | 07:59:15 PM | 88.9 | 21.3
92333 | 10/20/1997 | 08:29:15 PM | 88.9 | 20.3
92334 | 10/20/1997 | 08:59:15 PM | 88.9 | 19.8
92335 | 10/20/1997 | 09:29:15 PM | 88.9 | 18.9
92336 | 10/20/1997 | 09:59:15 PM | 88.9 | 18.3
92337 | 10/20/1997 | 10:29:15 PM | 88.9 | 18.1
92338 | 10/20/1997 | 10:59:15 PM | 88.9 | 17.2
92339 | 10/20/1997 | 11:29:15 PM | 88.9 | 16.7
92340 | 10/20/1997 | 11:59:15 PM | 88.9 | 16.4
92341 | 10/21/1997 | 12:29:15 AM | 88.9 | 15.7
92342 | 10/21/1997 | 12:59:15 AM | 88.9 | 15.3
92343 | 10/21/1997 | 01:29:15 AM | 88.9 | 15.2
92344 | 10/21/1997 | 01:59:15 AM | 88.9 | 14.5
92345 | 10/21/1997 | 02:29:15 AM | 88.9 | 13.8
92346 | 10/21/1997 | 02:59:15 AM | 88.9 | 13.7
92347 | 10/21/1997 | 03:29:15 AM | 88.9 | 13.5
92348 | 10/21/1997 | 03:59:15 AM | 88.9 | 13
92349 | 10/21/1997 | 04:29:15 AM | 88.9 | 12.2
92350 | 10/21/1997 | 04:59:15 AM | 88.9 | 12.2
92351 | 10/21/1997 | 05:29:15 AM | 88.9 | 12.2
92352 | 10/21/1997 | 05:59:15 AM | 88.9 | 12
92353 | 10/21/1997 | 06:29:15 AM | 88.9 | 11.2
92354 | 10/21/1997 | 06:59:15 AM | 88.9 | 10.7
92355 | 10/21/1997 | 07:29:15 AM | 88.9 | 10.6
92356 | 10/21/1997 | 07:59:15 AM | 88.9 | 10.6
92357 | 10/21/1997 | 08:04:34 AM | 88.9 | 10.6
92358 | 10/21/1997 | 08:34:34 AM | 88.9 | 10.9
92359 | 10/21/1997 | 09:04:34 AM | 88.9 | 12.2
92360 | 10/21/1997 | 09:34:34 AM | 88.9 | 13.7
92361 | 10/21/1997 | 10:04:34 AM | 88.9 | 15.2
92362 | 10/21/1997 | 10:34:34 AM | 88.9 | 16.9
92363 | 10/21/1997 | 11:04:34 AM | 88.9 | 19
92364 | 10/21/1997 | 11:34:34 AM | 88.9 | 21.3
92365 | 10/21/1997 | 12:04:34 PM | 88.9 | 22.9
92366 | 10/21/1997 | 12:34:34 PM | 88.9 | 24.4
92367 | 10/21/1997 | 01:04:34 PM | 88.9 | 26
92368 | 10/21/1997 | 01:34:34 PM | 88.9 | 27.5
92369 | 10/21/1997 | 02:04:34 PM | 88.9 | 29
92370 | 10/21/1997 | 02:34:34 PM | 88.9 | 29.5
92371 | 10/21/1997 | 03:04:34 PM | 88.9 | 30.4
92372 | 10/21/1997 | 03:34:34 PM | 88.9 | 30.5
92373 | 10/21/1997 | 04:04:34 PM | 88.9 | 30.5
92374 | 10/21/1997 | 04:34:34 PM | 88.9 | 30.1
92375 | 10/21/1997 | 05:04:34 PM | 88.9 | 29
92376 | 10/21/1997 | 05:34:34 PM | 88.9 | 28.1
92377 | 10/21/1997 | 06:04:34 PM | 88.9 | 27.1
92378 | 10/21/1997 | 06:34:34 PM | 88.9 | 25.9
92379 | 10/21/1997 | 07:04:34 PM | 88.9 | 24.4
92380 | 10/21/1997 | 07:34:34 PM | 88.9 | 22.9
92381 | 10/21/1997 | 08:04:34 PM | 88.9 | 22
92382 | 10/21/1997 | 08:34:34 PM | 88.9 | 21.3
92383 | 10/21/1997 | 09:04:34 PM | 88.9 | 20.1
92384 | 10/21/1997 | 09:34:34 PM | 88.9 | 19.7
92385 | 10/21/1997 | 10:04:34 PM | 88.9 | 18.5
92386 | 10/21/1997 | 10:34:34 PM | 88.9 | 18.3
92387 | 10/21/1997 | 11:04:34 PM | 88.9 | 17.6
92388 | 10/21/1997 | 11:34:34 PM | 88.9 | 16.7
92389 | 10/22/1997 | 12:04:34 AM | 88.9 | 16.5
92390 | 10/22/1997 | 12:34:34 AM | 88.9 | 15.7
92391 | 10/22/1997 | 01:04:34 AM | 88.9 | 15.2
92392 | 10/22/1997 | 01:34:34 AM | 88.9 | 15.2
92393 | 10/22/1997 | 02:04:34 AM | 88.9 | 14.5
92394 | 10/22/1997 | 02:34:34 AM | 88.9 | 13.8
92395 | 10/22/1997 | 03:04:34 AM | 88.9 | 13.7
92396 | 10/22/1997 | 03:34:34 AM | 88.9 | 13.5
92397 | 10/22/1997 | 04:04:34 AM | 88.9 | 12.8
92398 | 10/22/1997 | 04:34:34 AM | 88.9 | 12.2
92399 | 10/22/1997 | 05:04:34 AM | 88.9 | 12.2
92400 | 10/22/1997 | 05:34:34 AM | 88.9 | 12.1
92401 | 10/22/1997 | 06:04:34 AM | 88.9 | 12
92402 | 10/22/1997 | 06:34:34 AM | 88.9 | 11.2
92403 | 10/22/1997 | 07:04:34 AM | 88.9 | 10.7
92404 | 10/22/1997 | 07:34:34 AM | 88.9 | 10.6
92405 | 10/22/1997 | 08:04:34 AM | 88.9 | 10.6
92406 | 10/22/1997 | 08:34:34 AM | 88.9 | 10.9
92407 | 10/22/1997 | 09:04:34 AM | 88.9 | 12.2
92408 | 10/22/1997 | 09:15:08 AM | 88.9 | 12.6
92409 | 10/22/1997 | 09:45:08 AM | 88.9 | 14.2
92410 | 10/22/1997 | 10:15:08 AM | 88.9 | 16.2
92411 | 10/22/1997 | 10:45:08 AM | 88.9 | 18.3
92412 | 10/22/1997 | 11:15:08 AM | 88.9 | 19.8
92413 | 10/22/1997 | 11:45:08 AM | 88.9 | 21.9
92414 | 10/22/1997 | 12:15:08 PM | 88.9 | 24.1
92415 | 10/22/1997 | 12:45:08 PM | 88.9 | 25.9
92416 | 10/22/1997 | 01:15:08 PM | 88.9 | 27.5
92417 | 10/22/1997 | 01:45:08 PM | 88.9 | 29
92418 | 10/22/1997 | 02:15:08 PM | 88.9 | 29.1
92419 | 10/22/1997 | 02:45:08 PM | 88.9 | 30.1
92420 | 10/22/1997 | 03:15:08 PM | 88.9 | 30.5
92421 | 10/22/1997 | 03:45:08 PM | 88.9 | 30.6
92422 | 10/22/1997 | 04:15:08 PM | 88.9 | 30.5
92423 | 10/22/1997 | 04:45:08 PM | 88.9 | 30.4
92424 | 10/22/1997 | 05:15:08 PM | 88.9 | 29
92425 | 10/22/1997 | 05:45:08 PM | 88.9 | 27.5
92426 | 10/22/1997 | 06:15:08 PM | 88.9 | 26.4
92427 | 10/22/1997 | 06:45:08 PM | 88.9 | 25.6
92428 | 10/22/1997 | 07:15:08 PM | 88.9 | 24.4
92429 | 10/22/1997 | 07:45:08 PM | 88.9 | 23.3
92430 | 10/22/1997 | 08:15:08 PM | 88.9 | 22.9
92431 | 10/22/1997 | 08:45:08 PM | 88.9 | 21.8
92432 | 10/22/1997 | 09:15:08 PM | 88.9 | 21.3
92433 | 10/22/1997 | 09:45:08 PM | 88.9 | 20.9
92434 | 10/22/1997 | 10:15:08 PM | 88.9 | 20.1
92435 | 10/22/1997 | 10:45:08 PM | 88.9 | 19.8
92436 | 10/22/1997 | 11:15:08 PM | 88.9 | 19.8
92437 | 10/22/1997 | 11:45:08 PM | 88.9 | 19.5
92438 | 10/23/1997 | 12:15:08 AM | 88.9 | 19
92439 | 10/23/1997 | 12:45:08 AM | 88.9 | 18.6
92440 | 10/23/1997 | 01:15:08 AM | 88.9 | 18.4
92441 | 10/23/1997 | 01:45:08 AM | 88.9 | 18.3
92442 | 10/23/1997 | 02:15:08 AM | 88.9 | 18.3
92443 | 10/23/1997 | 02:45:08 AM | 88.9 | 18.1
92444 | 10/23/1997 | 03:15:08 AM | 88.9 | 18
92445 | 10/23/1997 | 03:45:08 AM | 88.9 | 17.7
92446 | 10/23/1997 | 04:15:08 AM | 88.9 | 16.9
92447 | 10/23/1997 | 04:45:08 AM | 88.9 | 16.7
92448 | 10/23/1997 | 05:15:08 AM | 88.9 | 16.7
92449 | 10/23/1997 | 05:45:08 AM | 88.9 | 16.7
92450 | 10/23/1997 | 06:15:08 AM | 88.9 | 16.5
92451 | 10/23/1997 | 06:45:08 AM | 88.9 | 15.8
92452 | 10/23/1997 | 07:15:08 AM | 88.9 | 15.3
92453 | 10/23/1997 | 07:45:08 AM | 88.9 | 15.2
92454 | 10/23/1997 | 08:15:08 AM | 88.9 | 15.2
92455 | 10/23/1997 | 08:45:08 AM | 88.9 | 15.3
92456 | 10/23/1997 | 08:51:34 AM | 88.9 | 15.6
92457 | 10/23/1997 | 09:21:34 AM | 88.9 | 16.7
92458 | 10/23/1997 | 09:51:34 AM | 88.9 | 18.3
92459 | 10/23/1997 | 10:21:34 AM | 88.9 | 19.8
92460 | 10/23/1997 | 10:51:34 AM | 88.9 | 21.3
92461 | 10/23/1997 | 11:21:34 AM | 88.9 | 22.9
92462 | 10/23/1997 | 11:51:34 AM | 88.9 | 24.4
92463 | 10/23/1997 | 12:21:34 PM | 88.9 | 25.6
92464 | 10/23/1997 | 12:51:34 PM | 88.9 | 26.4
92465 | 10/23/1997 | 01:21:34 PM | 88.9 | 27.5
92466 | 10/23/1997 | 01:51:34 PM | 88.9 | 28.1
92467 | 10/23/1997 | 02:21:34 PM | 88.9 | 28.9
92468 | 10/23/1997 | 02:51:34 PM | 88.9 | 29
92469 | 10/23/1997 | 03:21:34 PM | 88.9 | 29
92470 | 10/23/1997 | 03:51:34 PM | 88.9 | 28.9
92471 | 10/23/1997 | 04:21:34 PM | 88.9 | 28.2
92472 | 10/23/1997 | 04:51:34 PM | 88.9 | 27.5
92473 | 10/23/1997 | 05:21:34 PM | 88.9 | 27.3
92474 | 10/23/1997 | 05:51:34 PM | 88.9 | 26
92475 | 10/23/1997 | 06:21:34 PM | 88.9 | 24.5
92476 | 10/23/1997 | 06:51:34 PM | 88.9 | 24.1
92477 | 10/23/1997 | 07:21:34 PM | 88.9 | 22.8
92478 | 10/23/1997 | 07:51:34 PM | 88.9 | 21.5
92479 | 10/23/1997 | 08:21:34 PM | 88.9 | 21.3
92480 | 10/23/1997 | 08:51:34 PM | 88.9 | 21
92481 | 10/23/1997 | 09:21:34 PM | 88.9 | 19.9
92482 | 10/23/1997 | 09:51:34 PM | 88.9 | 19.8
92483 | 10/23/1997 | 10:21:34 PM | 88.9 | 19.1
92484 | 10/23/1997 | 10:51:34 PM | 88.9 | 18.3
92485 | 10/23/1997 | 11:21:34 PM | 88.9 | 17.9
92486 | 10/23/1997 | 11:51:34 PM | 88.9 | 16.8
92487 | 10/24/1997 | 12:21:34 AM | 88.9 | 16.7
92488 | 10/24/1997 | 12:51:34 AM | 88.9 | 15.9
92489 | 10/24/1997 | 01:21:34 AM | 88.9 | 15.2
92490 | 10/24/1997 | 01:51:34 AM | 88.9 | 15.2
92491 | 10/24/1997 | 02:21:34 AM | 88.9 | 15.1
92492 | 10/24/1997 | 02:51:34 AM | 88.9 | 14.3
92493 | 10/24/1997 | 03:21:34 AM | 88.9 | 13.9
94168 | 10/30/1997 | 08:23:37 AM | 114.3 | 12.5
94169 | 10/30/1997 | 08:53:37 AM | 114.3 | 13.1
94170 | 10/30/1997 | 08:54:53 AM | 114.3 | 13.1
94171 | 10/30/1997 | 09:24:53 AM | 114.3 | 13.4
94172 | 10/30/1997 | 09:54:53 AM | 114.3 | 14.8
94173 | 10/30/1997 | 10:24:53 AM | 114.3 | 15.4
94174 | 10/30/1997 | 10:54:53 AM | 114.3 | 16.4
94175 | 10/30/1997 | 11:24:53 AM | 114.3 | 17.9
94176 | 10/30/1997 | 11:54:53 AM | 114.3 | 19
94177 | 10/30/1997 | 12:24:53 PM | 114.3 | 19.8
94178 | 10/30/1997 | 12:54:53 PM | 114.3 | 20.9
94179 | 10/30/1997 | 01:24:53 PM | 114.3 | 22.1
94180 | 10/30/1997 | 01:54:53 PM | 114.3 | 22.5
94181 | 10/30/1997 | 02:24:53 PM | 114.3 | 23.2
94182 | 10/30/1997 | 02:54:53 PM | 114.3 | 23.8
94608 | 10/08/1997 | 10:17:37 AM | 139.7 | 16
94609 | 10/08/1997 | 10:47:37 AM | 139.7 | 16.3
80603 | 08/14/1997 | 04:25:25 PM | 139.7 | 42
97111 | 11/30/1997 | 08:03:32 AM | 12.7 | 5.8
97112 | 11/30/1997 | 08:33:32 AM | 12.7 | 7.4
99017 | 11/09/1997 | 03:05:33 PM | 88.9 | 15.2
99018 | 11/09/1997 | 03:35:33 PM | 88.9 | 15.2
99019 | 11/09/1997 | 04:05:33 PM | 88.9 | 14.6
99020 | 11/09/1997 | 04:35:33 PM | 88.9 | 13.8
99021 | 11/09/1997 | 05:05:33 PM | 88.9 | 13.7
99022 | 11/09/1997 | 05:35:33 PM | 88.9 | 12.4
99023 | 11/09/1997 | 06:05:33 PM | 88.9 | 12.2
99024 | 11/09/1997 | 06:35:33 PM | 88.9 | 12.2
99025 | 11/09/1997 | 07:05:33 PM | 88.9 | 11.9
99026 | 11/09/1997 | 07:35:33 PM | 88.9 | 11.8
99027 | 11/09/1997 | 08:05:33 PM | 88.9 | 11.5
99028 | 11/09/1997 | 08:35:33 PM | 88.9 | 10.6
99029 | 11/09/1997 | 09:05:33 PM | 88.9 | 10.6
99030 | 11/09/1997 | 09:35:33 PM | 88.9 | 10.5
99031 | 11/09/1997 | 10:05:33 PM | 88.9 | 10.1
99032 | 11/09/1997 | 10:35:33 PM | 88.9 | 10.3
99033 | 11/09/1997 | 11:05:33 PM | 88.9 | 9.8
99034 | 11/09/1997 | 11:35:33 PM | 88.9 | 9.6
99035 | 11/10/1997 | 12:05:33 AM | 88.9 | 9.3
99036 | 11/10/1997 | 12:35:33 AM | 88.9 | 9.1
99037 | 11/10/1997 | 01:05:33 AM | 88.9 | 9.1
99038 | 11/10/1997 | 01:35:33 AM | 88.9 | 9.1
99039 | 11/10/1997 | 02:05:33 AM | 88.9 | 9.1
99040 | 11/10/1997 | 02:35:33 AM | 88.9 | 9.1
99041 | 11/10/1997 | 03:05:33 AM | 88.9 | 9
99042 | 11/10/1997 | 03:35:33 AM | 88.9 | 8.9
99043 | 11/10/1997 | 04:05:33 AM | 88.9 | 9
93335 | 10/11/1997 | 08:08:52 PM | 114.3 | 18
93336 | 10/11/1997 | 08:38:52 PM | 114.3 | 17.9
93337 | 10/11/1997 | 09:08:52 PM | 114.3 | 17.5
93338 | 10/11/1997 | 09:38:52 PM | 114.3 | 16.9
93339 | 10/11/1997 | 10:08:52 PM | 114.3 | 16.4
93340 | 10/11/1997 | 10:38:52 PM | 114.3 | 16.3
93341 | 10/11/1997 | 11:08:52 PM | 114.3 | 15.9
93342 | 10/11/1997 | 11:38:52 PM | 114.3 | 15.3
93343 | 10/12/1997 | 12:08:52 AM | 114.3 | 14.9
93344 | 10/12/1997 | 12:38:52 AM | 114.3 | 14.8
93345 | 10/12/1997 | 01:08:52 AM | 114.3 | 14.8
93346 | 10/12/1997 | 01:38:52 AM | 114.3 | 14.4
93347 | 10/12/1997 | 02:08:52 AM | 114.3 | 13.8
93348 | 10/12/1997 | 02:38:52 AM | 114.3 | 13.4
93349 | 10/12/1997 | 03:08:52 AM | 114.3 | 13.3
93350 | 10/12/1997 | 03:38:52 AM | 114.3 | 13.3
93351 | 10/12/1997 | 04:08:52 AM | 114.3 | 13
93352 | 10/12/1997 | 04:38:52 AM | 114.3 | 12.8
93353 | 10/12/1997 | 05:08:52 AM | 114.3 | 12.9
93354 | 10/12/1997 | 05:38:52 AM | 114.3 | 11.9
93355 | 10/12/1997 | 06:08:52 AM | 114.3 | 11.8
93356 | 10/12/1997 | 06:38:52 AM | 114.3 | 11.7
93357 | 10/12/1997 | 07:08:52 AM | 114.3 | 11.6
93358 | 10/12/1997 | 07:38:52 AM | 114.3 | 11.7
93359 | 10/12/1997 | 08:08:52 AM | 114.3 | 11.4
93360 | 10/12/1997 | 08:38:52 AM | 114.3 | 10.7
93361 | 10/12/1997 | 09:08:52 AM | 114.3 | 11.6
93362 | 10/12/1997 | 09:38:52 AM | 114.3 | 11.8
93363 | 10/12/1997 | 10:08:52 AM | 114.3 | 12.6
93364 | 10/12/1997 | 10:38:52 AM | 114.3 | 13.3
93365 | 10/12/1997 | 11:08:52 AM | 114.3 | 14.8
93366 | 10/12/1997 | 11:38:52 AM | 114.3 | 16.1
93367 | 10/12/1997 | 12:08:52 PM | 114.3 | 17.3
93368 | 10/12/1997 | 12:38:52 PM | 114.3 | 18.1
93369 | 10/12/1997 | 01:08:52 PM | 114.3 | 19.4
93370 | 10/12/1997 | 01:38:52 PM | 114.3 | 20.9
93371 | 10/12/1997 | 02:08:52 PM | 114.3 | 21.5
93372 | 10/12/1997 | 02:38:52 PM | 114.3 | 22.5
93373 | 10/12/1997 | 03:08:52 PM | 114.3 | 23.6
93374 | 10/12/1997 | 03:38:52 PM | 114.3 | 24
93375 | 10/12/1997 | 04:08:52 PM | 114.3 | 24.1
93376 | 10/12/1997 | 04:38:52 PM | 114.3 | 24.3
93377 | 10/12/1997 | 05:08:52 PM | 114.3 | 24.2
93378 | 10/12/1997 | 05:38:52 PM | 114.3 | 24
93379 | 10/12/1997 | 06:08:52 PM | 114.3 | 24
93380 | 10/12/1997 | 06:38:52 PM | 114.3 | 23.6
93381 | 10/12/1997 | 07:08:52 PM | 114.3 | 22.5
93382 | 10/12/1997 | 07:38:52 PM | 114.3 | 22.3
93383 | 10/12/1997 | 08:08:52 PM | 114.3 | 21.1
93384 | 10/12/1997 | 08:38:52 PM | 114.3 | 20.9
93385 | 10/12/1997 | 09:08:52 PM | 114.3 | 20
93386 | 10/12/1997 | 09:38:52 PM | 114.3 | 19.4
93387 | 10/12/1997 | 10:08:52 PM | 114.3 | 19.2
93388 | 10/12/1997 | 10:38:52 PM | 114.3 | 18.1
93389 | 10/12/1997 | 11:08:52 PM | 114.3 | 17.9
93390 | 10/12/1997 | 11:38:52 PM | 114.3 | 17.6
93391 | 10/13/1997 | 12:08:52 AM | 114.3 | 17.1
93392 | 10/13/1997 | 12:38:52 AM | 114.3 | 16.4
93393 | 10/13/1997 | 01:08:52 AM | 114.3 | 16.3
93394 | 10/13/1997 | 01:38:52 AM | 114.3 | 15.6
93395 | 10/13/1997 | 02:08:52 AM | 114.3 | 15.1
93396 | 10/13/1997 | 02:38:52 AM | 114.3 | 14.8
93397 | 10/13/1997 | 03:08:52 AM | 114.3 | 14.8
93398 | 10/13/1997 | 03:38:52 AM | 114.3 | 14.5
93399 | 10/13/1997 | 04:08:52 AM | 114.3 | 13.9
93400 | 10/13/1997 | 04:38:52 AM | 114.3 | 13.3
93401 | 10/13/1997 | 05:08:52 AM | 114.3 | 13.3
93402 | 10/13/1997 | 05:38:52 AM | 114.3 | 13.2
93403 | 10/13/1997 | 06:08:52 AM | 114.3 | 13.1
93404 | 10/13/1997 | 06:38:52 AM | 114.3 | 12.7
93405 | 10/13/1997 | 07:08:52 AM | 114.3 | 12.1
93406 | 10/13/1997 | 07:38:52 AM | 114.3 | 11.8
93407 | 10/13/1997 | 08:08:52 AM | 114.3 | 11.8
93408 | 10/13/1997 | 08:37:25 AM | 114.3 | 11.8
93409 | 10/13/1997 | 09:07:25 AM | 114.3 | 11.8
93410 | 10/13/1997 | 09:37:25 AM | 114.3 | 12.1
93411 | 10/13/1997 | 10:07:25 AM | 114.3 | 13.3
93412 | 10/13/1997 | 10:37:25 AM | 114.3 | 14.1
93413 | 10/13/1997 | 11:07:25 AM | 114.3 | 14.9
93414 | 10/13/1997 | 11:37:25 AM | 114.3 | 16.3
93415 | 10/13/1997 | 12:07:25 PM | 114.3 | 17.9
93416 | 10/13/1997 | 12:37:25 PM | 114.3 | 18.9
93417 | 10/13/1997 | 01:07:25 PM | 114.3 | 19.7
93418 | 10/13/1997 | 01:37:25 PM | 114.3 | 20.9
93419 | 10/13/1997 | 02:07:25 PM | 114.3 | 22.4
93420 | 10/13/1997 | 02:37:25 PM | 114.3 | 23.1
93421 | 10/13/1997 | 03:07:25 PM | 114.3 | 24
93422 | 10/13/1997 | 03:37:25 PM | 114.3 | 24.4
93423 | 10/13/1997 | 04:07:25 PM | 114.3 | 25.3
93424 | 10/13/1997 | 04:37:25 PM | 114.3 | 25.5
93425 | 10/13/1997 | 05:07:25 PM | 114.3 | 25.5
93426 | 10/13/1997 | 05:37:25 PM | 114.3 | 25.5
93427 | 10/13/1997 | 06:07:25 PM | 114.3 | 25.5
93428 | 10/13/1997 | 06:37:25 PM | 114.3 | 24.1
93429 | 10/13/1997 | 07:07:25 PM | 114.3 | 23.9
93430 | 10/13/1997 | 07:37:25 PM | 114.3 | 22.9
93431 | 10/13/1997 | 08:07:25 PM | 114.3 | 22.5
93432 | 10/13/1997 | 08:37:25 PM | 114.3 | 21.6
93433 | 10/13/1997 | 09:07:25 PM | 114.3 | 20.9
93434 | 10/13/1997 | 09:37:25 PM | 114.3 | 20.8
93435 | 10/13/1997 | 10:07:25 PM | 114.3 | 19.7
93436 | 10/13/1997 | 10:37:25 PM | 114.3 | 19.4
93437 | 10/13/1997 | 11:07:25 PM | 114.3 | 19.2
93438 | 10/13/1997 | 11:37:25 PM | 114.3 | 18.2
93439 | 10/14/1997 | 12:07:25 AM | 114.3 | 17.9
93440 | 10/14/1997 | 12:37:25 AM | 114.3 | 17.8
93441 | 10/14/1997 | 01:07:25 AM | 114.3 | 17.3
93442 | 10/14/1997 | 01:37:25 AM | 114.3 | 16.5
93443 | 10/14/1997 | 02:07:25 AM | 114.3 | 16.3
93444 | 10/14/1997 | 02:37:25 AM | 114.3 | 16
93445 | 10/14/1997 | 03:07:25 AM | 114.3 | 15.4
93446 | 10/14/1997 | 03:37:25 AM | 114.3 | 14.9
93447 | 10/14/1997 | 04:07:25 AM | 114.3 | 14.8
93448 | 10/14/1997 | 04:37:25 AM | 114.3 | 14.7
93449 | 10/14/1997 | 05:07:25 AM | 114.3 | 14.3
93450 | 10/14/1997 | 05:37:25 AM | 114.3 | 13.5
93451 | 10/14/1997 | 06:07:25 AM | 114.3 | 13.3
93452 | 10/14/1997 | 06:37:25 AM | 114.3 | 13.3
93453 | 10/14/1997 | 07:07:25 AM | 114.3 | 13.3
93454 | 10/14/1997 | 07:16:07 AM | 114.3 | 13.1
93455 | 10/14/1997 | 07:46:07 AM | 114.3 | 12.7
93456 | 10/14/1997 | 08:16:07 AM | 114.3 | 12.2
93457 | 10/14/1997 | 08:46:07 AM | 114.3 | 12.2
93458 | 10/14/1997 | 09:16:07 AM | 114.3 | 12.7
93459 | 10/14/1997 | 09:46:07 AM | 114.3 | 13.3
93460 | 10/14/1997 | 10:16:07 AM | 114.3 | 13.9
93461 | 10/14/1997 | 10:46:07 AM | 114.3 | 14.8
93462 | 10/14/1997 | 11:16:07 AM | 114.3 | 16.3
93463 | 10/14/1997 | 11:46:07 AM | 114.3 | 17.6
93464 | 10/14/1997 | 12:16:07 PM | 114.3 | 18.5
93465 | 10/14/1997 | 12:46:07 PM | 114.3 | 19.8
93466 | 10/14/1997 | 01:16:07 PM | 114.3 | 21
93467 | 10/14/1997 | 01:46:07 PM | 114.3 | 22.5
93468 | 10/14/1997 | 02:16:07 PM | 114.3 | 23.7
93469 | 10/14/1997 | 02:46:07 PM | 114.3 | 24.4
93470 | 10/14/1997 | 03:16:07 PM | 114.3 | 25.5
93471 | 10/14/1997 | 03:46:07 PM | 114.3 | 25.7
93472 | 10/14/1997 | 04:16:07 PM | 114.3 | 26.7
93473 | 10/14/1997 | 04:46:07 PM | 114.3 | 27
93474 | 10/14/1997 | 05:16:07 PM | 114.3 | 27
93475 | 10/14/1997 | 05:46:07 PM | 114.3 | 26.8
93476 | 10/14/1997 | 06:16:07 PM | 114.3 | 26.2
93477 | 10/14/1997 | 06:46:07 PM | 114.3 | 25.5
93478 | 10/14/1997 | 07:16:07 PM | 114.3 | 25.1
93479 | 10/14/1997 | 07:46:07 PM | 114.3 | 24
93480 | 10/14/1997 | 08:16:07 PM | 114.3 | 23.8
93481 | 10/14/1997 | 08:46:07 PM | 114.3 | 22.8
93482 | 10/14/1997 | 09:16:07 PM | 114.3 | 22.4
93483 | 10/14/1997 | 09:46:07 PM | 114.3 | 21.6
93484 | 10/14/1997 | 10:16:07 PM | 114.3 | 20.9
93485 | 10/14/1997 | 10:46:07 PM | 114.3 | 20.7
93486 | 10/14/1997 | 11:16:07 PM | 114.3 | 19.7
93487 | 10/14/1997 | 11:46:07 PM | 114.3 | 19.4
93488 | 10/15/1997 | 12:16:07 AM | 114.3 | 19.3
93489 | 10/15/1997 | 12:46:07 AM | 114.3 | 18.3
93490 | 10/15/1997 | 01:16:07 AM | 114.3 | 17.9
93491 | 10/15/1997 | 01:46:07 AM | 114.3 | 17.9
87572 | 09/11/1997 | 05:27:04 PM | 139.7 | 36.2
93613 | 10/17/1997 | 02:11:55 PM | 114.3 | 25.5
93614 | 10/17/1997 | 02:41:55 PM | 114.3 | 27
59387 | 04/02/1997 | 11:30:45 PM | 88.9 | 10.5
59388 | 04/03/1997 | 12:00:45 AM | 88.9 | 10.5
59389 | 04/03/1997 | 12:30:45 AM | 88.9 | 9.3
59390 | 04/03/1997 | 01:00:45 AM | 88.9 | 9.1
59391 | 04/03/1997 | 01:30:45 AM | 88.9 | 9
59392 | 04/03/1997 | 02:00:45 AM | 88.9 | 8.2
59393 | 04/03/1997 | 02:30:45 AM | 88.9 | 7.8
59394 | 04/03/1997 | 03:00:45 AM | 88.9 | 7.6
59395 | 04/03/1997 | 03:30:45 AM | 88.9 | 7.6
59396 | 04/03/1997 | 04:00:45 AM | 88.9 | 7.5
59397 | 04/03/1997 | 04:30:45 AM | 88.9 | 7.4
59398 | 04/03/1997 | 05:00:45 AM | 88.9 | 6.9
59399 | 04/03/1997 | 05:30:45 AM | 88.9 | 7.4
59400 | 04/03/1997 | 06:00:45 AM | 88.9 | 7.3
59401 | 04/03/1997 | 06:30:45 AM | 88.9 | 7.2
59402 | 04/03/1997 | 07:00:45 AM | 88.9 | 7.6
59403 | 04/03/1997 | 07:30:45 AM | 88.9 | 9
59404 | 04/03/1997 | 08:00:45 AM | 88.9 | 10.6
59405 | 04/03/1997 | 08:30:45 AM | 88.9 | 12.2
59406 | 04/03/1997 | 09:00:45 AM | 88.9 | 14.4
59407 | 04/03/1997 | 09:30:45 AM | 88.9 | 16.3
59408 | 04/03/1997 | 10:00:45 AM | 88.9 | 18.3
59409 | 04/03/1997 | 10:30:45 AM | 88.9 | 20.5
59410 | 04/03/1997 | 11:00:45 AM | 88.9 | 22.8
59411 | 04/03/1997 | 11:30:45 AM | 88.9 | 24.4
59412 | 04/03/1997 | 12:00:45 PM | 88.9 | 26.7
59413 | 04/03/1997 | 12:30:45 PM | 88.9 | 28.1
59414 | 04/03/1997 | 01:00:45 PM | 88.9 | 29.5
59415 | 04/03/1997 | 01:30:45 PM | 88.9 | 30.6
59416 | 04/03/1997 | 02:00:45 PM | 88.9 | 31.8
59417 | 04/03/1997 | 02:30:45 PM | 88.9 | 32.1
59418 | 04/03/1997 | 03:00:45 PM | 88.9 | 32.3
59419 | 04/03/1997 | 03:30:45 PM | 88.9 | 32.2
59420 | 04/03/1997 | 04:00:45 PM | 88.9 | 32.1
59421 | 04/03/1997 | 04:30:45 PM | 88.9 | 31.6
59422 | 04/03/1997 | 05:00:45 PM | 88.9 | 30.5
59423 | 04/03/1997 | 05:30:45 PM | 88.9 | 29
59424 | 04/03/1997 | 06:00:45 PM | 88.9 | 27.5
59425 | 04/03/1997 | 06:30:45 PM | 88.9 | 25.9
59426 | 04/03/1997 | 07:00:45 PM | 88.9 | 24.4
59427 | 04/03/1997 | 07:30:45 PM | 88.9 | 22
59428 | 04/03/1997 | 08:00:45 PM | 88.9 | 20.8
59429 | 04/03/1997 | 08:30:45 PM | 88.9 | 19.8
59430 | 04/03/1997 | 09:00:45 PM | 88.9 | 18.3
59431 | 04/03/1997 | 09:30:45 PM | 88.9 | 17.6
59432 | 04/03/1997 | 10:00:45 PM | 88.9 | 16.7
59433 | 04/03/1997 | 10:30:45 PM | 88.9 | 16
59434 | 04/03/1997 | 11:00:45 PM | 88.9 | 15.2
59435 | 04/03/1997 | 11:30:45 PM | 88.9 | 15.1
59436 | 04/04/1997 | 12:00:45 AM | 88.9 | 13.7
59437 | 04/04/1997 | 12:30:45 AM | 88.9 | 14.1
59438 | 04/04/1997 | 01:00:45 AM | 88.9 | 13.7
59439 | 04/04/1997 | 01:30:45 AM | 88.9 | 13.6
59440 | 04/04/1997 | 02:00:45 AM | 88.9 | 12.7
59441 | 04/04/1997 | 02:30:45 AM | 88.9 | 12.2
59442 | 04/04/1997 | 03:00:45 AM | 88.9 | 12.2
59443 | 04/04/1997 | 03:30:45 AM | 88.9 | 12.1
59444 | 04/04/1997 | 04:00:45 AM | 88.9 | 11.2
59445 | 04/04/1997 | 04:30:45 AM | 88.9 | 11
59446 | 04/04/1997 | 05:00:45 AM | 88.9 | 10.6
59447 | 04/04/1997 | 05:30:45 AM | 88.9 | 10.4
59448 | 04/04/1997 | 06:00:45 AM | 88.9 | 10
59449 | 04/04/1997 | 06:30:45 AM | 88.9 | 10.2
59450 | 04/04/1997 | 07:00:45 AM | 88.9 | 10.6
59451 | 04/04/1997 | 07:30:45 AM | 88.9 | 11.5
59452 | 04/04/1997 | 08:00:45 AM | 88.9 | 12.2
59453 | 04/04/1997 | 08:30:45 AM | 88.9 | 14.2
59454 | 04/04/1997 | 09:00:45 AM | 88.9 | 16
59455 | 04/04/1997 | 09:30:45 AM | 88.9 | 18.2
59456 | 04/04/1997 | 10:00:45 AM | 88.9 | 19.8
59457 | 04/04/1997 | 10:30:45 AM | 88.9 | 21.5
59458 | 04/04/1997 | 11:00:45 AM | 88.9 | 24.1
59459 | 04/04/1997 | 11:30:45 AM | 88.9 | 25.5
59460 | 04/04/1997 | 12:00:45 PM | 88.9 | 27
59461 | 04/04/1997 | 12:30:45 PM | 88.9 | 27.9
59462 | 04/04/1997 | 01:00:45 PM | 88.9 | 29
59463 | 04/04/1997 | 01:30:45 PM | 88.9 | 30.5
59464 | 04/04/1997 | 02:00:45 PM | 88.9 | 30.5
59465 | 04/04/1997 | 02:30:45 PM | 88.9 | 30.5
59466 | 04/04/1997 | 03:00:45 PM | 88.9 | 30.2
59467 | 04/04/1997 | 03:30:45 PM | 88.9 | 29.1
59468 | 04/04/1997 | 04:00:45 PM | 88.9 | 28.9
59469 | 04/04/1997 | 04:30:45 PM | 88.9 | 27.5
59470 | 04/04/1997 | 05:00:45 PM | 88.9 | 27.3
59471 | 04/04/1997 | 05:30:45 PM | 88.9 | 25.8
59472 | 04/04/1997 | 06:00:45 PM | 88.9 | 24.4
59473 | 04/04/1997 | 06:30:45 PM | 88.9 | 21.7
59474 | 04/04/1997 | 07:00:45 PM | 88.9 | 19.9
59475 | 04/04/1997 | 07:30:45 PM | 88.9 | 18.4
59476 | 04/04/1997 | 08:00:45 PM | 88.9 | 17.3
59477 | 04/04/1997 | 08:30:45 PM | 88.9 | 16.2
59478 | 04/04/1997 | 09:00:45 PM | 88.9 | 15.2
59479 | 04/04/1997 | 09:30:45 PM | 88.9 | 14.5
59480 | 04/04/1997 | 10:00:45 PM | 88.9 | 13.7
59481 | 04/04/1997 | 10:30:45 PM | 88.9 | 13.3
59482 | 04/04/1997 | 11:00:45 PM | 88.9 | 12.3
59483 | 04/04/1997 | 11:30:45 PM | 88.9 | 12.2
59484 | 04/05/1997 | 12:00:45 AM | 88.9 | 11.7
59485 | 04/05/1997 | 12:30:45 AM | 88.9 | 10.6
53552 | 02/08/1997 | 01:20:26 PM | 139.7 | 9.9
53553 | 02/08/1997 | 01:50:26 PM | 139.7 | 10.3
53554 | 02/08/1997 | 02:20:26 PM | 139.7 | 10.7
53555 | 02/08/1997 | 02:50:26 PM | 139.7 | 10.8
53556 | 02/08/1997 | 03:20:26 PM | 139.7 | 11.1
53557 | 02/08/1997 | 03:50:26 PM | 139.7 | 11.3
53558 | 02/08/1997 | 04:20:26 PM | 139.7 | 11.5
53559 | 02/08/1997 | 04:50:26 PM | 139.7 | 11.6
53560 | 02/08/1997 | 05:20:26 PM | 139.7 | 11.6
53561 | 02/08/1997 | 05:50:26 PM | 139.7 | 11.3
53562 | 02/08/1997 | 06:20:26 PM | 139.7 | 10.9
53563 | 02/08/1997 | 06:50:26 PM | 139.7 | 10.6
53564 | 02/08/1997 | 07:20:26 PM | 139.7 | 10.2
53565 | 02/08/1997 | 07:50:26 PM | 139.7 | 9.9
53566 | 02/08/1997 | 08:20:26 PM | 139.7 | 9.5
53567 | 02/08/1997 | 08:50:26 PM | 139.7 | 9.1
53568 | 02/08/1997 | 09:20:26 PM | 139.7 | 8.6
53569 | 02/08/1997 | 09:50:26 PM | 139.7 | 8.4
53570 | 02/08/1997 | 10:20:26 PM | 139.7 | 8.1
53571 | 02/08/1997 | 10:50:26 PM | 139.7 | 7.8
53572 | 02/08/1997 | 11:20:26 PM | 139.7 | 7.4
53573 | 02/08/1997 | 11:50:26 PM | 139.7 | 7.1
53574 | 02/09/1997 | 12:20:26 AM | 139.7 | 6.8
53575 | 02/09/1997 | 12:50:26 AM | 139.7 | 6.6
53576 | 02/09/1997 | 01:20:26 AM | 139.7 | 6.2
53577 | 02/09/1997 | 01:50:26 AM | 139.7 | 6.1
53578 | 02/09/1997 | 02:20:26 AM | 139.7 | 5.8
53579 | 02/09/1997 | 02:50:26 AM | 139.7 | 5.6
53580 | 02/09/1997 | 03:20:26 AM | 139.7 | 5.4
53581 | 02/09/1997 | 03:50:26 AM | 139.7 | 5.1
53582 | 02/09/1997 | 04:20:26 AM | 139.7 | 4.9
53583 | 02/09/1997 | 04:50:26 AM | 139.7 | 4.6
53584 | 02/09/1997 | 05:20:26 AM | 139.7 | 4.5
53585 | 02/09/1997 | 05:50:26 AM | 139.7 | 4.3
53586 | 02/09/1997 | 06:20:26 AM | 139.7 | 4.1
53587 | 02/09/1997 | 06:50:26 AM | 139.7 | 4
53588 | 02/09/1997 | 07:20:26 AM | 139.7 | 3.9
53589 | 02/09/1997 | 07:50:26 AM | 139.7 | 3.9
53590 | 02/09/1997 | 08:20:26 AM | 139.7 | 3.9
53591 | 02/09/1997 | 08:50:26 AM | 139.7 | 3.9
53592 | 02/09/1997 | 09:20:26 AM | 139.7 | 4
53593 | 02/09/1997 | 09:50:26 AM | 139.7 | 4.2
53594 | 02/09/1997 | 10:20:26 AM | 139.7 | 4.5
53595 | 02/09/1997 | 10:50:26 AM | 139.7 | 4.9
53596 | 02/09/1997 | 11:20:26 AM | 139.7 | 5.6
53597 | 02/09/1997 | 11:50:26 AM | 139.7 | 6.3
53598 | 02/09/1997 | 12:20:26 PM | 139.7 | 7.1
53599 | 02/09/1997 | 12:50:26 PM | 139.7 | 8
53600 | 02/09/1997 | 01:20:26 PM | 139.7 | 8.4
53601 | 02/09/1997 | 01:50:26 PM | 139.7 | 9.1
53602 | 02/09/1997 | 02:20:26 PM | 139.7 | 9.7
53603 | 02/09/1997 | 02:50:26 PM | 139.7 | 10.2
53604 | 02/09/1997 | 03:20:26 PM | 139.7 | 10.6
53605 | 02/09/1997 | 03:50:26 PM | 139.7 | 10.9
53606 | 02/09/1997 | 04:20:26 PM | 139.7 | 11.1
53607 | 02/09/1997 | 04:50:26 PM | 139.7 | 11.1
53608 | 02/09/1997 | 05:20:26 PM | 139.7 | 11
53609 | 02/09/1997 | 05:50:26 PM | 139.7 | 11
53610 | 02/09/1997 | 06:20:26 PM | 139.7 | 10.8
53611 | 02/09/1997 | 06:50:26 PM | 139.7 | 10.6
53612 | 02/09/1997 | 07:20:26 PM | 139.7 | 10.3
53613 | 02/09/1997 | 07:50:26 PM | 139.7 | 10.2
53614 | 02/09/1997 | 08:20:26 PM | 139.7 | 9.9
53615 | 02/09/1997 | 08:50:26 PM | 139.7 | 9.8
53616 | 02/09/1997 | 09:20:26 PM | 139.7 | 9.6
53617 | 02/09/1997 | 09:50:26 PM | 139.7 | 9.3
53618 | 02/09/1997 | 10:20:26 PM | 139.7 | 9.3
53619 | 02/09/1997 | 10:50:26 PM | 139.7 | 9.2
53620 | 02/09/1997 | 11:20:26 PM | 139.7 | 8.9
53621 | 02/09/1997 | 11:50:26 PM | 139.7 | 8.8
53622 | 02/10/1997 | 12:20:26 AM | 139.7 | 8.7
53623 | 02/10/1997 | 12:50:26 AM | 139.7 | 8.5
53624 | 02/10/1997 | 01:20:26 AM | 139.7 | 8.4
53625 | 02/10/1997 | 01:50:26 AM | 139.7 | 8.2
53626 | 02/10/1997 | 02:20:26 AM | 139.7 | 8.1
53627 | 02/10/1997 | 02:50:26 AM | 139.7 | 8
53628 | 02/10/1997 | 03:20:26 AM | 139.7 | 7.8
53629 | 02/10/1997 | 03:50:26 AM | 139.7 | 7.6
53630 | 02/10/1997 | 04:20:26 AM | 139.7 | 7.4
53631 | 02/10/1997 | 04:50:26 AM | 139.7 | 7.2
53632 | 02/10/1997 | 05:20:26 AM | 139.7 | 7
53633 | 02/10/1997 | 05:50:26 AM | 139.7 | 6.9
53634 | 02/10/1997 | 06:20:26 AM | 139.7 | 6.8
53635 | 02/10/1997 | 06:50:26 AM | 139.7 | 6.5
53636 | 02/10/1997 | 07:20:26 AM | 139.7 | 6.4
53637 | 02/10/1997 | 07:41:43 AM | 139.7 | 6.4
100951 | 11/19/1997 | 10:27:56 AM | 114.3 | 11.8
100952 | 11/19/1997 | 10:41:48 AM | 114.3 | 12
100953 | 11/19/1997 | 11:11:48 AM | 114.3 | 13.1
100954 | 11/19/1997 | 11:41:48 AM | 114.3 | 13.3
96922 | 11/26/1997 | 10:38:54 AM | 12.7 | 11.1
96923 | 11/26/1997 | 11:08:54 AM | 12.7 | 12.3
96924 | 11/26/1997 | 11:38:54 AM | 12.7 | 13.5
96925 | 11/26/1997 | 12:08:54 PM | 12.7 | 13.5
96926 | 11/26/1997 | 12:38:54 PM | 12.7 | 14.8
96927 | 11/26/1997 | 01:08:54 PM | 12.7 | 13.8
96928 | 11/26/1997 | 01:38:54 PM | 12.7 | 13.5
96929 | 11/26/1997 | 02:08:54 PM | 12.7 | 14.1
96930 | 11/26/1997 | 02:38:54 PM | 12.7 | 13.5
96931 | 11/26/1997 | 03:08:54 PM | 12.7 | 12
96932 | 11/26/1997 | 03:38:54 PM | 12.7 | 12
96933 | 11/26/1997 | 04:08:54 PM | 12.7 | 10.6
96934 | 11/26/1997 | 04:38:54 PM | 12.7 | 10.4
96935 | 11/26/1997 | 05:08:54 PM | 12.7 | 9
96936 | 11/26/1997 | 05:38:54 PM | 12.7 | 8.5
96937 | 11/26/1997 | 06:08:54 PM | 12.7 | 7.4
96938 | 11/26/1997 | 06:38:54 PM | 12.7 | 7.4
96939 | 11/26/1997 | 07:08:54 PM | 12.7 | 7.4
96940 | 11/26/1997 | 07:38:54 PM | 12.7 | 7.3
96941 | 11/26/1997 | 08:08:54 PM | 12.7 | 7.1
96942 | 11/26/1997 | 08:38:54 PM | 12.7 | 7.2
96943 | 11/26/1997 | 09:08:54 PM | 12.7 | 7.4
96944 | 11/26/1997 | 09:38:54 PM | 12.7 | 7.4
96945 | 11/26/1997 | 10:08:54 PM | 12.7 | 7.4
96946 | 11/26/1997 | 10:38:54 PM | 12.7 | 7.4
96947 | 11/26/1997 | 11:08:54 PM | 12.7 | 7.4
96948 | 11/26/1997 | 11:38:54 PM | 12.7 | 7.4
96949 | 11/27/1997 | 12:08:54 AM | 12.7 | 7.7
96950 | 11/27/1997 | 12:38:54 AM | 12.7 | 7.8
96951 | 11/27/1997 | 01:08:54 AM | 12.7 | 7.4
96952 | 11/27/1997 | 01:38:54 AM | 12.7 | 7.4
96953 | 11/27/1997 | 02:08:54 AM | 12.7 | 7.2
96954 | 11/27/1997 | 02:38:54 AM | 12.7 | 6
96955 | 11/27/1997 | 03:08:54 AM | 12.7 | 6.4
96956 | 11/27/1997 | 03:38:54 AM | 12.7 | 7.3
96957 | 11/27/1997 | 04:08:54 AM | 12.7 | 7.3
96958 | 11/27/1997 | 04:38:54 AM | 12.7 | 7.2
96959 | 11/27/1997 | 05:08:54 AM | 12.7 | 6.2
96960 | 11/27/1997 | 05:38:54 AM | 12.7 | 6.9
96961 | 11/27/1997 | 06:08:54 AM | 12.7 | 7.4
96962 | 11/27/1997 | 06:38:54 AM | 12.7 | 7.4
96963 | 11/27/1997 | 07:08:54 AM | 12.7 | 7.4
96964 | 11/27/1997 | 07:29:21 AM | 12.7 | 7.6
96965 | 11/27/1997 | 07:59:21 AM | 12.7 | 8.6
96966 | 11/27/1997 | 08:29:21 AM | 12.7 | 8.9
96967 | 11/27/1997 | 08:59:21 AM | 12.7 | 9.1
96968 | 11/27/1997 | 09:29:21 AM | 12.7 | 10.3
96969 | 11/27/1997 | 09:59:21 AM | 12.7 | 15
96970 | 11/27/1997 | 10:29:21 AM | 12.7 | 16.5
96971 | 11/27/1997 | 10:59:21 AM | 12.7 | 19.6
96972 | 11/27/1997 | 11:29:21 AM | 12.7 | 21.2
96973 | 11/27/1997 | 11:59:21 AM | 12.7 | 25.7
96974 | 11/27/1997 | 12:29:21 PM | 12.7 | 25.7
96975 | 11/27/1997 | 12:59:21 PM | 12.7 | 25.2
96976 | 11/27/1997 | 01:29:21 PM | 12.7 | 24.2
96977 | 11/27/1997 | 01:59:21 PM | 12.7 | 24.6
96978 | 11/27/1997 | 02:29:21 PM | 12.7 | 24.2
96979 | 11/27/1997 | 02:59:21 PM | 12.7 | 22.7
96980 | 11/27/1997 | 03:29:21 PM | 12.7 | 20.2
96981 | 11/27/1997 | 03:59:21 PM | 12.7 | 18.1
96982 | 11/27/1997 | 04:29:21 PM | 12.7 | 15.3
96983 | 11/27/1997 | 04:59:21 PM | 12.7 | 13.5
96984 | 11/27/1997 | 05:29:21 PM | 12.7 | 12.1
96985 | 11/27/1997 | 05:59:21 PM | 12.7 | 11.7
96986 | 11/27/1997 | 06:29:21 PM | 12.7 | 10.4
96987 | 11/27/1997 | 06:59:21 PM | 12.7 | 9.1
96988 | 11/27/1997 | 07:29:21 PM | 12.7 | 8.9
96989 | 11/27/1997 | 07:59:21 PM | 12.7 | 8
96990 | 11/27/1997 | 08:29:21 PM | 12.7 | 7.4
96991 | 11/27/1997 | 08:59:21 PM | 12.7 | 7.1
96992 | 11/27/1997 | 09:29:21 PM | 12.7 | 6
96993 | 11/27/1997 | 09:59:21 PM | 12.7 | 5.8
96994 | 11/27/1997 | 10:29:21 PM | 12.7 | 5.7
96995 | 11/27/1997 | 10:59:21 PM | 12.7 | 4.7
96996 | 11/27/1997 | 11:29:21 PM | 12.7 | 4.3
96997 | 11/27/1997 | 11:59:21 PM | 12.7 | 4.3
96998 | 11/28/1997 | 12:29:21 AM | 12.7 | 4.2
96999 | 11/28/1997 | 12:59:21 AM | 12.7 | 3.4
97000 | 11/28/1997 | 01:29:21 AM | 12.7 | 3.1
97001 | 11/28/1997 | 01:59:21 AM | 12.7 | 2.8
97002 | 11/28/1997 | 02:29:21 AM | 12.7 | 2.7
97003 | 11/28/1997 | 02:59:21 AM | 12.7 | 2.2
97004 | 11/28/1997 | 03:29:21 AM | 12.7 | 1.7
97005 | 11/28/1997 | 03:59:21 AM | 12.7 | 1.4
97006 | 11/28/1997 | 04:29:21 AM | 12.7 | 1.2
97007 | 11/28/1997 | 04:59:21 AM | 12.7 | 1.2
97008 | 11/28/1997 | 05:29:21 AM | 12.7 | 1.2
97009 | 11/28/1997 | 05:59:21 AM | 12.7 | 1
97010 | 11/28/1997 | 06:29:21 AM | 12.7 | 0.3
97011 | 11/28/1997 | 06:59:21 AM | 12.7 | 0
97012 | 11/28/1997 | 07:12:30 AM | 12.7 | 0.8
97013 | 11/28/1997 | 07:42:30 AM | 12.7 | 1.5
97014 | 11/28/1997 | 08:12:30 AM | 12.7 | 3.2
97015 | 11/28/1997 | 08:42:30 AM | 12.7 | 5.8
97016 | 11/28/1997 | 09:12:30 AM | 12.7 | 8.6
97017 | 11/28/1997 | 09:42:30 AM | 12.7 | 10.4
97018 | 11/28/1997 | 10:12:30 AM | 12.7 | 12.3
97019 | 11/28/1997 | 10:42:30 AM | 12.7 | 15
97020 | 11/28/1997 | 11:12:30 AM | 12.7 | 16.6
97021 | 11/28/1997 | 11:42:30 AM | 12.7 | 19.4
97022 | 11/28/1997 | 12:12:30 PM | 12.7 | 21.1
97023 | 11/28/1997 | 12:42:30 PM | 12.7 | 21.8
97024 | 11/28/1997 | 01:12:30 PM | 12.7 | 22.7
97025 | 11/28/1997 | 01:42:30 PM | 12.7 | 22.7
97026 | 11/28/1997 | 02:12:30 PM | 12.7 | 22.6
97027 | 11/28/1997 | 02:42:30 PM | 12.7 | 21.2
97028 | 11/28/1997 | 03:12:30 PM | 12.7 | 19.8
97029 | 11/28/1997 | 03:42:30 PM | 12.7 | 18.1
97030 | 11/28/1997 | 04:12:30 PM | 12.7 | 16.2
97031 | 11/28/1997 | 04:42:30 PM | 12.7 | 13.5
97032 | 11/28/1997 | 05:12:30 PM | 12.7 | 12
97033 | 11/28/1997 | 05:42:30 PM | 12.7 | 11.2
97034 | 11/28/1997 | 06:12:30 PM | 12.7 | 10.3
97035 | 11/28/1997 | 06:42:30 PM | 12.7 | 8.9
97036 | 11/28/1997 | 07:12:30 PM | 12.7 | 8.6
97037 | 11/28/1997 | 07:42:30 PM | 12.7 | 7.4
97038 | 11/28/1997 | 08:12:30 PM | 12.7 | 7.1
97039 | 11/28/1997 | 08:42:30 PM | 12.7 | 6
97040 | 11/28/1997 | 09:12:30 PM | 12.7 | 5.8
97041 | 11/28/1997 | 09:42:30 PM | 12.7 | 5.4
97042 | 11/28/1997 | 10:12:30 PM | 12.7 | 4.5
97043 | 11/28/1997 | 10:42:30 PM | 12.7 | 4.3
97044 | 11/28/1997 | 11:12:30 PM | 12.7 | 4.3
97045 | 11/28/1997 | 11:42:30 PM | 12.7 | 3.5
97046 | 11/29/1997 | 12:12:30 AM | 12.7 | 2.8
97047 | 11/29/1997 | 12:42:30 AM | 12.7 | 2.8
97048 | 11/29/1997 | 01:12:30 AM | 12.7 | 2.7
97049 | 11/29/1997 | 01:42:30 AM | 12.7 | 2.2
97050 | 11/29/1997 | 02:12:30 AM | 12.7 | 1.7
97051 | 11/29/1997 | 02:42:30 AM | 12.7 | 1.4
97052 | 11/29/1997 | 03:12:30 AM | 12.7 | 1.2
97053 | 11/29/1997 | 03:42:30 AM | 12.7 | 1.2
97054 | 11/29/1997 | 04:12:30 AM | 12.7 | 1.2
97055 | 11/29/1997 | 04:42:30 AM | 12.7 | 1
97056 | 11/29/1997 | 05:12:30 AM | 12.7 | 0.9
97057 | 11/29/1997 | 05:42:30 AM | 12.7 | 0.7
97058 | 11/29/1997 | 06:12:30 AM | 12.7 | 0.3
97059 | 11/29/1997 | 06:42:30 AM | 12.7 | 0.1
97060 | 11/29/1997 | 07:12:30 AM | 12.7 | 0.3
97061 | 11/29/1997 | 07:19:54 AM | 12.7 | 1.2
97062 | 11/29/1997 | 07:49:54 AM | 12.7 | 1.2
97063 | 11/29/1997 | 08:19:54 AM | 12.7 | 2.3
97064 | 11/29/1997 | 08:49:54 AM | 12.7 | 3.5
97065 | 11/29/1997 | 09:19:54 AM | 12.7 | 4.5
97066 | 11/29/1997 | 09:49:54 AM | 12.7 | 8.8
97067 | 11/29/1997 | 10:19:54 AM | 12.7 | 9.2
97068 | 11/29/1997 | 10:49:54 AM | 12.7 | 11.3
97069 | 11/29/1997 | 11:19:54 AM | 12.7 | 12.5
97070 | 11/29/1997 | 11:49:54 AM | 12.7 | 13.5
97071 | 11/29/1997 | 12:19:54 PM | 12.7 | 15.1
97072 | 11/29/1997 | 12:49:54 PM | 12.7 | 16.7
97073 | 11/29/1997 | 01:19:54 PM | 12.7 | 17.6
97074 | 11/29/1997 | 01:49:54 PM | 12.7 | 18.7
97075 | 11/29/1997 | 02:19:54 PM | 12.7 | 19.4
97076 | 11/29/1997 | 02:49:54 PM | 12.7 | 19
97077 | 11/29/1997 | 03:19:54 PM | 12.7 | 16.5
97078 | 11/29/1997 | 03:49:54 PM | 12.7 | 15
97079 | 11/29/1997 | 04:19:54 PM | 12.7 | 13.5
97080 | 11/29/1997 | 04:49:54 PM | 12.7 | 12
97081 | 11/29/1997 | 05:19:54 PM | 12.7 | 10.6
97082 | 11/29/1997 | 05:49:54 PM | 12.7 | 10.4
97083 | 11/29/1997 | 06:19:54 PM | 12.7 | 9.6
97084 | 11/29/1997 | 06:49:54 PM | 12.7 | 8.9
97085 | 11/29/1997 | 07:19:54 PM | 12.7 | 7.9
97086 | 11/29/1997 | 07:49:54 PM | 12.7 | 7.4
97087 | 11/29/1997 | 08:19:54 PM | 12.7 | 7.4
97088 | 11/29/1997 | 08:49:54 PM | 12.7 | 7.4
97089 | 11/29/1997 | 09:19:54 PM | 12.7 | 7.3
97090 | 11/29/1997 | 09:49:54 PM | 12.7 | 7.1
97091 | 11/29/1997 | 10:19:54 PM | 12.7 | 6.1
97092 | 11/29/1997 | 10:49:54 PM | 12.7 | 5.8
97093 | 11/29/1997 | 11:19:54 PM | 12.7 | 5.8
97094 | 11/29/1997 | 11:49:54 PM | 12.7 | 5.8
97095 | 11/30/1997 | 12:19:54 AM | 12.7 | 5.8
97096 | 11/30/1997 | 12:49:54 AM | 12.7 | 4.8
97097 | 11/30/1997 | 01:19:54 AM | 12.7 | 4.3
97098 | 11/30/1997 | 01:49:54 AM | 12.7 | 4.5
97099 | 11/30/1997 | 02:19:54 AM | 12.7 | 4.3
97100 | 11/30/1997 | 02:49:54 AM | 12.7 | 4.4
97101 | 11/30/1997 | 03:19:54 AM | 12.7 | 4.4
97102 | 11/30/1997 | 03:49:54 AM | 12.7 | 4.6
97103 | 11/30/1997 | 04:19:54 AM | 12.7 | 4.4
97104 | 11/30/1997 | 04:49:54 AM | 12.7 | 4.4
97105 | 11/30/1997 | 05:19:54 AM | 12.7 | 4.4
97106 | 11/30/1997 | 05:49:54 AM | 12.7 | 4.4
97107 | 11/30/1997 | 06:19:54 AM | 12.7 | 4.3
97108 | 11/30/1997 | 06:49:54 AM | 12.7 | 4.3
97109 | 11/30/1997 | 07:03:32 AM | 12.7 | 4.3
82480 | 09/23/1997 | 07:07:19 AM | 12.7 | 14.5
86828 | 09/25/1997 | 02:41:18 PM | 114.3 | 26.5
86829 | 09/25/1997 | 03:11:18 PM | 114.3 | 27.1
97113 | 11/30/1997 | 09:03:32 AM | 12.7 | 7.6
97114 | 11/30/1997 | 09:33:32 AM | 12.7 | 10.3
97115 | 11/30/1997 | 10:03:32 AM | 12.7 | 10.6
97116 | 11/30/1997 | 10:33:32 AM | 12.7 | 12
98830 | 11/05/1997 | 06:39:21 PM | 88.9 | 19.2
98831 | 11/05/1997 | 07:09:21 PM | 88.9 | 18.3
98832 | 11/05/1997 | 07:39:21 PM | 88.9 | 17.3
98833 | 11/05/1997 | 08:09:21 PM | 88.9 | 16.7
98834 | 11/05/1997 | 08:39:21 PM | 88.9 | 15.6
98835 | 11/05/1997 | 09:09:21 PM | 88.9 | 15.2
98836 | 11/05/1997 | 09:39:21 PM | 88.9 | 15.1
98837 | 11/05/1997 | 10:09:21 PM | 88.9 | 13.9
98838 | 11/05/1997 | 10:39:21 PM | 88.9 | 13.7
98839 | 11/05/1997 | 11:09:21 PM | 88.9 | 13.2
98840 | 11/05/1997 | 11:39:21 PM | 88.9 | 12.4
98841 | 11/06/1997 | 12:09:21 AM | 88.9 | 12.2
98842 | 11/06/1997 | 12:39:21 AM | 88.9 | 12.2
98843 | 11/06/1997 | 01:09:21 AM | 88.9 | 11.9
98844 | 11/06/1997 | 01:39:21 AM | 88.9 | 11.1
98845 | 11/06/1997 | 02:09:21 AM | 88.9 | 10.6
98846 | 11/06/1997 | 02:39:21 AM | 88.9 | 10.6
98847 | 11/06/1997 | 03:09:21 AM | 88.9 | 10.5
98848 | 11/06/1997 | 03:39:21 AM | 88.9 | 10
98849 | 11/06/1997 | 04:09:21 AM | 88.9 | 9.8
98850 | 11/06/1997 | 04:39:21 AM | 88.9 | 9.3
98851 | 11/06/1997 | 05:09:21 AM | 88.9 | 9.1
98852 | 11/06/1997 | 05:39:21 AM | 88.9 | 9.1
98853 | 11/06/1997 | 06:09:21 AM | 88.9 | 9
98854 | 11/06/1997 | 06:39:21 AM | 88.9 | 8.8
98855 | 11/06/1997 | 07:09:21 AM | 88.9 | 8.5
98856 | 11/06/1997 | 07:39:21 AM | 88.9 | 9.1
98857 | 11/06/1997 | 08:09:21 AM | 88.9 | 9.1
98858 | 11/06/1997 | 08:39:21 AM | 88.9 | 10.8
98859 | 11/06/1997 | 09:09:21 AM | 88.9 | 12.3
98860 | 11/06/1997 | 09:39:21 AM | 88.9 | 14.6
98861 | 11/06/1997 | 09:58:50 AM | 88.9 | 15.5
98862 | 11/06/1997 | 10:28:50 AM | 88.9 | 17.6
98863 | 11/06/1997 | 10:58:50 AM | 88.9 | 19.6
98864 | 11/06/1997 | 11:28:50 AM | 88.9 | 20.8
98865 | 11/06/1997 | 11:58:50 AM | 88.9 | 22.4
98866 | 11/06/1997 | 12:28:50 PM | 88.9 | 24.3
98867 | 11/06/1997 | 12:58:50 PM | 88.9 | 24.2
98868 | 11/06/1997 | 01:28:50 PM | 88.9 | 24
98869 | 11/06/1997 | 01:58:50 PM | 88.9 | 23.3
98870 | 11/06/1997 | 02:28:50 PM | 88.9 | 22.9
98871 | 11/06/1997 | 02:58:50 PM | 88.9 | 22.9
98872 | 11/06/1997 | 03:28:50 PM | 88.9 | 22.6
98873 | 11/06/1997 | 03:58:50 PM | 88.9 | 21.7
98874 | 11/06/1997 | 04:28:50 PM | 88.9 | 21.3
98875 | 11/06/1997 | 04:58:50 PM | 88.9 | 21.3
98876 | 11/06/1997 | 05:28:50 PM | 88.9 | 20.6
98877 | 11/06/1997 | 05:58:50 PM | 88.9 | 19.9
98878 | 11/06/1997 | 06:28:50 PM | 88.9 | 19.8
98879 | 11/06/1997 | 06:58:50 PM | 88.9 | 19.7
98880 | 11/06/1997 | 07:28:50 PM | 88.9 | 19
98881 | 11/06/1997 | 07:58:50 PM | 88.9 | 18.8
98882 | 11/06/1997 | 08:28:50 PM | 88.9 | 18.3
98883 | 11/06/1997 | 08:58:50 PM | 88.9 | 18.3
98884 | 11/06/1997 | 09:28:50 PM | 88.9 | 18.2
98885 | 11/06/1997 | 09:58:50 PM | 88.9 | 17.7
98886 | 11/06/1997 | 10:28:50 PM | 88.9 | 16.9
98887 | 11/06/1997 | 10:58:50 PM | 88.9 | 16.7
98888 | 11/06/1997 | 11:28:50 PM | 88.9 | 15.9
98889 | 11/06/1997 | 11:58:50 PM | 88.9 | 15.2
98890 | 11/07/1997 | 12:28:50 AM | 88.9 | 15.1
98891 | 11/07/1997 | 12:58:50 AM | 88.9 | 14.1
98892 | 11/07/1997 | 01:28:50 AM | 88.9 | 13.7
98893 | 11/07/1997 | 01:58:50 AM | 88.9 | 13.5
98894 | 11/07/1997 | 02:28:50 AM | 88.9 | 12.6
98895 | 11/07/1997 | 02:58:50 AM | 88.9 | 12.2
98896 | 11/07/1997 | 03:28:50 AM | 88.9 | 12.2
98897 | 11/07/1997 | 03:58:50 AM | 88.9 | 11.9
98898 | 11/07/1997 | 04:28:50 AM | 88.9 | 11.9
98899 | 11/07/1997 | 04:58:50 AM | 88.9 | 10.7
98900 | 11/07/1997 | 05:28:50 AM | 88.9 | 10.6
98901 | 11/07/1997 | 05:58:50 AM | 88.9 | 10.5
98902 | 11/07/1997 | 06:28:50 AM | 88.9 | 10.3
98903 | 11/07/1997 | 06:58:50 AM | 88.9 | 9.6
98904 | 11/07/1997 | 07:28:50 AM | 88.9 | 9.3
98905 | 11/07/1997 | 07:58:50 AM | 88.9 | 9.9
98906 | 11/07/1997 | 08:28:50 AM | 88.9 | 9.8
98907 | 11/07/1997 | 08:58:50 AM | 88.9 | 10.7
98908 | 11/07/1997 | 09:13:33 AM | 88.9 | 11.3
98909 | 11/07/1997 | 09:43:33 AM | 88.9 | 12.8
98910 | 11/07/1997 | 10:13:33 AM | 88.9 | 15.1
98911 | 11/07/1997 | 10:43:33 AM | 88.9 | 15.8
98912 | 11/07/1997 | 11:13:33 AM | 88.9 | 18.3
98913 | 11/07/1997 | 11:43:33 AM | 88.9 | 20.2
98914 | 11/07/1997 | 12:13:33 PM | 88.9 | 21.2
98915 | 11/07/1997 | 12:43:33 PM | 88.9 | 21.3
98916 | 11/07/1997 | 01:13:33 PM | 88.9 | 22.1
98917 | 11/07/1997 | 01:43:33 PM | 88.9 | 22.9
98918 | 11/07/1997 | 02:13:33 PM | 88.9 | 23
98919 | 11/07/1997 | 02:43:33 PM | 88.9 | 23.2
98920 | 11/07/1997 | 03:13:33 PM | 88.9 | 23
98921 | 11/07/1997 | 03:43:33 PM | 88.9 | 22.9
98922 | 11/07/1997 | 04:13:33 PM | 88.9 | 21.7
98923 | 11/07/1997 | 04:43:33 PM | 88.9 | 21.1
98924 | 11/07/1997 | 05:13:33 PM | 88.9 | 19.8
98925 | 11/07/1997 | 05:43:33 PM | 88.9 | 18.3
98926 | 11/07/1997 | 06:13:33 PM | 88.9 | 17.9
98927 | 11/07/1997 | 06:43:33 PM | 88.9 | 16.7
98928 | 11/07/1997 | 07:13:33 PM | 88.9 | 15.8
98929 | 11/07/1997 | 07:43:33 PM | 88.9 | 15.3
98930 | 11/07/1997 | 08:13:33 PM | 88.9 | 15.1
98931 | 11/07/1997 | 08:43:33 PM | 88.9 | 13.9
98932 | 11/07/1997 | 09:13:33 PM | 88.9 | 13.7
98933 | 11/07/1997 | 09:43:33 PM | 88.9 | 13.4
98934 | 11/07/1997 | 10:13:33 PM | 88.9 | 12.3
98935 | 11/07/1997 | 10:43:33 PM | 88.9 | 12.2
98936 | 11/07/1997 | 11:13:33 PM | 88.9 | 12.1
98937 | 11/07/1997 | 11:43:33 PM | 88.9 | 12
98938 | 11/08/1997 | 12:13:33 AM | 88.9 | 11.2
98939 | 11/08/1997 | 12:43:33 AM | 88.9 | 10.6
98940 | 11/08/1997 | 01:13:33 AM | 88.9 | 10.6
98941 | 11/08/1997 | 01:43:33 AM | 88.9 | 10.1
98942 | 11/08/1997 | 02:13:33 AM | 88.9 | 10.1
98943 | 11/08/1997 | 02:43:33 AM | 88.9 | 9.1
98944 | 11/08/1997 | 03:13:33 AM | 88.9 | 9
98945 | 11/08/1997 | 03:43:33 AM | 88.9 | 8.6
98946 | 11/08/1997 | 04:13:33 AM | 88.9 | 8.2
98947 | 11/08/1997 | 04:43:33 AM | 88.9 | 7.6
98948 | 11/08/1997 | 05:13:33 AM | 88.9 | 7.6
98949 | 11/08/1997 | 05:43:33 AM | 88.9 | 7.6
98950 | 11/08/1997 | 06:13:33 AM | 88.9 | 7.4
98951 | 11/08/1997 | 06:43:33 AM | 88.9 | 7.4
98952 | 11/08/1997 | 07:13:33 AM | 88.9 | 7.2
98953 | 11/08/1997 | 07:43:33 AM | 88.9 | 7.5
98954 | 11/08/1997 | 08:00:13 AM | 88.9 | 7.6
98955 | 11/08/1997 | 08:30:13 AM | 88.9 | 8.5
98956 | 11/08/1997 | 09:00:13 AM | 88.9 | 9.7
98957 | 11/08/1997 | 09:30:13 AM | 88.9 | 11.5
98958 | 11/08/1997 | 10:00:13 AM | 88.9 | 12.6
98959 | 11/08/1997 | 10:30:13 AM | 88.9 | 15
98960 | 11/08/1997 | 11:00:13 AM | 88.9 | 16.6
98961 | 11/08/1997 | 11:30:13 AM | 88.9 | 18.3
98962 | 11/08/1997 | 12:00:13 PM | 88.9 | 19.8
98963 | 11/08/1997 | 12:30:13 PM | 88.9 | 20.7
98964 | 11/08/1997 | 01:00:13 PM | 88.9 | 21.4
98965 | 11/08/1997 | 01:30:13 PM | 88.9 | 22.6
98966 | 11/08/1997 | 02:00:13 PM | 88.9 | 22.9
98967 | 11/08/1997 | 02:30:13 PM | 88.9 | 22.9
98968 | 11/08/1997 | 03:00:13 PM | 88.9 | 22.9
98969 | 11/08/1997 | 03:30:13 PM | 88.9 | 21.9
98970 | 11/08/1997 | 04:00:13 PM | 88.9 | 21.2
98971 | 11/08/1997 | 04:30:13 PM | 88.9 | 19.8
98972 | 11/08/1997 | 05:00:13 PM | 88.9 | 18.4
98973 | 11/08/1997 | 05:30:13 PM | 88.9 | 17.7
98974 | 11/08/1997 | 06:00:13 PM | 88.9 | 16.7
98975 | 11/08/1997 | 06:30:13 PM | 88.9 | 15.4
98976 | 11/08/1997 | 07:00:13 PM | 88.9 | 15.2
98977 | 11/08/1997 | 07:30:13 PM | 88.9 | 14.1
98978 | 11/08/1997 | 08:00:13 PM | 88.9 | 13.7
98979 | 11/08/1997 | 08:30:13 PM | 88.9 | 12.7
98980 | 11/08/1997 | 09:00:13 PM | 88.9 | 12.2
98981 | 11/08/1997 | 09:30:13 PM | 88.9 | 12
98982 | 11/08/1997 | 10:00:13 PM | 88.9 | 11.4
98983 | 11/08/1997 | 10:30:13 PM | 88.9 | 10.6
98984 | 11/08/1997 | 11:00:13 PM | 88.9 | 10.4
98985 | 11/08/1997 | 11:30:13 PM | 88.9 | 9.6
98986 | 11/09/1997 | 12:00:13 AM | 88.9 | 9.2
98987 | 11/09/1997 | 12:30:13 AM | 88.9 | 9.1
98988 | 11/09/1997 | 01:00:13 AM | 88.9 | 8.5
98989 | 11/09/1997 | 01:30:13 AM | 88.9 | 7.7
98990 | 11/09/1997 | 02:00:13 AM | 88.9 | 7.6
98991 | 11/09/1997 | 02:30:13 AM | 88.9 | 7.6
98992 | 11/09/1997 | 03:00:13 AM | 88.9 | 7.6
98993 | 11/09/1997 | 03:30:13 AM | 88.9 | 7.4
98994 | 11/09/1997 | 04:00:13 AM | 88.9 | 6
98995 | 11/09/1997 | 04:30:13 AM | 88.9 | 6
98996 | 11/09/1997 | 05:00:13 AM | 88.9 | 6
98997 | 11/09/1997 | 05:30:13 AM | 88.9 | 6
98998 | 11/09/1997 | 06:00:13 AM | 88.9 | 5.8
98999 | 11/09/1997 | 06:30:13 AM | 88.9 | 5.6
99000 | 11/09/1997 | 07:00:13 AM | 88.9 | 5.7
99001 | 11/09/1997 | 07:05:33 AM | 88.9 | 5.9
99002 | 11/09/1997 | 07:35:33 AM | 88.9 | 6
99003 | 11/09/1997 | 08:05:33 AM | 88.9 | 6.9
99004 | 11/09/1997 | 08:35:33 AM | 88.9 | 7.5
99005 | 11/09/1997 | 09:05:33 AM | 88.9 | 7.9
99006 | 11/09/1997 | 09:35:33 AM | 88.9 | 9.1
99007 | 11/09/1997 | 10:05:33 AM | 88.9 | 9.8
99008 | 11/09/1997 | 10:35:33 AM | 88.9 | 10.6
99009 | 11/09/1997 | 11:05:33 AM | 88.9 | 11.8
99010 | 11/09/1997 | 11:35:33 AM | 88.9 | 12.2
99011 | 11/09/1997 | 12:05:33 PM | 88.9 | 12.2
99012 | 11/09/1997 | 12:35:33 PM | 88.9 | 13.2
99013 | 11/09/1997 | 01:05:33 PM | 88.9 | 13.7
86642 | 09/21/1997 | 06:09:11 PM | 114.3 | 36.3
99139 | 11/12/1997 | 03:20:07 AM | 88.9 | 10.5
99140 | 11/12/1997 | 03:50:07 AM | 88.9 | 10.3
93615 | 10/17/1997 | 03:11:55 PM | 114.3 | 27.2
93616 | 10/17/1997 | 03:41:55 PM | 114.3 | 28.5
93617 | 10/17/1997 | 04:11:55 PM | 114.3 | 28.6
93618 | 10/17/1997 | 04:41:55 PM | 114.3 | 28.7
93619 | 10/17/1997 | 05:11:55 PM | 114.3 | 28.8
93620 | 10/17/1997 | 05:41:55 PM | 114.3 | 28.6
93621 | 10/17/1997 | 06:11:55 PM | 114.3 | 28.6
93622 | 10/17/1997 | 06:41:55 PM | 114.3 | 28.2
93623 | 10/17/1997 | 07:11:55 PM | 114.3 | 27.1
93624 | 10/17/1997 | 07:41:55 PM | 114.3 | 27
93625 | 10/17/1997 | 08:11:55 PM | 114.3 | 25.6
93626 | 10/17/1997 | 08:41:55 PM | 114.3 | 25.5
93627 | 10/17/1997 | 09:11:55 PM | 114.3 | 24.5
93628 | 10/17/1997 | 09:41:55 PM | 114.3 | 24
93629 | 10/17/1997 | 10:11:55 PM | 114.3 | 23.7
93630 | 10/17/1997 | 10:41:55 PM | 114.3 | 22.6
93631 | 10/17/1997 | 11:11:55 PM | 114.3 | 22.5
93632 | 10/17/1997 | 11:41:55 PM | 114.3 | 21.8
93633 | 10/18/1997 | 12:11:55 AM | 114.3 | 21
93634 | 10/18/1997 | 12:41:55 AM | 114.3 | 20.9
93635 | 10/18/1997 | 01:11:55 AM | 114.3 | 20.5
93636 | 10/18/1997 | 01:41:55 AM | 114.3 | 19.8
93637 | 10/18/1997 | 02:11:55 AM | 114.3 | 19.4
93638 | 10/18/1997 | 02:41:55 AM | 114.3 | 19.4
93639 | 10/18/1997 | 03:11:55 AM | 114.3 | 18.8
93640 | 10/18/1997 | 03:41:55 AM | 114.3 | 18
93641 | 10/18/1997 | 04:11:55 AM | 114.3 | 17.9
93642 | 10/18/1997 | 04:41:55 AM | 114.3 | 17.9
93643 | 10/18/1997 | 05:11:55 AM | 114.3 | 17.5
93644 | 10/18/1997 | 05:41:55 AM | 114.3 | 17
93645 | 10/18/1997 | 06:11:55 AM | 114.3 | 16.4
93646 | 10/18/1997 | 06:41:55 AM | 114.3 | 16.3
93647 | 10/18/1997 | 07:09:38 AM | 114.3 | 16.1
93648 | 10/18/1997 | 07:39:38 AM | 114.3 | 15.6
93649 | 10/18/1997 | 08:09:38 AM | 114.3 | 15.2
93650 | 10/18/1997 | 08:39:38 AM | 114.3 | 15.1
93651 | 10/18/1997 | 09:09:38 AM | 114.3 | 15.4
93652 | 10/18/1997 | 09:39:38 AM | 114.3 | 16
93653 | 10/18/1997 | 10:09:38 AM | 114.3 | 16.3
93654 | 10/18/1997 | 10:39:38 AM | 114.3 | 17.7
93655 | 10/18/1997 | 11:09:38 AM | 114.3 | 18.2
93656 | 10/18/1997 | 11:39:38 AM | 114.3 | 19.4
93657 | 10/18/1997 | 12:09:38 PM | 114.3 | 20.9
93658 | 10/18/1997 | 12:39:38 PM | 114.3 | 22.1
93659 | 10/18/1997 | 01:09:38 PM | 114.3 | 23.3
93660 | 10/18/1997 | 01:39:38 PM | 114.3 | 24.1
93661 | 10/18/1997 | 02:09:38 PM | 114.3 | 25.5
93662 | 10/18/1997 | 02:39:38 PM | 114.3 | 26.6
93663 | 10/18/1997 | 03:09:38 PM | 114.3 | 27.1
93664 | 10/18/1997 | 03:39:38 PM | 114.3 | 27.9
93665 | 10/18/1997 | 04:09:38 PM | 114.3 | 28.6
93666 | 10/18/1997 | 04:39:38 PM | 114.3 | 28.6
93667 | 10/18/1997 | 05:09:38 PM | 114.3 | 28.6
93668 | 10/18/1997 | 05:39:38 PM | 114.3 | 28.6
93669 | 10/18/1997 | 06:09:38 PM | 114.3 | 28.4
93670 | 10/18/1997 | 06:39:38 PM | 114.3 | 27.3
93671 | 10/18/1997 | 07:09:38 PM | 114.3 | 27.1
93672 | 10/18/1997 | 07:39:38 PM | 114.3 | 26.5
93673 | 10/18/1997 | 08:09:38 PM | 114.3 | 25.5
93674 | 10/18/1997 | 08:39:38 PM | 114.3 | 25.3
93675 | 10/18/1997 | 09:09:38 PM | 114.3 | 24.1
93676 | 10/18/1997 | 09:39:38 PM | 114.3 | 23.9
93677 | 10/18/1997 | 10:09:38 PM | 114.3 | 23.2
93678 | 10/18/1997 | 10:39:38 PM | 114.3 | 22.5
93679 | 10/18/1997 | 11:09:38 PM | 114.3 | 22.2
93680 | 10/18/1997 | 11:39:38 PM | 114.3 | 21.3
93681 | 10/19/1997 | 12:09:38 AM | 114.3 | 20.9
93682 | 10/19/1997 | 12:39:38 AM | 114.3 | 20.8
93683 | 10/19/1997 | 01:09:38 AM | 114.3 | 20
93684 | 10/19/1997 | 01:39:38 AM | 114.3 | 19.4
93685 | 10/19/1997 | 02:09:38 AM | 114.3 | 19.4
93686 | 10/19/1997 | 02:39:38 AM | 114.3 | 18.9
93687 | 10/19/1997 | 03:09:38 AM | 114.3 | 18.1
93688 | 10/19/1997 | 03:39:38 AM | 114.3 | 17.9
93689 | 10/19/1997 | 04:09:38 AM | 114.3 | 17.9
93690 | 10/19/1997 | 04:39:38 AM | 114.3 | 17.5
93691 | 10/19/1997 | 05:09:38 AM | 114.3 | 16.6
93692 | 10/19/1997 | 05:39:38 AM | 114.3 | 16.3
93693 | 10/19/1997 | 06:09:38 AM | 114.3 | 16.2
93694 | 10/19/1997 | 06:39:38 AM | 114.3 | 15.3
93695 | 10/19/1997 | 07:08:21 AM | 114.3 | 14.8
93696 | 10/19/1997 | 07:38:21 AM | 114.3 | 14.8
93697 | 10/19/1997 | 08:08:21 AM | 114.3 | 14.8
93698 | 10/19/1997 | 08:38:21 AM | 114.3 | 14.8
93699 | 10/19/1997 | 09:08:21 AM | 114.3 | 14.8
93700 | 10/19/1997 | 09:38:21 AM | 114.3 | 14.8
93701 | 10/19/1997 | 10:08:21 AM | 114.3 | 16
93702 | 10/19/1997 | 10:38:21 AM | 114.3 | 16.7
93703 | 10/19/1997 | 11:08:21 AM | 114.3 | 17.9
93704 | 10/19/1997 | 11:38:21 AM | 114.3 | 19.2
93705 | 10/19/1997 | 12:08:21 PM | 114.3 | 19.5
93706 | 10/19/1997 | 12:38:21 PM | 114.3 | 20.9
93707 | 10/19/1997 | 01:08:21 PM | 114.3 | 21.5
93708 | 10/19/1997 | 01:38:21 PM | 114.3 | 22.5
93709 | 10/19/1997 | 02:08:21 PM | 114.3 | 22.9
93710 | 10/19/1997 | 02:38:21 PM | 114.3 | 23.9
93711 | 10/19/1997 | 03:08:21 PM | 114.3 | 24.4
93712 | 10/19/1997 | 03:38:21 PM | 114.3 | 25.5
93713 | 10/19/1997 | 04:08:21 PM | 114.3 | 25.5
93714 | 10/19/1997 | 04:38:21 PM | 114.3 | 25.6
93715 | 10/19/1997 | 05:08:21 PM | 114.3 | 25.6
93716 | 10/19/1997 | 05:38:21 PM | 114.3 | 25.5
93717 | 10/19/1997 | 06:08:21 PM | 114.3 | 25.5
93718 | 10/19/1997 | 06:38:21 PM | 114.3 | 24.8
93719 | 10/19/1997 | 07:08:21 PM | 114.3 | 24
93720 | 10/19/1997 | 07:38:21 PM | 114.3 | 23.9
93721 | 10/19/1997 | 08:08:21 PM | 114.3 | 23.2
93722 | 10/19/1997 | 08:38:21 PM | 114.3 | 22.5
93723 | 10/19/1997 | 09:08:21 PM | 114.3 | 22.3
93724 | 10/19/1997 | 09:38:21 PM | 114.3 | 21.4
93725 | 10/19/1997 | 10:08:21 PM | 114.3 | 21
93726 | 10/19/1997 | 10:38:21 PM | 114.3 | 20.9
93727 | 10/19/1997 | 11:08:21 PM | 114.3 | 20.6
93728 | 10/19/1997 | 11:38:21 PM | 114.3 | 19.7
93729 | 10/20/1997 | 12:08:21 AM | 114.3 | 19.4
93730 | 10/20/1997 | 12:38:21 AM | 114.3 | 19.4
93731 | 10/20/1997 | 01:08:21 AM | 114.3 | 19.1
93732 | 10/20/1997 | 01:38:21 AM | 114.3 | 18.6
93733 | 10/20/1997 | 02:08:21 AM | 114.3 | 18.1
93734 | 10/20/1997 | 02:38:21 AM | 114.3 | 17.9
93735 | 10/20/1997 | 03:08:21 AM | 114.3 | 17.9
93736 | 10/20/1997 | 03:38:21 AM | 114.3 | 17.8
93737 | 10/20/1997 | 04:08:21 AM | 114.3 | 17.7
93738 | 10/20/1997 | 04:38:21 AM | 114.3 | 17.1
93739 | 10/20/1997 | 05:08:21 AM | 114.3 | 16.8
93740 | 10/20/1997 | 05:38:21 AM | 114.3 | 16.4
93741 | 10/20/1997 | 06:08:21 AM | 114.3 | 16.3
93742 | 10/20/1997 | 06:38:21 AM | 114.3 | 16.3
93743 | 10/20/1997 | 07:08:21 AM | 114.3 | 16.1
93744 | 10/20/1997 | 07:38:21 AM | 114.3 | 15.7
93745 | 10/20/1997 | 08:08:21 AM | 114.3 | 15
93746 | 10/20/1997 | 08:38:21 AM | 114.3 | 15
93747 | 10/20/1997 | 09:08:21 AM | 114.3 | 15
93748 | 10/20/1997 | 09:29:15 AM | 114.3 | 15.2
93749 | 10/20/1997 | 09:59:15 AM | 114.3 | 15.7
93750 | 10/20/1997 | 10:29:15 AM | 114.3 | 16.3
95412 | 10/25/1997 | 01:28:35 AM | 139.7 | 13.7
95413 | 10/25/1997 | 01:58:35 AM | 139.7 | 13.3
95414 | 10/25/1997 | 02:28:35 AM | 139.7 | 13.2
95415 | 10/25/1997 | 02:58:35 AM | 139.7 | 13.1
95416 | 10/25/1997 | 03:28:35 AM | 139.7 | 11.9
95417 | 10/25/1997 | 03:58:35 AM | 139.7 | 11.9
95418 | 10/25/1997 | 04:28:35 AM | 139.7 | 11.7
95419 | 10/25/1997 | 04:58:35 AM | 139.7 | 11.7
95420 | 10/25/1997 | 05:28:35 AM | 139.7 | 11.7
95421 | 10/25/1997 | 05:58:35 AM | 139.7 | 11.5
95422 | 10/25/1997 | 06:28:35 AM | 139.7 | 11
95423 | 10/25/1997 | 06:58:35 AM | 139.7 | 10.2
95424 | 10/25/1997 | 07:28:35 AM | 139.7 | 10.2
95425 | 10/25/1997 | 07:58:35 AM | 139.7 | 10
95426 | 10/25/1997 | 08:28:35 AM | 139.7 | 9
95427 | 10/25/1997 | 08:58:35 AM | 139.7 | 9.7
95428 | 10/25/1997 | 09:28:35 AM | 139.7 | 9.9
95429 | 10/25/1997 | 09:58:35 AM | 139.7 | 9.9
95430 | 10/25/1997 | 10:29:15 AM | 139.7 | 10.2
95431 | 10/25/1997 | 10:59:15 AM | 139.7 | 10.6
95432 | 10/25/1997 | 11:29:15 AM | 139.7 | 11.7
95433 | 10/25/1997 | 11:59:15 AM | 139.7 | 12.1
95434 | 10/25/1997 | 12:29:15 PM | 139.7 | 13.2
95435 | 10/25/1997 | 12:59:15 PM | 139.7 | 13.9
95436 | 10/25/1997 | 01:29:15 PM | 139.7 | 14.7
95437 | 10/25/1997 | 01:59:15 PM | 139.7 | 15.8
95438 | 10/25/1997 | 02:29:15 PM | 139.7 | 16.3
95439 | 10/25/1997 | 02:59:15 PM | 139.7 | 17.2
95440 | 10/25/1997 | 03:29:15 PM | 139.7 | 17.8
95441 | 10/25/1997 | 03:59:15 PM | 139.7 | 17.9
95442 | 10/25/1997 | 04:29:15 PM | 139.7 | 18.6
95443 | 10/25/1997 | 04:59:15 PM | 139.7 | 19.2
95444 | 10/25/1997 | 05:29:15 PM | 139.7 | 19.2
95445 | 10/25/1997 | 05:59:15 PM | 139.7 | 19.1
95446 | 10/25/1997 | 06:29:15 PM | 139.7 | 18.7
95447 | 10/25/1997 | 06:59:15 PM | 139.7 | 18
95448 | 10/25/1997 | 07:29:15 PM | 139.7 | 17.8
95449 | 10/25/1997 | 07:59:15 PM | 139.7 | 17.7
95450 | 10/25/1997 | 08:29:15 PM | 139.7 | 16.7
95451 | 10/25/1997 | 08:59:15 PM | 139.7 | 16.3
95452 | 10/25/1997 | 09:29:15 PM | 139.7 | 16.2
95453 | 10/25/1997 | 09:59:15 PM | 139.7 | 15.8
95454 | 10/25/1997 | 10:29:15 PM | 139.7 | 14.9
95455 | 10/25/1997 | 10:59:15 PM | 139.7 | 14.7
95456 | 10/25/1997 | 11:29:15 PM | 139.7 | 14.6
95457 | 10/25/1997 | 11:59:15 PM | 139.7 | 13.7
95458 | 10/26/1997 | 12:29:15 AM | 139.7 | 13.3
104120 | 12/24/1997 | 04:20:39 PM | 12.7 | 2.8
80418 | 08/09/1997 | 09:04:45 AM | 139.7 | 31.6
80419 | 08/09/1997 | 09:34:45 AM | 139.7 | 31.6
84385 | 09/03/1997 | 11:55:14 AM | 88.9 | 32.1
84386 | 09/03/1997 | 12:25:14 PM | 88.9 | 31.5
84387 | 09/03/1997 | 12:55:14 PM | 88.9 | 32.1
84388 | 09/03/1997 | 01:25:14 PM | 88.9 | 35
84389 | 09/03/1997 | 01:55:14 PM | 88.9 | 36.6
84390 | 09/03/1997 | 02:25:14 PM | 88.9 | 38.2
84391 | 09/03/1997 | 02:55:14 PM | 88.9 | 38.1
84392 | 09/03/1997 | 03:25:14 PM | 88.9 | 38.2
84393 | 09/03/1997 | 03:55:14 PM | 88.9 | 38.2
84394 | 09/03/1997 | 04:25:14 PM | 88.9 | 39.4
84395 | 09/03/1997 | 04:55:14 PM | 88.9 | 39.7
84396 | 09/04/1997 | 10:18:37 AM | 88.9 | 32
84397 | 09/04/1997 | 10:48:37 AM | 88.9 | 33.8
84398 | 09/04/1997 | 11:18:37 AM | 88.9 | 36.4
84399 | 09/04/1997 | 11:48:37 AM | 88.9 | 38.2
84400 | 09/04/1997 | 12:18:37 PM | 88.9 | 39.9
84401 | 09/04/1997 | 12:48:37 PM | 88.9 | 41.4
84402 | 09/04/1997 | 01:18:37 PM | 88.9 | 42.9
84403 | 09/04/1997 | 01:48:37 PM | 88.9 | 44.6
84404 | 09/04/1997 | 02:18:37 PM | 88.9 | 44.3
84405 | 09/04/1997 | 02:48:37 PM | 88.9 | 45
84406 | 09/04/1997 | 03:18:37 PM | 88.9 | 45.9
84407 | 09/04/1997 | 03:48:37 PM | 88.9 | 46.8
84408 | 09/04/1997 | 04:18:37 PM | 88.9 | 47.3
84409 | 09/04/1997 | 04:48:37 PM | 88.9 | 46.7
84410 | 09/04/1997 | 05:18:37 PM | 88.9 | 45.4
84411 | 09/04/1997 | 05:48:37 PM | 88.9 | 44.3
84412 | 09/04/1997 | 06:18:37 PM | 88.9 | 44.1
84413 | 09/04/1997 | 06:48:37 PM | 88.9 | 42.8
84414 | 09/04/1997 | 07:18:37 PM | 88.9 | 41.2
84415 | 09/04/1997 | 07:48:37 PM | 88.9 | 39.7
84416 | 09/04/1997 | 08:18:37 PM | 88.9 | 37.8
84417 | 09/04/1997 | 08:48:37 PM | 88.9 | 36.7
84418 | 09/04/1997 | 09:18:37 PM | 88.9 | 35.3
84419 | 09/04/1997 | 09:48:37 PM | 88.9 | 34.9
84420 | 09/04/1997 | 10:18:37 PM | 88.9 | 33.6
84421 | 09/04/1997 | 10:48:37 PM | 88.9 | 33.4
84422 | 09/04/1997 | 11:18:37 PM | 88.9 | 32.1
84423 | 09/04/1997 | 11:48:37 PM | 88.9 | 31.8
84424 | 09/05/1997 | 12:18:37 AM | 88.9 | 30.8
84425 | 09/05/1997 | 12:48:37 AM | 88.9 | 30.5
84426 | 09/05/1997 | 01:18:37 AM | 88.9 | 29.8
84427 | 09/05/1997 | 01:48:37 AM | 88.9 | 29
84428 | 09/05/1997 | 02:18:37 AM | 88.9 | 29
84429 | 09/05/1997 | 02:48:37 AM | 88.9 | 28.5
84430 | 09/05/1997 | 03:18:37 AM | 88.9 | 27.6
84431 | 09/05/1997 | 03:48:37 AM | 88.9 | 27.5
84432 | 09/05/1997 | 04:18:37 AM | 88.9 | 27.1
84433 | 09/05/1997 | 04:48:37 AM | 88.9 | 26.2
84434 | 09/05/1997 | 05:18:37 AM | 88.9 | 25.9
84435 | 09/05/1997 | 05:48:37 AM | 88.9 | 25.7
84436 | 09/05/1997 | 06:18:37 AM | 88.9 | 24.9
84437 | 09/05/1997 | 06:48:37 AM | 88.9 | 24.4
84438 | 09/05/1997 | 07:18:37 AM | 88.9 | 24.4
84439 | 09/05/1997 | 07:48:37 AM | 88.9 | 24.4
84440 | 09/05/1997 | 08:18:37 AM | 88.9 | 25.8
84441 | 09/05/1997 | 08:48:37 AM | 88.9 | 27.2
84442 | 09/05/1997 | 09:18:37 AM | 88.9 | 28.9
84443 | 09/05/1997 | 09:48:37 AM | 88.9 | 30.5
84444 | 09/05/1997 | 10:18:37 AM | 88.9 | 32.7
84445 | 09/05/1997 | 10:48:37 AM | 88.9 | 35.1
84446 | 09/05/1997 | 11:18:37 AM | 88.9 | 37.3
84447 | 09/05/1997 | 11:48:37 AM | 88.9 | 39.7
86146 | 09/11/1997 | 10:27:04 AM | 114.3 | 27.8
86147 | 09/11/1997 | 10:57:04 AM | 114.3 | 28.6
86148 | 09/11/1997 | 11:27:04 AM | 114.3 | 30.1
86149 | 09/11/1997 | 11:57:04 AM | 114.3 | 31.2
86150 | 09/11/1997 | 12:27:04 PM | 114.3 | 32.4
86151 | 09/11/1997 | 12:57:04 PM | 114.3 | 33.2
86152 | 09/11/1997 | 01:27:04 PM | 114.3 | 34.7
86153 | 09/11/1997 | 01:57:04 PM | 114.3 | 35.7
86154 | 09/11/1997 | 02:27:04 PM | 114.3 | 36.4
86155 | 09/11/1997 | 02:57:04 PM | 114.3 | 37.6
86156 | 09/11/1997 | 03:27:04 PM | 114.3 | 37.8
86157 | 09/11/1997 | 03:57:04 PM | 114.3 | 38.7
86158 | 09/11/1997 | 04:27:04 PM | 114.3 | 39.2
86159 | 09/11/1997 | 04:57:04 PM | 114.3 | 39.3
86160 | 09/11/1997 | 05:27:04 PM | 114.3 | 39.3
86161 | 09/11/1997 | 05:57:04 PM | 114.3 | 39.3
86162 | 09/11/1997 | 06:27:04 PM | 114.3 | 39.3
86163 | 09/11/1997 | 06:57:04 PM | 114.3 | 38.2
86164 | 09/11/1997 | 07:27:04 PM | 114.3 | 37.8
86165 | 09/11/1997 | 07:57:04 PM | 114.3 | 36.6
86166 | 09/11/1997 | 08:27:04 PM | 114.3 | 36.2
86167 | 09/11/1997 | 08:57:04 PM | 114.3 | 34.9
86168 | 09/11/1997 | 09:27:04 PM | 114.3 | 34.7
86169 | 09/11/1997 | 09:57:04 PM | 114.3 | 33.5
86170 | 09/11/1997 | 10:27:04 PM | 114.3 | 33.2
86171 | 09/11/1997 | 10:57:04 PM | 114.3 | 32.5
86172 | 09/11/1997 | 11:27:04 PM | 114.3 | 31.7
86173 | 09/11/1997 | 11:57:04 PM | 114.3 | 31.6
86174 | 09/12/1997 | 12:27:04 AM | 114.3 | 30.8
86175 | 09/12/1997 | 12:57:04 AM | 114.3 | 30.2
86176 | 09/12/1997 | 01:27:04 AM | 114.3 | 30.1
86177 | 09/12/1997 | 01:57:04 AM | 114.3 | 29.5
86178 | 09/12/1997 | 02:27:04 AM | 114.3 | 28.7
86179 | 09/12/1997 | 02:57:04 AM | 114.3 | 28.6
86180 | 09/12/1997 | 03:27:04 AM | 114.3 | 28.2
86181 | 09/12/1997 | 03:57:04 AM | 114.3 | 27.4
86182 | 09/12/1997 | 04:27:04 AM | 114.3 | 27.1
86183 | 09/12/1997 | 04:57:04 AM | 114.3 | 27.1
86184 | 09/12/1997 | 05:27:04 AM | 114.3 | 26.6
86185 | 09/12/1997 | 05:57:04 AM | 114.3 | 25.9
86186 | 09/12/1997 | 06:27:04 AM | 114.3 | 25.6
86187 | 09/12/1997 | 06:57:04 AM | 114.3 | 25.5
86188 | 09/12/1997 | 07:27:04 AM | 114.3 | 25.4
86189 | 09/12/1997 | 07:57:04 AM | 114.3 | 24.9
86190 | 09/12/1997 | 08:27:04 AM | 114.3 | 25
86191 | 09/12/1997 | 08:57:04 AM | 114.3 | 25.5
86192 | 09/12/1997 | 09:27:04 AM | 114.3 | 25.6
86193 | 09/12/1997 | 09:57:04 AM | 114.3 | 26.8
86194 | 09/12/1997 | 10:27:04 AM | 114.3 | 27.2
86195 | 09/12/1997 | 10:57:04 AM | 114.3 | 28.6
86196 | 09/12/1997 | 11:27:04 AM | 114.3 | 30.1
86197 | 09/12/1997 | 11:57:04 AM | 114.3 | 31.5
86198 | 09/12/1997 | 12:27:04 PM | 114.3 | 32.7
86199 | 09/12/1997 | 12:57:04 PM | 114.3 | 33.8
86200 | 09/12/1997 | 01:27:04 PM | 114.3 | 34.8
86201 | 09/12/1997 | 01:57:04 PM | 114.3 | 36.3
86202 | 09/12/1997 | 02:27:04 PM | 114.3 | 37.4
86203 | 09/12/1997 | 02:57:04 PM | 114.3 | 37.9
86204 | 09/12/1997 | 03:27:04 PM | 114.3 | 39.2
86205 | 09/12/1997 | 03:57:04 PM | 114.3 | 39.3
86206 | 09/12/1997 | 04:27:04 PM | 114.3 | 39.5
86207 | 09/12/1997 | 04:57:04 PM | 114.3 | 39.9
86208 | 09/12/1997 | 05:27:04 PM | 114.3 | 39.9
86209 | 09/12/1997 | 05:57:04 PM | 114.3 | 39.4
86210 | 09/12/1997 | 06:27:04 PM | 114.3 | 39.3
86211 | 09/12/1997 | 06:57:04 PM | 114.3 | 38.7
86212 | 09/12/1997 | 07:27:04 PM | 114.3 | 37.8
86213 | 09/12/1997 | 07:57:04 PM | 114.3 | 37
86214 | 09/12/1997 | 08:27:04 PM | 114.3 | 36.3
86215 | 09/12/1997 | 08:57:04 PM | 114.3 | 35.4
86216 | 09/12/1997 | 09:27:04 PM | 114.3 | 34.7
86217 | 09/12/1997 | 09:57:04 PM | 114.3 | 34.3
86218 | 09/12/1997 | 10:27:04 PM | 114.3 | 33.3
86219 | 09/12/1997 | 10:57:04 PM | 114.3 | 33.2
86220 | 09/12/1997 | 11:27:04 PM | 114.3 | 32.5
86221 | 09/12/1997 | 11:57:04 PM | 114.3 | 31.7
86222 | 09/13/1997 | 12:27:04 AM | 114.3 | 31.7
86223 | 09/13/1997 | 12:57:04 AM | 114.3 | 31.1
86224 | 09/13/1997 | 01:27:04 AM | 114.3 | 30.3
86225 | 09/13/1997 | 01:57:04 AM | 114.3 | 30.1
86226 | 09/13/1997 | 02:27:04 AM | 114.3 | 29.9
86227 | 09/13/1997 | 02:57:04 AM | 114.3 | 29.4
86228 | 09/13/1997 | 03:27:04 AM | 114.3 | 28.6
86229 | 09/13/1997 | 03:57:04 AM | 114.3 | 28.6
86230 | 09/13/1997 | 04:27:04 AM | 114.3 | 28.2
86231 | 09/13/1997 | 04:57:04 AM | 114.3 | 27.5
86232 | 09/13/1997 | 05:27:04 AM | 114.3 | 27.1
86233 | 09/13/1997 | 05:57:04 AM | 114.3 | 27.1
86234 | 09/13/1997 | 06:27:04 AM | 114.3 | 26.9
86235 | 09/13/1997 | 06:57:04 AM | 114.3 | 26.3
86236 | 09/13/1997 | 07:27:04 AM | 114.3 | 25.6
86237 | 09/13/1997 | 07:57:04 AM | 114.3 | 25.5
86238 | 09/13/1997 | 08:27:04 AM | 114.3 | 25.5
86239 | 09/13/1997 | 08:57:04 AM | 114.3 | 25.6
86240 | 09/13/1997 | 09:27:04 AM | 114.3 | 26.7
86241 | 09/13/1997 | 09:57:04 AM | 114.3 | 27.1
86242 | 09/13/1997 | 10:27:04 AM | 114.3 | 28.5
86243 | 09/13/1997 | 10:57:04 AM | 114.3 | 29.5
86244 | 09/13/1997 | 11:27:04 AM | 114.3 | 30.5
86245 | 09/13/1997 | 11:57:04 AM | 114.3 | 31.7
86246 | 09/13/1997 | 12:27:04 PM | 114.3 | 33.2
86247 | 09/13/1997 | 12:57:04 PM | 114.3 | 34.7
86248 | 09/13/1997 | 01:27:04 PM | 114.3 | 36.1
86249 | 09/13/1997 | 01:57:04 PM | 114.3 | 37
86250 | 09/13/1997 | 02:27:04 PM | 114.3 | 37.9
86251 | 09/13/1997 | 02:57:04 PM | 114.3 | 39
86252 | 09/13/1997 | 03:27:04 PM | 114.3 | 39.3
86253 | 09/13/1997 | 03:57:04 PM | 114.3 | 39.9
86254 | 09/13/1997 | 04:27:04 PM | 114.3 | 40.4
86255 | 09/13/1997 | 04:57:04 PM | 114.3 | 40.6
86256 | 09/13/1997 | 05:27:04 PM | 114.3 | 39.9
86257 | 09/13/1997 | 05:57:04 PM | 114.3 | 39.4
86258 | 09/13/1997 | 06:27:04 PM | 114.3 | 39.3
86259 | 09/13/1997 | 06:57:04 PM | 114.3 | 38.4
86260 | 09/13/1997 | 07:27:04 PM | 114.3 | 37.8
86261 | 09/13/1997 | 07:57:04 PM | 114.3 | 36.7
86262 | 09/13/1997 | 08:27:04 PM | 114.3 | 36.2
86263 | 09/13/1997 | 08:57:04 PM | 114.3 | 34.9
86264 | 09/13/1997 | 09:27:04 PM | 114.3 | 34.7
86265 | 09/13/1997 | 09:57:04 PM | 114.3 | 33.7
86266 | 09/13/1997 | 10:27:04 PM | 114.3 | 33.2
86267 | 09/13/1997 | 10:57:04 PM | 114.3 | 33
86826 | 09/25/1997 | 01:41:18 PM | 114.3 | 25.5
86827 | 09/25/1997 | 02:11:18 PM | 114.3 | 25.5
95460 | 10/26/1997 | 01:29:15 AM | 139.7 | 13
86830 | 09/25/1997 | 03:41:18 PM | 114.3 | 27.3
86831 | 09/25/1997 | 04:11:18 PM | 114.3 | 27.5
86832 | 09/25/1997 | 04:41:18 PM | 114.3 | 28.2
86833 | 09/25/1997 | 05:11:18 PM | 114.3 | 28.6
86834 | 09/25/1997 | 05:41:18 PM | 114.3 | 28.6
86835 | 09/25/1997 | 06:11:18 PM | 114.3 | 28.7
86836 | 09/25/1997 | 06:41:18 PM | 114.3 | 28.7
86837 | 09/25/1997 | 07:11:18 PM | 114.3 | 28.6
86838 | 09/25/1997 | 07:41:18 PM | 114.3 | 28.6
86839 | 09/25/1997 | 08:11:18 PM | 114.3 | 27.7
86840 | 09/25/1997 | 08:41:18 PM | 114.3 | 27.1
86841 | 09/25/1997 | 09:11:18 PM | 114.3 | 27.1
86842 | 09/25/1997 | 09:41:18 PM | 114.3 | 26.8
86843 | 09/25/1997 | 10:11:18 PM | 114.3 | 25.9
86844 | 09/25/1997 | 10:41:18 PM | 114.3 | 25.6
86845 | 09/25/1997 | 11:11:18 PM | 114.3 | 25.5
86846 | 09/25/1997 | 11:41:18 PM | 114.3 | 25.3
86847 | 09/26/1997 | 12:11:18 AM | 114.3 | 24.9
86848 | 09/26/1997 | 12:41:18 AM | 114.3 | 24.1
86849 | 09/26/1997 | 01:11:18 AM | 114.3 | 24
86850 | 09/26/1997 | 01:41:18 AM | 114.3 | 23.9
86851 | 09/26/1997 | 02:11:18 AM | 114.3 | 23.7
86852 | 09/26/1997 | 02:41:18 AM | 114.3 | 23
86853 | 09/26/1997 | 03:11:18 AM | 114.3 | 22.6
86854 | 09/26/1997 | 03:41:18 AM | 114.3 | 22.5
86855 | 09/26/1997 | 04:11:18 AM | 114.3 | 22.4
86856 | 09/26/1997 | 04:41:18 AM | 114.3 | 22
86857 | 09/26/1997 | 05:11:18 AM | 114.3 | 21.5
86858 | 09/26/1997 | 05:41:18 AM | 114.3 | 21.2
86859 | 09/26/1997 | 06:11:18 AM | 114.3 | 20.9
86860 | 09/26/1997 | 06:41:18 AM | 114.3 | 20.9
86861 | 09/26/1997 | 07:11:18 AM | 114.3 | 20.9
86862 | 09/26/1997 | 07:21:03 AM | 114.3 | 20.9
86863 | 09/26/1997 | 07:51:03 AM | 114.3 | 20.5
86864 | 09/26/1997 | 08:21:03 AM | 114.3 | 20.5
86865 | 09/26/1997 | 08:51:03 AM | 114.3 | 20.7
86866 | 09/26/1997 | 09:21:03 AM | 114.3 | 20.9
86867 | 09/26/1997 | 09:51:03 AM | 114.3 | 21.7
86868 | 09/26/1997 | 10:21:03 AM | 114.3 | 22.5
86869 | 09/26/1997 | 10:51:03 AM | 114.3 | 23.9
86870 | 09/26/1997 | 11:21:03 AM | 114.3 | 25.2
86871 | 09/26/1997 | 11:51:03 AM | 114.3 | 26.4
86872 | 09/26/1997 | 12:21:03 PM | 114.3 | 27.4
86873 | 09/26/1997 | 12:51:03 PM | 114.3 | 28.7
86874 | 09/26/1997 | 01:21:03 PM | 114.3 | 30.1
86875 | 09/26/1997 | 01:51:03 PM | 114.3 | 31.2
86876 | 09/26/1997 | 02:21:03 PM | 114.3 | 31.7
86877 | 09/26/1997 | 02:51:03 PM | 114.3 | 33
86878 | 09/26/1997 | 03:21:03 PM | 114.3 | 33.2
86879 | 09/26/1997 | 03:51:03 PM | 114.3 | 33.7
86880 | 09/26/1997 | 04:21:03 PM | 114.3 | 34.3
86881 | 09/26/1997 | 04:51:03 PM | 114.3 | 34.6
86882 | 09/26/1997 | 05:21:03 PM | 114.3 | 34.3
86883 | 09/26/1997 | 05:51:03 PM | 114.3 | 34.1
86884 | 09/26/1997 | 06:21:03 PM | 114.3 | 33.3
86885 | 09/26/1997 | 06:51:03 PM | 114.3 | 33.2
86886 | 09/26/1997 | 07:21:03 PM | 114.3 | 31.9
86887 | 09/26/1997 | 07:51:03 PM | 114.3 | 31.5
86888 | 09/26/1997 | 08:21:03 PM | 114.3 | 30.5
86889 | 09/26/1997 | 08:51:03 PM | 114.3 | 30.1
86890 | 09/26/1997 | 09:21:03 PM | 114.3 | 29.2
86891 | 09/26/1997 | 09:51:03 PM | 114.3 | 28.6
86892 | 09/26/1997 | 10:21:03 PM | 114.3 | 28.3
86893 | 09/26/1997 | 10:51:03 PM | 114.3 | 27.4
86894 | 09/26/1997 | 11:21:03 PM | 114.3 | 27.1
86895 | 09/26/1997 | 11:51:03 PM | 114.3 | 26.7
86896 | 09/27/1997 | 12:21:03 AM | 114.3 | 25.8
86897 | 09/27/1997 | 12:51:03 AM | 114.3 | 25.5
86898 | 09/27/1997 | 01:21:03 AM | 114.3 | 25.5
86899 | 09/27/1997 | 01:51:03 AM | 114.3 | 24.8
86900 | 09/27/1997 | 02:21:03 AM | 114.3 | 24
86901 | 09/27/1997 | 02:51:03 AM | 114.3 | 24
86902 | 09/27/1997 | 03:21:03 AM | 114.3 | 23.7
86903 | 09/27/1997 | 03:51:03 AM | 114.3 | 23.2
86904 | 09/27/1997 | 04:21:03 AM | 114.3 | 22.6
86905 | 09/27/1997 | 04:51:03 AM | 114.3 | 22.5
86906 | 09/27/1997 | 05:21:03 AM | 114.3 | 22.4
86907 | 09/27/1997 | 05:51:03 AM | 114.3 | 21.9
86908 | 09/27/1997 | 06:21:03 AM | 114.3 | 21.3
86909 | 09/27/1997 | 06:51:03 AM | 114.3 | 21
86910 | 09/27/1997 | 07:21:03 AM | 114.3 | 20.9
86911 | 09/27/1997 | 07:51:03 AM | 114.3 | 20.8
86912 | 09/27/1997 | 08:21:03 AM | 114.3 | 20.7
86913 | 09/27/1997 | 08:51:03 AM | 114.3 | 20.9
86914 | 09/27/1997 | 09:21:03 AM | 114.3 | 21
86915 | 09/27/1997 | 09:51:03 AM | 114.3 | 21.9
86916 | 09/27/1997 | 10:21:03 AM | 114.3 | 22.5
86917 | 09/27/1997 | 10:51:03 AM | 114.3 | 24
86918 | 09/27/1997 | 11:21:03 AM | 114.3 | 25
86919 | 09/27/1997 | 11:51:03 AM | 114.3 | 25.7
86920 | 09/27/1997 | 12:21:03 PM | 114.3 | 27.1
86921 | 09/27/1997 | 12:51:03 PM | 114.3 | 28.6
86922 | 09/27/1997 | 01:21:03 PM | 114.3 | 29.6
86923 | 09/27/1997 | 01:51:03 PM | 114.3 | 30.5
86924 | 09/27/1997 | 02:21:03 PM | 114.3 | 31.7
86925 | 09/27/1997 | 02:51:03 PM | 114.3 | 32.8
86926 | 09/27/1997 | 03:21:03 PM | 114.3 | 33.2
86927 | 09/27/1997 | 03:51:03 PM | 114.3 | 33.8
86928 | 09/27/1997 | 04:21:03 PM | 114.3 | 34.6
86929 | 09/27/1997 | 04:51:03 PM | 114.3 | 34.7
86930 | 09/27/1997 | 05:21:03 PM | 114.3 | 34.7
86931 | 09/27/1997 | 05:51:03 PM | 114.3 | 34.7
86932 | 09/27/1997 | 06:21:03 PM | 114.3 | 33.8
86933 | 09/27/1997 | 06:51:03 PM | 114.3 | 33.2
86934 | 09/27/1997 | 07:21:03 PM | 114.3 | 32.6
86935 | 09/27/1997 | 07:51:03 PM | 114.3 | 31.7
86936 | 09/27/1997 | 08:21:03 PM | 114.3 | 30.9
86937 | 09/27/1997 | 08:51:03 PM | 114.3 | 30.1
86938 | 09/27/1997 | 09:21:03 PM | 114.3 | 29.5
86939 | 09/27/1997 | 09:51:03 PM | 114.3 | 28.7
86940 | 09/27/1997 | 10:21:03 PM | 114.3 | 28.4
86941 | 09/27/1997 | 10:51:03 PM | 114.3 | 27.3
86942 | 09/27/1997 | 11:21:03 PM | 114.3 | 27.1
86943 | 09/27/1997 | 11:51:03 PM | 114.3 | 26.6
86944 | 09/28/1997 | 12:21:03 AM | 114.3 | 25.9
86945 | 09/28/1997 | 12:51:03 AM | 114.3 | 25.5
86946 | 09/28/1997 | 01:21:03 AM | 114.3 | 25.3
86947 | 09/28/1997 | 01:51:03 AM | 114.3 | 24.3
86948 | 09/28/1997 | 02:21:03 AM | 114.3 | 24
86949 | 09/28/1997 | 02:51:03 AM | 114.3 | 23.8
86950 | 09/28/1997 | 03:21:03 AM | 114.3 | 23.6
86951 | 09/28/1997 | 03:51:03 AM | 114.3 | 22.7
86952 | 09/28/1997 | 04:21:03 AM | 114.3 | 22.5
86953 | 09/28/1997 | 04:51:03 AM | 114.3 | 22.2
86954 | 09/28/1997 | 05:21:03 AM | 114.3 | 21.4
86955 | 09/28/1997 | 05:51:03 AM | 114.3 | 21
86956 | 09/28/1997 | 06:21:03 AM | 114.3 | 20.9
86957 | 09/28/1997 | 06:51:03 AM | 114.3 | 20.8
86958 | 09/28/1997 | 07:21:03 AM | 114.3 | 20.1
86959 | 09/28/1997 | 07:51:03 AM | 114.3 | 19.5
86960 | 09/28/1997 | 08:21:03 AM | 114.3 | 19.4
86961 | 09/28/1997 | 08:51:03 AM | 114.3 | 19.6
86962 | 09/28/1997 | 09:21:03 AM | 114.3 | 20.3
86963 | 09/28/1997 | 09:51:03 AM | 114.3 | 20.9
86964 | 09/28/1997 | 10:21:03 AM | 114.3 | 22
86965 | 09/28/1997 | 10:51:03 AM | 114.3 | 23.2
86966 | 09/28/1997 | 11:21:03 AM | 114.3 | 24
86967 | 09/28/1997 | 11:51:03 AM | 114.3 | 25.5
86968 | 09/28/1997 | 12:21:03 PM | 114.3 | 27
86969 | 09/28/1997 | 12:51:03 PM | 114.3 | 28.1
86970 | 09/28/1997 | 01:21:03 PM | 114.3 | 29.2
86971 | 09/28/1997 | 01:51:03 PM | 114.3 | 30.2
86972 | 09/28/1997 | 02:21:03 PM | 114.3 | 31.6
86973 | 09/28/1997 | 02:51:03 PM | 114.3 | 32.4
86974 | 09/28/1997 | 03:21:03 PM | 114.3 | 33.2
86975 | 09/28/1997 | 03:51:03 PM | 114.3 | 33.7
86976 | 09/28/1997 | 04:21:03 PM | 114.3 | 34.3
86353 | 09/15/1997 | 05:45:59 PM | 114.3 | 36.3
86978 | 09/28/1997 | 05:21:03 PM | 114.3 | 34.7
86979 | 09/28/1997 | 05:51:03 PM | 114.3 | 34.6
86980 | 09/28/1997 | 06:21:03 PM | 114.3 | 34
86981 | 09/28/1997 | 06:51:03 PM | 114.3 | 33.2
86982 | 09/28/1997 | 07:21:03 PM | 114.3 | 33
86983 | 09/28/1997 | 07:51:03 PM | 114.3 | 31.7
86984 | 09/28/1997 | 08:21:03 PM | 114.3 | 31.3
86985 | 09/28/1997 | 08:51:03 PM | 114.3 | 30.1
86986 | 09/28/1997 | 09:21:03 PM | 114.3 | 29.6
86987 | 09/28/1997 | 09:51:03 PM | 114.3 | 28.7
86988 | 09/28/1997 | 10:21:03 PM | 114.3 | 28.6
86989 | 09/28/1997 | 10:51:03 PM | 114.3 | 27.4
86990 | 09/28/1997 | 11:21:03 PM | 114.3 | 27.1
86991 | 09/28/1997 | 11:51:03 PM | 114.3 | 26.5
86992 | 09/29/1997 | 12:21:03 AM | 114.3 | 25.6
86993 | 09/29/1997 | 12:51:03 AM | 114.3 | 25.5
86994 | 09/29/1997 | 01:21:03 AM | 114.3 | 25.1
86995 | 09/29/1997 | 01:51:03 AM | 114.3 | 24.3
86996 | 09/29/1997 | 02:21:03 AM | 114.3 | 24
86997 | 09/29/1997 | 02:51:03 AM | 114.3 | 23.8
86998 | 09/29/1997 | 03:21:03 AM | 114.3 | 23.5
86999 | 09/29/1997 | 03:51:03 AM | 114.3 | 22.6
87000 | 09/29/1997 | 04:21:03 AM | 114.3 | 22.5
87001 | 09/29/1997 | 04:51:03 AM | 114.3 | 22.4
87002 | 09/29/1997 | 05:21:03 AM | 114.3 | 21.5
87003 | 09/29/1997 | 05:51:03 AM | 114.3 | 21.1
87004 | 09/29/1997 | 06:21:03 AM | 114.3 | 20.9
87005 | 09/29/1997 | 06:51:03 AM | 114.3 | 20.9
87006 | 09/29/1997 | 07:21:03 AM | 114.3 | 20.5
87007 | 09/29/1997 | 07:51:03 AM | 114.3 | 20.1
87008 | 09/29/1997 | 08:21:03 AM | 114.3 | 19.9
87009 | 09/29/1997 | 08:51:03 AM | 114.3 | 20.3
87010 | 09/29/1997 | 09:21:03 AM | 114.3 | 20.9
87011 | 09/29/1997 | 09:51:03 AM | 114.3 | 21.1
87756 | 09/15/1997 | 01:15:59 PM | 139.7 | 29
87757 | 09/15/1997 | 01:45:59 PM | 139.7 | 30.1
97358 | 11/05/1997 | 11:09:21 AM | 38.1 | 21.9
97359 | 11/05/1997 | 11:39:21 AM | 38.1 | 24
99141 | 11/12/1997 | 04:20:07 AM | 88.9 | 10.3
99142 | 11/12/1997 | 04:50:07 AM | 88.9 | 10.3
99143 | 11/12/1997 | 05:20:07 AM | 88.9 | 9.9
99144 | 11/12/1997 | 05:50:07 AM | 88.9 | 10.2
99145 | 11/12/1997 | 06:20:07 AM | 88.9 | 9.4
99146 | 11/12/1997 | 06:50:07 AM | 88.9 | 9.3
99147 | 11/12/1997 | 07:20:07 AM | 88.9 | 9.1
99148 | 11/12/1997 | 07:50:07 AM | 88.9 | 9.7
99149 | 11/12/1997 | 07:55:55 AM | 88.9 | 9.7
99150 | 11/12/1997 | 08:25:55 AM | 88.9 | 9.8
99151 | 11/12/1997 | 08:55:55 AM | 88.9 | 10.6
99152 | 11/12/1997 | 09:25:55 AM | 88.9 | 10.6
99153 | 11/12/1997 | 09:55:55 AM | 88.9 | 10.8
99154 | 11/12/1997 | 10:25:55 AM | 88.9 | 11.8
99155 | 11/12/1997 | 10:55:55 AM | 88.9 | 12.1
99156 | 11/12/1997 | 11:25:55 AM | 88.9 | 12.2
99157 | 11/12/1997 | 11:55:55 AM | 88.9 | 12.2
99158 | 11/12/1997 | 12:25:55 PM | 88.9 | 12.2
99159 | 11/12/1997 | 12:55:55 PM | 88.9 | 13.7
99160 | 11/12/1997 | 01:25:55 PM | 88.9 | 15.2
99161 | 11/12/1997 | 01:55:55 PM | 88.9 | 16.3
99162 | 11/12/1997 | 02:25:55 PM | 88.9 | 16.7
99163 | 11/12/1997 | 02:55:55 PM | 88.9 | 16.8
99164 | 11/12/1997 | 03:25:55 PM | 88.9 | 16.8
99165 | 11/12/1997 | 03:55:55 PM | 88.9 | 16.7
99166 | 11/12/1997 | 04:25:55 PM | 88.9 | 16.1
99167 | 11/12/1997 | 04:55:55 PM | 88.9 | 15.2
99168 | 11/12/1997 | 05:25:55 PM | 88.9 | 14.2
99169 | 11/12/1997 | 05:55:55 PM | 88.9 | 13.7
99170 | 11/12/1997 | 06:25:55 PM | 88.9 | 12.7
99171 | 11/12/1997 | 06:55:55 PM | 88.9 | 12.2
99172 | 11/12/1997 | 07:25:55 PM | 88.9 | 12.2
99173 | 11/12/1997 | 07:55:55 PM | 88.9 | 12.1
99174 | 11/12/1997 | 08:25:55 PM | 88.9 | 11.7
99175 | 11/12/1997 | 08:55:55 PM | 88.9 | 11.3
99176 | 11/12/1997 | 09:25:55 PM | 88.9 | 10.6
99177 | 11/12/1997 | 09:55:55 PM | 88.9 | 10.6
99178 | 11/12/1997 | 10:25:55 PM | 88.9 | 10.5
99179 | 11/12/1997 | 10:55:55 PM | 88.9 | 10.1
99180 | 11/12/1997 | 11:25:55 PM | 88.9 | 9.5
99181 | 11/12/1997 | 11:55:55 PM | 88.9 | 9.1
99182 | 11/13/1997 | 12:25:55 AM | 88.9 | 9.1
99183 | 11/13/1997 | 12:55:55 AM | 88.9 | 9
99184 | 11/13/1997 | 01:25:55 AM | 88.9 | 9
99185 | 11/13/1997 | 01:55:55 AM | 88.9 | 7.6
99186 | 11/13/1997 | 02:25:55 AM | 88.9 | 7.6
99187 | 11/13/1997 | 02:55:55 AM | 88.9 | 7.7
99188 | 11/13/1997 | 03:25:55 AM | 88.9 | 7.6
99189 | 11/13/1997 | 03:55:55 AM | 88.9 | 7.6
99190 | 11/13/1997 | 04:25:55 AM | 88.9 | 7.6
99191 | 11/13/1997 | 04:55:55 AM | 88.9 | 6.9
99192 | 11/13/1997 | 05:25:55 AM | 88.9 | 6.9
99193 | 11/13/1997 | 05:55:55 AM | 88.9 | 6.2
99194 | 11/13/1997 | 06:25:55 AM | 88.9 | 6
99195 | 11/13/1997 | 06:55:55 AM | 88.9 | 6
99196 | 11/13/1997 | 07:25:55 AM | 88.9 | 6
99197 | 11/13/1997 | 07:55:55 AM | 88.9 | 6.6
99198 | 11/13/1997 | 08:01:56 AM | 88.9 | 6.9
99199 | 11/13/1997 | 08:31:56 AM | 88.9 | 7.6
99200 | 11/13/1997 | 09:01:56 AM | 88.9 | 9.1
99201 | 11/13/1997 | 09:31:56 AM | 88.9 | 10.6
99202 | 11/13/1997 | 10:01:56 AM | 88.9 | 11.5
99203 | 11/13/1997 | 10:31:56 AM | 88.9 | 12
99204 | 11/13/1997 | 11:01:56 AM | 88.9 | 12.2
99205 | 11/13/1997 | 11:31:56 AM | 88.9 | 12.6
99206 | 11/13/1997 | 12:01:56 PM | 88.9 | 13.7
99207 | 11/13/1997 | 12:31:56 PM | 88.9 | 13.8
99208 | 11/13/1997 | 01:01:56 PM | 88.9 | 13.9
99209 | 11/13/1997 | 01:31:56 PM | 88.9 | 13.7
99210 | 11/13/1997 | 02:01:56 PM | 88.9 | 13.7
99211 | 11/13/1997 | 02:31:56 PM | 88.9 | 15.2
99212 | 11/13/1997 | 03:01:56 PM | 88.9 | 15.4
99213 | 11/13/1997 | 03:31:56 PM | 88.9 | 15.2
99214 | 11/13/1997 | 04:01:56 PM | 88.9 | 15.2
99215 | 11/13/1997 | 04:31:56 PM | 88.9 | 14.6
99216 | 11/13/1997 | 05:01:56 PM | 88.9 | 13.7
99217 | 11/13/1997 | 05:31:56 PM | 88.9 | 13.6
99218 | 11/13/1997 | 06:01:56 PM | 88.9 | 12.2
99219 | 11/13/1997 | 06:31:56 PM | 88.9 | 12.2
99220 | 11/13/1997 | 07:01:56 PM | 88.9 | 12
99221 | 11/13/1997 | 07:31:56 PM | 88.9 | 11.5
99222 | 11/13/1997 | 08:01:56 PM | 88.9 | 11.3
99223 | 11/13/1997 | 08:31:56 PM | 88.9 | 10.6
99224 | 11/13/1997 | 09:01:56 PM | 88.9 | 10.6
99225 | 11/13/1997 | 09:31:56 PM | 88.9 | 10.6
99226 | 11/13/1997 | 10:01:56 PM | 88.9 | 10.2
99227 | 11/13/1997 | 10:31:56 PM | 88.9 | 9.6
99228 | 11/13/1997 | 11:01:56 PM | 88.9 | 9.1
99229 | 11/13/1997 | 11:31:56 PM | 88.9 | 9
99230 | 11/14/1997 | 12:01:56 AM | 88.9 | 7.8
99231 | 11/14/1997 | 12:31:56 AM | 88.9 | 7.9
99232 | 11/14/1997 | 01:01:56 AM | 88.9 | 7.6
99233 | 11/14/1997 | 01:31:56 AM | 88.9 | 7.5
99234 | 11/14/1997 | 02:01:56 AM | 88.9 | 6.3
99235 | 11/14/1997 | 02:31:56 AM | 88.9 | 6.7
99236 | 11/14/1997 | 03:01:56 AM | 88.9 | 6
99237 | 11/14/1997 | 03:31:56 AM | 88.9 | 6
99238 | 11/14/1997 | 04:01:56 AM | 88.9 | 6
99239 | 11/14/1997 | 04:31:56 AM | 88.9 | 5.7
99240 | 11/14/1997 | 05:01:56 AM | 88.9 | 5
99241 | 11/14/1997 | 05:31:56 AM | 88.9 | 4.5
99242 | 11/14/1997 | 06:01:56 AM | 88.9 | 4.5
99243 | 11/14/1997 | 06:31:56 AM | 88.9 | 4.5
99244 | 11/14/1997 | 07:01:56 AM | 88.9 | 4.3
99245 | 11/14/1997 | 07:31:56 AM | 88.9 | 4.4
99246 | 11/14/1997 | 08:01:56 AM | 88.9 | 4.5
99247 | 11/14/1997 | 08:08:14 AM | 88.9 | 4.5
99248 | 11/14/1997 | 08:38:14 AM | 88.9 | 6
99249 | 11/14/1997 | 09:08:14 AM | 88.9 | 7.6
99250 | 11/14/1997 | 09:38:14 AM | 88.9 | 9.1
99251 | 11/14/1997 | 10:08:14 AM | 88.9 | 10.7
99252 | 11/14/1997 | 10:38:14 AM | 88.9 | 12.5
99253 | 11/14/1997 | 11:08:14 AM | 88.9 | 14.5
99254 | 11/14/1997 | 11:38:14 AM | 88.9 | 16.5
99255 | 11/14/1997 | 12:08:14 PM | 88.9 | 17.9
99256 | 11/14/1997 | 12:38:14 PM | 88.9 | 18.6
99257 | 11/14/1997 | 01:08:14 PM | 88.9 | 19.8
93543 | 10/16/1997 | 03:34:31 AM | 114.3 | 17.3
93544 | 10/16/1997 | 04:04:31 AM | 114.3 | 16.5
93545 | 10/16/1997 | 04:34:31 AM | 114.3 | 16.3
93546 | 10/16/1997 | 05:04:31 AM | 114.3 | 16.3
93547 | 10/16/1997 | 05:34:31 AM | 114.3 | 15.6
93548 | 10/16/1997 | 06:04:31 AM | 114.3 | 15
93549 | 10/16/1997 | 06:34:31 AM | 114.3 | 14.8
93550 | 10/16/1997 | 07:04:31 AM | 114.3 | 14.8
93551 | 10/16/1997 | 07:34:31 AM | 114.3 | 14.8
93552 | 10/16/1997 | 07:56:22 AM | 114.3 | 14.5
93553 | 10/16/1997 | 08:26:22 AM | 114.3 | 14.1
93554 | 10/16/1997 | 08:56:22 AM | 114.3 | 14.5
93555 | 10/16/1997 | 09:26:22 AM | 114.3 | 14.8
93556 | 10/16/1997 | 09:56:22 AM | 114.3 | 15.1
93557 | 10/16/1997 | 10:26:22 AM | 114.3 | 16.3
93558 | 10/16/1997 | 10:56:22 AM | 114.3 | 17.3
93559 | 10/16/1997 | 11:26:22 AM | 114.3 | 18.1
93560 | 10/16/1997 | 11:56:22 AM | 114.3 | 19.4
93561 | 10/16/1997 | 12:26:22 PM | 114.3 | 20.9
93562 | 10/16/1997 | 12:56:22 PM | 114.3 | 22.3
93563 | 10/16/1997 | 01:26:22 PM | 114.3 | 23.5
93564 | 10/16/1997 | 01:56:22 PM | 114.3 | 24.3
93565 | 10/16/1997 | 02:26:22 PM | 114.3 | 25.5
93566 | 10/16/1997 | 02:56:22 PM | 114.3 | 26.9
93567 | 10/16/1997 | 03:26:22 PM | 114.3 | 27.2
93568 | 10/16/1997 | 03:56:22 PM | 114.3 | 28.3
93569 | 10/16/1997 | 04:26:22 PM | 114.3 | 28.6
93570 | 10/16/1997 | 04:56:22 PM | 114.3 | 28.6
93571 | 10/16/1997 | 05:26:22 PM | 114.3 | 28.6
93572 | 10/16/1997 | 05:56:22 PM | 114.3 | 28.6
93573 | 10/16/1997 | 06:26:22 PM | 114.3 | 28.2
93574 | 10/16/1997 | 06:56:22 PM | 114.3 | 27.2
93575 | 10/16/1997 | 07:26:22 PM | 114.3 | 27
93576 | 10/16/1997 | 07:56:22 PM | 114.3 | 26
93577 | 10/16/1997 | 08:26:22 PM | 114.3 | 25.5
93578 | 10/16/1997 | 08:56:22 PM | 114.3 | 24.7
93579 | 10/16/1997 | 09:26:22 PM | 114.3 | 24
93580 | 10/16/1997 | 09:56:22 PM | 114.3 | 23.7
93581 | 10/16/1997 | 10:26:22 PM | 114.3 | 22.6
93582 | 10/16/1997 | 10:56:22 PM | 114.3 | 22.5
93583 | 10/16/1997 | 11:26:22 PM | 114.3 | 21.7
93584 | 10/16/1997 | 11:56:22 PM | 114.3 | 21
93585 | 10/17/1997 | 12:26:22 AM | 114.3 | 20.9
93586 | 10/17/1997 | 12:56:22 AM | 114.3 | 20.4
93587 | 10/17/1997 | 01:26:22 AM | 114.3 | 19.7
93588 | 10/17/1997 | 01:56:22 AM | 114.3 | 19.4
93589 | 10/17/1997 | 02:26:22 AM | 114.3 | 19.3
93590 | 10/17/1997 | 02:56:22 AM | 114.3 | 18.9
93591 | 10/17/1997 | 03:26:22 AM | 114.3 | 18
93592 | 10/17/1997 | 03:56:22 AM | 114.3 | 17.9
93593 | 10/17/1997 | 04:26:22 AM | 114.3 | 17.9
93594 | 10/17/1997 | 04:56:22 AM | 114.3 | 17.5
93595 | 10/17/1997 | 05:26:22 AM | 114.3 | 17
93596 | 10/17/1997 | 05:56:22 AM | 114.3 | 16.5
93597 | 10/17/1997 | 06:26:22 AM | 114.3 | 16.3
93598 | 10/17/1997 | 06:56:22 AM | 114.3 | 16.2
93599 | 10/17/1997 | 07:26:22 AM | 114.3 | 15.7
93600 | 10/17/1997 | 07:41:55 AM | 114.3 | 15.5
93601 | 10/17/1997 | 08:11:55 AM | 114.3 | 15
93602 | 10/17/1997 | 08:41:55 AM | 114.3 | 15
93603 | 10/17/1997 | 09:11:55 AM | 114.3 | 15.2
93604 | 10/17/1997 | 09:41:55 AM | 114.3 | 16.1
93605 | 10/17/1997 | 10:11:55 AM | 114.3 | 16.4
93606 | 10/17/1997 | 10:41:55 AM | 114.3 | 17.8
93607 | 10/17/1997 | 11:11:55 AM | 114.3 | 18.5
93608 | 10/17/1997 | 11:41:55 AM | 114.3 | 19.4
93609 | 10/17/1997 | 12:11:55 PM | 114.3 | 20.9
93610 | 10/17/1997 | 12:41:55 PM | 114.3 | 22.5
93611 | 10/17/1997 | 01:11:55 PM | 114.3 | 23.7
87758 | 09/15/1997 | 02:15:59 PM | 139.7 | 30.6
87015 | 09/29/1997 | 11:51:03 AM | 114.3 | 25.7
87016 | 09/29/1997 | 12:21:03 PM | 114.3 | 27.1
80420 | 08/09/1997 | 10:04:45 AM | 139.7 | 31.7
80421 | 08/09/1997 | 10:34:45 AM | 139.7 | 32.7
80422 | 08/09/1997 | 11:04:45 AM | 139.7 | 33.1
80423 | 08/09/1997 | 11:34:45 AM | 139.7 | 34.1
80424 | 08/09/1997 | 12:04:45 PM | 139.7 | 34.7
80425 | 08/09/1997 | 12:34:45 PM | 139.7 | 36
80426 | 08/09/1997 | 01:04:45 PM | 139.7 | 36.5
80427 | 08/09/1997 | 01:34:45 PM | 139.7 | 36.7
80428 | 08/09/1997 | 02:04:45 PM | 139.7 | 36.3
80429 | 08/09/1997 | 02:34:45 PM | 139.7 | 36.2
80430 | 08/09/1997 | 03:04:45 PM | 139.7 | 36.2
80431 | 08/09/1997 | 03:34:45 PM | 139.7 | 36.4
80432 | 08/09/1997 | 04:04:45 PM | 139.7 | 37.5
80433 | 08/09/1997 | 04:34:45 PM | 139.7 | 37.7
80434 | 08/09/1997 | 05:04:45 PM | 139.7 | 38.2
80435 | 08/09/1997 | 05:34:45 PM | 139.7 | 38.9
80436 | 08/09/1997 | 06:04:45 PM | 139.7 | 39.3
80437 | 08/09/1997 | 06:34:45 PM | 139.7 | 39.3
80438 | 08/09/1997 | 07:04:45 PM | 139.7 | 39.3
80439 | 08/09/1997 | 07:34:45 PM | 139.7 | 39.2
80440 | 08/09/1997 | 08:04:45 PM | 139.7 | 38.9
80441 | 08/09/1997 | 08:34:45 PM | 139.7 | 38
80442 | 08/09/1997 | 09:04:45 PM | 139.7 | 37.7
80443 | 08/09/1997 | 09:34:45 PM | 139.7 | 37.4
80444 | 08/09/1997 | 10:04:45 PM | 139.7 | 36.4
80445 | 08/09/1997 | 10:34:45 PM | 139.7 | 36.2
80446 | 08/09/1997 | 11:04:45 PM | 139.7 | 35.5
80447 | 08/09/1997 | 11:34:45 PM | 139.7 | 34.8
80448 | 08/10/1997 | 12:04:45 AM | 139.7 | 34.7
80449 | 08/10/1997 | 12:34:45 AM | 139.7 | 34.2
80450 | 08/10/1997 | 01:04:45 AM | 139.7 | 33.3
80451 | 08/10/1997 | 01:34:45 AM | 139.7 | 33.1
80452 | 08/10/1997 | 02:04:45 AM | 139.7 | 32.8
80453 | 08/10/1997 | 02:34:45 AM | 139.7 | 31.9
80454 | 08/10/1997 | 03:04:45 AM | 139.7 | 31.6
80455 | 08/10/1997 | 03:34:45 AM | 139.7 | 31.6
80456 | 08/10/1997 | 04:04:45 AM | 139.7 | 30.8
80457 | 08/10/1997 | 04:34:45 AM | 139.7 | 30.1
80458 | 08/10/1997 | 05:04:45 AM | 139.7 | 30.1
80459 | 08/10/1997 | 05:34:45 AM | 139.7 | 29.7
80460 | 08/10/1997 | 06:04:45 AM | 139.7 | 29.1
80461 | 08/10/1997 | 06:34:45 AM | 139.7 | 28.6
80462 | 08/10/1997 | 07:04:45 AM | 139.7 | 28.5
80463 | 08/10/1997 | 07:34:45 AM | 139.7 | 28.3
80464 | 08/10/1997 | 08:04:45 AM | 139.7 | 28.2
80465 | 08/10/1997 | 08:34:45 AM | 139.7 | 28.1
80466 | 08/10/1997 | 09:04:45 AM | 139.7 | 28.3
80467 | 08/10/1997 | 09:34:45 AM | 139.7 | 28.5
80468 | 08/10/1997 | 10:04:45 AM | 139.7 | 28.8
80469 | 08/10/1997 | 10:34:45 AM | 139.7 | 29.8
80470 | 08/10/1997 | 11:04:45 AM | 139.7 | 30.1
80471 | 08/10/1997 | 11:34:45 AM | 139.7 | 31.6
80472 | 08/10/1997 | 12:04:45 PM | 139.7 | 31.9
80473 | 08/10/1997 | 12:34:45 PM | 139.7 | 33.1
80474 | 08/10/1997 | 01:04:45 PM | 139.7 | 34.3
80475 | 08/10/1997 | 01:34:45 PM | 139.7 | 34.8
80476 | 08/10/1997 | 02:04:45 PM | 139.7 | 36.2
80477 | 08/10/1997 | 02:34:45 PM | 139.7 | 37.1
80478 | 08/10/1997 | 03:04:45 PM | 139.7 | 37.7
80479 | 08/10/1997 | 03:34:45 PM | 139.7 | 38.8
80480 | 08/10/1997 | 04:04:45 PM | 139.7 | 39.3
80481 | 08/10/1997 | 04:34:45 PM | 139.7 | 39.8
80482 | 08/10/1997 | 05:04:45 PM | 139.7 | 40.6
80483 | 08/10/1997 | 05:34:45 PM | 139.7 | 40.8
80484 | 08/10/1997 | 06:04:45 PM | 139.7 | 40.8
80485 | 08/10/1997 | 06:34:45 PM | 139.7 | 40.8
80486 | 08/10/1997 | 07:04:45 PM | 139.7 | 40.8
80487 | 08/10/1997 | 07:34:45 PM | 139.7 | 40.4
80488 | 08/10/1997 | 08:04:45 PM | 139.7 | 39.7
80489 | 08/10/1997 | 08:34:45 PM | 139.7 | 39.3
80490 | 08/10/1997 | 09:04:45 PM | 139.7 | 38.9
80491 | 08/10/1997 | 09:34:45 PM | 139.7 | 37.8
80492 | 08/10/1997 | 10:04:45 PM | 139.7 | 37.7
80493 | 08/10/1997 | 10:34:45 PM | 139.7 | 36.5
80494 | 08/10/1997 | 11:04:45 PM | 139.7 | 36.2
80495 | 08/10/1997 | 11:34:45 PM | 139.7 | 35.7
80496 | 08/11/1997 | 12:04:45 AM | 139.7 | 34.8
80497 | 08/11/1997 | 12:34:45 AM | 139.7 | 34.6
80498 | 08/11/1997 | 01:04:45 AM | 139.7 | 34.2
80499 | 08/11/1997 | 01:34:45 AM | 139.7 | 33.2
80500 | 08/11/1997 | 02:04:45 AM | 139.7 | 33.1
80501 | 08/11/1997 | 02:34:45 AM | 139.7 | 33
80502 | 08/11/1997 | 03:04:45 AM | 139.7 | 32.1
80503 | 08/11/1997 | 03:34:45 AM | 139.7 | 31.7
80504 | 08/11/1997 | 04:04:45 AM | 139.7 | 31.6
80505 | 08/11/1997 | 04:34:45 AM | 139.7 | 31.3
80506 | 08/11/1997 | 05:04:45 AM | 139.7 | 30.8
80507 | 08/11/1997 | 05:34:45 AM | 139.7 | 30.1
80508 | 08/11/1997 | 06:04:45 AM | 139.7 | 30.1
80509 | 08/11/1997 | 06:34:45 AM | 139.7 | 29.9
80510 | 08/11/1997 | 07:04:45 AM | 139.7 | 29.3
80511 | 08/11/1997 | 07:34:45 AM | 139.7 | 28.8
80512 | 08/11/1997 | 08:04:45 AM | 139.7 | 28.6
80513 | 08/11/1997 | 08:34:45 AM | 139.7 | 28.6
80514 | 08/11/1997 | 08:59:21 AM | 139.7 | 28.7
80515 | 08/11/1997 | 09:29:21 AM | 139.7 | 28.8
80516 | 08/11/1997 | 09:59:21 AM | 139.7 | 29.9
80517 | 08/11/1997 | 10:29:21 AM | 139.7 | 30.1
80518 | 08/11/1997 | 10:59:21 AM | 139.7 | 31.3
80519 | 08/11/1997 | 11:29:21 AM | 139.7 | 31.6
80520 | 08/11/1997 | 11:59:21 AM | 139.7 | 33.1
80521 | 08/11/1997 | 12:29:21 PM | 139.7 | 33.6
80522 | 08/11/1997 | 12:59:21 PM | 139.7 | 34.7
80523 | 08/11/1997 | 01:29:21 PM | 139.7 | 35.8
80524 | 08/11/1997 | 01:59:21 PM | 139.7 | 36.4
80525 | 08/11/1997 | 02:29:21 PM | 139.7 | 37.7
80526 | 08/11/1997 | 02:59:21 PM | 139.7 | 38.5
80527 | 08/11/1997 | 03:29:21 PM | 139.7 | 39.3
80528 | 08/11/1997 | 03:59:21 PM | 139.7 | 39.9
80529 | 08/11/1997 | 04:29:21 PM | 139.7 | 40.8
80530 | 08/11/1997 | 04:59:21 PM | 139.7 | 40.8
80531 | 08/11/1997 | 05:29:21 PM | 139.7 | 40.9
80532 | 08/11/1997 | 05:59:21 PM | 139.7 | 41
80533 | 08/11/1997 | 06:29:21 PM | 139.7 | 40.9
80534 | 08/11/1997 | 06:59:21 PM | 139.7 | 40.8
80535 | 08/11/1997 | 07:29:21 PM | 139.7 | 40.6
80536 | 08/11/1997 | 07:59:21 PM | 139.7 | 39.5
80537 | 08/11/1997 | 08:29:21 PM | 139.7 | 39.3
80538 | 08/11/1997 | 08:59:21 PM | 139.7 | 38.6
80539 | 08/11/1997 | 09:29:21 PM | 139.7 | 37.7
80540 | 08/11/1997 | 09:59:21 PM | 139.7 | 37.7
80541 | 08/11/1997 | 10:29:21 PM | 139.7 | 36.7
80542 | 08/11/1997 | 10:59:21 PM | 139.7 | 36.2
80543 | 08/11/1997 | 11:29:21 PM | 139.7 | 36
80544 | 08/11/1997 | 11:59:21 PM | 139.7 | 35.2
80545 | 08/13/1997 | 11:26:53 AM | 139.7 | 31.7
80546 | 08/13/1997 | 11:56:53 AM | 139.7 | 33.1
80547 | 08/13/1997 | 12:26:53 PM | 139.7 | 34.1
80548 | 08/13/1997 | 12:56:53 PM | 139.7 | 34.7
80549 | 08/13/1997 | 01:26:53 PM | 139.7 | 36.2
80550 | 08/13/1997 | 01:56:53 PM | 139.7 | 37
80551 | 08/13/1997 | 02:26:53 PM | 139.7 | 37.7
80552 | 08/13/1997 | 02:56:53 PM | 139.7 | 39
80553 | 08/13/1997 | 03:26:53 PM | 139.7 | 39.3
80554 | 08/13/1997 | 03:56:53 PM | 139.7 | 40.2
80555 | 08/13/1997 | 04:26:53 PM | 139.7 | 40.8
80556 | 08/13/1997 | 04:56:53 PM | 139.7 | 41.1
80557 | 08/13/1997 | 05:26:53 PM | 139.7 | 41.8
80558 | 08/13/1997 | 05:56:53 PM | 139.7 | 42.2
80559 | 08/13/1997 | 06:26:53 PM | 139.7 | 42.3
80560 | 08/13/1997 | 06:56:53 PM | 139.7 | 42.2
80561 | 08/13/1997 | 07:26:53 PM | 139.7 | 41.8
80562 | 08/13/1997 | 07:56:53 PM | 139.7 | 41
80563 | 08/13/1997 | 08:26:53 PM | 139.7 | 40.8
80564 | 08/13/1997 | 08:56:53 PM | 139.7 | 40.3
80565 | 08/13/1997 | 09:26:53 PM | 139.7 | 39.4
80566 | 08/13/1997 | 09:56:53 PM | 139.7 | 39.3
80567 | 08/13/1997 | 10:26:53 PM | 139.7 | 38.4
80568 | 08/13/1997 | 10:56:53 PM | 139.7 | 37.7
80569 | 08/13/1997 | 11:26:53 PM | 139.7 | 37.7
80570 | 08/13/1997 | 11:56:53 PM | 139.7 | 36.8
80571 | 08/14/1997 | 12:26:53 AM | 139.7 | 36.2
80572 | 08/14/1997 | 12:56:53 AM | 139.7 | 36
80573 | 08/14/1997 | 01:26:53 AM | 139.7 | 35.4
80574 | 08/14/1997 | 01:56:53 AM | 139.7 | 34.8
80575 | 08/14/1997 | 02:26:53 AM | 139.7 | 34.7
80576 | 08/14/1997 | 02:56:53 AM | 139.7 | 34.5
80577 | 08/14/1997 | 03:26:53 AM | 139.7 | 33.8
80578 | 08/14/1997 | 03:56:53 AM | 139.7 | 33.2
80579 | 08/14/1997 | 04:26:53 AM | 139.7 | 33.1
80580 | 08/14/1997 | 04:56:53 AM | 139.7 | 33.1
80581 | 08/14/1997 | 05:26:53 AM | 139.7 | 32.4
80582 | 08/14/1997 | 05:56:53 AM | 139.7 | 31.8
80583 | 08/14/1997 | 06:26:53 AM | 139.7 | 31.6
80584 | 08/14/1997 | 06:55:25 AM | 139.7 | 31.6
80585 | 08/14/1997 | 07:25:25 AM | 139.7 | 31.4
80586 | 08/14/1997 | 07:55:25 AM | 139.7 | 30.9
80587 | 08/14/1997 | 08:25:25 AM | 139.7 | 30.5
80588 | 08/14/1997 | 08:55:25 AM | 139.7 | 30.7
80589 | 08/14/1997 | 09:25:25 AM | 139.7 | 31.3
80590 | 08/14/1997 | 09:55:25 AM | 139.7 | 31.6
80591 | 08/14/1997 | 10:25:25 AM | 139.7 | 31.6
80592 | 08/14/1997 | 10:55:25 AM | 139.7 | 32.9
80593 | 08/14/1997 | 11:25:25 AM | 139.7 | 33.2
80594 | 08/14/1997 | 11:55:25 AM | 139.7 | 34.6
80595 | 08/14/1997 | 12:25:25 PM | 139.7 | 35.2
80596 | 08/14/1997 | 12:55:25 PM | 139.7 | 36.2
80597 | 08/14/1997 | 01:25:25 PM | 139.7 | 37.6
80598 | 08/14/1997 | 01:55:25 PM | 139.7 | 37.9
80599 | 08/14/1997 | 02:25:25 PM | 139.7 | 39.3
80600 | 08/14/1997 | 02:55:25 PM | 139.7 | 39.5
86268 | 09/13/1997 | 11:27:04 PM | 114.3 | 31.8
86269 | 09/13/1997 | 11:57:04 PM | 114.3 | 31.7
101792 | 11/06/1997 | 06:28:50 PM | 139.7 | 17.8
86457 | 09/17/1997 | 09:45:59 PM | 114.3 | 30.2
86458 | 09/17/1997 | 10:15:59 PM | 114.3 | 30.1
95461 | 10/26/1997 | 01:59:15 AM | 139.7 | 12
95462 | 10/26/1997 | 02:29:15 AM | 139.7 | 11.7
95463 | 10/26/1997 | 02:59:15 AM | 139.7 | 11.7
95464 | 10/26/1997 | 03:29:15 AM | 139.7 | 11.7
95465 | 10/26/1997 | 03:59:15 AM | 139.7 | 11.6
95466 | 10/26/1997 | 04:29:15 AM | 139.7 | 11
95467 | 10/26/1997 | 04:59:15 AM | 139.7 | 10.3
95468 | 10/26/1997 | 05:29:15 AM | 139.7 | 10.2
95469 | 10/26/1997 | 05:59:15 AM | 139.7 | 10.1
95470 | 10/26/1997 | 06:29:15 AM | 139.7 | 9.8
95471 | 10/26/1997 | 06:59:15 AM | 139.7 | 9.2
95472 | 10/26/1997 | 07:29:15 AM | 139.7 | 8.9
95473 | 10/26/1997 | 07:59:15 AM | 139.7 | 8.7
95474 | 10/26/1997 | 08:19:43 AM | 139.7 | 8.6
95475 | 10/26/1997 | 08:49:43 AM | 139.7 | 8.6
95476 | 10/26/1997 | 09:19:43 AM | 139.7 | 8.6
95477 | 10/26/1997 | 09:49:43 AM | 139.7 | 8.6
95478 | 10/26/1997 | 10:19:43 AM | 139.7 | 9.2
95479 | 10/26/1997 | 10:49:43 AM | 139.7 | 10.1
95480 | 10/26/1997 | 11:19:43 AM | 139.7 | 10.2
95481 | 10/26/1997 | 11:49:43 AM | 139.7 | 11.6
95482 | 10/26/1997 | 12:19:43 PM | 139.7 | 11.8
95483 | 10/26/1997 | 12:49:43 PM | 139.7 | 13.2
95484 | 10/26/1997 | 01:19:43 PM | 139.7 | 13.8
95485 | 10/26/1997 | 01:49:43 PM | 139.7 | 14.8
95486 | 10/26/1997 | 02:19:43 PM | 139.7 | 16
95487 | 10/26/1997 | 02:49:43 PM | 139.7 | 16.3
95488 | 10/26/1997 | 03:19:43 PM | 139.7 | 17.5
95489 | 10/26/1997 | 03:49:43 PM | 139.7 | 17.8
95490 | 10/26/1997 | 04:19:43 PM | 139.7 | 18.2
95491 | 10/26/1997 | 04:49:43 PM | 139.7 | 18.8
95492 | 10/26/1997 | 05:19:43 PM | 139.7 | 19.1
95493 | 10/26/1997 | 05:49:43 PM | 139.7 | 19.1
95494 | 10/26/1997 | 06:19:43 PM | 139.7 | 19
95495 | 10/26/1997 | 06:49:43 PM | 139.7 | 18.5
95496 | 10/26/1997 | 07:19:43 PM | 139.7 | 17.9
95497 | 10/26/1997 | 07:49:43 PM | 139.7 | 17.8
95498 | 10/26/1997 | 08:19:43 PM | 139.7 | 17.6
95499 | 10/26/1997 | 08:49:43 PM | 139.7 | 16.6
95500 | 10/26/1997 | 09:19:43 PM | 139.7 | 16.3
95501 | 10/26/1997 | 09:49:43 PM | 139.7 | 16.2
95502 | 10/26/1997 | 10:19:43 PM | 139.7 | 15.7
95503 | 10/26/1997 | 10:49:43 PM | 139.7 | 14.9
95504 | 10/26/1997 | 11:19:43 PM | 139.7 | 14.7
95505 | 10/26/1997 | 11:49:43 PM | 139.7 | 14.4
95506 | 10/27/1997 | 12:19:43 AM | 139.7 | 14
95507 | 10/27/1997 | 12:49:43 AM | 139.7 | 13.4
95508 | 10/27/1997 | 01:19:43 AM | 139.7 | 13.3
95509 | 10/27/1997 | 01:49:43 AM | 139.7 | 13.2
95510 | 10/27/1997 | 02:19:43 AM | 139.7 | 13.2
95511 | 10/27/1997 | 02:49:43 AM | 139.7 | 12.9
95512 | 10/27/1997 | 03:19:43 AM | 139.7 | 12.5
95513 | 10/27/1997 | 03:49:43 AM | 139.7 | 12.1
95514 | 10/27/1997 | 04:19:43 AM | 139.7 | 11.9
95515 | 10/27/1997 | 04:49:43 AM | 139.7 | 11.7
95516 | 10/27/1997 | 05:19:43 AM | 139.7 | 11.7
95517 | 10/27/1997 | 05:49:43 AM | 139.7 | 11.7
95518 | 10/27/1997 | 06:19:43 AM | 139.7 | 11.5
95519 | 10/27/1997 | 06:49:43 AM | 139.7 | 11.3
95520 | 10/27/1997 | 07:19:43 AM | 139.7 | 10.6
95521 | 10/27/1997 | 07:49:43 AM | 139.7 | 10.2
95522 | 10/27/1997 | 08:19:43 AM | 139.7 | 10.2
95523 | 10/27/1997 | 08:49:43 AM | 139.7 | 10.2
95524 | 10/27/1997 | 09:19:43 AM | 139.7 | 10.2
95525 | 10/27/1997 | 09:49:43 AM | 139.7 | 10.2
95526 | 10/27/1997 | 10:19:43 AM | 139.7 | 10.7
95527 | 10/27/1997 | 10:49:43 AM | 139.7 | 11.2
95528 | 10/27/1997 | 11:19:43 AM | 139.7 | 11.7
95529 | 10/27/1997 | 11:49:43 AM | 139.7 | 12
95530 | 10/27/1997 | 12:19:43 PM | 139.7 | 13.2
95531 | 10/27/1997 | 12:49:43 PM | 139.7 | 13.9
95532 | 10/27/1997 | 01:19:43 PM | 139.7 | 14.7
95533 | 10/27/1997 | 01:49:43 PM | 139.7 | 15.9
95534 | 10/27/1997 | 02:19:43 PM | 139.7 | 16.4
95535 | 10/27/1997 | 02:49:43 PM | 139.7 | 17.7
95536 | 10/27/1997 | 02:00:25 PM | 139.7 | 17.8
95537 | 10/27/1997 | 02:30:25 PM | 139.7 | 18.1
95538 | 10/27/1997 | 03:00:25 PM | 139.7 | 19.2
95539 | 10/27/1997 | 03:30:25 PM | 139.7 | 19.3
95540 | 10/27/1997 | 04:00:25 PM | 139.7 | 19.4
95541 | 10/27/1997 | 04:30:25 PM | 139.7 | 19.5
95542 | 10/27/1997 | 05:00:25 PM | 139.7 | 19.4
95543 | 10/27/1997 | 05:30:25 PM | 139.7 | 19.3
95544 | 10/27/1997 | 06:00:25 PM | 139.7 | 19.3
95545 | 10/27/1997 | 06:30:25 PM | 139.7 | 18.6
95546 | 10/27/1997 | 07:00:25 PM | 139.7 | 17.9
95547 | 10/27/1997 | 07:30:25 PM | 139.7 | 17.8
95548 | 10/27/1997 | 08:00:25 PM | 139.7 | 17.2
95549 | 10/27/1997 | 08:30:25 PM | 139.7 | 16.5
95550 | 10/27/1997 | 09:00:25 PM | 139.7 | 16.3
95551 | 10/27/1997 | 09:30:25 PM | 139.7 | 16.2
95552 | 10/27/1997 | 10:00:25 PM | 139.7 | 15.4
95553 | 10/27/1997 | 10:30:25 PM | 139.7 | 14.8
95554 | 10/27/1997 | 11:00:25 PM | 139.7 | 14.7
95555 | 10/27/1997 | 11:30:25 PM | 139.7 | 14.1
95556 | 10/29/1997 | 07:53:37 AM | 139.7 | 11.5
95557 | 10/29/1997 | 08:23:37 AM | 139.7 | 11.7
95558 | 10/29/1997 | 08:53:37 AM | 139.7 | 11.7
95559 | 10/29/1997 | 09:23:37 AM | 139.7 | 11.7
95560 | 10/29/1997 | 09:53:37 AM | 139.7 | 12.1
95561 | 10/29/1997 | 10:23:37 AM | 139.7 | 13.2
95562 | 10/29/1997 | 10:53:37 AM | 139.7 | 13.5
95563 | 10/29/1997 | 11:23:37 AM | 139.7 | 14.7
95564 | 10/29/1997 | 11:53:37 AM | 139.7 | 15.1
95565 | 10/29/1997 | 12:23:37 PM | 139.7 | 16.2
95566 | 10/29/1997 | 12:53:37 PM | 139.7 | 16.3
95567 | 10/29/1997 | 01:23:37 PM | 139.7 | 17.1
95568 | 10/29/1997 | 01:53:37 PM | 139.7 | 17.8
95569 | 10/29/1997 | 02:23:37 PM | 139.7 | 17.8
95570 | 10/29/1997 | 02:53:37 PM | 139.7 | 18
95571 | 10/29/1997 | 03:23:37 PM | 139.7 | 18.5
95572 | 10/29/1997 | 03:53:37 PM | 139.7 | 18.9
95573 | 10/29/1997 | 04:23:37 PM | 139.7 | 18.9
95574 | 10/29/1997 | 04:53:37 PM | 139.7 | 18.9
95575 | 10/29/1997 | 05:23:37 PM | 139.7 | 18.5
95576 | 10/29/1997 | 05:53:37 PM | 139.7 | 18.1
95577 | 10/29/1997 | 06:23:37 PM | 139.7 | 17.8
95578 | 10/29/1997 | 06:53:37 PM | 139.7 | 17.8
95579 | 10/29/1997 | 07:23:37 PM | 139.7 | 17.8
95580 | 10/29/1997 | 07:53:37 PM | 139.7 | 17.4
95581 | 10/29/1997 | 08:23:37 PM | 139.7 | 16.8
95582 | 10/29/1997 | 08:53:37 PM | 139.7 | 16.3
95583 | 10/29/1997 | 09:23:37 PM | 139.7 | 16.3
95584 | 10/29/1997 | 09:53:37 PM | 139.7 | 16.3
95585 | 10/29/1997 | 10:23:37 PM | 139.7 | 15.9
95586 | 10/29/1997 | 10:53:37 PM | 139.7 | 15.7
95587 | 10/29/1997 | 11:23:37 PM | 139.7 | 15.1
95588 | 10/29/1997 | 11:53:37 PM | 139.7 | 14.8
95589 | 10/30/1997 | 12:23:37 AM | 139.7 | 14.7
95590 | 10/30/1997 | 12:53:37 AM | 139.7 | 14.6
95591 | 10/30/1997 | 01:23:37 AM | 139.7 | 14
95592 | 10/30/1997 | 01:53:37 AM | 139.7 | 13.5
95593 | 10/30/1997 | 02:23:37 AM | 139.7 | 13.3
95594 | 10/30/1997 | 02:53:37 AM | 139.7 | 13.2
95595 | 10/30/1997 | 03:23:37 AM | 139.7 | 13.2
95596 | 10/30/1997 | 03:53:37 AM | 139.7 | 13.2
95597 | 10/30/1997 | 04:23:37 AM | 139.7 | 12.8
95598 | 10/30/1997 | 04:53:37 AM | 139.7 | 12.3
95599 | 10/30/1997 | 05:23:37 AM | 139.7 | 12.1
95600 | 10/30/1997 | 05:53:37 AM | 139.7 | 11.8
95601 | 10/30/1997 | 06:23:37 AM | 139.7 | 11.7
95602 | 10/30/1997 | 06:53:37 AM | 139.7 | 11.7
95603 | 10/30/1997 | 07:23:37 AM | 139.7 | 11.6
95604 | 10/30/1997 | 07:53:37 AM | 139.7 | 11.6
95605 | 10/30/1997 | 08:23:37 AM | 139.7 | 11.6
95606 | 10/30/1997 | 08:53:37 AM | 139.7 | 11.7
95607 | 10/30/1997 | 08:54:53 AM | 139.7 | 11.7
95608 | 10/30/1997 | 09:24:53 AM | 139.7 | 11.8
95609 | 10/30/1997 | 09:54:53 AM | 139.7 | 12.7
95610 | 10/30/1997 | 10:24:53 AM | 139.7 | 13.2
95611 | 10/30/1997 | 10:54:53 AM | 139.7 | 14
95612 | 10/30/1997 | 11:24:53 AM | 139.7 | 14.7
95613 | 10/30/1997 | 11:54:53 AM | 139.7 | 16
95614 | 10/30/1997 | 12:24:53 PM | 139.7 | 16.4
95615 | 10/30/1997 | 12:54:53 PM | 139.7 | 17.8
95616 | 10/30/1997 | 01:24:53 PM | 139.7 | 18.2
95617 | 10/30/1997 | 01:54:53 PM | 139.7 | 19.3
95618 | 10/30/1997 | 02:24:53 PM | 139.7 | 19.4
95619 | 10/30/1997 | 02:54:53 PM | 139.7 | 19.8
97331 | 11/04/1997 | 09:48:56 PM | 38.1 | 11.9
97332 | 11/04/1997 | 10:18:56 PM | 38.1 | 11.8
97333 | 11/04/1997 | 10:48:56 PM | 38.1 | 11
97334 | 11/04/1997 | 11:18:56 PM | 38.1 | 10.3
97335 | 11/04/1997 | 11:48:56 PM | 38.1 | 10
97336 | 11/05/1997 | 12:18:56 AM | 38.1 | 8.9
97337 | 11/05/1997 | 12:48:56 AM | 38.1 | 8.8
97338 | 11/05/1997 | 01:18:56 AM | 38.1 | 8.8
97339 | 11/05/1997 | 01:48:56 AM | 38.1 | 8.3
97340 | 11/05/1997 | 02:18:56 AM | 38.1 | 8
97341 | 11/05/1997 | 02:48:56 AM | 38.1 | 7.3
97342 | 11/05/1997 | 03:18:56 AM | 38.1 | 7.2
97343 | 11/05/1997 | 03:48:56 AM | 38.1 | 7.1
97344 | 11/05/1997 | 04:18:56 AM | 38.1 | 6.6
97345 | 11/05/1997 | 04:48:56 AM | 38.1 | 5.9
97346 | 11/05/1997 | 05:18:56 AM | 38.1 | 5.7
97347 | 11/05/1997 | 05:48:56 AM | 38.1 | 5.7
97348 | 11/05/1997 | 06:18:56 AM | 38.1 | 5.6
97349 | 11/05/1997 | 06:48:56 AM | 38.1 | 5.1
97350 | 11/05/1997 | 07:18:56 AM | 38.1 | 5.7
97351 | 11/05/1997 | 07:48:56 AM | 38.1 | 6.4
97352 | 11/05/1997 | 08:18:56 AM | 38.1 | 8.1
97353 | 11/05/1997 | 08:48:56 AM | 38.1 | 10.3
97354 | 11/05/1997 | 09:18:56 AM | 38.1 | 12.5
97355 | 11/05/1997 | 09:39:21 AM | 38.1 | 14.8
97356 | 11/05/1997 | 10:09:21 AM | 38.1 | 17.3
104747 | 12/06/1997 | 03:29:59 PM | 38.1 | 3.5
86271 | 09/14/1997 | 12:57:04 AM | 114.3 | 30.4
97360 | 11/05/1997 | 12:09:21 PM | 38.1 | 25.6
97361 | 11/05/1997 | 12:39:21 PM | 38.1 | 26.9
97362 | 11/05/1997 | 01:09:21 PM | 38.1 | 27.3
97363 | 11/05/1997 | 01:39:21 PM | 38.1 | 28.4
97364 | 11/05/1997 | 02:09:21 PM | 38.1 | 28.6
97365 | 11/05/1997 | 02:39:21 PM | 38.1 | 28.3
97366 | 11/05/1997 | 03:09:21 PM | 38.1 | 27.2
97367 | 11/05/1997 | 03:39:21 PM | 38.1 | 26.3
97368 | 11/05/1997 | 04:09:21 PM | 38.1 | 25
97369 | 11/05/1997 | 04:39:21 PM | 38.1 | 23.1
97370 | 11/05/1997 | 05:09:21 PM | 38.1 | 21.1
97371 | 11/05/1997 | 05:39:21 PM | 38.1 | 19.5
97372 | 11/05/1997 | 06:09:21 PM | 38.1 | 18.4
97373 | 11/05/1997 | 06:39:21 PM | 38.1 | 17.5
97374 | 11/05/1997 | 07:09:21 PM | 38.1 | 16.4
97375 | 11/05/1997 | 07:39:21 PM | 38.1 | 15.2
97376 | 11/05/1997 | 08:09:21 PM | 38.1 | 14.8
97377 | 11/05/1997 | 08:39:21 PM | 38.1 | 13.5
97378 | 11/05/1997 | 09:09:21 PM | 38.1 | 13.4
97379 | 11/05/1997 | 09:39:21 PM | 38.1 | 12.2
97380 | 11/05/1997 | 10:09:21 PM | 38.1 | 11.9
97381 | 11/05/1997 | 10:39:21 PM | 38.1 | 11.7
97382 | 11/05/1997 | 11:09:21 PM | 38.1 | 11
97383 | 11/05/1997 | 11:39:21 PM | 38.1 | 10.3
97384 | 11/06/1997 | 12:09:21 AM | 38.1 | 10.3
97385 | 11/06/1997 | 12:39:21 AM | 38.1 | 9.5
97386 | 11/06/1997 | 01:09:21 AM | 38.1 | 9.1
97387 | 11/06/1997 | 01:39:21 AM | 38.1 | 8.8
97388 | 11/06/1997 | 02:09:21 AM | 38.1 | 8.8
97389 | 11/06/1997 | 02:39:21 AM | 38.1 | 8.6
97390 | 11/06/1997 | 03:09:21 AM | 38.1 | 8.1
97391 | 11/06/1997 | 03:39:21 AM | 38.1 | 7.6
97392 | 11/06/1997 | 04:09:21 AM | 38.1 | 7.3
97393 | 11/06/1997 | 04:39:21 AM | 38.1 | 7.3
97394 | 11/06/1997 | 05:09:21 AM | 38.1 | 7.3
97395 | 11/06/1997 | 05:39:21 AM | 38.1 | 7.1
97396 | 11/06/1997 | 06:09:21 AM | 38.1 | 6.8
97397 | 11/06/1997 | 06:39:21 AM | 38.1 | 6.9
97398 | 11/06/1997 | 07:09:21 AM | 38.1 | 7
97399 | 11/06/1997 | 07:39:21 AM | 38.1 | 7.3
97400 | 11/06/1997 | 08:09:21 AM | 38.1 | 9.7
97401 | 11/06/1997 | 08:39:21 AM | 38.1 | 11.5
97402 | 11/06/1997 | 09:09:21 AM | 38.1 | 13.4
97403 | 11/06/1997 | 09:39:21 AM | 38.1 | 16.4
97404 | 11/06/1997 | 09:58:50 AM | 38.1 | 17.9
97405 | 11/06/1997 | 10:28:50 AM | 38.1 | 19.6
97406 | 11/06/1997 | 10:58:50 AM | 38.1 | 22.5
97407 | 11/06/1997 | 11:28:50 AM | 38.1 | 22.9
97408 | 11/06/1997 | 11:58:50 AM | 38.1 | 25.6
97409 | 11/06/1997 | 12:28:50 PM | 38.1 | 26.9
97410 | 11/06/1997 | 12:58:50 PM | 38.1 | 25.6
97411 | 11/06/1997 | 01:28:50 PM | 38.1 | 24.6
97412 | 11/06/1997 | 01:58:50 PM | 38.1 | 24.1
97413 | 11/06/1997 | 02:28:50 PM | 38.1 | 23.8
97414 | 11/06/1997 | 02:58:50 PM | 38.1 | 23.1
97415 | 11/06/1997 | 03:28:50 PM | 38.1 | 22.6
97416 | 11/06/1997 | 03:58:50 PM | 38.1 | 21.7
97417 | 11/06/1997 | 04:28:50 PM | 38.1 | 21
97418 | 11/06/1997 | 04:58:50 PM | 38.1 | 20.8
97419 | 11/06/1997 | 05:28:50 PM | 38.1 | 19.8
97420 | 11/06/1997 | 05:58:50 PM | 38.1 | 19.5
97421 | 11/06/1997 | 06:28:50 PM | 38.1 | 19.2
97422 | 11/06/1997 | 06:58:50 PM | 38.1 | 18.6
97423 | 11/06/1997 | 07:28:50 PM | 38.1 | 18.1
97424 | 11/06/1997 | 07:58:50 PM | 38.1 | 18
97425 | 11/06/1997 | 08:28:50 PM | 38.1 | 18
97426 | 11/06/1997 | 08:58:50 PM | 38.1 | 17.5
97427 | 11/06/1997 | 09:28:50 PM | 38.1 | 16.8
97428 | 11/06/1997 | 09:58:50 PM | 38.1 | 16.4
97429 | 11/06/1997 | 10:28:50 PM | 38.1 | 15.9
97430 | 11/06/1997 | 10:58:50 PM | 38.1 | 14.9
97431 | 11/06/1997 | 11:28:50 PM | 38.1 | 14.4
97432 | 11/06/1997 | 11:58:50 PM | 38.1 | 13.4
97433 | 11/07/1997 | 12:28:50 AM | 38.1 | 13.1
97434 | 11/07/1997 | 12:58:50 AM | 38.1 | 11.9
97435 | 11/07/1997 | 01:28:50 AM | 38.1 | 11.9
97436 | 11/07/1997 | 01:58:50 AM | 38.1 | 11.4
97437 | 11/07/1997 | 02:28:50 AM | 38.1 | 10.5
97438 | 11/07/1997 | 02:58:50 AM | 38.1 | 10.3
97439 | 11/07/1997 | 03:28:50 AM | 38.1 | 9.9
97440 | 11/07/1997 | 03:58:50 AM | 38.1 | 8.9
97441 | 11/07/1997 | 04:28:50 AM | 38.1 | 8.8
97442 | 11/07/1997 | 04:58:50 AM | 38.1 | 8.8
97443 | 11/07/1997 | 05:28:50 AM | 38.1 | 8.6
97444 | 11/07/1997 | 05:58:50 AM | 38.1 | 7.9
97445 | 11/07/1997 | 06:28:50 AM | 38.1 | 7.3
97446 | 11/07/1997 | 06:58:50 AM | 38.1 | 7.3
97447 | 11/07/1997 | 07:28:50 AM | 38.1 | 7.4
97448 | 11/07/1997 | 07:58:50 AM | 38.1 | 7.5
97449 | 11/07/1997 | 08:28:50 AM | 38.1 | 8.8
97450 | 11/07/1997 | 08:58:50 AM | 38.1 | 10.3
97451 | 11/07/1997 | 09:13:33 AM | 38.1 | 10.3
97452 | 11/07/1997 | 09:43:33 AM | 38.1 | 13.8
97453 | 11/07/1997 | 10:13:33 AM | 38.1 | 15.8
97454 | 11/07/1997 | 10:43:33 AM | 38.1 | 18
97455 | 11/07/1997 | 11:13:33 AM | 38.1 | 21
97456 | 11/07/1997 | 11:43:33 AM | 38.1 | 23.5
97457 | 11/07/1997 | 12:13:33 PM | 38.1 | 22.6
97458 | 11/07/1997 | 12:43:33 PM | 38.1 | 23
97459 | 11/07/1997 | 01:13:33 PM | 38.1 | 24.1
97460 | 11/07/1997 | 01:43:33 PM | 38.1 | 24.4
97461 | 11/07/1997 | 02:13:33 PM | 38.1 | 24.6
97462 | 11/07/1997 | 02:43:33 PM | 38.1 | 24.5
97463 | 11/07/1997 | 03:13:33 PM | 38.1 | 24.1
97464 | 11/07/1997 | 03:43:33 PM | 38.1 | 22.6
97465 | 11/07/1997 | 04:13:33 PM | 38.1 | 21.2
97466 | 11/07/1997 | 04:43:33 PM | 38.1 | 19.5
97467 | 11/07/1997 | 05:13:33 PM | 38.1 | 18
97468 | 11/07/1997 | 05:43:33 PM | 38.1 | 17
97469 | 11/07/1997 | 06:13:33 PM | 38.1 | 15.9
97470 | 11/07/1997 | 06:43:33 PM | 38.1 | 14.9
97471 | 11/07/1997 | 07:13:33 PM | 38.1 | 14
97472 | 11/07/1997 | 07:43:33 PM | 38.1 | 13.4
97473 | 11/07/1997 | 08:13:33 PM | 38.1 | 12.6
97474 | 11/07/1997 | 08:43:33 PM | 38.1 | 11.9
97475 | 11/07/1997 | 09:13:33 PM | 38.1 | 11.9
97476 | 11/07/1997 | 09:43:33 PM | 38.1 | 11.7
97477 | 11/07/1997 | 10:13:33 PM | 38.1 | 10.3
97478 | 11/07/1997 | 10:43:33 PM | 38.1 | 10.3
97479 | 11/07/1997 | 11:13:33 PM | 38.1 | 9.8
97480 | 11/07/1997 | 11:43:33 PM | 38.1 | 9
97481 | 11/08/1997 | 12:13:33 AM | 38.1 | 8.8
97482 | 11/08/1997 | 12:43:33 AM | 38.1 | 8.8
97483 | 11/08/1997 | 01:13:33 AM | 38.1 | 8.3
97484 | 11/08/1997 | 01:43:33 AM | 38.1 | 7.9
97485 | 11/08/1997 | 02:13:33 AM | 38.1 | 7.3
97486 | 11/08/1997 | 02:43:33 AM | 38.1 | 7.2
97487 | 11/08/1997 | 03:13:33 AM | 38.1 | 6.7
97488 | 11/08/1997 | 03:43:33 AM | 38.1 | 5.9
97489 | 11/08/1997 | 04:13:33 AM | 38.1 | 5.7
97490 | 11/08/1997 | 04:43:33 AM | 38.1 | 5.7
97491 | 11/08/1997 | 05:13:33 AM | 38.1 | 5.4
97492 | 11/08/1997 | 05:43:33 AM | 38.1 | 4.3
97493 | 11/08/1997 | 06:13:33 AM | 38.1 | 4.2
97494 | 11/08/1997 | 06:43:33 AM | 38.1 | 4.2
97495 | 11/08/1997 | 07:13:33 AM | 38.1 | 4.2
97496 | 11/08/1997 | 07:43:33 AM | 38.1 | 5.6
97497 | 11/08/1997 | 08:00:13 AM | 38.1 | 5.8
97498 | 11/08/1997 | 08:30:13 AM | 38.1 | 8
97499 | 11/08/1997 | 09:00:13 AM | 38.1 | 10.2
97500 | 11/08/1997 | 09:30:13 AM | 38.1 | 11.9
97501 | 11/08/1997 | 10:00:13 AM | 38.1 | 14.6
97502 | 11/08/1997 | 10:30:13 AM | 38.1 | 16.4
97503 | 11/08/1997 | 11:00:13 AM | 38.1 | 18.5
97504 | 11/08/1997 | 11:30:13 AM | 38.1 | 20.6
97505 | 11/08/1997 | 12:00:13 PM | 38.1 | 22.3
97506 | 11/08/1997 | 12:30:13 PM | 38.1 | 23.2
97507 | 11/08/1997 | 01:00:13 PM | 38.1 | 24.1
97508 | 11/08/1997 | 01:30:13 PM | 38.1 | 24.2
97509 | 11/08/1997 | 02:00:13 PM | 38.1 | 24.6
97510 | 11/08/1997 | 02:30:13 PM | 38.1 | 24.2
97511 | 11/08/1997 | 03:00:13 PM | 38.1 | 23.4
97512 | 11/08/1997 | 03:30:13 PM | 38.1 | 22.1
97513 | 11/08/1997 | 04:00:13 PM | 38.1 | 20.4
97514 | 11/08/1997 | 04:30:13 PM | 38.1 | 19
97515 | 11/08/1997 | 05:00:13 PM | 38.1 | 17.2
97516 | 11/08/1997 | 05:30:13 PM | 38.1 | 16.1
97517 | 11/08/1997 | 06:00:13 PM | 38.1 | 14.9
97518 | 11/08/1997 | 06:30:13 PM | 38.1 | 13.5
97519 | 11/08/1997 | 07:00:13 PM | 38.1 | 12.9
97520 | 11/08/1997 | 07:30:13 PM | 38.1 | 12
97521 | 11/08/1997 | 08:00:13 PM | 38.1 | 11.8
97522 | 11/08/1997 | 08:30:13 PM | 38.1 | 11.1
97523 | 11/08/1997 | 09:00:13 PM | 38.1 | 10.3
97524 | 11/08/1997 | 09:30:13 PM | 38.1 | 9.4
97525 | 11/08/1997 | 10:00:13 PM | 38.1 | 8.8
97526 | 11/08/1997 | 10:30:13 PM | 38.1 | 8.4
97527 | 11/08/1997 | 11:00:13 PM | 38.1 | 7.8
97528 | 11/08/1997 | 11:30:13 PM | 38.1 | 7.3
97529 | 11/09/1997 | 12:00:13 AM | 38.1 | 7.1
97530 | 11/09/1997 | 12:30:13 AM | 38.1 | 6.7
97531 | 11/09/1997 | 01:00:13 AM | 38.1 | 6.4
97532 | 11/09/1997 | 01:30:13 AM | 38.1 | 5.7
97533 | 11/09/1997 | 02:00:13 AM | 38.1 | 5.7
97534 | 11/09/1997 | 02:30:13 AM | 38.1 | 5.2
97535 | 11/09/1997 | 03:00:13 AM | 38.1 | 4.2
97536 | 11/09/1997 | 03:30:13 AM | 38.1 | 4.2
97537 | 11/09/1997 | 04:00:13 AM | 38.1 | 4.2
97538 | 11/09/1997 | 04:30:13 AM | 38.1 | 3.9
97539 | 11/09/1997 | 05:00:13 AM | 38.1 | 4
97540 | 11/09/1997 | 05:30:13 AM | 38.1 | 3.2
97541 | 11/09/1997 | 06:00:13 AM | 38.1 | 2.9
97542 | 11/09/1997 | 06:30:13 AM | 38.1 | 3.3
97543 | 11/09/1997 | 07:00:13 AM | 38.1 | 3.9
97544 | 11/09/1997 | 07:05:33 AM | 38.1 | 3.9
80414 | 08/09/1997 | 07:04:45 AM | 139.7 | 31.6
87012 | 09/29/1997 | 10:21:03 AM | 114.3 | 22.5
87013 | 09/29/1997 | 10:51:03 AM | 114.3 | 23.6
94186 | 10/30/1997 | 04:54:53 PM | 114.3 | 23.6
87201 | 09/03/1997 | 07:55:14 AM | 139.7 | 23.8
87202 | 09/03/1997 | 08:25:14 AM | 139.7 | 23.8
87017 | 09/29/1997 | 12:51:03 PM | 114.3 | 28.6
87018 | 09/29/1997 | 12:56:38 PM | 114.3 | 28.7
87019 | 09/29/1997 | 01:26:38 PM | 114.3 | 30.1
87020 | 09/29/1997 | 01:56:38 PM | 114.3 | 31.6
87021 | 09/29/1997 | 02:26:38 PM | 114.3 | 32.6
87022 | 09/29/1997 | 02:56:38 PM | 114.3 | 33.2
87023 | 09/29/1997 | 03:26:38 PM | 114.3 | 34.5
87024 | 09/29/1997 | 03:56:38 PM | 114.3 | 34.8
87025 | 09/29/1997 | 04:26:38 PM | 114.3 | 35.7
87026 | 09/29/1997 | 04:56:38 PM | 114.3 | 36.1
87027 | 09/29/1997 | 05:26:38 PM | 114.3 | 36.2
87028 | 09/29/1997 | 05:56:38 PM | 114.3 | 36
87029 | 09/29/1997 | 06:26:38 PM | 114.3 | 35.2
87030 | 09/29/1997 | 06:56:38 PM | 114.3 | 34.7
87031 | 09/29/1997 | 07:26:38 PM | 114.3 | 34.2
87032 | 09/29/1997 | 07:56:38 PM | 114.3 | 33.2
87033 | 09/29/1997 | 08:26:38 PM | 114.3 | 32.7
87034 | 09/29/1997 | 08:56:38 PM | 114.3 | 31.7
87035 | 09/29/1997 | 09:26:38 PM | 114.3 | 31.5
87036 | 09/29/1997 | 09:56:38 PM | 114.3 | 30.8
87037 | 09/29/1997 | 10:26:38 PM | 114.3 | 30.1
87038 | 09/29/1997 | 10:56:38 PM | 114.3 | 30
87039 | 09/29/1997 | 11:26:38 PM | 114.3 | 29
87040 | 09/29/1997 | 11:56:38 PM | 114.3 | 28.6
87041 | 09/30/1997 | 12:26:38 AM | 114.3 | 28.5
87042 | 09/30/1997 | 12:56:38 AM | 114.3 | 27.8
87043 | 09/30/1997 | 01:26:38 AM | 114.3 | 27.1
87044 | 09/30/1997 | 01:56:38 AM | 114.3 | 27.1
87045 | 09/30/1997 | 02:26:38 AM | 114.3 | 26.6
87046 | 09/30/1997 | 02:56:38 AM | 114.3 | 25.7
87047 | 09/30/1997 | 03:26:38 AM | 114.3 | 25.5
87048 | 09/30/1997 | 03:56:38 AM | 114.3 | 25.5
87049 | 09/30/1997 | 04:26:38 AM | 114.3 | 25.1
87050 | 09/30/1997 | 04:56:38 AM | 114.3 | 24.3
87051 | 09/30/1997 | 05:26:38 AM | 114.3 | 24
87052 | 09/30/1997 | 05:56:38 AM | 114.3 | 24
87053 | 09/30/1997 | 06:26:38 AM | 114.3 | 23.7
87054 | 09/30/1997 | 06:56:38 AM | 114.3 | 23.2
87055 | 09/30/1997 | 07:26:38 AM | 114.3 | 22.6
87056 | 09/30/1997 | 07:32:05 AM | 114.3 | 22.5
87057 | 09/30/1997 | 08:02:05 AM | 114.3 | 22.5
87058 | 09/30/1997 | 08:32:05 AM | 114.3 | 22.5
87059 | 09/30/1997 | 09:02:05 AM | 114.3 | 22.5
87060 | 09/30/1997 | 09:32:05 AM | 114.3 | 22.8
87061 | 09/30/1997 | 10:02:05 AM | 114.3 | 24
87062 | 09/30/1997 | 10:32:05 AM | 114.3 | 24.5
87063 | 09/30/1997 | 11:02:05 AM | 114.3 | 25.5
87064 | 09/30/1997 | 11:32:05 AM | 114.3 | 27.1
87065 | 09/30/1997 | 12:02:05 PM | 114.3 | 28.2
87066 | 09/30/1997 | 12:32:05 PM | 114.3 | 29.4
87067 | 09/30/1997 | 01:02:05 PM | 114.3 | 30.6
87068 | 09/30/1997 | 01:32:05 PM | 114.3 | 31.7
87069 | 09/30/1997 | 02:02:05 PM | 114.3 | 33.2
87070 | 09/30/1997 | 02:32:05 PM | 114.3 | 34.2
87071 | 09/30/1997 | 03:02:05 PM | 114.3 | 34.8
87072 | 09/30/1997 | 03:32:05 PM | 114.3 | 36.1
87073 | 09/30/1997 | 04:02:05 PM | 114.3 | 36.3
87074 | 09/30/1997 | 04:32:05 PM | 114.3 | 36.8
87075 | 09/30/1997 | 05:02:05 PM | 114.3 | 37.1
87076 | 09/30/1997 | 05:32:05 PM | 114.3 | 37
87077 | 09/30/1997 | 06:02:05 PM | 114.3 | 36.6
87078 | 09/30/1997 | 06:32:05 PM | 114.3 | 36.3
87079 | 09/30/1997 | 07:02:05 PM | 114.3 | 35.7
87080 | 09/30/1997 | 07:32:05 PM | 114.3 | 34.7
87081 | 09/30/1997 | 08:02:05 PM | 114.3 | 34.2
87082 | 09/30/1997 | 08:32:05 PM | 114.3 | 33.2
87083 | 09/30/1997 | 09:02:05 PM | 114.3 | 33
87084 | 09/30/1997 | 09:32:05 PM | 114.3 | 31.7
87085 | 09/30/1997 | 10:02:05 PM | 114.3 | 31.6
87086 | 09/30/1997 | 10:32:05 PM | 114.3 | 30.9
87087 | 09/30/1997 | 11:02:05 PM | 114.3 | 30.2
87088 | 09/30/1997 | 11:32:05 PM | 114.3 | 30.1
87089 | 09/01/1997 | 12:20:52 AM | 139.7 | 33.1
87090 | 09/01/1997 | 12:50:52 AM | 139.7 | 32.5
87091 | 09/01/1997 | 01:20:52 AM | 139.7 | 31.8
87092 | 09/01/1997 | 01:50:52 AM | 139.7 | 31.6
87093 | 09/01/1997 | 02:20:52 AM | 139.7 | 31.5
87094 | 09/01/1997 | 02:50:52 AM | 139.7 | 31
87095 | 09/01/1997 | 03:20:52 AM | 139.7 | 30.4
87096 | 09/01/1997 | 03:50:52 AM | 139.7 | 30.1
87097 | 09/01/1997 | 04:20:52 AM | 139.7 | 30.1
87098 | 09/01/1997 | 04:50:52 AM | 139.7 | 29.7
87099 | 09/01/1997 | 05:20:52 AM | 139.7 | 28.8
87100 | 09/01/1997 | 05:50:52 AM | 139.7 | 28.6
87101 | 09/01/1997 | 06:20:52 AM | 139.7 | 28.5
87102 | 09/01/1997 | 06:50:52 AM | 139.7 | 28.4
87103 | 09/01/1997 | 07:20:52 AM | 139.7 | 28.2
87104 | 09/01/1997 | 07:25:14 AM | 139.7 | 28
87105 | 09/01/1997 | 07:55:14 AM | 139.7 | 27.4
87106 | 09/01/1997 | 08:25:14 AM | 139.7 | 27.1
87107 | 09/01/1997 | 08:55:14 AM | 139.7 | 27
87108 | 09/01/1997 | 09:25:14 AM | 139.7 | 27.2
87109 | 09/01/1997 | 09:55:14 AM | 139.7 | 27.8
87110 | 09/01/1997 | 10:25:14 AM | 139.7 | 28.5
87111 | 09/01/1997 | 10:55:14 AM | 139.7 | 28.8
87112 | 09/01/1997 | 11:25:14 AM | 139.7 | 30.1
87113 | 09/01/1997 | 11:55:14 AM | 139.7 | 30.8
87114 | 09/01/1997 | 12:25:14 PM | 139.7 | 31.6
87115 | 09/01/1997 | 12:55:14 PM | 139.7 | 32.7
87116 | 09/01/1997 | 01:25:14 PM | 139.7 | 33.2
87117 | 09/01/1997 | 01:55:14 PM | 139.7 | 34.6
87118 | 09/01/1997 | 02:25:14 PM | 139.7 | 35.6
87119 | 09/01/1997 | 02:55:14 PM | 139.7 | 36.2
87120 | 09/01/1997 | 03:25:14 PM | 139.7 | 36.7
87121 | 09/01/1997 | 03:55:14 PM | 139.7 | 37
87122 | 09/01/1997 | 04:25:14 PM | 139.7 | 37.2
87123 | 09/01/1997 | 04:55:14 PM | 139.7 | 37.3
87124 | 09/01/1997 | 05:25:14 PM | 139.7 | 37.1
87125 | 09/01/1997 | 05:55:14 PM | 139.7 | 36.7
87126 | 09/01/1997 | 06:25:14 PM | 139.7 | 36.3
87127 | 09/01/1997 | 06:55:14 PM | 139.7 | 36.2
87128 | 09/01/1997 | 07:25:14 PM | 139.7 | 36.2
87129 | 09/01/1997 | 07:55:14 PM | 139.7 | 35.9
87130 | 09/01/1997 | 08:25:14 PM | 139.7 | 35.4
87131 | 09/01/1997 | 08:55:14 PM | 139.7 | 34.7
87132 | 09/01/1997 | 09:25:14 PM | 139.7 | 34.1
87133 | 09/01/1997 | 09:55:14 PM | 139.7 | 33.1
87134 | 09/01/1997 | 10:25:14 PM | 139.7 | 32.9
87135 | 09/01/1997 | 10:55:14 PM | 139.7 | 31.9
87136 | 09/01/1997 | 11:25:14 PM | 139.7 | 31.6
87137 | 09/01/1997 | 11:55:14 PM | 139.7 | 31.6
87138 | 09/02/1997 | 12:25:14 AM | 139.7 | 31.2
87139 | 09/02/1997 | 12:55:14 AM | 139.7 | 30.6
87140 | 09/02/1997 | 01:25:14 AM | 139.7 | 30.2
87141 | 09/02/1997 | 01:55:14 AM | 139.7 | 30.1
87142 | 09/02/1997 | 02:25:14 AM | 139.7 | 30.1
87143 | 09/02/1997 | 02:55:14 AM | 139.7 | 29.8
87144 | 09/02/1997 | 03:25:14 AM | 139.7 | 29.4
87145 | 09/02/1997 | 03:55:14 AM | 139.7 | 29
87146 | 09/02/1997 | 04:25:14 AM | 139.7 | 28.8
87147 | 09/02/1997 | 04:55:14 AM | 139.7 | 28.6
87148 | 09/02/1997 | 05:25:14 AM | 139.7 | 28.5
87149 | 09/02/1997 | 05:55:14 AM | 139.7 | 28.5
87150 | 09/02/1997 | 06:25:14 AM | 139.7 | 28.4
87151 | 09/02/1997 | 06:55:14 AM | 139.7 | 27.8
87152 | 09/02/1997 | 07:25:14 AM | 139.7 | 27.2
87153 | 09/02/1997 | 07:55:14 AM | 139.7 | 27
87154 | 09/02/1997 | 08:25:14 AM | 139.7 | 27
87155 | 09/02/1997 | 08:55:14 AM | 139.7 | 27.1
87156 | 09/02/1997 | 09:25:14 AM | 139.7 | 27.2
87157 | 09/02/1997 | 09:55:14 AM | 139.7 | 28.1
87158 | 09/02/1997 | 10:25:14 AM | 139.7 | 28.5
87159 | 09/02/1997 | 10:55:14 AM | 139.7 | 29.2
87160 | 09/02/1997 | 11:25:14 AM | 139.7 | 30.1
87161 | 09/02/1997 | 11:55:14 AM | 139.7 | 31
87162 | 09/02/1997 | 12:25:14 PM | 139.7 | 31.5
87163 | 09/02/1997 | 12:55:14 PM | 139.7 | 31.6
87164 | 09/02/1997 | 01:25:14 PM | 139.7 | 31.6
87165 | 09/02/1997 | 01:55:14 PM | 139.7 | 31.4
87166 | 09/02/1997 | 02:25:14 PM | 139.7 | 31.3
87167 | 09/02/1997 | 02:55:14 PM | 139.7 | 31.4
87168 | 09/02/1997 | 03:25:14 PM | 139.7 | 31
87169 | 09/02/1997 | 03:55:14 PM | 139.7 | 31.1
87170 | 09/02/1997 | 04:25:14 PM | 139.7 | 31
87171 | 09/02/1997 | 04:55:14 PM | 139.7 | 31
87172 | 09/02/1997 | 05:25:14 PM | 139.7 | 30.9
87173 | 09/02/1997 | 05:55:14 PM | 139.7 | 30.7
87174 | 09/02/1997 | 06:25:14 PM | 139.7 | 30.6
87175 | 09/02/1997 | 06:55:14 PM | 139.7 | 30.7
87176 | 09/02/1997 | 07:25:14 PM | 139.7 | 30.4
87177 | 09/02/1997 | 07:55:14 PM | 139.7 | 30.1
87178 | 09/02/1997 | 08:25:14 PM | 139.7 | 30.1
87179 | 09/02/1997 | 08:55:14 PM | 139.7 | 30
87180 | 09/02/1997 | 09:25:14 PM | 139.7 | 29.5
87181 | 09/02/1997 | 09:55:14 PM | 139.7 | 28.9
87182 | 09/02/1997 | 10:25:14 PM | 139.7 | 28.6
87183 | 09/02/1997 | 10:55:14 PM | 139.7 | 28.5
87184 | 09/02/1997 | 11:25:14 PM | 139.7 | 28.3
86561 | 09/20/1997 | 01:39:11 AM | 114.3 | 23.7
87186 | 09/03/1997 | 12:25:14 AM | 139.7 | 27.4
87187 | 09/03/1997 | 12:55:14 AM | 139.7 | 27.1
87188 | 09/03/1997 | 01:25:14 AM | 139.7 | 27
87189 | 09/03/1997 | 01:55:14 AM | 139.7 | 27
87190 | 09/03/1997 | 02:25:14 AM | 139.7 | 26.6
87191 | 09/03/1997 | 02:55:14 AM | 139.7 | 25.9
87192 | 09/03/1997 | 03:25:14 AM | 139.7 | 25.6
87193 | 09/03/1997 | 03:55:14 AM | 139.7 | 25.5
87194 | 09/03/1997 | 04:25:14 AM | 139.7 | 25.5
87195 | 09/03/1997 | 04:55:14 AM | 139.7 | 25.3
87196 | 09/03/1997 | 05:25:14 AM | 139.7 | 24.9
87197 | 09/03/1997 | 05:55:14 AM | 139.7 | 24.4
80415 | 08/09/1997 | 07:34:45 AM | 139.7 | 31.6
80416 | 08/09/1997 | 08:04:45 AM | 139.7 | 31.6
96481 | 11/17/1997 | 09:24:25 AM | 12.7 | 12
80604 | 08/14/1997 | 04:55:25 PM | 139.7 | 42.3
80605 | 08/14/1997 | 05:25:25 PM | 139.7 | 42.4
86459 | 09/17/1997 | 10:45:59 PM | 114.3 | 29.4
86460 | 09/17/1997 | 11:15:59 PM | 114.3 | 28.7
86461 | 09/17/1997 | 11:45:59 PM | 114.3 | 28.6
86462 | 09/18/1997 | 12:15:59 AM | 114.3 | 28.3
86463 | 09/18/1997 | 12:45:59 AM | 114.3 | 27.7
86464 | 09/18/1997 | 01:15:59 AM | 114.3 | 27.1
86465 | 09/18/1997 | 01:45:59 AM | 114.3 | 27.1
86466 | 09/18/1997 | 02:15:59 AM | 114.3 | 27
86467 | 09/18/1997 | 02:45:59 AM | 114.3 | 27
86468 | 09/18/1997 | 03:15:59 AM | 114.3 | 26.5
86469 | 09/18/1997 | 03:45:59 AM | 114.3 | 26.1
86470 | 09/18/1997 | 04:15:59 AM | 114.3 | 25.6
86471 | 09/18/1997 | 04:45:59 AM | 114.3 | 25.5
86472 | 09/18/1997 | 05:15:59 AM | 114.3 | 25.5
86473 | 09/18/1997 | 05:45:59 AM | 114.3 | 25.5
86474 | 09/18/1997 | 06:15:59 AM | 114.3 | 25.5
86475 | 09/18/1997 | 06:45:59 AM | 114.3 | 25.5
86476 | 09/18/1997 | 07:15:59 AM | 114.3 | 25.2
86477 | 09/18/1997 | 07:45:59 AM | 114.3 | 24.7
86478 | 09/18/1997 | 08:15:59 AM | 114.3 | 24.5
86479 | 09/18/1997 | 08:45:59 AM | 114.3 | 24.6
86480 | 09/18/1997 | 09:15:59 AM | 114.3 | 24.7
86481 | 09/18/1997 | 09:45:59 AM | 114.3 | 24.8
86482 | 09/18/1997 | 10:15:59 AM | 114.3 | 25.5
86483 | 09/18/1997 | 10:45:59 AM | 114.3 | 25.6
86484 | 09/18/1997 | 11:15:59 AM | 114.3 | 27
86485 | 09/18/1997 | 11:45:59 AM | 114.3 | 27.1
86486 | 09/18/1997 | 12:15:59 PM | 114.3 | 28.3
86487 | 09/18/1997 | 12:45:59 PM | 114.3 | 29.3
86488 | 09/18/1997 | 01:15:59 PM | 114.3 | 30.4
86489 | 09/18/1997 | 01:45:59 PM | 114.3 | 31.7
86490 | 09/18/1997 | 02:15:59 PM | 114.3 | 33
86491 | 09/18/1997 | 02:45:59 PM | 114.3 | 33.4
86492 | 09/18/1997 | 03:15:59 PM | 114.3 | 34.7
86493 | 09/18/1997 | 03:45:59 PM | 114.3 | 34.7
86494 | 09/18/1997 | 04:15:59 PM | 114.3 | 35.1
86495 | 09/18/1997 | 04:45:59 PM | 114.3 | 35.4
86496 | 09/18/1997 | 05:15:59 PM | 114.3 | 35.3
86497 | 09/18/1997 | 05:45:59 PM | 114.3 | 34.7
86498 | 09/18/1997 | 06:15:59 PM | 114.3 | 34.7
86499 | 09/18/1997 | 06:45:59 PM | 114.3 | 33.9
86500 | 09/18/1997 | 07:15:59 PM | 114.3 | 33.2
86501 | 09/18/1997 | 07:45:59 PM | 114.3 | 32.3
86502 | 09/18/1997 | 08:15:59 PM | 114.3 | 31.7
86503 | 09/18/1997 | 08:45:59 PM | 114.3 | 30.9
86504 | 09/18/1997 | 09:15:59 PM | 114.3 | 30.1
86505 | 09/18/1997 | 09:45:59 PM | 114.3 | 29.8
86506 | 09/18/1997 | 10:15:59 PM | 114.3 | 28.9
86507 | 09/18/1997 | 10:45:59 PM | 114.3 | 28.6
86508 | 09/18/1997 | 11:15:59 PM | 114.3 | 28.5
86509 | 09/18/1997 | 11:45:59 PM | 114.3 | 28
86510 | 09/19/1997 | 12:15:59 AM | 114.3 | 27.1
86511 | 09/19/1997 | 12:45:59 AM | 114.3 | 27.1
86512 | 09/19/1997 | 01:15:59 AM | 114.3 | 27
86513 | 09/19/1997 | 01:45:59 AM | 114.3 | 26.6
86514 | 09/19/1997 | 02:15:59 AM | 114.3 | 25.9
86515 | 09/19/1997 | 02:45:59 AM | 114.3 | 25.6
86516 | 09/19/1997 | 03:15:59 AM | 114.3 | 25.5
86517 | 09/19/1997 | 03:45:59 AM | 114.3 | 24.8
86518 | 09/19/1997 | 04:15:59 AM | 114.3 | 24.2
86519 | 09/19/1997 | 04:45:59 AM | 114.3 | 24
86520 | 09/19/1997 | 05:15:59 AM | 114.3 | 24
86521 | 09/19/1997 | 05:45:59 AM | 114.3 | 23.7
86522 | 09/19/1997 | 06:15:59 AM | 114.3 | 23.4
86523 | 09/19/1997 | 06:45:59 AM | 114.3 | 22.8
86524 | 09/19/1997 | 07:15:59 AM | 114.3 | 22.5
86525 | 09/19/1997 | 07:39:11 AM | 114.3 | 22.5
86526 | 09/19/1997 | 08:09:11 AM | 114.3 | 22.5
86527 | 09/19/1997 | 08:39:11 AM | 114.3 | 22.5
86528 | 09/19/1997 | 09:09:11 AM | 114.3 | 22.5
86529 | 09/19/1997 | 09:39:11 AM | 114.3 | 22.7
86530 | 09/19/1997 | 10:09:11 AM | 114.3 | 23.9
86531 | 09/19/1997 | 10:39:11 AM | 114.3 | 24
86532 | 09/19/1997 | 11:09:11 AM | 114.3 | 25.5
86533 | 09/19/1997 | 11:39:11 AM | 114.3 | 26.4
86534 | 09/19/1997 | 12:09:11 PM | 114.3 | 27
86535 | 09/19/1997 | 12:39:11 PM | 114.3 | 27.1
86536 | 09/19/1997 | 01:09:11 PM | 114.3 | 27.1
86537 | 09/19/1997 | 01:39:11 PM | 114.3 | 27.1
86538 | 09/19/1997 | 02:09:11 PM | 114.3 | 27.7
86539 | 09/19/1997 | 02:39:11 PM | 114.3 | 28.6
86540 | 09/19/1997 | 03:09:11 PM | 114.3 | 29.6
86541 | 09/19/1997 | 03:39:11 PM | 114.3 | 30.2
86542 | 09/19/1997 | 04:09:11 PM | 114.3 | 31.2
86543 | 09/19/1997 | 04:39:11 PM | 114.3 | 31.6
86544 | 09/19/1997 | 05:09:11 PM | 114.3 | 31.7
86545 | 09/19/1997 | 05:39:11 PM | 114.3 | 31.7
86546 | 09/19/1997 | 06:09:11 PM | 114.3 | 31.7
86547 | 09/19/1997 | 06:39:11 PM | 114.3 | 31.5
86548 | 09/19/1997 | 07:09:11 PM | 114.3 | 30.3
86549 | 09/19/1997 | 07:39:11 PM | 114.3 | 30.1
86550 | 09/19/1997 | 08:09:11 PM | 114.3 | 29
86551 | 09/19/1997 | 08:39:11 PM | 114.3 | 28.6
86552 | 09/19/1997 | 09:09:11 PM | 114.3 | 28
86553 | 09/19/1997 | 09:39:11 PM | 114.3 | 27.1
86554 | 09/19/1997 | 10:09:11 PM | 114.3 | 26.9
86555 | 09/19/1997 | 10:39:11 PM | 114.3 | 26
86556 | 09/19/1997 | 11:09:11 PM | 114.3 | 25.5
86557 | 09/19/1997 | 11:39:11 PM | 114.3 | 25.5
86558 | 09/20/1997 | 12:09:11 AM | 114.3 | 24.5
86559 | 09/20/1997 | 12:39:11 AM | 114.3 | 24
86560 | 09/20/1997 | 01:09:11 AM | 114.3 | 24
82521 | 09/24/1997 | 03:14:39 AM | 12.7 | 18.1
86562 | 09/20/1997 | 02:09:11 AM | 114.3 | 22.9
86563 | 09/20/1997 | 02:39:11 AM | 114.3 | 22.5
86564 | 09/20/1997 | 03:09:11 AM | 114.3 | 22.5
86565 | 09/20/1997 | 03:39:11 AM | 114.3 | 22.1
86566 | 09/20/1997 | 04:09:11 AM | 114.3 | 21.3
86567 | 09/20/1997 | 04:39:11 AM | 114.3 | 21.1
86568 | 09/20/1997 | 05:09:11 AM | 114.3 | 20.9
86569 | 09/20/1997 | 05:39:11 AM | 114.3 | 20.9
86570 | 09/20/1997 | 06:09:11 AM | 114.3 | 20.6
86571 | 09/20/1997 | 06:39:11 AM | 114.3 | 19.9
86572 | 09/20/1997 | 07:09:11 AM | 114.3 | 19.5
86573 | 09/20/1997 | 07:39:11 AM | 114.3 | 19.4
86574 | 09/20/1997 | 08:09:11 AM | 114.3 | 19.4
86575 | 09/20/1997 | 08:39:11 AM | 114.3 | 19.4
86576 | 09/20/1997 | 09:09:11 AM | 114.3 | 19.7
86577 | 09/20/1997 | 09:39:11 AM | 114.3 | 20.9
86578 | 09/20/1997 | 10:09:11 AM | 114.3 | 21.3
86579 | 09/20/1997 | 10:39:11 AM | 114.3 | 22.5
86580 | 09/20/1997 | 11:09:11 AM | 114.3 | 24
86581 | 09/20/1997 | 11:39:11 AM | 114.3 | 25.5
86582 | 09/20/1997 | 12:09:11 PM | 114.3 | 26.7
86583 | 09/20/1997 | 12:39:11 PM | 114.3 | 27.9
86584 | 09/20/1997 | 01:09:11 PM | 114.3 | 29.1
86585 | 09/20/1997 | 01:39:11 PM | 114.3 | 30.2
86586 | 09/20/1997 | 02:09:11 PM | 114.3 | 31.7
86587 | 09/20/1997 | 02:39:11 PM | 114.3 | 32.8
86588 | 09/20/1997 | 03:09:11 PM | 114.3 | 33.2
86589 | 09/20/1997 | 03:39:11 PM | 114.3 | 34.1
86590 | 09/20/1997 | 04:09:11 PM | 114.3 | 34.7
86591 | 09/20/1997 | 04:39:11 PM | 114.3 | 34.9
86592 | 09/20/1997 | 05:09:11 PM | 114.3 | 35.2
86593 | 09/20/1997 | 05:39:11 PM | 114.3 | 35.1
86594 | 09/20/1997 | 06:09:11 PM | 114.3 | 34.7
86595 | 09/20/1997 | 06:39:11 PM | 114.3 | 34.7
86596 | 09/20/1997 | 07:09:11 PM | 114.3 | 33.7
86597 | 09/20/1997 | 07:39:11 PM | 114.3 | 33.2
86598 | 09/20/1997 | 08:09:11 PM | 114.3 | 32.1
86599 | 09/20/1997 | 08:39:11 PM | 114.3 | 31.6
86600 | 09/20/1997 | 09:09:11 PM | 114.3 | 30.4
86601 | 09/20/1997 | 09:39:11 PM | 114.3 | 30.1
86602 | 09/20/1997 | 10:09:11 PM | 114.3 | 29
86603 | 09/20/1997 | 10:39:11 PM | 114.3 | 28.6
86604 | 09/20/1997 | 11:09:11 PM | 114.3 | 28
86605 | 09/20/1997 | 11:39:11 PM | 114.3 | 27.1
86606 | 09/21/1997 | 12:09:11 AM | 114.3 | 27
86607 | 09/21/1997 | 12:39:11 AM | 114.3 | 26.4
86608 | 09/21/1997 | 01:09:11 AM | 114.3 | 25.5
86609 | 09/21/1997 | 01:39:11 AM | 114.3 | 25.5
86610 | 09/21/1997 | 02:09:11 AM | 114.3 | 24.8
86611 | 09/21/1997 | 02:39:11 AM | 114.3 | 24
86612 | 09/21/1997 | 03:09:11 AM | 114.3 | 24
86613 | 09/21/1997 | 03:39:11 AM | 114.3 | 23.7
86614 | 09/21/1997 | 04:09:11 AM | 114.3 | 23
86615 | 09/21/1997 | 04:39:11 AM | 114.3 | 22.5
86616 | 09/21/1997 | 05:09:11 AM | 114.3 | 22.5
86617 | 09/21/1997 | 05:39:11 AM | 114.3 | 22.1
86618 | 09/21/1997 | 06:09:11 AM | 114.3 | 21.3
86619 | 09/21/1997 | 06:39:11 AM | 114.3 | 21
86620 | 09/21/1997 | 07:09:11 AM | 114.3 | 20.9
86621 | 09/21/1997 | 07:39:11 AM | 114.3 | 20.8
86622 | 09/21/1997 | 08:09:11 AM | 114.3 | 20.7
86623 | 09/21/1997 | 08:39:11 AM | 114.3 | 20.7
86624 | 09/21/1997 | 09:09:11 AM | 114.3 | 20.9
86625 | 09/21/1997 | 09:39:11 AM | 114.3 | 21.3
86626 | 09/21/1997 | 10:09:11 AM | 114.3 | 22.5
86627 | 09/21/1997 | 10:39:11 AM | 114.3 | 23.7
86628 | 09/21/1997 | 11:09:11 AM | 114.3 | 24.8
86629 | 09/21/1997 | 11:39:11 AM | 114.3 | 25.9
86630 | 09/21/1997 | 12:09:11 PM | 114.3 | 27.2
86631 | 09/21/1997 | 12:39:11 PM | 114.3 | 28.6
86632 | 09/21/1997 | 01:09:11 PM | 114.3 | 30.1
86633 | 09/21/1997 | 01:39:11 PM | 114.3 | 31.7
86634 | 09/21/1997 | 02:09:11 PM | 114.3 | 32.8
86635 | 09/21/1997 | 02:39:11 PM | 114.3 | 33.6
86636 | 09/21/1997 | 03:09:11 PM | 114.3 | 34.7
86637 | 09/21/1997 | 03:39:11 PM | 114.3 | 35.2
86638 | 09/21/1997 | 04:09:11 PM | 114.3 | 36.3
86639 | 09/21/1997 | 04:39:11 PM | 114.3 | 36.3
87384 | 09/07/1997 | 07:54:00 PM | 139.7 | 36.2
87385 | 09/07/1997 | 08:24:00 PM | 139.7 | 36.2
101978 | 11/10/1997 | 02:13:07 PM | 139.7 | 12.3
87573 | 09/11/1997 | 05:57:04 PM | 139.7 | 36.2
87574 | 09/11/1997 | 06:27:04 PM | 139.7 | 36.2
86272 | 09/14/1997 | 01:27:04 AM | 114.3 | 30.1
86273 | 09/14/1997 | 01:57:04 AM | 114.3 | 30.1
86274 | 09/14/1997 | 02:27:04 AM | 114.3 | 29.4
86275 | 09/14/1997 | 02:57:04 AM | 114.3 | 29
86276 | 09/14/1997 | 03:27:04 AM | 114.3 | 28.6
86277 | 09/14/1997 | 03:57:04 AM | 114.3 | 28.6
86278 | 09/14/1997 | 04:27:04 AM | 114.3 | 28.1
86279 | 09/14/1997 | 04:57:04 AM | 114.3 | 27.6
86280 | 09/14/1997 | 05:27:04 AM | 114.3 | 27.1
86281 | 09/14/1997 | 05:57:04 AM | 114.3 | 27.1
86282 | 09/14/1997 | 06:27:04 AM | 114.3 | 26.9
86283 | 09/14/1997 | 06:57:04 AM | 114.3 | 26.5
86284 | 09/14/1997 | 07:27:04 AM | 114.3 | 25.8
86285 | 09/14/1997 | 07:57:04 AM | 114.3 | 25.6
86286 | 09/14/1997 | 08:27:04 AM | 114.3 | 25.6
86287 | 09/14/1997 | 08:57:04 AM | 114.3 | 26.2
86288 | 09/14/1997 | 09:27:04 AM | 114.3 | 27.1
86289 | 09/14/1997 | 09:57:04 AM | 114.3 | 27.3
86290 | 09/14/1997 | 10:27:04 AM | 114.3 | 28.6
86291 | 09/14/1997 | 10:57:04 AM | 114.3 | 29.5
86292 | 09/14/1997 | 11:27:04 AM | 114.3 | 30.1
86293 | 09/14/1997 | 11:57:04 AM | 114.3 | 30.2
86294 | 09/14/1997 | 12:27:04 PM | 114.3 | 31.3
86295 | 09/14/1997 | 12:57:04 PM | 114.3 | 32.3
86296 | 09/14/1997 | 01:27:04 PM | 114.3 | 33.4
86297 | 09/14/1997 | 01:57:04 PM | 114.3 | 34.7
86298 | 09/14/1997 | 02:27:04 PM | 114.3 | 35.8
86299 | 09/14/1997 | 02:57:04 PM | 114.3 | 36.4
86300 | 09/14/1997 | 03:27:04 PM | 114.3 | 37.2
86301 | 09/14/1997 | 03:57:04 PM | 114.3 | 37.8
86302 | 09/14/1997 | 04:27:04 PM | 114.3 | 37.8
86303 | 09/14/1997 | 04:57:04 PM | 114.3 | 37.8
86304 | 09/14/1997 | 05:27:04 PM | 114.3 | 37.8
86305 | 09/14/1997 | 05:57:04 PM | 114.3 | 37.4
86306 | 09/14/1997 | 06:27:04 PM | 114.3 | 36.6
86307 | 09/14/1997 | 06:57:04 PM | 114.3 | 36.3
86308 | 09/14/1997 | 07:27:04 PM | 114.3 | 35.2
86309 | 09/14/1997 | 07:57:04 PM | 114.3 | 34.7
86310 | 09/14/1997 | 08:27:04 PM | 114.3 | 33.4
86311 | 09/14/1997 | 08:57:04 PM | 114.3 | 33.2
86312 | 09/14/1997 | 09:27:04 PM | 114.3 | 32.3
86313 | 09/14/1997 | 09:57:04 PM | 114.3 | 31.7
86314 | 09/14/1997 | 10:27:04 PM | 114.3 | 31.5
86315 | 09/14/1997 | 10:57:04 PM | 114.3 | 30.5
86316 | 09/14/1997 | 11:27:04 PM | 114.3 | 30.1
86317 | 09/14/1997 | 11:57:04 PM | 114.3 | 29.9
86318 | 09/15/1997 | 12:27:04 AM | 114.3 | 29.4
86319 | 09/15/1997 | 12:57:04 AM | 114.3 | 28.6
86320 | 09/15/1997 | 01:27:04 AM | 114.3 | 28.6
86321 | 09/15/1997 | 01:57:04 AM | 114.3 | 28
86322 | 09/15/1997 | 02:27:04 AM | 114.3 | 27.6
86323 | 09/15/1997 | 02:57:04 AM | 114.3 | 27.1
86324 | 09/15/1997 | 03:27:04 AM | 114.3 | 27.1
86325 | 09/15/1997 | 03:57:04 AM | 114.3 | 26.9
86326 | 09/15/1997 | 04:27:04 AM | 114.3 | 26.4
86327 | 09/15/1997 | 04:57:04 AM | 114.3 | 25.6
86328 | 09/15/1997 | 05:27:04 AM | 114.3 | 25.5
86329 | 09/15/1997 | 05:57:04 AM | 114.3 | 25.4
86330 | 09/15/1997 | 06:27:04 AM | 114.3 | 24.9
86331 | 09/15/1997 | 06:57:04 AM | 114.3 | 24.2
86332 | 09/15/1997 | 07:15:59 AM | 114.3 | 24
86333 | 09/15/1997 | 07:45:59 AM | 114.3 | 24
86334 | 09/15/1997 | 08:15:59 AM | 114.3 | 24
86335 | 09/15/1997 | 08:45:59 AM | 114.3 | 24
86336 | 09/15/1997 | 09:15:59 AM | 114.3 | 24.5
86337 | 09/15/1997 | 09:45:59 AM | 114.3 | 25.1
86338 | 09/15/1997 | 10:15:59 AM | 114.3 | 25.6
86339 | 09/15/1997 | 10:45:59 AM | 114.3 | 27
86340 | 09/15/1997 | 11:15:59 AM | 114.3 | 27.9
86341 | 09/15/1997 | 11:45:59 AM | 114.3 | 28.8
86342 | 09/15/1997 | 12:15:59 PM | 114.3 | 30.1
86343 | 09/15/1997 | 12:45:59 PM | 114.3 | 31.4
86344 | 09/15/1997 | 01:15:59 PM | 114.3 | 32.2
86345 | 09/15/1997 | 01:45:59 PM | 114.3 | 33.2
86346 | 09/15/1997 | 02:15:59 PM | 114.3 | 34.1
86347 | 09/15/1997 | 02:45:59 PM | 114.3 | 34.7
86348 | 09/15/1997 | 03:15:59 PM | 114.3 | 35.1
86349 | 09/15/1997 | 03:45:59 PM | 114.3 | 36
86350 | 09/15/1997 | 04:15:59 PM | 114.3 | 36.3
86351 | 09/15/1997 | 04:45:59 PM | 114.3 | 36.3
86352 | 09/15/1997 | 05:15:59 PM | 114.3 | 36.3
80621 | 08/15/1997 | 01:25:25 AM | 139.7 | 36.3
86354 | 09/15/1997 | 06:15:59 PM | 114.3 | 36
86355 | 09/15/1997 | 06:45:59 PM | 114.3 | 34.9
86356 | 09/15/1997 | 07:15:59 PM | 114.3 | 34.5
86357 | 09/15/1997 | 07:45:59 PM | 114.3 | 33.2
86358 | 09/15/1997 | 08:15:59 PM | 114.3 | 32.6
86359 | 09/15/1997 | 08:45:59 PM | 114.3 | 31.7
86360 | 09/15/1997 | 09:15:59 PM | 114.3 | 31.1
86361 | 09/15/1997 | 09:45:59 PM | 114.3 | 30.1
86362 | 09/15/1997 | 10:15:59 PM | 114.3 | 29.8
86363 | 09/15/1997 | 10:45:59 PM | 114.3 | 28.8
86364 | 09/15/1997 | 11:15:59 PM | 114.3 | 28.6
86365 | 09/15/1997 | 11:45:59 PM | 114.3 | 27.6
86366 | 09/16/1997 | 12:15:59 AM | 114.3 | 27.1
86367 | 09/16/1997 | 12:45:59 AM | 114.3 | 27
86368 | 09/16/1997 | 01:15:59 AM | 114.3 | 26.4
86369 | 09/16/1997 | 01:45:59 AM | 114.3 | 25.6
86370 | 09/16/1997 | 02:15:59 AM | 114.3 | 25.5
86371 | 09/16/1997 | 02:45:59 AM | 114.3 | 25.4
86372 | 09/16/1997 | 03:15:59 AM | 114.3 | 24.7
86373 | 09/16/1997 | 03:45:59 AM | 114.3 | 24.1
86374 | 09/16/1997 | 04:15:59 AM | 114.3 | 24
86375 | 09/16/1997 | 04:45:59 AM | 114.3 | 24
86376 | 09/16/1997 | 05:15:59 AM | 114.3 | 23.5
86377 | 09/16/1997 | 05:45:59 AM | 114.3 | 22.9
86378 | 09/16/1997 | 06:15:59 AM | 114.3 | 22.5
86379 | 09/16/1997 | 06:45:59 AM | 114.3 | 22.5
86380 | 09/16/1997 | 07:15:59 AM | 114.3 | 22.3
86381 | 09/16/1997 | 07:45:59 AM | 114.3 | 21.6
86382 | 09/16/1997 | 08:15:59 AM | 114.3 | 21.5
86383 | 09/16/1997 | 08:45:59 AM | 114.3 | 21.8
86384 | 09/16/1997 | 09:15:59 AM | 114.3 | 22.4
86385 | 09/16/1997 | 09:45:59 AM | 114.3 | 22.7
86386 | 09/16/1997 | 10:15:59 AM | 114.3 | 24
86387 | 09/16/1997 | 10:45:59 AM | 114.3 | 25.1
86388 | 09/16/1997 | 11:15:59 AM | 114.3 | 26
86389 | 09/16/1997 | 11:45:59 AM | 114.3 | 27.1
86390 | 09/16/1997 | 12:15:59 PM | 114.3 | 28.6
86391 | 09/16/1997 | 12:45:59 PM | 114.3 | 29.9
86392 | 09/16/1997 | 01:15:59 PM | 114.3 | 31.1
86393 | 09/16/1997 | 01:45:59 PM | 114.3 | 32
86394 | 09/16/1997 | 02:15:59 PM | 114.3 | 33.2
86395 | 09/16/1997 | 02:45:59 PM | 114.3 | 34.5
86396 | 09/16/1997 | 03:15:59 PM | 114.3 | 34.8
86397 | 09/16/1997 | 03:45:59 PM | 114.3 | 36.2
86398 | 09/16/1997 | 04:15:59 PM | 114.3 | 36.3
86399 | 09/16/1997 | 04:45:59 PM | 114.3 | 36.4
86400 | 09/16/1997 | 05:15:59 PM | 114.3 | 36.8
86401 | 09/16/1997 | 05:45:59 PM | 114.3 | 36.5
86402 | 09/16/1997 | 06:15:59 PM | 114.3 | 36.4
86403 | 09/16/1997 | 06:45:59 PM | 114.3 | 36.2
86404 | 09/16/1997 | 07:15:59 PM | 114.3 | 35
86405 | 09/16/1997 | 07:45:59 PM | 114.3 | 34.6
86406 | 09/16/1997 | 08:15:59 PM | 114.3 | 33.2
86407 | 09/16/1997 | 08:45:59 PM | 114.3 | 33
86408 | 09/16/1997 | 09:15:59 PM | 114.3 | 31.7
86409 | 09/16/1997 | 09:45:59 PM | 114.3 | 31.5
86410 | 09/16/1997 | 10:15:59 PM | 114.3 | 30.3
86411 | 09/16/1997 | 10:45:59 PM | 114.3 | 30.1
86412 | 09/16/1997 | 11:15:59 PM | 114.3 | 29.4
86413 | 09/16/1997 | 11:45:59 PM | 114.3 | 28.6
86414 | 09/17/1997 | 12:15:59 AM | 114.3 | 28.4
86415 | 09/17/1997 | 12:45:59 AM | 114.3 | 27.4
86416 | 09/17/1997 | 01:15:59 AM | 114.3 | 27.1
86417 | 09/17/1997 | 01:45:59 AM | 114.3 | 27
86418 | 09/17/1997 | 02:15:59 AM | 114.3 | 26.2
86419 | 09/17/1997 | 02:45:59 AM | 114.3 | 25.6
86420 | 09/17/1997 | 03:15:59 AM | 114.3 | 25.5
86421 | 09/17/1997 | 03:45:59 AM | 114.3 | 24.9
86422 | 09/17/1997 | 04:15:59 AM | 114.3 | 24.1
86423 | 09/17/1997 | 04:45:59 AM | 114.3 | 24
86424 | 09/17/1997 | 05:15:59 AM | 114.3 | 23.8
86425 | 09/17/1997 | 05:45:59 AM | 114.3 | 23.4
86426 | 09/17/1997 | 06:15:59 AM | 114.3 | 22.7
86427 | 09/17/1997 | 06:45:59 AM | 114.3 | 22.5
86428 | 09/17/1997 | 07:15:59 AM | 114.3 | 22.4
86429 | 09/17/1997 | 07:45:59 AM | 114.3 | 22
86430 | 09/17/1997 | 08:15:59 AM | 114.3 | 21.7
86431 | 09/17/1997 | 08:45:59 AM | 114.3 | 22.2
86432 | 09/17/1997 | 09:15:59 AM | 114.3 | 22.5
86433 | 09/17/1997 | 09:45:59 AM | 114.3 | 23.6
86434 | 09/17/1997 | 10:15:59 AM | 114.3 | 24
86435 | 09/17/1997 | 10:45:59 AM | 114.3 | 25.5
86436 | 09/17/1997 | 11:15:59 AM | 114.3 | 26.9
86437 | 09/17/1997 | 11:45:59 AM | 114.3 | 27.7
86438 | 09/17/1997 | 12:15:59 PM | 114.3 | 28.8
86439 | 09/17/1997 | 12:45:59 PM | 114.3 | 30.1
86440 | 09/17/1997 | 01:15:59 PM | 114.3 | 31.6
86441 | 09/17/1997 | 01:45:59 PM | 114.3 | 32.4
86442 | 09/17/1997 | 02:15:59 PM | 114.3 | 33.2
86443 | 09/17/1997 | 02:45:59 PM | 114.3 | 34
86444 | 09/17/1997 | 03:15:59 PM | 114.3 | 34.7
86445 | 09/17/1997 | 03:45:59 PM | 114.3 | 34.9
86446 | 09/17/1997 | 04:15:59 PM | 114.3 | 35.5
86447 | 09/17/1997 | 04:45:59 PM | 114.3 | 35.7
86448 | 09/17/1997 | 05:15:59 PM | 114.3 | 35.6
86449 | 09/17/1997 | 05:45:59 PM | 114.3 | 35
86450 | 09/17/1997 | 06:15:59 PM | 114.3 | 34.7
86451 | 09/17/1997 | 06:45:59 PM | 114.3 | 34.5
86452 | 09/17/1997 | 07:15:59 PM | 114.3 | 33.4
86453 | 09/17/1997 | 07:45:59 PM | 114.3 | 33.2
87198 | 09/03/1997 | 06:25:14 AM | 139.7 | 24
87199 | 09/03/1997 | 06:55:14 AM | 139.7 | 23.9
102403 | 11/19/1997 | 07:57:56 AM | 139.7 | 8.7
87387 | 09/07/1997 | 09:24:00 PM | 139.7 | 34.7
87203 | 09/03/1997 | 08:55:14 AM | 139.7 | 23.8
87204 | 09/03/1997 | 09:25:14 AM | 139.7 | 23.9
87205 | 09/03/1997 | 09:55:14 AM | 139.7 | 24
87206 | 09/03/1997 | 10:25:14 AM | 139.7 | 25.3
87207 | 09/03/1997 | 10:55:14 AM | 139.7 | 25.5
87208 | 09/03/1997 | 11:25:14 AM | 139.7 | 26.5
87209 | 09/03/1997 | 11:55:14 AM | 139.7 | 27.1
87210 | 09/03/1997 | 12:25:14 PM | 139.7 | 27.5
87211 | 09/03/1997 | 12:55:14 PM | 139.7 | 27.9
87212 | 09/03/1997 | 01:25:14 PM | 139.7 | 28.4
87213 | 09/03/1997 | 01:55:14 PM | 139.7 | 28.6
87214 | 09/03/1997 | 02:25:14 PM | 139.7 | 29.9
87215 | 09/03/1997 | 02:55:14 PM | 139.7 | 30.1
87216 | 09/03/1997 | 03:25:14 PM | 139.7 | 30.9
87217 | 09/03/1997 | 03:55:14 PM | 139.7 | 31.6
87218 | 09/03/1997 | 04:25:14 PM | 139.7 | 31.6
87219 | 09/03/1997 | 04:55:14 PM | 139.7 | 32.3
87220 | 09/04/1997 | 10:18:37 AM | 139.7 | 27
87221 | 09/04/1997 | 10:48:37 AM | 139.7 | 27.1
87222 | 09/04/1997 | 11:18:37 AM | 139.7 | 28.4
87223 | 09/04/1997 | 11:48:37 AM | 139.7 | 29
87224 | 09/04/1997 | 12:18:37 PM | 139.7 | 30.1
87225 | 09/04/1997 | 12:48:37 PM | 139.7 | 31.3
87226 | 09/04/1997 | 01:18:37 PM | 139.7 | 31.8
87227 | 09/04/1997 | 01:48:37 PM | 139.7 | 33.1
87228 | 09/04/1997 | 02:18:37 PM | 139.7 | 34
87229 | 09/04/1997 | 02:48:37 PM | 139.7 | 34.7
87230 | 09/04/1997 | 03:18:37 PM | 139.7 | 35.1
87231 | 09/04/1997 | 03:48:37 PM | 139.7 | 36.2
87232 | 09/04/1997 | 04:18:37 PM | 139.7 | 36.3
87233 | 09/04/1997 | 04:48:37 PM | 139.7 | 37.4
87234 | 09/04/1997 | 05:18:37 PM | 139.7 | 37.7
87235 | 09/04/1997 | 05:48:37 PM | 139.7 | 37.7
87236 | 09/04/1997 | 06:18:37 PM | 139.7 | 37.7
87237 | 09/04/1997 | 06:48:37 PM | 139.7 | 37.7
87238 | 09/04/1997 | 07:18:37 PM | 139.7 | 37.7
87239 | 09/04/1997 | 07:48:37 PM | 139.7 | 37.6
87240 | 09/04/1997 | 08:18:37 PM | 139.7 | 36.7
87241 | 09/04/1997 | 08:48:37 PM | 139.7 | 36.2
87242 | 09/04/1997 | 09:18:37 PM | 139.7 | 35.9
87243 | 09/04/1997 | 09:48:37 PM | 139.7 | 34.9
87244 | 09/04/1997 | 10:18:37 PM | 139.7 | 34.7
87245 | 09/04/1997 | 10:48:37 PM | 139.7 | 34.4
87246 | 09/04/1997 | 11:18:37 PM | 139.7 | 33.5
87247 | 09/04/1997 | 11:48:37 PM | 139.7 | 33.1
87248 | 09/05/1997 | 12:18:37 AM | 139.7 | 32.9
87249 | 09/05/1997 | 12:48:37 AM | 139.7 | 32
87250 | 09/05/1997 | 01:18:37 AM | 139.7 | 31.6
87251 | 09/05/1997 | 01:48:37 AM | 139.7 | 31.6
87252 | 09/05/1997 | 02:18:37 AM | 139.7 | 31.1
87253 | 09/05/1997 | 02:48:37 AM | 139.7 | 30.6
87254 | 09/05/1997 | 03:18:37 AM | 139.7 | 30.1
87255 | 09/05/1997 | 03:48:37 AM | 139.7 | 30.1
87256 | 09/05/1997 | 04:18:37 AM | 139.7 | 29.7
87257 | 09/05/1997 | 04:48:37 AM | 139.7 | 28.9
87258 | 09/05/1997 | 05:18:37 AM | 139.7 | 28.6
87259 | 09/05/1997 | 05:48:37 AM | 139.7 | 28.5
87260 | 09/05/1997 | 06:18:37 AM | 139.7 | 28.3
87261 | 09/05/1997 | 06:48:37 AM | 139.7 | 27.9
87262 | 09/05/1997 | 07:18:37 AM | 139.7 | 27.3
87263 | 09/05/1997 | 07:48:37 AM | 139.7 | 27
87264 | 09/05/1997 | 08:18:37 AM | 139.7 | 27
87265 | 09/05/1997 | 08:48:37 AM | 139.7 | 27
87266 | 09/05/1997 | 09:18:37 AM | 139.7 | 27
87267 | 09/05/1997 | 09:48:37 AM | 139.7 | 27.1
87268 | 09/05/1997 | 10:18:37 AM | 139.7 | 27.9
87269 | 09/05/1997 | 10:48:37 AM | 139.7 | 28.5
87270 | 09/05/1997 | 11:18:37 AM | 139.7 | 29.4
87271 | 09/05/1997 | 11:48:37 AM | 139.7 | 30.1
87272 | 09/05/1997 | 12:18:37 PM | 139.7 | 31.6
87273 | 09/05/1997 | 12:48:37 PM | 139.7 | 32.1
87274 | 09/05/1997 | 01:18:37 PM | 139.7 | 33.1
87275 | 09/05/1997 | 01:48:37 PM | 139.7 | 34.6
87276 | 09/05/1997 | 02:18:37 PM | 139.7 | 34.7
87277 | 09/05/1997 | 02:48:37 PM | 139.7 | 35.4
87278 | 09/05/1997 | 03:18:37 PM | 139.7 | 35.7
87279 | 09/05/1997 | 03:48:37 PM | 139.7 | 35.8
87280 | 09/05/1997 | 04:18:37 PM | 139.7 | 35.7
87281 | 09/05/1997 | 04:48:37 PM | 139.7 | 35.3
87282 | 09/05/1997 | 05:18:37 PM | 139.7 | 35
87283 | 09/05/1997 | 05:48:37 PM | 139.7 | 35
87284 | 09/05/1997 | 06:18:37 PM | 139.7 | 35.2
87285 | 09/05/1997 | 06:48:37 PM | 139.7 | 35.1
87286 | 09/05/1997 | 07:18:37 PM | 139.7 | 34.8
87287 | 09/05/1997 | 07:48:37 PM | 139.7 | 34.7
87288 | 09/05/1997 | 08:18:37 PM | 139.7 | 34.4
87289 | 09/05/1997 | 08:48:37 PM | 139.7 | 33.7
87290 | 09/05/1997 | 09:18:37 PM | 139.7 | 33.1
87291 | 09/05/1997 | 09:48:37 PM | 139.7 | 33.1
87292 | 09/05/1997 | 10:18:37 PM | 139.7 | 32.5
87293 | 09/05/1997 | 10:48:37 PM | 139.7 | 31.7
87294 | 09/05/1997 | 11:18:37 PM | 139.7 | 31.6
87295 | 09/05/1997 | 11:48:37 PM | 139.7 | 31.5
87296 | 09/06/1997 | 12:18:37 AM | 139.7 | 30.7
87297 | 09/06/1997 | 12:48:37 AM | 139.7 | 30.1
87298 | 09/06/1997 | 01:18:37 AM | 139.7 | 30.1
87299 | 09/06/1997 | 01:48:37 AM | 139.7 | 29.9
87300 | 09/06/1997 | 02:18:37 AM | 139.7 | 29.5
87301 | 09/06/1997 | 02:48:37 AM | 139.7 | 28.8
87302 | 09/06/1997 | 03:18:37 AM | 139.7 | 28.5
87303 | 09/06/1997 | 03:48:37 AM | 139.7 | 28.5
87304 | 09/06/1997 | 04:18:37 AM | 139.7 | 28.2
87305 | 09/06/1997 | 04:48:37 AM | 139.7 | 27.6
87306 | 09/06/1997 | 05:18:37 AM | 139.7 | 27.2
87307 | 09/06/1997 | 05:48:37 AM | 139.7 | 27
87308 | 09/06/1997 | 06:18:37 AM | 139.7 | 27
87309 | 09/06/1997 | 06:48:37 AM | 139.7 | 26.7
87310 | 09/06/1997 | 07:18:37 AM | 139.7 | 26.1
87311 | 09/06/1997 | 07:48:37 AM | 139.7 | 25.7
87312 | 09/06/1997 | 08:18:37 AM | 139.7 | 25.5
87313 | 09/06/1997 | 08:48:37 AM | 139.7 | 25.5
87314 | 09/06/1997 | 09:18:37 AM | 139.7 | 25.7
87315 | 09/06/1997 | 09:48:37 AM | 139.7 | 26.2
87316 | 09/06/1997 | 10:18:37 AM | 139.7 | 27
87317 | 09/06/1997 | 10:48:37 AM | 139.7 | 27.3
87318 | 09/06/1997 | 11:10:12 AM | 139.7 | 28.1
87319 | 09/06/1997 | 11:40:12 AM | 139.7 | 28.7
87320 | 09/06/1997 | 12:10:12 PM | 139.7 | 30.1
87321 | 09/06/1997 | 12:40:12 PM | 139.7 | 31.1
87322 | 09/06/1997 | 01:10:12 PM | 139.7 | 31.6
87323 | 09/06/1997 | 01:40:12 PM | 139.7 | 33.1
87324 | 09/06/1997 | 02:10:12 PM | 139.7 | 34
87325 | 09/06/1997 | 02:40:12 PM | 139.7 | 34.7
87326 | 09/06/1997 | 03:10:12 PM | 139.7 | 35.4
87327 | 09/06/1997 | 03:40:12 PM | 139.7 | 36.2
87328 | 09/06/1997 | 04:10:12 PM | 139.7 | 36.2
87329 | 09/06/1997 | 04:40:12 PM | 139.7 | 36.7
87330 | 09/06/1997 | 05:10:12 PM | 139.7 | 37.6
87331 | 09/06/1997 | 05:40:12 PM | 139.7 | 37.7
87332 | 09/06/1997 | 06:10:12 PM | 139.7 | 37.7
87333 | 09/06/1997 | 06:40:12 PM | 139.7 | 37.7
87334 | 09/06/1997 | 07:10:12 PM | 139.7 | 37.4
87335 | 09/06/1997 | 07:40:12 PM | 139.7 | 36.7
87336 | 09/06/1997 | 08:10:12 PM | 139.7 | 36.2
87337 | 09/06/1997 | 08:40:12 PM | 139.7 | 35.9
87338 | 09/06/1997 | 09:10:12 PM | 139.7 | 35
87339 | 09/06/1997 | 09:40:12 PM | 139.7 | 34.7
87340 | 09/06/1997 | 10:10:12 PM | 139.7 | 34.3
87341 | 09/06/1997 | 10:40:12 PM | 139.7 | 33.4
87342 | 09/06/1997 | 11:10:12 PM | 139.7 | 33.1
87343 | 09/06/1997 | 11:40:12 PM | 139.7 | 32.8
87344 | 09/07/1997 | 12:10:12 AM | 139.7 | 32.1
87345 | 09/07/1997 | 12:40:12 AM | 139.7 | 31.6
87346 | 09/07/1997 | 01:10:12 AM | 139.7 | 31.6
87347 | 09/07/1997 | 01:40:12 AM | 139.7 | 30.9
87348 | 09/07/1997 | 02:10:12 AM | 139.7 | 30.2
87349 | 09/07/1997 | 02:40:12 AM | 139.7 | 30.1
87350 | 09/07/1997 | 03:10:12 AM | 139.7 | 30
87351 | 09/07/1997 | 03:40:12 AM | 139.7 | 29.5
87352 | 09/07/1997 | 04:10:12 AM | 139.7 | 28.8
87353 | 09/07/1997 | 04:40:12 AM | 139.7 | 28.5
87354 | 09/07/1997 | 05:10:12 AM | 139.7 | 28.5
87355 | 09/07/1997 | 05:40:12 AM | 139.7 | 28.2
87356 | 09/07/1997 | 06:10:12 AM | 139.7 | 27.7
87357 | 09/07/1997 | 06:40:12 AM | 139.7 | 27.2
87358 | 09/07/1997 | 07:10:12 AM | 139.7 | 27
87359 | 09/07/1997 | 07:40:12 AM | 139.7 | 27
87360 | 09/07/1997 | 07:54:00 AM | 139.7 | 26.7
87361 | 09/07/1997 | 08:24:00 AM | 139.7 | 26.2
87362 | 09/07/1997 | 08:54:00 AM | 139.7 | 26.5
87363 | 09/07/1997 | 09:24:00 AM | 139.7 | 26.8
87364 | 09/07/1997 | 09:54:00 AM | 139.7 | 27
87365 | 09/07/1997 | 10:24:00 AM | 139.7 | 27.1
87366 | 09/07/1997 | 10:54:00 AM | 139.7 | 28.2
87367 | 09/07/1997 | 11:24:00 AM | 139.7 | 28.6
87368 | 09/07/1997 | 11:54:00 AM | 139.7 | 29.9
87369 | 09/07/1997 | 12:24:00 PM | 139.7 | 30.4
87370 | 09/07/1997 | 12:54:00 PM | 139.7 | 31.6
87371 | 09/07/1997 | 01:24:00 PM | 139.7 | 32.4
87372 | 09/07/1997 | 01:54:00 PM | 139.7 | 33.1
87373 | 09/07/1997 | 02:24:00 PM | 139.7 | 34.4
87374 | 09/07/1997 | 02:54:00 PM | 139.7 | 34.8
87375 | 09/07/1997 | 03:24:00 PM | 139.7 | 35.8
87376 | 09/07/1997 | 03:54:00 PM | 139.7 | 36.1
87377 | 09/07/1997 | 04:24:00 PM | 139.7 | 36.2
87378 | 09/07/1997 | 04:54:00 PM | 139.7 | 36.6
87379 | 09/07/1997 | 05:24:00 PM | 139.7 | 37.1
87380 | 09/07/1997 | 05:54:00 PM | 139.7 | 37.3
87381 | 09/07/1997 | 06:24:00 PM | 139.7 | 37.5
87382 | 09/07/1997 | 06:54:00 PM | 139.7 | 37.4
87383 | 09/07/1997 | 07:24:00 PM | 139.7 | 37
80601 | 08/14/1997 | 03:25:25 PM | 139.7 | 40.8
80602 | 08/14/1997 | 03:55:25 PM | 139.7 | 40.9
94372 | 10/03/1997 | 12:53:48 PM | 139.7 | 23.9
82481 | 09/23/1997 | 07:14:39 AM | 12.7 | 15
82482 | 09/23/1997 | 07:44:39 AM | 12.7 | 16.3
80606 | 08/14/1997 | 05:55:25 PM | 139.7 | 42.9
80607 | 08/14/1997 | 06:25:25 PM | 139.7 | 43
80608 | 08/14/1997 | 06:55:25 PM | 139.7 | 42.9
80609 | 08/14/1997 | 07:25:25 PM | 139.7 | 42.6
80610 | 08/14/1997 | 07:55:25 PM | 139.7 | 42.3
80611 | 08/14/1997 | 08:25:25 PM | 139.7 | 42.2
80612 | 08/14/1997 | 08:55:25 PM | 139.7 | 41.3
80613 | 08/14/1997 | 09:25:25 PM | 139.7 | 40.8
80614 | 08/14/1997 | 09:55:25 PM | 139.7 | 40.4
80615 | 08/14/1997 | 10:25:25 PM | 139.7 | 39.3
80616 | 08/14/1997 | 10:55:25 PM | 139.7 | 39.2
80617 | 08/14/1997 | 11:25:25 PM | 139.7 | 38.4
80618 | 08/14/1997 | 11:55:25 PM | 139.7 | 37.7
80619 | 08/15/1997 | 12:25:25 AM | 139.7 | 37.7
80620 | 08/15/1997 | 12:55:25 AM | 139.7 | 36.9
82307 | 09/19/1997 | 04:39:11 PM | 12.7 | 37.4
82308 | 09/19/1997 | 05:09:11 PM | 12.7 | 36.5
82309 | 09/19/1997 | 05:39:11 PM | 12.7 | 31.9
82310 | 09/19/1997 | 06:09:11 PM | 12.7 | 30.2
82311 | 09/19/1997 | 06:39:11 PM | 12.7 | 27.2
82312 | 09/19/1997 | 07:09:11 PM | 12.7 | 25.7
82313 | 09/19/1997 | 07:39:11 PM | 12.7 | 24.2
82314 | 09/19/1997 | 08:09:11 PM | 12.7 | 22.7
82315 | 09/19/1997 | 08:39:11 PM | 12.7 | 21.5
82316 | 09/19/1997 | 09:09:11 PM | 12.7 | 21.1
82317 | 09/19/1997 | 09:39:11 PM | 12.7 | 19.7
82318 | 09/19/1997 | 10:09:11 PM | 12.7 | 19.6
82319 | 09/19/1997 | 10:39:11 PM | 12.7 | 18.4
82320 | 09/19/1997 | 11:09:11 PM | 12.7 | 18.1
82321 | 09/19/1997 | 11:39:11 PM | 12.7 | 17.8
82322 | 09/20/1997 | 12:09:11 AM | 12.7 | 16.8
82323 | 09/20/1997 | 12:39:11 AM | 12.7 | 16.5
82324 | 09/20/1997 | 01:09:11 AM | 12.7 | 16.3
82325 | 09/20/1997 | 01:39:11 AM | 12.7 | 15.7
82326 | 09/20/1997 | 02:09:11 AM | 12.7 | 15
82327 | 09/20/1997 | 02:39:11 AM | 12.7 | 15
82328 | 09/20/1997 | 03:09:11 AM | 12.7 | 14.7
82329 | 09/20/1997 | 03:39:11 AM | 12.7 | 13.9
82330 | 09/20/1997 | 04:09:11 AM | 12.7 | 13.5
82331 | 09/20/1997 | 04:39:11 AM | 12.7 | 13.5
82332 | 09/20/1997 | 05:09:11 AM | 12.7 | 13.4
82333 | 09/20/1997 | 05:39:11 AM | 12.7 | 12.9
82334 | 09/20/1997 | 06:09:11 AM | 12.7 | 12.4
82335 | 09/20/1997 | 06:39:11 AM | 12.7 | 12.1
82336 | 09/20/1997 | 07:09:11 AM | 12.7 | 12.2
82337 | 09/20/1997 | 07:39:11 AM | 12.7 | 13.7
82338 | 09/20/1997 | 08:09:11 AM | 12.7 | 16.5
82339 | 09/20/1997 | 08:39:11 AM | 12.7 | 19.6
82340 | 09/20/1997 | 09:09:11 AM | 12.7 | 22.7
82341 | 09/20/1997 | 09:39:11 AM | 12.7 | 26.5
82342 | 09/20/1997 | 10:09:11 AM | 12.7 | 30.3
82343 | 09/20/1997 | 10:39:11 AM | 12.7 | 33.5
82344 | 09/20/1997 | 11:09:11 AM | 12.7 | 36.7
82345 | 09/20/1997 | 11:39:11 AM | 12.7 | 39.6
82346 | 09/20/1997 | 12:09:11 PM | 12.7 | 42.6
82347 | 09/20/1997 | 12:39:11 PM | 12.7 | 44.1
82348 | 09/20/1997 | 01:09:11 PM | 12.7 | 45.6
82349 | 09/20/1997 | 01:39:11 PM | 12.7 | 46.7
82350 | 09/20/1997 | 02:09:11 PM | 12.7 | 47.2
82351 | 09/20/1997 | 02:39:11 PM | 12.7 | 47.2
82352 | 09/20/1997 | 03:09:11 PM | 12.7 | 47.2
82353 | 09/20/1997 | 03:39:11 PM | 12.7 | 46.1
82354 | 09/20/1997 | 04:09:11 PM | 12.7 | 45.2
82355 | 09/20/1997 | 04:39:11 PM | 12.7 | 42.6
82356 | 09/20/1997 | 05:09:11 PM | 12.7 | 41
82357 | 09/20/1997 | 05:39:11 PM | 12.7 | 38
82358 | 09/20/1997 | 06:09:11 PM | 12.7 | 35
82359 | 09/20/1997 | 06:39:11 PM | 12.7 | 31.9
82360 | 09/20/1997 | 07:09:11 PM | 12.7 | 29.5
82361 | 09/20/1997 | 07:39:11 PM | 12.7 | 27.3
82362 | 09/20/1997 | 08:09:11 PM | 12.7 | 26
82363 | 09/20/1997 | 08:39:11 PM | 12.7 | 24.9
82364 | 09/20/1997 | 09:09:11 PM | 12.7 | 24
82365 | 09/20/1997 | 09:39:11 PM | 12.7 | 22.7
82366 | 09/20/1997 | 10:09:11 PM | 12.7 | 22
82367 | 09/20/1997 | 10:39:11 PM | 12.7 | 21.1
82368 | 09/20/1997 | 11:09:11 PM | 12.7 | 20.5
82369 | 09/20/1997 | 11:39:11 PM | 12.7 | 19.6
82370 | 09/21/1997 | 12:09:11 AM | 12.7 | 19.3
82371 | 09/21/1997 | 12:39:11 AM | 12.7 | 18.2
82372 | 09/21/1997 | 01:09:11 AM | 12.7 | 18.1
82373 | 09/21/1997 | 01:39:11 AM | 12.7 | 17.2
82374 | 09/21/1997 | 02:09:11 AM | 12.7 | 16.5
82375 | 09/21/1997 | 02:39:11 AM | 12.7 | 16.5
82376 | 09/21/1997 | 03:09:11 AM | 12.7 | 15.9
82377 | 09/21/1997 | 03:39:11 AM | 12.7 | 15.2
82378 | 09/21/1997 | 04:09:11 AM | 12.7 | 15
82379 | 09/21/1997 | 04:39:11 AM | 12.7 | 15
82380 | 09/21/1997 | 05:09:11 AM | 12.7 | 14.3
82381 | 09/21/1997 | 05:39:11 AM | 12.7 | 13.5
82382 | 09/21/1997 | 06:09:11 AM | 12.7 | 13.5
82383 | 09/21/1997 | 06:39:11 AM | 12.7 | 13.4
82384 | 09/21/1997 | 07:09:11 AM | 12.7 | 13.4
82385 | 09/21/1997 | 07:39:11 AM | 12.7 | 15
82386 | 09/21/1997 | 08:09:11 AM | 12.7 | 17.2
82387 | 09/21/1997 | 08:39:11 AM | 12.7 | 20.4
82388 | 09/21/1997 | 09:09:11 AM | 12.7 | 24.2
82389 | 09/21/1997 | 09:39:11 AM | 12.7 | 27.3
82390 | 09/21/1997 | 10:09:11 AM | 12.7 | 31.6
82391 | 09/21/1997 | 10:39:11 AM | 12.7 | 34.9
82392 | 09/21/1997 | 11:09:11 AM | 12.7 | 38
82393 | 09/21/1997 | 11:39:11 AM | 12.7 | 41.1
82394 | 09/21/1997 | 12:09:11 PM | 12.7 | 43.9
82395 | 09/21/1997 | 12:39:11 PM | 12.7 | 45.7
82396 | 09/21/1997 | 01:09:11 PM | 12.7 | 47.2
82397 | 09/21/1997 | 01:39:11 PM | 12.7 | 48.7
82398 | 09/21/1997 | 02:09:11 PM | 12.7 | 49.4
82399 | 09/21/1997 | 02:39:11 PM | 12.7 | 49.5
82400 | 09/21/1997 | 03:09:11 PM | 12.7 | 48.8
82401 | 09/21/1997 | 03:39:11 PM | 12.7 | 48.3
82402 | 09/21/1997 | 04:09:11 PM | 12.7 | 47.2
82403 | 09/21/1997 | 04:39:11 PM | 12.7 | 44.4
82404 | 09/21/1997 | 05:09:11 PM | 12.7 | 42.6
82405 | 09/21/1997 | 05:39:11 PM | 12.7 | 39.5
82406 | 09/21/1997 | 06:09:11 PM | 12.7 | 36.5
82407 | 09/21/1997 | 06:39:11 PM | 12.7 | 33.4
82408 | 09/21/1997 | 07:09:11 PM | 12.7 | 31
82409 | 09/21/1997 | 07:39:11 PM | 12.7 | 28.9
82410 | 09/21/1997 | 08:09:11 PM | 12.7 | 27.3
82411 | 09/21/1997 | 08:39:11 PM | 12.7 | 26.2
82412 | 09/21/1997 | 09:09:11 PM | 12.7 | 25.2
82413 | 09/21/1997 | 09:39:11 PM | 12.7 | 24.2
82414 | 09/21/1997 | 10:09:11 PM | 12.7 | 23
82415 | 09/21/1997 | 10:39:11 PM | 12.7 | 22.4
82416 | 09/21/1997 | 11:09:11 PM | 12.7 | 21.2
82417 | 09/21/1997 | 11:39:11 PM | 12.7 | 20.8
82418 | 09/22/1997 | 12:09:11 AM | 12.7 | 19.6
82419 | 09/22/1997 | 12:39:11 AM | 12.7 | 19.5
82420 | 09/22/1997 | 01:09:11 AM | 12.7 | 18.5
82421 | 09/22/1997 | 01:39:11 AM | 12.7 | 18.1
82422 | 09/22/1997 | 02:09:11 AM | 12.7 | 17.8
82423 | 09/22/1997 | 02:39:11 AM | 12.7 | 16.9
82424 | 09/22/1997 | 03:09:11 AM | 12.7 | 16.5
82425 | 09/22/1997 | 03:39:11 AM | 12.7 | 16.3
82426 | 09/22/1997 | 04:09:11 AM | 12.7 | 15.6
82427 | 09/22/1997 | 04:39:11 AM | 12.7 | 15
82428 | 09/22/1997 | 05:09:11 AM | 12.7 | 15
82429 | 09/22/1997 | 05:39:11 AM | 12.7 | 14.7
82430 | 09/22/1997 | 06:09:11 AM | 12.7 | 13.9
82431 | 09/22/1997 | 06:39:11 AM | 12.7 | 13.5
82432 | 09/22/1997 | 07:09:11 AM | 12.7 | 13.5
82433 | 09/22/1997 | 07:39:11 AM | 12.7 | 15
82434 | 09/22/1997 | 08:09:11 AM | 12.7 | 18
82435 | 09/22/1997 | 08:37:19 AM | 12.7 | 21.1
82436 | 09/22/1997 | 09:07:19 AM | 12.7 | 24.3
82437 | 09/22/1997 | 09:37:19 AM | 12.7 | 28.4
82438 | 09/22/1997 | 10:07:19 AM | 12.7 | 31.9
82439 | 09/22/1997 | 10:37:19 AM | 12.7 | 35.5
82440 | 09/22/1997 | 11:07:19 AM | 12.7 | 39.3
82441 | 09/22/1997 | 11:37:19 AM | 12.7 | 42
82442 | 09/22/1997 | 12:07:19 PM | 12.7 | 44.1
82443 | 09/22/1997 | 12:37:19 PM | 12.7 | 46.4
82444 | 09/22/1997 | 01:07:19 PM | 12.7 | 47.3
82445 | 09/22/1997 | 01:37:19 PM | 12.7 | 48.7
82446 | 09/22/1997 | 02:07:19 PM | 12.7 | 48.8
82447 | 09/22/1997 | 02:37:19 PM | 12.7 | 49
82448 | 09/22/1997 | 03:07:19 PM | 12.7 | 48.7
82449 | 09/22/1997 | 03:37:19 PM | 12.7 | 48.5
82450 | 09/22/1997 | 04:07:19 PM | 12.7 | 46.9
82451 | 09/22/1997 | 04:37:19 PM | 12.7 | 44.5
82452 | 09/22/1997 | 05:07:19 PM | 12.7 | 42.6
82453 | 09/22/1997 | 05:37:19 PM | 12.7 | 39.5
82454 | 09/22/1997 | 06:07:19 PM | 12.7 | 36.6
82455 | 09/22/1997 | 06:37:19 PM | 12.7 | 33.4
82456 | 09/22/1997 | 07:07:19 PM | 12.7 | 30.9
82457 | 09/22/1997 | 07:37:19 PM | 12.7 | 28.8
82458 | 09/22/1997 | 08:07:19 PM | 12.7 | 27.3
82459 | 09/22/1997 | 08:37:19 PM | 12.7 | 25.8
82460 | 09/22/1997 | 09:07:19 PM | 12.7 | 24.9
82461 | 09/22/1997 | 09:37:19 PM | 12.7 | 24
82462 | 09/22/1997 | 10:07:19 PM | 12.7 | 22.7
82463 | 09/22/1997 | 10:37:19 PM | 12.7 | 21.9
82464 | 09/22/1997 | 11:07:19 PM | 12.7 | 21.1
82465 | 09/22/1997 | 11:37:19 PM | 12.7 | 20.8
82466 | 09/23/1997 | 12:07:19 AM | 12.7 | 19.6
82467 | 09/23/1997 | 12:37:19 AM | 12.7 | 19.5
82468 | 09/23/1997 | 01:07:19 AM | 12.7 | 18.4
82469 | 09/23/1997 | 01:37:19 AM | 12.7 | 18.1
82470 | 09/23/1997 | 02:07:19 AM | 12.7 | 17.9
82471 | 09/23/1997 | 02:37:19 AM | 12.7 | 17.1
82472 | 09/23/1997 | 03:07:19 AM | 12.7 | 16.5
82473 | 09/23/1997 | 03:37:19 AM | 12.7 | 16.5
82474 | 09/23/1997 | 04:07:19 AM | 12.7 | 16.4
82475 | 09/23/1997 | 04:37:19 AM | 12.7 | 15.6
82476 | 09/23/1997 | 05:07:19 AM | 12.7 | 15.1
82477 | 09/23/1997 | 05:37:19 AM | 12.7 | 15
86454 | 09/17/1997 | 08:15:59 PM | 114.3 | 32
86455 | 09/17/1997 | 08:45:59 PM | 114.3 | 31.7
96672 | 11/21/1997 | 07:54:04 AM | 12.7 | 5.8
86643 | 09/21/1997 | 06:39:11 PM | 114.3 | 36
86644 | 09/21/1997 | 07:09:11 PM | 114.3 | 34.8
87575 | 09/11/1997 | 06:57:04 PM | 139.7 | 36.1
87576 | 09/11/1997 | 07:27:04 PM | 139.7 | 35.7
87577 | 09/11/1997 | 07:57:04 PM | 139.7 | 34.9
87578 | 09/11/1997 | 08:27:04 PM | 139.7 | 34.7
87579 | 09/11/1997 | 08:57:04 PM | 139.7 | 34
87580 | 09/11/1997 | 09:27:04 PM | 139.7 | 33.1
87581 | 09/11/1997 | 09:57:04 PM | 139.7 | 33.1
87582 | 09/11/1997 | 10:27:04 PM | 139.7 | 32.2
87583 | 09/11/1997 | 10:57:04 PM | 139.7 | 31.6
87584 | 09/11/1997 | 11:27:04 PM | 139.7 | 31.6
87585 | 09/11/1997 | 11:57:04 PM | 139.7 | 30.9
87586 | 09/12/1997 | 12:27:04 AM | 139.7 | 30.1
87587 | 09/12/1997 | 12:57:04 AM | 139.7 | 30.1
87588 | 09/12/1997 | 01:27:04 AM | 139.7 | 29.8
87589 | 09/12/1997 | 01:57:04 AM | 139.7 | 29
87590 | 09/12/1997 | 02:27:04 AM | 139.7 | 28.5
87591 | 09/12/1997 | 02:57:04 AM | 139.7 | 28.5
87592 | 09/12/1997 | 03:27:04 AM | 139.7 | 28.1
87593 | 09/12/1997 | 03:57:04 AM | 139.7 | 27.4
87594 | 09/12/1997 | 04:27:04 AM | 139.7 | 27.1
87595 | 09/12/1997 | 04:57:04 AM | 139.7 | 27
87596 | 09/12/1997 | 05:27:04 AM | 139.7 | 26.7
87597 | 09/12/1997 | 05:57:04 AM | 139.7 | 25.8
87598 | 09/12/1997 | 06:27:04 AM | 139.7 | 25.5
87599 | 09/12/1997 | 06:57:04 AM | 139.7 | 25.5
87600 | 09/12/1997 | 07:27:04 AM | 139.7 | 25.3
86977 | 09/28/1997 | 04:51:03 PM | 114.3 | 34.7
87602 | 09/12/1997 | 08:27:04 AM | 139.7 | 24.7
87603 | 09/12/1997 | 08:57:04 AM | 139.7 | 24.8
87604 | 09/12/1997 | 09:27:04 AM | 139.7 | 25.1
87605 | 09/12/1997 | 09:57:04 AM | 139.7 | 25.5
87606 | 09/12/1997 | 10:27:04 AM | 139.7 | 25.7
87607 | 09/12/1997 | 10:57:04 AM | 139.7 | 26.9
87608 | 09/12/1997 | 11:27:04 AM | 139.7 | 27.2
87609 | 09/12/1997 | 11:57:04 AM | 139.7 | 28.5
87610 | 09/12/1997 | 12:27:04 PM | 139.7 | 29.4
87611 | 09/12/1997 | 12:57:04 PM | 139.7 | 30.1
87612 | 09/12/1997 | 01:27:04 PM | 139.7 | 31.6
87613 | 09/12/1997 | 01:57:04 PM | 139.7 | 32.2
87614 | 09/12/1997 | 02:27:04 PM | 139.7 | 33.1
87615 | 09/12/1997 | 02:57:04 PM | 139.7 | 34.2
87616 | 09/12/1997 | 03:27:04 PM | 139.7 | 34.7
87617 | 09/12/1997 | 03:57:04 PM | 139.7 | 35.6
87618 | 09/12/1997 | 04:27:04 PM | 139.7 | 36.2
87619 | 09/12/1997 | 04:57:04 PM | 139.7 | 36.2
87620 | 09/12/1997 | 05:27:04 PM | 139.7 | 36.3
87621 | 09/12/1997 | 05:57:04 PM | 139.7 | 36.4
87622 | 09/12/1997 | 06:27:04 PM | 139.7 | 36.3
87623 | 09/12/1997 | 06:57:04 PM | 139.7 | 36.2
87624 | 09/12/1997 | 07:27:04 PM | 139.7 | 36.1
87625 | 09/12/1997 | 07:57:04 PM | 139.7 | 35.4
87626 | 09/12/1997 | 08:27:04 PM | 139.7 | 34.7
87627 | 09/12/1997 | 08:57:04 PM | 139.7 | 34.4
87628 | 09/12/1997 | 09:27:04 PM | 139.7 | 33.5
87629 | 09/12/1997 | 09:57:04 PM | 139.7 | 33.1
87630 | 09/12/1997 | 10:27:04 PM | 139.7 | 32.9
87631 | 09/12/1997 | 10:57:04 PM | 139.7 | 32
87632 | 09/12/1997 | 11:27:04 PM | 139.7 | 31.6
87633 | 09/12/1997 | 11:57:04 PM | 139.7 | 31.6
87634 | 09/13/1997 | 12:27:04 AM | 139.7 | 31
87635 | 09/13/1997 | 12:57:04 AM | 139.7 | 30.2
87636 | 09/13/1997 | 01:27:04 AM | 139.7 | 30.1
87637 | 09/13/1997 | 01:57:04 AM | 139.7 | 30
87638 | 09/13/1997 | 02:27:04 AM | 139.7 | 29.4
87639 | 09/13/1997 | 02:57:04 AM | 139.7 | 28.7
87640 | 09/13/1997 | 03:27:04 AM | 139.7 | 28.5
87641 | 09/13/1997 | 03:57:04 AM | 139.7 | 28.5
87642 | 09/13/1997 | 04:27:04 AM | 139.7 | 28.1
87643 | 09/13/1997 | 04:57:04 AM | 139.7 | 27.5
87644 | 09/13/1997 | 05:27:04 AM | 139.7 | 27
87645 | 09/13/1997 | 05:57:04 AM | 139.7 | 27
87646 | 09/13/1997 | 06:27:04 AM | 139.7 | 26.8
87647 | 09/13/1997 | 06:57:04 AM | 139.7 | 26.1
87648 | 09/13/1997 | 07:27:04 AM | 139.7 | 25.6
87649 | 09/13/1997 | 07:57:04 AM | 139.7 | 25.5
87650 | 09/13/1997 | 08:27:04 AM | 139.7 | 25.5
87651 | 09/13/1997 | 08:57:04 AM | 139.7 | 25.5
87652 | 09/13/1997 | 09:27:04 AM | 139.7 | 25.5
87653 | 09/13/1997 | 09:57:04 AM | 139.7 | 25.7
87654 | 09/13/1997 | 10:27:04 AM | 139.7 | 26.8
87655 | 09/13/1997 | 10:57:04 AM | 139.7 | 27
87656 | 09/13/1997 | 11:27:04 AM | 139.7 | 28.3
87657 | 09/13/1997 | 11:57:04 AM | 139.7 | 28.9
87658 | 09/13/1997 | 12:27:04 PM | 139.7 | 30.1
87659 | 09/13/1997 | 12:57:04 PM | 139.7 | 31.3
87660 | 09/13/1997 | 01:27:04 PM | 139.7 | 31.7
87661 | 09/13/1997 | 01:57:04 PM | 139.7 | 33.1
87662 | 09/13/1997 | 02:27:04 PM | 139.7 | 34.1
87663 | 09/13/1997 | 02:57:04 PM | 139.7 | 34.7
87664 | 09/13/1997 | 03:27:04 PM | 139.7 | 35.4
87665 | 09/13/1997 | 03:57:04 PM | 139.7 | 36.2
87666 | 09/13/1997 | 04:27:04 PM | 139.7 | 36.2
87667 | 09/13/1997 | 04:57:04 PM | 139.7 | 36.8
87668 | 09/13/1997 | 05:27:04 PM | 139.7 | 36.9
87669 | 09/13/1997 | 05:57:04 PM | 139.7 | 36.8
87670 | 09/13/1997 | 06:27:04 PM | 139.7 | 36.2
87671 | 09/13/1997 | 06:57:04 PM | 139.7 | 36.2
87672 | 09/13/1997 | 07:27:04 PM | 139.7 | 36
87673 | 09/13/1997 | 07:57:04 PM | 139.7 | 34.9
87674 | 09/13/1997 | 08:27:04 PM | 139.7 | 34.7
87675 | 09/13/1997 | 08:57:04 PM | 139.7 | 34.2
87676 | 09/13/1997 | 09:27:04 PM | 139.7 | 33.2
87677 | 09/13/1997 | 09:57:04 PM | 139.7 | 33.1
87678 | 09/13/1997 | 10:27:04 PM | 139.7 | 32.6
87679 | 09/13/1997 | 10:57:04 PM | 139.7 | 31.8
87680 | 09/13/1997 | 11:27:04 PM | 139.7 | 31.6
87681 | 09/13/1997 | 11:57:04 PM | 139.7 | 31.3
87682 | 09/14/1997 | 12:27:04 AM | 139.7 | 30.4
87683 | 09/14/1997 | 12:57:04 AM | 139.7 | 30.1
87684 | 09/14/1997 | 01:27:04 AM | 139.7 | 30.1
87685 | 09/14/1997 | 01:57:04 AM | 139.7 | 29.5
87686 | 09/14/1997 | 02:27:04 AM | 139.7 | 28.9
87687 | 09/14/1997 | 02:57:04 AM | 139.7 | 28.6
87688 | 09/14/1997 | 03:27:04 AM | 139.7 | 28.5
87689 | 09/14/1997 | 03:57:04 AM | 139.7 | 28.3
87690 | 09/14/1997 | 04:27:04 AM | 139.7 | 27.8
87691 | 09/14/1997 | 04:57:04 AM | 139.7 | 27.2
87692 | 09/14/1997 | 05:27:04 AM | 139.7 | 27
87693 | 09/14/1997 | 05:57:04 AM | 139.7 | 27
87694 | 09/14/1997 | 06:27:04 AM | 139.7 | 26.8
87695 | 09/14/1997 | 06:57:04 AM | 139.7 | 26.2
87696 | 09/14/1997 | 07:27:04 AM | 139.7 | 25.7
87697 | 09/14/1997 | 07:57:04 AM | 139.7 | 25.5
87698 | 09/14/1997 | 08:27:04 AM | 139.7 | 25.5
87699 | 09/14/1997 | 08:57:04 AM | 139.7 | 25.5
87700 | 09/14/1997 | 09:27:04 AM | 139.7 | 25.7
87701 | 09/14/1997 | 09:57:04 AM | 139.7 | 26.3
87702 | 09/14/1997 | 10:27:04 AM | 139.7 | 27
87703 | 09/14/1997 | 10:57:04 AM | 139.7 | 27.2
87704 | 09/14/1997 | 11:27:04 AM | 139.7 | 28.2
87705 | 09/14/1997 | 11:57:04 AM | 139.7 | 28.5
87706 | 09/14/1997 | 12:27:04 PM | 139.7 | 28.5
87707 | 09/14/1997 | 12:57:04 PM | 139.7 | 29.6
87708 | 09/14/1997 | 01:27:04 PM | 139.7 | 30.1
87709 | 09/14/1997 | 01:57:04 PM | 139.7 | 31.5
87710 | 09/14/1997 | 02:27:04 PM | 139.7 | 31.9
87711 | 09/14/1997 | 02:57:04 PM | 139.7 | 33.1
87712 | 09/14/1997 | 03:27:04 PM | 139.7 | 33.2
87713 | 09/14/1997 | 03:57:04 PM | 139.7 | 34.3
87714 | 09/14/1997 | 04:27:04 PM | 139.7 | 34.7
87715 | 09/14/1997 | 04:57:04 PM | 139.7 | 34.7
87716 | 09/14/1997 | 05:27:04 PM | 139.7 | 34.7
87717 | 09/14/1997 | 05:57:04 PM | 139.7 | 34.7
87718 | 09/14/1997 | 06:27:04 PM | 139.7 | 34.7
87719 | 09/14/1997 | 06:57:04 PM | 139.7 | 34.5
87720 | 09/14/1997 | 07:27:04 PM | 139.7 | 33.6
87721 | 09/14/1997 | 07:57:04 PM | 139.7 | 33.1
87722 | 09/14/1997 | 08:27:04 PM | 139.7 | 32.8
87723 | 09/14/1997 | 08:57:04 PM | 139.7 | 31.9
87724 | 09/14/1997 | 09:27:04 PM | 139.7 | 31.6
87725 | 09/14/1997 | 09:57:04 PM | 139.7 | 31.3
87726 | 09/14/1997 | 10:27:04 PM | 139.7 | 30.3
87727 | 09/14/1997 | 10:57:04 PM | 139.7 | 30.1
87728 | 09/14/1997 | 11:27:04 PM | 139.7 | 29.9
87729 | 09/14/1997 | 11:57:04 PM | 139.7 | 29.2
87730 | 09/15/1997 | 12:27:04 AM | 139.7 | 28.6
87731 | 09/15/1997 | 12:57:04 AM | 139.7 | 28.5
87732 | 09/15/1997 | 01:27:04 AM | 139.7 | 28.3
87733 | 09/15/1997 | 01:57:04 AM | 139.7 | 27.9
87734 | 09/15/1997 | 02:27:04 AM | 139.7 | 27.3
87735 | 09/15/1997 | 02:57:04 AM | 139.7 | 27
87736 | 09/15/1997 | 03:27:04 AM | 139.7 | 27
87737 | 09/15/1997 | 03:57:04 AM | 139.7 | 26.7
87738 | 09/15/1997 | 04:27:04 AM | 139.7 | 25.9
87739 | 09/15/1997 | 04:57:04 AM | 139.7 | 25.6
87740 | 09/15/1997 | 05:27:04 AM | 139.7 | 25.5
87741 | 09/15/1997 | 05:57:04 AM | 139.7 | 25.4
87742 | 09/15/1997 | 06:27:04 AM | 139.7 | 25
87743 | 09/15/1997 | 06:57:04 AM | 139.7 | 24.3
87744 | 09/15/1997 | 07:15:59 AM | 139.7 | 24
87745 | 09/15/1997 | 07:45:59 AM | 139.7 | 23.9
87746 | 09/15/1997 | 08:15:59 AM | 139.7 | 23.9
87747 | 09/15/1997 | 08:45:59 AM | 139.7 | 23.9
87748 | 09/15/1997 | 09:15:59 AM | 139.7 | 23.9
87749 | 09/15/1997 | 09:45:59 AM | 139.7 | 23.9
87750 | 09/15/1997 | 10:15:59 AM | 139.7 | 24.3
87751 | 09/15/1997 | 10:45:59 AM | 139.7 | 25.4
87752 | 09/15/1997 | 11:15:59 AM | 139.7 | 25.5
87753 | 09/15/1997 | 11:45:59 AM | 139.7 | 26.9
87754 | 09/15/1997 | 12:15:59 PM | 139.7 | 27.2
87755 | 09/15/1997 | 12:45:59 PM | 139.7 | 28.5
84382 | 09/03/1997 | 10:25:14 AM | 88.9 | 29
84383 | 09/03/1997 | 10:55:14 AM | 88.9 | 30.9
103204 | 12/05/1997 | 06:59:59 PM | 12.7 | 4.3
104121 | 12/24/1997 | 04:50:39 PM | 12.7 | 2.7
104122 | 12/24/1997 | 05:20:39 PM | 12.7 | 2.3
87388 | 09/07/1997 | 09:54:00 PM | 139.7 | 34.6
87389 | 09/07/1997 | 10:24:00 PM | 139.7 | 34
87390 | 09/07/1997 | 10:54:00 PM | 139.7 | 33.1
87391 | 09/07/1997 | 11:24:00 PM | 139.7 | 33.1
87392 | 09/07/1997 | 11:54:00 PM | 139.7 | 32.7
86769 | 09/24/1997 | 09:13:47 AM | 114.3 | 22.5
87394 | 09/08/1997 | 12:54:00 AM | 139.7 | 31.6
87395 | 09/08/1997 | 01:24:00 AM | 139.7 | 31.6
87396 | 09/08/1997 | 01:54:00 AM | 139.7 | 31.3
87397 | 09/08/1997 | 02:24:00 AM | 139.7 | 30.7
87398 | 09/08/1997 | 02:54:00 AM | 139.7 | 30.1
87399 | 09/08/1997 | 03:24:00 AM | 139.7 | 30.1
87400 | 09/08/1997 | 03:54:00 AM | 139.7 | 30
87401 | 09/08/1997 | 04:24:00 AM | 139.7 | 29.8
87402 | 09/08/1997 | 04:54:00 AM | 139.7 | 29
87403 | 09/08/1997 | 05:24:00 AM | 139.7 | 28.6
87404 | 09/08/1997 | 05:54:00 AM | 139.7 | 28.5
87405 | 09/08/1997 | 06:24:00 AM | 139.7 | 28.4
87406 | 09/08/1997 | 06:54:00 AM | 139.7 | 28
87407 | 09/08/1997 | 07:24:00 AM | 139.7 | 27.5
87408 | 09/08/1997 | 07:54:00 AM | 139.7 | 27.1
87409 | 09/08/1997 | 08:18:19 AM | 139.7 | 27
87410 | 09/08/1997 | 08:48:19 AM | 139.7 | 27
87411 | 09/08/1997 | 09:18:19 AM | 139.7 | 27
87412 | 09/08/1997 | 09:48:19 AM | 139.7 | 27
87413 | 09/08/1997 | 10:18:19 AM | 139.7 | 27.1
87414 | 09/08/1997 | 10:48:19 AM | 139.7 | 27.6
87415 | 09/08/1997 | 11:18:19 AM | 139.7 | 28.1
87416 | 09/08/1997 | 11:48:19 AM | 139.7 | 28.4
87417 | 09/08/1997 | 12:18:19 PM | 139.7 | 28.5
87418 | 09/08/1997 | 12:48:19 PM | 139.7 | 28.8
87419 | 09/08/1997 | 01:18:19 PM | 139.7 | 29.9
87420 | 09/08/1997 | 01:48:19 PM | 139.7 | 30.5
87421 | 09/08/1997 | 02:18:19 PM | 139.7 | 31.6
87422 | 09/08/1997 | 02:48:19 PM | 139.7 | 33.1
87423 | 09/08/1997 | 03:18:19 PM | 139.7 | 33.8
87424 | 09/08/1997 | 03:48:19 PM | 139.7 | 34.7
87425 | 09/08/1997 | 04:18:19 PM | 139.7 | 35.5
87426 | 09/08/1997 | 04:48:19 PM | 139.7 | 36.2
87427 | 09/08/1997 | 05:18:19 PM | 139.7 | 36.2
87428 | 09/08/1997 | 05:48:19 PM | 139.7 | 36.6
87429 | 09/08/1997 | 06:18:19 PM | 139.7 | 36.7
87430 | 09/08/1997 | 06:48:19 PM | 139.7 | 36.4
87431 | 09/08/1997 | 07:18:19 PM | 139.7 | 36.2
87432 | 09/08/1997 | 07:48:19 PM | 139.7 | 36.2
87433 | 09/08/1997 | 08:18:19 PM | 139.7 | 35.7
87434 | 09/08/1997 | 08:48:19 PM | 139.7 | 35
87435 | 09/08/1997 | 09:18:19 PM | 139.7 | 34.7
87436 | 09/08/1997 | 09:48:19 PM | 139.7 | 34.4
87437 | 09/08/1997 | 10:18:19 PM | 139.7 | 33.5
87438 | 09/08/1997 | 10:48:19 PM | 139.7 | 33.1
87439 | 09/08/1997 | 11:18:19 PM | 139.7 | 33.1
87440 | 09/08/1997 | 11:48:19 PM | 139.7 | 32.4
87441 | 09/09/1997 | 12:18:19 AM | 139.7 | 31.7
87442 | 09/09/1997 | 12:48:19 AM | 139.7 | 31.6
87443 | 09/09/1997 | 01:18:19 AM | 139.7 | 31.5
87444 | 09/09/1997 | 01:48:19 AM | 139.7 | 31
87445 | 09/09/1997 | 02:18:19 AM | 139.7 | 30.3
87446 | 09/09/1997 | 02:48:19 AM | 139.7 | 30.1
87447 | 09/09/1997 | 03:18:19 AM | 139.7 | 30.1
87448 | 09/09/1997 | 03:48:19 AM | 139.7 | 29.9
87449 | 09/09/1997 | 04:18:19 AM | 139.7 | 29.3
87450 | 09/09/1997 | 04:48:19 AM | 139.7 | 29
87451 | 09/09/1997 | 05:18:19 AM | 139.7 | 28.7
87452 | 09/09/1997 | 05:48:19 AM | 139.7 | 28.5
87453 | 09/09/1997 | 06:18:19 AM | 139.7 | 28.5
87454 | 09/09/1997 | 06:48:19 AM | 139.7 | 28.4
87455 | 09/09/1997 | 07:18:19 AM | 139.7 | 28
87456 | 09/09/1997 | 07:44:12 AM | 139.7 | 27.9
87457 | 09/09/1997 | 08:14:12 AM | 139.7 | 27.5
87458 | 09/09/1997 | 08:44:12 AM | 139.7 | 27.4
87459 | 09/09/1997 | 09:14:12 AM | 139.7 | 27.6
87460 | 09/09/1997 | 09:44:12 AM | 139.7 | 28
87461 | 09/09/1997 | 10:14:12 AM | 139.7 | 28.5
87462 | 09/09/1997 | 10:44:12 AM | 139.7 | 28.9
87463 | 09/09/1997 | 11:14:12 AM | 139.7 | 29.9
87464 | 09/09/1997 | 11:44:12 AM | 139.7 | 30.6
87465 | 09/09/1997 | 12:14:12 PM | 139.7 | 31.6
87466 | 09/09/1997 | 12:44:12 PM | 139.7 | 32.8
87467 | 09/09/1997 | 01:14:12 PM | 139.7 | 33.2
87468 | 09/09/1997 | 01:44:12 PM | 139.7 | 33.9
87469 | 09/09/1997 | 02:14:12 PM | 139.7 | 34.7
87470 | 09/09/1997 | 02:44:12 PM | 139.7 | 35.3
87471 | 09/09/1997 | 03:14:12 PM | 139.7 | 36
87472 | 09/09/1997 | 03:44:12 PM | 139.7 | 36.2
87473 | 09/09/1997 | 04:14:12 PM | 139.7 | 36.2
87474 | 09/09/1997 | 04:44:12 PM | 139.7 | 36
87475 | 09/09/1997 | 05:14:12 PM | 139.7 | 36.2
87476 | 09/09/1997 | 05:44:12 PM | 139.7 | 36.2
87477 | 09/09/1997 | 06:14:12 PM | 139.7 | 36.2
87478 | 09/09/1997 | 06:44:12 PM | 139.7 | 36.2
87479 | 09/09/1997 | 07:14:12 PM | 139.7 | 36.1
87480 | 09/09/1997 | 07:44:12 PM | 139.7 | 35.7
87481 | 09/09/1997 | 08:14:12 PM | 139.7 | 34.8
87482 | 09/09/1997 | 08:44:12 PM | 139.7 | 34.7
87483 | 09/09/1997 | 09:14:12 PM | 139.7 | 34.1
87484 | 09/09/1997 | 09:44:12 PM | 139.7 | 33.1
87485 | 09/09/1997 | 10:14:12 PM | 139.7 | 33.1
87486 | 09/09/1997 | 10:44:12 PM | 139.7 | 32.8
87487 | 09/09/1997 | 11:14:12 PM | 139.7 | 31.9
87488 | 09/09/1997 | 11:44:12 PM | 139.7 | 31.6
87489 | 09/10/1997 | 12:14:12 AM | 139.7 | 31.6
87490 | 09/10/1997 | 12:44:12 AM | 139.7 | 31.1
87491 | 09/10/1997 | 01:14:12 AM | 139.7 | 30.2
87492 | 09/10/1997 | 01:44:12 AM | 139.7 | 30.1
87493 | 09/10/1997 | 02:14:12 AM | 139.7 | 30.1
87494 | 09/10/1997 | 02:44:12 AM | 139.7 | 29.6
87495 | 09/10/1997 | 03:14:12 AM | 139.7 | 28.9
87496 | 09/10/1997 | 03:44:12 AM | 139.7 | 28.6
87497 | 09/10/1997 | 04:14:12 AM | 139.7 | 28.5
87498 | 09/10/1997 | 04:44:12 AM | 139.7 | 28.2
87499 | 09/10/1997 | 05:14:12 AM | 139.7 | 27.9
87500 | 09/10/1997 | 05:44:12 AM | 139.7 | 27.1
87501 | 09/10/1997 | 06:14:12 AM | 139.7 | 27
87502 | 09/10/1997 | 06:44:12 AM | 139.7 | 27
87503 | 09/10/1997 | 07:14:12 AM | 139.7 | 26.6
87504 | 09/10/1997 | 07:44:12 AM | 139.7 | 26.1
87505 | 09/10/1997 | 08:14:12 AM | 139.7 | 25.5
87506 | 09/10/1997 | 08:27:04 AM | 139.7 | 25.5
87507 | 09/10/1997 | 08:57:04 AM | 139.7 | 25.5
87508 | 09/10/1997 | 09:27:04 AM | 139.7 | 26
87509 | 09/10/1997 | 09:57:04 AM | 139.7 | 26.8
87510 | 09/10/1997 | 10:27:04 AM | 139.7 | 27
87511 | 09/10/1997 | 10:57:04 AM | 139.7 | 27.8
87512 | 09/10/1997 | 11:27:04 AM | 139.7 | 28.5
87513 | 09/10/1997 | 11:57:04 AM | 139.7 | 29.7
87514 | 09/10/1997 | 12:27:04 PM | 139.7 | 30.2
87515 | 09/10/1997 | 12:57:04 PM | 139.7 | 31.6
87516 | 09/10/1997 | 01:27:04 PM | 139.7 | 32.4
87517 | 09/10/1997 | 01:57:04 PM | 139.7 | 33.2
87518 | 09/10/1997 | 02:27:04 PM | 139.7 | 34.5
87519 | 09/10/1997 | 02:57:04 PM | 139.7 | 34.7
87520 | 09/10/1997 | 03:27:04 PM | 139.7 | 34.8
87521 | 09/10/1997 | 03:57:04 PM | 139.7 | 35.6
87522 | 09/10/1997 | 04:27:04 PM | 139.7 | 36.1
87523 | 09/10/1997 | 04:57:04 PM | 139.7 | 36.2
87524 | 09/10/1997 | 05:27:04 PM | 139.7 | 36.2
87525 | 09/10/1997 | 05:57:04 PM | 139.7 | 36.2
87526 | 09/10/1997 | 06:27:04 PM | 139.7 | 36.2
87527 | 09/10/1997 | 06:57:04 PM | 139.7 | 36.2
87528 | 09/10/1997 | 07:27:04 PM | 139.7 | 35.4
87529 | 09/10/1997 | 07:57:04 PM | 139.7 | 34.7
87530 | 09/10/1997 | 08:27:04 PM | 139.7 | 34.4
87531 | 09/10/1997 | 08:57:04 PM | 139.7 | 33.4
87532 | 09/10/1997 | 09:27:04 PM | 139.7 | 33.1
87533 | 09/10/1997 | 09:57:04 PM | 139.7 | 32.5
87534 | 09/10/1997 | 10:27:04 PM | 139.7 | 31.7
87535 | 09/10/1997 | 10:57:04 PM | 139.7 | 31.6
87536 | 09/10/1997 | 11:27:04 PM | 139.7 | 31.1
87537 | 09/10/1997 | 11:57:04 PM | 139.7 | 30.3
87538 | 09/11/1997 | 12:27:04 AM | 139.7 | 30.1
87539 | 09/11/1997 | 12:57:04 AM | 139.7 | 30
87540 | 09/11/1997 | 01:27:04 AM | 139.7 | 29.2
87541 | 09/11/1997 | 01:57:04 AM | 139.7 | 28.6
87542 | 09/11/1997 | 02:27:04 AM | 139.7 | 28.5
87543 | 09/11/1997 | 02:57:04 AM | 139.7 | 28.4
87544 | 09/11/1997 | 03:27:04 AM | 139.7 | 28
87545 | 09/11/1997 | 03:57:04 AM | 139.7 | 27.3
87546 | 09/11/1997 | 04:27:04 AM | 139.7 | 27.1
87547 | 09/11/1997 | 04:57:04 AM | 139.7 | 27
87548 | 09/11/1997 | 05:27:04 AM | 139.7 | 26.9
87549 | 09/11/1997 | 05:57:04 AM | 139.7 | 26.3
87550 | 09/11/1997 | 06:27:04 AM | 139.7 | 25.7
87551 | 09/11/1997 | 06:57:04 AM | 139.7 | 25.5
87552 | 09/11/1997 | 07:27:04 AM | 139.7 | 25.5
87553 | 09/11/1997 | 07:57:04 AM | 139.7 | 25.4
87554 | 09/11/1997 | 08:27:04 AM | 139.7 | 25.3
87555 | 09/11/1997 | 08:57:04 AM | 139.7 | 25.2
87556 | 09/11/1997 | 09:27:04 AM | 139.7 | 25.5
87557 | 09/11/1997 | 09:57:04 AM | 139.7 | 25.5
87558 | 09/11/1997 | 10:27:04 AM | 139.7 | 26.2
87559 | 09/11/1997 | 10:57:04 AM | 139.7 | 27
87560 | 09/11/1997 | 11:27:04 AM | 139.7 | 27.3
87561 | 09/11/1997 | 11:57:04 AM | 139.7 | 28.5
87562 | 09/11/1997 | 12:27:04 PM | 139.7 | 29.3
87563 | 09/11/1997 | 12:57:04 PM | 139.7 | 30.1
87564 | 09/11/1997 | 01:27:04 PM | 139.7 | 31.3
87565 | 09/11/1997 | 01:57:04 PM | 139.7 | 31.7
87566 | 09/11/1997 | 02:27:04 PM | 139.7 | 33.1
87567 | 09/11/1997 | 02:57:04 PM | 139.7 | 33.4
87568 | 09/11/1997 | 03:27:04 PM | 139.7 | 34.4
87569 | 09/11/1997 | 03:57:04 PM | 139.7 | 34.7
82478 | 09/23/1997 | 06:07:19 AM | 12.7 | 15
82479 | 09/23/1997 | 06:37:19 AM | 12.7 | 14.4
102589 | 11/23/1997 | 03:54:28 AM | 139.7 | 9.4
103833 | 12/18/1997 | 06:15:07 PM | 12.7 | 3
103834 | 12/18/1997 | 06:45:07 PM | 12.7 | 2.8
82483 | 09/23/1997 | 08:14:39 AM | 12.7 | 18.8
82484 | 09/23/1997 | 08:44:39 AM | 12.7 | 22.2
82485 | 09/23/1997 | 09:14:39 AM | 12.7 | 25.7
82486 | 09/23/1997 | 09:44:39 AM | 12.7 | 29.2
82487 | 09/23/1997 | 10:14:39 AM | 12.7 | 33.4
82488 | 09/23/1997 | 10:44:39 AM | 12.7 | 36.5
82489 | 09/23/1997 | 11:14:39 AM | 12.7 | 39.6
82490 | 09/23/1997 | 11:44:39 AM | 12.7 | 42.6
82491 | 09/23/1997 | 12:14:39 PM | 12.7 | 44.4
82492 | 09/23/1997 | 12:44:39 PM | 12.7 | 46.2
82493 | 09/23/1997 | 01:14:39 PM | 12.7 | 47.6
82494 | 09/23/1997 | 01:44:39 PM | 12.7 | 48.7
82495 | 09/23/1997 | 02:14:39 PM | 12.7 | 49.7
82496 | 09/23/1997 | 02:44:39 PM | 12.7 | 49.1
82497 | 09/23/1997 | 03:14:39 PM | 12.7 | 48.7
82498 | 09/23/1997 | 03:44:39 PM | 12.7 | 48.1
82499 | 09/23/1997 | 04:14:39 PM | 12.7 | 46.6
82500 | 09/23/1997 | 04:44:39 PM | 12.7 | 44.5
82501 | 09/23/1997 | 05:14:39 PM | 12.7 | 42.6
82502 | 09/23/1997 | 05:44:39 PM | 12.7 | 39.5
82503 | 09/23/1997 | 06:14:39 PM | 12.7 | 36.5
82504 | 09/23/1997 | 06:44:39 PM | 12.7 | 33.4
82505 | 09/23/1997 | 07:14:39 PM | 12.7 | 31.7
82506 | 09/23/1997 | 07:44:39 PM | 12.7 | 29.8
82507 | 09/23/1997 | 08:14:39 PM | 12.7 | 28.1
82508 | 09/23/1997 | 08:44:39 PM | 12.7 | 27.2
82509 | 09/23/1997 | 09:14:39 PM | 12.7 | 25.7
82510 | 09/23/1997 | 09:44:39 PM | 12.7 | 24.6
82511 | 09/23/1997 | 10:14:39 PM | 12.7 | 24.2
82512 | 09/23/1997 | 10:44:39 PM | 12.7 | 22.8
82513 | 09/23/1997 | 11:14:39 PM | 12.7 | 22.5
82514 | 09/23/1997 | 11:44:39 PM | 12.7 | 21.3
82515 | 09/24/1997 | 12:14:39 AM | 12.7 | 21.1
82516 | 09/24/1997 | 12:44:39 AM | 12.7 | 20.4
82517 | 09/24/1997 | 01:14:39 AM | 12.7 | 19.6
82518 | 09/24/1997 | 01:44:39 AM | 12.7 | 19.6
82519 | 09/24/1997 | 02:14:39 AM | 12.7 | 18.8
82520 | 09/24/1997 | 02:44:39 AM | 12.7 | 18.1
84234 | 09/30/1997 | 08:32:05 AM | 38.1 | 20
84235 | 09/30/1997 | 09:02:05 AM | 38.1 | 22.6
84236 | 09/30/1997 | 09:32:05 AM | 38.1 | 25.2
84237 | 09/30/1997 | 10:02:05 AM | 38.1 | 27.1
84238 | 09/30/1997 | 10:32:05 AM | 38.1 | 29.8
84239 | 09/30/1997 | 11:02:05 AM | 38.1 | 32.6
84240 | 09/30/1997 | 11:32:05 AM | 38.1 | 35
84241 | 09/30/1997 | 12:02:05 PM | 38.1 | 37.9
84242 | 09/30/1997 | 12:32:05 PM | 38.1 | 39.8
84243 | 09/30/1997 | 01:02:05 PM | 38.1 | 41.9
84244 | 09/30/1997 | 01:32:05 PM | 38.1 | 43.4
84245 | 09/30/1997 | 02:02:05 PM | 38.1 | 44.4
84246 | 09/30/1997 | 02:32:05 PM | 38.1 | 45.4
84247 | 09/30/1997 | 03:02:05 PM | 38.1 | 45.6
84248 | 09/30/1997 | 03:32:05 PM | 38.1 | 45.6
84249 | 09/30/1997 | 04:02:05 PM | 38.1 | 45.2
84250 | 09/30/1997 | 04:32:05 PM | 38.1 | 44
84251 | 09/30/1997 | 05:02:05 PM | 38.1 | 42.5
84252 | 09/30/1997 | 05:32:05 PM | 38.1 | 40.9
84253 | 09/30/1997 | 06:02:05 PM | 38.1 | 38.7
84254 | 09/30/1997 | 06:32:05 PM | 38.1 | 36.4
84255 | 09/30/1997 | 07:02:05 PM | 38.1 | 34.7
84256 | 09/30/1997 | 07:32:05 PM | 38.1 | 33.1
84257 | 09/30/1997 | 08:02:05 PM | 38.1 | 31.8
84258 | 09/30/1997 | 08:32:05 PM | 38.1 | 30.3
84259 | 09/30/1997 | 09:02:05 PM | 38.1 | 29.8
84260 | 09/30/1997 | 09:32:05 PM | 38.1 | 28.7
84261 | 09/30/1997 | 10:02:05 PM | 38.1 | 27.9
84262 | 09/30/1997 | 10:32:05 PM | 38.1 | 27.2
84263 | 09/30/1997 | 11:02:05 PM | 38.1 | 26.7
84264 | 09/30/1997 | 11:32:05 PM | 38.1 | 25.6
84265 | 09/01/1997 | 12:20:52 AM | 88.9 | 30.6
84266 | 09/01/1997 | 12:50:52 AM | 88.9 | 30.5
84267 | 09/01/1997 | 01:20:52 AM | 88.9 | 29.9
84268 | 09/01/1997 | 01:50:52 AM | 88.9 | 29.1
84269 | 09/01/1997 | 02:20:52 AM | 88.9 | 29
84270 | 09/01/1997 | 02:50:52 AM | 88.9 | 28.3
84271 | 09/01/1997 | 03:20:52 AM | 88.9 | 27.5
84272 | 09/01/1997 | 03:50:52 AM | 88.9 | 27.5
84273 | 09/01/1997 | 04:20:52 AM | 88.9 | 26.8
84274 | 09/01/1997 | 04:50:52 AM | 88.9 | 26.1
84275 | 09/01/1997 | 05:20:52 AM | 88.9 | 25.9
84276 | 09/01/1997 | 05:50:52 AM | 88.9 | 25.9
84277 | 09/01/1997 | 06:20:52 AM | 88.9 | 25.4
84278 | 09/01/1997 | 06:50:52 AM | 88.9 | 24.8
84279 | 09/01/1997 | 07:20:52 AM | 88.9 | 24.5
84280 | 09/01/1997 | 07:25:14 AM | 88.9 | 24.4
84281 | 09/01/1997 | 07:55:14 AM | 88.9 | 24.9
84282 | 09/01/1997 | 08:25:14 AM | 88.9 | 25.9
84283 | 09/01/1997 | 08:55:14 AM | 88.9 | 27.4
84284 | 09/01/1997 | 09:25:14 AM | 88.9 | 29
84285 | 09/01/1997 | 09:55:14 AM | 88.9 | 30.9
84286 | 09/01/1997 | 10:25:14 AM | 88.9 | 33.6
84287 | 09/01/1997 | 10:55:14 AM | 88.9 | 35.1
84288 | 09/01/1997 | 11:25:14 AM | 88.9 | 37.3
84289 | 09/01/1997 | 11:55:14 AM | 88.9 | 39.1
84290 | 09/01/1997 | 12:25:14 PM | 88.9 | 41.1
84291 | 09/01/1997 | 12:55:14 PM | 88.9 | 42.8
84292 | 09/01/1997 | 01:25:14 PM | 88.9 | 44.3
84293 | 09/01/1997 | 01:55:14 PM | 88.9 | 45.9
84294 | 09/01/1997 | 02:25:14 PM | 88.9 | 46
84295 | 09/01/1997 | 02:55:14 PM | 88.9 | 45.2
84296 | 09/01/1997 | 03:25:14 PM | 88.9 | 44
84297 | 09/01/1997 | 03:55:14 PM | 88.9 | 43.5
84298 | 09/01/1997 | 04:25:14 PM | 88.9 | 42.8
84299 | 09/01/1997 | 04:55:14 PM | 88.9 | 41.6
84300 | 09/01/1997 | 05:25:14 PM | 88.9 | 40.8
84301 | 09/01/1997 | 05:55:14 PM | 88.9 | 39.7
84302 | 09/01/1997 | 06:25:14 PM | 88.9 | 38.9
84303 | 09/01/1997 | 06:55:14 PM | 88.9 | 38.2
84304 | 09/01/1997 | 07:25:14 PM | 88.9 | 37.4
84305 | 09/01/1997 | 07:55:14 PM | 88.9 | 36.5
84306 | 09/01/1997 | 08:25:14 PM | 88.9 | 33.8
84307 | 09/01/1997 | 08:55:14 PM | 88.9 | 32.1
84308 | 09/01/1997 | 09:25:14 PM | 88.9 | 31
84309 | 09/01/1997 | 09:55:14 PM | 88.9 | 30.3
84310 | 09/01/1997 | 10:25:14 PM | 88.9 | 29.3
84311 | 09/01/1997 | 10:55:14 PM | 88.9 | 29
84312 | 09/01/1997 | 11:25:14 PM | 88.9 | 29
84313 | 09/01/1997 | 11:55:14 PM | 88.9 | 29
84314 | 09/02/1997 | 12:25:14 AM | 88.9 | 29
84315 | 09/02/1997 | 12:55:14 AM | 88.9 | 28.7
84316 | 09/02/1997 | 01:25:14 AM | 88.9 | 28
84317 | 09/02/1997 | 01:55:14 AM | 88.9 | 27.7
84318 | 09/02/1997 | 02:25:14 AM | 88.9 | 27.5
84319 | 09/02/1997 | 02:55:14 AM | 88.9 | 27.5
84320 | 09/02/1997 | 03:25:14 AM | 88.9 | 27.5
84321 | 09/02/1997 | 03:55:14 AM | 88.9 | 27.5
84322 | 09/02/1997 | 04:25:14 AM | 88.9 | 27.3
84323 | 09/02/1997 | 04:55:14 AM | 88.9 | 26.5
84324 | 09/02/1997 | 05:25:14 AM | 88.9 | 26
84325 | 09/02/1997 | 05:55:14 AM | 88.9 | 25.9
84326 | 09/02/1997 | 06:25:14 AM | 88.9 | 25.5
84327 | 09/02/1997 | 06:55:14 AM | 88.9 | 24.9
84328 | 09/02/1997 | 07:25:14 AM | 88.9 | 24.6
84329 | 09/02/1997 | 07:55:14 AM | 88.9 | 25.5
84330 | 09/02/1997 | 08:25:14 AM | 88.9 | 26.2
84331 | 09/02/1997 | 08:55:14 AM | 88.9 | 27.7
84332 | 09/02/1997 | 09:25:14 AM | 88.9 | 29.7
84333 | 09/02/1997 | 09:55:14 AM | 88.9 | 32
84334 | 09/02/1997 | 10:25:14 AM | 88.9 | 33.6
84335 | 09/02/1997 | 10:55:14 AM | 88.9 | 35.7
84336 | 09/02/1997 | 11:25:14 AM | 88.9 | 36.7
84337 | 09/02/1997 | 11:55:14 AM | 88.9 | 36.6
84338 | 09/02/1997 | 12:25:14 PM | 88.9 | 35.1
84339 | 09/02/1997 | 12:55:14 PM | 88.9 | 33.7
84340 | 09/02/1997 | 01:25:14 PM | 88.9 | 33.2
84341 | 09/02/1997 | 01:55:14 PM | 88.9 | 33.2
84342 | 09/02/1997 | 02:25:14 PM | 88.9 | 33.2
84343 | 09/02/1997 | 02:55:14 PM | 88.9 | 32.1
84344 | 09/02/1997 | 03:25:14 PM | 88.9 | 32.1
84345 | 09/02/1997 | 03:55:14 PM | 88.9 | 32.5
84346 | 09/02/1997 | 04:25:14 PM | 88.9 | 32.1
84347 | 09/02/1997 | 04:55:14 PM | 88.9 | 32.1
84348 | 09/02/1997 | 05:25:14 PM | 88.9 | 32.1
84349 | 09/02/1997 | 05:55:14 PM | 88.9 | 32.1
84350 | 09/02/1997 | 06:25:14 PM | 88.9 | 32.1
84351 | 09/02/1997 | 06:55:14 PM | 88.9 | 31.6
84352 | 09/02/1997 | 07:25:14 PM | 88.9 | 30.5
84353 | 09/02/1997 | 07:55:14 PM | 88.9 | 29.6
84354 | 09/02/1997 | 08:25:14 PM | 88.9 | 29
84355 | 09/02/1997 | 08:55:14 PM | 88.9 | 28.2
84356 | 09/02/1997 | 09:25:14 PM | 88.9 | 27.5
84357 | 09/02/1997 | 09:55:14 PM | 88.9 | 27.4
84358 | 09/02/1997 | 10:25:14 PM | 88.9 | 27
84359 | 09/02/1997 | 10:55:14 PM | 88.9 | 26.3
84360 | 09/02/1997 | 11:25:14 PM | 88.9 | 25.9
84361 | 09/02/1997 | 11:55:14 PM | 88.9 | 25.8
84362 | 09/03/1997 | 12:25:14 AM | 88.9 | 25
84363 | 09/03/1997 | 12:55:14 AM | 88.9 | 24.4
84364 | 09/03/1997 | 01:25:14 AM | 88.9 | 24.4
84365 | 09/03/1997 | 01:55:14 AM | 88.9 | 24
84366 | 09/03/1997 | 02:25:14 AM | 88.9 | 23.6
84367 | 09/03/1997 | 02:55:14 AM | 88.9 | 23
84368 | 09/03/1997 | 03:25:14 AM | 88.9 | 22.9
84369 | 09/03/1997 | 03:55:14 AM | 88.9 | 22.9
84370 | 09/03/1997 | 04:25:14 AM | 88.9 | 22.4
84371 | 09/03/1997 | 04:55:14 AM | 88.9 | 21.7
84372 | 09/03/1997 | 05:25:14 AM | 88.9 | 21.4
84373 | 09/03/1997 | 05:55:14 AM | 88.9 | 21.3
84374 | 09/03/1997 | 06:25:14 AM | 88.9 | 21.3
84375 | 09/03/1997 | 06:55:14 AM | 88.9 | 21
84376 | 09/03/1997 | 07:25:14 AM | 88.9 | 21
84377 | 09/03/1997 | 07:55:14 AM | 88.9 | 21.3
84378 | 09/03/1997 | 08:25:14 AM | 88.9 | 22.1
84379 | 09/03/1997 | 08:55:14 AM | 88.9 | 24.1
84380 | 09/03/1997 | 09:25:14 AM | 88.9 | 25.8
84381 | 09/03/1997 | 09:55:14 AM | 88.9 | 28.1
86640 | 09/21/1997 | 05:09:11 PM | 114.3 | 36.4
86641 | 09/21/1997 | 05:39:11 PM | 114.3 | 36.3
96234 | 11/12/1997 | 07:50:07 AM | 12.7 | 8.9
27035 | 08/13/1996 | 04:18:21 AM | 114.3 | 29.6
27036 | 08/13/1996 | 04:48:23 AM | 114.3 | 29.6
86645 | 09/21/1997 | 07:39:11 PM | 114.3 | 34.4
86646 | 09/21/1997 | 08:09:11 PM | 114.3 | 33.2
86647 | 09/21/1997 | 08:39:11 PM | 114.3 | 32.8
86648 | 09/21/1997 | 09:09:11 PM | 114.3 | 31.7
86649 | 09/21/1997 | 09:39:11 PM | 114.3 | 31.2
86650 | 09/21/1997 | 10:09:11 PM | 114.3 | 30.2
86651 | 09/21/1997 | 10:39:11 PM | 114.3 | 29.9
86652 | 09/21/1997 | 11:09:11 PM | 114.3 | 28.8
86653 | 09/21/1997 | 11:39:11 PM | 114.3 | 28.6
86654 | 09/22/1997 | 12:09:11 AM | 114.3 | 27.7
86655 | 09/22/1997 | 12:39:11 AM | 114.3 | 27.1
86656 | 09/22/1997 | 01:09:11 AM | 114.3 | 26.9
86657 | 09/22/1997 | 01:39:11 AM | 114.3 | 26.2
86658 | 09/22/1997 | 02:09:11 AM | 114.3 | 25.5
86659 | 09/22/1997 | 02:39:11 AM | 114.3 | 25.5
86660 | 09/22/1997 | 03:09:11 AM | 114.3 | 24.6
86661 | 09/22/1997 | 03:39:11 AM | 114.3 | 24.1
86662 | 09/22/1997 | 04:09:11 AM | 114.3 | 24
86663 | 09/22/1997 | 04:39:11 AM | 114.3 | 23.7
86664 | 09/22/1997 | 05:09:11 AM | 114.3 | 23.1
86665 | 09/22/1997 | 05:39:11 AM | 114.3 | 22.5
86666 | 09/22/1997 | 06:09:11 AM | 114.3 | 22.5
86667 | 09/22/1997 | 06:39:11 AM | 114.3 | 22
86668 | 09/22/1997 | 07:09:11 AM | 114.3 | 21.3
86669 | 09/22/1997 | 07:39:11 AM | 114.3 | 21
86670 | 09/22/1997 | 08:09:11 AM | 114.3 | 20.9
86671 | 09/22/1997 | 08:37:19 AM | 114.3 | 21
86672 | 09/22/1997 | 09:07:19 AM | 114.3 | 21.3
86673 | 09/22/1997 | 09:37:19 AM | 114.3 | 22.5
86674 | 09/22/1997 | 10:07:19 AM | 114.3 | 22.9
86675 | 09/22/1997 | 10:37:19 AM | 114.3 | 24
86676 | 09/22/1997 | 11:07:19 AM | 114.3 | 25.5
86677 | 09/22/1997 | 11:37:19 AM | 114.3 | 27
86678 | 09/22/1997 | 12:07:19 PM | 114.3 | 28.3
86679 | 09/22/1997 | 12:37:19 PM | 114.3 | 29.5
86680 | 09/22/1997 | 01:07:19 PM | 114.3 | 30.8
86681 | 09/22/1997 | 01:37:19 PM | 114.3 | 31.7
86682 | 09/22/1997 | 02:07:19 PM | 114.3 | 33.2
86683 | 09/22/1997 | 02:37:19 PM | 114.3 | 34.3
86684 | 09/22/1997 | 03:07:19 PM | 114.3 | 34.8
86685 | 09/22/1997 | 03:37:19 PM | 114.3 | 35.9
86686 | 09/22/1997 | 04:07:19 PM | 114.3 | 36.3
86687 | 09/22/1997 | 04:37:19 PM | 114.3 | 36.6
86688 | 09/22/1997 | 05:07:19 PM | 114.3 | 36.9
86689 | 09/22/1997 | 05:37:19 PM | 114.3 | 36.6
86690 | 09/22/1997 | 06:07:19 PM | 114.3 | 36.3
86691 | 09/22/1997 | 06:37:19 PM | 114.3 | 36.2
86692 | 09/22/1997 | 07:07:19 PM | 114.3 | 35.3
86693 | 09/22/1997 | 07:37:19 PM | 114.3 | 34.7
86694 | 09/22/1997 | 08:07:19 PM | 114.3 | 33.3
86695 | 09/22/1997 | 08:37:19 PM | 114.3 | 33
86696 | 09/22/1997 | 09:07:19 PM | 114.3 | 31.7
86697 | 09/22/1997 | 09:37:19 PM | 114.3 | 31.4
86698 | 09/22/1997 | 10:07:19 PM | 114.3 | 30.2
86699 | 09/22/1997 | 10:37:19 PM | 114.3 | 30
86700 | 09/22/1997 | 11:07:19 PM | 114.3 | 29
86701 | 09/22/1997 | 11:37:19 PM | 114.3 | 28.6
86702 | 09/23/1997 | 12:07:19 AM | 114.3 | 27.8
86703 | 09/23/1997 | 12:37:19 AM | 114.3 | 27.1
86704 | 09/23/1997 | 01:07:19 AM | 114.3 | 27
86705 | 09/23/1997 | 01:37:19 AM | 114.3 | 26.3
86706 | 09/23/1997 | 02:07:19 AM | 114.3 | 25.6
86707 | 09/23/1997 | 02:37:19 AM | 114.3 | 25.5
86708 | 09/23/1997 | 03:07:19 AM | 114.3 | 24.8
86709 | 09/23/1997 | 03:37:19 AM | 114.3 | 24.2
86710 | 09/23/1997 | 04:07:19 AM | 114.3 | 24
86711 | 09/23/1997 | 04:37:19 AM | 114.3 | 23.9
86712 | 09/23/1997 | 05:07:19 AM | 114.3 | 23.6
86713 | 09/23/1997 | 05:37:19 AM | 114.3 | 22.9
86714 | 09/23/1997 | 06:07:19 AM | 114.3 | 22.5
86715 | 09/23/1997 | 06:37:19 AM | 114.3 | 22.5
86716 | 09/23/1997 | 07:07:19 AM | 114.3 | 22.1
86717 | 09/23/1997 | 07:14:39 AM | 114.3 | 22
86718 | 09/23/1997 | 07:44:39 AM | 114.3 | 21.3
86719 | 09/23/1997 | 08:14:39 AM | 114.3 | 21.2
86720 | 09/23/1997 | 08:44:39 AM | 114.3 | 21.5
86721 | 09/23/1997 | 09:14:39 AM | 114.3 | 22.2
86722 | 09/23/1997 | 09:44:39 AM | 114.3 | 22.5
86723 | 09/23/1997 | 10:14:39 AM | 114.3 | 23.9
86724 | 09/23/1997 | 10:44:39 AM | 114.3 | 24.7
86725 | 09/23/1997 | 11:14:39 AM | 114.3 | 25.6
86726 | 09/23/1997 | 11:44:39 AM | 114.3 | 27.1
86727 | 09/23/1997 | 12:14:39 PM | 114.3 | 28.6
86728 | 09/23/1997 | 12:44:39 PM | 114.3 | 30.1
86729 | 09/23/1997 | 01:14:39 PM | 114.3 | 31.4
86730 | 09/23/1997 | 01:44:39 PM | 114.3 | 32.5
86731 | 09/23/1997 | 02:14:39 PM | 114.3 | 33.2
86732 | 09/23/1997 | 02:44:39 PM | 114.3 | 34.7
86733 | 09/23/1997 | 03:14:39 PM | 114.3 | 35.3
86734 | 09/23/1997 | 03:44:39 PM | 114.3 | 36.2
86735 | 09/23/1997 | 04:14:39 PM | 114.3 | 36.4
86736 | 09/23/1997 | 04:44:39 PM | 114.3 | 36.8
86737 | 09/23/1997 | 05:14:39 PM | 114.3 | 37.1
86738 | 09/23/1997 | 05:44:39 PM | 114.3 | 36.9
86739 | 09/23/1997 | 06:14:39 PM | 114.3 | 36.5
86740 | 09/23/1997 | 06:44:39 PM | 114.3 | 36.3
86741 | 09/23/1997 | 07:14:39 PM | 114.3 | 35.4
86742 | 09/23/1997 | 07:44:39 PM | 114.3 | 34.7
86743 | 09/23/1997 | 08:14:39 PM | 114.3 | 33.7
86744 | 09/23/1997 | 08:44:39 PM | 114.3 | 33.2
86745 | 09/23/1997 | 09:14:39 PM | 114.3 | 32.1
86746 | 09/23/1997 | 09:44:39 PM | 114.3 | 31.7
86747 | 09/23/1997 | 10:14:39 PM | 114.3 | 30.9
86748 | 09/23/1997 | 10:44:39 PM | 114.3 | 30.1
86749 | 09/23/1997 | 11:14:39 PM | 114.3 | 29.7
86750 | 09/23/1997 | 11:44:39 PM | 114.3 | 28.8
86751 | 09/24/1997 | 12:14:39 AM | 114.3 | 28.6
86752 | 09/24/1997 | 12:44:39 AM | 114.3 | 27.9
86753 | 09/24/1997 | 01:14:39 AM | 114.3 | 27.1
86754 | 09/24/1997 | 01:44:39 AM | 114.3 | 27.1
86755 | 09/24/1997 | 02:14:39 AM | 114.3 | 26.5
86756 | 09/24/1997 | 02:44:39 AM | 114.3 | 25.7
86757 | 09/24/1997 | 03:14:39 AM | 114.3 | 25.5
86758 | 09/24/1997 | 03:44:39 AM | 114.3 | 25.4
86759 | 09/24/1997 | 04:14:39 AM | 114.3 | 24.7
86760 | 09/24/1997 | 04:44:39 AM | 114.3 | 24.1
86761 | 09/24/1997 | 05:14:39 AM | 114.3 | 24
86762 | 09/24/1997 | 05:44:39 AM | 114.3 | 23.8
86763 | 09/24/1997 | 06:14:39 AM | 114.3 | 23.6
86764 | 09/24/1997 | 06:44:39 AM | 114.3 | 22.8
86765 | 09/24/1997 | 07:13:47 AM | 114.3 | 22.5
86766 | 09/24/1997 | 07:43:47 AM | 114.3 | 22.4
86767 | 09/24/1997 | 08:13:47 AM | 114.3 | 22.4
86768 | 09/24/1997 | 08:43:47 AM | 114.3 | 22.4
84448 | 09/05/1997 | 12:18:37 PM | 88.9 | 41.3
86770 | 09/24/1997 | 09:43:47 AM | 114.3 | 23.8
86771 | 09/24/1997 | 10:13:47 AM | 114.3 | 24
86772 | 09/24/1997 | 10:43:47 AM | 114.3 | 25.5
86773 | 09/24/1997 | 11:13:47 AM | 114.3 | 26.5
86774 | 09/24/1997 | 11:43:47 AM | 114.3 | 27.5
86775 | 09/24/1997 | 12:13:47 PM | 114.3 | 28.7
86776 | 09/24/1997 | 12:43:47 PM | 114.3 | 30.1
86777 | 09/24/1997 | 01:13:47 PM | 114.3 | 31.7
86778 | 09/24/1997 | 01:43:47 PM | 114.3 | 32.8
86779 | 09/24/1997 | 02:13:47 PM | 114.3 | 33.3
86780 | 09/24/1997 | 02:43:47 PM | 114.3 | 34.1
86781 | 09/24/1997 | 03:13:47 PM | 114.3 | 34.7
86782 | 09/24/1997 | 03:43:47 PM | 114.3 | 35.4
86783 | 09/24/1997 | 04:13:47 PM | 114.3 | 36.2
86784 | 09/24/1997 | 04:43:47 PM | 114.3 | 36.3
86785 | 09/24/1997 | 05:13:47 PM | 114.3 | 36.3
86786 | 09/24/1997 | 05:43:47 PM | 114.3 | 36.3
86787 | 09/24/1997 | 06:13:47 PM | 114.3 | 36.3
86788 | 09/24/1997 | 06:43:47 PM | 114.3 | 36.1
86789 | 09/24/1997 | 07:13:47 PM | 114.3 | 35
86790 | 09/24/1997 | 07:43:47 PM | 114.3 | 34.7
86791 | 09/24/1997 | 08:13:47 PM | 114.3 | 33.9
86792 | 09/24/1997 | 08:43:47 PM | 114.3 | 33.2
86793 | 09/24/1997 | 09:13:47 PM | 114.3 | 33
86794 | 09/24/1997 | 09:43:47 PM | 114.3 | 31.7
86795 | 09/24/1997 | 10:13:47 PM | 114.3 | 31.7
86796 | 09/24/1997 | 10:43:47 PM | 114.3 | 31.2
86797 | 09/24/1997 | 11:13:47 PM | 114.3 | 30.4
86798 | 09/24/1997 | 11:43:47 PM | 114.3 | 30.1
86799 | 09/25/1997 | 12:13:47 AM | 114.3 | 30
86800 | 09/25/1997 | 12:43:47 AM | 114.3 | 29.3
86801 | 09/25/1997 | 01:13:47 AM | 114.3 | 28.6
86802 | 09/25/1997 | 01:43:47 AM | 114.3 | 28.6
86803 | 09/25/1997 | 02:13:47 AM | 114.3 | 28.1
86804 | 09/25/1997 | 02:43:47 AM | 114.3 | 27.4
86805 | 09/25/1997 | 03:13:47 AM | 114.3 | 27.1
86806 | 09/25/1997 | 03:43:47 AM | 114.3 | 27.1
86807 | 09/25/1997 | 04:13:47 AM | 114.3 | 27.1
86808 | 09/25/1997 | 04:43:47 AM | 114.3 | 26.6
86809 | 09/25/1997 | 05:13:47 AM | 114.3 | 26.4
86810 | 09/25/1997 | 05:43:47 AM | 114.3 | 26.1
86811 | 09/25/1997 | 06:13:47 AM | 114.3 | 25.9
86812 | 09/25/1997 | 06:43:47 AM | 114.3 | 25.6
86813 | 09/25/1997 | 07:13:47 AM | 114.3 | 25.5
86814 | 09/25/1997 | 07:41:18 AM | 114.3 | 25.5
86815 | 09/25/1997 | 08:11:18 AM | 114.3 | 25.5
86816 | 09/25/1997 | 08:41:18 AM | 114.3 | 25.5
86817 | 09/25/1997 | 09:11:18 AM | 114.3 | 25.5
86818 | 09/25/1997 | 09:41:18 AM | 114.3 | 25.5
86819 | 09/25/1997 | 10:11:18 AM | 114.3 | 25.4
86820 | 09/25/1997 | 10:41:18 AM | 114.3 | 25.5
86821 | 09/25/1997 | 11:11:18 AM | 114.3 | 25.5
86822 | 09/25/1997 | 11:41:18 AM | 114.3 | 25.5
86823 | 09/25/1997 | 12:11:18 PM | 114.3 | 25.5
86824 | 09/25/1997 | 12:41:18 PM | 114.3 | 25.5
86825 | 09/25/1997 | 01:11:18 PM | 114.3 | 25.5
87570 | 09/11/1997 | 04:27:04 PM | 139.7 | 35.3
87571 | 09/11/1997 | 04:57:04 PM | 139.7 | 36
98576 | 11/30/1997 | 12:03:32 PM | 38.1 | 13.2
87759 | 09/15/1997 | 02:45:59 PM | 139.7 | 31.6
87760 | 09/15/1997 | 03:15:59 PM | 139.7 | 31.6
104123 | 12/24/1997 | 05:50:39 PM | 12.7 | 2
104124 | 12/24/1997 | 06:20:39 PM | 12.7 | 1.6
104125 | 12/24/1997 | 06:50:39 PM | 12.7 | 1.3
104126 | 12/24/1997 | 07:20:39 PM | 12.7 | 1.3
104127 | 12/24/1997 | 07:50:39 PM | 12.7 | 1.2
104128 | 12/24/1997 | 08:20:39 PM | 12.7 | 1.2
104129 | 12/24/1997 | 08:50:39 PM | 12.7 | 1.2
104130 | 12/24/1997 | 09:20:39 PM | 12.7 | 1
104131 | 12/24/1997 | 09:50:39 PM | 12.7 | 0.9
104132 | 12/24/1997 | 10:20:39 PM | 12.7 | 1.1
104133 | 12/24/1997 | 10:50:39 PM | 12.7 | 1.2
104134 | 12/24/1997 | 11:20:39 PM | 12.7 | 1.1
104135 | 12/24/1997 | 11:50:39 PM | 12.7 | 1
104136 | 12/25/1997 | 12:20:39 AM | 12.7 | 1.2
104137 | 12/25/1997 | 12:50:39 AM | 12.7 | 1.1
104138 | 12/25/1997 | 01:20:39 AM | 12.7 | 1.1
104139 | 12/25/1997 | 01:50:39 AM | 12.7 | 1.1
104140 | 12/25/1997 | 02:20:39 AM | 12.7 | 0.9
104141 | 12/25/1997 | 02:50:39 AM | 12.7 | -0.3
104142 | 12/25/1997 | 03:20:39 AM | 12.7 | -0.3
104143 | 12/25/1997 | 03:50:39 AM | 12.7 | -0.3
104144 | 12/25/1997 | 04:20:39 AM | 12.7 | -1.4
104145 | 12/25/1997 | 04:50:39 AM | 12.7 | -1.8
104146 | 12/25/1997 | 05:20:39 AM | 12.7 | -1.9
104147 | 12/25/1997 | 05:50:39 AM | 12.7 | -2.9
104148 | 12/25/1997 | 06:20:39 AM | 12.7 | -3.4
104149 | 12/25/1997 | 06:50:39 AM | 12.7 | -3.5
104150 | 12/25/1997 | 07:20:39 AM | 12.7 | -4.4
104151 | 12/25/1997 | 07:46:50 AM | 12.7 | -4.3
104152 | 12/25/1997 | 08:16:50 AM | 12.7 | -2.7
104153 | 12/25/1997 | 08:46:50 AM | 12.7 | -0.3
104154 | 12/25/1997 | 09:16:50 AM | 12.7 | 2.3
104155 | 12/25/1997 | 09:46:50 AM | 12.7 | 4.3
104156 | 12/25/1997 | 10:16:50 AM | 12.7 | 7.4
104157 | 12/25/1997 | 10:46:50 AM | 12.7 | 9.3
104158 | 12/25/1997 | 11:16:50 AM | 12.7 | 11.5
104159 | 12/25/1997 | 11:46:50 AM | 12.7 | 12.6
104160 | 12/25/1997 | 12:16:50 PM | 12.7 | 13.5
104161 | 12/25/1997 | 12:46:50 PM | 12.7 | 14.8
104162 | 12/25/1997 | 01:16:50 PM | 12.7 | 15
104163 | 12/25/1997 | 01:46:50 PM | 12.7 | 14.9
104164 | 12/25/1997 | 02:16:50 PM | 12.7 | 14.2
104165 | 12/25/1997 | 02:46:50 PM | 12.7 | 13.5
104166 | 12/25/1997 | 03:16:50 PM | 12.7 | 11.9
104167 | 12/25/1997 | 03:46:50 PM | 12.7 | 9.7
104168 | 12/25/1997 | 04:16:50 PM | 12.7 | 7.4
104169 | 12/25/1997 | 04:46:50 PM | 12.7 | 5.4
104170 | 12/25/1997 | 05:16:50 PM | 12.7 | 3.8
104171 | 12/25/1997 | 05:46:50 PM | 12.7 | 2.5
104172 | 12/25/1997 | 06:16:50 PM | 12.7 | 1.2
104173 | 12/25/1997 | 06:46:50 PM | 12.7 | 0.5
104174 | 12/25/1997 | 07:16:50 PM | 12.7 | -0.1
104175 | 12/25/1997 | 07:46:50 PM | 12.7 | -0.3
104176 | 12/25/1997 | 08:16:50 PM | 12.7 | -1.7
104177 | 12/25/1997 | 08:46:50 PM | 12.7 | -1.8
104178 | 12/25/1997 | 09:16:50 PM | 12.7 | -2.2
104179 | 12/25/1997 | 09:46:50 PM | 12.7 | -2.7
104180 | 12/25/1997 | 10:16:50 PM | 12.7 | -3.2
104181 | 12/25/1997 | 10:46:50 PM | 12.7 | -3.4
104182 | 12/25/1997 | 11:16:50 PM | 12.7 | -3.4
104183 | 12/25/1997 | 11:46:50 PM | 12.7 | -3.8
104184 | 12/26/1997 | 12:16:50 AM | 12.7 | -4.4
104185 | 12/26/1997 | 12:46:50 AM | 12.7 | -4.8
104186 | 12/26/1997 | 01:16:50 AM | 12.7 | -4.9
104187 | 12/26/1997 | 01:46:50 AM | 12.7 | -5
104188 | 12/26/1997 | 02:16:50 AM | 12.7 | -5.5
104189 | 12/26/1997 | 02:46:50 AM | 12.7 | -6.2
104190 | 12/26/1997 | 03:16:50 AM | 12.7 | -6.4
104191 | 12/26/1997 | 03:46:50 AM | 12.7 | -6.4
104192 | 12/26/1997 | 04:16:50 AM | 12.7 | -6.4
104193 | 12/26/1997 | 04:46:50 AM | 12.7 | -6.5
104194 | 12/26/1997 | 05:16:50 AM | 12.7 | -6.9
104195 | 12/26/1997 | 05:46:50 AM | 12.7 | -7.1
104196 | 12/26/1997 | 06:16:50 AM | 12.7 | -7.6
104197 | 12/26/1997 | 06:46:50 AM | 12.7 | -7.8
104198 | 12/26/1997 | 07:16:50 AM | 12.7 | -8
104199 | 12/26/1997 | 07:44:40 AM | 12.7 | -7.7
104200 | 12/26/1997 | 08:14:40 AM | 12.7 | -5.9
104201 | 12/26/1997 | 08:44:40 AM | 12.7 | -3.4
104202 | 12/26/1997 | 09:14:40 AM | 12.7 | -0.4
104203 | 12/26/1997 | 09:44:40 AM | 12.7 | 1.5
104204 | 12/26/1997 | 10:14:40 AM | 12.7 | 4.3
104205 | 12/26/1997 | 10:44:40 AM | 12.7 | 6.9
104206 | 12/26/1997 | 11:14:40 AM | 12.7 | 8.9
104207 | 12/26/1997 | 11:44:40 AM | 12.7 | 10.8
104208 | 12/26/1997 | 12:14:40 PM | 12.7 | 12
104209 | 12/26/1997 | 12:44:40 PM | 12.7 | 13
104210 | 12/26/1997 | 01:14:40 PM | 12.7 | 13.5
104211 | 12/26/1997 | 01:44:40 PM | 12.7 | 13.5
104212 | 12/26/1997 | 02:14:40 PM | 12.7 | 12.8
104213 | 12/26/1997 | 02:44:40 PM | 12.7 | 12
104214 | 12/26/1997 | 03:14:40 PM | 12.7 | 10.4
104215 | 12/26/1997 | 03:44:40 PM | 12.7 | 9
104216 | 12/26/1997 | 04:14:40 PM | 12.7 | 7.4
104217 | 12/26/1997 | 04:44:40 PM | 12.7 | 4.3
104218 | 12/26/1997 | 05:14:40 PM | 12.7 | 2.8
104219 | 12/26/1997 | 05:44:40 PM | 12.7 | 1.3
104220 | 12/26/1997 | 06:14:40 PM | 12.7 | 0.7
104221 | 12/26/1997 | 06:44:40 PM | 12.7 | -0.1
104222 | 12/26/1997 | 07:14:40 PM | 12.7 | -1.3
104223 | 12/26/1997 | 07:44:40 PM | 12.7 | -1.8
104224 | 12/26/1997 | 08:14:40 PM | 12.7 | -1.8
104225 | 12/26/1997 | 08:44:40 PM | 12.7 | -2.1
104226 | 12/26/1997 | 09:14:40 PM | 12.7 | -2.9
104227 | 12/26/1997 | 09:44:40 PM | 12.7 | -3.3
104228 | 12/26/1997 | 10:14:40 PM | 12.7 | -3.4
104229 | 12/26/1997 | 10:44:40 PM | 12.7 | -3.4
104230 | 12/26/1997 | 11:14:40 PM | 12.7 | -4.2
104231 | 12/26/1997 | 11:44:40 PM | 12.7 | -4.7
104232 | 12/27/1997 | 12:14:40 AM | 12.7 | -4.9
104233 | 12/27/1997 | 12:44:40 AM | 12.7 | -4.9
104234 | 12/27/1997 | 01:14:40 AM | 12.7 | -5.5
104235 | 12/27/1997 | 01:44:40 AM | 12.7 | -5.9
104236 | 12/27/1997 | 02:14:40 AM | 12.7 | -6.2
104237 | 12/27/1997 | 02:44:40 AM | 12.7 | -6.4
104238 | 12/27/1997 | 03:14:40 AM | 12.7 | -6.4
104239 | 12/27/1997 | 03:44:40 AM | 12.7 | -6.4
104240 | 12/27/1997 | 04:14:40 AM | 12.7 | -6.5
104241 | 12/27/1997 | 04:44:40 AM | 12.7 | -6.5
104242 | 12/27/1997 | 05:14:40 AM | 12.7 | -6.6
104243 | 12/27/1997 | 05:44:40 AM | 12.7 | -6.8
104244 | 12/27/1997 | 06:14:40 AM | 12.7 | -7.1
104245 | 12/27/1997 | 06:44:40 AM | 12.7 | -6.9
104246 | 12/27/1997 | 07:14:40 AM | 12.7 | -6.5
104247 | 12/27/1997 | 07:44:40 AM | 12.7 | -6.4
104248 | 12/27/1997 | 08:10:48 AM | 12.7 | -4.9
104249 | 12/27/1997 | 08:40:48 AM | 12.7 | -4
104250 | 12/27/1997 | 09:10:48 AM | 12.7 | -1.8
104251 | 12/27/1997 | 09:40:48 AM | 12.7 | 1.5
104252 | 12/27/1997 | 10:10:48 AM | 12.7 | 4.2
104253 | 12/27/1997 | 10:40:48 AM | 12.7 | 5.8
104254 | 12/27/1997 | 11:10:48 AM | 12.7 | 8.9
104255 | 12/27/1997 | 11:40:48 AM | 12.7 | 10.4
104256 | 12/27/1997 | 12:10:48 PM | 12.7 | 12
104257 | 12/27/1997 | 12:40:48 PM | 12.7 | 12.7
104258 | 12/27/1997 | 01:10:48 PM | 12.7 | 13.4
104259 | 12/27/1997 | 01:40:48 PM | 12.7 | 13.5
104260 | 12/27/1997 | 02:10:48 PM | 12.7 | 13.7
104261 | 12/27/1997 | 02:40:48 PM | 12.7 | 13.5
104262 | 12/27/1997 | 03:10:48 PM | 12.7 | 12.4
104263 | 12/27/1997 | 03:40:48 PM | 12.7 | 11.8
104264 | 12/27/1997 | 04:10:48 PM | 12.7 | 9.3
104265 | 12/27/1997 | 04:40:48 PM | 12.7 | 7.4
104266 | 12/27/1997 | 05:10:48 PM | 12.7 | 5.8
104267 | 12/27/1997 | 05:40:48 PM | 12.7 | 4.4
104268 | 12/27/1997 | 06:10:48 PM | 12.7 | 3.9
104269 | 12/27/1997 | 06:40:48 PM | 12.7 | 2.8
104270 | 12/27/1997 | 07:10:48 PM | 12.7 | 1.9
104271 | 12/27/1997 | 07:40:48 PM | 12.7 | 1.2
104272 | 12/27/1997 | 08:10:48 PM | 12.7 | 0.4
104273 | 12/27/1997 | 08:40:48 PM | 12.7 | 0.2
104274 | 12/27/1997 | 09:10:48 PM | 12.7 | -0.3
104275 | 12/27/1997 | 09:40:48 PM | 12.7 | -0.4
104276 | 12/27/1997 | 10:10:48 PM | 12.7 | -1.5
104277 | 12/27/1997 | 10:40:48 PM | 12.7 | -1.6
104278 | 12/27/1997 | 11:10:48 PM | 12.7 | -1.8
104279 | 12/27/1997 | 11:40:48 PM | 12.7 | -1.8
104280 | 12/28/1997 | 12:10:48 AM | 12.7 | -1.9
104281 | 12/28/1997 | 12:40:48 AM | 12.7 | -2.5
104282 | 12/28/1997 | 01:10:48 AM | 12.7 | -3.3
104283 | 12/28/1997 | 01:40:48 AM | 12.7 | -3.4
104284 | 12/28/1997 | 02:10:48 AM | 12.7 | -3.4
104285 | 12/28/1997 | 02:40:48 AM | 12.7 | -3.4
104286 | 12/28/1997 | 03:10:48 AM | 12.7 | -3.6
104287 | 12/28/1997 | 03:40:48 AM | 12.7 | -4
104288 | 12/28/1997 | 04:10:48 AM | 12.7 | -4.2
101772 | 11/06/1997 | 08:39:21 AM | 139.7 | 10.2
101773 | 11/06/1997 | 09:09:21 AM | 139.7 | 10.4
101774 | 11/06/1997 | 09:39:21 AM | 139.7 | 11.4
101775 | 11/06/1997 | 09:58:50 AM | 139.7 | 11.7
101776 | 11/06/1997 | 10:28:50 AM | 139.7 | 11.9
101777 | 11/06/1997 | 10:58:50 AM | 139.7 | 13.2
101778 | 11/06/1997 | 11:28:50 AM | 139.7 | 13.6
101779 | 11/06/1997 | 11:58:50 AM | 139.7 | 14.7
101780 | 11/06/1997 | 12:28:50 PM | 139.7 | 15.6
101781 | 11/06/1997 | 12:58:50 PM | 139.7 | 16.3
101782 | 11/06/1997 | 01:28:50 PM | 139.7 | 17.1
101783 | 11/06/1997 | 01:58:50 PM | 139.7 | 17.7
101784 | 11/06/1997 | 02:28:50 PM | 139.7 | 17.8
101785 | 11/06/1997 | 02:58:50 PM | 139.7 | 17.8
101786 | 11/06/1997 | 03:28:50 PM | 139.7 | 17.8
101787 | 11/06/1997 | 03:58:50 PM | 139.7 | 17.8
101788 | 11/06/1997 | 04:28:50 PM | 139.7 | 17.8
104744 | 12/06/1997 | 01:59:59 PM | 38.1 | 4.3
104745 | 12/06/1997 | 02:29:59 PM | 38.1 | 4.2
104746 | 12/06/1997 | 02:59:59 PM | 38.1 | 3.8
104455 | 12/31/1997 | 03:15:10 PM | 12.7 | 14.5
101793 | 11/06/1997 | 06:58:50 PM | 139.7 | 17.8
101794 | 11/06/1997 | 07:28:50 PM | 139.7 | 17.7
103835 | 12/18/1997 | 07:15:07 PM | 12.7 | 2.2
103836 | 12/18/1997 | 07:45:07 PM | 12.7 | 1.4
103837 | 12/18/1997 | 08:15:07 PM | 12.7 | 1.2
103838 | 12/18/1997 | 08:45:07 PM | 12.7 | 1.2
103839 | 12/18/1997 | 09:15:07 PM | 12.7 | 0.5
103840 | 12/18/1997 | 09:45:07 PM | 12.7 | -0.1
103841 | 12/18/1997 | 10:15:07 PM | 12.7 | -0.3
103842 | 12/18/1997 | 10:45:07 PM | 12.7 | -0.2
103843 | 12/18/1997 | 11:15:07 PM | 12.7 | -0.3
103844 | 12/18/1997 | 11:45:07 PM | 12.7 | -0.6
103845 | 12/19/1997 | 12:15:07 AM | 12.7 | -1.5
103846 | 12/19/1997 | 12:45:07 AM | 12.7 | -1.6
103847 | 12/19/1997 | 01:15:07 AM | 12.7 | -1.8
103848 | 12/19/1997 | 01:45:07 AM | 12.7 | -1.8
103849 | 12/19/1997 | 02:15:07 AM | 12.7 | -2.3
103850 | 12/19/1997 | 02:45:07 AM | 12.7 | -3
103851 | 12/19/1997 | 03:15:07 AM | 12.7 | -3.4
103852 | 12/19/1997 | 03:45:07 AM | 12.7 | -3.4
103853 | 12/19/1997 | 04:15:07 AM | 12.7 | -3.4
103854 | 12/19/1997 | 04:45:07 AM | 12.7 | -3.9
103855 | 12/19/1997 | 05:15:07 AM | 12.7 | -4.2
103856 | 12/19/1997 | 05:45:07 AM | 12.7 | -4.9
103857 | 12/19/1997 | 06:15:07 AM | 12.7 | -4.9
103858 | 12/19/1997 | 06:45:07 AM | 12.7 | -4.9
103859 | 12/19/1997 | 07:15:07 AM | 12.7 | -5.1
103860 | 12/19/1997 | 07:45:07 AM | 12.7 | -4.9
103861 | 12/19/1997 | 08:15:07 AM | 12.7 | -3.4
103862 | 12/19/1997 | 08:21:26 AM | 12.7 | -2.5
103863 | 12/19/1997 | 08:51:26 AM | 12.7 | -0.3
103864 | 12/19/1997 | 09:21:26 AM | 12.7 | 2.5
103865 | 12/19/1997 | 09:51:26 AM | 12.7 | 5
103866 | 12/19/1997 | 10:21:26 AM | 12.7 | 7.4
104929 | 12/10/1997 | 09:08:29 AM | 38.1 | 1.9
104930 | 12/10/1997 | 09:38:29 AM | 38.1 | 3.8
104931 | 12/10/1997 | 10:08:29 AM | 38.1 | 4.8
104932 | 12/10/1997 | 10:38:29 AM | 38.1 | 6.1
104933 | 12/10/1997 | 11:08:29 AM | 38.1 | 7.5
104934 | 12/10/1997 | 11:38:29 AM | 38.1 | 9.4
104935 | 12/10/1997 | 12:08:29 PM | 38.1 | 11.4
104936 | 12/10/1997 | 12:38:29 PM | 38.1 | 12
104937 | 12/10/1997 | 01:08:29 PM | 38.1 | 13.4
104938 | 12/10/1997 | 01:38:29 PM | 38.1 | 13.4
104939 | 12/10/1997 | 02:08:29 PM | 38.1 | 13.5
104940 | 12/10/1997 | 02:38:29 PM | 38.1 | 13.4
104941 | 12/10/1997 | 03:08:29 PM | 38.1 | 12.9
104942 | 12/10/1997 | 03:38:29 PM | 38.1 | 11.9
104943 | 12/10/1997 | 04:08:29 PM | 38.1 | 10.3
104944 | 12/10/1997 | 04:38:29 PM | 38.1 | 8.8
104945 | 12/10/1997 | 05:08:29 PM | 38.1 | 7.3
104946 | 12/10/1997 | 05:38:29 PM | 38.1 | 6.2
104947 | 12/10/1997 | 06:08:29 PM | 38.1 | 5.5
104948 | 12/10/1997 | 06:38:29 PM | 38.1 | 4.2
104949 | 12/10/1997 | 07:08:29 PM | 38.1 | 4.1
104950 | 12/10/1997 | 07:38:29 PM | 38.1 | 3.4
104951 | 12/10/1997 | 08:08:29 PM | 38.1 | 2.7
104952 | 12/10/1997 | 08:38:29 PM | 38.1 | 2.4
104953 | 12/10/1997 | 09:08:29 PM | 38.1 | 1.5
104954 | 12/10/1997 | 09:38:29 PM | 38.1 | 1.1
104955 | 12/10/1997 | 10:08:29 PM | 38.1 | 1.1
104956 | 12/10/1997 | 10:38:29 PM | 38.1 | 0.6
104957 | 12/10/1997 | 11:08:29 PM | 38.1 | 0.4
104958 | 12/10/1997 | 11:38:29 PM | 38.1 | -0.4
104959 | 12/11/1997 | 12:08:29 AM | 38.1 | -0.4
104960 | 12/11/1997 | 12:38:29 AM | 38.1 | -0.4
104961 | 12/11/1997 | 01:08:29 AM | 38.1 | -0.4
104962 | 12/11/1997 | 01:38:29 AM | 38.1 | -0.5
104963 | 12/11/1997 | 02:08:29 AM | 38.1 | -0.5
104964 | 12/11/1997 | 02:38:29 AM | 38.1 | -0.6
104965 | 12/11/1997 | 03:08:29 AM | 38.1 | -0.8
104966 | 12/11/1997 | 03:38:29 AM | 38.1 | -1.5
104967 | 12/11/1997 | 04:08:29 AM | 38.1 | -1.8
104968 | 12/11/1997 | 04:38:29 AM | 38.1 | -1.9
104969 | 12/11/1997 | 05:08:29 AM | 38.1 | -2
104970 | 12/11/1997 | 05:38:29 AM | 38.1 | -2.1
104971 | 12/11/1997 | 06:08:29 AM | 38.1 | -2.4
104972 | 12/11/1997 | 06:38:29 AM | 38.1 | -3
104973 | 12/11/1997 | 07:08:29 AM | 38.1 | -3.4
104974 | 12/11/1997 | 07:38:29 AM | 38.1 | -3.4
104975 | 12/11/1997 | 07:56:54 AM | 38.1 | -3.3
104976 | 12/11/1997 | 08:26:54 AM | 38.1 | -1.7
104977 | 12/11/1997 | 08:56:54 AM | 38.1 | -0.2
104978 | 12/11/1997 | 09:26:54 AM | 38.1 | 1.6
104979 | 12/11/1997 | 09:56:54 AM | 38.1 | 3.8
104980 | 12/11/1997 | 10:26:54 AM | 38.1 | 5.1
104981 | 12/11/1997 | 10:56:54 AM | 38.1 | 6.3
104982 | 12/11/1997 | 11:26:54 AM | 38.1 | 7.3
104983 | 12/11/1997 | 11:56:54 AM | 38.1 | 8.8
104984 | 12/11/1997 | 12:26:54 PM | 38.1 | 10.3
104985 | 12/11/1997 | 12:56:54 PM | 38.1 | 11.7
104986 | 12/11/1997 | 01:26:54 PM | 38.1 | 11.9
104987 | 12/11/1997 | 01:56:54 PM | 38.1 | 11.9
104988 | 12/11/1997 | 02:26:54 PM | 38.1 | 11.9
104989 | 12/11/1997 | 02:56:54 PM | 38.1 | 11.9
104990 | 12/11/1997 | 03:26:54 PM | 38.1 | 10.7
104991 | 12/11/1997 | 03:56:54 PM | 38.1 | 9.5
104992 | 12/11/1997 | 04:26:54 PM | 38.1 | 7.8
104993 | 12/11/1997 | 04:56:54 PM | 38.1 | 6.6
104994 | 12/11/1997 | 05:26:54 PM | 38.1 | 5.7
104995 | 12/11/1997 | 05:56:54 PM | 38.1 | 4.2
104996 | 12/11/1997 | 06:26:54 PM | 38.1 | 4.1
104997 | 12/11/1997 | 06:56:54 PM | 38.1 | 3.3
104998 | 12/11/1997 | 07:26:54 PM | 38.1 | 2.7
104999 | 12/11/1997 | 07:56:54 PM | 38.1 | 2.2
105000 | 12/11/1997 | 08:26:54 PM | 38.1 | 1.2
105001 | 12/11/1997 | 08:56:54 PM | 38.1 | 1.1
105002 | 12/11/1997 | 09:26:54 PM | 38.1 | 0.5
105003 | 12/11/1997 | 09:56:54 PM | 38.1 | 1
105004 | 12/11/1997 | 10:26:54 PM | 38.1 | -0.4
105005 | 12/11/1997 | 10:56:54 PM | 38.1 | -0.4
105006 | 12/11/1997 | 11:26:54 PM | 38.1 | -0.4
105007 | 12/11/1997 | 11:56:54 PM | 38.1 | -0.4
105008 | 12/12/1997 | 12:26:54 AM | 38.1 | -0.5
105009 | 12/12/1997 | 12:56:54 AM | 38.1 | -0.6
105010 | 12/12/1997 | 01:26:54 AM | 38.1 | -0.8
105011 | 12/12/1997 | 01:56:54 AM | 38.1 | -1.3
105012 | 12/12/1997 | 02:26:54 AM | 38.1 | -1.8
105013 | 12/12/1997 | 02:56:54 AM | 38.1 | -1.9
105014 | 12/12/1997 | 03:26:54 AM | 38.1 | -2
105015 | 12/12/1997 | 03:56:54 AM | 38.1 | -2.1
105016 | 12/12/1997 | 04:26:54 AM | 38.1 | -2.6
105017 | 12/12/1997 | 04:56:54 AM | 38.1 | -3
105018 | 12/12/1997 | 05:26:54 AM | 38.1 | -3.3
105019 | 12/12/1997 | 05:56:54 AM | 38.1 | -3.5
105020 | 12/12/1997 | 06:26:54 AM | 38.1 | -3.5
105021 | 12/12/1997 | 06:56:54 AM | 38.1 | -3.5
105022 | 12/12/1997 | 07:26:54 AM | 38.1 | -3.6
105023 | 12/12/1997 | 07:56:54 AM | 38.1 | -3.5
105024 | 12/12/1997 | 08:06:05 AM | 38.1 | -3.5
105025 | 12/12/1997 | 08:36:05 AM | 38.1 | -2.7
105026 | 12/12/1997 | 09:06:05 AM | 38.1 | -1.8
105027 | 12/12/1997 | 09:36:05 AM | 38.1 | -0.2
105028 | 12/12/1997 | 10:06:05 AM | 38.1 | 1.9
105029 | 12/12/1997 | 10:36:05 AM | 38.1 | 3.8
105030 | 12/12/1997 | 11:06:05 AM | 38.1 | 5
105031 | 12/12/1997 | 11:36:05 AM | 38.1 | 5.8
105032 | 12/12/1997 | 12:06:05 PM | 38.1 | 7.1
105033 | 12/12/1997 | 12:36:05 PM | 38.1 | 7.3
105034 | 12/12/1997 | 01:06:05 PM | 38.1 | 8.3
105035 | 12/12/1997 | 01:36:05 PM | 38.1 | 8.2
105036 | 12/12/1997 | 02:06:05 PM | 38.1 | 7.9
105037 | 12/12/1997 | 02:36:05 PM | 38.1 | 7.3
105038 | 12/12/1997 | 03:06:05 PM | 38.1 | 7.3
105039 | 12/12/1997 | 03:36:05 PM | 38.1 | 6.4
105040 | 12/12/1997 | 04:06:05 PM | 38.1 | 5.7
105041 | 12/12/1997 | 04:36:05 PM | 38.1 | 4.6
105042 | 12/12/1997 | 05:06:05 PM | 38.1 | 4.1
105043 | 12/12/1997 | 05:36:05 PM | 38.1 | 2.9
105044 | 12/12/1997 | 06:06:05 PM | 38.1 | 2.6
105045 | 12/12/1997 | 06:36:05 PM | 38.1 | 2.2
105046 | 12/12/1997 | 07:06:05 PM | 38.1 | 1.4
105047 | 12/12/1997 | 07:36:05 PM | 38.1 | 1.1
105048 | 12/12/1997 | 08:06:05 PM | 38.1 | 1
105049 | 12/12/1997 | 08:36:05 PM | 38.1 | 0.7
105050 | 12/12/1997 | 09:06:05 PM | 38.1 | -0.3
105051 | 12/12/1997 | 09:36:05 PM | 38.1 | -0.4
105052 | 12/12/1997 | 10:06:05 PM | 38.1 | -0.4
105053 | 12/12/1997 | 10:36:05 PM | 38.1 | -0.4
105054 | 12/12/1997 | 11:06:05 PM | 38.1 | -0.5
105055 | 12/12/1997 | 11:36:05 PM | 38.1 | -0.6
105056 | 12/13/1997 | 12:06:05 AM | 38.1 | -1.2
105057 | 12/13/1997 | 12:36:05 AM | 38.1 | -1.7
105058 | 12/13/1997 | 01:06:05 AM | 38.1 | -1.9
105059 | 12/13/1997 | 01:36:05 AM | 38.1 | -1.9
105060 | 12/13/1997 | 02:06:05 AM | 38.1 | -1.9
105061 | 12/13/1997 | 02:36:05 AM | 38.1 | -1.9
105062 | 12/13/1997 | 03:06:05 AM | 38.1 | -1.9
105063 | 12/13/1997 | 03:36:05 AM | 38.1 | -2.1
105064 | 12/13/1997 | 04:06:05 AM | 38.1 | -2.1
105065 | 12/13/1997 | 04:36:05 AM | 38.1 | -2.6
105066 | 12/13/1997 | 05:06:05 AM | 38.1 | -3
105067 | 12/13/1997 | 05:36:05 AM | 38.1 | -3.2
105068 | 12/13/1997 | 06:06:05 AM | 38.1 | -3.3
105069 | 12/13/1997 | 06:36:05 AM | 38.1 | -3.4
105070 | 12/13/1997 | 07:06:05 AM | 38.1 | -3.5
105071 | 12/13/1997 | 07:36:05 AM | 38.1 | -3.5
105072 | 12/13/1997 | 08:06:05 AM | 38.1 | -3.5
105073 | 12/13/1997 | 08:33:05 AM | 38.1 | -2.6
105074 | 12/13/1997 | 09:03:05 AM | 38.1 | -1.8
105075 | 12/13/1997 | 09:33:05 AM | 38.1 | 1
105076 | 12/13/1997 | 10:03:05 AM | 38.1 | 2.7
105077 | 12/13/1997 | 10:33:05 AM | 38.1 | 4.5
105078 | 12/13/1997 | 11:03:05 AM | 38.1 | 5.7
105079 | 12/13/1997 | 11:33:05 AM | 38.1 | 6.7
105080 | 12/13/1997 | 12:03:05 PM | 38.1 | 7.3
98135 | 11/21/1997 | 10:27:30 AM | 38.1 | 12.9
98136 | 11/21/1997 | 10:57:30 AM | 38.1 | 14.9
98137 | 11/21/1997 | 11:27:30 AM | 38.1 | 16.5
104748 | 12/06/1997 | 03:59:59 PM | 38.1 | 3.2
104749 | 12/06/1997 | 04:29:59 PM | 38.1 | 3.1
27037 | 08/13/1996 | 05:18:24 AM | 114.3 | 29.2
27038 | 08/13/1996 | 05:48:26 AM | 114.3 | 29.6
27039 | 08/13/1996 | 06:18:27 AM | 114.3 | 29.6
27040 | 08/13/1996 | 06:48:24 AM | 114.3 | 29.6
27041 | 08/13/1996 | 07:18:21 AM | 114.3 | 31.1
27042 | 08/13/1996 | 07:48:19 AM | 114.3 | 31.2
27043 | 08/13/1996 | 08:18:16 AM | 114.3 | 32.7
27044 | 08/13/1996 | 08:48:13 AM | 114.3 | 34.2
27045 | 08/13/1996 | 09:18:10 AM | 114.3 | 35.7
27046 | 08/13/1996 | 09:48:07 AM | 114.3 | 37.3
27047 | 08/13/1996 | 10:18:04 AM | 114.3 | 38.6
27048 | 08/13/1996 | 10:48:01 AM | 114.3 | 39.7
27049 | 08/13/1996 | 11:18:03 AM | 114.3 | 40.3
27050 | 08/13/1996 | 11:48:04 AM | 114.3 | 40.4
27051 | 08/13/1996 | 12:18:06 PM | 114.3 | 41.8
27052 | 08/13/1996 | 12:48:07 PM | 114.3 | 41.8
27053 | 08/13/1996 | 01:18:09 PM | 114.3 | 40.5
27054 | 08/13/1996 | 01:48:10 PM | 114.3 | 40.3
27055 | 08/13/1996 | 02:18:11 PM | 114.3 | 40.1
27056 | 08/13/1996 | 02:48:13 PM | 114.3 | 38.8
27057 | 08/13/1996 | 03:18:14 PM | 114.3 | 37.3
27058 | 08/13/1996 | 03:48:16 PM | 114.3 | 35.7
27059 | 08/13/1996 | 04:18:17 PM | 114.3 | 34.6
27060 | 08/13/1996 | 04:48:19 PM | 114.3 | 34.2
27061 | 08/13/1996 | 05:18:20 PM | 114.3 | 33.2
27062 | 08/13/1996 | 05:48:21 PM | 114.3 | 32.7
27063 | 08/13/1996 | 06:18:23 PM | 114.3 | 32.7
27064 | 08/13/1996 | 06:48:24 PM | 114.3 | 32
27065 | 08/13/1996 | 07:18:26 PM | 114.3 | 31.1
27066 | 08/13/1996 | 07:48:27 PM | 114.3 | 31.1
27067 | 08/13/1996 | 08:18:29 PM | 114.3 | 31.1
27068 | 08/13/1996 | 08:48:30 PM | 114.3 | 31.1
27069 | 08/13/1996 | 09:18:32 PM | 114.3 | 31
27070 | 08/13/1996 | 09:48:33 PM | 114.3 | 30
27071 | 08/13/1996 | 10:18:34 PM | 114.3 | 29.6
27072 | 08/13/1996 | 10:48:36 PM | 114.3 | 29.6
27073 | 08/13/1996 | 11:18:37 PM | 114.3 | 29.6
27074 | 08/13/1996 | 11:48:39 PM | 114.3 | 29.6
27075 | 08/14/1996 | 12:18:40 AM | 114.3 | 28.8
27076 | 08/14/1996 | 12:48:42 AM | 114.3 | 28.1
27077 | 08/14/1996 | 01:18:39 AM | 114.3 | 28.1
27078 | 08/14/1996 | 01:48:36 AM | 114.3 | 28.1
27079 | 08/14/1996 | 02:18:33 AM | 114.3 | 28.1
27080 | 08/14/1996 | 02:48:30 AM | 114.3 | 28.1
27081 | 08/14/1996 | 03:18:27 AM | 114.3 | 27.8
27082 | 08/14/1996 | 03:48:24 AM | 114.3 | 26.9
27083 | 08/14/1996 | 04:18:21 AM | 114.3 | 26.6
27084 | 08/14/1996 | 04:48:19 AM | 114.3 | 26.6
27085 | 08/14/1996 | 05:18:16 AM | 114.3 | 26.6
27086 | 08/14/1996 | 05:48:13 AM | 114.3 | 26.6
27087 | 08/14/1996 | 06:18:10 AM | 114.3 | 26.6
27088 | 08/14/1996 | 06:48:07 AM | 114.3 | 28.1
27089 | 08/14/1996 | 07:18:04 AM | 114.3 | 28.1
27090 | 08/14/1996 | 07:48:01 AM | 114.3 | 29.6
27091 | 08/14/1996 | 08:18:03 AM | 114.3 | 30.8
27092 | 08/14/1996 | 08:48:04 AM | 114.3 | 31.5
27093 | 08/14/1996 | 09:18:06 AM | 114.3 | 32.7
27094 | 08/14/1996 | 09:48:07 AM | 114.3 | 34.2
27095 | 08/14/1996 | 10:18:09 AM | 114.3 | 35.7
27096 | 08/14/1996 | 10:48:10 AM | 114.3 | 37.3
27097 | 08/14/1996 | 11:18:11 AM | 114.3 | 38.8
27098 | 08/14/1996 | 11:48:13 AM | 114.3 | 40.2
27099 | 08/14/1996 | 12:18:14 PM | 114.3 | 40.3
27100 | 08/14/1996 | 12:48:16 PM | 114.3 | 40.4
27101 | 08/14/1996 | 01:18:17 PM | 114.3 | 41.8
27102 | 08/14/1996 | 01:48:19 PM | 114.3 | 41.8
27103 | 08/14/1996 | 02:18:20 PM | 114.3 | 42.5
27104 | 08/14/1996 | 02:48:21 PM | 114.3 | 42.8
27105 | 08/14/1996 | 03:18:23 PM | 114.3 | 43.2
27106 | 08/14/1996 | 03:48:24 PM | 114.3 | 42.5
27107 | 08/14/1996 | 04:18:26 PM | 114.3 | 41.8
27108 | 08/14/1996 | 04:48:27 PM | 114.3 | 41.8
27109 | 08/14/1996 | 05:18:24 PM | 114.3 | 41.6
27110 | 08/14/1996 | 05:48:21 PM | 114.3 | 40.3
27111 | 08/14/1996 | 06:18:19 PM | 114.3 | 40.1
27112 | 08/14/1996 | 06:48:16 PM | 114.3 | 38.8
27113 | 08/14/1996 | 07:18:13 PM | 114.3 | 38.8
27114 | 08/14/1996 | 07:48:10 PM | 114.3 | 37.3
27115 | 08/14/1996 | 08:18:07 PM | 114.3 | 37.3
27116 | 08/14/1996 | 08:48:04 PM | 114.3 | 35.9
27117 | 08/14/1996 | 09:18:01 PM | 114.3 | 35.7
27118 | 08/14/1996 | 09:48:03 PM | 114.3 | 35.7
27119 | 08/14/1996 | 10:18:04 PM | 114.3 | 34.2
27120 | 08/14/1996 | 10:48:06 PM | 114.3 | 34.2
27121 | 08/14/1996 | 11:18:07 PM | 114.3 | 34.2
27122 | 08/14/1996 | 11:48:09 PM | 114.3 | 32.7
27123 | 08/15/1996 | 12:18:10 AM | 114.3 | 32.7
27124 | 08/15/1996 | 12:48:11 AM | 114.3 | 32.7
27125 | 08/15/1996 | 01:18:13 AM | 114.3 | 32.1
27126 | 08/15/1996 | 01:48:14 AM | 114.3 | 31.1
27127 | 08/15/1996 | 02:18:16 AM | 114.3 | 31.1
27128 | 08/15/1996 | 02:48:17 AM | 114.3 | 31.1
27129 | 08/15/1996 | 03:18:19 AM | 114.3 | 30.4
27130 | 08/15/1996 | 03:48:20 AM | 114.3 | 29.6
27131 | 08/15/1996 | 04:18:21 AM | 114.3 | 29.6
27132 | 08/15/1996 | 04:48:23 AM | 114.3 | 29.6
27133 | 08/15/1996 | 05:18:20 AM | 114.3 | 29.6
27134 | 08/15/1996 | 05:48:17 AM | 114.3 | 29.6
27135 | 08/15/1996 | 06:18:14 AM | 114.3 | 29.6
27136 | 08/15/1996 | 06:48:11 AM | 114.3 | 29.7
27137 | 08/15/1996 | 07:18:09 AM | 114.3 | 31.1
27138 | 08/15/1996 | 07:48:06 AM | 114.3 | 31.8
27139 | 08/15/1996 | 08:18:03 AM | 114.3 | 32.7
27140 | 08/15/1996 | 08:48:00 AM | 114.3 | 34.2
27141 | 08/15/1996 | 09:18:01 AM | 114.3 | 35.7
27142 | 08/15/1996 | 09:48:03 AM | 114.3 | 37.2
27143 | 08/15/1996 | 10:18:04 AM | 114.3 | 38.2
27144 | 08/15/1996 | 10:48:06 AM | 114.3 | 38.8
27145 | 08/15/1996 | 11:18:07 AM | 114.3 | 40.3
27146 | 08/15/1996 | 11:48:09 AM | 114.3 | 41.8
27147 | 08/15/1996 | 12:18:10 PM | 114.3 | 42.4
27148 | 08/15/1996 | 12:48:11 PM | 114.3 | 43.4
27149 | 08/15/1996 | 01:18:13 PM | 114.3 | 44.7
27150 | 08/15/1996 | 01:48:14 PM | 114.3 | 44.9
27151 | 08/15/1996 | 02:18:16 PM | 114.3 | 44.9
27152 | 08/15/1996 | 02:48:17 PM | 114.3 | 44.9
27153 | 08/15/1996 | 03:18:19 PM | 114.3 | 44.9
27154 | 08/15/1996 | 03:48:20 PM | 114.3 | 44.9
27155 | 08/15/1996 | 04:18:21 PM | 114.3 | 44.9
27156 | 08/15/1996 | 04:48:23 PM | 114.3 | 43.4
27157 | 08/15/1996 | 05:18:24 PM | 114.3 | 43.4
27158 | 08/15/1996 | 05:48:26 PM | 114.3 | 41.8
27159 | 08/15/1996 | 06:18:23 PM | 114.3 | 41.8
27160 | 08/15/1996 | 06:48:20 PM | 114.3 | 40.3
27161 | 08/15/1996 | 07:18:17 PM | 114.3 | 40.2
27162 | 08/15/1996 | 07:48:14 PM | 114.3 | 38.8
27163 | 08/15/1996 | 08:18:11 PM | 114.3 | 38.8
27164 | 08/15/1996 | 08:48:09 PM | 114.3 | 37.3
27165 | 08/15/1996 | 09:18:06 PM | 114.3 | 37.3
27166 | 08/15/1996 | 09:48:03 PM | 114.3 | 35.8
27167 | 08/15/1996 | 10:18:00 PM | 114.3 | 35.7
27168 | 08/15/1996 | 10:48:01 PM | 114.3 | 35.7
27169 | 08/15/1996 | 11:18:03 PM | 114.3 | 34.2
27170 | 08/15/1996 | 11:48:04 PM | 114.3 | 34.2
27171 | 08/16/1996 | 12:18:06 AM | 114.3 | 34.2
67081 | 07/06/1997 | 05:21:18 AM | 12.7 | 21.1
67082 | 07/06/1997 | 05:51:18 AM | 12.7 | 20.5
67083 | 07/06/1997 | 06:21:18 AM | 12.7 | 21.1
67084 | 07/06/1997 | 06:51:18 AM | 12.7 | 22.7
67085 | 07/06/1997 | 07:21:18 AM | 12.7 | 25.1
67086 | 07/06/1997 | 07:51:18 AM | 12.7 | 27.9
67087 | 07/06/1997 | 08:21:18 AM | 12.7 | 31.4
67088 | 07/06/1997 | 08:51:18 AM | 12.7 | 34.9
67089 | 07/06/1997 | 09:21:18 AM | 12.7 | 38.3
67090 | 07/06/1997 | 09:51:18 AM | 12.7 | 42.6
67091 | 07/06/1997 | 10:21:18 AM | 12.7 | 45.7
67092 | 07/06/1997 | 10:51:18 AM | 12.7 | 48.7
67093 | 07/06/1997 | 11:21:18 AM | 12.7 | 51.8
67094 | 07/06/1997 | 11:51:18 AM | 12.7 | 54.5
67095 | 07/06/1997 | 12:21:18 PM | 12.7 | 56.4
67096 | 07/06/1997 | 12:51:18 PM | 12.7 | 58.1
67097 | 07/06/1997 | 01:21:18 PM | 12.7 | 59.4
67098 | 07/06/1997 | 01:51:18 PM | 12.7 | 59.8
67099 | 07/06/1997 | 02:21:18 PM | 12.7 | 60.5
67100 | 07/06/1997 | 02:51:18 PM | 12.7 | 59.1
67101 | 07/06/1997 | 03:21:18 PM | 12.7 | 59.3
67102 | 07/06/1997 | 03:51:18 PM | 12.7 | 58.4
67103 | 07/06/1997 | 04:21:18 PM | 12.7 | 57.9
67104 | 07/06/1997 | 04:51:18 PM | 12.7 | 56.6
67105 | 07/06/1997 | 05:21:18 PM | 12.7 | 54.9
67106 | 07/06/1997 | 05:51:18 PM | 12.7 | 52.2
67107 | 07/06/1997 | 06:21:18 PM | 12.7 | 49.5
67108 | 07/06/1997 | 06:51:18 PM | 12.7 | 46.4
67109 | 07/06/1997 | 07:21:18 PM | 12.7 | 43.6
67110 | 07/06/1997 | 07:51:18 PM | 12.7 | 41
67111 | 07/06/1997 | 08:21:18 PM | 12.7 | 38.1
67112 | 07/06/1997 | 08:51:18 PM | 12.7 | 36.5
67113 | 07/06/1997 | 09:21:18 PM | 12.7 | 34.9
67114 | 07/06/1997 | 09:51:18 PM | 12.7 | 33.4
67115 | 07/06/1997 | 10:21:18 PM | 12.7 | 32.6
67116 | 07/06/1997 | 10:51:18 PM | 12.7 | 31.8
67117 | 07/06/1997 | 11:21:18 PM | 12.7 | 30.4
67118 | 07/06/1997 | 11:51:18 PM | 12.7 | 30.2
67119 | 07/07/1997 | 12:21:18 AM | 12.7 | 28.9
67120 | 07/07/1997 | 12:51:18 AM | 12.7 | 28.8
67121 | 07/07/1997 | 01:21:18 AM | 12.7 | 27.5
67122 | 07/07/1997 | 01:51:18 AM | 12.7 | 27.3
67123 | 07/07/1997 | 02:21:18 AM | 12.7 | 26.7
67124 | 07/07/1997 | 02:51:18 AM | 12.7 | 25.7
67125 | 07/07/1997 | 03:21:18 AM | 12.7 | 25.7
67126 | 07/07/1997 | 03:51:18 AM | 12.7 | 25
67127 | 07/07/1997 | 04:21:18 AM | 12.7 | 24.3
67128 | 07/07/1997 | 04:51:18 AM | 12.7 | 24.2
73704 | 07/19/1997 | 01:25:03 PM | 139.7 | 36
73705 | 07/19/1997 | 01:55:03 PM | 139.7 | 36.4
94187 | 10/30/1997 | 05:24:53 PM | 114.3 | 22.6
94188 | 10/30/1997 | 05:54:53 PM | 114.3 | 22.5
87761 | 09/15/1997 | 03:45:59 PM | 139.7 | 32.4
87762 | 09/15/1997 | 04:15:59 PM | 139.7 | 33
87763 | 09/15/1997 | 04:45:59 PM | 139.7 | 33.1
87764 | 09/15/1997 | 05:15:59 PM | 139.7 | 33.2
87765 | 09/15/1997 | 05:45:59 PM | 139.7 | 33.2
87766 | 09/15/1997 | 06:15:59 PM | 139.7 | 33.1
87767 | 09/15/1997 | 06:45:59 PM | 139.7 | 33.1
87768 | 09/15/1997 | 07:15:59 PM | 139.7 | 33
87769 | 09/15/1997 | 07:45:59 PM | 139.7 | 31.8
87770 | 09/15/1997 | 08:15:59 PM | 139.7 | 31.6
87771 | 09/15/1997 | 08:45:59 PM | 139.7 | 30.9
87772 | 09/15/1997 | 09:15:59 PM | 139.7 | 30.1
87773 | 09/15/1997 | 09:45:59 PM | 139.7 | 29.9
87774 | 09/15/1997 | 10:15:59 PM | 139.7 | 28.9
87775 | 09/15/1997 | 10:45:59 PM | 139.7 | 28.5
87776 | 09/15/1997 | 11:15:59 PM | 139.7 | 28.4
87777 | 09/15/1997 | 11:45:59 PM | 139.7 | 27.8
87778 | 09/16/1997 | 12:15:59 AM | 139.7 | 27
87779 | 09/16/1997 | 12:45:59 AM | 139.7 | 27
87780 | 09/16/1997 | 01:15:59 AM | 139.7 | 26.3
87781 | 09/16/1997 | 01:45:59 AM | 139.7 | 25.7
87782 | 09/16/1997 | 02:15:59 AM | 139.7 | 25.5
87783 | 09/16/1997 | 02:45:59 AM | 139.7 | 25.4
87784 | 09/16/1997 | 03:15:59 AM | 139.7 | 24.9
87785 | 09/16/1997 | 03:45:59 AM | 139.7 | 24.1
87786 | 09/16/1997 | 04:15:59 AM | 139.7 | 23.9
87787 | 09/16/1997 | 04:45:59 AM | 139.7 | 23.9
87788 | 09/16/1997 | 05:15:59 AM | 139.7 | 23.6
87789 | 09/16/1997 | 05:45:59 AM | 139.7 | 22.9
87790 | 09/16/1997 | 06:15:59 AM | 139.7 | 22.5
87791 | 09/16/1997 | 06:45:59 AM | 139.7 | 22.4
87792 | 09/16/1997 | 07:15:59 AM | 139.7 | 22.3
87793 | 09/16/1997 | 07:45:59 AM | 139.7 | 22.1
87794 | 09/16/1997 | 08:15:59 AM | 139.7 | 21.9
87795 | 09/16/1997 | 08:45:59 AM | 139.7 | 21.7
87796 | 09/16/1997 | 09:15:59 AM | 139.7 | 21.9
87797 | 09/16/1997 | 09:45:59 AM | 139.7 | 22.3
87798 | 09/16/1997 | 10:15:59 AM | 139.7 | 22.4
87799 | 09/16/1997 | 10:45:59 AM | 139.7 | 23.4
87800 | 09/16/1997 | 11:15:59 AM | 139.7 | 23.9
87801 | 09/16/1997 | 11:45:59 AM | 139.7 | 25.1
87802 | 09/16/1997 | 12:15:59 PM | 139.7 | 25.5
87803 | 09/16/1997 | 12:45:59 PM | 139.7 | 27
87804 | 09/16/1997 | 01:15:59 PM | 139.7 | 27.5
87805 | 09/16/1997 | 01:45:59 PM | 139.7 | 28.5
87806 | 09/16/1997 | 02:15:59 PM | 139.7 | 29.8
87807 | 09/16/1997 | 02:45:59 PM | 139.7 | 30.1
87808 | 09/16/1997 | 03:15:59 PM | 139.7 | 31.5
87185 | 09/02/1997 | 11:55:14 PM | 139.7 | 28
87810 | 09/16/1997 | 04:15:59 PM | 139.7 | 32.8
87811 | 09/16/1997 | 04:45:59 PM | 139.7 | 33.1
87812 | 09/16/1997 | 05:15:59 PM | 139.7 | 33.1
87813 | 09/16/1997 | 05:45:59 PM | 139.7 | 33.4
87814 | 09/16/1997 | 06:15:59 PM | 139.7 | 33.3
87815 | 09/16/1997 | 06:45:59 PM | 139.7 | 33.2
87816 | 09/16/1997 | 07:15:59 PM | 139.7 | 33.1
87817 | 09/16/1997 | 07:45:59 PM | 139.7 | 32.8
87818 | 09/16/1997 | 08:15:59 PM | 139.7 | 31.8
87819 | 09/16/1997 | 08:45:59 PM | 139.7 | 31.6
87820 | 09/16/1997 | 09:15:59 PM | 139.7 | 31
87821 | 09/16/1997 | 09:45:59 PM | 139.7 | 30.1
87822 | 09/16/1997 | 10:15:59 PM | 139.7 | 30
87823 | 09/16/1997 | 10:45:59 PM | 139.7 | 29.3
87824 | 09/16/1997 | 11:15:59 PM | 139.7 | 28.6
87825 | 09/16/1997 | 11:45:59 PM | 139.7 | 28.5
87826 | 09/17/1997 | 12:15:59 AM | 139.7 | 27.9
87827 | 09/17/1997 | 12:45:59 AM | 139.7 | 27.2
87828 | 09/17/1997 | 01:15:59 AM | 139.7 | 27
87829 | 09/17/1997 | 01:45:59 AM | 139.7 | 26.6
87830 | 09/17/1997 | 02:15:59 AM | 139.7 | 25.7
87831 | 09/17/1997 | 02:45:59 AM | 139.7 | 25.5
87832 | 09/17/1997 | 03:15:59 AM | 139.7 | 25.4
87833 | 09/17/1997 | 03:45:59 AM | 139.7 | 25
87834 | 09/17/1997 | 04:15:59 AM | 139.7 | 24.1
87835 | 09/17/1997 | 04:45:59 AM | 139.7 | 23.9
87836 | 09/17/1997 | 05:15:59 AM | 139.7 | 23.9
87837 | 09/17/1997 | 05:45:59 AM | 139.7 | 23.4
87838 | 09/17/1997 | 06:15:59 AM | 139.7 | 22.8
87839 | 09/17/1997 | 06:45:59 AM | 139.7 | 22.4
87840 | 09/17/1997 | 07:15:59 AM | 139.7 | 22.4
87841 | 09/17/1997 | 07:45:59 AM | 139.7 | 22.2
87842 | 09/17/1997 | 08:15:59 AM | 139.7 | 22
87843 | 09/17/1997 | 08:45:59 AM | 139.7 | 22
87844 | 09/17/1997 | 09:15:59 AM | 139.7 | 22.1
87845 | 09/17/1997 | 09:45:59 AM | 139.7 | 22.3
87846 | 09/17/1997 | 10:15:59 AM | 139.7 | 22.5
87847 | 09/17/1997 | 10:45:59 AM | 139.7 | 23.6
87848 | 09/17/1997 | 11:15:59 AM | 139.7 | 24
87849 | 09/17/1997 | 11:45:59 AM | 139.7 | 25.4
87850 | 09/17/1997 | 12:15:59 PM | 139.7 | 25.8
87851 | 09/17/1997 | 12:45:59 PM | 139.7 | 27
87852 | 09/17/1997 | 01:15:59 PM | 139.7 | 28.2
87853 | 09/17/1997 | 01:45:59 PM | 139.7 | 28.7
87854 | 09/17/1997 | 02:15:59 PM | 139.7 | 29.9
87855 | 09/17/1997 | 02:45:59 PM | 139.7 | 30.1
87856 | 09/17/1997 | 03:15:59 PM | 139.7 | 31.2
87857 | 09/17/1997 | 03:45:59 PM | 139.7 | 31.6
87858 | 09/17/1997 | 04:15:59 PM | 139.7 | 31.9
87859 | 09/17/1997 | 04:45:59 PM | 139.7 | 32.4
87860 | 09/17/1997 | 05:15:59 PM | 139.7 | 32.6
87861 | 09/17/1997 | 05:45:59 PM | 139.7 | 32.7
87862 | 09/17/1997 | 06:15:59 PM | 139.7 | 32.5
87863 | 09/17/1997 | 06:45:59 PM | 139.7 | 32
87864 | 09/17/1997 | 07:15:59 PM | 139.7 | 31.6
87865 | 09/17/1997 | 07:45:59 PM | 139.7 | 31.6
87866 | 09/17/1997 | 08:15:59 PM | 139.7 | 30.9
87867 | 09/17/1997 | 08:45:59 PM | 139.7 | 30.1
87868 | 09/17/1997 | 09:15:59 PM | 139.7 | 30.1
87869 | 09/17/1997 | 09:45:59 PM | 139.7 | 29.6
87870 | 09/17/1997 | 10:15:59 PM | 139.7 | 28.9
87871 | 09/17/1997 | 10:45:59 PM | 139.7 | 28.5
87872 | 09/17/1997 | 11:15:59 PM | 139.7 | 28.4
87873 | 09/17/1997 | 11:45:59 PM | 139.7 | 28
87874 | 09/18/1997 | 12:15:59 AM | 139.7 | 27.3
87875 | 09/18/1997 | 12:45:59 AM | 139.7 | 27
87876 | 09/18/1997 | 01:15:59 AM | 139.7 | 27
87877 | 09/18/1997 | 01:45:59 AM | 139.7 | 26.9
87878 | 09/18/1997 | 02:15:59 AM | 139.7 | 26.5
87879 | 09/18/1997 | 02:45:59 AM | 139.7 | 26
87880 | 09/18/1997 | 03:15:59 AM | 139.7 | 25.5
87881 | 09/18/1997 | 03:45:59 AM | 139.7 | 25.5
87882 | 09/18/1997 | 04:15:59 AM | 139.7 | 25.5
87883 | 09/18/1997 | 04:45:59 AM | 139.7 | 25.5
87884 | 09/18/1997 | 05:15:59 AM | 139.7 | 25.4
87885 | 09/18/1997 | 05:45:59 AM | 139.7 | 25.2
87886 | 09/18/1997 | 06:15:59 AM | 139.7 | 24.9
87887 | 09/18/1997 | 06:45:59 AM | 139.7 | 24.6
87888 | 09/18/1997 | 07:15:59 AM | 139.7 | 24.2
87889 | 09/18/1997 | 07:45:59 AM | 139.7 | 24
87890 | 09/18/1997 | 08:15:59 AM | 139.7 | 23.9
87891 | 09/18/1997 | 08:45:59 AM | 139.7 | 23.9
87892 | 09/18/1997 | 09:15:59 AM | 139.7 | 24
87893 | 09/18/1997 | 09:45:59 AM | 139.7 | 23.9
87894 | 09/18/1997 | 10:15:59 AM | 139.7 | 24
87895 | 09/18/1997 | 10:45:59 AM | 139.7 | 24.1
87896 | 09/18/1997 | 11:15:59 AM | 139.7 | 25.1
87897 | 09/18/1997 | 11:45:59 AM | 139.7 | 25.5
87898 | 09/18/1997 | 12:15:59 PM | 139.7 | 25.5
87899 | 09/18/1997 | 12:45:59 PM | 139.7 | 26.8
87900 | 09/18/1997 | 01:15:59 PM | 139.7 | 27.4
87901 | 09/18/1997 | 01:45:59 PM | 139.7 | 28.5
87902 | 09/18/1997 | 02:15:59 PM | 139.7 | 29.3
87903 | 09/18/1997 | 02:45:59 PM | 139.7 | 30.1
87904 | 09/18/1997 | 03:15:59 PM | 139.7 | 30.9
87905 | 09/18/1997 | 03:45:59 PM | 139.7 | 31.6
87906 | 09/18/1997 | 04:15:59 PM | 139.7 | 31.7
87907 | 09/18/1997 | 04:45:59 PM | 139.7 | 32.1
87908 | 09/18/1997 | 05:15:59 PM | 139.7 | 32.4
87909 | 09/18/1997 | 05:45:59 PM | 139.7 | 32.6
87910 | 09/18/1997 | 06:15:59 PM | 139.7 | 32.3
87911 | 09/18/1997 | 06:45:59 PM | 139.7 | 31.6
87912 | 09/18/1997 | 07:15:59 PM | 139.7 | 31.6
87913 | 09/18/1997 | 07:45:59 PM | 139.7 | 31.2
87914 | 09/18/1997 | 08:15:59 PM | 139.7 | 30.2
87915 | 09/18/1997 | 08:45:59 PM | 139.7 | 30.1
87916 | 09/18/1997 | 09:15:59 PM | 139.7 | 29.5
87917 | 09/18/1997 | 09:45:59 PM | 139.7 | 28.6
87918 | 09/18/1997 | 10:15:59 PM | 139.7 | 28.5
87919 | 09/18/1997 | 10:45:59 PM | 139.7 | 28.1
87920 | 09/18/1997 | 11:15:59 PM | 139.7 | 27.4
87921 | 09/18/1997 | 11:45:59 PM | 139.7 | 27.1
87922 | 09/19/1997 | 12:15:59 AM | 139.7 | 27
87923 | 09/19/1997 | 12:45:59 AM | 139.7 | 26.9
87924 | 09/19/1997 | 01:15:59 AM | 139.7 | 26.2
87925 | 09/19/1997 | 01:45:59 AM | 139.7 | 25.8
87926 | 09/19/1997 | 02:15:59 AM | 139.7 | 25.5
87927 | 09/19/1997 | 02:45:59 AM | 139.7 | 25.5
87928 | 09/19/1997 | 03:15:59 AM | 139.7 | 25.3
87929 | 09/19/1997 | 03:45:59 AM | 139.7 | 24.6
87930 | 09/19/1997 | 04:15:59 AM | 139.7 | 24
87931 | 09/19/1997 | 04:45:59 AM | 139.7 | 23.9
87932 | 09/19/1997 | 05:15:59 AM | 139.7 | 23.9
87933 | 09/19/1997 | 05:45:59 AM | 139.7 | 23.4
87934 | 09/19/1997 | 06:15:59 AM | 139.7 | 22.7
87935 | 09/19/1997 | 06:45:59 AM | 139.7 | 22.5
87936 | 09/19/1997 | 07:15:59 AM | 139.7 | 22.4
87937 | 09/19/1997 | 07:39:11 AM | 139.7 | 22.4
87938 | 09/19/1997 | 08:09:11 AM | 139.7 | 22.2
87939 | 09/19/1997 | 08:39:11 AM | 139.7 | 22
87940 | 09/19/1997 | 09:09:11 AM | 139.7 | 22.1
87941 | 09/19/1997 | 09:39:11 AM | 139.7 | 22.3
104117 | 12/24/1997 | 02:50:39 PM | 12.7 | 5.6
104118 | 12/24/1997 | 03:20:39 PM | 12.7 | 4.3
104119 | 12/24/1997 | 03:50:39 PM | 12.7 | 4.2
93066 | 10/06/1997 | 06:23:48 AM | 114.3 | 17.9
96482 | 11/17/1997 | 09:54:25 AM | 12.7 | 15
96483 | 11/17/1997 | 10:24:25 AM | 12.7 | 16.5
1212 | 05/26/1996 | 03:06:56 PM | 12.7 | 40.5
1213 | 05/26/1996 | 03:36:56 PM | 12.7 | 37.4
1214 | 05/26/1996 | 04:06:56 PM | 12.7 | 39
1215 | 05/26/1996 | 04:36:56 PM | 12.7 | 38.9
1216 | 05/26/1996 | 05:06:56 PM | 12.7 | 37.5
1217 | 05/26/1996 | 05:36:56 PM | 12.7 | 34.4
1218 | 05/26/1996 | 06:06:56 PM | 12.7 | 32.9
1219 | 05/26/1996 | 06:36:56 PM | 12.7 | 29.9
1220 | 05/26/1996 | 07:06:56 PM | 12.7 | 28.3
1221 | 05/26/1996 | 07:36:56 PM | 12.7 | 26.8
1222 | 05/26/1996 | 08:06:56 PM | 12.7 | 26.8
1223 | 05/26/1996 | 08:36:56 PM | 12.7 | 25.2
1224 | 05/26/1996 | 09:06:56 PM | 12.7 | 25.2
1225 | 05/26/1996 | 09:36:56 PM | 12.7 | 25.2
1226 | 05/26/1996 | 10:06:56 PM | 12.7 | 23.3
1227 | 05/26/1996 | 10:36:56 PM | 12.7 | 22.5
1228 | 05/26/1996 | 11:06:56 PM | 12.7 | 22.2
1229 | 05/26/1996 | 11:36:56 PM | 12.7 | 21.3
1230 | 05/27/1996 | 12:06:56 AM | 12.7 | 20.7
1231 | 05/27/1996 | 12:36:56 AM | 12.7 | 20.7
1232 | 05/27/1996 | 01:06:56 AM | 12.7 | 20.7
1233 | 05/27/1996 | 01:36:56 AM | 12.7 | 20.7
1234 | 05/27/1996 | 02:06:56 AM | 12.7 | 20.7
1235 | 05/27/1996 | 02:36:56 AM | 12.7 | 19.2
1236 | 05/27/1996 | 03:06:56 AM | 12.7 | 19.1
1237 | 05/27/1996 | 03:36:56 AM | 12.7 | 17.8
1238 | 05/27/1996 | 04:06:56 AM | 12.7 | 16.1
1239 | 05/27/1996 | 04:36:56 AM | 12.7 | 15.8
1240 | 05/27/1996 | 05:06:56 AM | 12.7 | 16.1
1241 | 05/27/1996 | 05:36:56 AM | 12.7 | 16
1242 | 05/27/1996 | 06:06:56 AM | 12.7 | 15.5
1243 | 05/27/1996 | 06:36:56 AM | 12.7 | 16.1
1244 | 05/27/1996 | 07:06:56 AM | 12.7 | 16.1
1245 | 05/27/1996 | 07:36:56 AM | 12.7 | 16.7
1246 | 05/27/1996 | 08:06:56 AM | 12.7 | 18.5
1247 | 05/27/1996 | 08:36:56 AM | 12.7 | 17.6
1248 | 05/27/1996 | 09:06:56 AM | 12.7 | 19.1
1249 | 05/27/1996 | 09:36:56 AM | 12.7 | 20.7
1250 | 05/27/1996 | 10:06:56 AM | 12.7 | 22.4
1251 | 05/27/1996 | 10:36:56 AM | 12.7 | 23.7
1252 | 05/27/1996 | 11:06:56 AM | 12.7 | 22.2
1253 | 05/27/1996 | 11:36:56 AM | 12.7 | 23.5
1254 | 05/27/1996 | 12:06:56 PM | 12.7 | 25.2
1255 | 05/27/1996 | 12:36:56 PM | 12.7 | 23.7
1256 | 05/27/1996 | 01:06:56 PM | 12.7 | 22.2
1257 | 05/27/1996 | 01:36:56 PM | 12.7 | 23.5
1258 | 05/27/1996 | 02:06:56 PM | 12.7 | 22.2
1259 | 05/27/1996 | 02:36:56 PM | 12.7 | 22.2
1260 | 05/27/1996 | 03:06:56 PM | 12.7 | 22.2
1261 | 05/27/1996 | 03:36:56 PM | 12.7 | 28.3
1262 | 05/27/1996 | 04:06:56 PM | 12.7 | 28.3
1263 | 05/27/1996 | 04:36:56 PM | 12.7 | 31.3
1264 | 05/27/1996 | 05:06:56 PM | 12.7 | 28.1
1265 | 05/27/1996 | 05:36:56 PM | 12.7 | 26.8
1266 | 05/27/1996 | 06:06:56 PM | 12.7 | 26.8
1267 | 05/27/1996 | 06:36:56 PM | 12.7 | 23.7
1268 | 05/27/1996 | 07:06:56 PM | 12.7 | 22.2
1269 | 05/27/1996 | 07:36:56 PM | 12.7 | 20.7
1270 | 05/27/1996 | 08:06:56 PM | 12.7 | 19.1
1271 | 05/27/1996 | 08:36:56 PM | 12.7 | 17.7
1272 | 05/27/1996 | 09:06:56 PM | 12.7 | 17.6
1273 | 05/27/1996 | 09:36:56 PM | 12.7 | 16.5
1274 | 05/27/1996 | 10:06:56 PM | 12.7 | 16.1
1275 | 05/27/1996 | 10:36:56 PM | 12.7 | 16.1
1276 | 05/27/1996 | 11:06:56 PM | 12.7 | 15.1
1277 | 05/27/1996 | 11:36:56 PM | 12.7 | 14.6
1278 | 05/28/1996 | 12:06:56 AM | 12.7 | 14.6
1279 | 05/28/1996 | 12:36:56 AM | 12.7 | 14.2
1280 | 05/28/1996 | 01:06:56 AM | 12.7 | 13
1281 | 05/28/1996 | 01:36:56 AM | 12.7 | 13
1282 | 05/28/1996 | 02:06:56 AM | 12.7 | 13
1283 | 05/28/1996 | 02:36:56 AM | 12.7 | 12.5
1284 | 05/28/1996 | 03:06:56 AM | 12.7 | 11.5
1285 | 05/28/1996 | 03:36:56 AM | 12.7 | 11.5
1286 | 05/28/1996 | 04:06:56 AM | 12.7 | 11.5
1287 | 05/28/1996 | 04:36:56 AM | 12.7 | 11.5
1288 | 05/28/1996 | 05:06:56 AM | 12.7 | 11.5
1289 | 05/28/1996 | 05:36:56 AM | 12.7 | 13
1290 | 05/28/1996 | 06:06:56 AM | 12.7 | 14.6
1291 | 05/28/1996 | 06:36:56 AM | 12.7 | 17.6
1292 | 05/28/1996 | 07:06:56 AM | 12.7 | 20.7
1293 | 05/28/1996 | 07:36:56 AM | 12.7 | 25.2
1294 | 05/28/1996 | 08:06:56 AM | 12.7 | 29.8
1295 | 05/28/1996 | 08:36:56 AM | 12.7 | 28.3
1296 | 05/28/1996 | 09:06:56 AM | 12.7 | 35.9
1297 | 05/28/1996 | 09:36:56 AM | 12.7 | 39
1298 | 05/28/1996 | 10:06:56 AM | 12.7 | 42
1299 | 05/28/1996 | 10:36:56 AM | 12.7 | 45.3
1300 | 05/28/1996 | 11:06:56 AM | 12.7 | 48.1
1301 | 05/28/1996 | 11:36:56 AM | 12.7 | 49.7
1302 | 05/28/1996 | 12:06:56 PM | 12.7 | 48.1
1303 | 05/28/1996 | 12:36:56 PM | 12.7 | 45.1
1304 | 05/28/1996 | 01:06:56 PM | 12.7 | 48.1
1305 | 05/28/1996 | 01:36:56 PM | 12.7 | 45.1
1306 | 05/28/1996 | 02:06:56 PM | 12.7 | 46.6
1307 | 05/28/1996 | 02:36:56 PM | 12.7 | 45.1
1308 | 05/28/1996 | 03:06:56 PM | 12.7 | 42
1309 | 05/28/1996 | 03:36:56 PM | 12.7 | 42
1310 | 05/28/1996 | 04:06:56 PM | 12.7 | 42
1311 | 05/28/1996 | 04:36:56 PM | 12.7 | 39
1312 | 05/28/1996 | 05:06:56 PM | 12.7 | 37.5
1313 | 05/28/1996 | 05:36:56 PM | 12.7 | 34.4
1314 | 05/28/1996 | 06:06:56 PM | 12.7 | 32.3
1315 | 05/28/1996 | 06:36:56 PM | 12.7 | 29.9
1316 | 05/28/1996 | 07:06:56 PM | 12.7 | 28.3
1317 | 05/28/1996 | 07:36:56 PM | 12.7 | 26.8
1318 | 05/28/1996 | 08:06:56 PM | 12.7 | 25.2
1319 | 05/28/1996 | 08:36:56 PM | 12.7 | 23.7
1320 | 05/28/1996 | 09:06:56 PM | 12.7 | 23.5
1321 | 05/28/1996 | 09:36:56 PM | 12.7 | 22.2
1322 | 05/28/1996 | 10:06:56 PM | 12.7 | 20.7
1323 | 05/28/1996 | 10:36:56 PM | 12.7 | 20.7
1324 | 05/28/1996 | 11:06:56 PM | 12.7 | 19.1
1325 | 05/28/1996 | 11:36:56 PM | 12.7 | 19.1
3752 | 05/18/1996 | 08:06:56 AM | 88.9 | 20.9
3753 | 05/18/1996 | 08:36:56 AM | 88.9 | 22.4
3754 | 05/18/1996 | 09:06:56 AM | 88.9 | 24
3755 | 05/18/1996 | 09:36:56 AM | 88.9 | 25.4
3756 | 05/18/1996 | 10:06:56 AM | 88.9 | 27
3757 | 05/18/1996 | 10:36:56 AM | 88.9 | 28.5
3758 | 05/18/1996 | 11:06:56 AM | 88.9 | 30
3759 | 05/18/1996 | 11:36:56 AM | 88.9 | 31.5
3760 | 05/18/1996 | 12:06:56 PM | 88.9 | 33.1
3761 | 05/18/1996 | 12:36:56 PM | 88.9 | 34.6
3762 | 05/18/1996 | 01:06:56 PM | 88.9 | 34.6
3763 | 05/18/1996 | 01:36:56 PM | 88.9 | 35.4
3764 | 05/18/1996 | 02:06:56 PM | 88.9 | 36.1
3765 | 05/18/1996 | 02:36:56 PM | 88.9 | 36.1
3766 | 05/18/1996 | 03:06:56 PM | 88.9 | 34.6
3767 | 05/18/1996 | 03:36:56 PM | 88.9 | 34.6
3768 | 05/18/1996 | 04:06:56 PM | 88.9 | 33.1
3769 | 05/18/1996 | 04:36:56 PM | 88.9 | 31.5
3770 | 05/18/1996 | 05:06:56 PM | 88.9 | 30
3771 | 05/18/1996 | 05:36:56 PM | 88.9 | 28.5
3772 | 05/18/1996 | 06:06:56 PM | 88.9 | 27.7
3773 | 05/18/1996 | 06:36:56 PM | 88.9 | 27
3774 | 05/18/1996 | 07:06:56 PM | 88.9 | 25.4
3775 | 05/18/1996 | 07:36:56 PM | 88.9 | 23.9
3776 | 05/18/1996 | 08:06:56 PM | 88.9 | 22.5
3777 | 05/18/1996 | 08:36:56 PM | 88.9 | 22.4
3778 | 05/18/1996 | 09:06:56 PM | 88.9 | 20.9
3779 | 05/18/1996 | 09:36:56 PM | 88.9 | 20.9
3780 | 05/18/1996 | 10:06:56 PM | 88.9 | 20.9
3781 | 05/18/1996 | 10:36:56 PM | 88.9 | 19.3
3782 | 05/18/1996 | 11:06:56 PM | 88.9 | 19.3
3783 | 05/18/1996 | 11:36:56 PM | 88.9 | 19.3
3784 | 05/19/1996 | 12:06:56 AM | 88.9 | 17.8
3785 | 05/19/1996 | 12:36:56 AM | 88.9 | 17.8
3786 | 05/19/1996 | 01:06:56 AM | 88.9 | 17.8
3787 | 05/19/1996 | 01:36:56 AM | 88.9 | 17.6
3788 | 05/19/1996 | 02:06:56 AM | 88.9 | 16.3
3789 | 05/19/1996 | 02:36:56 AM | 88.9 | 16.3
3790 | 05/19/1996 | 03:06:56 AM | 88.9 | 16.3
3791 | 05/19/1996 | 03:36:56 AM | 88.9 | 16.3
3792 | 05/19/1996 | 04:06:56 AM | 88.9 | 15.4
3793 | 05/19/1996 | 04:36:56 AM | 88.9 | 14.9
3794 | 05/19/1996 | 05:06:56 AM | 88.9 | 14.8
3795 | 05/19/1996 | 05:36:56 AM | 88.9 | 15.8
3796 | 05/19/1996 | 06:06:56 AM | 88.9 | 16.3
3797 | 05/19/1996 | 06:36:56 AM | 88.9 | 17.6
3798 | 05/19/1996 | 07:06:56 AM | 88.9 | 18.2
3799 | 05/19/1996 | 07:36:56 AM | 88.9 | 19.4
3800 | 05/19/1996 | 08:06:56 AM | 88.9 | 21.6
3801 | 05/19/1996 | 08:36:56 AM | 88.9 | 23.9
3802 | 05/19/1996 | 09:06:56 AM | 88.9 | 25.4
3803 | 05/19/1996 | 09:36:56 AM | 88.9 | 27
3804 | 05/19/1996 | 10:06:56 AM | 88.9 | 28.5
3805 | 05/19/1996 | 10:36:56 AM | 88.9 | 30
3806 | 05/19/1996 | 11:06:56 AM | 88.9 | 30.8
3807 | 05/19/1996 | 11:36:56 AM | 88.9 | 31.5
3808 | 05/19/1996 | 12:06:56 PM | 88.9 | 31.9
3809 | 05/19/1996 | 12:36:56 PM | 88.9 | 33.1
3810 | 05/19/1996 | 01:06:56 PM | 88.9 | 34.6
3811 | 05/19/1996 | 01:36:56 PM | 88.9 | 34.6
3812 | 05/19/1996 | 02:06:56 PM | 88.9 | 36.1
3813 | 05/19/1996 | 02:36:56 PM | 88.9 | 37.7
3814 | 05/19/1996 | 03:06:56 PM | 88.9 | 37.7
3815 | 05/19/1996 | 03:36:56 PM | 88.9 | 37.7
3816 | 05/19/1996 | 04:06:56 PM | 88.9 | 37.1
3817 | 05/19/1996 | 04:36:56 PM | 88.9 | 34.8
3818 | 05/19/1996 | 05:06:56 PM | 88.9 | 33.1
3819 | 05/19/1996 | 05:36:56 PM | 88.9 | 31.6
3820 | 05/19/1996 | 06:06:56 PM | 88.9 | 31
3821 | 05/19/1996 | 06:36:56 PM | 88.9 | 29.2
3822 | 05/19/1996 | 07:06:56 PM | 88.9 | 27.3
3823 | 05/19/1996 | 07:36:56 PM | 88.9 | 26.9
3824 | 05/19/1996 | 08:06:56 PM | 88.9 | 25.4
3825 | 05/19/1996 | 08:36:56 PM | 88.9 | 23.9
3826 | 05/19/1996 | 09:06:56 PM | 88.9 | 23.2
3827 | 05/19/1996 | 09:36:56 PM | 88.9 | 22.4
3828 | 05/19/1996 | 10:06:56 PM | 88.9 | 21.4
3829 | 05/19/1996 | 10:36:56 PM | 88.9 | 20.9
3830 | 05/19/1996 | 11:06:56 PM | 88.9 | 20.6
3831 | 05/19/1996 | 11:36:56 PM | 88.9 | 19.3
3832 | 05/20/1996 | 12:06:56 AM | 88.9 | 19.3
3833 | 05/20/1996 | 12:36:56 AM | 88.9 | 18.1
14609 | 07/02/1996 | 02:48:11 AM | 12.7 | 28.1
14610 | 07/02/1996 | 03:18:11 AM | 12.7 | 26.8
14611 | 07/02/1996 | 03:48:11 AM | 12.7 | 26.8
14612 | 07/02/1996 | 04:18:11 AM | 12.7 | 26.5
14613 | 07/02/1996 | 04:48:11 AM | 12.7 | 25.3
14614 | 07/02/1996 | 05:18:11 AM | 12.7 | 26.8
14615 | 07/02/1996 | 05:48:11 AM | 12.7 | 27.6
14616 | 07/02/1996 | 06:18:11 AM | 12.7 | 29.8
14617 | 07/02/1996 | 06:48:11 AM | 12.7 | 32.9
14618 | 07/02/1996 | 07:18:11 AM | 12.7 | 35.9
14619 | 07/02/1996 | 07:48:11 AM | 12.7 | 39
14620 | 07/02/1996 | 08:18:11 AM | 12.7 | 42
14621 | 07/02/1996 | 08:48:11 AM | 12.7 | 46
14622 | 07/02/1996 | 09:18:11 AM | 12.7 | 49.7
14623 | 07/02/1996 | 09:48:11 AM | 12.7 | 52.7
14624 | 07/02/1996 | 10:18:11 AM | 12.7 | 55.5
14625 | 07/02/1996 | 10:48:11 AM | 12.7 | 57.3
14626 | 07/02/1996 | 11:18:11 AM | 12.7 | 59.9
14627 | 07/02/1996 | 11:48:11 AM | 12.7 | 61.8
14628 | 07/02/1996 | 12:18:11 PM | 12.7 | 62.1
14629 | 07/02/1996 | 12:48:11 PM | 12.7 | 61.9
14630 | 07/02/1996 | 01:18:11 PM | 12.7 | 57.8
14631 | 07/02/1996 | 01:48:11 PM | 12.7 | 53.8
14632 | 07/02/1996 | 02:18:11 PM | 12.7 | 56.3
14633 | 07/02/1996 | 02:48:11 PM | 12.7 | 56.2
14634 | 07/02/1996 | 03:18:11 PM | 12.7 | 55.8
14635 | 07/02/1996 | 03:48:11 PM | 12.7 | 54.2
14636 | 07/02/1996 | 04:18:11 PM | 12.7 | 52.7
14637 | 07/02/1996 | 04:48:11 PM | 12.7 | 50.5
14638 | 07/02/1996 | 05:18:11 PM | 12.7 | 48.1
14639 | 07/02/1996 | 05:48:11 PM | 12.7 | 45.1
14640 | 07/02/1996 | 06:18:11 PM | 12.7 | 43.6
14641 | 07/02/1996 | 06:48:11 PM | 12.7 | 42
14642 | 07/02/1996 | 07:18:11 PM | 12.7 | 39
14643 | 07/02/1996 | 07:48:11 PM | 12.7 | 37.5
14644 | 07/02/1996 | 08:18:11 PM | 12.7 | 35.9
14645 | 07/02/1996 | 08:48:11 PM | 12.7 | 35.1
14646 | 07/02/1996 | 09:18:11 PM | 12.7 | 34.4
14647 | 07/02/1996 | 09:48:11 PM | 12.7 | 33.8
14648 | 07/02/1996 | 10:18:11 PM | 12.7 | 32.9
14649 | 07/02/1996 | 10:48:11 PM | 12.7 | 32.3
14650 | 07/02/1996 | 11:18:11 PM | 12.7 | 31.3
14651 | 07/02/1996 | 11:48:11 PM | 12.7 | 31.3
14652 | 07/03/1996 | 12:18:11 AM | 12.7 | 30.7
14653 | 07/03/1996 | 12:48:11 AM | 12.7 | 29.8
14654 | 07/03/1996 | 01:18:11 AM | 12.7 | 29.8
14655 | 07/03/1996 | 01:48:11 AM | 12.7 | 28.5
14656 | 07/03/1996 | 02:18:11 AM | 12.7 | 28.3
14657 | 07/03/1996 | 02:48:11 AM | 12.7 | 27.9
14658 | 07/03/1996 | 03:18:11 AM | 12.7 | 26.8
14659 | 07/03/1996 | 03:48:11 AM | 12.7 | 26.8
14660 | 07/03/1996 | 04:18:11 AM | 12.7 | 26.8
14661 | 07/03/1996 | 04:48:11 AM | 12.7 | 26.8
14662 | 07/03/1996 | 05:18:11 AM | 12.7 | 26.8
14663 | 07/03/1996 | 05:48:11 AM | 12.7 | 28.9
14664 | 07/03/1996 | 06:18:11 AM | 12.7 | 31.3
14665 | 07/03/1996 | 06:48:11 AM | 12.7 | 33.2
14666 | 07/03/1996 | 07:18:11 AM | 12.7 | 37.1
14667 | 07/03/1996 | 07:48:11 AM | 12.7 | 40.5
14668 | 07/03/1996 | 08:18:11 AM | 12.7 | 43.6
14669 | 07/03/1996 | 08:48:11 AM | 12.7 | 46.1
14670 | 07/03/1996 | 09:18:11 AM | 12.7 | 48.1
14671 | 07/03/1996 | 09:48:11 AM | 12.7 | 51.2
14672 | 07/03/1996 | 10:18:11 AM | 12.7 | 52.7
14673 | 07/03/1996 | 10:48:11 AM | 12.7 | 55.4
14674 | 07/03/1996 | 11:18:11 AM | 12.7 | 56.5
14675 | 07/03/1996 | 11:48:11 AM | 12.7 | 57.3
14676 | 07/03/1996 | 12:18:11 PM | 12.7 | 58.8
14677 | 07/03/1996 | 12:48:11 PM | 12.7 | 58.8
14678 | 07/03/1996 | 01:18:11 PM | 12.7 | 58.8
14679 | 07/03/1996 | 01:48:11 PM | 12.7 | 57.3
14680 | 07/03/1996 | 02:18:11 PM | 12.7 | 56.4
14681 | 07/03/1996 | 02:48:11 PM | 12.7 | 55.8
14682 | 07/03/1996 | 03:18:11 PM | 12.7 | 54.2
14683 | 07/03/1996 | 03:48:11 PM | 12.7 | 52.7
14684 | 07/03/1996 | 04:18:11 PM | 12.7 | 49.7
14685 | 07/03/1996 | 04:48:11 PM | 12.7 | 48.1
14686 | 07/03/1996 | 05:18:11 PM | 12.7 | 46.2
14687 | 07/03/1996 | 05:48:11 PM | 12.7 | 43.6
14688 | 07/03/1996 | 06:18:11 PM | 12.7 | 40.5
14689 | 07/03/1996 | 06:48:11 PM | 12.7 | 38.8
14690 | 07/03/1996 | 07:18:11 PM | 12.7 | 35.9
14691 | 07/03/1996 | 07:48:11 PM | 12.7 | 34.4
14692 | 07/03/1996 | 08:18:11 PM | 12.7 | 32.9
14693 | 07/03/1996 | 08:48:11 PM | 12.7 | 31.3
14694 | 07/03/1996 | 09:18:11 PM | 12.7 | 30.8
14695 | 07/03/1996 | 09:48:11 PM | 12.7 | 29.8
14696 | 07/03/1996 | 10:18:11 PM | 12.7 | 29.4
14697 | 07/03/1996 | 10:48:11 PM | 12.7 | 28.3
14698 | 07/03/1996 | 11:18:11 PM | 12.7 | 28
14699 | 07/03/1996 | 11:48:11 PM | 12.7 | 26.8
14700 | 07/04/1996 | 12:18:11 AM | 12.7 | 26.8
14701 | 07/04/1996 | 12:48:11 AM | 12.7 | 25.3
14702 | 07/04/1996 | 01:18:11 AM | 12.7 | 25.2
14703 | 07/04/1996 | 01:48:11 AM | 12.7 | 25.2
14704 | 07/04/1996 | 02:18:11 AM | 12.7 | 24.5
14705 | 07/04/1996 | 02:48:11 AM | 12.7 | 23.7
14706 | 07/04/1996 | 03:18:11 AM | 12.7 | 23.4
14707 | 07/04/1996 | 03:48:11 AM | 12.7 | 22.2
14708 | 07/04/1996 | 04:18:11 AM | 12.7 | 22.2
14709 | 07/04/1996 | 04:48:11 AM | 12.7 | 22.2
14710 | 07/04/1996 | 05:18:11 AM | 12.7 | 22.2
14711 | 07/04/1996 | 05:48:11 AM | 12.7 | 23.7
14712 | 07/04/1996 | 06:18:11 AM | 12.7 | 26.8
14713 | 07/04/1996 | 06:48:11 AM | 12.7 | 29.8
14714 | 07/04/1996 | 07:18:11 AM | 12.7 | 32.9
14715 | 07/04/1996 | 07:48:11 AM | 12.7 | 35.9
14716 | 07/04/1996 | 08:18:11 AM | 12.7 | 40.5
14717 | 07/04/1996 | 08:48:11 AM | 12.7 | 43.6
14718 | 07/04/1996 | 09:18:11 AM | 12.7 | 46.6
14719 | 07/04/1996 | 09:48:11 AM | 12.7 | 49.7
14720 | 07/04/1996 | 10:18:11 AM | 12.7 | 52.7
14721 | 07/04/1996 | 10:48:11 AM | 12.7 | 55.8
14722 | 07/04/1996 | 11:18:11 AM | 12.7 | 55.8
14723 | 07/04/1996 | 11:48:11 AM | 12.7 | 55.8
14724 | 07/04/1996 | 12:18:11 PM | 12.7 | 55.8
14725 | 07/04/1996 | 12:48:11 PM | 12.7 | 56.5
14726 | 07/04/1996 | 01:18:11 PM | 12.7 | 57.3
14727 | 07/04/1996 | 01:48:11 PM | 12.7 | 56.6
14728 | 07/04/1996 | 02:18:11 PM | 12.7 | 55.8
14729 | 07/04/1996 | 02:48:11 PM | 12.7 | 54.3
14730 | 07/04/1996 | 03:18:11 PM | 12.7 | 54.2
14731 | 07/04/1996 | 03:48:11 PM | 12.7 | 52.7
14732 | 07/04/1996 | 04:18:11 PM | 12.7 | 50.1
14733 | 07/04/1996 | 04:48:11 PM | 12.7 | 48.1
14734 | 07/04/1996 | 05:18:11 PM | 12.7 | 45.1
14735 | 07/04/1996 | 05:48:11 PM | 12.7 | 42
14736 | 07/04/1996 | 06:18:11 PM | 12.7 | 40.5
14737 | 07/04/1996 | 06:48:11 PM | 12.7 | 37.5
14738 | 07/04/1996 | 07:18:11 PM | 12.7 | 34.4
14739 | 07/04/1996 | 07:48:11 PM | 12.7 | 32.9
14740 | 07/04/1996 | 08:18:11 PM | 12.7 | 31.3
14741 | 07/04/1996 | 08:48:11 PM | 12.7 | 31.2
14742 | 07/04/1996 | 09:18:11 PM | 12.7 | 29.8
14743 | 07/04/1996 | 09:48:11 PM | 12.7 | 28.3
14744 | 07/04/1996 | 10:18:11 PM | 12.7 | 28.3
14745 | 07/04/1996 | 10:48:11 PM | 12.7 | 27.3
14746 | 07/04/1996 | 11:18:11 PM | 12.7 | 26.8
14747 | 07/04/1996 | 11:48:11 PM | 12.7 | 25.7
14748 | 07/05/1996 | 12:18:11 AM | 12.7 | 25.2
14749 | 07/05/1996 | 12:48:11 AM | 12.7 | 25.1
14750 | 07/05/1996 | 01:18:11 AM | 12.7 | 23.7
14751 | 07/05/1996 | 01:48:11 AM | 12.7 | 23.7
14752 | 07/05/1996 | 02:18:11 AM | 12.7 | 22.3
14753 | 07/05/1996 | 02:48:11 AM | 12.7 | 22.2
14754 | 07/05/1996 | 03:18:11 AM | 12.7 | 22.2
14755 | 07/05/1996 | 03:48:11 AM | 12.7 | 20.7
14756 | 07/05/1996 | 04:18:11 AM | 12.7 | 20.7
14757 | 07/05/1996 | 04:48:11 AM | 12.7 | 20.7
14758 | 07/05/1996 | 05:18:11 AM | 12.7 | 20.7
14759 | 07/05/1996 | 05:48:11 AM | 12.7 | 22.2
14760 | 07/05/1996 | 06:18:11 AM | 12.7 | 25.2
14761 | 07/05/1996 | 06:48:11 AM | 12.7 | 28.3
14762 | 07/05/1996 | 07:18:11 AM | 12.7 | 31.3
14763 | 07/05/1996 | 07:48:11 AM | 12.7 | 35.7
14764 | 07/05/1996 | 08:18:11 AM | 12.7 | 39
14765 | 07/05/1996 | 08:48:11 AM | 12.7 | 42
14766 | 07/05/1996 | 09:18:11 AM | 12.7 | 46.3
14767 | 07/05/1996 | 09:48:11 AM | 12.7 | 48.6
14768 | 07/05/1996 | 10:18:11 AM | 12.7 | 52.2
14769 | 07/05/1996 | 10:48:11 AM | 12.7 | 54.2
14770 | 07/05/1996 | 11:18:11 AM | 12.7 | 57.3
14771 | 07/05/1996 | 11:48:11 AM | 12.7 | 58.8
14772 | 07/05/1996 | 12:18:11 PM | 12.7 | 60.3
14773 | 07/05/1996 | 12:48:11 PM | 12.7 | 61.9
14774 | 07/05/1996 | 01:18:11 PM | 12.7 | 61.9
14775 | 07/05/1996 | 01:48:11 PM | 12.7 | 61.9
14776 | 07/05/1996 | 02:18:11 PM | 12.7 | 61.9
14777 | 07/05/1996 | 02:48:11 PM | 12.7 | 61.1
14778 | 07/05/1996 | 03:18:11 PM | 12.7 | 60.3
14779 | 07/05/1996 | 03:48:11 PM | 12.7 | 57.3
14780 | 07/05/1996 | 04:18:11 PM | 12.7 | 55.8
14781 | 07/05/1996 | 04:48:11 PM | 12.7 | 52.7
14782 | 07/05/1996 | 05:18:11 PM | 12.7 | 50.3
14783 | 07/05/1996 | 05:48:11 PM | 12.7 | 48.1
14784 | 07/05/1996 | 06:18:11 PM | 12.7 | 45.1
14785 | 07/05/1996 | 06:48:11 PM | 12.7 | 42
14786 | 07/05/1996 | 07:18:11 PM | 12.7 | 39
14787 | 07/05/1996 | 07:48:11 PM | 12.7 | 37.5
14788 | 07/05/1996 | 08:18:11 PM | 12.7 | 35.9
14789 | 07/05/1996 | 08:48:11 PM | 12.7 | 34.4
14790 | 07/05/1996 | 09:18:11 PM | 12.7 | 32.9
14791 | 07/05/1996 | 09:48:11 PM | 12.7 | 31.3
14792 | 07/05/1996 | 10:18:11 PM | 12.7 | 31.3
14793 | 07/05/1996 | 10:48:11 PM | 12.7 | 29.8
14794 | 07/05/1996 | 11:18:11 PM | 12.7 | 28.4
14795 | 07/05/1996 | 11:48:11 PM | 12.7 | 28.3
14796 | 07/06/1996 | 12:18:11 AM | 12.7 | 26.8
14797 | 07/06/1996 | 12:48:11 AM | 12.7 | 26.8
18733 | 07/26/1996 | 12:48:24 AM | 88.9 | 33.1
18734 | 07/26/1996 | 01:18:21 AM | 88.9 | 33.1
5435 | 05/22/1996 | 07:06:56 PM | 114.3 | 28.1
5436 | 05/22/1996 | 07:36:56 PM | 114.3 | 27
5437 | 05/22/1996 | 08:06:56 PM | 114.3 | 26.6
5438 | 05/22/1996 | 08:36:56 PM | 114.3 | 25.1
5439 | 05/22/1996 | 09:06:56 PM | 114.3 | 25
5440 | 05/22/1996 | 09:36:56 PM | 114.3 | 24.2
5441 | 05/22/1996 | 10:06:56 PM | 114.3 | 23.5
5442 | 05/22/1996 | 10:36:56 PM | 114.3 | 23.5
5443 | 05/22/1996 | 11:06:56 PM | 114.3 | 22
5444 | 05/22/1996 | 11:36:56 PM | 114.3 | 22
5445 | 05/23/1996 | 12:06:56 AM | 114.3 | 21.8
5446 | 05/23/1996 | 12:36:56 AM | 114.3 | 20.5
5447 | 05/23/1996 | 01:06:56 AM | 114.3 | 20.5
5448 | 05/23/1996 | 01:36:56 AM | 114.3 | 20.5
5449 | 05/23/1996 | 02:06:56 AM | 114.3 | 19
5450 | 05/23/1996 | 02:36:56 AM | 114.3 | 18.9
5451 | 05/23/1996 | 03:06:56 AM | 114.3 | 18.9
5452 | 05/23/1996 | 03:36:56 AM | 114.3 | 18.9
5453 | 05/23/1996 | 04:06:56 AM | 114.3 | 18.9
5454 | 05/23/1996 | 04:36:56 AM | 114.3 | 18.8
5455 | 05/23/1996 | 05:06:56 AM | 114.3 | 18.3
5456 | 05/23/1996 | 05:36:56 AM | 114.3 | 17.6
5457 | 05/23/1996 | 06:06:56 AM | 114.3 | 17.4
5458 | 05/23/1996 | 06:36:56 AM | 114.3 | 17.4
5459 | 05/23/1996 | 07:06:56 AM | 114.3 | 17.5
5460 | 05/23/1996 | 07:36:56 AM | 114.3 | 18.4
5461 | 05/23/1996 | 08:06:56 AM | 114.3 | 18.8
5462 | 05/23/1996 | 08:36:56 AM | 114.3 | 18.9
5463 | 05/23/1996 | 09:06:56 AM | 114.3 | 18.9
5464 | 05/23/1996 | 09:36:56 AM | 114.3 | 18.6
5465 | 05/23/1996 | 10:06:56 AM | 114.3 | 18.9
5466 | 05/23/1996 | 10:36:56 AM | 114.3 | 18.9
5467 | 05/23/1996 | 11:06:56 AM | 114.3 | 19.3
5468 | 05/23/1996 | 11:36:56 AM | 114.3 | 20.5
5469 | 05/23/1996 | 12:06:56 PM | 114.3 | 20.6
5470 | 05/23/1996 | 12:36:56 PM | 114.3 | 22
5471 | 05/23/1996 | 01:06:56 PM | 114.3 | 23.5
5472 | 05/23/1996 | 01:36:56 PM | 114.3 | 25
5473 | 05/23/1996 | 02:06:56 PM | 114.3 | 26.6
5474 | 05/23/1996 | 02:36:56 PM | 114.3 | 28
5475 | 05/23/1996 | 03:06:56 PM | 114.3 | 28.1
5476 | 05/23/1996 | 03:36:56 PM | 114.3 | 28.1
5477 | 05/23/1996 | 04:06:56 PM | 114.3 | 28.1
5478 | 05/23/1996 | 04:36:56 PM | 114.3 | 26.6
5479 | 05/23/1996 | 05:06:56 PM | 114.3 | 26.6
5480 | 05/23/1996 | 05:36:56 PM | 114.3 | 26.2
5481 | 05/23/1996 | 06:06:56 PM | 114.3 | 25
5482 | 05/23/1996 | 06:36:56 PM | 114.3 | 25
5483 | 05/23/1996 | 07:06:56 PM | 114.3 | 23.5
4412 | 05/01/1996 | 11:36:56 AM | 114.3 | 31.1
4413 | 05/01/1996 | 12:06:56 PM | 114.3 | 31.2
4414 | 05/01/1996 | 12:36:56 PM | 114.3 | 32.7
4415 | 05/01/1996 | 01:06:56 PM | 114.3 | 34.2
4416 | 05/01/1996 | 01:36:56 PM | 114.3 | 34.2
4417 | 05/01/1996 | 02:06:56 PM | 114.3 | 35.7
4418 | 05/01/1996 | 02:36:56 PM | 114.3 | 35.7
4419 | 05/01/1996 | 03:06:56 PM | 114.3 | 36.5
4420 | 05/01/1996 | 03:36:56 PM | 114.3 | 37.2
4421 | 05/01/1996 | 04:06:56 PM | 114.3 | 37.2
4422 | 05/01/1996 | 04:36:56 PM | 114.3 | 37.1
4423 | 05/01/1996 | 05:06:56 PM | 114.3 | 36.1
4424 | 05/01/1996 | 05:36:56 PM | 114.3 | 35.7
4425 | 05/01/1996 | 06:06:56 PM | 114.3 | 35.4
4426 | 05/01/1996 | 06:36:56 PM | 114.3 | 34.2
4427 | 05/01/1996 | 07:06:56 PM | 114.3 | 34.2
4428 | 05/01/1996 | 07:36:56 PM | 114.3 | 32.7
4429 | 05/01/1996 | 08:06:56 PM | 114.3 | 31.9
4430 | 05/01/1996 | 08:36:56 PM | 114.3 | 31.1
4431 | 05/01/1996 | 09:06:56 PM | 114.3 | 30.2
4432 | 05/01/1996 | 09:36:56 PM | 114.3 | 29.6
4433 | 05/01/1996 | 10:06:56 PM | 114.3 | 28.8
4434 | 05/01/1996 | 10:36:56 PM | 114.3 | 28.1
4435 | 05/01/1996 | 11:06:56 PM | 114.3 | 28.1
4436 | 05/01/1996 | 11:36:56 PM | 114.3 | 26.6
4437 | 05/02/1996 | 12:06:56 AM | 114.3 | 26.6
4438 | 05/02/1996 | 12:36:56 AM | 114.3 | 26.6
4439 | 05/02/1996 | 01:06:56 AM | 114.3 | 25.2
4440 | 05/02/1996 | 01:36:56 AM | 114.3 | 25
4441 | 05/02/1996 | 02:06:56 AM | 114.3 | 25
4442 | 05/02/1996 | 02:36:56 AM | 114.3 | 25
4443 | 05/02/1996 | 03:06:56 AM | 114.3 | 24.3
4444 | 05/02/1996 | 03:36:56 AM | 114.3 | 23.5
4445 | 05/02/1996 | 04:06:56 AM | 114.3 | 23.5
4446 | 05/02/1996 | 04:36:56 AM | 114.3 | 23.5
4447 | 05/02/1996 | 05:06:56 AM | 114.3 | 23.5
4448 | 05/02/1996 | 05:36:56 AM | 114.3 | 22.4
4449 | 05/02/1996 | 06:06:56 AM | 114.3 | 22
4450 | 05/02/1996 | 06:36:56 AM | 114.3 | 22
4451 | 05/02/1996 | 07:06:56 AM | 114.3 | 22
4452 | 05/02/1996 | 07:36:56 AM | 114.3 | 23.5
4453 | 05/02/1996 | 08:06:56 AM | 114.3 | 23.5
4454 | 05/02/1996 | 08:36:56 AM | 114.3 | 24.2
4455 | 05/02/1996 | 09:06:56 AM | 114.3 | 25
4456 | 05/02/1996 | 09:36:56 AM | 114.3 | 26.6
4457 | 05/02/1996 | 10:06:56 AM | 114.3 | 26.6
4458 | 05/02/1996 | 10:36:56 AM | 114.3 | 28.1
4459 | 05/02/1996 | 11:06:56 AM | 114.3 | 28.3
4460 | 05/02/1996 | 11:36:56 AM | 114.3 | 29.6
4461 | 05/02/1996 | 12:06:56 PM | 114.3 | 31.1
4462 | 05/02/1996 | 12:36:56 PM | 114.3 | 31.1
4463 | 05/02/1996 | 01:06:56 PM | 114.3 | 32.7
4464 | 05/02/1996 | 01:36:56 PM | 114.3 | 32.7
4465 | 05/02/1996 | 02:06:56 PM | 114.3 | 33.8
4466 | 05/02/1996 | 02:36:56 PM | 114.3 | 34.2
4467 | 05/02/1996 | 03:06:56 PM | 114.3 | 34.2
4468 | 05/02/1996 | 03:36:56 PM | 114.3 | 34.2
4469 | 05/02/1996 | 04:06:56 PM | 114.3 | 34.2
4470 | 05/02/1996 | 04:36:56 PM | 114.3 | 34.2
4471 | 05/02/1996 | 05:06:56 PM | 114.3 | 33.8
4472 | 05/02/1996 | 05:36:56 PM | 114.3 | 32.7
4473 | 05/02/1996 | 06:06:56 PM | 114.3 | 32.7
4474 | 05/02/1996 | 06:36:56 PM | 114.3 | 31.1
4475 | 05/02/1996 | 07:06:56 PM | 114.3 | 30.9
4476 | 05/02/1996 | 07:36:56 PM | 114.3 | 29.6
4477 | 05/02/1996 | 08:06:56 PM | 114.3 | 28.2
4478 | 05/02/1996 | 08:36:56 PM | 114.3 | 28.1
4479 | 05/02/1996 | 09:06:56 PM | 114.3 | 27
4480 | 05/02/1996 | 09:36:56 PM | 114.3 | 26.6
4481 | 05/02/1996 | 10:06:56 PM | 114.3 | 26.6
4482 | 05/02/1996 | 10:36:56 PM | 114.3 | 25
4483 | 05/02/1996 | 11:06:56 PM | 114.3 | 25
4484 | 05/02/1996 | 11:36:56 PM | 114.3 | 25
4485 | 05/03/1996 | 12:06:56 AM | 114.3 | 24.2
4486 | 05/03/1996 | 12:36:56 AM | 114.3 | 23.5
4487 | 05/03/1996 | 01:06:56 AM | 114.3 | 23.5
4488 | 05/03/1996 | 01:36:56 AM | 114.3 | 23.5
4489 | 05/03/1996 | 02:06:56 AM | 114.3 | 22.5
4490 | 05/03/1996 | 02:36:56 AM | 114.3 | 22
4491 | 05/03/1996 | 03:06:56 AM | 114.3 | 22
4492 | 05/03/1996 | 03:36:56 AM | 114.3 | 22
4493 | 05/03/1996 | 04:06:56 AM | 114.3 | 21.6
4494 | 05/03/1996 | 04:36:56 AM | 114.3 | 20.5
4495 | 05/03/1996 | 05:06:56 AM | 114.3 | 20.5
4496 | 05/03/1996 | 05:36:56 AM | 114.3 | 20.5
4497 | 05/03/1996 | 06:06:56 AM | 114.3 | 20.5
4498 | 05/03/1996 | 06:36:56 AM | 114.3 | 20.5
4499 | 05/03/1996 | 07:06:56 AM | 114.3 | 20.5
4500 | 05/03/1996 | 07:36:56 AM | 114.3 | 20.5
4501 | 05/03/1996 | 08:06:56 AM | 114.3 | 20.5
4502 | 05/03/1996 | 08:36:56 AM | 114.3 | 22
4503 | 05/03/1996 | 09:06:56 AM | 114.3 | 23.3
4504 | 05/03/1996 | 09:36:56 AM | 114.3 | 23.5
4505 | 05/03/1996 | 10:06:56 AM | 114.3 | 25
4506 | 05/03/1996 | 10:36:56 AM | 114.3 | 26.6
4507 | 05/03/1996 | 11:06:56 AM | 114.3 | 27
4508 | 05/03/1996 | 11:36:56 AM | 114.3 | 28.1
4509 | 05/03/1996 | 12:06:56 PM | 114.3 | 29.6
4510 | 05/03/1996 | 12:36:56 PM | 114.3 | 29.6
4511 | 05/03/1996 | 01:06:56 PM | 114.3 | 31.1
4512 | 05/03/1996 | 01:36:56 PM | 114.3 | 31.1
4513 | 05/03/1996 | 02:06:56 PM | 114.3 | 32.1
4514 | 05/03/1996 | 02:36:56 PM | 114.3 | 32.7
4515 | 05/03/1996 | 03:06:56 PM | 114.3 | 32.7
4516 | 05/03/1996 | 03:36:56 PM | 114.3 | 32.7
4517 | 05/03/1996 | 04:06:56 PM | 114.3 | 32.7
4518 | 05/03/1996 | 04:36:56 PM | 114.3 | 32.7
4519 | 05/03/1996 | 05:06:56 PM | 114.3 | 32.1
4520 | 05/03/1996 | 05:36:56 PM | 114.3 | 31.1
4521 | 05/03/1996 | 06:06:56 PM | 114.3 | 31.1
4522 | 05/03/1996 | 06:36:56 PM | 114.3 | 29.6
4523 | 05/03/1996 | 07:06:56 PM | 114.3 | 29.6
4524 | 05/03/1996 | 07:36:56 PM | 114.3 | 28.1
4525 | 05/03/1996 | 08:06:56 PM | 114.3 | 28.1
4526 | 05/03/1996 | 08:36:56 PM | 114.3 | 26.6
4527 | 05/03/1996 | 09:06:56 PM | 114.3 | 26.6
4528 | 05/03/1996 | 09:36:56 PM | 114.3 | 25
4529 | 05/03/1996 | 10:06:56 PM | 114.3 | 25
4530 | 05/03/1996 | 10:36:56 PM | 114.3 | 23.9
4531 | 05/03/1996 | 11:06:56 PM | 114.3 | 23.5
4532 | 05/03/1996 | 11:36:56 PM | 114.3 | 23.5
4533 | 05/04/1996 | 12:06:56 AM | 114.3 | 22.1
4534 | 05/04/1996 | 12:36:56 AM | 114.3 | 22
4535 | 05/04/1996 | 01:06:56 AM | 114.3 | 22
4536 | 05/04/1996 | 01:36:56 AM | 114.3 | 20.6
4537 | 05/04/1996 | 02:06:56 AM | 114.3 | 20.5
4538 | 05/04/1996 | 02:36:56 AM | 114.3 | 20.5
4539 | 05/04/1996 | 03:06:56 AM | 114.3 | 19.3
4540 | 05/04/1996 | 03:36:56 AM | 114.3 | 18.9
4541 | 05/04/1996 | 04:06:56 AM | 114.3 | 18.9
4542 | 05/04/1996 | 04:36:56 AM | 114.3 | 18.8
4543 | 05/04/1996 | 05:06:56 AM | 114.3 | 17.5
4544 | 05/04/1996 | 05:36:56 AM | 114.3 | 17.4
4545 | 05/04/1996 | 06:06:56 AM | 114.3 | 17.4
4546 | 05/04/1996 | 06:36:56 AM | 114.3 | 17.4
4547 | 05/04/1996 | 07:06:56 AM | 114.3 | 17.4
4548 | 05/04/1996 | 07:36:56 AM | 114.3 | 18.1
4549 | 05/04/1996 | 08:06:56 AM | 114.3 | 18.9
4550 | 05/04/1996 | 08:36:56 AM | 114.3 | 19.4
4551 | 05/04/1996 | 09:06:56 AM | 114.3 | 20.5
4552 | 05/04/1996 | 09:36:56 AM | 114.3 | 22
4553 | 05/04/1996 | 10:06:56 AM | 114.3 | 23
4554 | 05/04/1996 | 10:36:56 AM | 114.3 | 24.5
2436 | 05/21/1996 | 12:36:56 PM | 38.1 | 32.8
2437 | 05/21/1996 | 01:06:56 PM | 38.1 | 34.3
2438 | 05/21/1996 | 01:36:56 PM | 38.1 | 37.4
2439 | 05/21/1996 | 02:06:56 PM | 38.1 | 40.4
2440 | 05/21/1996 | 02:36:56 PM | 38.1 | 41.9
2441 | 05/21/1996 | 03:06:56 PM | 38.1 | 40.4
2442 | 05/21/1996 | 03:36:56 PM | 38.1 | 40.4
2443 | 05/21/1996 | 04:06:56 PM | 38.1 | 40.4
2444 | 05/21/1996 | 04:36:56 PM | 38.1 | 37.4
2445 | 05/21/1996 | 05:06:56 PM | 38.1 | 34.7
2446 | 05/21/1996 | 05:36:56 PM | 38.1 | 34.2
2447 | 05/21/1996 | 06:06:56 PM | 38.1 | 31.3
2448 | 05/21/1996 | 06:36:56 PM | 38.1 | 29.7
2449 | 05/21/1996 | 07:06:56 PM | 38.1 | 28.2
2450 | 05/21/1996 | 07:36:56 PM | 38.1 | 26.7
2451 | 05/21/1996 | 08:06:56 PM | 38.1 | 26
2452 | 05/21/1996 | 08:36:56 PM | 38.1 | 25.1
2453 | 05/21/1996 | 09:06:56 PM | 38.1 | 23.6
2454 | 05/21/1996 | 09:36:56 PM | 38.1 | 23.1
2455 | 05/21/1996 | 10:06:56 PM | 38.1 | 22.1
2456 | 05/21/1996 | 10:36:56 PM | 38.1 | 20.6
2457 | 05/21/1996 | 11:06:56 PM | 38.1 | 20.6
2458 | 05/21/1996 | 11:36:56 PM | 38.1 | 19.1
2459 | 05/22/1996 | 12:06:56 AM | 38.1 | 19
2460 | 05/22/1996 | 12:36:56 AM | 38.1 | 19
2461 | 05/22/1996 | 01:06:56 AM | 38.1 | 18.8
2462 | 05/22/1996 | 01:36:56 AM | 38.1 | 17.5
2463 | 05/22/1996 | 02:06:56 AM | 38.1 | 17.5
2464 | 05/22/1996 | 02:36:56 AM | 38.1 | 17.5
2465 | 05/22/1996 | 03:06:56 AM | 38.1 | 17.5
2466 | 05/22/1996 | 03:36:56 AM | 38.1 | 16.6
2467 | 05/22/1996 | 04:06:56 AM | 38.1 | 16
2468 | 05/22/1996 | 04:36:56 AM | 38.1 | 16
2469 | 05/22/1996 | 05:06:56 AM | 38.1 | 16
2470 | 05/22/1996 | 05:36:56 AM | 38.1 | 16
2471 | 05/22/1996 | 06:06:56 AM | 38.1 | 17
2472 | 05/22/1996 | 06:36:56 AM | 38.1 | 17.5
2473 | 05/22/1996 | 07:06:56 AM | 38.1 | 18.4
2474 | 05/22/1996 | 07:36:56 AM | 38.1 | 19
2475 | 05/22/1996 | 08:06:56 AM | 38.1 | 20.6
2476 | 05/22/1996 | 08:36:56 AM | 38.1 | 22.1
2477 | 05/22/1996 | 09:06:56 AM | 38.1 | 23.6
2478 | 05/22/1996 | 09:36:56 AM | 38.1 | 24.3
2479 | 05/22/1996 | 10:06:56 AM | 38.1 | 25.1
2480 | 05/22/1996 | 10:36:56 AM | 38.1 | 26.8
2481 | 05/22/1996 | 11:06:56 AM | 38.1 | 29.7
2482 | 05/22/1996 | 11:36:56 AM | 38.1 | 32.1
2483 | 05/22/1996 | 12:06:56 PM | 38.1 | 35.8
2484 | 05/22/1996 | 12:36:56 PM | 38.1 | 37.4
2485 | 05/22/1996 | 01:06:56 PM | 38.1 | 40.1
2486 | 05/22/1996 | 01:36:56 PM | 38.1 | 38.9
2487 | 05/22/1996 | 02:06:56 PM | 38.1 | 38.2
2488 | 05/22/1996 | 02:36:56 PM | 38.1 | 37.4
2489 | 05/22/1996 | 03:06:56 PM | 38.1 | 35.8
2490 | 05/22/1996 | 03:36:56 PM | 38.1 | 34.3
2491 | 05/22/1996 | 04:06:56 PM | 38.1 | 32.8
2492 | 05/22/1996 | 04:36:56 PM | 38.1 | 31.8
2493 | 05/22/1996 | 05:06:56 PM | 38.1 | 30.4
2494 | 05/22/1996 | 05:36:56 PM | 38.1 | 29.7
2495 | 05/22/1996 | 06:06:56 PM | 38.1 | 28.2
2496 | 05/22/1996 | 06:36:56 PM | 38.1 | 26.7
2497 | 05/22/1996 | 07:06:56 PM | 38.1 | 25
2498 | 05/22/1996 | 07:36:56 PM | 38.1 | 22.5
2499 | 05/22/1996 | 08:06:56 PM | 38.1 | 21.3
2500 | 05/22/1996 | 08:36:56 PM | 38.1 | 20.6
2501 | 05/22/1996 | 09:06:56 PM | 38.1 | 19
2502 | 05/22/1996 | 09:36:56 PM | 38.1 | 19
2503 | 05/22/1996 | 10:06:56 PM | 38.1 | 17.5
2504 | 05/22/1996 | 10:36:56 PM | 38.1 | 17.5
2505 | 05/22/1996 | 11:06:56 PM | 38.1 | 16.1
2506 | 05/22/1996 | 11:36:56 PM | 38.1 | 16
2507 | 05/23/1996 | 12:06:56 AM | 38.1 | 15.6
2508 | 05/23/1996 | 12:36:56 AM | 38.1 | 14.5
2509 | 05/23/1996 | 01:06:56 AM | 38.1 | 14.5
2510 | 05/23/1996 | 01:36:56 AM | 38.1 | 14.4
2511 | 05/23/1996 | 02:06:56 AM | 38.1 | 14.1
2512 | 05/23/1996 | 02:36:56 AM | 38.1 | 13.7
2513 | 05/23/1996 | 03:06:56 AM | 38.1 | 13.4
2514 | 05/23/1996 | 03:36:56 AM | 38.1 | 13.7
2515 | 05/23/1996 | 04:06:56 AM | 38.1 | 13.5
2516 | 05/23/1996 | 04:36:56 AM | 38.1 | 13.3
2517 | 05/23/1996 | 05:06:56 AM | 38.1 | 14.3
2518 | 05/23/1996 | 05:36:56 AM | 38.1 | 14.5
2519 | 05/23/1996 | 06:06:56 AM | 38.1 | 14.5
2520 | 05/23/1996 | 06:36:56 AM | 38.1 | 14.5
2521 | 05/23/1996 | 07:06:56 AM | 38.1 | 16
2522 | 05/23/1996 | 07:36:56 AM | 38.1 | 16
2523 | 05/23/1996 | 08:06:56 AM | 38.1 | 16
2524 | 05/23/1996 | 08:36:56 AM | 38.1 | 16
2525 | 05/23/1996 | 09:06:56 AM | 38.1 | 16
2526 | 05/23/1996 | 09:36:56 AM | 38.1 | 16.4
2527 | 05/23/1996 | 10:06:56 AM | 38.1 | 18
2528 | 05/23/1996 | 10:36:56 AM | 38.1 | 21.3
2529 | 05/23/1996 | 11:06:56 AM | 38.1 | 23.5
2530 | 05/23/1996 | 11:36:56 AM | 38.1 | 25.1
2531 | 05/23/1996 | 12:06:56 PM | 38.1 | 28.9
2532 | 05/23/1996 | 12:36:56 PM | 38.1 | 32.7
2533 | 05/23/1996 | 01:06:56 PM | 38.1 | 35
2534 | 05/23/1996 | 01:36:56 PM | 38.1 | 35.8
2535 | 05/23/1996 | 02:06:56 PM | 38.1 | 37.4
2536 | 05/23/1996 | 02:36:56 PM | 38.1 | 36.7
2537 | 05/23/1996 | 03:06:56 PM | 38.1 | 34.3
2538 | 05/23/1996 | 03:36:56 PM | 38.1 | 29.6
2539 | 05/23/1996 | 04:06:56 PM | 38.1 | 28.2
2540 | 05/23/1996 | 04:36:56 PM | 38.1 | 26.7
2541 | 05/23/1996 | 05:06:56 PM | 38.1 | 25.1
2542 | 05/23/1996 | 05:36:56 PM | 38.1 | 23.6
2543 | 05/23/1996 | 06:06:56 PM | 38.1 | 22.1
2544 | 05/23/1996 | 06:36:56 PM | 38.1 | 20.6
2545 | 05/23/1996 | 07:06:56 PM | 38.1 | 19
2546 | 05/23/1996 | 07:36:56 PM | 38.1 | 17.5
2547 | 05/23/1996 | 08:06:56 PM | 38.1 | 17.5
2548 | 05/23/1996 | 08:36:56 PM | 38.1 | 17.5
2549 | 05/23/1996 | 09:06:56 PM | 38.1 | 16
2550 | 05/23/1996 | 09:36:56 PM | 38.1 | 15.3
2551 | 05/23/1996 | 10:06:56 PM | 38.1 | 14.5
2552 | 05/23/1996 | 10:36:56 PM | 38.1 | 14.5
2553 | 05/23/1996 | 11:06:56 PM | 38.1 | 14.5
2554 | 05/23/1996 | 11:36:56 PM | 38.1 | 14.5
2555 | 05/24/1996 | 12:06:56 AM | 38.1 | 14.5
2556 | 05/24/1996 | 12:36:56 AM | 38.1 | 13
2557 | 05/24/1996 | 01:06:56 AM | 38.1 | 12.9
2558 | 05/24/1996 | 01:36:56 AM | 38.1 | 12.9
2559 | 05/24/1996 | 02:06:56 AM | 38.1 | 12.9
2560 | 05/24/1996 | 02:36:56 AM | 38.1 | 12.9
2561 | 05/24/1996 | 03:06:56 AM | 38.1 | 11.4
2562 | 05/24/1996 | 03:36:56 AM | 38.1 | 11.4
2563 | 05/24/1996 | 04:06:56 AM | 38.1 | 11.4
2564 | 05/24/1996 | 04:36:56 AM | 38.1 | 11.3
2565 | 05/24/1996 | 05:06:56 AM | 38.1 | 10.8
2566 | 05/24/1996 | 05:36:56 AM | 38.1 | 11.4
2567 | 05/24/1996 | 06:06:56 AM | 38.1 | 12.8
2568 | 05/24/1996 | 06:36:56 AM | 38.1 | 14
2569 | 05/24/1996 | 07:06:56 AM | 38.1 | 16
2570 | 05/24/1996 | 07:36:56 AM | 38.1 | 18.5
2571 | 05/24/1996 | 08:06:56 AM | 38.1 | 20.7
2572 | 05/24/1996 | 08:36:56 AM | 38.1 | 24
2573 | 05/24/1996 | 09:06:56 AM | 38.1 | 26.7
2574 | 05/24/1996 | 09:36:56 AM | 38.1 | 29.7
2575 | 05/24/1996 | 10:06:56 AM | 38.1 | 32.7
2576 | 05/24/1996 | 10:36:56 AM | 38.1 | 32.8
2577 | 05/24/1996 | 11:06:56 AM | 38.1 | 34.3
2578 | 05/24/1996 | 11:36:56 AM | 38.1 | 37.2
2579 | 05/24/1996 | 12:06:56 PM | 38.1 | 38.9
2580 | 05/24/1996 | 12:36:56 PM | 38.1 | 38.9
2581 | 05/24/1996 | 01:06:56 PM | 38.1 | 40.4
2582 | 05/24/1996 | 01:36:56 PM | 38.1 | 40.4
2583 | 05/24/1996 | 02:06:56 PM | 38.1 | 37.4
2584 | 05/24/1996 | 02:36:56 PM | 38.1 | 34.3
2585 | 05/24/1996 | 03:06:56 PM | 38.1 | 32.8
2586 | 05/24/1996 | 03:36:56 PM | 38.1 | 31.2
2587 | 05/24/1996 | 04:06:56 PM | 38.1 | 30.3
2588 | 05/24/1996 | 04:36:56 PM | 38.1 | 29.7
2589 | 05/24/1996 | 05:06:56 PM | 38.1 | 28.2
2590 | 05/24/1996 | 05:36:56 PM | 38.1 | 26.7
2591 | 05/24/1996 | 06:06:56 PM | 38.1 | 25.1
2592 | 05/24/1996 | 06:36:56 PM | 38.1 | 25.1
2593 | 05/24/1996 | 07:06:56 PM | 38.1 | 23.6
2594 | 05/24/1996 | 07:36:56 PM | 38.1 | 23.1
2595 | 05/24/1996 | 08:06:56 PM | 38.1 | 22.1
2596 | 05/24/1996 | 08:36:56 PM | 38.1 | 22.1
2597 | 05/24/1996 | 09:06:56 PM | 38.1 | 21
2598 | 05/24/1996 | 09:36:56 PM | 38.1 | 20.6
2599 | 05/24/1996 | 10:06:56 PM | 38.1 | 20.6
2600 | 05/24/1996 | 10:36:56 PM | 38.1 | 20.1
2601 | 05/24/1996 | 11:06:56 PM | 38.1 | 19
2602 | 05/24/1996 | 11:36:56 PM | 38.1 | 19
2603 | 05/25/1996 | 12:06:56 AM | 38.1 | 19
2604 | 05/25/1996 | 12:36:56 AM | 38.1 | 17.7
2605 | 05/25/1996 | 01:06:56 AM | 38.1 | 17.5
2606 | 05/25/1996 | 01:36:56 AM | 38.1 | 17.5
2607 | 05/25/1996 | 02:06:56 AM | 38.1 | 17.5
2608 | 05/25/1996 | 02:36:56 AM | 38.1 | 16.2
2609 | 05/25/1996 | 03:06:56 AM | 38.1 | 16
2610 | 05/25/1996 | 03:36:56 AM | 38.1 | 16
2611 | 05/25/1996 | 04:06:56 AM | 38.1 | 14.7
2612 | 05/25/1996 | 04:36:56 AM | 38.1 | 14.5
2613 | 05/25/1996 | 05:06:56 AM | 38.1 | 14.5
2614 | 05/25/1996 | 05:36:56 AM | 38.1 | 14.7
2615 | 05/25/1996 | 06:06:56 AM | 38.1 | 16
2616 | 05/25/1996 | 06:36:56 AM | 38.1 | 16
2617 | 05/25/1996 | 07:06:56 AM | 38.1 | 16
2618 | 05/25/1996 | 07:36:56 AM | 38.1 | 17.5
2619 | 05/25/1996 | 08:06:56 AM | 38.1 | 17.5
2620 | 05/25/1996 | 08:36:56 AM | 38.1 | 19
2621 | 05/25/1996 | 09:06:56 AM | 38.1 | 19.1
2622 | 05/25/1996 | 09:36:56 AM | 38.1 | 20.6
2623 | 05/25/1996 | 10:06:56 AM | 38.1 | 25.1
2624 | 05/25/1996 | 10:36:56 AM | 38.1 | 30
2625 | 05/25/1996 | 11:06:56 AM | 38.1 | 32.6
2626 | 05/25/1996 | 11:36:56 AM | 38.1 | 32.7
2627 | 05/25/1996 | 12:06:56 PM | 38.1 | 32.3
2628 | 05/25/1996 | 12:36:56 PM | 38.1 | 32.8
2629 | 05/25/1996 | 01:06:56 PM | 38.1 | 35.8
2630 | 05/25/1996 | 01:36:56 PM | 38.1 | 38.9
2631 | 05/25/1996 | 02:06:56 PM | 38.1 | 37.4
2632 | 05/25/1996 | 02:36:56 PM | 38.1 | 37.4
5740 | 05/29/1996 | 03:36:56 AM | 114.3 | 21.7
5741 | 05/29/1996 | 04:06:56 AM | 114.3 | 20.5
5742 | 05/29/1996 | 04:36:56 AM | 114.3 | 20.5
5743 | 05/29/1996 | 05:06:56 AM | 114.3 | 20.5
5744 | 05/29/1996 | 05:36:56 AM | 114.3 | 20.4
5745 | 05/29/1996 | 06:06:56 AM | 114.3 | 20.1
5746 | 05/29/1996 | 06:36:56 AM | 114.3 | 20.3
5747 | 05/29/1996 | 07:06:56 AM | 114.3 | 20.5
5748 | 05/29/1996 | 07:36:56 AM | 114.3 | 20.5
5749 | 05/29/1996 | 08:06:56 AM | 114.3 | 21.9
5750 | 05/29/1996 | 08:36:56 AM | 114.3 | 22
5751 | 05/29/1996 | 09:06:56 AM | 114.3 | 23.5
5752 | 05/29/1996 | 09:36:56 AM | 114.3 | 25
5753 | 05/29/1996 | 10:06:56 AM | 114.3 | 25.8
5754 | 05/29/1996 | 10:36:56 AM | 114.3 | 26.6
5755 | 05/29/1996 | 11:06:56 AM | 114.3 | 28.1
5756 | 05/29/1996 | 11:36:56 AM | 114.3 | 29.6
5757 | 05/29/1996 | 12:06:56 PM | 114.3 | 31.1
5758 | 05/29/1996 | 12:36:56 PM | 114.3 | 32.7
5759 | 05/29/1996 | 01:06:56 PM | 114.3 | 33.6
5760 | 05/29/1996 | 01:36:56 PM | 114.3 | 34.2
5761 | 05/29/1996 | 02:06:56 PM | 114.3 | 35.7
5762 | 05/29/1996 | 02:36:56 PM | 114.3 | 35.7
5763 | 05/29/1996 | 03:06:56 PM | 114.3 | 35.8
5764 | 05/29/1996 | 03:36:56 PM | 114.3 | 36.2
5765 | 05/29/1996 | 04:06:56 PM | 114.3 | 36.2
5766 | 05/29/1996 | 04:36:56 PM | 114.3 | 35.7
5767 | 05/29/1996 | 05:06:56 PM | 114.3 | 35.7
5768 | 05/29/1996 | 05:36:56 PM | 114.3 | 35.7
5769 | 05/29/1996 | 06:06:56 PM | 114.3 | 34.2
5770 | 05/29/1996 | 06:36:56 PM | 114.3 | 34.2
5771 | 05/29/1996 | 07:06:56 PM | 114.3 | 32.7
5772 | 05/29/1996 | 07:36:56 PM | 114.3 | 31.3
5773 | 05/29/1996 | 08:06:56 PM | 114.3 | 31.1
5774 | 05/29/1996 | 08:36:56 PM | 114.3 | 29.6
5775 | 05/29/1996 | 09:06:56 PM | 114.3 | 29
5776 | 05/29/1996 | 09:36:56 PM | 114.3 | 28.1
5777 | 05/29/1996 | 10:06:56 PM | 114.3 | 27.7
5778 | 05/29/1996 | 10:36:56 PM | 114.3 | 26.6
5779 | 05/29/1996 | 11:06:56 PM | 114.3 | 26.6
5780 | 05/29/1996 | 11:36:56 PM | 114.3 | 25
5781 | 05/30/1996 | 12:06:56 AM | 114.3 | 25
5782 | 05/30/1996 | 12:36:56 AM | 114.3 | 25
5783 | 05/30/1996 | 01:06:56 AM | 114.3 | 23.5
5784 | 05/30/1996 | 01:36:56 AM | 114.3 | 23.5
5785 | 05/30/1996 | 02:06:56 AM | 114.3 | 23.4
5786 | 05/30/1996 | 02:36:56 AM | 114.3 | 22.1
5787 | 05/30/1996 | 03:06:56 AM | 114.3 | 22
5788 | 05/30/1996 | 03:36:56 AM | 114.3 | 22
5789 | 05/30/1996 | 04:06:56 AM | 114.3 | 21.1
5790 | 05/30/1996 | 04:36:56 AM | 114.3 | 20.5
5791 | 05/30/1996 | 05:06:56 AM | 114.3 | 20.5
5792 | 05/30/1996 | 05:36:56 AM | 114.3 | 20.5
5793 | 05/30/1996 | 06:06:56 AM | 114.3 | 20.5
5794 | 05/30/1996 | 06:36:56 AM | 114.3 | 20.5
5795 | 05/30/1996 | 07:06:56 AM | 114.3 | 20.5
5796 | 05/30/1996 | 07:36:56 AM | 114.3 | 20.5
5797 | 05/30/1996 | 08:06:56 AM | 114.3 | 22
5798 | 05/30/1996 | 08:36:56 AM | 114.3 | 22
5799 | 05/30/1996 | 09:06:56 AM | 114.3 | 23.5
5800 | 05/30/1996 | 09:36:56 AM | 114.3 | 25
5801 | 05/30/1996 | 10:06:56 AM | 114.3 | 26.6
5802 | 05/30/1996 | 10:36:56 AM | 114.3 | 27.5
5803 | 05/30/1996 | 11:06:56 AM | 114.3 | 28.9
5804 | 05/30/1996 | 11:36:56 AM | 114.3 | 29.7
5805 | 05/30/1996 | 12:06:56 PM | 114.3 | 31.1
5806 | 05/30/1996 | 12:36:56 PM | 114.3 | 32.7
5807 | 05/30/1996 | 01:06:56 PM | 114.3 | 34.2
5808 | 05/30/1996 | 01:36:56 PM | 114.3 | 34.2
5809 | 05/30/1996 | 02:06:56 PM | 114.3 | 35.7
5810 | 05/30/1996 | 02:36:56 PM | 114.3 | 35.7
5811 | 05/30/1996 | 03:06:56 PM | 114.3 | 35.7
5812 | 05/30/1996 | 03:36:56 PM | 114.3 | 36.1
5813 | 05/30/1996 | 04:06:56 PM | 114.3 | 37
5814 | 05/30/1996 | 04:36:56 PM | 114.3 | 36.9
5815 | 05/30/1996 | 05:06:56 PM | 114.3 | 36.7
5816 | 05/30/1996 | 05:36:56 PM | 114.3 | 35.7
5817 | 05/30/1996 | 06:06:56 PM | 114.3 | 35.7
5818 | 05/30/1996 | 06:36:56 PM | 114.3 | 34.2
5819 | 05/30/1996 | 07:06:56 PM | 114.3 | 34.2
5820 | 05/30/1996 | 07:36:56 PM | 114.3 | 32.7
5821 | 05/30/1996 | 08:06:56 PM | 114.3 | 32.1
5822 | 05/30/1996 | 08:36:56 PM | 114.3 | 31.1
5823 | 05/30/1996 | 09:06:56 PM | 114.3 | 29.9
5824 | 05/30/1996 | 09:36:56 PM | 114.3 | 29.6
5825 | 05/30/1996 | 10:06:56 PM | 114.3 | 28.1
5826 | 05/30/1996 | 10:36:56 PM | 114.3 | 28.1
5827 | 05/30/1996 | 11:06:56 PM | 114.3 | 27.7
5828 | 05/30/1996 | 11:36:56 PM | 114.3 | 26.6
5829 | 05/31/1996 | 12:06:56 AM | 114.3 | 26.6
5830 | 05/31/1996 | 12:36:56 AM | 114.3 | 25.5
5831 | 05/31/1996 | 01:06:56 AM | 114.3 | 25
5832 | 05/31/1996 | 01:36:56 AM | 114.3 | 25
5833 | 05/31/1996 | 02:06:56 AM | 114.3 | 25
5834 | 05/31/1996 | 02:36:56 AM | 114.3 | 23.5
5835 | 05/31/1996 | 03:06:56 AM | 114.3 | 23.5
5836 | 05/31/1996 | 03:36:56 AM | 114.3 | 23.5
5837 | 05/31/1996 | 04:06:56 AM | 114.3 | 22.9
5838 | 05/31/1996 | 04:36:56 AM | 114.3 | 22
5839 | 05/31/1996 | 05:06:56 AM | 114.3 | 22
5840 | 05/31/1996 | 05:36:56 AM | 114.3 | 22
5841 | 05/31/1996 | 06:06:56 AM | 114.3 | 22
5842 | 05/31/1996 | 06:36:56 AM | 114.3 | 22
5843 | 05/31/1996 | 07:06:56 AM | 114.3 | 22
5844 | 05/31/1996 | 07:36:56 AM | 114.3 | 22
5845 | 05/31/1996 | 08:06:56 AM | 114.3 | 23.5
5846 | 05/31/1996 | 08:36:56 AM | 114.3 | 23.5
5847 | 05/31/1996 | 09:06:56 AM | 114.3 | 25
5848 | 05/31/1996 | 09:36:56 AM | 114.3 | 26.6
5849 | 05/31/1996 | 10:06:56 AM | 114.3 | 28.1
5850 | 05/31/1996 | 10:36:56 AM | 114.3 | 29
5851 | 05/31/1996 | 11:06:56 AM | 114.3 | 29.9
5852 | 05/31/1996 | 11:36:56 AM | 114.3 | 31.1
5853 | 05/31/1996 | 12:06:56 PM | 114.3 | 32.7
5854 | 05/31/1996 | 12:36:56 PM | 114.3 | 34.2
5855 | 05/31/1996 | 01:06:56 PM | 114.3 | 35.7
5856 | 05/31/1996 | 01:36:56 PM | 114.3 | 35.7
5857 | 05/31/1996 | 02:06:56 PM | 114.3 | 37.3
5858 | 05/31/1996 | 02:36:56 PM | 114.3 | 37.3
5859 | 05/31/1996 | 03:06:56 PM | 114.3 | 38.8
5860 | 05/31/1996 | 03:36:56 PM | 114.3 | 38.8
5861 | 05/31/1996 | 04:06:56 PM | 114.3 | 38.8
5862 | 05/31/1996 | 04:36:56 PM | 114.3 | 38.8
5863 | 05/31/1996 | 05:06:56 PM | 114.3 | 38.8
5864 | 05/31/1996 | 05:36:56 PM | 114.3 | 38.7
5865 | 05/31/1996 | 06:06:56 PM | 114.3 | 37.3
5866 | 05/31/1996 | 06:36:56 PM | 114.3 | 37.2
5867 | 05/31/1996 | 07:06:56 PM | 114.3 | 35.7
5868 | 05/31/1996 | 07:36:56 PM | 114.3 | 35.1
5869 | 05/31/1996 | 08:06:56 PM | 114.3 | 34.2
5870 | 05/31/1996 | 08:36:56 PM | 114.3 | 32.7
5871 | 05/31/1996 | 09:06:56 PM | 114.3 | 32.7
5872 | 05/31/1996 | 09:36:56 PM | 114.3 | 31.1
5873 | 05/31/1996 | 10:06:56 PM | 114.3 | 31.1
5874 | 05/31/1996 | 10:36:56 PM | 114.3 | 29.7
5875 | 05/31/1996 | 11:06:56 PM | 114.3 | 29.6
5876 | 05/31/1996 | 11:36:56 PM | 114.3 | 28.8
5877 | 05/01/1996 | 09:36:56 AM | 139.7 | 21.9
5878 | 05/01/1996 | 10:06:56 AM | 139.7 | 21.9
5879 | 05/01/1996 | 10:36:56 AM | 139.7 | 23.4
5880 | 05/01/1996 | 11:06:56 AM | 139.7 | 24.6
5881 | 05/01/1996 | 11:36:56 AM | 139.7 | 25
5882 | 05/01/1996 | 12:06:56 PM | 139.7 | 26.5
5883 | 05/01/1996 | 12:36:56 PM | 139.7 | 26.5
5884 | 05/01/1996 | 01:06:56 PM | 139.7 | 28
5885 | 05/01/1996 | 01:36:56 PM | 139.7 | 28.1
5886 | 05/01/1996 | 02:06:56 PM | 139.7 | 29.5
5887 | 05/01/1996 | 02:36:56 PM | 139.7 | 29.5
5888 | 05/01/1996 | 03:06:56 PM | 139.7 | 30.9
5889 | 05/01/1996 | 03:36:56 PM | 139.7 | 31.1
5890 | 05/01/1996 | 04:06:56 PM | 139.7 | 31.1
5891 | 05/01/1996 | 04:36:56 PM | 139.7 | 31.1
5892 | 05/01/1996 | 05:06:56 PM | 139.7 | 31.1
5893 | 05/01/1996 | 05:36:56 PM | 139.7 | 31.1
5894 | 05/01/1996 | 06:06:56 PM | 139.7 | 31.1
5895 | 05/01/1996 | 06:36:56 PM | 139.7 | 29.9
5896 | 05/01/1996 | 07:06:56 PM | 139.7 | 29.5
5897 | 05/01/1996 | 07:36:56 PM | 139.7 | 29.5
5898 | 05/01/1996 | 08:06:56 PM | 139.7 | 28.4
5899 | 05/01/1996 | 08:36:56 PM | 139.7 | 28
5900 | 05/01/1996 | 09:06:56 PM | 139.7 | 28
5901 | 05/01/1996 | 09:36:56 PM | 139.7 | 26.5
5902 | 05/01/1996 | 10:06:56 PM | 139.7 | 26.5
5903 | 05/01/1996 | 10:36:56 PM | 139.7 | 26.5
5904 | 05/01/1996 | 11:06:56 PM | 139.7 | 25
5905 | 05/01/1996 | 11:36:56 PM | 139.7 | 25
5906 | 05/02/1996 | 12:06:56 AM | 139.7 | 25
5907 | 05/02/1996 | 12:36:56 AM | 139.7 | 24.1
5908 | 05/02/1996 | 01:06:56 AM | 139.7 | 23.4
5909 | 05/02/1996 | 01:36:56 AM | 139.7 | 23.4
5910 | 05/02/1996 | 02:06:56 AM | 139.7 | 23.4
5911 | 05/02/1996 | 02:36:56 AM | 139.7 | 23.1
5912 | 05/02/1996 | 03:06:56 AM | 139.7 | 22
4841 | 05/10/1996 | 10:06:56 AM | 114.3 | 25.7
4842 | 05/10/1996 | 10:36:56 AM | 114.3 | 26.6
4843 | 05/10/1996 | 11:06:56 AM | 114.3 | 28.1
4844 | 05/10/1996 | 11:36:56 AM | 114.3 | 29.6
4845 | 05/10/1996 | 12:06:56 PM | 114.3 | 31.1
4846 | 05/10/1996 | 12:36:56 PM | 114.3 | 32.7
4847 | 05/10/1996 | 01:06:56 PM | 114.3 | 34.2
4848 | 05/10/1996 | 01:36:56 PM | 114.3 | 34.9
4849 | 05/10/1996 | 02:06:56 PM | 114.3 | 35.7
4850 | 05/10/1996 | 02:36:56 PM | 114.3 | 37.3
4851 | 05/10/1996 | 03:06:56 PM | 114.3 | 37.3
4852 | 05/10/1996 | 03:36:56 PM | 114.3 | 37.3
4853 | 05/10/1996 | 04:06:56 PM | 114.3 | 38
4854 | 05/10/1996 | 04:36:56 PM | 114.3 | 37.9
4855 | 05/10/1996 | 05:06:56 PM | 114.3 | 37.3
4856 | 05/10/1996 | 05:36:56 PM | 114.3 | 37.3
4857 | 05/10/1996 | 06:06:56 PM | 114.3 | 37.2
4858 | 05/10/1996 | 06:36:56 PM | 114.3 | 35.7
4859 | 05/10/1996 | 07:06:56 PM | 114.3 | 35.7
18375 | 07/18/1996 | 01:48:11 PM | 88.9 | 47.5
18376 | 07/18/1996 | 02:18:11 PM | 88.9 | 48.3
18377 | 07/18/1996 | 02:48:11 PM | 88.9 | 48.3
18378 | 07/18/1996 | 03:18:11 PM | 88.9 | 48.3
18379 | 07/18/1996 | 03:48:11 PM | 88.9 | 46.9
18380 | 07/18/1996 | 04:18:11 PM | 88.9 | 46.8
18381 | 07/18/1996 | 04:48:11 PM | 88.9 | 46.4
18382 | 07/18/1996 | 05:18:11 PM | 88.9 | 45.3
18383 | 07/18/1996 | 05:48:11 PM | 88.9 | 43.8
18384 | 07/18/1996 | 06:18:11 PM | 88.9 | 42.2
18385 | 07/18/1996 | 06:48:11 PM | 88.9 | 40.7
18386 | 07/18/1996 | 07:18:11 PM | 88.9 | 39.2
18387 | 07/18/1996 | 07:48:11 PM | 88.9 | 37.7
18388 | 07/18/1996 | 08:18:11 PM | 88.9 | 36.1
18389 | 07/18/1996 | 08:48:11 PM | 88.9 | 34.6
18390 | 07/18/1996 | 09:18:11 PM | 88.9 | 33.1
18391 | 07/18/1996 | 09:48:11 PM | 88.9 | 33.1
18392 | 07/18/1996 | 10:18:11 PM | 88.9 | 31.5
18393 | 07/18/1996 | 10:48:11 PM | 88.9 | 31.4
18394 | 07/18/1996 | 11:18:11 PM | 88.9 | 30
18395 | 07/18/1996 | 11:48:11 PM | 88.9 | 30
18396 | 07/19/1996 | 12:18:11 AM | 88.9 | 28.5
18397 | 07/19/1996 | 12:48:11 AM | 88.9 | 28.5
18398 | 07/19/1996 | 01:18:11 AM | 88.9 | 27.2
18399 | 07/19/1996 | 01:48:11 AM | 88.9 | 27
18400 | 07/19/1996 | 02:18:11 AM | 88.9 | 27
18401 | 07/19/1996 | 02:48:11 AM | 88.9 | 25.7
18402 | 07/19/1996 | 03:18:11 AM | 88.9 | 25.4
18403 | 07/19/1996 | 03:48:11 AM | 88.9 | 25.4
18404 | 07/19/1996 | 04:18:11 AM | 88.9 | 24.4
18405 | 07/19/1996 | 04:48:11 AM | 88.9 | 23.9
18406 | 07/19/1996 | 05:18:11 AM | 88.9 | 23.9
18407 | 07/19/1996 | 05:48:11 AM | 88.9 | 23.9
18408 | 07/19/1996 | 06:18:11 AM | 88.9 | 23.9
18409 | 07/19/1996 | 06:48:11 AM | 88.9 | 25.4
18410 | 07/19/1996 | 07:18:11 AM | 88.9 | 27
18411 | 07/19/1996 | 07:48:11 AM | 88.9 | 28.5
18412 | 07/19/1996 | 08:18:11 AM | 88.9 | 30.9
18413 | 07/19/1996 | 08:48:11 AM | 88.9 | 33.1
18414 | 07/19/1996 | 09:18:11 AM | 88.9 | 34.6
18415 | 07/19/1996 | 09:48:11 AM | 88.9 | 37.5
18416 | 07/19/1996 | 10:18:11 AM | 88.9 | 39.2
18417 | 07/19/1996 | 10:48:11 AM | 88.9 | 40.7
18418 | 07/19/1996 | 11:18:11 AM | 88.9 | 43.8
18419 | 07/19/1996 | 11:48:11 AM | 88.9 | 45.3
18420 | 07/19/1996 | 12:18:11 PM | 88.9 | 46.8
18421 | 07/19/1996 | 12:48:11 PM | 88.9 | 48.3
18422 | 07/19/1996 | 01:18:11 PM | 88.9 | 49.5
18423 | 07/19/1996 | 01:48:11 PM | 88.9 | 49.9
18424 | 07/19/1996 | 02:18:11 PM | 88.9 | 50.8
18425 | 07/19/1996 | 02:48:11 PM | 88.9 | 51.4
18426 | 07/19/1996 | 03:18:11 PM | 88.9 | 51.4
18427 | 07/19/1996 | 03:48:11 PM | 88.9 | 50.6
18428 | 07/19/1996 | 04:18:11 PM | 88.9 | 49.9
18429 | 07/19/1996 | 04:48:11 PM | 88.9 | 49.9
18430 | 07/19/1996 | 05:18:11 PM | 88.9 | 48.3
18431 | 07/19/1996 | 05:48:11 PM | 88.9 | 46.8
18432 | 07/19/1996 | 06:18:11 PM | 88.9 | 45.3
18433 | 07/19/1996 | 06:48:11 PM | 88.9 | 43.8
18434 | 07/19/1996 | 07:18:11 PM | 88.9 | 41.7
18435 | 07/19/1996 | 07:48:11 PM | 88.9 | 39.3
18436 | 07/19/1996 | 08:18:11 PM | 88.9 | 38.4
18437 | 07/19/1996 | 08:48:11 PM | 88.9 | 37.6
18438 | 07/19/1996 | 09:18:11 PM | 88.9 | 36.1
18439 | 07/19/1996 | 09:48:11 PM | 88.9 | 34.6
18440 | 07/19/1996 | 10:18:11 PM | 88.9 | 34.6
18441 | 07/19/1996 | 10:48:11 PM | 88.9 | 33.1
18442 | 07/19/1996 | 11:18:11 PM | 88.9 | 31.8
18443 | 07/19/1996 | 11:48:11 PM | 88.9 | 31.5
18444 | 07/20/1996 | 12:18:11 AM | 88.9 | 30.4
18445 | 07/20/1996 | 12:48:11 AM | 88.9 | 30
18446 | 07/20/1996 | 01:18:11 AM | 88.9 | 28.9
18447 | 07/20/1996 | 01:48:11 AM | 88.9 | 28.5
18448 | 07/20/1996 | 02:18:11 AM | 88.9 | 28.4
18449 | 07/20/1996 | 02:48:11 AM | 88.9 | 27
18450 | 07/20/1996 | 03:18:11 AM | 88.9 | 27
18451 | 07/20/1996 | 03:48:11 AM | 88.9 | 26.2
18452 | 07/20/1996 | 04:18:11 AM | 88.9 | 25.4
18453 | 07/20/1996 | 04:48:11 AM | 88.9 | 25.4
18454 | 07/20/1996 | 05:18:11 AM | 88.9 | 25.4
18455 | 07/20/1996 | 05:48:11 AM | 88.9 | 25.4
18456 | 07/20/1996 | 06:18:11 AM | 88.9 | 25.4
18457 | 07/20/1996 | 06:48:11 AM | 88.9 | 27
18458 | 07/20/1996 | 07:18:11 AM | 88.9 | 28.5
18459 | 07/20/1996 | 07:48:11 AM | 88.9 | 30
18460 | 07/20/1996 | 08:18:11 AM | 88.9 | 31.5
18461 | 07/20/1996 | 08:48:11 AM | 88.9 | 34.1
18462 | 07/20/1996 | 09:18:11 AM | 88.9 | 36.1
18463 | 07/20/1996 | 09:48:11 AM | 88.9 | 39.1
18464 | 07/20/1996 | 10:18:11 AM | 88.9 | 40.7
18465 | 07/20/1996 | 10:48:11 AM | 88.9 | 42.2
18466 | 07/20/1996 | 11:18:11 AM | 88.9 | 45.3
18467 | 07/20/1996 | 11:48:11 AM | 88.9 | 46.8
18468 | 07/20/1996 | 12:18:11 PM | 88.9 | 48.3
18469 | 07/20/1996 | 12:48:11 PM | 88.9 | 49.9
18470 | 07/20/1996 | 01:18:11 PM | 88.9 | 51.1
18471 | 07/20/1996 | 01:48:11 PM | 88.9 | 51.4
18472 | 07/20/1996 | 02:18:11 PM | 88.9 | 52.9
18473 | 07/20/1996 | 02:48:11 PM | 88.9 | 52.9
18474 | 07/20/1996 | 03:18:11 PM | 88.9 | 52.9
18475 | 07/20/1996 | 03:48:11 PM | 88.9 | 52.9
18476 | 07/20/1996 | 04:18:11 PM | 88.9 | 51.4
18477 | 07/20/1996 | 04:48:11 PM | 88.9 | 51.4
18478 | 07/20/1996 | 05:18:11 PM | 88.9 | 49.9
18479 | 07/20/1996 | 05:48:11 PM | 88.9 | 48.3
18480 | 07/20/1996 | 06:18:11 PM | 88.9 | 46.8
18481 | 07/20/1996 | 06:48:11 PM | 88.9 | 45.3
18482 | 07/20/1996 | 07:18:11 PM | 88.9 | 43.8
18483 | 07/20/1996 | 07:48:11 PM | 88.9 | 42.2
18484 | 07/20/1996 | 08:18:11 PM | 88.9 | 40.7
18485 | 07/20/1996 | 08:48:11 PM | 88.9 | 39.2
18486 | 07/20/1996 | 09:18:11 PM | 88.9 | 37.7
18487 | 07/20/1996 | 09:48:11 PM | 88.9 | 37.2
18488 | 07/20/1996 | 10:18:11 PM | 88.9 | 36.1
18489 | 07/20/1996 | 10:48:11 PM | 88.9 | 34.6
18490 | 07/20/1996 | 11:18:11 PM | 88.9 | 34.6
18491 | 07/20/1996 | 11:48:11 PM | 88.9 | 33.1
18492 | 07/21/1996 | 12:18:11 AM | 88.9 | 33.1
18493 | 07/21/1996 | 12:48:11 AM | 88.9 | 31.5
18494 | 07/21/1996 | 01:18:11 AM | 88.9 | 31.5
18495 | 07/21/1996 | 01:48:11 AM | 88.9 | 30
18496 | 07/21/1996 | 02:18:11 AM | 88.9 | 30
18497 | 07/21/1996 | 02:48:11 AM | 88.9 | 29.4
18498 | 07/21/1996 | 03:18:11 AM | 88.9 | 28.5
18499 | 07/21/1996 | 03:48:11 AM | 88.9 | 28.5
18500 | 07/21/1996 | 04:18:11 AM | 88.9 | 28.4
18501 | 07/21/1996 | 04:48:11 AM | 88.9 | 27
18502 | 07/21/1996 | 05:18:11 AM | 88.9 | 27
18503 | 07/21/1996 | 05:48:11 AM | 88.9 | 27
18504 | 07/21/1996 | 06:18:11 AM | 88.9 | 27.2
18505 | 07/21/1996 | 06:48:11 AM | 88.9 | 28.5
18506 | 07/21/1996 | 07:18:11 AM | 88.9 | 30
18507 | 07/21/1996 | 07:48:11 AM | 88.9 | 31.5
18508 | 07/21/1996 | 08:18:11 AM | 88.9 | 33.5
18509 | 07/21/1996 | 08:48:11 AM | 88.9 | 36.1
18510 | 07/21/1996 | 09:18:11 AM | 88.9 | 38
18511 | 07/21/1996 | 09:48:11 AM | 88.9 | 40.7
18512 | 07/21/1996 | 10:18:11 AM | 88.9 | 42.2
18513 | 07/21/1996 | 10:48:11 AM | 88.9 | 45.3
18514 | 07/21/1996 | 11:18:11 AM | 88.9 | 46.8
18515 | 07/21/1996 | 11:48:11 AM | 88.9 | 48.3
18516 | 07/21/1996 | 12:18:11 PM | 88.9 | 49.9
18517 | 07/21/1996 | 12:48:11 PM | 88.9 | 51.4
18518 | 07/21/1996 | 01:18:11 PM | 88.9 | 52.9
18519 | 07/21/1996 | 01:48:11 PM | 88.9 | 53
18520 | 07/21/1996 | 02:18:11 PM | 88.9 | 54.4
18521 | 07/21/1996 | 02:48:11 PM | 88.9 | 54.4
18736 | 07/26/1996 | 02:18:16 AM | 88.9 | 31.5
18737 | 07/26/1996 | 02:48:13 AM | 88.9 | 31.5
18738 | 07/26/1996 | 03:18:10 AM | 88.9 | 31.5
18739 | 07/26/1996 | 03:48:07 AM | 88.9 | 31.4
18740 | 07/26/1996 | 04:18:04 AM | 88.9 | 31.2
18741 | 07/26/1996 | 04:48:06 AM | 88.9 | 31.5
18742 | 07/26/1996 | 05:18:07 AM | 88.9 | 31.5
18743 | 07/26/1996 | 05:48:09 AM | 88.9 | 33.1
18744 | 07/26/1996 | 06:18:10 AM | 88.9 | 34.6
18745 | 07/26/1996 | 06:48:11 AM | 88.9 | 36.1
18746 | 07/26/1996 | 07:18:13 AM | 88.9 | 37.7
18747 | 07/26/1996 | 07:48:14 AM | 88.9 | 40
18748 | 07/26/1996 | 08:18:16 AM | 88.9 | 42.1
18749 | 07/26/1996 | 08:48:17 AM | 88.9 | 43.8
18750 | 07/26/1996 | 09:18:19 AM | 88.9 | 45.3
18751 | 07/26/1996 | 09:48:20 AM | 88.9 | 46.8
18752 | 07/26/1996 | 10:18:21 AM | 88.9 | 48.3
18753 | 07/26/1996 | 10:48:23 AM | 88.9 | 48.3
18754 | 07/26/1996 | 11:18:24 AM | 88.9 | 49.9
18755 | 07/26/1996 | 11:48:26 AM | 88.9 | 51.4
18756 | 07/26/1996 | 12:18:27 PM | 88.9 | 52.9
18757 | 07/26/1996 | 12:48:29 PM | 88.9 | 52.9
18758 | 07/26/1996 | 01:18:30 PM | 88.9 | 52.9
18759 | 07/26/1996 | 01:48:32 PM | 88.9 | 54
18760 | 07/26/1996 | 02:18:33 PM | 88.9 | 53.2
18761 | 07/26/1996 | 02:48:34 PM | 88.9 | 52.9
18762 | 07/26/1996 | 03:18:36 PM | 88.9 | 51.4
18763 | 07/26/1996 | 03:48:37 PM | 88.9 | 51
18764 | 07/26/1996 | 04:18:39 PM | 88.9 | 49.9
18765 | 07/26/1996 | 04:48:40 PM | 88.9 | 48.3
18766 | 07/26/1996 | 05:18:42 PM | 88.9 | 46.8
18767 | 07/26/1996 | 05:48:43 PM | 88.9 | 45.3
18768 | 07/26/1996 | 06:18:45 PM | 88.9 | 43.8
18769 | 07/26/1996 | 06:48:42 PM | 88.9 | 42.2
18770 | 07/26/1996 | 07:18:39 PM | 88.9 | 42.1
18771 | 07/26/1996 | 07:48:36 PM | 88.9 | 40.7
18772 | 07/26/1996 | 08:18:33 PM | 88.9 | 40.6
18773 | 07/26/1996 | 08:48:30 PM | 88.9 | 39.2
18774 | 07/26/1996 | 09:18:27 PM | 88.9 | 39.2
18775 | 07/26/1996 | 09:48:24 PM | 88.9 | 37.7
18776 | 07/26/1996 | 10:18:21 PM | 88.9 | 37.7
18045 | 07/11/1996 | 04:48:11 PM | 88.9 | 48.3
9039 | 06/06/1996 | 05:36:56 AM | 38.1 | 23.6
9040 | 06/06/1996 | 06:06:56 AM | 38.1 | 25.1
1922 | 05/10/1996 | 07:36:56 PM | 38.1 | 31.2
1923 | 05/10/1996 | 08:06:56 PM | 38.1 | 29.7
1924 | 05/10/1996 | 08:36:56 PM | 38.1 | 28.2
1925 | 05/10/1996 | 09:06:56 PM | 38.1 | 26.8
1926 | 05/10/1996 | 09:36:56 PM | 38.1 | 26.7
1927 | 05/10/1996 | 10:06:56 PM | 38.1 | 25.1
1928 | 05/10/1996 | 10:36:56 PM | 38.1 | 24.6
1929 | 05/10/1996 | 11:06:56 PM | 38.1 | 23.6
1930 | 05/10/1996 | 11:36:56 PM | 38.1 | 23.5
1931 | 05/11/1996 | 12:06:56 AM | 38.1 | 22.1
1932 | 05/11/1996 | 12:36:56 AM | 38.1 | 22.1
1933 | 05/11/1996 | 01:06:56 AM | 38.1 | 20.6
1934 | 05/11/1996 | 01:36:56 AM | 38.1 | 20.6
1935 | 05/11/1996 | 02:06:56 AM | 38.1 | 19.5
1936 | 05/11/1996 | 02:36:56 AM | 38.1 | 19
1937 | 05/11/1996 | 03:06:56 AM | 38.1 | 19
1938 | 05/11/1996 | 03:36:56 AM | 38.1 | 18.3
1939 | 05/11/1996 | 04:06:56 AM | 38.1 | 17.5
1940 | 05/11/1996 | 04:36:56 AM | 38.1 | 17.5
1941 | 05/11/1996 | 05:06:56 AM | 38.1 | 17.5
1942 | 05/11/1996 | 05:36:56 AM | 38.1 | 17.5
1943 | 05/11/1996 | 06:06:56 AM | 38.1 | 19
1944 | 05/11/1996 | 06:36:56 AM | 38.1 | 20.6
1945 | 05/11/1996 | 07:06:56 AM | 38.1 | 22.1
1946 | 05/11/1996 | 07:36:56 AM | 38.1 | 23.6
1947 | 05/11/1996 | 08:06:56 AM | 38.1 | 26.7
1948 | 05/11/1996 | 08:36:56 AM | 38.1 | 29.7
1949 | 05/11/1996 | 09:06:56 AM | 38.1 | 32.8
1950 | 05/11/1996 | 09:36:56 AM | 38.1 | 35.9
1951 | 05/11/1996 | 10:06:56 AM | 38.1 | 38.8
1952 | 05/11/1996 | 10:36:56 AM | 38.1 | 40.4
1953 | 05/11/1996 | 11:06:56 AM | 38.1 | 43.5
1954 | 05/11/1996 | 11:36:56 AM | 38.1 | 45
1955 | 05/11/1996 | 12:06:56 PM | 38.1 | 46.5
1956 | 05/11/1996 | 12:36:56 PM | 38.1 | 48
1957 | 05/11/1996 | 01:06:56 PM | 38.1 | 49.6
1958 | 05/11/1996 | 01:36:56 PM | 38.1 | 48
1959 | 05/11/1996 | 02:06:56 PM | 38.1 | 51.1
1960 | 05/11/1996 | 02:36:56 PM | 38.1 | 52
1961 | 05/11/1996 | 03:06:56 PM | 38.1 | 51.1
1962 | 05/11/1996 | 03:36:56 PM | 38.1 | 51.1
1963 | 05/11/1996 | 04:06:56 PM | 38.1 | 49.6
1964 | 05/11/1996 | 04:36:56 PM | 38.1 | 48
1965 | 05/11/1996 | 05:06:56 PM | 38.1 | 46.5
1966 | 05/11/1996 | 05:36:56 PM | 38.1 | 43.8
1967 | 05/11/1996 | 06:06:56 PM | 38.1 | 41.9
1968 | 05/11/1996 | 06:36:56 PM | 38.1 | 38.9
1969 | 05/11/1996 | 07:06:56 PM | 38.1 | 37.4
1970 | 05/11/1996 | 07:36:56 PM | 38.1 | 34.3
1971 | 05/11/1996 | 08:06:56 PM | 38.1 | 32.8
1972 | 05/11/1996 | 08:36:56 PM | 38.1 | 31.6
1973 | 05/11/1996 | 09:06:56 PM | 38.1 | 31.1
1974 | 05/11/1996 | 09:36:56 PM | 38.1 | 29.7
1975 | 05/11/1996 | 10:06:56 PM | 38.1 | 28.2
1976 | 05/11/1996 | 10:36:56 PM | 38.1 | 28.2
1977 | 05/11/1996 | 11:06:56 PM | 38.1 | 26.7
1978 | 05/11/1996 | 11:36:56 PM | 38.1 | 25.5
1979 | 05/12/1996 | 12:06:56 AM | 38.1 | 25.1
1980 | 05/12/1996 | 12:36:56 AM | 38.1 | 24.2
1981 | 05/12/1996 | 01:06:56 AM | 38.1 | 23.6
1982 | 05/12/1996 | 01:36:56 AM | 38.1 | 23.6
1983 | 05/12/1996 | 02:06:56 AM | 38.1 | 22.1
1984 | 05/12/1996 | 02:36:56 AM | 38.1 | 22.1
1985 | 05/12/1996 | 03:06:56 AM | 38.1 | 21
1986 | 05/12/1996 | 03:36:56 AM | 38.1 | 20.6
1987 | 05/12/1996 | 04:06:56 AM | 38.1 | 20.6
1988 | 05/12/1996 | 04:36:56 AM | 38.1 | 20
1989 | 05/12/1996 | 05:06:56 AM | 38.1 | 19
1990 | 05/12/1996 | 05:36:56 AM | 38.1 | 19.1
1991 | 05/12/1996 | 06:06:56 AM | 38.1 | 20.6
1992 | 05/12/1996 | 06:36:56 AM | 38.1 | 22.1
1993 | 05/12/1996 | 07:06:56 AM | 38.1 | 25
1994 | 05/12/1996 | 07:36:56 AM | 38.1 | 26.7
1995 | 05/12/1996 | 08:06:56 AM | 38.1 | 29.7
1996 | 05/12/1996 | 08:36:56 AM | 38.1 | 32.8
1997 | 05/12/1996 | 09:06:56 AM | 38.1 | 35.8
1998 | 05/12/1996 | 09:36:56 AM | 38.1 | 38.9
1999 | 05/12/1996 | 10:06:56 AM | 38.1 | 41.9
2000 | 05/12/1996 | 10:36:56 AM | 38.1 | 44.9
2001 | 05/12/1996 | 11:06:56 AM | 38.1 | 46.5
2002 | 05/12/1996 | 11:36:56 AM | 38.1 | 48
2003 | 05/12/1996 | 12:06:56 PM | 38.1 | 50
2004 | 05/12/1996 | 12:36:56 PM | 38.1 | 51.1
2005 | 05/12/1996 | 01:06:56 PM | 38.1 | 52.6
2006 | 05/12/1996 | 01:36:56 PM | 38.1 | 53.6
2007 | 05/12/1996 | 02:06:56 PM | 38.1 | 54.1
2008 | 05/12/1996 | 02:36:56 PM | 38.1 | 53.3
2009 | 05/12/1996 | 03:06:56 PM | 38.1 | 52
2010 | 05/12/1996 | 03:36:56 PM | 38.1 | 50.8
2011 | 05/12/1996 | 04:06:56 PM | 38.1 | 49
2012 | 05/12/1996 | 04:36:56 PM | 38.1 | 46.5
2013 | 05/12/1996 | 05:06:56 PM | 38.1 | 45
2014 | 05/12/1996 | 05:36:56 PM | 38.1 | 43.4
2015 | 05/12/1996 | 06:06:56 PM | 38.1 | 40.4
2016 | 05/12/1996 | 06:36:56 PM | 38.1 | 38.9
2017 | 05/12/1996 | 07:06:56 PM | 38.1 | 35.8
2018 | 05/12/1996 | 07:36:56 PM | 38.1 | 34.3
2019 | 05/12/1996 | 08:06:56 PM | 38.1 | 32.8
2020 | 05/12/1996 | 08:36:56 PM | 38.1 | 31.2
2021 | 05/12/1996 | 09:06:56 PM | 38.1 | 31.1
2022 | 05/12/1996 | 09:36:56 PM | 38.1 | 29.7
2023 | 05/12/1996 | 10:06:56 PM | 38.1 | 28.2
2024 | 05/12/1996 | 10:36:56 PM | 38.1 | 28.2
2025 | 05/12/1996 | 11:06:56 PM | 38.1 | 26.7
2026 | 05/12/1996 | 11:36:56 PM | 38.1 | 26.6
2027 | 05/13/1996 | 12:06:56 AM | 38.1 | 25.1
2028 | 05/13/1996 | 12:36:56 AM | 38.1 | 25.1
2029 | 05/13/1996 | 01:06:56 AM | 38.1 | 24.1
2030 | 05/13/1996 | 01:36:56 AM | 38.1 | 23.6
2031 | 05/13/1996 | 02:06:56 AM | 38.1 | 23.6
2032 | 05/13/1996 | 02:36:56 AM | 38.1 | 22.7
2033 | 05/13/1996 | 03:06:56 AM | 38.1 | 22.1
2034 | 05/13/1996 | 03:36:56 AM | 38.1 | 22.1
2035 | 05/13/1996 | 04:06:56 AM | 38.1 | 22
2036 | 05/13/1996 | 04:36:56 AM | 38.1 | 20.6
2037 | 05/13/1996 | 05:06:56 AM | 38.1 | 20.6
2038 | 05/13/1996 | 05:36:56 AM | 38.1 | 20.6
2039 | 05/13/1996 | 06:06:56 AM | 38.1 | 22.1
2040 | 05/13/1996 | 06:36:56 AM | 38.1 | 23.6
2041 | 05/13/1996 | 07:06:56 AM | 38.1 | 26.4
2042 | 05/13/1996 | 07:36:56 AM | 38.1 | 29.7
2043 | 05/13/1996 | 08:06:56 AM | 38.1 | 32.5
2044 | 05/13/1996 | 08:36:56 AM | 38.1 | 32.8
2045 | 05/13/1996 | 09:06:56 AM | 38.1 | 32.8
2046 | 05/13/1996 | 09:36:56 AM | 38.1 | 34.3
2047 | 05/13/1996 | 10:06:56 AM | 38.1 | 37.4
2048 | 05/13/1996 | 10:36:56 AM | 38.1 | 40.4
2049 | 05/13/1996 | 11:06:56 AM | 38.1 | 41.9
2050 | 05/13/1996 | 11:36:56 AM | 38.1 | 41.9
2051 | 05/13/1996 | 12:06:56 PM | 38.1 | 41.9
2052 | 05/13/1996 | 12:36:56 PM | 38.1 | 41.9
2053 | 05/13/1996 | 01:06:56 PM | 38.1 | 41.9
2054 | 05/13/1996 | 01:36:56 PM | 38.1 | 43.5
2055 | 05/13/1996 | 02:06:56 PM | 38.1 | 45
2056 | 05/13/1996 | 02:36:56 PM | 38.1 | 45
2057 | 05/13/1996 | 03:06:56 PM | 38.1 | 44
2058 | 05/13/1996 | 03:36:56 PM | 38.1 | 43.5
2059 | 05/13/1996 | 04:06:56 PM | 38.1 | 43.4
2060 | 05/13/1996 | 04:36:56 PM | 38.1 | 41.9
2061 | 05/13/1996 | 05:06:56 PM | 38.1 | 40.4
2062 | 05/13/1996 | 05:36:56 PM | 38.1 | 37.9
2063 | 05/13/1996 | 06:06:56 PM | 38.1 | 35.8
2064 | 05/13/1996 | 06:36:56 PM | 38.1 | 34.3
2065 | 05/13/1996 | 07:06:56 PM | 38.1 | 32
2066 | 05/13/1996 | 07:36:56 PM | 38.1 | 30.9
2067 | 05/13/1996 | 08:06:56 PM | 38.1 | 29.7
2068 | 05/13/1996 | 08:36:56 PM | 38.1 | 28.2
2069 | 05/13/1996 | 09:06:56 PM | 38.1 | 28.2
2070 | 05/13/1996 | 09:36:56 PM | 38.1 | 26.7
2071 | 05/13/1996 | 10:06:56 PM | 38.1 | 26.7
2072 | 05/13/1996 | 10:36:56 PM | 38.1 | 25.2
2073 | 05/13/1996 | 11:06:56 PM | 38.1 | 25.1
2074 | 05/13/1996 | 11:36:56 PM | 38.1 | 24.9
2075 | 05/14/1996 | 12:06:56 AM | 38.1 | 23.7
2076 | 05/14/1996 | 12:36:56 AM | 38.1 | 23.6
2077 | 05/14/1996 | 01:06:56 AM | 38.1 | 23.6
2078 | 05/14/1996 | 01:36:56 AM | 38.1 | 23.6
2079 | 05/14/1996 | 02:06:56 AM | 38.1 | 23.6
2080 | 05/14/1996 | 02:36:56 AM | 38.1 | 23.4
2081 | 05/14/1996 | 03:06:56 AM | 38.1 | 23.3
2082 | 05/14/1996 | 03:36:56 AM | 38.1 | 22.6
2083 | 05/14/1996 | 04:06:56 AM | 38.1 | 22.3
2084 | 05/14/1996 | 04:36:56 AM | 38.1 | 22.1
2085 | 05/14/1996 | 05:06:56 AM | 38.1 | 22.1
2086 | 05/14/1996 | 05:36:56 AM | 38.1 | 22.1
2087 | 05/14/1996 | 06:06:56 AM | 38.1 | 23
2088 | 05/14/1996 | 06:36:56 AM | 38.1 | 23.6
2089 | 05/14/1996 | 07:06:56 AM | 38.1 | 25.1
2090 | 05/14/1996 | 07:36:56 AM | 38.1 | 26.7
2091 | 05/14/1996 | 08:06:56 AM | 38.1 | 29.7
2092 | 05/14/1996 | 08:36:56 AM | 38.1 | 31.9
2093 | 05/14/1996 | 09:06:56 AM | 38.1 | 32.8
2094 | 05/14/1996 | 09:36:56 AM | 38.1 | 35.8
2095 | 05/14/1996 | 10:06:56 AM | 38.1 | 38.9
2096 | 05/14/1996 | 10:36:56 AM | 38.1 | 40.4
2097 | 05/14/1996 | 11:06:56 AM | 38.1 | 38.9
2098 | 05/14/1996 | 11:36:56 AM | 38.1 | 38.9
2099 | 05/14/1996 | 12:06:56 PM | 38.1 | 37.9
2100 | 05/14/1996 | 12:36:56 PM | 38.1 | 37.4
2101 | 05/14/1996 | 01:06:56 PM | 38.1 | 37.4
2102 | 05/14/1996 | 01:36:56 PM | 38.1 | 37.4
2103 | 05/14/1996 | 02:06:56 PM | 38.1 | 38.9
2104 | 05/14/1996 | 02:36:56 PM | 38.1 | 38.9
2105 | 05/14/1996 | 03:06:56 PM | 38.1 | 37.4
2106 | 05/14/1996 | 03:36:56 PM | 38.1 | 36.7
2107 | 05/14/1996 | 04:06:56 PM | 38.1 | 35.8
2108 | 05/14/1996 | 04:36:56 PM | 38.1 | 34.3
2109 | 05/14/1996 | 05:06:56 PM | 38.1 | 32.8
2110 | 05/14/1996 | 05:36:56 PM | 38.1 | 32.8
2111 | 05/14/1996 | 06:06:56 PM | 38.1 | 31.2
2112 | 05/14/1996 | 06:36:56 PM | 38.1 | 29.7
2113 | 05/14/1996 | 07:06:56 PM | 38.1 | 28.2
2114 | 05/14/1996 | 07:36:56 PM | 38.1 | 26.7
2115 | 05/14/1996 | 08:06:56 PM | 38.1 | 26.7
2116 | 05/14/1996 | 08:36:56 PM | 38.1 | 26.6
2117 | 05/14/1996 | 09:06:56 PM | 38.1 | 25.1
2679 | 05/26/1996 | 02:06:56 PM | 38.1 | 45
7273 | 05/30/1996 | 11:36:56 AM | 139.7 | 25
7274 | 05/30/1996 | 12:06:56 PM | 139.7 | 25.3
7275 | 05/30/1996 | 12:36:56 PM | 139.7 | 26.5
7276 | 05/30/1996 | 01:06:56 PM | 139.7 | 28
7277 | 05/30/1996 | 01:36:56 PM | 139.7 | 28
7278 | 05/30/1996 | 02:06:56 PM | 139.7 | 29.5
7279 | 05/30/1996 | 02:36:56 PM | 139.7 | 29.5
7280 | 05/30/1996 | 03:06:56 PM | 139.7 | 29.5
7281 | 05/30/1996 | 03:36:56 PM | 139.7 | 31
7282 | 05/30/1996 | 04:06:56 PM | 139.7 | 31.1
7283 | 05/30/1996 | 04:36:56 PM | 139.7 | 31.1
7284 | 05/30/1996 | 05:06:56 PM | 139.7 | 31.1
7285 | 05/30/1996 | 05:36:56 PM | 139.7 | 31.1
7286 | 05/30/1996 | 06:06:56 PM | 139.7 | 31.1
7287 | 05/30/1996 | 06:36:56 PM | 139.7 | 31
7288 | 05/30/1996 | 07:06:56 PM | 139.7 | 29.5
7289 | 05/30/1996 | 07:36:56 PM | 139.7 | 29.5
7290 | 05/30/1996 | 08:06:56 PM | 139.7 | 29
7291 | 05/30/1996 | 08:36:56 PM | 139.7 | 28
7292 | 05/30/1996 | 09:06:56 PM | 139.7 | 28
7293 | 05/30/1996 | 09:36:56 PM | 139.7 | 26.5
7294 | 05/30/1996 | 10:06:56 PM | 139.7 | 26.5
7295 | 05/30/1996 | 10:36:56 PM | 139.7 | 26.2
7296 | 05/30/1996 | 11:06:56 PM | 139.7 | 25
7297 | 05/30/1996 | 11:36:56 PM | 139.7 | 25
7298 | 05/31/1996 | 12:06:56 AM | 139.7 | 25
7299 | 05/31/1996 | 12:36:56 AM | 139.7 | 23.5
7300 | 05/31/1996 | 01:06:56 AM | 139.7 | 23.4
7301 | 05/31/1996 | 01:36:56 AM | 139.7 | 23.4
7302 | 05/31/1996 | 02:06:56 AM | 139.7 | 23.2
7303 | 05/31/1996 | 02:36:56 AM | 139.7 | 21.9
7304 | 05/31/1996 | 03:06:56 AM | 139.7 | 21.9
7305 | 05/31/1996 | 03:36:56 AM | 139.7 | 21.9
7306 | 05/31/1996 | 04:06:56 AM | 139.7 | 21.8
7307 | 05/31/1996 | 04:36:56 AM | 139.7 | 20.5
7308 | 05/31/1996 | 05:06:56 AM | 139.7 | 20.4
7309 | 05/31/1996 | 05:36:56 AM | 139.7 | 20.4
7310 | 05/31/1996 | 06:06:56 AM | 139.7 | 20.4
7311 | 05/31/1996 | 06:36:56 AM | 139.7 | 20.4
7312 | 05/31/1996 | 07:06:56 AM | 139.7 | 20.4
7313 | 05/31/1996 | 07:36:56 AM | 139.7 | 20.4
7314 | 05/31/1996 | 08:06:56 AM | 139.7 | 20.4
7315 | 05/31/1996 | 08:36:56 AM | 139.7 | 20.4
7316 | 05/31/1996 | 09:06:56 AM | 139.7 | 21.9
7317 | 05/31/1996 | 09:36:56 AM | 139.7 | 21.9
7318 | 05/31/1996 | 10:06:56 AM | 139.7 | 23.4
7319 | 05/31/1996 | 10:36:56 AM | 139.7 | 23.6
7320 | 05/31/1996 | 11:06:56 AM | 139.7 | 25
7321 | 05/31/1996 | 11:36:56 AM | 139.7 | 26.5
7322 | 05/31/1996 | 12:06:56 PM | 139.7 | 26.5
7323 | 05/31/1996 | 12:36:56 PM | 139.7 | 28
7324 | 05/31/1996 | 01:06:56 PM | 139.7 | 29.1
7325 | 05/31/1996 | 01:36:56 PM | 139.7 | 29.5
7326 | 05/31/1996 | 02:06:56 PM | 139.7 | 30.9
7327 | 05/31/1996 | 02:36:56 PM | 139.7 | 31.1
7328 | 05/31/1996 | 03:06:56 PM | 139.7 | 31.9
7329 | 05/31/1996 | 03:36:56 PM | 139.7 | 32.6
7330 | 05/31/1996 | 04:06:56 PM | 139.7 | 32.6
7331 | 05/31/1996 | 04:36:56 PM | 139.7 | 32.6
7332 | 05/31/1996 | 05:06:56 PM | 139.7 | 32.6
7333 | 05/31/1996 | 05:36:56 PM | 139.7 | 32.6
7334 | 05/31/1996 | 06:06:56 PM | 139.7 | 32.6
7335 | 05/31/1996 | 06:36:56 PM | 139.7 | 32.6
7336 | 05/31/1996 | 07:06:56 PM | 139.7 | 31.6
7337 | 05/31/1996 | 07:36:56 PM | 139.7 | 31.1
7338 | 05/31/1996 | 08:06:56 PM | 139.7 | 31.1
7339 | 05/31/1996 | 08:36:56 PM | 139.7 | 29.5
7340 | 05/31/1996 | 09:06:56 PM | 139.7 | 29.5
7341 | 05/31/1996 | 09:36:56 PM | 139.7 | 29.3
7342 | 05/31/1996 | 10:06:56 PM | 139.7 | 28
7343 | 05/31/1996 | 10:36:56 PM | 139.7 | 28
7344 | 05/31/1996 | 11:06:56 PM | 139.7 | 26.9
7345 | 05/31/1996 | 11:36:56 PM | 139.7 | 26.5
7346 | 06/01/1996 | 12:06:56 AM | 12.7 | 20.7
7347 | 06/01/1996 | 12:36:56 AM | 12.7 | 20.7
7348 | 06/01/1996 | 01:06:56 AM | 12.7 | 19.2
7349 | 06/01/1996 | 01:36:56 AM | 12.7 | 19.1
7350 | 06/01/1996 | 02:06:56 AM | 12.7 | 19.1
7351 | 06/01/1996 | 02:36:56 AM | 12.7 | 17.6
7352 | 06/01/1996 | 03:06:56 AM | 12.7 | 17.6
7353 | 06/01/1996 | 03:36:56 AM | 12.7 | 17.6
7354 | 06/01/1996 | 04:06:56 AM | 12.7 | 16.6
7355 | 06/01/1996 | 04:36:56 AM | 12.7 | 16.1
7356 | 06/01/1996 | 05:06:56 AM | 12.7 | 16.2
7357 | 06/01/1996 | 05:36:56 AM | 12.7 | 17.6
7358 | 06/01/1996 | 06:06:56 AM | 12.7 | 20.6
7359 | 06/01/1996 | 06:36:56 AM | 12.7 | 22.7
7360 | 06/01/1996 | 07:06:56 AM | 12.7 | 26.8
7361 | 06/01/1996 | 07:36:56 AM | 12.7 | 29.8
7362 | 06/01/1996 | 08:06:56 AM | 12.7 | 34.4
7363 | 06/01/1996 | 08:36:56 AM | 12.7 | 37.5
7364 | 06/01/1996 | 09:06:56 AM | 12.7 | 40.5
7365 | 06/01/1996 | 09:36:56 AM | 12.7 | 43.6
7366 | 06/01/1996 | 10:06:56 AM | 12.7 | 46.6
7367 | 06/01/1996 | 10:36:56 AM | 12.7 | 49.7
7368 | 06/01/1996 | 11:06:56 AM | 12.7 | 51.2
7369 | 06/01/1996 | 11:36:56 AM | 12.7 | 53.7
7370 | 06/01/1996 | 12:06:56 PM | 12.7 | 55.8
7371 | 06/01/1996 | 12:36:56 PM | 12.7 | 57.3
7372 | 06/01/1996 | 01:06:56 PM | 12.7 | 57.3
7373 | 06/01/1996 | 01:36:56 PM | 12.7 | 57.3
7374 | 06/01/1996 | 02:06:56 PM | 12.7 | 57.3
7375 | 06/01/1996 | 02:36:56 PM | 12.7 | 57.3
7376 | 06/01/1996 | 03:06:56 PM | 12.7 | 55.8
7377 | 06/01/1996 | 03:36:56 PM | 12.7 | 48.1
7378 | 06/01/1996 | 04:06:56 PM | 12.7 | 48.1
7379 | 06/01/1996 | 04:36:56 PM | 12.7 | 40.9
7380 | 06/01/1996 | 05:06:56 PM | 12.7 | 40.4
7381 | 06/01/1996 | 05:36:56 PM | 12.7 | 37.5
7382 | 06/01/1996 | 06:06:56 PM | 12.7 | 35.9
7383 | 06/01/1996 | 06:36:56 PM | 12.7 | 34.4
7384 | 06/01/1996 | 07:06:56 PM | 12.7 | 31.3
7385 | 06/01/1996 | 07:36:56 PM | 12.7 | 29.8
7386 | 06/01/1996 | 08:06:56 PM | 12.7 | 28.3
7387 | 06/01/1996 | 08:36:56 PM | 12.7 | 27
7388 | 06/01/1996 | 09:06:56 PM | 12.7 | 26.8
7389 | 06/01/1996 | 09:36:56 PM | 12.7 | 25.2
7390 | 06/01/1996 | 10:06:56 PM | 12.7 | 25.2
7391 | 06/01/1996 | 10:36:56 PM | 12.7 | 23.7
7392 | 06/01/1996 | 11:06:56 PM | 12.7 | 23.5
7393 | 06/01/1996 | 11:36:56 PM | 12.7 | 22.2
7394 | 06/02/1996 | 12:06:56 AM | 12.7 | 22.2
7395 | 06/02/1996 | 12:36:56 AM | 12.7 | 20.7
7396 | 06/02/1996 | 01:06:56 AM | 12.7 | 20.7
7397 | 06/02/1996 | 01:36:56 AM | 12.7 | 20.3
7398 | 06/02/1996 | 02:06:56 AM | 12.7 | 19.1
7399 | 06/02/1996 | 02:36:56 AM | 12.7 | 19.1
7400 | 06/02/1996 | 03:06:56 AM | 12.7 | 18.9
7401 | 06/02/1996 | 03:36:56 AM | 12.7 | 17.6
7402 | 06/02/1996 | 04:06:56 AM | 12.7 | 17.6
7403 | 06/02/1996 | 04:36:56 AM | 12.7 | 17.6
7404 | 06/02/1996 | 05:06:56 AM | 12.7 | 17.6
7405 | 06/02/1996 | 05:36:56 AM | 12.7 | 19.1
7406 | 06/02/1996 | 06:06:56 AM | 12.7 | 20.7
7407 | 06/02/1996 | 06:36:56 AM | 12.7 | 23.7
7408 | 06/02/1996 | 07:06:56 AM | 12.7 | 26.8
7409 | 06/02/1996 | 07:36:56 AM | 12.7 | 30.8
7410 | 06/02/1996 | 08:06:56 AM | 12.7 | 34.4
7411 | 06/02/1996 | 08:36:56 AM | 12.7 | 37.6
7412 | 06/02/1996 | 09:06:56 AM | 12.7 | 42
7413 | 06/02/1996 | 09:36:56 AM | 12.7 | 45.1
6126 | 05/06/1996 | 02:06:56 PM | 139.7 | 28
6127 | 05/06/1996 | 02:36:56 PM | 139.7 | 28.3
6128 | 05/06/1996 | 03:06:56 PM | 139.7 | 29.5
6129 | 05/06/1996 | 03:36:56 PM | 139.7 | 29.5
6130 | 05/06/1996 | 04:06:56 PM | 139.7 | 29.5
6131 | 05/06/1996 | 04:36:56 PM | 139.7 | 29.5
6132 | 05/06/1996 | 05:06:56 PM | 139.7 | 29.5
6133 | 05/06/1996 | 05:36:56 PM | 139.7 | 28.2
6134 | 05/06/1996 | 06:06:56 PM | 139.7 | 28
6135 | 05/06/1996 | 06:36:56 PM | 139.7 | 28
6136 | 05/06/1996 | 07:06:56 PM | 139.7 | 27.2
6137 | 05/06/1996 | 07:36:56 PM | 139.7 | 26.5
6138 | 05/06/1996 | 08:06:56 PM | 139.7 | 26.5
6139 | 05/06/1996 | 08:36:56 PM | 139.7 | 26.3
6140 | 05/06/1996 | 09:06:56 PM | 139.7 | 25
6141 | 05/06/1996 | 09:36:56 PM | 139.7 | 25
6142 | 05/06/1996 | 10:06:56 PM | 139.7 | 25
6143 | 05/06/1996 | 10:36:56 PM | 139.7 | 23.7
6144 | 05/06/1996 | 11:06:56 PM | 139.7 | 23.4
6145 | 05/06/1996 | 11:36:56 PM | 139.7 | 23.4
6146 | 05/07/1996 | 12:06:56 AM | 139.7 | 23.4
6147 | 05/07/1996 | 12:36:56 AM | 139.7 | 22.8
6148 | 05/07/1996 | 01:06:56 AM | 139.7 | 21.9
6149 | 05/07/1996 | 01:36:56 AM | 139.7 | 21.9
6150 | 05/07/1996 | 02:06:56 AM | 139.7 | 21.9
6151 | 05/07/1996 | 02:36:56 AM | 139.7 | 21.9
6152 | 05/07/1996 | 03:06:56 AM | 139.7 | 20.8
6153 | 05/07/1996 | 03:36:56 AM | 139.7 | 20.4
6154 | 05/07/1996 | 04:06:56 AM | 139.7 | 20.4
6155 | 05/07/1996 | 04:36:56 AM | 139.7 | 20.4
6156 | 05/07/1996 | 05:06:56 AM | 139.7 | 20.4
6157 | 05/07/1996 | 05:36:56 AM | 139.7 | 19.6
6158 | 05/07/1996 | 06:06:56 AM | 139.7 | 18.9
6159 | 05/07/1996 | 06:36:56 AM | 139.7 | 18.9
6160 | 05/07/1996 | 07:06:56 AM | 139.7 | 18.9
6161 | 05/07/1996 | 07:36:56 AM | 139.7 | 18.9
6162 | 05/07/1996 | 08:06:56 AM | 139.7 | 19.4
6163 | 05/07/1996 | 08:36:56 AM | 139.7 | 20.4
6164 | 05/07/1996 | 09:06:56 AM | 139.7 | 20.4
6165 | 05/07/1996 | 09:36:56 AM | 139.7 | 21.4
6166 | 05/07/1996 | 10:06:56 AM | 139.7 | 21.9
6167 | 05/07/1996 | 10:36:56 AM | 139.7 | 23
6168 | 05/07/1996 | 11:06:56 AM | 139.7 | 23.4
6169 | 05/07/1996 | 11:36:56 AM | 139.7 | 25
6170 | 05/07/1996 | 12:06:56 PM | 139.7 | 25.2
6171 | 05/07/1996 | 12:36:56 PM | 139.7 | 26.5
6172 | 05/07/1996 | 01:06:56 PM | 139.7 | 27
6173 | 05/07/1996 | 01:36:56 PM | 139.7 | 28
6174 | 05/07/1996 | 02:06:56 PM | 139.7 | 28.6
6175 | 05/07/1996 | 02:36:56 PM | 139.7 | 29.5
6176 | 05/07/1996 | 03:06:56 PM | 139.7 | 29.5
5050 | 05/14/1996 | 06:36:56 PM | 114.3 | 32.1
766 | 05/17/1996 | 08:06:56 AM | 12.7 | 24.5
767 | 05/17/1996 | 08:36:56 AM | 12.7 | 25.2
768 | 05/17/1996 | 09:06:56 AM | 12.7 | 28.3
769 | 05/17/1996 | 09:36:56 AM | 12.7 | 32.9
770 | 05/17/1996 | 10:06:56 AM | 12.7 | 32.9
771 | 05/17/1996 | 10:36:56 AM | 12.7 | 34.4
772 | 05/17/1996 | 11:06:56 AM | 12.7 | 40.5
773 | 05/17/1996 | 11:36:56 AM | 12.7 | 43.6
774 | 05/17/1996 | 12:06:56 PM | 12.7 | 47
775 | 05/17/1996 | 12:36:56 PM | 12.7 | 49.7
776 | 05/17/1996 | 01:06:56 PM | 12.7 | 48.1
777 | 05/17/1996 | 01:36:56 PM | 12.7 | 46.6
778 | 05/17/1996 | 02:06:56 PM | 12.7 | 45.8
779 | 05/17/1996 | 02:36:56 PM | 12.7 | 43.6
780 | 05/17/1996 | 03:06:56 PM | 12.7 | 40.5
781 | 05/17/1996 | 03:36:56 PM | 12.7 | 37.5
782 | 05/17/1996 | 04:06:56 PM | 12.7 | 35.9
783 | 05/17/1996 | 04:36:56 PM | 12.7 | 31.7
784 | 05/17/1996 | 05:06:56 PM | 12.7 | 29.2
785 | 05/17/1996 | 05:36:56 PM | 12.7 | 27.1
786 | 05/17/1996 | 06:06:56 PM | 12.7 | 25.2
787 | 05/17/1996 | 06:36:56 PM | 12.7 | 23.9
788 | 05/17/1996 | 07:06:56 PM | 12.7 | 23.3
789 | 05/17/1996 | 07:36:56 PM | 12.7 | 22.2
790 | 05/17/1996 | 08:06:56 PM | 12.7 | 22.2
791 | 05/17/1996 | 08:36:56 PM | 12.7 | 20.7
792 | 05/17/1996 | 09:06:56 PM | 12.7 | 20.7
793 | 05/17/1996 | 09:36:56 PM | 12.7 | 20.1
794 | 05/17/1996 | 10:06:56 PM | 12.7 | 19.1
795 | 05/17/1996 | 10:36:56 PM | 12.7 | 19.1
796 | 05/17/1996 | 11:06:56 PM | 12.7 | 17.6
797 | 05/17/1996 | 11:36:56 PM | 12.7 | 17
798 | 05/18/1996 | 12:06:56 AM | 12.7 | 16.1
799 | 05/18/1996 | 12:36:56 AM | 12.7 | 15.5
800 | 05/18/1996 | 01:06:56 AM | 12.7 | 14.6
801 | 05/18/1996 | 01:36:56 AM | 12.7 | 14.6
802 | 05/18/1996 | 02:06:56 AM | 12.7 | 14.6
803 | 05/18/1996 | 02:36:56 AM | 12.7 | 14.4
804 | 05/18/1996 | 03:06:56 AM | 12.7 | 14.6
805 | 05/18/1996 | 03:36:56 AM | 12.7 | 14.6
806 | 05/18/1996 | 04:06:56 AM | 12.7 | 14.6
807 | 05/18/1996 | 04:36:56 AM | 12.7 | 14.6
808 | 05/18/1996 | 05:06:56 AM | 12.7 | 14.6
809 | 05/18/1996 | 05:36:56 AM | 12.7 | 14.6
810 | 05/18/1996 | 06:06:56 AM | 12.7 | 16.1
811 | 05/18/1996 | 06:36:56 AM | 12.7 | 16.4
812 | 05/18/1996 | 07:06:56 AM | 12.7 | 17.8
813 | 05/18/1996 | 07:36:56 AM | 12.7 | 20.6
814 | 05/18/1996 | 08:06:56 AM | 12.7 | 23.7
815 | 05/18/1996 | 08:36:56 AM | 12.7 | 28.3
816 | 05/18/1996 | 09:06:56 AM | 12.7 | 29.8
817 | 05/18/1996 | 09:36:56 AM | 12.7 | 29.9
818 | 05/18/1996 | 10:06:56 AM | 12.7 | 32.9
819 | 05/18/1996 | 10:36:56 AM | 12.7 | 35.9
820 | 05/18/1996 | 11:06:56 AM | 12.7 | 38.9
821 | 05/18/1996 | 11:36:56 AM | 12.7 | 40.5
822 | 05/18/1996 | 12:06:56 PM | 12.7 | 40.5
823 | 05/18/1996 | 12:36:56 PM | 12.7 | 40.6
824 | 05/18/1996 | 01:06:56 PM | 12.7 | 41.4
825 | 05/18/1996 | 01:36:56 PM | 12.7 | 42
826 | 05/18/1996 | 02:06:56 PM | 12.7 | 41.7
827 | 05/18/1996 | 02:36:56 PM | 12.7 | 39
828 | 05/18/1996 | 03:06:56 PM | 12.7 | 37.5
829 | 05/18/1996 | 03:36:56 PM | 12.7 | 35.9
830 | 05/18/1996 | 04:06:56 PM | 12.7 | 31.5
831 | 05/18/1996 | 04:36:56 PM | 12.7 | 29.8
832 | 05/18/1996 | 05:06:56 PM | 12.7 | 27.6
833 | 05/18/1996 | 05:36:56 PM | 12.7 | 25.2
834 | 05/18/1996 | 06:06:56 PM | 12.7 | 23.7
835 | 05/18/1996 | 06:36:56 PM | 12.7 | 22.2
836 | 05/18/1996 | 07:06:56 PM | 12.7 | 20.6
837 | 05/18/1996 | 07:36:56 PM | 12.7 | 19.1
838 | 05/18/1996 | 08:06:56 PM | 12.7 | 17.6
839 | 05/18/1996 | 08:36:56 PM | 12.7 | 17.6
840 | 05/18/1996 | 09:06:56 PM | 12.7 | 17.3
841 | 05/18/1996 | 09:36:56 PM | 12.7 | 16.1
842 | 05/18/1996 | 10:06:56 PM | 12.7 | 16.1
843 | 05/18/1996 | 10:36:56 PM | 12.7 | 14.8
844 | 05/18/1996 | 11:06:56 PM | 12.7 | 14.6
845 | 05/18/1996 | 11:36:56 PM | 12.7 | 14.6
846 | 05/19/1996 | 12:06:56 AM | 12.7 | 14.5
847 | 05/19/1996 | 12:36:56 AM | 12.7 | 13.1
848 | 05/19/1996 | 01:06:56 AM | 12.7 | 13
849 | 05/19/1996 | 01:36:56 AM | 12.7 | 13
850 | 05/19/1996 | 02:06:56 AM | 12.7 | 13
851 | 05/19/1996 | 02:36:56 AM | 12.7 | 11.8
852 | 05/19/1996 | 03:06:56 AM | 12.7 | 11.5
853 | 05/19/1996 | 03:36:56 AM | 12.7 | 11.5
854 | 05/19/1996 | 04:06:56 AM | 12.7 | 11.5
855 | 05/19/1996 | 04:36:56 AM | 12.7 | 11.5
856 | 05/19/1996 | 05:06:56 AM | 12.7 | 11.6
857 | 05/19/1996 | 05:36:56 AM | 12.7 | 13.7
858 | 05/19/1996 | 06:06:56 AM | 12.7 | 15.6
859 | 05/19/1996 | 06:36:56 AM | 12.7 | 17.8
860 | 05/19/1996 | 07:06:56 AM | 12.7 | 20.7
861 | 05/19/1996 | 07:36:56 AM | 12.7 | 23.7
862 | 05/19/1996 | 08:06:56 AM | 12.7 | 26.7
863 | 05/19/1996 | 08:36:56 AM | 12.7 | 29.8
864 | 05/19/1996 | 09:06:56 AM | 12.7 | 31.8
865 | 05/19/1996 | 09:36:56 AM | 12.7 | 35.9
866 | 05/19/1996 | 10:06:56 AM | 12.7 | 37.5
867 | 05/19/1996 | 10:36:56 AM | 12.7 | 34.4
868 | 05/19/1996 | 11:06:56 AM | 12.7 | 35.9
869 | 05/19/1996 | 11:36:56 AM | 12.7 | 37.4
870 | 05/19/1996 | 12:06:56 PM | 12.7 | 40.5
871 | 05/19/1996 | 12:36:56 PM | 12.7 | 42
872 | 05/19/1996 | 01:06:56 PM | 12.7 | 39
873 | 05/19/1996 | 01:36:56 PM | 12.7 | 40.5
874 | 05/19/1996 | 02:06:56 PM | 12.7 | 45.1
875 | 05/19/1996 | 02:36:56 PM | 12.7 | 45.9
876 | 05/19/1996 | 03:06:56 PM | 12.7 | 42.5
877 | 05/19/1996 | 03:36:56 PM | 12.7 | 41.9
878 | 05/19/1996 | 04:06:56 PM | 12.7 | 37.5
879 | 05/19/1996 | 04:36:56 PM | 12.7 | 32.9
880 | 05/19/1996 | 05:06:56 PM | 12.7 | 31.3
881 | 05/19/1996 | 05:36:56 PM | 12.7 | 29.8
882 | 05/19/1996 | 06:06:56 PM | 12.7 | 26.8
883 | 05/19/1996 | 06:36:56 PM | 12.7 | 25.2
884 | 05/19/1996 | 07:06:56 PM | 12.7 | 22.3
1326 | 05/29/1996 | 12:06:56 AM | 12.7 | 17.6
1327 | 05/29/1996 | 12:36:56 AM | 12.7 | 17.6
1328 | 05/29/1996 | 01:06:56 AM | 12.7 | 16.7
1329 | 05/29/1996 | 01:36:56 AM | 12.7 | 16.1
1330 | 05/29/1996 | 02:06:56 AM | 12.7 | 16.1
1331 | 05/29/1996 | 02:36:56 AM | 12.7 | 14.9
1332 | 05/29/1996 | 03:06:56 AM | 12.7 | 14.6
1333 | 05/29/1996 | 03:36:56 AM | 12.7 | 14.6
1334 | 05/29/1996 | 04:06:56 AM | 12.7 | 14
1335 | 05/29/1996 | 04:36:56 AM | 12.7 | 13
1336 | 05/29/1996 | 05:06:56 AM | 12.7 | 13.4
1337 | 05/29/1996 | 05:36:56 AM | 12.7 | 14.6
1338 | 05/29/1996 | 06:06:56 AM | 12.7 | 17.5
1339 | 05/29/1996 | 06:36:56 AM | 12.7 | 19.4
1340 | 05/29/1996 | 07:06:56 AM | 12.7 | 23.2
1341 | 05/29/1996 | 07:36:56 AM | 12.7 | 26.8
1342 | 05/29/1996 | 08:06:56 AM | 12.7 | 29.8
1343 | 05/29/1996 | 08:36:56 AM | 12.7 | 32.9
1344 | 05/29/1996 | 09:06:56 AM | 12.7 | 35.9
1345 | 05/29/1996 | 09:36:56 AM | 12.7 | 40.2
1346 | 05/29/1996 | 10:06:56 AM | 12.7 | 43
1347 | 05/29/1996 | 10:36:56 AM | 12.7 | 46.6
1348 | 05/29/1996 | 11:06:56 AM | 12.7 | 48.1
1349 | 05/29/1996 | 11:36:56 AM | 12.7 | 51.2
1350 | 05/29/1996 | 12:06:56 PM | 12.7 | 51.2
1351 | 05/29/1996 | 12:36:56 PM | 12.7 | 52.7
1352 | 05/29/1996 | 01:06:56 PM | 12.7 | 52.7
1353 | 05/29/1996 | 01:36:56 PM | 12.7 | 52.3
1354 | 05/29/1996 | 02:06:56 PM | 12.7 | 51.2
1355 | 05/29/1996 | 02:36:56 PM | 12.7 | 49.7
1356 | 05/29/1996 | 03:06:56 PM | 12.7 | 48.1
1357 | 05/29/1996 | 03:36:56 PM | 12.7 | 45.1
1358 | 05/29/1996 | 04:06:56 PM | 12.7 | 42.7
1359 | 05/29/1996 | 04:36:56 PM | 12.7 | 40.5
1360 | 05/29/1996 | 05:06:56 PM | 12.7 | 37.5
1361 | 05/29/1996 | 05:36:56 PM | 12.7 | 34.4
1362 | 05/29/1996 | 06:06:56 PM | 12.7 | 31.6
1363 | 05/29/1996 | 06:36:56 PM | 12.7 | 29
1364 | 05/29/1996 | 07:06:56 PM | 12.7 | 26.8
1365 | 05/29/1996 | 07:36:56 PM | 12.7 | 25.2
1366 | 05/29/1996 | 08:06:56 PM | 12.7 | 23.7
1367 | 05/29/1996 | 08:36:56 PM | 12.7 | 22.2
1368 | 05/29/1996 | 09:06:56 PM | 12.7 | 21.2
1369 | 05/29/1996 | 09:36:56 PM | 12.7 | 20.7
1370 | 05/29/1996 | 10:06:56 PM | 12.7 | 19.8
1371 | 05/29/1996 | 10:36:56 PM | 12.7 | 19.1
1372 | 05/29/1996 | 11:06:56 PM | 12.7 | 18.9
1373 | 05/29/1996 | 11:36:56 PM | 12.7 | 17.6
1374 | 05/30/1996 | 12:06:56 AM | 12.7 | 17.6
1375 | 05/30/1996 | 12:36:56 AM | 12.7 | 16.6
1376 | 05/30/1996 | 01:06:56 AM | 12.7 | 16.1
1377 | 05/30/1996 | 01:36:56 AM | 12.7 | 16.1
1378 | 05/30/1996 | 02:06:56 AM | 12.7 | 14.7
1379 | 05/30/1996 | 02:36:56 AM | 12.7 | 14.6
1380 | 05/30/1996 | 03:06:56 AM | 12.7 | 14.6
1381 | 05/30/1996 | 03:36:56 AM | 12.7 | 13.6
1382 | 05/30/1996 | 04:06:56 AM | 12.7 | 13
1383 | 05/30/1996 | 04:36:56 AM | 12.7 | 13
1384 | 05/30/1996 | 05:06:56 AM | 12.7 | 13
1385 | 05/30/1996 | 05:36:56 AM | 12.7 | 14.6
1386 | 05/30/1996 | 06:06:56 AM | 12.7 | 16.1
1387 | 05/30/1996 | 06:36:56 AM | 12.7 | 19.1
1388 | 05/30/1996 | 07:06:56 AM | 12.7 | 22.2
1389 | 05/30/1996 | 07:36:56 AM | 12.7 | 25.6
1390 | 05/30/1996 | 08:06:56 AM | 12.7 | 29.8
1391 | 05/30/1996 | 08:36:56 AM | 12.7 | 32.9
1392 | 05/30/1996 | 09:06:56 AM | 12.7 | 37.1
1393 | 05/30/1996 | 09:36:56 AM | 12.7 | 40.5
1394 | 05/30/1996 | 10:06:56 AM | 12.7 | 43.6
1395 | 05/30/1996 | 10:36:56 AM | 12.7 | 46.5
1396 | 05/30/1996 | 11:06:56 AM | 12.7 | 48.1
1397 | 05/30/1996 | 11:36:56 AM | 12.7 | 49.7
1398 | 05/30/1996 | 12:06:56 PM | 12.7 | 51.9
1399 | 05/30/1996 | 12:36:56 PM | 12.7 | 52.7
1400 | 05/30/1996 | 01:06:56 PM | 12.7 | 54.2
1401 | 05/30/1996 | 01:36:56 PM | 12.7 | 48.1
4006 | 05/23/1996 | 03:06:56 PM | 88.9 | 33.1
15920 | 07/29/1996 | 10:18:09 AM | 12.7 | 57.4
15921 | 07/29/1996 | 10:48:10 AM | 12.7 | 60.3
15922 | 07/29/1996 | 11:18:11 AM | 12.7 | 60.3
15923 | 07/29/1996 | 11:48:13 AM | 12.7 | 60.4
15924 | 07/29/1996 | 12:18:14 PM | 12.7 | 58.8
15925 | 07/29/1996 | 12:48:16 PM | 12.7 | 57.3
15926 | 07/29/1996 | 01:18:17 PM | 12.7 | 51.2
15927 | 07/29/1996 | 01:48:19 PM | 12.7 | 40.5
15928 | 07/29/1996 | 02:18:20 PM | 12.7 | 45.1
15929 | 07/29/1996 | 02:48:21 PM | 12.7 | 48.1
15930 | 07/29/1996 | 03:18:23 PM | 12.7 | 48.7
15931 | 07/29/1996 | 03:48:24 PM | 12.7 | 43.6
15932 | 07/29/1996 | 04:18:26 PM | 12.7 | 42
15933 | 07/29/1996 | 04:48:27 PM | 12.7 | 40.5
15934 | 07/29/1996 | 05:18:29 PM | 12.7 | 37.5
15935 | 07/29/1996 | 05:48:30 PM | 12.7 | 35.9
15936 | 07/29/1996 | 06:18:32 PM | 12.7 | 34.4
15937 | 07/29/1996 | 06:48:33 PM | 12.7 | 34.4
15938 | 07/29/1996 | 07:18:34 PM | 12.7 | 32.9
15939 | 07/29/1996 | 07:48:36 PM | 12.7 | 32.9
15940 | 07/29/1996 | 08:18:33 PM | 12.7 | 31.3
15941 | 07/29/1996 | 08:48:30 PM | 12.7 | 31.3
15942 | 07/29/1996 | 09:18:27 PM | 12.7 | 29.8
15943 | 07/29/1996 | 09:48:24 PM | 12.7 | 29.8
15944 | 07/29/1996 | 10:18:21 PM | 12.7 | 29.8
15945 | 07/29/1996 | 10:48:19 PM | 12.7 | 28.7
15946 | 07/29/1996 | 11:18:16 PM | 12.7 | 28.3
15947 | 07/29/1996 | 11:48:13 PM | 12.7 | 28.3
15948 | 07/30/1996 | 12:18:10 AM | 12.7 | 28.3
15949 | 07/30/1996 | 12:48:07 AM | 12.7 | 26.8
15950 | 07/30/1996 | 01:18:04 AM | 12.7 | 26.8
15951 | 07/30/1996 | 01:48:01 AM | 12.7 | 26.2
15952 | 07/30/1996 | 02:18:03 AM | 12.7 | 25.2
15953 | 07/30/1996 | 02:48:04 AM | 12.7 | 25.2
15954 | 07/30/1996 | 03:18:06 AM | 12.7 | 25
15955 | 07/30/1996 | 03:48:07 AM | 12.7 | 23.7
15956 | 07/30/1996 | 04:18:09 AM | 12.7 | 23.7
15957 | 07/30/1996 | 04:48:10 AM | 12.7 | 26.8
15958 | 07/30/1996 | 05:18:11 AM | 12.7 | 28.3
15959 | 07/30/1996 | 05:48:13 AM | 12.7 | 31.3
15960 | 07/30/1996 | 06:18:14 AM | 12.7 | 34.4
15961 | 07/30/1996 | 06:48:16 AM | 12.7 | 39
15962 | 07/30/1996 | 07:18:17 AM | 12.7 | 42
15963 | 07/30/1996 | 07:48:19 AM | 12.7 | 45.1
15964 | 07/30/1996 | 08:18:20 AM | 12.7 | 48.1
15965 | 07/30/1996 | 08:48:21 AM | 12.7 | 51.2
15966 | 07/30/1996 | 09:18:23 AM | 12.7 | 52.7
15967 | 07/30/1996 | 09:48:24 AM | 12.7 | 55.8
15968 | 07/30/1996 | 10:18:26 AM | 12.7 | 57.3
15969 | 07/30/1996 | 10:48:27 AM | 12.7 | 59
15970 | 07/30/1996 | 11:18:29 AM | 12.7 | 55.8
15971 | 07/30/1996 | 11:48:30 AM | 12.7 | 57.3
15972 | 07/30/1996 | 12:18:32 PM | 12.7 | 60.3
15973 | 07/30/1996 | 12:48:33 PM | 12.7 | 57.3
15974 | 07/30/1996 | 01:18:34 PM | 12.7 | 57.3
15975 | 07/30/1996 | 01:48:36 PM | 12.7 | 58.6
15976 | 07/30/1996 | 02:18:37 PM | 12.7 | 56.6
15977 | 07/30/1996 | 02:48:39 PM | 12.7 | 54.2
15978 | 07/30/1996 | 03:18:40 PM | 12.7 | 52.7
15979 | 07/30/1996 | 03:48:42 PM | 12.7 | 49.7
15980 | 07/30/1996 | 04:18:43 PM | 12.7 | 48.1
15981 | 07/30/1996 | 04:48:45 PM | 12.7 | 45.1
15982 | 07/30/1996 | 05:18:42 PM | 12.7 | 42
15983 | 07/30/1996 | 05:48:39 PM | 12.7 | 39
15984 | 07/30/1996 | 06:18:36 PM | 12.7 | 37.5
15985 | 07/30/1996 | 06:48:33 PM | 12.7 | 35.9
15986 | 07/30/1996 | 07:18:30 PM | 12.7 | 35.7
15987 | 07/30/1996 | 07:48:27 PM | 12.7 | 34.4
15988 | 07/30/1996 | 08:18:24 PM | 12.7 | 33.9
15989 | 07/30/1996 | 08:48:21 PM | 12.7 | 32.9
15990 | 07/30/1996 | 09:18:19 PM | 12.7 | 32.9
15991 | 07/30/1996 | 09:48:16 PM | 12.7 | 31.3
15992 | 07/30/1996 | 10:18:13 PM | 12.7 | 31.3
15993 | 07/30/1996 | 10:48:10 PM | 12.7 | 29.8
15994 | 07/30/1996 | 11:18:07 PM | 12.7 | 29.8
15995 | 07/30/1996 | 11:48:04 PM | 12.7 | 28.5
15996 | 07/31/1996 | 12:18:01 AM | 12.7 | 28.3
15997 | 07/31/1996 | 12:48:03 AM | 12.7 | 28
15998 | 07/31/1996 | 01:18:04 AM | 12.7 | 26.8
15999 | 07/31/1996 | 01:48:06 AM | 12.7 | 26.8
16000 | 07/31/1996 | 02:18:07 AM | 12.7 | 25.2
16001 | 07/31/1996 | 02:48:09 AM | 12.7 | 25.2
16002 | 07/31/1996 | 03:18:10 AM | 12.7 | 25.2
16003 | 07/31/1996 | 03:48:11 AM | 12.7 | 25.2
16004 | 07/31/1996 | 04:18:13 AM | 12.7 | 25.2
16005 | 07/31/1996 | 04:48:14 AM | 12.7 | 26.8
16006 | 07/31/1996 | 05:18:16 AM | 12.7 | 29.8
16007 | 07/31/1996 | 05:48:17 AM | 12.7 | 32.9
16008 | 07/31/1996 | 06:18:19 AM | 12.7 | 35.9
16009 | 07/31/1996 | 06:48:20 AM | 12.7 | 39
16010 | 07/31/1996 | 07:18:21 AM | 12.7 | 43.3
16011 | 07/31/1996 | 07:48:23 AM | 12.7 | 46.6
16012 | 07/31/1996 | 08:18:24 AM | 12.7 | 49.7
16013 | 07/31/1996 | 08:48:26 AM | 12.7 | 52.7
16014 | 07/31/1996 | 09:18:27 AM | 12.7 | 55.8
16015 | 07/31/1996 | 09:48:29 AM | 12.7 | 57.3
16016 | 07/31/1996 | 10:18:30 AM | 12.7 | 58.8
16017 | 07/31/1996 | 10:48:32 AM | 12.7 | 59.7
16018 | 07/31/1996 | 11:18:33 AM | 12.7 | 58.8
16019 | 07/31/1996 | 11:48:34 AM | 12.7 | 58.8
16020 | 07/31/1996 | 12:18:36 PM | 12.7 | 58.8
16021 | 07/31/1996 | 12:48:37 PM | 12.7 | 58.8
16022 | 07/31/1996 | 01:18:39 PM | 12.7 | 57.3
16023 | 07/31/1996 | 01:48:40 PM | 12.7 | 55.8
16024 | 07/31/1996 | 02:18:42 PM | 12.7 | 54.2
16025 | 07/31/1996 | 02:48:43 PM | 12.7 | 52.7
16026 | 07/31/1996 | 03:18:40 PM | 12.7 | 49.7
16027 | 07/31/1996 | 03:48:37 PM | 12.7 | 48.1
16028 | 07/31/1996 | 04:18:34 PM | 12.7 | 45.1
16029 | 07/31/1996 | 04:48:32 PM | 12.7 | 43.5
16030 | 07/31/1996 | 05:18:29 PM | 12.7 | 40.5
16031 | 07/31/1996 | 05:48:26 PM | 12.7 | 38.9
16032 | 07/31/1996 | 06:18:23 PM | 12.7 | 36.2
16033 | 07/31/1996 | 06:48:20 PM | 12.7 | 35.8
16034 | 07/31/1996 | 07:18:17 PM | 12.7 | 34.4
16035 | 07/31/1996 | 07:48:14 PM | 12.7 | 32.9
16036 | 07/31/1996 | 08:18:11 PM | 12.7 | 32.6
16037 | 07/31/1996 | 08:48:09 PM | 12.7 | 31.3
16038 | 07/31/1996 | 09:18:06 PM | 12.7 | 30.7
16039 | 07/31/1996 | 09:48:03 PM | 12.7 | 29.8
16040 | 07/31/1996 | 10:18:04 PM | 12.7 | 28.6
16041 | 07/31/1996 | 10:48:06 PM | 12.7 | 28.3
16042 | 07/31/1996 | 11:18:07 PM | 12.7 | 28.1
16043 | 07/31/1996 | 11:48:09 PM | 12.7 | 26.8
16044 | 07/01/1996 | 12:18:11 AM | 38.1 | 31.1
16045 | 07/01/1996 | 12:48:11 AM | 38.1 | 29.7
16046 | 07/01/1996 | 01:18:11 AM | 38.1 | 29.7
16047 | 07/01/1996 | 01:48:11 AM | 38.1 | 28.2
16048 | 07/01/1996 | 02:18:11 AM | 38.1 | 28.2
16049 | 07/01/1996 | 02:48:11 AM | 38.1 | 28.2
16050 | 07/01/1996 | 03:18:11 AM | 38.1 | 26.7
16051 | 07/01/1996 | 03:48:11 AM | 38.1 | 26.7
16052 | 07/01/1996 | 04:18:11 AM | 38.1 | 26.7
16053 | 07/01/1996 | 04:48:11 AM | 38.1 | 25.3
16054 | 07/01/1996 | 05:18:11 AM | 38.1 | 25.1
16055 | 07/01/1996 | 05:48:11 AM | 38.1 | 26.7
16056 | 07/01/1996 | 06:18:11 AM | 38.1 | 28.2
16057 | 07/01/1996 | 06:48:11 AM | 38.1 | 29.7
16058 | 07/01/1996 | 07:18:11 AM | 38.1 | 31.2
16059 | 07/01/1996 | 07:48:11 AM | 38.1 | 34.3
16060 | 07/01/1996 | 08:18:11 AM | 38.1 | 37.2
16061 | 07/01/1996 | 08:48:11 AM | 38.1 | 39.3
16062 | 07/01/1996 | 09:18:11 AM | 38.1 | 41.9
16063 | 07/01/1996 | 09:48:11 AM | 38.1 | 45
16064 | 07/01/1996 | 10:18:11 AM | 38.1 | 48
16065 | 07/01/1996 | 10:48:11 AM | 38.1 | 49.6
16066 | 07/01/1996 | 11:18:11 AM | 38.1 | 52.3
16067 | 07/01/1996 | 11:48:11 AM | 38.1 | 54.1
16068 | 07/01/1996 | 12:18:11 PM | 38.1 | 55.7
16069 | 07/01/1996 | 12:48:11 PM | 38.1 | 56.5
16070 | 07/01/1996 | 01:18:11 PM | 38.1 | 57.2
16071 | 07/01/1996 | 01:48:11 PM | 38.1 | 58.6
16072 | 07/01/1996 | 02:18:11 PM | 38.1 | 58.7
16073 | 07/01/1996 | 02:48:11 PM | 38.1 | 58.7
16074 | 07/01/1996 | 03:18:11 PM | 38.1 | 57.2
16075 | 07/01/1996 | 03:48:11 PM | 38.1 | 57.2
16076 | 07/01/1996 | 04:18:11 PM | 38.1 | 55.7
16077 | 07/01/1996 | 04:48:11 PM | 38.1 | 54.1
16078 | 07/01/1996 | 05:18:11 PM | 38.1 | 52.6
16079 | 07/01/1996 | 05:48:11 PM | 38.1 | 49.6
16080 | 07/01/1996 | 06:18:11 PM | 38.1 | 46.7
16081 | 07/01/1996 | 06:48:11 PM | 38.1 | 45
16082 | 07/01/1996 | 07:18:11 PM | 38.1 | 42.1
16083 | 07/01/1996 | 07:48:11 PM | 38.1 | 40.4
16084 | 07/01/1996 | 08:18:11 PM | 38.1 | 38.9
16085 | 07/01/1996 | 08:48:11 PM | 38.1 | 37.6
16086 | 07/01/1996 | 09:18:11 PM | 38.1 | 37.4
16087 | 07/01/1996 | 09:48:11 PM | 38.1 | 35.8
16088 | 07/01/1996 | 10:18:11 PM | 38.1 | 34.5
16089 | 07/01/1996 | 10:48:11 PM | 38.1 | 34.3
16090 | 07/01/1996 | 11:18:11 PM | 38.1 | 32.8
16091 | 07/01/1996 | 11:48:11 PM | 38.1 | 32.8
16092 | 07/02/1996 | 12:18:11 AM | 38.1 | 32.1
16093 | 07/02/1996 | 12:48:11 AM | 38.1 | 31.2
16094 | 07/02/1996 | 01:18:11 AM | 38.1 | 31.2
16095 | 07/02/1996 | 01:48:11 AM | 38.1 | 29.9
16096 | 07/02/1996 | 02:18:11 AM | 38.1 | 29.7
16097 | 07/02/1996 | 02:48:11 AM | 38.1 | 29.7
16098 | 07/02/1996 | 03:18:11 AM | 38.1 | 28.7
16099 | 07/02/1996 | 03:48:11 AM | 38.1 | 28.2
16100 | 07/02/1996 | 04:18:11 AM | 38.1 | 28.2
16101 | 07/02/1996 | 04:48:11 AM | 38.1 | 27.6
16102 | 07/02/1996 | 05:18:11 AM | 38.1 | 27.2
16103 | 07/02/1996 | 05:48:11 AM | 38.1 | 28.2
16104 | 07/02/1996 | 06:18:11 AM | 38.1 | 29.7
16105 | 07/02/1996 | 06:48:11 AM | 38.1 | 31.2
16106 | 07/02/1996 | 07:18:11 AM | 38.1 | 32.8
16107 | 07/02/1996 | 07:48:11 AM | 38.1 | 35.8
16108 | 07/02/1996 | 08:18:11 AM | 38.1 | 38.6
16109 | 07/02/1996 | 08:48:11 AM | 38.1 | 40.4
16110 | 07/02/1996 | 09:18:11 AM | 38.1 | 43.5
7818 | 06/10/1996 | 08:06:56 PM | 12.7 | 31.3
7819 | 06/10/1996 | 08:36:56 PM | 12.7 | 29.8
7820 | 06/10/1996 | 09:06:56 PM | 12.7 | 28.3
7821 | 06/10/1996 | 09:36:56 PM | 12.7 | 28.3
7822 | 06/10/1996 | 10:06:56 PM | 12.7 | 26.8
7823 | 06/10/1996 | 10:36:56 PM | 12.7 | 25.2
7824 | 06/10/1996 | 11:06:56 PM | 12.7 | 25.2
7825 | 06/10/1996 | 11:36:56 PM | 12.7 | 24
7826 | 06/11/1996 | 12:06:56 AM | 12.7 | 23.7
7827 | 06/11/1996 | 12:36:56 AM | 12.7 | 23.7
7828 | 06/11/1996 | 01:06:56 AM | 12.7 | 22.3
7829 | 06/11/1996 | 01:36:56 AM | 12.7 | 22.2
7830 | 06/11/1996 | 02:06:56 AM | 12.7 | 22.2
7831 | 06/11/1996 | 02:36:56 AM | 12.7 | 20.8
7832 | 06/11/1996 | 03:06:56 AM | 12.7 | 20.7
7833 | 06/11/1996 | 03:36:56 AM | 12.7 | 20.7
7834 | 06/11/1996 | 04:06:56 AM | 12.7 | 20.7
7835 | 06/11/1996 | 04:36:56 AM | 12.7 | 20.2
7836 | 06/11/1996 | 05:06:56 AM | 12.7 | 20.7
7837 | 06/11/1996 | 05:36:56 AM | 12.7 | 22.1
7838 | 06/11/1996 | 06:06:56 AM | 12.7 | 23.7
7839 | 06/11/1996 | 06:36:56 AM | 12.7 | 26.8
7840 | 06/11/1996 | 07:06:56 AM | 12.7 | 29.8
7841 | 06/11/1996 | 07:36:56 AM | 12.7 | 32.9
7842 | 06/11/1996 | 08:06:56 AM | 12.7 | 37.3
7843 | 06/11/1996 | 08:36:56 AM | 12.7 | 40.5
7844 | 06/11/1996 | 09:06:56 AM | 12.7 | 43.8
7845 | 06/11/1996 | 09:36:56 AM | 12.7 | 48.1
7846 | 06/11/1996 | 10:06:56 AM | 12.7 | 49.7
7847 | 06/11/1996 | 10:36:56 AM | 12.7 | 52.7
7848 | 06/11/1996 | 11:06:56 AM | 12.7 | 54.2
7849 | 06/11/1996 | 11:36:56 AM | 12.7 | 57.3
7850 | 06/11/1996 | 12:06:56 PM | 12.7 | 58.8
7851 | 06/11/1996 | 12:36:56 PM | 12.7 | 58.8
7852 | 06/11/1996 | 01:06:56 PM | 12.7 | 60.3
10266 | 06/01/1996 | 06:06:56 PM | 88.9 | 39
10267 | 06/01/1996 | 06:36:56 PM | 88.9 | 37.7
10268 | 06/01/1996 | 07:06:56 PM | 88.9 | 36.1
10269 | 06/01/1996 | 07:36:56 PM | 88.9 | 34.6
10270 | 06/01/1996 | 08:06:56 PM | 88.9 | 33.1
10271 | 06/01/1996 | 08:36:56 PM | 88.9 | 31.6
10272 | 06/01/1996 | 09:06:56 PM | 88.9 | 31.5
10273 | 06/01/1996 | 09:36:56 PM | 88.9 | 30
10274 | 06/01/1996 | 10:06:56 PM | 88.9 | 29
10275 | 06/01/1996 | 10:36:56 PM | 88.9 | 28.5
10276 | 06/01/1996 | 11:06:56 PM | 88.9 | 28
10277 | 06/01/1996 | 11:36:56 PM | 88.9 | 27
10278 | 06/02/1996 | 12:06:56 AM | 88.9 | 26.9
10279 | 06/02/1996 | 12:36:56 AM | 88.9 | 25.4
10280 | 06/02/1996 | 01:06:56 AM | 88.9 | 25.4
10281 | 06/02/1996 | 01:36:56 AM | 88.9 | 24.2
10282 | 06/02/1996 | 02:06:56 AM | 88.9 | 23.9
10283 | 06/02/1996 | 02:36:56 AM | 88.9 | 23.9
10284 | 06/02/1996 | 03:06:56 AM | 88.9 | 22.5
10285 | 06/02/1996 | 03:36:56 AM | 88.9 | 22.4
10286 | 06/02/1996 | 04:06:56 AM | 88.9 | 22.4
10287 | 06/02/1996 | 04:36:56 AM | 88.9 | 21.7
10288 | 06/02/1996 | 05:06:56 AM | 88.9 | 20.9
10289 | 06/02/1996 | 05:36:56 AM | 88.9 | 20.9
10290 | 06/02/1996 | 06:06:56 AM | 88.9 | 22.4
10291 | 06/02/1996 | 06:36:56 AM | 88.9 | 22.4
10292 | 06/02/1996 | 07:06:56 AM | 88.9 | 23.9
10293 | 06/02/1996 | 07:36:56 AM | 88.9 | 25.4
10294 | 06/02/1996 | 08:06:56 AM | 88.9 | 28.5
10295 | 06/02/1996 | 08:36:56 AM | 88.9 | 30
10296 | 06/02/1996 | 09:06:56 AM | 88.9 | 33.1
10297 | 06/02/1996 | 09:36:56 AM | 88.9 | 34.6
10298 | 06/02/1996 | 10:06:56 AM | 88.9 | 37.6
10299 | 06/02/1996 | 10:36:56 AM | 88.9 | 39.2
10300 | 06/02/1996 | 11:06:56 AM | 88.9 | 40.7
10301 | 06/02/1996 | 11:36:56 AM | 88.9 | 42.2
10302 | 06/02/1996 | 12:06:56 PM | 88.9 | 44.1
10303 | 06/02/1996 | 12:36:56 PM | 88.9 | 45.3
10304 | 06/02/1996 | 01:06:56 PM | 88.9 | 46.8
10305 | 06/02/1996 | 01:36:56 PM | 88.9 | 48.3
10306 | 06/02/1996 | 02:06:56 PM | 88.9 | 48.3
10307 | 06/02/1996 | 02:36:56 PM | 88.9 | 48.4
10308 | 06/02/1996 | 03:06:56 PM | 88.9 | 48.7
10309 | 06/02/1996 | 03:36:56 PM | 88.9 | 48.6
10310 | 06/02/1996 | 04:06:56 PM | 88.9 | 48.3
10311 | 06/02/1996 | 04:36:56 PM | 88.9 | 48.3
10312 | 06/02/1996 | 05:06:56 PM | 88.9 | 46.8
10313 | 06/02/1996 | 05:36:56 PM | 88.9 | 45.7
10314 | 06/02/1996 | 06:06:56 PM | 88.9 | 43.9
10315 | 06/02/1996 | 06:36:56 PM | 88.9 | 42.2
10316 | 06/02/1996 | 07:06:56 PM | 88.9 | 40.7
10317 | 06/02/1996 | 07:36:56 PM | 88.9 | 39.2
10318 | 06/02/1996 | 08:06:56 PM | 88.9 | 37.7
10319 | 06/02/1996 | 08:36:56 PM | 88.9 | 36.1
10320 | 06/02/1996 | 09:06:56 PM | 88.9 | 34.6
10321 | 06/02/1996 | 09:36:56 PM | 88.9 | 34.1
10322 | 06/02/1996 | 10:06:56 PM | 88.9 | 33.1
10323 | 06/02/1996 | 10:36:56 PM | 88.9 | 31.5
10324 | 06/02/1996 | 11:06:56 PM | 88.9 | 31.5
10325 | 06/02/1996 | 11:36:56 PM | 88.9 | 30
10326 | 06/03/1996 | 12:06:56 AM | 88.9 | 30
10327 | 06/03/1996 | 12:36:56 AM | 88.9 | 28.9
10328 | 06/03/1996 | 01:06:56 AM | 88.9 | 28.5
10329 | 06/03/1996 | 01:36:56 AM | 88.9 | 28.5
10330 | 06/03/1996 | 02:06:56 AM | 88.9 | 27.4
10331 | 06/03/1996 | 02:36:56 AM | 88.9 | 27
10332 | 06/03/1996 | 03:06:56 AM | 88.9 | 27
10333 | 06/03/1996 | 03:36:56 AM | 88.9 | 26.8
10334 | 06/03/1996 | 04:06:56 AM | 88.9 | 25.4
10335 | 06/03/1996 | 04:36:56 AM | 88.9 | 25.4
10336 | 06/03/1996 | 05:06:56 AM | 88.9 | 25.4
10337 | 06/03/1996 | 05:36:56 AM | 88.9 | 25.4
10338 | 06/03/1996 | 06:06:56 AM | 88.9 | 25.4
10339 | 06/03/1996 | 06:36:56 AM | 88.9 | 25.6
10340 | 06/03/1996 | 07:06:56 AM | 88.9 | 27
10341 | 06/03/1996 | 07:36:56 AM | 88.9 | 28.5
10342 | 06/03/1996 | 08:06:56 AM | 88.9 | 31.2
10343 | 06/03/1996 | 08:36:56 AM | 88.9 | 33.1
10344 | 06/03/1996 | 09:06:56 AM | 88.9 | 34.7
10345 | 06/03/1996 | 09:36:56 AM | 88.9 | 37.7
10346 | 06/03/1996 | 10:06:56 AM | 88.9 | 39.2
10347 | 06/03/1996 | 10:36:56 AM | 88.9 | 42.2
10348 | 06/03/1996 | 11:06:56 AM | 88.9 | 43.8
10349 | 06/03/1996 | 11:36:56 AM | 88.9 | 45.6
10350 | 06/03/1996 | 12:06:56 PM | 88.9 | 47.7
10351 | 06/03/1996 | 12:36:56 PM | 88.9 | 48.4
10352 | 06/03/1996 | 01:06:56 PM | 88.9 | 49.9
10353 | 06/03/1996 | 01:36:56 PM | 88.9 | 51.4
10354 | 06/03/1996 | 02:06:56 PM | 88.9 | 51.4
10355 | 06/03/1996 | 02:36:56 PM | 88.9 | 51.4
10356 | 06/03/1996 | 03:06:56 PM | 88.9 | 51.2
10357 | 06/03/1996 | 03:36:56 PM | 88.9 | 49.9
10358 | 06/03/1996 | 04:06:56 PM | 88.9 | 49.4
10359 | 06/03/1996 | 04:36:56 PM | 88.9 | 48.3
10360 | 06/03/1996 | 05:06:56 PM | 88.9 | 46.8
10361 | 06/03/1996 | 05:36:56 PM | 88.9 | 45.3
10362 | 06/03/1996 | 06:06:56 PM | 88.9 | 43.8
10363 | 06/03/1996 | 06:36:56 PM | 88.9 | 42.2
10364 | 06/03/1996 | 07:06:56 PM | 88.9 | 40.7
10365 | 06/03/1996 | 07:36:56 PM | 88.9 | 39.2
10366 | 06/03/1996 | 08:06:56 PM | 88.9 | 37.7
10367 | 06/03/1996 | 08:36:56 PM | 88.9 | 36.1
10368 | 06/03/1996 | 09:06:56 PM | 88.9 | 34.6
10369 | 06/03/1996 | 09:36:56 PM | 88.9 | 34.6
10370 | 06/03/1996 | 10:06:56 PM | 88.9 | 33.1
10371 | 06/03/1996 | 10:36:56 PM | 88.9 | 32.1
10372 | 06/03/1996 | 11:06:56 PM | 88.9 | 31.5
10373 | 06/03/1996 | 11:36:56 PM | 88.9 | 30.7
10374 | 06/04/1996 | 12:06:56 AM | 88.9 | 30
10375 | 06/04/1996 | 12:36:56 AM | 88.9 | 29.8
10376 | 06/04/1996 | 01:06:56 AM | 88.9 | 28.5
10377 | 06/04/1996 | 01:36:56 AM | 88.9 | 28.5
10378 | 06/04/1996 | 02:06:56 AM | 88.9 | 27
10379 | 06/04/1996 | 02:36:56 AM | 88.9 | 27
10380 | 06/04/1996 | 03:06:56 AM | 88.9 | 27
10381 | 06/04/1996 | 03:36:56 AM | 88.9 | 25.5
10382 | 06/04/1996 | 04:06:56 AM | 88.9 | 25.4
10383 | 06/04/1996 | 04:36:56 AM | 88.9 | 25.4
10384 | 06/04/1996 | 05:06:56 AM | 88.9 | 23.9
10385 | 06/04/1996 | 05:36:56 AM | 88.9 | 23.9
10386 | 06/04/1996 | 06:06:56 AM | 88.9 | 24.9
10387 | 06/04/1996 | 06:36:56 AM | 88.9 | 25.4
10388 | 06/04/1996 | 07:06:56 AM | 88.9 | 27
10389 | 06/04/1996 | 07:36:56 AM | 88.9 | 28.5
10390 | 06/04/1996 | 08:06:56 AM | 88.9 | 30.1
10391 | 06/04/1996 | 08:36:56 AM | 88.9 | 33
10392 | 06/04/1996 | 09:06:56 AM | 88.9 | 34.6
10393 | 06/04/1996 | 09:36:56 AM | 88.9 | 37
10394 | 06/04/1996 | 10:06:56 AM | 88.9 | 39.2
10395 | 06/04/1996 | 10:36:56 AM | 88.9 | 40.7
10396 | 06/04/1996 | 11:06:56 AM | 88.9 | 43.8
10397 | 06/04/1996 | 11:36:56 AM | 88.9 | 45.3
10398 | 06/04/1996 | 12:06:56 PM | 88.9 | 46.8
10399 | 06/04/1996 | 12:36:56 PM | 88.9 | 48.3
10400 | 06/04/1996 | 01:06:56 PM | 88.9 | 49.9
10401 | 06/04/1996 | 01:36:56 PM | 88.9 | 49.9
10402 | 06/04/1996 | 02:06:56 PM | 88.9 | 49.9
10403 | 06/04/1996 | 02:36:56 PM | 88.9 | 49.9
10404 | 06/04/1996 | 03:06:56 PM | 88.9 | 49.9
10405 | 06/04/1996 | 03:36:56 PM | 88.9 | 49.9
10406 | 06/04/1996 | 04:06:56 PM | 88.9 | 48.3
10407 | 06/04/1996 | 04:36:56 PM | 88.9 | 48.3
10408 | 06/04/1996 | 05:06:56 PM | 88.9 | 46.8
10409 | 06/04/1996 | 05:36:56 PM | 88.9 | 45.3
10410 | 06/04/1996 | 06:06:56 PM | 88.9 | 43.8
10411 | 06/04/1996 | 06:36:56 PM | 88.9 | 42.2
10412 | 06/04/1996 | 07:06:56 PM | 88.9 | 40.7
10413 | 06/04/1996 | 07:36:56 PM | 88.9 | 39.2
10414 | 06/04/1996 | 08:06:56 PM | 88.9 | 37.7
10415 | 06/04/1996 | 08:36:56 PM | 88.9 | 36.1
10416 | 06/04/1996 | 09:06:56 PM | 88.9 | 34.9
10417 | 06/04/1996 | 09:36:56 PM | 88.9 | 34.6
10418 | 06/04/1996 | 10:06:56 PM | 88.9 | 33.1
10419 | 06/04/1996 | 10:36:56 PM | 88.9 | 33
10420 | 06/04/1996 | 11:06:56 PM | 88.9 | 31.5
10421 | 06/04/1996 | 11:36:56 PM | 88.9 | 31.5
10422 | 06/05/1996 | 12:06:56 AM | 88.9 | 30
6370 | 05/11/1996 | 04:06:56 PM | 139.7 | 33.1
6371 | 05/11/1996 | 04:36:56 PM | 139.7 | 34.1
6372 | 05/11/1996 | 05:06:56 PM | 139.7 | 34.1
6373 | 05/11/1996 | 05:36:56 PM | 139.7 | 34.1
6374 | 05/11/1996 | 06:06:56 PM | 139.7 | 34.1
6375 | 05/11/1996 | 06:36:56 PM | 139.7 | 34.1
6376 | 05/11/1996 | 07:06:56 PM | 139.7 | 33.2
6377 | 05/11/1996 | 07:36:56 PM | 139.7 | 32.6
6378 | 05/11/1996 | 08:06:56 PM | 139.7 | 32.6
6379 | 05/11/1996 | 08:36:56 PM | 139.7 | 31.1
6380 | 05/11/1996 | 09:06:56 PM | 139.7 | 31.1
6381 | 05/11/1996 | 09:36:56 PM | 139.7 | 30.9
6382 | 05/11/1996 | 10:06:56 PM | 139.7 | 29.5
6383 | 05/11/1996 | 10:36:56 PM | 139.7 | 29.5
6384 | 05/11/1996 | 11:06:56 PM | 139.7 | 28.9
6385 | 05/11/1996 | 11:36:56 PM | 139.7 | 28
6386 | 05/12/1996 | 12:06:56 AM | 139.7 | 28
6387 | 05/12/1996 | 12:36:56 AM | 139.7 | 27.1
6388 | 05/12/1996 | 01:06:56 AM | 139.7 | 26.5
6389 | 05/12/1996 | 01:36:56 AM | 139.7 | 26.5
6390 | 05/12/1996 | 02:06:56 AM | 139.7 | 26.4
6391 | 05/12/1996 | 02:36:56 AM | 139.7 | 25
6392 | 05/12/1996 | 03:06:56 AM | 139.7 | 25
6393 | 05/12/1996 | 03:36:56 AM | 139.7 | 25
6394 | 05/12/1996 | 04:06:56 AM | 139.7 | 24.3
6395 | 05/12/1996 | 04:36:56 AM | 139.7 | 23.4
6396 | 05/12/1996 | 05:06:56 AM | 139.7 | 23.4
6397 | 05/12/1996 | 05:36:56 AM | 139.7 | 23.4
6398 | 05/12/1996 | 06:06:56 AM | 139.7 | 23.1
6399 | 05/12/1996 | 06:36:56 AM | 139.7 | 22.3
6400 | 05/12/1996 | 07:06:56 AM | 139.7 | 22
6401 | 05/12/1996 | 07:36:56 AM | 139.7 | 22.6
6402 | 05/12/1996 | 08:06:56 AM | 139.7 | 23.4
6403 | 05/12/1996 | 08:36:56 AM | 139.7 | 23.4
6404 | 05/12/1996 | 09:06:56 AM | 139.7 | 23.4
6405 | 05/12/1996 | 09:36:56 AM | 139.7 | 25
6406 | 05/12/1996 | 10:06:56 AM | 139.7 | 25
6407 | 05/12/1996 | 10:36:56 AM | 139.7 | 26.5
6408 | 05/12/1996 | 11:06:56 AM | 139.7 | 27.5
6409 | 05/12/1996 | 11:36:56 AM | 139.7 | 28
6410 | 05/12/1996 | 12:06:56 PM | 139.7 | 29.5
6411 | 05/12/1996 | 12:36:56 PM | 139.7 | 30.2
6412 | 05/12/1996 | 01:06:56 PM | 139.7 | 31.1
6413 | 05/12/1996 | 01:36:56 PM | 139.7 | 32.6
6414 | 05/12/1996 | 02:06:56 PM | 139.7 | 32.6
6415 | 05/12/1996 | 02:36:56 PM | 139.7 | 34.1
6416 | 05/12/1996 | 03:06:56 PM | 139.7 | 34.1
6417 | 05/12/1996 | 03:36:56 PM | 139.7 | 35.2
6418 | 05/12/1996 | 04:06:56 PM | 139.7 | 35.7
6419 | 05/12/1996 | 04:36:56 PM | 139.7 | 35.7
6420 | 05/12/1996 | 05:06:56 PM | 139.7 | 35.7
6421 | 05/12/1996 | 05:36:56 PM | 139.7 | 35.7
6422 | 05/12/1996 | 06:06:56 PM | 139.7 | 35.4
6423 | 05/12/1996 | 06:36:56 PM | 139.7 | 34.3
6424 | 05/12/1996 | 07:06:56 PM | 139.7 | 34.1
6425 | 05/12/1996 | 07:36:56 PM | 139.7 | 34.1
6426 | 05/12/1996 | 08:06:56 PM | 139.7 | 32.6
6427 | 05/12/1996 | 08:36:56 PM | 139.7 | 32.6
6428 | 05/12/1996 | 09:06:56 PM | 139.7 | 31.4
6429 | 05/12/1996 | 09:36:56 PM | 139.7 | 31.1
6430 | 05/12/1996 | 10:06:56 PM | 139.7 | 31.1
6431 | 05/12/1996 | 10:36:56 PM | 139.7 | 29.5
6432 | 05/12/1996 | 11:06:56 PM | 139.7 | 29.5
6433 | 05/12/1996 | 11:36:56 PM | 139.7 | 29.5
6434 | 05/13/1996 | 12:06:56 AM | 139.7 | 28.1
6435 | 05/13/1996 | 12:36:56 AM | 139.7 | 28
6436 | 05/13/1996 | 01:06:56 AM | 139.7 | 28
6437 | 05/13/1996 | 01:36:56 AM | 139.7 | 26.7
6438 | 05/13/1996 | 02:06:56 AM | 139.7 | 26.5
6439 | 05/13/1996 | 02:36:56 AM | 139.7 | 26.5
6440 | 05/13/1996 | 03:06:56 AM | 139.7 | 26.4
6441 | 05/13/1996 | 03:36:56 AM | 139.7 | 25
6442 | 05/13/1996 | 04:06:56 AM | 139.7 | 25
6443 | 05/13/1996 | 04:36:56 AM | 139.7 | 25
6444 | 05/13/1996 | 05:06:56 AM | 139.7 | 25
6445 | 05/13/1996 | 05:36:56 AM | 139.7 | 23.7
6446 | 05/13/1996 | 06:06:56 AM | 139.7 | 23.4
6447 | 05/13/1996 | 06:36:56 AM | 139.7 | 23.4
6448 | 05/13/1996 | 07:06:56 AM | 139.7 | 23.4
6449 | 05/13/1996 | 07:36:56 AM | 139.7 | 23.4
6450 | 05/13/1996 | 08:06:56 AM | 139.7 | 23.5
6451 | 05/13/1996 | 08:36:56 AM | 139.7 | 25
6452 | 05/13/1996 | 09:06:56 AM | 139.7 | 25
6453 | 05/13/1996 | 09:36:56 AM | 139.7 | 25
6454 | 05/13/1996 | 10:06:56 AM | 139.7 | 26.1
6455 | 05/13/1996 | 10:36:56 AM | 139.7 | 26.5
6456 | 05/13/1996 | 11:06:56 AM | 139.7 | 26.6
6457 | 05/13/1996 | 11:36:56 AM | 139.7 | 28
6458 | 05/13/1996 | 12:06:56 PM | 139.7 | 28.3
6459 | 05/13/1996 | 12:36:56 PM | 139.7 | 29.5
6460 | 05/13/1996 | 01:06:56 PM | 139.7 | 29.5
6461 | 05/13/1996 | 01:36:56 PM | 139.7 | 29.5
6462 | 05/13/1996 | 02:06:56 PM | 139.7 | 30.8
6463 | 05/13/1996 | 02:36:56 PM | 139.7 | 31.1
6464 | 05/13/1996 | 03:06:56 PM | 139.7 | 31.1
6465 | 05/13/1996 | 03:36:56 PM | 139.7 | 31.1
6466 | 05/13/1996 | 04:06:56 PM | 139.7 | 32.5
6467 | 05/13/1996 | 04:36:56 PM | 139.7 | 32.6
6468 | 05/13/1996 | 05:06:56 PM | 139.7 | 32.6
6469 | 05/13/1996 | 05:36:56 PM | 139.7 | 32.6
6470 | 05/13/1996 | 06:06:56 PM | 139.7 | 32.6
6471 | 05/13/1996 | 06:36:56 PM | 139.7 | 31.1
6472 | 05/13/1996 | 07:06:56 PM | 139.7 | 31.1
6473 | 05/13/1996 | 07:36:56 PM | 139.7 | 31.1
6474 | 05/13/1996 | 08:06:56 PM | 139.7 | 30
6475 | 05/13/1996 | 08:36:56 PM | 139.7 | 29.5
6476 | 05/13/1996 | 09:06:56 PM | 139.7 | 29.5
6477 | 05/13/1996 | 09:36:56 PM | 139.7 | 28.7
6478 | 05/13/1996 | 10:06:56 PM | 139.7 | 28
6479 | 05/13/1996 | 10:36:56 PM | 139.7 | 28
6480 | 05/13/1996 | 11:06:56 PM | 139.7 | 27.7
6481 | 05/13/1996 | 11:36:56 PM | 139.7 | 26.5
6482 | 05/14/1996 | 12:06:56 AM | 139.7 | 26.5
6483 | 05/14/1996 | 12:36:56 AM | 139.7 | 26.5
6484 | 05/14/1996 | 01:06:56 AM | 139.7 | 26.2
6485 | 05/14/1996 | 01:36:56 AM | 139.7 | 25
6486 | 05/14/1996 | 02:06:56 AM | 139.7 | 25
6487 | 05/14/1996 | 02:36:56 AM | 139.7 | 25
6488 | 05/14/1996 | 03:06:56 AM | 139.7 | 25
6489 | 05/14/1996 | 03:36:56 AM | 139.7 | 25
6490 | 05/14/1996 | 04:06:56 AM | 139.7 | 24.8
6491 | 05/14/1996 | 04:36:56 AM | 139.7 | 23.8
6492 | 05/14/1996 | 05:06:56 AM | 139.7 | 23.4
6493 | 05/14/1996 | 05:36:56 AM | 139.7 | 23.4
6494 | 05/14/1996 | 06:06:56 AM | 139.7 | 23.4
6495 | 05/14/1996 | 06:36:56 AM | 139.7 | 23.4
6496 | 05/14/1996 | 07:06:56 AM | 139.7 | 23.4
6497 | 05/14/1996 | 07:36:56 AM | 139.7 | 23.4
6498 | 05/14/1996 | 08:06:56 AM | 139.7 | 23.4
6499 | 05/14/1996 | 08:36:56 AM | 139.7 | 23.4
6500 | 05/14/1996 | 09:06:56 AM | 139.7 | 24.8
6501 | 05/14/1996 | 09:36:56 AM | 139.7 | 25
6502 | 05/14/1996 | 10:06:56 AM | 139.7 | 25
6503 | 05/14/1996 | 10:36:56 AM | 139.7 | 26.5
6504 | 05/14/1996 | 11:06:56 AM | 139.7 | 26.5
6505 | 05/14/1996 | 11:36:56 AM | 139.7 | 28
6506 | 05/14/1996 | 12:06:56 PM | 139.7 | 28
6507 | 05/14/1996 | 12:36:56 PM | 139.7 | 28
6508 | 05/14/1996 | 01:06:56 PM | 139.7 | 28
6509 | 05/14/1996 | 01:36:56 PM | 139.7 | 28.3
6510 | 05/14/1996 | 02:06:56 PM | 139.7 | 28.7
6511 | 05/14/1996 | 02:36:56 PM | 139.7 | 29.5
6512 | 05/14/1996 | 03:06:56 PM | 139.7 | 29.5
6513 | 05/14/1996 | 03:36:56 PM | 139.7 | 29.5
6514 | 05/14/1996 | 04:06:56 PM | 139.7 | 29.5
6515 | 05/14/1996 | 04:36:56 PM | 139.7 | 29.5
6516 | 05/14/1996 | 05:06:56 PM | 139.7 | 29.5
6517 | 05/14/1996 | 05:36:56 PM | 139.7 | 29.5
6518 | 05/14/1996 | 06:06:56 PM | 139.7 | 29
6519 | 05/14/1996 | 06:36:56 PM | 139.7 | 28.2
6520 | 05/14/1996 | 07:06:56 PM | 139.7 | 28
6521 | 05/14/1996 | 07:36:56 PM | 139.7 | 28
6522 | 05/14/1996 | 08:06:56 PM | 139.7 | 27.7
6523 | 05/14/1996 | 08:36:56 PM | 139.7 | 26.5
6524 | 05/14/1996 | 09:06:56 PM | 139.7 | 26.5
6525 | 05/14/1996 | 09:36:56 PM | 139.7 | 26.5
6526 | 05/14/1996 | 10:06:56 PM | 139.7 | 26.5
6527 | 05/14/1996 | 10:36:56 PM | 139.7 | 25.1
6528 | 05/14/1996 | 11:06:56 PM | 139.7 | 25
6529 | 05/14/1996 | 11:36:56 PM | 139.7 | 25
6530 | 05/15/1996 | 12:06:56 AM | 139.7 | 25
6531 | 05/15/1996 | 12:36:56 AM | 139.7 | 25
6532 | 05/15/1996 | 01:06:56 AM | 139.7 | 24.5
6533 | 05/15/1996 | 01:36:56 AM | 139.7 | 23.5
6534 | 05/15/1996 | 02:06:56 AM | 139.7 | 23.4
6535 | 05/15/1996 | 02:36:56 AM | 139.7 | 23.4
6536 | 05/15/1996 | 03:06:56 AM | 139.7 | 23.4
6537 | 05/15/1996 | 03:36:56 AM | 139.7 | 23.4
6538 | 05/15/1996 | 04:06:56 AM | 139.7 | 23.4
6539 | 05/15/1996 | 04:36:56 AM | 139.7 | 23.4
6540 | 05/15/1996 | 05:06:56 AM | 139.7 | 23
6541 | 05/15/1996 | 05:36:56 AM | 139.7 | 22.1
6542 | 05/15/1996 | 06:06:56 AM | 139.7 | 21.9
6543 | 05/15/1996 | 06:36:56 AM | 139.7 | 21.9
6544 | 05/15/1996 | 07:06:56 AM | 139.7 | 21.9
6545 | 05/15/1996 | 07:36:56 AM | 139.7 | 21.9
6546 | 05/15/1996 | 08:06:56 AM | 139.7 | 21.9
6547 | 05/15/1996 | 08:36:56 AM | 139.7 | 24
6548 | 05/15/1996 | 09:06:56 AM | 139.7 | 23.4
6549 | 05/15/1996 | 09:36:56 AM | 139.7 | 23.4
6550 | 05/15/1996 | 10:06:56 AM | 139.7 | 24.9
6551 | 05/15/1996 | 10:36:56 AM | 139.7 | 25
6552 | 05/15/1996 | 11:06:56 AM | 139.7 | 25
6553 | 05/15/1996 | 11:36:56 AM | 139.7 | 25.2
6554 | 05/15/1996 | 12:06:56 PM | 139.7 | 26.5
6555 | 05/15/1996 | 12:36:56 PM | 139.7 | 26.5
6556 | 05/15/1996 | 01:06:56 PM | 139.7 | 27.2
6557 | 05/15/1996 | 01:36:56 PM | 139.7 | 28
6558 | 05/15/1996 | 02:06:56 PM | 139.7 | 28
6559 | 05/15/1996 | 02:36:56 PM | 139.7 | 28
6560 | 05/15/1996 | 03:06:56 PM | 139.7 | 28
6561 | 05/15/1996 | 03:36:56 PM | 139.7 | 27.9
5243 | 05/18/1996 | 07:06:56 PM | 114.3 | 26.6
5244 | 05/18/1996 | 07:36:56 PM | 114.3 | 26.6
5245 | 05/18/1996 | 08:06:56 PM | 114.3 | 25
5246 | 05/18/1996 | 08:36:56 PM | 114.3 | 25
5247 | 05/18/1996 | 09:06:56 PM | 114.3 | 23.5
5248 | 05/18/1996 | 09:36:56 PM | 114.3 | 23.5
5249 | 05/18/1996 | 10:06:56 PM | 114.3 | 23.4
5250 | 05/18/1996 | 10:36:56 PM | 114.3 | 22
5251 | 05/18/1996 | 11:06:56 PM | 114.3 | 22
5252 | 05/18/1996 | 11:36:56 PM | 114.3 | 22
5253 | 05/19/1996 | 12:06:56 AM | 114.3 | 20.9
5254 | 05/19/1996 | 12:36:56 AM | 114.3 | 20.5
5255 | 05/19/1996 | 01:06:56 AM | 114.3 | 20.5
5256 | 05/19/1996 | 01:36:56 AM | 114.3 | 20.5
5257 | 05/19/1996 | 02:06:56 AM | 114.3 | 19.7
5258 | 05/19/1996 | 02:36:56 AM | 114.3 | 18.9
5259 | 05/19/1996 | 03:06:56 AM | 114.3 | 18.9
5260 | 05/19/1996 | 03:36:56 AM | 114.3 | 18.9
5261 | 05/19/1996 | 04:06:56 AM | 114.3 | 18.9
5262 | 05/19/1996 | 04:36:56 AM | 114.3 | 18.3
5263 | 05/19/1996 | 05:06:56 AM | 114.3 | 17.4
5264 | 05/19/1996 | 05:36:56 AM | 114.3 | 17.4
5265 | 05/19/1996 | 06:06:56 AM | 114.3 | 17.4
5266 | 05/19/1996 | 06:36:56 AM | 114.3 | 17.4
5267 | 05/19/1996 | 07:06:56 AM | 114.3 | 18.8
5268 | 05/19/1996 | 07:36:56 AM | 114.3 | 18.9
5269 | 05/19/1996 | 08:06:56 AM | 114.3 | 19.2
5270 | 05/19/1996 | 08:36:56 AM | 114.3 | 20.5
5271 | 05/19/1996 | 09:06:56 AM | 114.3 | 21.6
5272 | 05/19/1996 | 09:36:56 AM | 114.3 | 22
5273 | 05/19/1996 | 10:06:56 AM | 114.3 | 23.5
5274 | 05/19/1996 | 10:36:56 AM | 114.3 | 25
5275 | 05/19/1996 | 11:06:56 AM | 114.3 | 25
5276 | 05/19/1996 | 11:36:56 AM | 114.3 | 26.6
5277 | 05/19/1996 | 12:06:56 PM | 114.3 | 26.6
5278 | 05/19/1996 | 12:36:56 PM | 114.3 | 28
5279 | 05/19/1996 | 01:06:56 PM | 114.3 | 28.1
5280 | 05/19/1996 | 01:36:56 PM | 114.3 | 29.2
5281 | 05/19/1996 | 02:06:56 PM | 114.3 | 29.6
5282 | 05/19/1996 | 02:36:56 PM | 114.3 | 30.8
5283 | 05/19/1996 | 03:06:56 PM | 114.3 | 31.1
5284 | 05/19/1996 | 03:36:56 PM | 114.3 | 31.2
5285 | 05/19/1996 | 04:06:56 PM | 114.3 | 32.5
5286 | 05/19/1996 | 04:36:56 PM | 114.3 | 32.4
5287 | 05/19/1996 | 05:06:56 PM | 114.3 | 31.1
5288 | 05/19/1996 | 05:36:56 PM | 114.3 | 31.1
5289 | 05/19/1996 | 06:06:56 PM | 114.3 | 29.9
5290 | 05/19/1996 | 06:36:56 PM | 114.3 | 29.6
5291 | 05/19/1996 | 07:06:56 PM | 114.3 | 28.4
5292 | 05/19/1996 | 07:36:56 PM | 114.3 | 28.1
5293 | 05/19/1996 | 08:06:56 PM | 114.3 | 26.6
5294 | 05/19/1996 | 08:36:56 PM | 114.3 | 26.6
5295 | 05/19/1996 | 09:06:56 PM | 114.3 | 25
5296 | 05/19/1996 | 09:36:56 PM | 114.3 | 25
5297 | 05/19/1996 | 10:06:56 PM | 114.3 | 24.1
5298 | 05/19/1996 | 10:36:56 PM | 114.3 | 23.5
5299 | 05/19/1996 | 11:06:56 PM | 114.3 | 23.5
5300 | 05/19/1996 | 11:36:56 PM | 114.3 | 22
5301 | 05/20/1996 | 12:06:56 AM | 114.3 | 22
5302 | 05/20/1996 | 12:36:56 AM | 114.3 | 22
5303 | 05/20/1996 | 01:06:56 AM | 114.3 | 20.5
5304 | 05/20/1996 | 01:36:56 AM | 114.3 | 20.5
5305 | 05/20/1996 | 02:06:56 AM | 114.3 | 20.5
5306 | 05/20/1996 | 02:36:56 AM | 114.3 | 19.9
5307 | 05/20/1996 | 03:06:56 AM | 114.3 | 18.9
5308 | 05/20/1996 | 03:36:56 AM | 114.3 | 18.9
5309 | 05/20/1996 | 04:06:56 AM | 114.3 | 18.9
5310 | 05/20/1996 | 04:36:56 AM | 114.3 | 18.7
5311 | 05/20/1996 | 05:06:56 AM | 114.3 | 17.4
5312 | 05/20/1996 | 05:36:56 AM | 114.3 | 17.4
5313 | 05/20/1996 | 06:06:56 AM | 114.3 | 17.4
5314 | 05/20/1996 | 06:36:56 AM | 114.3 | 17.4
5315 | 05/20/1996 | 07:06:56 AM | 114.3 | 17.4
5316 | 05/20/1996 | 07:36:56 AM | 114.3 | 18.4
5317 | 05/20/1996 | 08:06:56 AM | 114.3 | 18.9
5318 | 05/20/1996 | 08:36:56 AM | 114.3 | 20.5
5319 | 05/20/1996 | 09:06:56 AM | 114.3 | 20.5
5320 | 05/20/1996 | 09:36:56 AM | 114.3 | 22
5321 | 05/20/1996 | 10:06:56 AM | 114.3 | 23.5
5322 | 05/20/1996 | 10:36:56 AM | 114.3 | 25
5323 | 05/20/1996 | 11:06:56 AM | 114.3 | 26.6
5324 | 05/20/1996 | 11:36:56 AM | 114.3 | 28.1
5325 | 05/20/1996 | 12:06:56 PM | 114.3 | 29.1
5326 | 05/20/1996 | 12:36:56 PM | 114.3 | 29.8
5327 | 05/20/1996 | 01:06:56 PM | 114.3 | 31.1
5328 | 05/20/1996 | 01:36:56 PM | 114.3 | 32.7
5329 | 05/20/1996 | 02:06:56 PM | 114.3 | 33.7
5330 | 05/20/1996 | 02:36:56 PM | 114.3 | 34.2
5331 | 05/20/1996 | 03:06:56 PM | 114.3 | 34.6
5332 | 05/20/1996 | 03:36:56 PM | 114.3 | 35.7
5333 | 05/20/1996 | 04:06:56 PM | 114.3 | 35.7
5334 | 05/20/1996 | 04:36:56 PM | 114.3 | 35.7
5335 | 05/20/1996 | 05:06:56 PM | 114.3 | 35.7
5336 | 05/20/1996 | 05:36:56 PM | 114.3 | 35.5
5337 | 05/20/1996 | 06:06:56 PM | 114.3 | 34.2
5338 | 05/20/1996 | 06:36:56 PM | 114.3 | 34.2
5339 | 05/20/1996 | 07:06:56 PM | 114.3 | 32.7
5340 | 05/20/1996 | 07:36:56 PM | 114.3 | 32.7
5341 | 05/20/1996 | 08:06:56 PM | 114.3 | 31.1
5342 | 05/20/1996 | 08:36:56 PM | 114.3 | 30.5
5343 | 05/20/1996 | 09:06:56 PM | 114.3 | 29.6
5344 | 05/20/1996 | 09:36:56 PM | 114.3 | 28.7
5345 | 05/20/1996 | 10:06:56 PM | 114.3 | 28.1
5346 | 05/20/1996 | 10:36:56 PM | 114.3 | 27.4
5347 | 05/20/1996 | 11:06:56 PM | 114.3 | 26.6
5348 | 05/20/1996 | 11:36:56 PM | 114.3 | 26.6
5349 | 05/21/1996 | 12:06:56 AM | 114.3 | 25
5350 | 05/21/1996 | 12:36:56 AM | 114.3 | 25
5351 | 05/21/1996 | 01:06:56 AM | 114.3 | 25
5352 | 05/21/1996 | 01:36:56 AM | 114.3 | 23.5
5353 | 05/21/1996 | 02:06:56 AM | 114.3 | 23.5
5354 | 05/21/1996 | 02:36:56 AM | 114.3 | 23.5
5355 | 05/21/1996 | 03:06:56 AM | 114.3 | 22.1
5356 | 05/21/1996 | 03:36:56 AM | 114.3 | 22
5357 | 05/21/1996 | 04:06:56 AM | 114.3 | 22
5358 | 05/21/1996 | 04:36:56 AM | 114.3 | 22
5359 | 05/21/1996 | 05:06:56 AM | 114.3 | 20.9
5360 | 05/21/1996 | 05:36:56 AM | 114.3 | 20.5
5361 | 05/21/1996 | 06:06:56 AM | 114.3 | 20.5
5362 | 05/21/1996 | 06:36:56 AM | 114.3 | 20.5
5363 | 05/21/1996 | 07:06:56 AM | 114.3 | 20.5
5364 | 05/21/1996 | 07:36:56 AM | 114.3 | 20.6
5365 | 05/21/1996 | 08:06:56 AM | 114.3 | 21.9
5366 | 05/21/1996 | 08:36:56 AM | 114.3 | 22
5367 | 05/21/1996 | 09:06:56 AM | 114.3 | 22
5368 | 05/21/1996 | 09:36:56 AM | 114.3 | 23.5
5369 | 05/21/1996 | 10:06:56 AM | 114.3 | 24.2
5370 | 05/21/1996 | 10:36:56 AM | 114.3 | 25.1
5371 | 05/21/1996 | 11:06:56 AM | 114.3 | 26.6
5372 | 05/21/1996 | 11:36:56 AM | 114.3 | 26.6
5373 | 05/21/1996 | 12:06:56 PM | 114.3 | 26.6
5374 | 05/21/1996 | 12:36:56 PM | 114.3 | 26.7
5375 | 05/21/1996 | 01:06:56 PM | 114.3 | 28.1
5376 | 05/21/1996 | 01:36:56 PM | 114.3 | 28.1
5377 | 05/21/1996 | 02:06:56 PM | 114.3 | 29.6
5378 | 05/21/1996 | 02:36:56 PM | 114.3 | 30.5
5379 | 05/21/1996 | 03:06:56 PM | 114.3 | 31.1
5380 | 05/21/1996 | 03:36:56 PM | 114.3 | 32.2
5381 | 05/21/1996 | 04:06:56 PM | 114.3 | 32.7
5382 | 05/21/1996 | 04:36:56 PM | 114.3 | 32.7
5383 | 05/21/1996 | 05:06:56 PM | 114.3 | 32.7
5384 | 05/21/1996 | 05:36:56 PM | 114.3 | 32.7
5385 | 05/21/1996 | 06:06:56 PM | 114.3 | 31.3
5386 | 05/21/1996 | 06:36:56 PM | 114.3 | 31.1
5387 | 05/21/1996 | 07:06:56 PM | 114.3 | 30.8
5388 | 05/21/1996 | 07:36:56 PM | 114.3 | 29.6
5389 | 05/21/1996 | 08:06:56 PM | 114.3 | 29
5390 | 05/21/1996 | 08:36:56 PM | 114.3 | 28.1
5391 | 05/21/1996 | 09:06:56 PM | 114.3 | 28.1
5392 | 05/21/1996 | 09:36:56 PM | 114.3 | 26.6
5393 | 05/21/1996 | 10:06:56 PM | 114.3 | 26.6
5394 | 05/21/1996 | 10:36:56 PM | 114.3 | 26.3
5395 | 05/21/1996 | 11:06:56 PM | 114.3 | 25
5396 | 05/21/1996 | 11:36:56 PM | 114.3 | 25
5397 | 05/22/1996 | 12:06:56 AM | 114.3 | 24
5398 | 05/22/1996 | 12:36:56 AM | 114.3 | 23.5
5399 | 05/22/1996 | 01:06:56 AM | 114.3 | 23.5
5400 | 05/22/1996 | 01:36:56 AM | 114.3 | 23.2
5401 | 05/22/1996 | 02:06:56 AM | 114.3 | 22
5402 | 05/22/1996 | 02:36:56 AM | 114.3 | 22
5403 | 05/22/1996 | 03:06:56 AM | 114.3 | 22
5404 | 05/22/1996 | 03:36:56 AM | 114.3 | 22
5405 | 05/22/1996 | 04:06:56 AM | 114.3 | 21.1
5406 | 05/22/1996 | 04:36:56 AM | 114.3 | 20.5
5407 | 05/22/1996 | 05:06:56 AM | 114.3 | 20.5
5408 | 05/22/1996 | 05:36:56 AM | 114.3 | 20.5
5409 | 05/22/1996 | 06:06:56 AM | 114.3 | 20.5
5410 | 05/22/1996 | 06:36:56 AM | 114.3 | 20.5
5411 | 05/22/1996 | 07:06:56 AM | 114.3 | 20.5
5412 | 05/22/1996 | 07:36:56 AM | 114.3 | 20.5
5413 | 05/22/1996 | 08:06:56 AM | 114.3 | 20.5
5414 | 05/22/1996 | 08:36:56 AM | 114.3 | 20.5
5415 | 05/22/1996 | 09:06:56 AM | 114.3 | 22
5416 | 05/22/1996 | 09:36:56 AM | 114.3 | 22
5417 | 05/22/1996 | 10:06:56 AM | 114.3 | 22.1
5418 | 05/22/1996 | 10:36:56 AM | 114.3 | 23.5
5419 | 05/22/1996 | 11:06:56 AM | 114.3 | 23.5
5420 | 05/22/1996 | 11:36:56 AM | 114.3 | 25
5421 | 05/22/1996 | 12:06:56 PM | 114.3 | 25
5422 | 05/22/1996 | 12:36:56 PM | 114.3 | 26.6
5423 | 05/22/1996 | 01:06:56 PM | 114.3 | 28.1
5424 | 05/22/1996 | 01:36:56 PM | 114.3 | 29.6
5425 | 05/22/1996 | 02:06:56 PM | 114.3 | 29.8
5426 | 05/22/1996 | 02:36:56 PM | 114.3 | 31.1
5427 | 05/22/1996 | 03:06:56 PM | 114.3 | 31.1
5428 | 05/22/1996 | 03:36:56 PM | 114.3 | 31.1
5429 | 05/22/1996 | 04:06:56 PM | 114.3 | 31.1
5430 | 05/22/1996 | 04:36:56 PM | 114.3 | 30.6
5431 | 05/22/1996 | 05:06:56 PM | 114.3 | 29.6
5432 | 05/22/1996 | 05:36:56 PM | 114.3 | 29.6
5433 | 05/22/1996 | 06:06:56 PM | 114.3 | 29.6
5434 | 05/22/1996 | 06:36:56 PM | 114.3 | 28.2
16824 | 07/17/1996 | 06:18:11 AM | 38.1 | 26.7
16825 | 07/17/1996 | 06:48:11 AM | 38.1 | 28.2
16826 | 07/17/1996 | 07:18:11 AM | 38.1 | 30.1
16827 | 07/17/1996 | 07:48:11 AM | 38.1 | 32.8
16828 | 07/17/1996 | 08:18:11 AM | 38.1 | 35.8
16829 | 07/17/1996 | 08:48:11 AM | 38.1 | 37.4
16830 | 07/17/1996 | 09:18:11 AM | 38.1 | 40.4
16831 | 07/17/1996 | 09:48:11 AM | 38.1 | 41.9
16832 | 07/17/1996 | 10:18:11 AM | 38.1 | 43.5
16833 | 07/17/1996 | 10:48:11 AM | 38.1 | 46.2
16834 | 07/17/1996 | 11:18:11 AM | 38.1 | 48
16835 | 07/17/1996 | 11:48:11 AM | 38.1 | 48.7
16836 | 07/17/1996 | 12:18:11 PM | 38.1 | 49.6
16837 | 07/17/1996 | 12:48:11 PM | 38.1 | 50.9
16838 | 07/17/1996 | 01:18:11 PM | 38.1 | 51.1
16839 | 07/17/1996 | 01:48:11 PM | 38.1 | 51.1
16840 | 07/17/1996 | 02:18:11 PM | 38.1 | 51.1
16841 | 07/17/1996 | 02:48:11 PM | 38.1 | 49.6
16842 | 07/17/1996 | 03:18:11 PM | 38.1 | 49.6
16843 | 07/17/1996 | 03:48:11 PM | 38.1 | 48
16844 | 07/17/1996 | 04:18:11 PM | 38.1 | 46.5
16845 | 07/17/1996 | 04:48:11 PM | 38.1 | 45
16846 | 07/17/1996 | 05:18:11 PM | 38.1 | 43.5
16847 | 07/17/1996 | 05:48:11 PM | 38.1 | 41.9
16848 | 07/17/1996 | 06:18:11 PM | 38.1 | 40.4
16849 | 07/17/1996 | 06:48:11 PM | 38.1 | 37.5
16850 | 07/17/1996 | 07:18:11 PM | 38.1 | 35.8
16851 | 07/17/1996 | 07:48:11 PM | 38.1 | 34.3
16852 | 07/17/1996 | 08:18:11 PM | 38.1 | 32.8
16853 | 07/17/1996 | 08:48:11 PM | 38.1 | 31.9
16854 | 07/17/1996 | 09:18:11 PM | 38.1 | 31.2
16855 | 07/17/1996 | 09:48:11 PM | 38.1 | 29.8
16856 | 07/17/1996 | 10:18:11 PM | 38.1 | 29.7
16857 | 07/17/1996 | 10:48:11 PM | 38.1 | 28.4
16858 | 07/17/1996 | 11:18:11 PM | 38.1 | 28.2
16859 | 07/17/1996 | 11:48:11 PM | 38.1 | 28.2
16860 | 07/18/1996 | 12:18:11 AM | 38.1 | 26.7
16861 | 07/18/1996 | 12:48:11 AM | 38.1 | 26.7
16862 | 07/18/1996 | 01:18:11 AM | 38.1 | 26.7
16863 | 07/18/1996 | 01:48:11 AM | 38.1 | 25.9
16864 | 07/18/1996 | 02:18:11 AM | 38.1 | 25.1
16865 | 07/18/1996 | 02:48:11 AM | 38.1 | 25.1
16866 | 07/18/1996 | 03:18:11 AM | 38.1 | 24.5
16867 | 07/18/1996 | 03:48:11 AM | 38.1 | 23.6
16868 | 07/18/1996 | 04:18:11 AM | 38.1 | 23.6
16869 | 07/18/1996 | 04:48:11 AM | 38.1 | 22.8
16870 | 07/18/1996 | 05:18:11 AM | 38.1 | 22.1
16871 | 07/18/1996 | 05:48:11 AM | 38.1 | 23.6
16872 | 07/18/1996 | 06:18:11 AM | 38.1 | 24.8
16873 | 07/18/1996 | 06:48:11 AM | 38.1 | 26.7
16874 | 07/18/1996 | 07:18:11 AM | 38.1 | 28.2
16875 | 07/18/1996 | 07:48:11 AM | 38.1 | 31.2
16876 | 07/18/1996 | 08:18:11 AM | 38.1 | 33.1
16877 | 07/18/1996 | 08:48:11 AM | 38.1 | 35.8
16878 | 07/18/1996 | 09:18:11 AM | 38.1 | 38.9
16879 | 07/18/1996 | 09:48:11 AM | 38.1 | 40.4
16880 | 07/18/1996 | 10:18:11 AM | 38.1 | 41.9
16881 | 07/18/1996 | 10:48:11 AM | 38.1 | 43.9
16882 | 07/18/1996 | 11:18:11 AM | 38.1 | 45.1
16883 | 07/18/1996 | 11:48:11 AM | 38.1 | 47.4
16884 | 07/18/1996 | 12:18:11 PM | 38.1 | 48
16885 | 07/18/1996 | 12:48:11 PM | 38.1 | 49.6
16886 | 07/18/1996 | 01:18:11 PM | 38.1 | 49.6
16887 | 07/18/1996 | 01:48:11 PM | 38.1 | 50.9
16888 | 07/18/1996 | 02:18:11 PM | 38.1 | 51.1
16889 | 07/18/1996 | 02:48:11 PM | 38.1 | 49.6
16890 | 07/18/1996 | 03:18:11 PM | 38.1 | 49.6
16891 | 07/18/1996 | 03:48:11 PM | 38.1 | 48
16892 | 07/18/1996 | 04:18:11 PM | 38.1 | 48
16893 | 07/18/1996 | 04:48:11 PM | 38.1 | 46.5
16894 | 07/18/1996 | 05:18:11 PM | 38.1 | 44.8
16895 | 07/18/1996 | 05:48:11 PM | 38.1 | 41.9
16896 | 07/18/1996 | 06:18:11 PM | 38.1 | 40.4
16897 | 07/18/1996 | 06:48:11 PM | 38.1 | 38.8
16898 | 07/18/1996 | 07:18:11 PM | 38.1 | 35.8
16899 | 07/18/1996 | 07:48:11 PM | 38.1 | 34.3
16900 | 07/18/1996 | 08:18:11 PM | 38.1 | 32.8
16901 | 07/18/1996 | 08:48:11 PM | 38.1 | 31.3
16902 | 07/18/1996 | 09:18:11 PM | 38.1 | 31
16903 | 07/18/1996 | 09:48:11 PM | 38.1 | 29.7
16904 | 07/18/1996 | 10:18:11 PM | 38.1 | 28.5
16905 | 07/18/1996 | 10:48:11 PM | 38.1 | 28.2
16906 | 07/18/1996 | 11:18:11 PM | 38.1 | 26.7
16907 | 07/18/1996 | 11:48:11 PM | 38.1 | 26.7
16908 | 07/19/1996 | 12:18:11 AM | 38.1 | 26.2
16909 | 07/19/1996 | 12:48:11 AM | 38.1 | 25.1
16910 | 07/19/1996 | 01:18:11 AM | 38.1 | 25.1
16911 | 07/19/1996 | 01:48:11 AM | 38.1 | 23.7
16912 | 07/19/1996 | 02:18:11 AM | 38.1 | 23.6
16913 | 07/19/1996 | 02:48:11 AM | 38.1 | 23.6
16914 | 07/19/1996 | 03:18:11 AM | 38.1 | 22.1
16915 | 07/19/1996 | 03:48:11 AM | 38.1 | 22.1
16916 | 07/19/1996 | 04:18:11 AM | 38.1 | 22.1
16917 | 07/19/1996 | 04:48:11 AM | 38.1 | 21
16918 | 07/19/1996 | 05:18:11 AM | 38.1 | 20.6
16919 | 07/19/1996 | 05:48:11 AM | 38.1 | 22.1
16920 | 07/19/1996 | 06:18:11 AM | 38.1 | 23.2
16921 | 07/19/1996 | 06:48:11 AM | 38.1 | 25.1
16922 | 07/19/1996 | 07:18:11 AM | 38.1 | 26.7
16923 | 07/19/1996 | 07:48:11 AM | 38.1 | 29.7
16924 | 07/19/1996 | 08:18:11 AM | 38.1 | 32.8
16925 | 07/19/1996 | 08:48:11 AM | 38.1 | 35.8
16926 | 07/19/1996 | 09:18:11 AM | 38.1 | 37.4
16927 | 07/19/1996 | 09:48:11 AM | 38.1 | 40.4
16928 | 07/19/1996 | 10:18:11 AM | 38.1 | 42.3
16929 | 07/19/1996 | 10:48:11 AM | 38.1 | 45
16930 | 07/19/1996 | 11:18:11 AM | 38.1 | 48
16931 | 07/19/1996 | 11:48:11 AM | 38.1 | 49.6
16932 | 07/19/1996 | 12:18:11 PM | 38.1 | 51.1
16933 | 07/19/1996 | 12:48:11 PM | 38.1 | 52.6
16934 | 07/19/1996 | 01:18:11 PM | 38.1 | 53.4
16935 | 07/19/1996 | 01:48:11 PM | 38.1 | 54.1
16936 | 07/19/1996 | 02:18:11 PM | 38.1 | 54.1
16937 | 07/19/1996 | 02:48:11 PM | 38.1 | 54.1
16938 | 07/19/1996 | 03:18:11 PM | 38.1 | 53.5
16939 | 07/19/1996 | 03:48:11 PM | 38.1 | 52.6
16940 | 07/19/1996 | 04:18:11 PM | 38.1 | 51.2
16941 | 07/19/1996 | 04:48:11 PM | 38.1 | 49.9
16942 | 07/19/1996 | 05:18:11 PM | 38.1 | 48
16943 | 07/19/1996 | 05:48:11 PM | 38.1 | 46.5
16944 | 07/19/1996 | 06:18:11 PM | 38.1 | 43.5
16945 | 07/19/1996 | 06:48:11 PM | 38.1 | 41.8
16946 | 07/19/1996 | 07:18:11 PM | 38.1 | 38.9
16947 | 07/19/1996 | 07:48:11 PM | 38.1 | 37.4
16948 | 07/19/1996 | 08:18:11 PM | 38.1 | 35.8
16949 | 07/19/1996 | 08:48:11 PM | 38.1 | 34.3
16950 | 07/19/1996 | 09:18:11 PM | 38.1 | 32.8
16951 | 07/19/1996 | 09:48:11 PM | 38.1 | 32.8
16952 | 07/19/1996 | 10:18:11 PM | 38.1 | 31.2
16953 | 07/19/1996 | 10:48:11 PM | 38.1 | 29.9
16954 | 07/19/1996 | 11:18:11 PM | 38.1 | 29.7
16955 | 07/19/1996 | 11:48:11 PM | 38.1 | 28.2
16956 | 07/20/1996 | 12:18:11 AM | 38.1 | 28.2
16957 | 07/20/1996 | 12:48:11 AM | 38.1 | 26.7
16958 | 07/20/1996 | 01:18:11 AM | 38.1 | 26.7
16959 | 07/20/1996 | 01:48:11 AM | 38.1 | 25.1
16960 | 07/20/1996 | 02:18:11 AM | 38.1 | 25.1
16961 | 07/20/1996 | 02:48:11 AM | 38.1 | 24.3
16962 | 07/20/1996 | 03:18:11 AM | 38.1 | 23.6
16963 | 07/20/1996 | 03:48:11 AM | 38.1 | 23.6
16964 | 07/20/1996 | 04:18:11 AM | 38.1 | 22.5
16965 | 07/20/1996 | 04:48:11 AM | 38.1 | 22.1
16966 | 07/20/1996 | 05:18:11 AM | 38.1 | 22.1
16967 | 07/20/1996 | 05:48:11 AM | 38.1 | 22.3
16968 | 07/20/1996 | 06:18:11 AM | 38.1 | 23.6
16969 | 07/20/1996 | 06:48:11 AM | 38.1 | 26.3
16970 | 07/20/1996 | 07:18:11 AM | 38.1 | 28.2
16971 | 07/20/1996 | 07:48:11 AM | 38.1 | 31.2
16972 | 07/20/1996 | 08:18:11 AM | 38.1 | 33.7
16973 | 07/20/1996 | 08:48:11 AM | 38.1 | 35.8
16974 | 07/20/1996 | 09:18:11 AM | 38.1 | 38.9
16975 | 07/20/1996 | 09:48:11 AM | 38.1 | 41.9
16976 | 07/20/1996 | 10:18:11 AM | 38.1 | 45
16977 | 07/20/1996 | 10:48:11 AM | 38.1 | 46.5
16978 | 07/20/1996 | 11:18:11 AM | 38.1 | 49.6
16979 | 07/20/1996 | 11:48:11 AM | 38.1 | 51.1
16980 | 07/20/1996 | 12:18:11 PM | 38.1 | 52.6
16981 | 07/20/1996 | 12:48:11 PM | 38.1 | 54.1
16982 | 07/20/1996 | 01:18:11 PM | 38.1 | 55.5
16983 | 07/20/1996 | 01:48:11 PM | 38.1 | 55.7
16984 | 07/20/1996 | 02:18:11 PM | 38.1 | 55.7
16985 | 07/20/1996 | 02:48:11 PM | 38.1 | 55.7
16986 | 07/20/1996 | 03:18:11 PM | 38.1 | 55.7
16987 | 07/20/1996 | 03:48:11 PM | 38.1 | 54.1
16988 | 07/20/1996 | 04:18:11 PM | 38.1 | 52.9
16989 | 07/20/1996 | 04:48:11 PM | 38.1 | 52.1
16990 | 07/20/1996 | 05:18:11 PM | 38.1 | 50
16991 | 07/20/1996 | 05:48:11 PM | 38.1 | 48
16992 | 07/20/1996 | 06:18:11 PM | 38.1 | 46.5
16993 | 07/20/1996 | 06:48:11 PM | 38.1 | 43.5
16994 | 07/20/1996 | 07:18:11 PM | 38.1 | 41.9
16995 | 07/20/1996 | 07:48:11 PM | 38.1 | 39.1
16996 | 07/20/1996 | 08:18:11 PM | 38.1 | 37.9
16997 | 07/20/1996 | 08:48:11 PM | 38.1 | 37
16998 | 07/20/1996 | 09:18:11 PM | 38.1 | 35.8
16999 | 07/20/1996 | 09:48:11 PM | 38.1 | 34.3
17000 | 07/20/1996 | 10:18:11 PM | 38.1 | 32.8
17001 | 07/20/1996 | 10:48:11 PM | 38.1 | 32.8
17002 | 07/20/1996 | 11:18:11 PM | 38.1 | 31.2
17003 | 07/20/1996 | 11:48:11 PM | 38.1 | 30.8
17004 | 07/21/1996 | 12:18:11 AM | 38.1 | 29.7
17005 | 07/21/1996 | 12:48:11 AM | 38.1 | 28.8
17006 | 07/21/1996 | 01:18:11 AM | 38.1 | 28.2
17007 | 07/21/1996 | 01:48:11 AM | 38.1 | 28
17008 | 07/21/1996 | 02:18:11 AM | 38.1 | 26.7
17009 | 07/21/1996 | 02:48:11 AM | 38.1 | 26.7
17010 | 07/21/1996 | 03:18:11 AM | 38.1 | 26.6
17011 | 07/21/1996 | 03:48:11 AM | 38.1 | 25.1
14988 | 07/10/1996 | 12:18:11 AM | 12.7 | 31.3
17855 | 07/07/1996 | 05:48:11 PM | 88.9 | 52.3
17856 | 07/07/1996 | 06:18:11 PM | 88.9 | 50.1
176 | 05/05/1996 | 01:06:56 AM | 12.7 | 14.4
177 | 05/05/1996 | 01:36:56 AM | 12.7 | 13
178 | 05/05/1996 | 02:06:56 AM | 12.7 | 13
179 | 05/05/1996 | 02:36:56 AM | 12.7 | 13
180 | 05/05/1996 | 03:06:56 AM | 12.7 | 11.7
181 | 05/05/1996 | 03:36:56 AM | 12.7 | 11.5
182 | 05/05/1996 | 04:06:56 AM | 12.7 | 11.5
183 | 05/05/1996 | 04:36:56 AM | 12.7 | 11.5
184 | 05/05/1996 | 05:06:56 AM | 12.7 | 10.9
185 | 05/05/1996 | 05:36:56 AM | 12.7 | 11.5
186 | 05/05/1996 | 06:06:56 AM | 12.7 | 13
187 | 05/05/1996 | 06:36:56 AM | 12.7 | 16.4
188 | 05/05/1996 | 07:06:56 AM | 12.7 | 20.7
189 | 05/05/1996 | 07:36:56 AM | 12.7 | 24.3
190 | 05/05/1996 | 08:06:56 AM | 12.7 | 28.3
191 | 05/05/1996 | 08:36:56 AM | 12.7 | 32.9
192 | 05/05/1996 | 09:06:56 AM | 12.7 | 35.9
193 | 05/05/1996 | 09:36:56 AM | 12.7 | 39
194 | 05/05/1996 | 10:06:56 AM | 12.7 | 42
195 | 05/05/1996 | 10:36:56 AM | 12.7 | 44.4
196 | 05/05/1996 | 11:06:56 AM | 12.7 | 45.1
197 | 05/05/1996 | 11:36:56 AM | 12.7 | 46.6
198 | 05/05/1996 | 12:06:56 PM | 12.7 | 39
199 | 05/05/1996 | 12:36:56 PM | 12.7 | 35.1
200 | 05/05/1996 | 01:06:56 PM | 12.7 | 33.7
201 | 05/05/1996 | 01:36:56 PM | 12.7 | 45.1
202 | 05/05/1996 | 02:06:56 PM | 12.7 | 45.1
203 | 05/05/1996 | 02:36:56 PM | 12.7 | 45.1
204 | 05/05/1996 | 03:06:56 PM | 12.7 | 43.6
205 | 05/05/1996 | 03:36:56 PM | 12.7 | 42
206 | 05/05/1996 | 04:06:56 PM | 12.7 | 37.4
207 | 05/05/1996 | 04:36:56 PM | 12.7 | 32.9
208 | 05/05/1996 | 05:06:56 PM | 12.7 | 31.3
209 | 05/05/1996 | 05:36:56 PM | 12.7 | 29.3
210 | 05/05/1996 | 06:06:56 PM | 12.7 | 28.3
211 | 05/05/1996 | 06:36:56 PM | 12.7 | 26.8
212 | 05/05/1996 | 07:06:56 PM | 12.7 | 25.2
213 | 05/05/1996 | 07:36:56 PM | 12.7 | 23.7
214 | 05/05/1996 | 08:06:56 PM | 12.7 | 22.2
215 | 05/05/1996 | 08:36:56 PM | 12.7 | 21.1
216 | 05/05/1996 | 09:06:56 PM | 12.7 | 20.7
217 | 05/05/1996 | 09:36:56 PM | 12.7 | 19.1
218 | 05/05/1996 | 10:06:56 PM | 12.7 | 19.1
219 | 05/05/1996 | 10:36:56 PM | 12.7 | 17.8
220 | 05/05/1996 | 11:06:56 PM | 12.7 | 17.6
221 | 05/05/1996 | 11:36:56 PM | 12.7 | 17.6
222 | 05/06/1996 | 12:06:56 AM | 12.7 | 16.1
223 | 05/06/1996 | 12:36:56 AM | 12.7 | 16.1
224 | 05/06/1996 | 01:06:56 AM | 12.7 | 15
225 | 05/06/1996 | 01:36:56 AM | 12.7 | 14.6
226 | 05/06/1996 | 02:06:56 AM | 12.7 | 14.6
227 | 05/06/1996 | 02:36:56 AM | 12.7 | 13.3
228 | 05/06/1996 | 03:06:56 AM | 12.7 | 13
229 | 05/06/1996 | 03:36:56 AM | 12.7 | 13
230 | 05/06/1996 | 04:06:56 AM | 12.7 | 11.8
231 | 05/06/1996 | 04:36:56 AM | 12.7 | 11.5
232 | 05/06/1996 | 05:06:56 AM | 12.7 | 11.5
233 | 05/06/1996 | 05:36:56 AM | 12.7 | 12.5
234 | 05/06/1996 | 06:06:56 AM | 12.7 | 14.6
235 | 05/06/1996 | 06:36:56 AM | 12.7 | 17.6
236 | 05/06/1996 | 07:06:56 AM | 12.7 | 20.7
237 | 05/06/1996 | 07:36:56 AM | 12.7 | 25.2
238 | 05/06/1996 | 08:06:56 AM | 12.7 | 28.3
239 | 05/06/1996 | 08:36:56 AM | 12.7 | 32.9
240 | 05/06/1996 | 09:06:56 AM | 12.7 | 35.9
241 | 05/06/1996 | 09:36:56 AM | 12.7 | 39
242 | 05/06/1996 | 10:06:56 AM | 12.7 | 42
243 | 05/06/1996 | 10:36:56 AM | 12.7 | 45.2
244 | 05/06/1996 | 11:06:56 AM | 12.7 | 48.1
245 | 05/06/1996 | 11:36:56 AM | 12.7 | 50.7
246 | 05/06/1996 | 12:06:56 PM | 12.7 | 48.7
247 | 05/06/1996 | 12:36:56 PM | 12.7 | 51.2
248 | 05/06/1996 | 01:06:56 PM | 12.7 | 52.1
249 | 05/06/1996 | 01:36:56 PM | 12.7 | 51.2
250 | 05/06/1996 | 02:06:56 PM | 12.7 | 50.7
251 | 05/06/1996 | 02:36:56 PM | 12.7 | 48.1
252 | 05/06/1996 | 03:06:56 PM | 12.7 | 43.7
253 | 05/06/1996 | 03:36:56 PM | 12.7 | 39
254 | 05/06/1996 | 04:06:56 PM | 12.7 | 37.5
255 | 05/06/1996 | 04:36:56 PM | 12.7 | 34.4
256 | 05/06/1996 | 05:06:56 PM | 12.7 | 32.9
257 | 05/06/1996 | 05:36:56 PM | 12.7 | 31.3
258 | 05/06/1996 | 06:06:56 PM | 12.7 | 29.8
259 | 05/06/1996 | 06:36:56 PM | 12.7 | 28.3
260 | 05/06/1996 | 07:06:56 PM | 12.7 | 26.8
261 | 05/06/1996 | 07:36:56 PM | 12.7 | 25.2
262 | 05/06/1996 | 08:06:56 PM | 12.7 | 23.7
263 | 05/06/1996 | 08:36:56 PM | 12.7 | 23.6
264 | 05/06/1996 | 09:06:56 PM | 12.7 | 22.2
265 | 05/06/1996 | 09:36:56 PM | 12.7 | 22.2
266 | 05/06/1996 | 10:06:56 PM | 12.7 | 21.2
267 | 05/06/1996 | 10:36:56 PM | 12.7 | 20.7
268 | 05/06/1996 | 11:06:56 PM | 12.7 | 20.7
269 | 05/06/1996 | 11:36:56 PM | 12.7 | 19.7
270 | 05/07/1996 | 12:06:56 AM | 12.7 | 19.1
271 | 05/07/1996 | 12:36:56 AM | 12.7 | 19.1
272 | 05/07/1996 | 01:06:56 AM | 12.7 | 19
273 | 05/07/1996 | 01:36:56 AM | 12.7 | 18.3
274 | 05/07/1996 | 02:06:56 AM | 12.7 | 17.6
275 | 05/07/1996 | 02:36:56 AM | 12.7 | 17.6
276 | 05/07/1996 | 03:06:56 AM | 12.7 | 17.6
277 | 05/07/1996 | 03:36:56 AM | 12.7 | 17.6
278 | 05/07/1996 | 04:06:56 AM | 12.7 | 16.1
279 | 05/07/1996 | 04:36:56 AM | 12.7 | 16.1
280 | 05/07/1996 | 05:06:56 AM | 12.7 | 14.9
281 | 05/07/1996 | 05:36:56 AM | 12.7 | 16.1
282 | 05/07/1996 | 06:06:56 AM | 12.7 | 17.6
283 | 05/07/1996 | 06:36:56 AM | 12.7 | 20.7
284 | 05/07/1996 | 07:06:56 AM | 12.7 | 23.6
285 | 05/07/1996 | 07:36:56 AM | 12.7 | 26.8
286 | 05/07/1996 | 08:06:56 AM | 12.7 | 29.8
287 | 05/07/1996 | 08:36:56 AM | 12.7 | 32.9
288 | 05/07/1996 | 09:06:56 AM | 12.7 | 35.9
289 | 05/07/1996 | 09:36:56 AM | 12.7 | 40
290 | 05/07/1996 | 10:06:56 AM | 12.7 | 43.2
291 | 05/07/1996 | 10:36:56 AM | 12.7 | 46.2
292 | 05/07/1996 | 11:06:56 AM | 12.7 | 48.7
293 | 05/07/1996 | 11:36:56 AM | 12.7 | 48.1
294 | 05/07/1996 | 12:06:56 PM | 12.7 | 49.7
295 | 05/07/1996 | 12:36:56 PM | 12.7 | 51.2
296 | 05/07/1996 | 01:06:56 PM | 12.7 | 49.7
297 | 05/07/1996 | 01:36:56 PM | 12.7 | 51.2
298 | 05/07/1996 | 02:06:56 PM | 12.7 | 51.4
299 | 05/07/1996 | 02:36:56 PM | 12.7 | 48.1
300 | 05/07/1996 | 03:06:56 PM | 12.7 | 48.1
301 | 05/07/1996 | 03:36:56 PM | 12.7 | 45.1
302 | 05/07/1996 | 04:06:56 PM | 12.7 | 41.4
303 | 05/07/1996 | 04:36:56 PM | 12.7 | 35.1
304 | 05/07/1996 | 05:06:56 PM | 12.7 | 32.9
305 | 05/07/1996 | 05:36:56 PM | 12.7 | 31.3
306 | 05/07/1996 | 06:06:56 PM | 12.7 | 29.8
307 | 05/07/1996 | 06:36:56 PM | 12.7 | 27.2
308 | 05/07/1996 | 07:06:56 PM | 12.7 | 25.2
309 | 05/07/1996 | 07:36:56 PM | 12.7 | 23.7
310 | 05/07/1996 | 08:06:56 PM | 12.7 | 22.9
311 | 05/07/1996 | 08:36:56 PM | 12.7 | 22.2
312 | 05/07/1996 | 09:06:56 PM | 12.7 | 20.7
313 | 05/07/1996 | 09:36:56 PM | 12.7 | 20.7
314 | 05/07/1996 | 10:06:56 PM | 12.7 | 19.2
315 | 05/07/1996 | 10:36:56 PM | 12.7 | 19.1
316 | 05/07/1996 | 11:06:56 PM | 12.7 | 19.1
317 | 05/07/1996 | 11:36:56 PM | 12.7 | 17.6
318 | 05/08/1996 | 12:06:56 AM | 12.7 | 17.6
319 | 05/08/1996 | 12:36:56 AM | 12.7 | 16.9
320 | 05/08/1996 | 01:06:56 AM | 12.7 | 16.1
321 | 05/08/1996 | 01:36:56 AM | 12.7 | 16.1
322 | 05/08/1996 | 02:06:56 AM | 12.7 | 15.3
323 | 05/08/1996 | 02:36:56 AM | 12.7 | 14.6
324 | 05/08/1996 | 03:06:56 AM | 12.7 | 14.6
325 | 05/08/1996 | 03:36:56 AM | 12.7 | 14.4
326 | 05/08/1996 | 04:06:56 AM | 12.7 | 13
327 | 05/08/1996 | 04:36:56 AM | 12.7 | 13
328 | 05/08/1996 | 05:06:56 AM | 12.7 | 13
329 | 05/08/1996 | 05:36:56 AM | 12.7 | 13.2
330 | 05/08/1996 | 06:06:56 AM | 12.7 | 15
331 | 05/08/1996 | 06:36:56 AM | 12.7 | 17.6
332 | 05/08/1996 | 07:06:56 AM | 12.7 | 20.7
333 | 05/08/1996 | 07:36:56 AM | 12.7 | 25.2
334 | 05/08/1996 | 08:06:56 AM | 12.7 | 28.3
335 | 05/08/1996 | 08:36:56 AM | 12.7 | 32.8
336 | 05/08/1996 | 09:06:56 AM | 12.7 | 34.6
337 | 05/08/1996 | 09:36:56 AM | 12.7 | 39
338 | 05/08/1996 | 10:06:56 AM | 12.7 | 42.3
339 | 05/08/1996 | 10:36:56 AM | 12.7 | 45.1
340 | 05/08/1996 | 11:06:56 AM | 12.7 | 46.2
341 | 05/08/1996 | 11:36:56 AM | 12.7 | 48.1
342 | 05/08/1996 | 12:06:56 PM | 12.7 | 46.6
343 | 05/08/1996 | 12:36:56 PM | 12.7 | 48.1
344 | 05/08/1996 | 01:06:56 PM | 12.7 | 48.3
345 | 05/08/1996 | 01:36:56 PM | 12.7 | 40.5
346 | 05/08/1996 | 02:06:56 PM | 12.7 | 43.8
347 | 05/08/1996 | 02:36:56 PM | 12.7 | 40.3
348 | 05/08/1996 | 03:06:56 PM | 12.7 | 42
349 | 05/08/1996 | 03:36:56 PM | 12.7 | 35.9
350 | 05/08/1996 | 04:06:56 PM | 12.7 | 32.9
351 | 05/08/1996 | 04:36:56 PM | 12.7 | 29.8
352 | 05/08/1996 | 05:06:56 PM | 12.7 | 31.3
353 | 05/08/1996 | 05:36:56 PM | 12.7 | 28.3
354 | 05/08/1996 | 06:06:56 PM | 12.7 | 26.8
355 | 05/08/1996 | 06:36:56 PM | 12.7 | 23.9
356 | 05/08/1996 | 07:06:56 PM | 12.7 | 22.2
357 | 05/08/1996 | 07:36:56 PM | 12.7 | 20.9
358 | 05/08/1996 | 08:06:56 PM | 12.7 | 20.7
359 | 05/08/1996 | 08:36:56 PM | 12.7 | 19.2
360 | 05/08/1996 | 09:06:56 PM | 12.7 | 19.1
361 | 05/08/1996 | 09:36:56 PM | 12.7 | 18.7
362 | 05/08/1996 | 10:06:56 PM | 12.7 | 17.6
363 | 05/08/1996 | 10:36:56 PM | 12.7 | 17.6
364 | 05/08/1996 | 11:06:56 PM | 12.7 | 16.1
365 | 05/08/1996 | 11:36:56 PM | 12.7 | 16.1
366 | 05/09/1996 | 12:06:56 AM | 12.7 | 15.3
367 | 05/09/1996 | 12:36:56 AM | 12.7 | 14.6
368 | 05/09/1996 | 01:06:56 AM | 12.7 | 14.6
369 | 05/09/1996 | 01:36:56 AM | 12.7 | 14.6
370 | 05/09/1996 | 02:06:56 AM | 12.7 | 13.3
371 | 05/09/1996 | 02:36:56 AM | 12.7 | 13
372 | 05/09/1996 | 03:06:56 AM | 12.7 | 13
5569 | 05/25/1996 | 02:06:56 PM | 114.3 | 28.1
5570 | 05/25/1996 | 02:36:56 PM | 114.3 | 29.6
5571 | 05/25/1996 | 03:06:56 PM | 114.3 | 29.6
5572 | 05/25/1996 | 03:36:56 PM | 114.3 | 30.6
5573 | 05/25/1996 | 04:06:56 PM | 114.3 | 31.1
5574 | 05/25/1996 | 04:36:56 PM | 114.3 | 31.1
5575 | 05/25/1996 | 05:06:56 PM | 114.3 | 31.1
5576 | 05/25/1996 | 05:36:56 PM | 114.3 | 31.1
5577 | 05/25/1996 | 06:06:56 PM | 114.3 | 31.1
5578 | 05/25/1996 | 06:36:56 PM | 114.3 | 31.1
5579 | 05/25/1996 | 07:06:56 PM | 114.3 | 29.6
5580 | 05/25/1996 | 07:36:56 PM | 114.3 | 29.6
5581 | 05/25/1996 | 08:06:56 PM | 114.3 | 28.3
5582 | 05/25/1996 | 08:36:56 PM | 114.3 | 28.1
5583 | 05/25/1996 | 09:06:56 PM | 114.3 | 28
5584 | 05/25/1996 | 09:36:56 PM | 114.3 | 26.6
5585 | 05/25/1996 | 10:06:56 PM | 114.3 | 26.6
5586 | 05/25/1996 | 10:36:56 PM | 114.3 | 25.6
5587 | 05/25/1996 | 11:06:56 PM | 114.3 | 25
5588 | 05/25/1996 | 11:36:56 PM | 114.3 | 25
5589 | 05/26/1996 | 12:06:56 AM | 114.3 | 23.8
5590 | 05/26/1996 | 12:36:56 AM | 114.3 | 23.5
5591 | 05/26/1996 | 01:06:56 AM | 114.3 | 23.5
5592 | 05/26/1996 | 01:36:56 AM | 114.3 | 23.1
5593 | 05/26/1996 | 02:06:56 AM | 114.3 | 22
5594 | 05/26/1996 | 02:36:56 AM | 114.3 | 22
5595 | 05/26/1996 | 03:06:56 AM | 114.3 | 22
5596 | 05/26/1996 | 03:36:56 AM | 114.3 | 21.4
5597 | 05/26/1996 | 04:06:56 AM | 114.3 | 20.5
5598 | 05/26/1996 | 04:36:56 AM | 114.3 | 20.5
5599 | 05/26/1996 | 05:06:56 AM | 114.3 | 20.5
5600 | 05/26/1996 | 05:36:56 AM | 114.3 | 20.5
5601 | 05/26/1996 | 06:06:56 AM | 114.3 | 20.4
5602 | 05/26/1996 | 06:36:56 AM | 114.3 | 20.5
5603 | 05/26/1996 | 07:06:56 AM | 114.3 | 20.5
5604 | 05/26/1996 | 07:36:56 AM | 114.3 | 20.5
5605 | 05/26/1996 | 08:06:56 AM | 114.3 | 22
5606 | 05/26/1996 | 08:36:56 AM | 114.3 | 22.7
5607 | 05/26/1996 | 09:06:56 AM | 114.3 | 23.5
5608 | 05/26/1996 | 09:36:56 AM | 114.3 | 25
5609 | 05/26/1996 | 10:06:56 AM | 114.3 | 26.6
5610 | 05/26/1996 | 10:36:56 AM | 114.3 | 28.1
5611 | 05/26/1996 | 11:06:56 AM | 114.3 | 29.4
5612 | 05/26/1996 | 11:36:56 AM | 114.3 | 29.9
5613 | 05/26/1996 | 12:06:56 PM | 114.3 | 31.1
5614 | 05/26/1996 | 12:36:56 PM | 114.3 | 32.4
5615 | 05/26/1996 | 01:06:56 PM | 114.3 | 32.7
5616 | 05/26/1996 | 01:36:56 PM | 114.3 | 34.2
5617 | 05/26/1996 | 02:06:56 PM | 114.3 | 34.2
5618 | 05/26/1996 | 02:36:56 PM | 114.3 | 34.2
5619 | 05/26/1996 | 03:06:56 PM | 114.3 | 34.2
5620 | 05/26/1996 | 03:36:56 PM | 114.3 | 34.2
5621 | 05/26/1996 | 04:06:56 PM | 114.3 | 34.2
5622 | 05/26/1996 | 04:36:56 PM | 114.3 | 34.2
5623 | 05/26/1996 | 05:06:56 PM | 114.3 | 33.3
5624 | 05/26/1996 | 05:36:56 PM | 114.3 | 32.7
5625 | 05/26/1996 | 06:06:56 PM | 114.3 | 32.7
5626 | 05/26/1996 | 06:36:56 PM | 114.3 | 32.7
5627 | 05/26/1996 | 07:06:56 PM | 114.3 | 31.2
5628 | 05/26/1996 | 07:36:56 PM | 114.3 | 31.1
5629 | 05/26/1996 | 08:06:56 PM | 114.3 | 30.2
5630 | 05/26/1996 | 08:36:56 PM | 114.3 | 29.6
5631 | 05/26/1996 | 09:06:56 PM | 114.3 | 29.5
5632 | 05/26/1996 | 09:36:56 PM | 114.3 | 28.1
5633 | 05/26/1996 | 10:06:56 PM | 114.3 | 28.1
5634 | 05/26/1996 | 10:36:56 PM | 114.3 | 28.1
5635 | 05/26/1996 | 11:06:56 PM | 114.3 | 26.6
5636 | 05/26/1996 | 11:36:56 PM | 114.3 | 26.6
5637 | 05/27/1996 | 12:06:56 AM | 114.3 | 26.6
5638 | 05/27/1996 | 12:36:56 AM | 114.3 | 25.7
5639 | 05/27/1996 | 01:06:56 AM | 114.3 | 25
5640 | 05/27/1996 | 01:36:56 AM | 114.3 | 25
5641 | 05/27/1996 | 02:06:56 AM | 114.3 | 25
5642 | 05/27/1996 | 02:36:56 AM | 114.3 | 24.9
5643 | 05/27/1996 | 03:06:56 AM | 114.3 | 23.8
5644 | 05/27/1996 | 03:36:56 AM | 114.3 | 23.5
5645 | 05/27/1996 | 04:06:56 AM | 114.3 | 23.5
5646 | 05/27/1996 | 04:36:56 AM | 114.3 | 23.4
5647 | 05/27/1996 | 05:06:56 AM | 114.3 | 22
5648 | 05/27/1996 | 05:36:56 AM | 114.3 | 22
5649 | 05/27/1996 | 06:06:56 AM | 114.3 | 22
5650 | 05/27/1996 | 06:36:56 AM | 114.3 | 21.4
5651 | 05/27/1996 | 07:06:56 AM | 114.3 | 20.5
5652 | 05/27/1996 | 07:36:56 AM | 114.3 | 20.5
5653 | 05/27/1996 | 08:06:56 AM | 114.3 | 20.5
5654 | 05/27/1996 | 08:36:56 AM | 114.3 | 20.5
5655 | 05/27/1996 | 09:06:56 AM | 114.3 | 20.5
5656 | 05/27/1996 | 09:36:56 AM | 114.3 | 20.5
5657 | 05/27/1996 | 10:06:56 AM | 114.3 | 20.5
5658 | 05/27/1996 | 10:36:56 AM | 114.3 | 21.2
5659 | 05/27/1996 | 11:06:56 AM | 114.3 | 22
5660 | 05/27/1996 | 11:36:56 AM | 114.3 | 22
5661 | 05/27/1996 | 12:06:56 PM | 114.3 | 22
5662 | 05/27/1996 | 12:36:56 PM | 114.3 | 22
5663 | 05/27/1996 | 01:06:56 PM | 114.3 | 22
5664 | 05/27/1996 | 01:36:56 PM | 114.3 | 22.1
5665 | 05/27/1996 | 02:06:56 PM | 114.3 | 22
5666 | 05/27/1996 | 02:36:56 PM | 114.3 | 22.2
5667 | 05/27/1996 | 03:06:56 PM | 114.3 | 22.1
5668 | 05/27/1996 | 03:36:56 PM | 114.3 | 22
5669 | 05/27/1996 | 04:06:56 PM | 114.3 | 23.3
5670 | 05/27/1996 | 04:36:56 PM | 114.3 | 23.5
5671 | 05/27/1996 | 05:06:56 PM | 114.3 | 24
5672 | 05/27/1996 | 05:36:56 PM | 114.3 | 25
5673 | 05/27/1996 | 06:06:56 PM | 114.3 | 25
5674 | 05/27/1996 | 06:36:56 PM | 114.3 | 25
5675 | 05/27/1996 | 07:06:56 PM | 114.3 | 25
5676 | 05/27/1996 | 07:36:56 PM | 114.3 | 23.6
5677 | 05/27/1996 | 08:06:56 PM | 114.3 | 23.5
5678 | 05/27/1996 | 08:36:56 PM | 114.3 | 23.5
5679 | 05/27/1996 | 09:06:56 PM | 114.3 | 22.2
5680 | 05/27/1996 | 09:36:56 PM | 114.3 | 22
5681 | 05/27/1996 | 10:06:56 PM | 114.3 | 22
5682 | 05/27/1996 | 10:36:56 PM | 114.3 | 21
5683 | 05/27/1996 | 11:06:56 PM | 114.3 | 20.5
5684 | 05/27/1996 | 11:36:56 PM | 114.3 | 20.5
5685 | 05/28/1996 | 12:06:56 AM | 114.3 | 20.5
5686 | 05/28/1996 | 12:36:56 AM | 114.3 | 19.8
5687 | 05/28/1996 | 01:06:56 AM | 114.3 | 18.9
5688 | 05/28/1996 | 01:36:56 AM | 114.3 | 18.9
5689 | 05/28/1996 | 02:06:56 AM | 114.3 | 18.9
5690 | 05/28/1996 | 02:36:56 AM | 114.3 | 18.9
5691 | 05/28/1996 | 03:06:56 AM | 114.3 | 18.1
5692 | 05/28/1996 | 03:36:56 AM | 114.3 | 17.4
5693 | 05/28/1996 | 04:06:56 AM | 114.3 | 17.4
5694 | 05/28/1996 | 04:36:56 AM | 114.3 | 17.4
5695 | 05/28/1996 | 05:06:56 AM | 114.3 | 17.4
5696 | 05/28/1996 | 05:36:56 AM | 114.3 | 17.3
5697 | 05/28/1996 | 06:06:56 AM | 114.3 | 17.3
5698 | 05/28/1996 | 06:36:56 AM | 114.3 | 17.4
5913 | 05/02/1996 | 03:36:56 AM | 139.7 | 21.9
5914 | 05/02/1996 | 04:06:56 AM | 139.7 | 21.9
5915 | 05/02/1996 | 04:36:56 AM | 139.7 | 21.9
5916 | 05/02/1996 | 05:06:56 AM | 139.7 | 21.7
5917 | 05/02/1996 | 05:36:56 AM | 139.7 | 20.6
5918 | 05/02/1996 | 06:06:56 AM | 139.7 | 20.4
5919 | 05/02/1996 | 06:36:56 AM | 139.7 | 20.4
5920 | 05/02/1996 | 07:06:56 AM | 139.7 | 20.4
5921 | 05/02/1996 | 07:36:56 AM | 139.7 | 20.4
5922 | 05/02/1996 | 08:06:56 AM | 139.7 | 20.5
5923 | 05/02/1996 | 08:36:56 AM | 139.7 | 21.4
5924 | 05/02/1996 | 09:06:56 AM | 139.7 | 21.9
5925 | 05/02/1996 | 09:36:56 AM | 139.7 | 21.9
5926 | 05/02/1996 | 10:06:56 AM | 139.7 | 23.4
5927 | 05/02/1996 | 10:36:56 AM | 139.7 | 23.4
5928 | 05/02/1996 | 11:06:56 AM | 139.7 | 24.7
5929 | 05/02/1996 | 11:36:56 AM | 139.7 | 25
5930 | 05/02/1996 | 12:06:56 PM | 139.7 | 25.2
5931 | 05/02/1996 | 12:36:56 PM | 139.7 | 26.5
5932 | 05/02/1996 | 01:06:56 PM | 139.7 | 26.5
5933 | 05/02/1996 | 01:36:56 PM | 139.7 | 28
5934 | 05/02/1996 | 02:06:56 PM | 139.7 | 28
5935 | 05/02/1996 | 02:36:56 PM | 139.7 | 28.2
5936 | 05/02/1996 | 03:06:56 PM | 139.7 | 29.3
5937 | 05/02/1996 | 03:36:56 PM | 139.7 | 29.5
5938 | 05/02/1996 | 04:06:56 PM | 139.7 | 29.5
5939 | 05/02/1996 | 04:36:56 PM | 139.7 | 29.5
5940 | 05/02/1996 | 05:06:56 PM | 139.7 | 29.5
5941 | 05/02/1996 | 05:36:56 PM | 139.7 | 29.1
5942 | 05/02/1996 | 06:06:56 PM | 139.7 | 28.1
5943 | 05/02/1996 | 06:36:56 PM | 139.7 | 28
5944 | 05/02/1996 | 07:06:56 PM | 139.7 | 27.7
5945 | 05/02/1996 | 07:36:56 PM | 139.7 | 26.5
5946 | 05/02/1996 | 08:06:56 PM | 139.7 | 26.5
5947 | 05/02/1996 | 08:36:56 PM | 139.7 | 25.2
5948 | 05/02/1996 | 09:06:56 PM | 139.7 | 25
5949 | 05/02/1996 | 09:36:56 PM | 139.7 | 25
5950 | 05/02/1996 | 10:06:56 PM | 139.7 | 23.9
5951 | 05/02/1996 | 10:36:56 PM | 139.7 | 23.4
5952 | 05/02/1996 | 11:06:56 PM | 139.7 | 23.4
5953 | 05/02/1996 | 11:36:56 PM | 139.7 | 23.4
5954 | 05/03/1996 | 12:06:56 AM | 139.7 | 22.1
5955 | 05/03/1996 | 12:36:56 AM | 139.7 | 21.9
5956 | 05/03/1996 | 01:06:56 AM | 139.7 | 21.9
5957 | 05/03/1996 | 01:36:56 AM | 139.7 | 21.9
5958 | 05/03/1996 | 02:06:56 AM | 139.7 | 21
5959 | 05/03/1996 | 02:36:56 AM | 139.7 | 20.4
5960 | 05/03/1996 | 03:06:56 AM | 139.7 | 20.4
5961 | 05/03/1996 | 03:36:56 AM | 139.7 | 20.4
5962 | 05/03/1996 | 04:06:56 AM | 139.7 | 20.4
5963 | 05/03/1996 | 04:36:56 AM | 139.7 | 19.5
5964 | 05/03/1996 | 05:06:56 AM | 139.7 | 18.9
5965 | 05/03/1996 | 05:36:56 AM | 139.7 | 18.9
5966 | 05/03/1996 | 06:06:56 AM | 139.7 | 18.9
5967 | 05/03/1996 | 06:36:56 AM | 139.7 | 18.9
5968 | 05/03/1996 | 07:06:56 AM | 139.7 | 18.9
5969 | 05/03/1996 | 07:36:56 AM | 139.7 | 18.9
5970 | 05/03/1996 | 08:06:56 AM | 139.7 | 18.9
5971 | 05/03/1996 | 08:36:56 AM | 139.7 | 18.9
5972 | 05/03/1996 | 09:06:56 AM | 139.7 | 20.1
5973 | 05/03/1996 | 09:36:56 AM | 139.7 | 20.4
5974 | 05/03/1996 | 10:06:56 AM | 139.7 | 21.1
8866 | 06/02/1996 | 03:06:56 PM | 38.1 | 52.6
8867 | 06/02/1996 | 03:36:56 PM | 38.1 | 51.3
8868 | 06/02/1996 | 04:06:56 PM | 38.1 | 51.1
8869 | 06/02/1996 | 04:36:56 PM | 38.1 | 49.6
8870 | 06/02/1996 | 05:06:56 PM | 38.1 | 48
8871 | 06/02/1996 | 05:36:56 PM | 38.1 | 46.5
8872 | 06/02/1996 | 06:06:56 PM | 38.1 | 43.5
8873 | 06/02/1996 | 06:36:56 PM | 38.1 | 40.6
8874 | 06/02/1996 | 07:06:56 PM | 38.1 | 38.9
8875 | 06/02/1996 | 07:36:56 PM | 38.1 | 37.3
8876 | 06/02/1996 | 08:06:56 PM | 38.1 | 35.7
8877 | 06/02/1996 | 08:36:56 PM | 38.1 | 34.3
8878 | 06/02/1996 | 09:06:56 PM | 38.1 | 32.8
8879 | 06/02/1996 | 09:36:56 PM | 38.1 | 31.2
8880 | 06/02/1996 | 10:06:56 PM | 38.1 | 30.6
8881 | 06/02/1996 | 10:36:56 PM | 38.1 | 29.7
8882 | 06/02/1996 | 11:06:56 PM | 38.1 | 28.2
8883 | 06/02/1996 | 11:36:56 PM | 38.1 | 28.2
8884 | 06/03/1996 | 12:06:56 AM | 38.1 | 27.3
8885 | 06/03/1996 | 12:36:56 AM | 38.1 | 26.7
8886 | 06/03/1996 | 01:06:56 AM | 38.1 | 26.7
8887 | 06/03/1996 | 01:36:56 AM | 38.1 | 25.4
8888 | 06/03/1996 | 02:06:56 AM | 38.1 | 25.1
8889 | 06/03/1996 | 02:36:56 AM | 38.1 | 25.1
8890 | 06/03/1996 | 03:06:56 AM | 38.1 | 24.9
8891 | 06/03/1996 | 03:36:56 AM | 38.1 | 23.6
8892 | 06/03/1996 | 04:06:56 AM | 38.1 | 23.6
8893 | 06/03/1996 | 04:36:56 AM | 38.1 | 23.3
8894 | 06/03/1996 | 05:06:56 AM | 38.1 | 22.2
8895 | 06/03/1996 | 05:36:56 AM | 38.1 | 23.4
8896 | 06/03/1996 | 06:06:56 AM | 38.1 | 23.6
8897 | 06/03/1996 | 06:36:56 AM | 38.1 | 25.1
8898 | 06/03/1996 | 07:06:56 AM | 38.1 | 28.2
8899 | 06/03/1996 | 07:36:56 AM | 38.1 | 29.7
8900 | 06/03/1996 | 08:06:56 AM | 38.1 | 32.8
8901 | 06/03/1996 | 08:36:56 AM | 38.1 | 35.8
8902 | 06/03/1996 | 09:06:56 AM | 38.1 | 38.9
8903 | 06/03/1996 | 09:36:56 AM | 38.1 | 41.8
8904 | 06/03/1996 | 10:06:56 AM | 38.1 | 43.6
8905 | 06/03/1996 | 10:36:56 AM | 38.1 | 46.5
8906 | 06/03/1996 | 11:06:56 AM | 38.1 | 48.8
8907 | 06/03/1996 | 11:36:56 AM | 38.1 | 51.1
8908 | 06/03/1996 | 12:06:56 PM | 38.1 | 52.6
8909 | 06/03/1996 | 12:36:56 PM | 38.1 | 54.1
8910 | 06/03/1996 | 01:06:56 PM | 38.1 | 54.2
8911 | 06/03/1996 | 01:36:56 PM | 38.1 | 55.7
8912 | 06/03/1996 | 02:06:56 PM | 38.1 | 55.2
8913 | 06/03/1996 | 02:36:56 PM | 38.1 | 54.1
8914 | 06/03/1996 | 03:06:56 PM | 38.1 | 52.7
8915 | 06/03/1996 | 03:36:56 PM | 38.1 | 51.7
8916 | 06/03/1996 | 04:06:56 PM | 38.1 | 49.6
8917 | 06/03/1996 | 04:36:56 PM | 38.1 | 48
8918 | 06/03/1996 | 05:06:56 PM | 38.1 | 46.5
8919 | 06/03/1996 | 05:36:56 PM | 38.1 | 45
8920 | 06/03/1996 | 06:06:56 PM | 38.1 | 42.2
8921 | 06/03/1996 | 06:36:56 PM | 38.1 | 40.4
8922 | 06/03/1996 | 07:06:56 PM | 38.1 | 38.9
8923 | 06/03/1996 | 07:36:56 PM | 38.1 | 36.5
8924 | 06/03/1996 | 08:06:56 PM | 38.1 | 34.6
8925 | 06/03/1996 | 08:36:56 PM | 38.1 | 34.3
8926 | 06/03/1996 | 09:06:56 PM | 38.1 | 32.8
8927 | 06/03/1996 | 09:36:56 PM | 38.1 | 31.2
8928 | 06/03/1996 | 10:06:56 PM | 38.1 | 31.1
8929 | 06/03/1996 | 10:36:56 PM | 38.1 | 29.7
8930 | 06/03/1996 | 11:06:56 PM | 38.1 | 28.3
8931 | 06/03/1996 | 11:36:56 PM | 38.1 | 28.2
8932 | 06/04/1996 | 12:06:56 AM | 38.1 | 27.2
8933 | 06/04/1996 | 12:36:56 AM | 38.1 | 26.7
8934 | 06/04/1996 | 01:06:56 AM | 38.1 | 26.7
8935 | 06/04/1996 | 01:36:56 AM | 38.1 | 25.1
8936 | 06/04/1996 | 02:06:56 AM | 38.1 | 25.1
8937 | 06/04/1996 | 02:36:56 AM | 38.1 | 24.5
8938 | 06/04/1996 | 03:06:56 AM | 38.1 | 23.6
8939 | 06/04/1996 | 03:36:56 AM | 38.1 | 23.6
8940 | 06/04/1996 | 04:06:56 AM | 38.1 | 22.4
8941 | 06/04/1996 | 04:36:56 AM | 38.1 | 22.1
8942 | 06/04/1996 | 05:06:56 AM | 38.1 | 22.1
8943 | 06/04/1996 | 05:36:56 AM | 38.1 | 22.1
8944 | 06/04/1996 | 06:06:56 AM | 38.1 | 23.6
8945 | 06/04/1996 | 06:36:56 AM | 38.1 | 25.1
8946 | 06/04/1996 | 07:06:56 AM | 38.1 | 26.7
8947 | 06/04/1996 | 07:36:56 AM | 38.1 | 29.7
8948 | 06/04/1996 | 08:06:56 AM | 38.1 | 32.7
8949 | 06/04/1996 | 08:36:56 AM | 38.1 | 34.3
8950 | 06/04/1996 | 09:06:56 AM | 38.1 | 37.4
8951 | 06/04/1996 | 09:36:56 AM | 38.1 | 40.4
8952 | 06/04/1996 | 10:06:56 AM | 38.1 | 43.5
8953 | 06/04/1996 | 10:36:56 AM | 38.1 | 45.2
9174 | 06/09/1996 | 01:06:56 AM | 38.1 | 26.7
9175 | 06/09/1996 | 01:36:56 AM | 38.1 | 26.6
9176 | 06/09/1996 | 02:06:56 AM | 38.1 | 25.1
9177 | 06/09/1996 | 02:36:56 AM | 38.1 | 25.1
9178 | 06/09/1996 | 03:06:56 AM | 38.1 | 24.3
9179 | 06/09/1996 | 03:36:56 AM | 38.1 | 23.6
9180 | 06/09/1996 | 04:06:56 AM | 38.1 | 23.5
9181 | 06/09/1996 | 04:36:56 AM | 38.1 | 22.1
9182 | 06/09/1996 | 05:06:56 AM | 38.1 | 22.1
9183 | 06/09/1996 | 05:36:56 AM | 38.1 | 23
9184 | 06/09/1996 | 06:06:56 AM | 38.1 | 23.7
9185 | 06/09/1996 | 06:36:56 AM | 38.1 | 26.6
9186 | 06/09/1996 | 07:06:56 AM | 38.1 | 28.2
9187 | 06/09/1996 | 07:36:56 AM | 38.1 | 31.2
9188 | 06/09/1996 | 08:06:56 AM | 38.1 | 34.3
9189 | 06/09/1996 | 08:36:56 AM | 38.1 | 37.3
9190 | 06/09/1996 | 09:06:56 AM | 38.1 | 40.3
9191 | 06/09/1996 | 09:36:56 AM | 38.1 | 41.9
9192 | 06/09/1996 | 10:06:56 AM | 38.1 | 45
9193 | 06/09/1996 | 10:36:56 AM | 38.1 | 48
9194 | 06/09/1996 | 11:06:56 AM | 38.1 | 49.6
9195 | 06/09/1996 | 11:36:56 AM | 38.1 | 51.1
9196 | 06/09/1996 | 12:06:56 PM | 38.1 | 51.1
9197 | 06/09/1996 | 12:36:56 PM | 38.1 | 52.2
9198 | 06/09/1996 | 01:06:56 PM | 38.1 | 52.6
9199 | 06/09/1996 | 01:36:56 PM | 38.1 | 52.6
9200 | 06/09/1996 | 02:06:56 PM | 38.1 | 52.6
9201 | 06/09/1996 | 02:36:56 PM | 38.1 | 51.9
9202 | 06/09/1996 | 03:06:56 PM | 38.1 | 51.1
9203 | 06/09/1996 | 03:36:56 PM | 38.1 | 49.6
9204 | 06/09/1996 | 04:06:56 PM | 38.1 | 49.5
9205 | 06/09/1996 | 04:36:56 PM | 38.1 | 48
9206 | 06/09/1996 | 05:06:56 PM | 38.1 | 46.5
9207 | 06/09/1996 | 05:36:56 PM | 38.1 | 43.6
9208 | 06/09/1996 | 06:06:56 PM | 38.1 | 41.9
9209 | 06/09/1996 | 06:36:56 PM | 38.1 | 39.4
9210 | 06/09/1996 | 07:06:56 PM | 38.1 | 37.4
9211 | 06/09/1996 | 07:36:56 PM | 38.1 | 35.8
9212 | 06/09/1996 | 08:06:56 PM | 38.1 | 34.3
9213 | 06/09/1996 | 08:36:56 PM | 38.1 | 32.8
9214 | 06/09/1996 | 09:06:56 PM | 38.1 | 31.2
9215 | 06/09/1996 | 09:36:56 PM | 38.1 | 31.2
9216 | 06/09/1996 | 10:06:56 PM | 38.1 | 29.7
9217 | 06/09/1996 | 10:36:56 PM | 38.1 | 29
9218 | 06/09/1996 | 11:06:56 PM | 38.1 | 28.2
9219 | 06/09/1996 | 11:36:56 PM | 38.1 | 27.9
9220 | 06/10/1996 | 12:06:56 AM | 38.1 | 26.7
9221 | 06/10/1996 | 12:36:56 AM | 38.1 | 26.7
9222 | 06/10/1996 | 01:06:56 AM | 38.1 | 25.1
9223 | 06/10/1996 | 01:36:56 AM | 38.1 | 25.1
9224 | 06/10/1996 | 02:06:56 AM | 38.1 | 24.5
9225 | 06/10/1996 | 02:36:56 AM | 38.1 | 23.6
9226 | 06/10/1996 | 03:06:56 AM | 38.1 | 23.6
9227 | 06/10/1996 | 03:36:56 AM | 38.1 | 22.1
9228 | 06/10/1996 | 04:06:56 AM | 38.1 | 22.1
9229 | 06/10/1996 | 04:36:56 AM | 38.1 | 21.8
9230 | 06/10/1996 | 05:06:56 AM | 38.1 | 21.1
9231 | 06/10/1996 | 05:36:56 AM | 38.1 | 22.1
9232 | 06/10/1996 | 06:06:56 AM | 38.1 | 23.6
9233 | 06/10/1996 | 06:36:56 AM | 38.1 | 25.1
9234 | 06/10/1996 | 07:06:56 AM | 38.1 | 27.1
9235 | 06/10/1996 | 07:36:56 AM | 38.1 | 29.7
9236 | 06/10/1996 | 08:06:56 AM | 38.1 | 32.8
9237 | 06/10/1996 | 08:36:56 AM | 38.1 | 35.8
9238 | 06/10/1996 | 09:06:56 AM | 38.1 | 38.9
9239 | 06/10/1996 | 09:36:56 AM | 38.1 | 41.9
9240 | 06/10/1996 | 10:06:56 AM | 38.1 | 44.6
9241 | 06/10/1996 | 10:36:56 AM | 38.1 | 46.5
9242 | 06/10/1996 | 11:06:56 AM | 38.1 | 49.6
9243 | 06/10/1996 | 11:36:56 AM | 38.1 | 51.1
9244 | 06/10/1996 | 12:06:56 PM | 38.1 | 52.6
9245 | 06/10/1996 | 12:36:56 PM | 38.1 | 54.1
9246 | 06/10/1996 | 01:06:56 PM | 38.1 | 55.7
9247 | 06/10/1996 | 01:36:56 PM | 38.1 | 54.8
9248 | 06/10/1996 | 02:06:56 PM | 38.1 | 54.1
9249 | 06/10/1996 | 02:36:56 PM | 38.1 | 54.1
9250 | 06/10/1996 | 03:06:56 PM | 38.1 | 52.6
9251 | 06/10/1996 | 03:36:56 PM | 38.1 | 51.1
9252 | 06/10/1996 | 04:06:56 PM | 38.1 | 49.6
9253 | 06/10/1996 | 04:36:56 PM | 38.1 | 48
9254 | 06/10/1996 | 05:06:56 PM | 38.1 | 45.9
9255 | 06/10/1996 | 05:36:56 PM | 38.1 | 43.6
9256 | 06/10/1996 | 06:06:56 PM | 38.1 | 41.9
9257 | 06/10/1996 | 06:36:56 PM | 38.1 | 40.4
9258 | 06/10/1996 | 07:06:56 PM | 38.1 | 37.4
9259 | 06/10/1996 | 07:36:56 PM | 38.1 | 35.8
9260 | 06/10/1996 | 08:06:56 PM | 38.1 | 34.3
9261 | 06/10/1996 | 08:36:56 PM | 38.1 | 32.8
9262 | 06/10/1996 | 09:06:56 PM | 38.1 | 31.2
9263 | 06/10/1996 | 09:36:56 PM | 38.1 | 30.2
9264 | 06/10/1996 | 10:06:56 PM | 38.1 | 29.7
9265 | 06/10/1996 | 10:36:56 PM | 38.1 | 28.2
9266 | 06/10/1996 | 11:06:56 PM | 38.1 | 27.5
9267 | 06/10/1996 | 11:36:56 PM | 38.1 | 26.7
9268 | 06/11/1996 | 12:06:56 AM | 38.1 | 26.7
9269 | 06/11/1996 | 12:36:56 AM | 38.1 | 25.1
9270 | 06/11/1996 | 01:06:56 AM | 38.1 | 25.1
9271 | 06/11/1996 | 01:36:56 AM | 38.1 | 25.1
9272 | 06/11/1996 | 02:06:56 AM | 38.1 | 23.6
9273 | 06/11/1996 | 02:36:56 AM | 38.1 | 23.6
9274 | 06/11/1996 | 03:06:56 AM | 38.1 | 23.5
9275 | 06/11/1996 | 03:36:56 AM | 38.1 | 22.3
9276 | 06/11/1996 | 04:06:56 AM | 38.1 | 22.1
9277 | 06/11/1996 | 04:36:56 AM | 38.1 | 22.1
9278 | 06/11/1996 | 05:06:56 AM | 38.1 | 22.1
9279 | 06/11/1996 | 05:36:56 AM | 38.1 | 22.1
9280 | 06/11/1996 | 06:06:56 AM | 38.1 | 23.6
9281 | 06/11/1996 | 06:36:56 AM | 38.1 | 25.1
18735 | 07/26/1996 | 01:48:19 AM | 88.9 | 33
17666 | 07/03/1996 | 07:18:11 PM | 88.9 | 40.7
17667 | 07/03/1996 | 07:48:11 PM | 88.9 | 39.2
17668 | 07/03/1996 | 08:18:11 PM | 88.9 | 38.1
17669 | 07/03/1996 | 08:48:11 PM | 88.9 | 37.4
17670 | 07/03/1996 | 09:18:11 PM | 88.9 | 36.1
17671 | 07/03/1996 | 09:48:11 PM | 88.9 | 34.6
17672 | 07/03/1996 | 10:18:11 PM | 88.9 | 34.6
17673 | 07/03/1996 | 10:48:11 PM | 88.9 | 33.1
17674 | 07/03/1996 | 11:18:11 PM | 88.9 | 33.1
17675 | 07/03/1996 | 11:48:11 PM | 88.9 | 31.5
17676 | 07/04/1996 | 12:18:11 AM | 88.9 | 31.5
17677 | 07/04/1996 | 12:48:11 AM | 88.9 | 31
17678 | 07/04/1996 | 01:18:11 AM | 88.9 | 30
17679 | 07/04/1996 | 01:48:11 AM | 88.9 | 30
17680 | 07/04/1996 | 02:18:11 AM | 88.9 | 28.5
17681 | 07/04/1996 | 02:48:11 AM | 88.9 | 28.5
17682 | 07/04/1996 | 03:18:11 AM | 88.9 | 28.5
17683 | 07/04/1996 | 03:48:11 AM | 88.9 | 27.1
17684 | 07/04/1996 | 04:18:11 AM | 88.9 | 27
17685 | 07/04/1996 | 04:48:11 AM | 88.9 | 27
17686 | 07/04/1996 | 05:18:11 AM | 88.9 | 26.9
17687 | 07/04/1996 | 05:48:11 AM | 88.9 | 27
17688 | 07/04/1996 | 06:18:11 AM | 88.9 | 27
17689 | 07/04/1996 | 06:48:11 AM | 88.9 | 28.5
17690 | 07/04/1996 | 07:18:11 AM | 88.9 | 30
17691 | 07/04/1996 | 07:48:11 AM | 88.9 | 31.5
17692 | 07/04/1996 | 08:18:11 AM | 88.9 | 33.1
17693 | 07/04/1996 | 08:48:11 AM | 88.9 | 36.1
17694 | 07/04/1996 | 09:18:11 AM | 88.9 | 37.7
17695 | 07/04/1996 | 09:48:11 AM | 88.9 | 40.7
17696 | 07/04/1996 | 10:18:11 AM | 88.9 | 42.2
17697 | 07/04/1996 | 10:48:11 AM | 88.9 | 44.2
17698 | 07/04/1996 | 11:18:11 AM | 88.9 | 46.4
17699 | 07/04/1996 | 11:48:11 AM | 88.9 | 46.8
17700 | 07/04/1996 | 12:18:11 PM | 88.9 | 48.3
17701 | 07/04/1996 | 12:48:11 PM | 88.9 | 48.3
17702 | 07/04/1996 | 01:18:11 PM | 88.9 | 49.9
17703 | 07/04/1996 | 01:48:11 PM | 88.9 | 49.9
17704 | 07/04/1996 | 02:18:11 PM | 88.9 | 49.9
17705 | 07/04/1996 | 02:48:11 PM | 88.9 | 49.9
17706 | 07/04/1996 | 03:18:11 PM | 88.9 | 49.9
17707 | 07/04/1996 | 03:48:11 PM | 88.9 | 49.9
17708 | 07/04/1996 | 04:18:11 PM | 88.9 | 48.3
17709 | 07/04/1996 | 04:48:11 PM | 88.9 | 48.3
17710 | 07/04/1996 | 05:18:11 PM | 88.9 | 46.8
17711 | 07/04/1996 | 05:48:11 PM | 88.9 | 45.3
17712 | 07/04/1996 | 06:18:11 PM | 88.9 | 43.8
17713 | 07/04/1996 | 06:48:11 PM | 88.9 | 42.2
17714 | 07/04/1996 | 07:18:11 PM | 88.9 | 40.7
17715 | 07/04/1996 | 07:48:11 PM | 88.9 | 39.2
17716 | 07/04/1996 | 08:18:11 PM | 88.9 | 37.7
17717 | 07/04/1996 | 08:48:11 PM | 88.9 | 36.1
17718 | 07/04/1996 | 09:18:11 PM | 88.9 | 34.6
17719 | 07/04/1996 | 09:48:11 PM | 88.9 | 34.6
17720 | 07/04/1996 | 10:18:11 PM | 88.9 | 33.1
17721 | 07/04/1996 | 10:48:11 PM | 88.9 | 33
17722 | 07/04/1996 | 11:18:11 PM | 88.9 | 31.5
17723 | 07/04/1996 | 11:48:11 PM | 88.9 | 31.5
17724 | 07/05/1996 | 12:18:11 AM | 88.9 | 30
17725 | 07/05/1996 | 12:48:11 AM | 88.9 | 30
17726 | 07/05/1996 | 01:18:11 AM | 88.9 | 28.5
17727 | 07/05/1996 | 01:48:11 AM | 88.9 | 28.5
17728 | 07/05/1996 | 02:18:11 AM | 88.9 | 28.5
17729 | 07/05/1996 | 02:48:11 AM | 88.9 | 27
17730 | 07/05/1996 | 03:18:11 AM | 88.9 | 27
17731 | 07/05/1996 | 03:48:11 AM | 88.9 | 26.9
17732 | 07/05/1996 | 04:18:11 AM | 88.9 | 25.4
17733 | 07/05/1996 | 04:48:11 AM | 88.9 | 25.4
17734 | 07/05/1996 | 05:18:11 AM | 88.9 | 25.4
17735 | 07/05/1996 | 05:48:11 AM | 88.9 | 25.4
17736 | 07/05/1996 | 06:18:11 AM | 88.9 | 25.4
17737 | 07/05/1996 | 06:48:11 AM | 88.9 | 27
17738 | 07/05/1996 | 07:18:11 AM | 88.9 | 28.5
17739 | 07/05/1996 | 07:48:11 AM | 88.9 | 30
17740 | 07/05/1996 | 08:18:11 AM | 88.9 | 33
17741 | 07/05/1996 | 08:48:11 AM | 88.9 | 34.6
17742 | 07/05/1996 | 09:18:11 AM | 88.9 | 37.3
17743 | 07/05/1996 | 09:48:11 AM | 88.9 | 39.2
17744 | 07/05/1996 | 10:18:11 AM | 88.9 | 40.9
17745 | 07/05/1996 | 10:48:11 AM | 88.9 | 43.8
17746 | 07/05/1996 | 11:18:11 AM | 88.9 | 45.3
17747 | 07/05/1996 | 11:48:11 AM | 88.9 | 46.8
17748 | 07/05/1996 | 12:18:11 PM | 88.9 | 48.5
17749 | 07/05/1996 | 12:48:11 PM | 88.9 | 49.9
17750 | 07/05/1996 | 01:18:11 PM | 88.9 | 51.4
17751 | 07/05/1996 | 01:48:11 PM | 88.9 | 52.9
17752 | 07/05/1996 | 02:18:11 PM | 88.9 | 52.9
17753 | 07/05/1996 | 02:48:11 PM | 88.9 | 52.9
17754 | 07/05/1996 | 03:18:11 PM | 88.9 | 52.9
17755 | 07/05/1996 | 03:48:11 PM | 88.9 | 52.9
17756 | 07/05/1996 | 04:18:11 PM | 88.9 | 52.9
17757 | 07/05/1996 | 04:48:11 PM | 88.9 | 51.4
17758 | 07/05/1996 | 05:18:11 PM | 88.9 | 49.9
17759 | 07/05/1996 | 05:48:11 PM | 88.9 | 48.5
17760 | 07/05/1996 | 06:18:11 PM | 88.9 | 46.8
17761 | 07/05/1996 | 06:48:11 PM | 88.9 | 45.3
17762 | 07/05/1996 | 07:18:11 PM | 88.9 | 43.8
17763 | 07/05/1996 | 07:48:11 PM | 88.9 | 42.2
17764 | 07/05/1996 | 08:18:11 PM | 88.9 | 40.7
17765 | 07/05/1996 | 08:48:11 PM | 88.9 | 39.2
17766 | 07/05/1996 | 09:18:11 PM | 88.9 | 37.7
17767 | 07/05/1996 | 09:48:11 PM | 88.9 | 36.9
17768 | 07/05/1996 | 10:18:11 PM | 88.9 | 36.1
17769 | 07/05/1996 | 10:48:11 PM | 88.9 | 34.6
17770 | 07/05/1996 | 11:18:11 PM | 88.9 | 34.6
17771 | 07/05/1996 | 11:48:11 PM | 88.9 | 33.1
17772 | 07/06/1996 | 12:18:11 AM | 88.9 | 33
17773 | 07/06/1996 | 12:48:11 AM | 88.9 | 31.5
17774 | 07/06/1996 | 01:18:11 AM | 88.9 | 31.5
17775 | 07/06/1996 | 01:48:11 AM | 88.9 | 30
17776 | 07/06/1996 | 02:18:11 AM | 88.9 | 30
17777 | 07/06/1996 | 02:48:11 AM | 88.9 | 28.9
17778 | 07/06/1996 | 03:18:11 AM | 88.9 | 28.5
17779 | 07/06/1996 | 03:48:11 AM | 88.9 | 28.5
17780 | 07/06/1996 | 04:18:11 AM | 88.9 | 27.8
17781 | 07/06/1996 | 04:48:11 AM | 88.9 | 27
17782 | 07/06/1996 | 05:18:11 AM | 88.9 | 27
17783 | 07/06/1996 | 05:48:11 AM | 88.9 | 27
17784 | 07/06/1996 | 06:18:11 AM | 88.9 | 27.6
17785 | 07/06/1996 | 06:48:11 AM | 88.9 | 28.5
17786 | 07/06/1996 | 07:18:11 AM | 88.9 | 30
17787 | 07/06/1996 | 07:48:11 AM | 88.9 | 31.5
17788 | 07/06/1996 | 08:18:11 AM | 88.9 | 34.1
17789 | 07/06/1996 | 08:48:11 AM | 88.9 | 36.1
17790 | 07/06/1996 | 09:18:11 AM | 88.9 | 37.7
17791 | 07/06/1996 | 09:48:11 AM | 88.9 | 40.7
17792 | 07/06/1996 | 10:18:11 AM | 88.9 | 42.2
17793 | 07/06/1996 | 10:48:11 AM | 88.9 | 43.8
17794 | 07/06/1996 | 11:18:11 AM | 88.9 | 46.7
17795 | 07/06/1996 | 11:48:11 AM | 88.9 | 48.3
17796 | 07/06/1996 | 12:18:11 PM | 88.9 | 49.9
17797 | 07/06/1996 | 12:48:11 PM | 88.9 | 51.2
17798 | 07/06/1996 | 01:18:11 PM | 88.9 | 52
17799 | 07/06/1996 | 01:48:11 PM | 88.9 | 52.9
17800 | 07/06/1996 | 02:18:11 PM | 88.9 | 53.2
17801 | 07/06/1996 | 02:48:11 PM | 88.9 | 54.4
17802 | 07/06/1996 | 03:18:11 PM | 88.9 | 54.4
17803 | 07/06/1996 | 03:48:11 PM | 88.9 | 54.4
17804 | 07/06/1996 | 04:18:11 PM | 88.9 | 54.1
17805 | 07/06/1996 | 04:48:11 PM | 88.9 | 52.9
17806 | 07/06/1996 | 05:18:11 PM | 88.9 | 51.9
17807 | 07/06/1996 | 05:48:11 PM | 88.9 | 50.6
17808 | 07/06/1996 | 06:18:11 PM | 88.9 | 49.2
17809 | 07/06/1996 | 06:48:11 PM | 88.9 | 47
17810 | 07/06/1996 | 07:18:11 PM | 88.9 | 45.3
17811 | 07/06/1996 | 07:48:11 PM | 88.9 | 43.8
17812 | 07/06/1996 | 08:18:11 PM | 88.9 | 42.2
17813 | 07/06/1996 | 08:48:11 PM | 88.9 | 40.7
17814 | 07/06/1996 | 09:18:11 PM | 88.9 | 40.5
17815 | 07/06/1996 | 09:48:11 PM | 88.9 | 39.2
17816 | 07/06/1996 | 10:18:11 PM | 88.9 | 37.7
17817 | 07/06/1996 | 10:48:11 PM | 88.9 | 37
17818 | 07/06/1996 | 11:18:11 PM | 88.9 | 36.1
17819 | 07/06/1996 | 11:48:11 PM | 88.9 | 34.8
17820 | 07/07/1996 | 12:18:11 AM | 88.9 | 34.6
17821 | 07/07/1996 | 12:48:11 AM | 88.9 | 33.1
17822 | 07/07/1996 | 01:18:11 AM | 88.9 | 33.1
17823 | 07/07/1996 | 01:48:11 AM | 88.9 | 32
17824 | 07/07/1996 | 02:18:11 AM | 88.9 | 31.5
17825 | 07/07/1996 | 02:48:11 AM | 88.9 | 31.5
17826 | 07/07/1996 | 03:18:11 AM | 88.9 | 30.1
17827 | 07/07/1996 | 03:48:11 AM | 88.9 | 30
17828 | 07/07/1996 | 04:18:11 AM | 88.9 | 29.9
17829 | 07/07/1996 | 04:48:11 AM | 88.9 | 28.5
17830 | 07/07/1996 | 05:18:11 AM | 88.9 | 28.5
17831 | 07/07/1996 | 05:48:11 AM | 88.9 | 28.5
17832 | 07/07/1996 | 06:18:11 AM | 88.9 | 29.1
17833 | 07/07/1996 | 06:48:11 AM | 88.9 | 30
17834 | 07/07/1996 | 07:18:11 AM | 88.9 | 31.5
17835 | 07/07/1996 | 07:48:11 AM | 88.9 | 33.1
17836 | 07/07/1996 | 08:18:11 AM | 88.9 | 35
17837 | 07/07/1996 | 08:48:11 AM | 88.9 | 37.7
17838 | 07/07/1996 | 09:18:11 AM | 88.9 | 39.2
17839 | 07/07/1996 | 09:48:11 AM | 88.9 | 42.2
17840 | 07/07/1996 | 10:18:11 AM | 88.9 | 43.8
17841 | 07/07/1996 | 10:48:11 AM | 88.9 | 45.7
17842 | 07/07/1996 | 11:18:11 AM | 88.9 | 48.3
17843 | 07/07/1996 | 11:48:11 AM | 88.9 | 49.9
17844 | 07/07/1996 | 12:18:11 PM | 88.9 | 51.4
17845 | 07/07/1996 | 12:48:11 PM | 88.9 | 52.9
17846 | 07/07/1996 | 01:18:11 PM | 88.9 | 54.3
17847 | 07/07/1996 | 01:48:11 PM | 88.9 | 54.4
17848 | 07/07/1996 | 02:18:11 PM | 88.9 | 56
17849 | 07/07/1996 | 02:48:11 PM | 88.9 | 56
17850 | 07/07/1996 | 03:18:11 PM | 88.9 | 56
17851 | 07/07/1996 | 03:48:11 PM | 88.9 | 56
17852 | 07/07/1996 | 04:18:11 PM | 88.9 | 55.9
17853 | 07/07/1996 | 04:48:11 PM | 88.9 | 54.4
16301 | 07/06/1996 | 08:48:11 AM | 38.1 | 38.9
19168 | 07/04/1996 | 02:18:11 AM | 114.3 | 32.7
19169 | 07/04/1996 | 02:48:11 AM | 114.3 | 32.3
4734 | 05/08/1996 | 04:36:56 AM | 114.3 | 20.5
4735 | 05/08/1996 | 05:06:56 AM | 114.3 | 20.5
4736 | 05/08/1996 | 05:36:56 AM | 114.3 | 20.5
4737 | 05/08/1996 | 06:06:56 AM | 114.3 | 20.4
4738 | 05/08/1996 | 06:36:56 AM | 114.3 | 20.2
4739 | 05/08/1996 | 07:06:56 AM | 114.3 | 20.5
4740 | 05/08/1996 | 07:36:56 AM | 114.3 | 20.5
4741 | 05/08/1996 | 08:06:56 AM | 114.3 | 20.5
4742 | 05/08/1996 | 08:36:56 AM | 114.3 | 22
4743 | 05/08/1996 | 09:06:56 AM | 114.3 | 23.5
4744 | 05/08/1996 | 09:36:56 AM | 114.3 | 23.7
4745 | 05/08/1996 | 10:06:56 AM | 114.3 | 25
4746 | 05/08/1996 | 10:36:56 AM | 114.3 | 26.6
4747 | 05/08/1996 | 11:06:56 AM | 114.3 | 28.1
4748 | 05/08/1996 | 11:36:56 AM | 114.3 | 29.6
4749 | 05/08/1996 | 12:06:56 PM | 114.3 | 30.9
4750 | 05/08/1996 | 12:36:56 PM | 114.3 | 31.1
4751 | 05/08/1996 | 01:06:56 PM | 114.3 | 32.7
4752 | 05/08/1996 | 01:36:56 PM | 114.3 | 32.7
4753 | 05/08/1996 | 02:06:56 PM | 114.3 | 32.9
4754 | 05/08/1996 | 02:36:56 PM | 114.3 | 33.4
4755 | 05/08/1996 | 03:06:56 PM | 114.3 | 32.8
4756 | 05/08/1996 | 03:36:56 PM | 114.3 | 33.3
4757 | 05/08/1996 | 04:06:56 PM | 114.3 | 32.7
4758 | 05/08/1996 | 04:36:56 PM | 114.3 | 32.7
4759 | 05/08/1996 | 05:06:56 PM | 114.3 | 31.2
4760 | 05/08/1996 | 05:36:56 PM | 114.3 | 31.1
4761 | 05/08/1996 | 06:06:56 PM | 114.3 | 31.1
4762 | 05/08/1996 | 06:36:56 PM | 114.3 | 29.6
4763 | 05/08/1996 | 07:06:56 PM | 114.3 | 29.5
4764 | 05/08/1996 | 07:36:56 PM | 114.3 | 28.1
4765 | 05/08/1996 | 08:06:56 PM | 114.3 | 28.1
4766 | 05/08/1996 | 08:36:56 PM | 114.3 | 26.6
4767 | 05/08/1996 | 09:06:56 PM | 114.3 | 26.6
4768 | 05/08/1996 | 09:36:56 PM | 114.3 | 25
4769 | 05/08/1996 | 10:06:56 PM | 114.3 | 25
4770 | 05/08/1996 | 10:36:56 PM | 114.3 | 25
4771 | 05/08/1996 | 11:06:56 PM | 114.3 | 23.5
4772 | 05/08/1996 | 11:36:56 PM | 114.3 | 23.5
4773 | 05/09/1996 | 12:06:56 AM | 114.3 | 23.4
4774 | 05/09/1996 | 12:36:56 AM | 114.3 | 22.1
4775 | 05/09/1996 | 01:06:56 AM | 114.3 | 22
4776 | 05/09/1996 | 01:36:56 AM | 114.3 | 22
4777 | 05/09/1996 | 02:06:56 AM | 114.3 | 21.2
4778 | 05/09/1996 | 02:36:56 AM | 114.3 | 20.5
4779 | 05/09/1996 | 03:06:56 AM | 114.3 | 20.5
4780 | 05/09/1996 | 03:36:56 AM | 114.3 | 20.5
4781 | 05/09/1996 | 04:06:56 AM | 114.3 | 19.8
4782 | 05/09/1996 | 04:36:56 AM | 114.3 | 18.9
4783 | 05/09/1996 | 05:06:56 AM | 114.3 | 18.9
4784 | 05/09/1996 | 05:36:56 AM | 114.3 | 18.9
4785 | 05/09/1996 | 06:06:56 AM | 114.3 | 18.8
4786 | 05/09/1996 | 06:36:56 AM | 114.3 | 18.9
4787 | 05/09/1996 | 07:06:56 AM | 114.3 | 18.9
4788 | 05/09/1996 | 07:36:56 AM | 114.3 | 18.9
4789 | 05/09/1996 | 08:06:56 AM | 114.3 | 20.2
4790 | 05/09/1996 | 08:36:56 AM | 114.3 | 20.5
4791 | 05/09/1996 | 09:06:56 AM | 114.3 | 22
4792 | 05/09/1996 | 09:36:56 AM | 114.3 | 23.5
4793 | 05/09/1996 | 10:06:56 AM | 114.3 | 25
4794 | 05/09/1996 | 10:36:56 AM | 114.3 | 26.6
4795 | 05/09/1996 | 11:06:56 AM | 114.3 | 27.6
4796 | 05/09/1996 | 11:36:56 AM | 114.3 | 28.5
4797 | 05/09/1996 | 12:06:56 PM | 114.3 | 29.6
4798 | 05/09/1996 | 12:36:56 PM | 114.3 | 31.1
4799 | 05/09/1996 | 01:06:56 PM | 114.3 | 32.7
4800 | 05/09/1996 | 01:36:56 PM | 114.3 | 33.1
4801 | 05/09/1996 | 02:06:56 PM | 114.3 | 34.2
4802 | 05/09/1996 | 02:36:56 PM | 114.3 | 34.6
4803 | 05/09/1996 | 03:06:56 PM | 114.3 | 35.7
4804 | 05/09/1996 | 03:36:56 PM | 114.3 | 35.7
4805 | 05/09/1996 | 04:06:56 PM | 114.3 | 35.7
4806 | 05/09/1996 | 04:36:56 PM | 114.3 | 35.7
4807 | 05/09/1996 | 05:06:56 PM | 114.3 | 35.7
4808 | 05/09/1996 | 05:36:56 PM | 114.3 | 35.6
4809 | 05/09/1996 | 06:06:56 PM | 114.3 | 34.2
4810 | 05/09/1996 | 06:36:56 PM | 114.3 | 34.2
4811 | 05/09/1996 | 07:06:56 PM | 114.3 | 32.7
4812 | 05/09/1996 | 07:36:56 PM | 114.3 | 31.7
4813 | 05/09/1996 | 08:06:56 PM | 114.3 | 31.1
4814 | 05/09/1996 | 08:36:56 PM | 114.3 | 29.6
4815 | 05/09/1996 | 09:06:56 PM | 114.3 | 29.6
4816 | 05/09/1996 | 09:36:56 PM | 114.3 | 28.1
4817 | 05/09/1996 | 10:06:56 PM | 114.3 | 28.1
4818 | 05/09/1996 | 10:36:56 PM | 114.3 | 26.6
4819 | 05/09/1996 | 11:06:56 PM | 114.3 | 26.6
4820 | 05/09/1996 | 11:36:56 PM | 114.3 | 25
4821 | 05/10/1996 | 12:06:56 AM | 114.3 | 25
4822 | 05/10/1996 | 12:36:56 AM | 114.3 | 25
4823 | 05/10/1996 | 01:06:56 AM | 114.3 | 23.5
4824 | 05/10/1996 | 01:36:56 AM | 114.3 | 23.5
4825 | 05/10/1996 | 02:06:56 AM | 114.3 | 23.4
4826 | 05/10/1996 | 02:36:56 AM | 114.3 | 22
4827 | 05/10/1996 | 03:06:56 AM | 114.3 | 22
4828 | 05/10/1996 | 03:36:56 AM | 114.3 | 22
4829 | 05/10/1996 | 04:06:56 AM | 114.3 | 21.3
4830 | 05/10/1996 | 04:36:56 AM | 114.3 | 20.5
4831 | 05/10/1996 | 05:06:56 AM | 114.3 | 20.5
4832 | 05/10/1996 | 05:36:56 AM | 114.3 | 20.5
4833 | 05/10/1996 | 06:06:56 AM | 114.3 | 19.5
4834 | 05/10/1996 | 06:36:56 AM | 114.3 | 19.5
4835 | 05/10/1996 | 07:06:56 AM | 114.3 | 20.5
4836 | 05/10/1996 | 07:36:56 AM | 114.3 | 20.5
4837 | 05/10/1996 | 08:06:56 AM | 114.3 | 21
4838 | 05/10/1996 | 08:36:56 AM | 114.3 | 22
4839 | 05/10/1996 | 09:06:56 AM | 114.3 | 23.5
4840 | 05/10/1996 | 09:36:56 AM | 114.3 | 25
5484 | 05/23/1996 | 07:36:56 PM | 114.3 | 23.5
5485 | 05/23/1996 | 08:06:56 PM | 114.3 | 22
5486 | 05/23/1996 | 08:36:56 PM | 114.3 | 22
5487 | 05/23/1996 | 09:06:56 PM | 114.3 | 21.7
5488 | 05/23/1996 | 09:36:56 PM | 114.3 | 20.5
5489 | 05/23/1996 | 10:06:56 PM | 114.3 | 20.5
5490 | 05/23/1996 | 10:36:56 PM | 114.3 | 20.3
5491 | 05/23/1996 | 11:06:56 PM | 114.3 | 19
5492 | 05/23/1996 | 11:36:56 PM | 114.3 | 18.9
5493 | 05/24/1996 | 12:06:56 AM | 114.3 | 18.9
5494 | 05/24/1996 | 12:36:56 AM | 114.3 | 18.9
5495 | 05/24/1996 | 01:06:56 AM | 114.3 | 18.7
5496 | 05/24/1996 | 01:36:56 AM | 114.3 | 17.4
5497 | 05/24/1996 | 02:06:56 AM | 114.3 | 17.4
5498 | 05/24/1996 | 02:36:56 AM | 114.3 | 17.4
5499 | 05/24/1996 | 03:06:56 AM | 114.3 | 17.4
5500 | 05/24/1996 | 03:36:56 AM | 114.3 | 17.3
5501 | 05/24/1996 | 04:06:56 AM | 114.3 | 16.1
5502 | 05/24/1996 | 04:36:56 AM | 114.3 | 15.9
5503 | 05/24/1996 | 05:06:56 AM | 114.3 | 15.9
5504 | 05/24/1996 | 05:36:56 AM | 114.3 | 15.9
5505 | 05/24/1996 | 06:06:56 AM | 114.3 | 15.9
5506 | 05/24/1996 | 06:36:56 AM | 114.3 | 15.9
5507 | 05/24/1996 | 07:06:56 AM | 114.3 | 15.9
5508 | 05/24/1996 | 07:36:56 AM | 114.3 | 16.5
5509 | 05/24/1996 | 08:06:56 AM | 114.3 | 17.4
5510 | 05/24/1996 | 08:36:56 AM | 114.3 | 18.7
5511 | 05/24/1996 | 09:06:56 AM | 114.3 | 18.9
5512 | 05/24/1996 | 09:36:56 AM | 114.3 | 20.5
5513 | 05/24/1996 | 10:06:56 AM | 114.3 | 22
5514 | 05/24/1996 | 10:36:56 AM | 114.3 | 23.5
5515 | 05/24/1996 | 11:06:56 AM | 114.3 | 25
5516 | 05/24/1996 | 11:36:56 AM | 114.3 | 25
5517 | 05/24/1996 | 12:06:56 PM | 114.3 | 26.6
5518 | 05/24/1996 | 12:36:56 PM | 114.3 | 28.1
5519 | 05/24/1996 | 01:06:56 PM | 114.3 | 28.2
5520 | 05/24/1996 | 01:36:56 PM | 114.3 | 29.6
5521 | 05/24/1996 | 02:06:56 PM | 114.3 | 30.1
5522 | 05/24/1996 | 02:36:56 PM | 114.3 | 30.1
5523 | 05/24/1996 | 03:06:56 PM | 114.3 | 29.6
5524 | 05/24/1996 | 03:36:56 PM | 114.3 | 29.6
5525 | 05/24/1996 | 04:06:56 PM | 114.3 | 29.6
5526 | 05/24/1996 | 04:36:56 PM | 114.3 | 28.3
5527 | 05/24/1996 | 05:06:56 PM | 114.3 | 28.1
5528 | 05/24/1996 | 05:36:56 PM | 114.3 | 28.1
5529 | 05/24/1996 | 06:06:56 PM | 114.3 | 26.7
5530 | 05/24/1996 | 06:36:56 PM | 114.3 | 26.6
5531 | 05/24/1996 | 07:06:56 PM | 114.3 | 26.6
5532 | 05/24/1996 | 07:36:56 PM | 114.3 | 25
5533 | 05/24/1996 | 08:06:56 PM | 114.3 | 25
5534 | 05/24/1996 | 08:36:56 PM | 114.3 | 25
5535 | 05/24/1996 | 09:06:56 PM | 114.3 | 24.1
5536 | 05/24/1996 | 09:36:56 PM | 114.3 | 23.5
5537 | 05/24/1996 | 10:06:56 PM | 114.3 | 23.5
5538 | 05/24/1996 | 10:36:56 PM | 114.3 | 23.5
5539 | 05/24/1996 | 11:06:56 PM | 114.3 | 22.7
5540 | 05/24/1996 | 11:36:56 PM | 114.3 | 22
5541 | 05/25/1996 | 12:06:56 AM | 114.3 | 22
5542 | 05/25/1996 | 12:36:56 AM | 114.3 | 22
5543 | 05/25/1996 | 01:06:56 AM | 114.3 | 21.9
5544 | 05/25/1996 | 01:36:56 AM | 114.3 | 20.9
5545 | 05/25/1996 | 02:06:56 AM | 114.3 | 20.5
5546 | 05/25/1996 | 02:36:56 AM | 114.3 | 20.5
5547 | 05/25/1996 | 03:06:56 AM | 114.3 | 20.5
5548 | 05/25/1996 | 03:36:56 AM | 114.3 | 20.5
5549 | 05/25/1996 | 04:06:56 AM | 114.3 | 19.1
5550 | 05/25/1996 | 04:36:56 AM | 114.3 | 18.9
5551 | 05/25/1996 | 05:06:56 AM | 114.3 | 18.9
5552 | 05/25/1996 | 05:36:56 AM | 114.3 | 18.9
5553 | 05/25/1996 | 06:06:56 AM | 114.3 | 18.9
5554 | 05/25/1996 | 06:36:56 AM | 114.3 | 18.9
5555 | 05/25/1996 | 07:06:56 AM | 114.3 | 18.9
5556 | 05/25/1996 | 07:36:56 AM | 114.3 | 18.9
5557 | 05/25/1996 | 08:06:56 AM | 114.3 | 18.9
5558 | 05/25/1996 | 08:36:56 AM | 114.3 | 18.9
5559 | 05/25/1996 | 09:06:56 AM | 114.3 | 18.9
5560 | 05/25/1996 | 09:36:56 AM | 114.3 | 19.4
5561 | 05/25/1996 | 10:06:56 AM | 114.3 | 20.5
5562 | 05/25/1996 | 10:36:56 AM | 114.3 | 20.5
5563 | 05/25/1996 | 11:06:56 AM | 114.3 | 22
5564 | 05/25/1996 | 11:36:56 AM | 114.3 | 23.5
5565 | 05/25/1996 | 12:06:56 PM | 114.3 | 25
5566 | 05/25/1996 | 12:36:56 PM | 114.3 | 25
5567 | 05/25/1996 | 01:06:56 PM | 114.3 | 26.6
5568 | 05/25/1996 | 01:36:56 PM | 114.3 | 26.6
569 | 05/13/1996 | 05:36:56 AM | 12.7 | 19.3
570 | 05/13/1996 | 06:06:56 AM | 12.7 | 22.2
571 | 05/13/1996 | 06:36:56 AM | 12.7 | 25.2
572 | 05/13/1996 | 07:06:56 AM | 12.7 | 28.3
573 | 05/13/1996 | 07:36:56 AM | 12.7 | 34.4
574 | 05/13/1996 | 08:06:56 AM | 12.7 | 35.9
575 | 05/13/1996 | 08:36:56 AM | 12.7 | 34.4
576 | 05/13/1996 | 09:06:56 AM | 12.7 | 34.4
577 | 05/13/1996 | 09:36:56 AM | 12.7 | 37.5
578 | 05/13/1996 | 10:06:56 AM | 12.7 | 43.6
579 | 05/13/1996 | 10:36:56 AM | 12.7 | 45.1
580 | 05/13/1996 | 11:06:56 AM | 12.7 | 46.6
581 | 05/13/1996 | 11:36:56 AM | 12.7 | 43.6
582 | 05/13/1996 | 12:06:56 PM | 12.7 | 46.6
583 | 05/13/1996 | 12:36:56 PM | 12.7 | 45.2
584 | 05/13/1996 | 01:06:56 PM | 12.7 | 45
585 | 05/13/1996 | 01:36:56 PM | 12.7 | 48.1
586 | 05/13/1996 | 02:06:56 PM | 12.7 | 48.1
587 | 05/13/1996 | 02:36:56 PM | 12.7 | 48.1
588 | 05/13/1996 | 03:06:56 PM | 12.7 | 46.6
589 | 05/13/1996 | 03:36:56 PM | 12.7 | 45.1
590 | 05/13/1996 | 04:06:56 PM | 12.7 | 45.1
591 | 05/13/1996 | 04:36:56 PM | 12.7 | 42
592 | 05/13/1996 | 05:06:56 PM | 12.7 | 39
593 | 05/13/1996 | 05:36:56 PM | 12.7 | 37.5
594 | 05/13/1996 | 06:06:56 PM | 12.7 | 34.4
595 | 05/13/1996 | 06:36:56 PM | 12.7 | 31.3
596 | 05/13/1996 | 07:06:56 PM | 12.7 | 29.8
597 | 05/13/1996 | 07:36:56 PM | 12.7 | 28.3
598 | 05/13/1996 | 08:06:56 PM | 12.7 | 27.9
599 | 05/13/1996 | 08:36:56 PM | 12.7 | 26.8
600 | 05/13/1996 | 09:06:56 PM | 12.7 | 26.5
601 | 05/13/1996 | 09:36:56 PM | 12.7 | 25.2
602 | 05/13/1996 | 10:06:56 PM | 12.7 | 25.2
603 | 05/13/1996 | 10:36:56 PM | 12.7 | 23.7
604 | 05/13/1996 | 11:06:56 PM | 12.7 | 23.7
605 | 05/13/1996 | 11:36:56 PM | 12.7 | 22.6
606 | 05/14/1996 | 12:06:56 AM | 12.7 | 22.2
607 | 05/14/1996 | 12:36:56 AM | 12.7 | 22.2
608 | 05/14/1996 | 01:06:56 AM | 12.7 | 22.2
609 | 05/14/1996 | 01:36:56 AM | 12.7 | 22.2
610 | 05/14/1996 | 02:06:56 AM | 12.7 | 22.2
611 | 05/14/1996 | 02:36:56 AM | 12.7 | 22.2
612 | 05/14/1996 | 03:06:56 AM | 12.7 | 22.2
613 | 05/14/1996 | 03:36:56 AM | 12.7 | 22.2
614 | 05/14/1996 | 04:06:56 AM | 12.7 | 22.1
615 | 05/14/1996 | 04:36:56 AM | 12.7 | 20.7
616 | 05/14/1996 | 05:06:56 AM | 12.7 | 22.1
617 | 05/14/1996 | 05:36:56 AM | 12.7 | 22.2
618 | 05/14/1996 | 06:06:56 AM | 12.7 | 23.1
619 | 05/14/1996 | 06:36:56 AM | 12.7 | 23.7
620 | 05/14/1996 | 07:06:56 AM | 12.7 | 25.2
621 | 05/14/1996 | 07:36:56 AM | 12.7 | 29.8
622 | 05/14/1996 | 08:06:56 AM | 12.7 | 32.9
623 | 05/14/1996 | 08:36:56 AM | 12.7 | 35.5
624 | 05/14/1996 | 09:06:56 AM | 12.7 | 36.4
625 | 05/14/1996 | 09:36:56 AM | 12.7 | 42
626 | 05/14/1996 | 10:06:56 AM | 12.7 | 44.7
627 | 05/14/1996 | 10:36:56 AM | 12.7 | 43.6
628 | 05/14/1996 | 11:06:56 AM | 12.7 | 40.5
629 | 05/14/1996 | 11:36:56 AM | 12.7 | 40.5
630 | 05/14/1996 | 12:06:56 PM | 12.7 | 40.4
631 | 05/14/1996 | 12:36:56 PM | 12.7 | 39
632 | 05/14/1996 | 01:06:56 PM | 12.7 | 39
633 | 05/14/1996 | 01:36:56 PM | 12.7 | 38
634 | 05/14/1996 | 02:06:56 PM | 12.7 | 42.2
635 | 05/14/1996 | 02:36:56 PM | 12.7 | 40.5
636 | 05/14/1996 | 03:06:56 PM | 12.7 | 39
637 | 05/14/1996 | 03:36:56 PM | 12.7 | 37
638 | 05/14/1996 | 04:06:56 PM | 12.7 | 34.9
639 | 05/14/1996 | 04:36:56 PM | 12.7 | 34.3
640 | 05/14/1996 | 05:06:56 PM | 12.7 | 32.9
641 | 05/14/1996 | 05:36:56 PM | 12.7 | 32.9
642 | 05/14/1996 | 06:06:56 PM | 12.7 | 29.8
643 | 05/14/1996 | 06:36:56 PM | 12.7 | 28.3
644 | 05/14/1996 | 07:06:56 PM | 12.7 | 26.8
645 | 05/14/1996 | 07:36:56 PM | 12.7 | 25.2
646 | 05/14/1996 | 08:06:56 PM | 12.7 | 25.2
647 | 05/14/1996 | 08:36:56 PM | 12.7 | 25.2
648 | 05/14/1996 | 09:06:56 PM | 12.7 | 23.7
649 | 05/14/1996 | 09:36:56 PM | 12.7 | 23.7
650 | 05/14/1996 | 10:06:56 PM | 12.7 | 22.5
651 | 05/14/1996 | 10:36:56 PM | 12.7 | 22.2
652 | 05/14/1996 | 11:06:56 PM | 12.7 | 22.2
653 | 05/14/1996 | 11:36:56 PM | 12.7 | 22.2
654 | 05/15/1996 | 12:06:56 AM | 12.7 | 22.2
655 | 05/15/1996 | 12:36:56 AM | 12.7 | 22.2
656 | 05/15/1996 | 01:06:56 AM | 12.7 | 22.2
657 | 05/15/1996 | 01:36:56 AM | 12.7 | 22.2
658 | 05/15/1996 | 02:06:56 AM | 12.7 | 22.1
659 | 05/15/1996 | 02:36:56 AM | 12.7 | 21
660 | 05/15/1996 | 03:06:56 AM | 12.7 | 20.7
661 | 05/15/1996 | 03:36:56 AM | 12.7 | 20.7
662 | 05/15/1996 | 04:06:56 AM | 12.7 | 20.7
663 | 05/15/1996 | 04:36:56 AM | 12.7 | 20.7
664 | 05/15/1996 | 05:06:56 AM | 12.7 | 20.6
665 | 05/15/1996 | 05:36:56 AM | 12.7 | 19.2
666 | 05/15/1996 | 06:06:56 AM | 12.7 | 20.7
667 | 05/15/1996 | 06:36:56 AM | 12.7 | 22.2
668 | 05/15/1996 | 07:06:56 AM | 12.7 | 25.2
669 | 05/15/1996 | 07:36:56 AM | 12.7 | 28.3
670 | 05/15/1996 | 08:06:56 AM | 12.7 | 32.9
671 | 05/15/1996 | 08:36:56 AM | 12.7 | 35.9
672 | 05/15/1996 | 09:06:56 AM | 12.7 | 34.4
673 | 05/15/1996 | 09:36:56 AM | 12.7 | 36
674 | 05/15/1996 | 10:06:56 AM | 12.7 | 37.5
675 | 05/15/1996 | 10:36:56 AM | 12.7 | 40.5
676 | 05/15/1996 | 11:06:56 AM | 12.7 | 37.5
677 | 05/15/1996 | 11:36:56 AM | 12.7 | 45.1
678 | 05/15/1996 | 12:06:56 PM | 12.7 | 40.5
679 | 05/15/1996 | 12:36:56 PM | 12.7 | 37.4
680 | 05/15/1996 | 01:06:56 PM | 12.7 | 40.5
681 | 05/15/1996 | 01:36:56 PM | 12.7 | 35.9
682 | 05/15/1996 | 02:06:56 PM | 12.7 | 34.2
683 | 05/15/1996 | 02:36:56 PM | 12.7 | 31.9
684 | 05/15/1996 | 03:06:56 PM | 12.7 | 31.1
685 | 05/15/1996 | 03:36:56 PM | 12.7 | 28.3
686 | 05/15/1996 | 04:06:56 PM | 12.7 | 23.7
687 | 05/15/1996 | 04:36:56 PM | 12.7 | 22.2
688 | 05/15/1996 | 05:06:56 PM | 12.7 | 22.2
689 | 05/15/1996 | 05:36:56 PM | 12.7 | 22.2
690 | 05/15/1996 | 06:06:56 PM | 12.7 | 22.2
691 | 05/15/1996 | 06:36:56 PM | 12.7 | 22.2
692 | 05/15/1996 | 07:06:56 PM | 12.7 | 21.3
693 | 05/15/1996 | 07:36:56 PM | 12.7 | 20.7
694 | 05/15/1996 | 08:06:56 PM | 12.7 | 20.7
695 | 05/15/1996 | 08:36:56 PM | 12.7 | 20.7
696 | 05/15/1996 | 09:06:56 PM | 12.7 | 20.7
697 | 05/15/1996 | 09:36:56 PM | 12.7 | 20
698 | 05/15/1996 | 10:06:56 PM | 12.7 | 19.1
699 | 05/15/1996 | 10:36:56 PM | 12.7 | 19.1
700 | 05/15/1996 | 11:06:56 PM | 12.7 | 17.6
701 | 05/15/1996 | 11:36:56 PM | 12.7 | 17.6
702 | 05/16/1996 | 12:06:56 AM | 12.7 | 17.6
703 | 05/16/1996 | 12:36:56 AM | 12.7 | 17.6
704 | 05/16/1996 | 01:06:56 AM | 12.7 | 17.6
705 | 05/16/1996 | 01:36:56 AM | 12.7 | 17.6
706 | 05/16/1996 | 02:06:56 AM | 12.7 | 16.6
707 | 05/16/1996 | 02:36:56 AM | 12.7 | 16.7
708 | 05/16/1996 | 03:06:56 AM | 12.7 | 16.1
709 | 05/16/1996 | 03:36:56 AM | 12.7 | 16.1
710 | 05/16/1996 | 04:06:56 AM | 12.7 | 16.1
711 | 05/16/1996 | 04:36:56 AM | 12.7 | 16.1
712 | 05/16/1996 | 05:06:56 AM | 12.7 | 16.1
713 | 05/16/1996 | 05:36:56 AM | 12.7 | 16.1
714 | 05/16/1996 | 06:06:56 AM | 12.7 | 16
715 | 05/16/1996 | 06:36:56 AM | 12.7 | 16.1
716 | 05/16/1996 | 07:06:56 AM | 12.7 | 17.6
717 | 05/16/1996 | 07:36:56 AM | 12.7 | 22.2
718 | 05/16/1996 | 08:06:56 AM | 12.7 | 23.2
719 | 05/16/1996 | 08:36:56 AM | 12.7 | 25.3
720 | 05/16/1996 | 09:06:56 AM | 12.7 | 30.6
721 | 05/16/1996 | 09:36:56 AM | 12.7 | 35.9
722 | 05/16/1996 | 10:06:56 AM | 12.7 | 37.5
723 | 05/16/1996 | 10:36:56 AM | 12.7 | 39
724 | 05/16/1996 | 11:06:56 AM | 12.7 | 36.8
725 | 05/16/1996 | 11:36:56 AM | 12.7 | 39
726 | 05/16/1996 | 12:06:56 PM | 12.7 | 40.3
727 | 05/16/1996 | 12:36:56 PM | 12.7 | 34.6
728 | 05/16/1996 | 01:06:56 PM | 12.7 | 32.9
729 | 05/16/1996 | 01:36:56 PM | 12.7 | 35.9
730 | 05/16/1996 | 02:06:56 PM | 12.7 | 37.5
731 | 05/16/1996 | 02:36:56 PM | 12.7 | 39
732 | 05/16/1996 | 03:06:56 PM | 12.7 | 42.4
733 | 05/16/1996 | 03:36:56 PM | 12.7 | 40.5
734 | 05/16/1996 | 04:06:56 PM | 12.7 | 37.4
735 | 05/16/1996 | 04:36:56 PM | 12.7 | 34.3
736 | 05/16/1996 | 05:06:56 PM | 12.7 | 31.3
737 | 05/16/1996 | 05:36:56 PM | 12.7 | 28.3
738 | 05/16/1996 | 06:06:56 PM | 12.7 | 26.8
739 | 05/16/1996 | 06:36:56 PM | 12.7 | 25.2
740 | 05/16/1996 | 07:06:56 PM | 12.7 | 23.7
741 | 05/16/1996 | 07:36:56 PM | 12.7 | 23.2
742 | 05/16/1996 | 08:06:56 PM | 12.7 | 22.2
743 | 05/16/1996 | 08:36:56 PM | 12.7 | 22.1
744 | 05/16/1996 | 09:06:56 PM | 12.7 | 20.7
745 | 05/16/1996 | 09:36:56 PM | 12.7 | 20.7
746 | 05/16/1996 | 10:06:56 PM | 12.7 | 20.7
747 | 05/16/1996 | 10:36:56 PM | 12.7 | 20.7
748 | 05/16/1996 | 11:06:56 PM | 12.7 | 20.7
749 | 05/16/1996 | 11:36:56 PM | 12.7 | 20.6
750 | 05/17/1996 | 12:06:56 AM | 12.7 | 19.6
751 | 05/17/1996 | 12:36:56 AM | 12.7 | 19.1
752 | 05/17/1996 | 01:06:56 AM | 12.7 | 19.1
753 | 05/17/1996 | 01:36:56 AM | 12.7 | 18.9
754 | 05/17/1996 | 02:06:56 AM | 12.7 | 17.6
755 | 05/17/1996 | 02:36:56 AM | 12.7 | 17.6
756 | 05/17/1996 | 03:06:56 AM | 12.7 | 17.6
757 | 05/17/1996 | 03:36:56 AM | 12.7 | 17.6
758 | 05/17/1996 | 04:06:56 AM | 12.7 | 17.6
759 | 05/17/1996 | 04:36:56 AM | 12.7 | 17.6
760 | 05/17/1996 | 05:06:56 AM | 12.7 | 17.6
761 | 05/17/1996 | 05:36:56 AM | 12.7 | 19
762 | 05/17/1996 | 06:06:56 AM | 12.7 | 19.1
763 | 05/17/1996 | 06:36:56 AM | 12.7 | 20.2
764 | 05/17/1996 | 07:06:56 AM | 12.7 | 20.7
3274 | 05/08/1996 | 09:06:56 AM | 88.9 | 27
3275 | 05/08/1996 | 09:36:56 AM | 88.9 | 30
3276 | 05/08/1996 | 10:06:56 AM | 88.9 | 31.6
3277 | 05/08/1996 | 10:36:56 AM | 88.9 | 34.6
3278 | 05/08/1996 | 11:06:56 AM | 88.9 | 36.1
3279 | 05/08/1996 | 11:36:56 AM | 88.9 | 37.7
3280 | 05/08/1996 | 12:06:56 PM | 88.9 | 39.2
3281 | 05/08/1996 | 12:36:56 PM | 88.9 | 39.2
3282 | 05/08/1996 | 01:06:56 PM | 88.9 | 40.7
3283 | 05/08/1996 | 01:36:56 PM | 88.9 | 40.7
3284 | 05/08/1996 | 02:06:56 PM | 88.9 | 39.2
3285 | 05/08/1996 | 02:36:56 PM | 88.9 | 38.7
3286 | 05/08/1996 | 03:06:56 PM | 88.9 | 37.7
3287 | 05/08/1996 | 03:36:56 PM | 88.9 | 37.7
3288 | 05/08/1996 | 04:06:56 PM | 88.9 | 35.2
3289 | 05/08/1996 | 04:36:56 PM | 88.9 | 33.1
3290 | 05/08/1996 | 05:06:56 PM | 88.9 | 33
3291 | 05/08/1996 | 05:36:56 PM | 88.9 | 31.5
3292 | 05/08/1996 | 06:06:56 PM | 88.9 | 30
3293 | 05/08/1996 | 06:36:56 PM | 88.9 | 28.5
3294 | 05/08/1996 | 07:06:56 PM | 88.9 | 27
3295 | 05/08/1996 | 07:36:56 PM | 88.9 | 26.9
3296 | 05/08/1996 | 08:06:56 PM | 88.9 | 25.4
3297 | 05/08/1996 | 08:36:56 PM | 88.9 | 23.9
3298 | 05/08/1996 | 09:06:56 PM | 88.9 | 23.9
3299 | 05/08/1996 | 09:36:56 PM | 88.9 | 22.4
3300 | 05/08/1996 | 10:06:56 PM | 88.9 | 22.4
3301 | 05/08/1996 | 10:36:56 PM | 88.9 | 22.1
3302 | 05/08/1996 | 11:06:56 PM | 88.9 | 20.9
3303 | 05/08/1996 | 11:36:56 PM | 88.9 | 20.9
3304 | 05/09/1996 | 12:06:56 AM | 88.9 | 19.5
3305 | 05/09/1996 | 12:36:56 AM | 88.9 | 19.3
3306 | 05/09/1996 | 01:06:56 AM | 88.9 | 19.3
3307 | 05/09/1996 | 01:36:56 AM | 88.9 | 18.3
3308 | 05/09/1996 | 02:06:56 AM | 88.9 | 17.8
3309 | 05/09/1996 | 02:36:56 AM | 88.9 | 17.8
3310 | 05/09/1996 | 03:06:56 AM | 88.9 | 17.8
3311 | 05/09/1996 | 03:36:56 AM | 88.9 | 16.4
3312 | 05/09/1996 | 04:06:56 AM | 88.9 | 16.3
3313 | 05/09/1996 | 04:36:56 AM | 88.9 | 16.3
3314 | 05/09/1996 | 05:06:56 AM | 88.9 | 15.1
3315 | 05/09/1996 | 05:36:56 AM | 88.9 | 14.8
3316 | 05/09/1996 | 06:06:56 AM | 88.9 | 15.6
3317 | 05/09/1996 | 06:36:56 AM | 88.9 | 16.3
3318 | 05/09/1996 | 07:06:56 AM | 88.9 | 17.8
3319 | 05/09/1996 | 07:36:56 AM | 88.9 | 19.4
3320 | 05/09/1996 | 08:06:56 AM | 88.9 | 22.4
3321 | 05/09/1996 | 08:36:56 AM | 88.9 | 23.9
3322 | 05/09/1996 | 09:06:56 AM | 88.9 | 27
3323 | 05/09/1996 | 09:36:56 AM | 88.9 | 29.2
3324 | 05/09/1996 | 10:06:56 AM | 88.9 | 31.5
3325 | 05/09/1996 | 10:36:56 AM | 88.9 | 34.6
3326 | 05/09/1996 | 11:06:56 AM | 88.9 | 36.1
3327 | 05/09/1996 | 11:36:56 AM | 88.9 | 37.7
3328 | 05/09/1996 | 12:06:56 PM | 88.9 | 39.2
3329 | 05/09/1996 | 12:36:56 PM | 88.9 | 40.7
3330 | 05/09/1996 | 01:06:56 PM | 88.9 | 42.2
3331 | 05/09/1996 | 01:36:56 PM | 88.9 | 42.2
3332 | 05/09/1996 | 02:06:56 PM | 88.9 | 43.3
3333 | 05/09/1996 | 02:36:56 PM | 88.9 | 42.5
3334 | 05/09/1996 | 03:06:56 PM | 88.9 | 42.2
3335 | 05/09/1996 | 03:36:56 PM | 88.9 | 42.2
3336 | 05/09/1996 | 04:06:56 PM | 88.9 | 41.8
3337 | 05/09/1996 | 04:36:56 PM | 88.9 | 40.7
3338 | 05/09/1996 | 05:06:56 PM | 88.9 | 39.2
3339 | 05/09/1996 | 05:36:56 PM | 88.9 | 37.7
3340 | 05/09/1996 | 06:06:56 PM | 88.9 | 36.1
3341 | 05/09/1996 | 06:36:56 PM | 88.9 | 34.6
3342 | 05/09/1996 | 07:06:56 PM | 88.9 | 32
3343 | 05/09/1996 | 07:36:56 PM | 88.9 | 30.1
3344 | 05/09/1996 | 08:06:56 PM | 88.9 | 28.8
3345 | 05/09/1996 | 08:36:56 PM | 88.9 | 28.5
3346 | 05/09/1996 | 09:06:56 PM | 88.9 | 27
3347 | 05/09/1996 | 09:36:56 PM | 88.9 | 25.4
3348 | 05/09/1996 | 10:06:56 PM | 88.9 | 25.4
3349 | 05/09/1996 | 10:36:56 PM | 88.9 | 23.9
3350 | 05/09/1996 | 11:06:56 PM | 88.9 | 23.8
3351 | 05/09/1996 | 11:36:56 PM | 88.9 | 22.4
3352 | 05/10/1996 | 12:06:56 AM | 88.9 | 22.4
3353 | 05/10/1996 | 12:36:56 AM | 88.9 | 20.9
3354 | 05/10/1996 | 01:06:56 AM | 88.9 | 20.9
3355 | 05/10/1996 | 01:36:56 AM | 88.9 | 20.7
3356 | 05/10/1996 | 02:06:56 AM | 88.9 | 19.3
3357 | 05/10/1996 | 02:36:56 AM | 88.9 | 19.3
3358 | 05/10/1996 | 03:06:56 AM | 88.9 | 19.3
3359 | 05/10/1996 | 03:36:56 AM | 88.9 | 17.8
3360 | 05/10/1996 | 04:06:56 AM | 88.9 | 17.8
3361 | 05/10/1996 | 04:36:56 AM | 88.9 | 17.8
3362 | 05/10/1996 | 05:06:56 AM | 88.9 | 16.6
3363 | 05/10/1996 | 05:36:56 AM | 88.9 | 16.3
3364 | 05/10/1996 | 06:06:56 AM | 88.9 | 16.9
3365 | 05/10/1996 | 06:36:56 AM | 88.9 | 17.8
3366 | 05/10/1996 | 07:06:56 AM | 88.9 | 19.3
3367 | 05/10/1996 | 07:36:56 AM | 88.9 | 20.9
3368 | 05/10/1996 | 08:06:56 AM | 88.9 | 23.9
3369 | 05/10/1996 | 08:36:56 AM | 88.9 | 25.4
3370 | 05/10/1996 | 09:06:56 AM | 88.9 | 28.5
3371 | 05/10/1996 | 09:36:56 AM | 88.9 | 30.1
3372 | 05/10/1996 | 10:06:56 AM | 88.9 | 33.1
3373 | 05/10/1996 | 10:36:56 AM | 88.9 | 34.6
3374 | 05/10/1996 | 11:06:56 AM | 88.9 | 37.7
3375 | 05/10/1996 | 11:36:56 AM | 88.9 | 39.2
3376 | 05/10/1996 | 12:06:56 PM | 88.9 | 40.7
3377 | 05/10/1996 | 12:36:56 PM | 88.9 | 42.4
3378 | 05/10/1996 | 01:06:56 PM | 88.9 | 43.8
3379 | 05/10/1996 | 01:36:56 PM | 88.9 | 45.3
3380 | 05/10/1996 | 02:06:56 PM | 88.9 | 45.3
3381 | 05/10/1996 | 02:36:56 PM | 88.9 | 46.2
3382 | 05/10/1996 | 03:06:56 PM | 88.9 | 45.3
3383 | 05/10/1996 | 03:36:56 PM | 88.9 | 45.3
3384 | 05/10/1996 | 04:06:56 PM | 88.9 | 44.2
3385 | 05/10/1996 | 04:36:56 PM | 88.9 | 43.8
3386 | 05/10/1996 | 05:06:56 PM | 88.9 | 42.2
3387 | 05/10/1996 | 05:36:56 PM | 88.9 | 40.7
3388 | 05/10/1996 | 06:06:56 PM | 88.9 | 39.2
3389 | 05/10/1996 | 06:36:56 PM | 88.9 | 37.5
3390 | 05/10/1996 | 07:06:56 PM | 88.9 | 34.9
3391 | 05/10/1996 | 07:36:56 PM | 88.9 | 33.1
3392 | 05/10/1996 | 08:06:56 PM | 88.9 | 32.1
3393 | 05/10/1996 | 08:36:56 PM | 88.9 | 31.5
3394 | 05/10/1996 | 09:06:56 PM | 88.9 | 30
3395 | 05/10/1996 | 09:36:56 PM | 88.9 | 28.5
3396 | 05/10/1996 | 10:06:56 PM | 88.9 | 28.4
3397 | 05/10/1996 | 10:36:56 PM | 88.9 | 27
3398 | 05/10/1996 | 11:06:56 PM | 88.9 | 26.7
3399 | 05/10/1996 | 11:36:56 PM | 88.9 | 25.4
3400 | 05/11/1996 | 12:06:56 AM | 88.9 | 25.4
3401 | 05/11/1996 | 12:36:56 AM | 88.9 | 23.9
3402 | 05/11/1996 | 01:06:56 AM | 88.9 | 23.9
3403 | 05/11/1996 | 01:36:56 AM | 88.9 | 22.8
3404 | 05/11/1996 | 02:06:56 AM | 88.9 | 22.4
3405 | 05/11/1996 | 02:36:56 AM | 88.9 | 22.4
3406 | 05/11/1996 | 03:06:56 AM | 88.9 | 20.9
3407 | 05/11/1996 | 03:36:56 AM | 88.9 | 20.9
3408 | 05/11/1996 | 04:06:56 AM | 88.9 | 20.9
3409 | 05/11/1996 | 04:36:56 AM | 88.9 | 19.5
3410 | 05/11/1996 | 05:06:56 AM | 88.9 | 19.3
3411 | 05/11/1996 | 05:36:56 AM | 88.9 | 19.3
3412 | 05/11/1996 | 06:06:56 AM | 88.9 | 19.4
3413 | 05/11/1996 | 06:36:56 AM | 88.9 | 20.9
3414 | 05/11/1996 | 07:06:56 AM | 88.9 | 22.4
3415 | 05/11/1996 | 07:36:56 AM | 88.9 | 23.9
3416 | 05/11/1996 | 08:06:56 AM | 88.9 | 25.4
3417 | 05/11/1996 | 08:36:56 AM | 88.9 | 27
3418 | 05/11/1996 | 09:06:56 AM | 88.9 | 30
3419 | 05/11/1996 | 09:36:56 AM | 88.9 | 33.1
3420 | 05/11/1996 | 10:06:56 AM | 88.9 | 34.6
3421 | 05/11/1996 | 10:36:56 AM | 88.9 | 36.2
3422 | 05/11/1996 | 11:06:56 AM | 88.9 | 39.2
3423 | 05/11/1996 | 11:36:56 AM | 88.9 | 40.7
3424 | 05/11/1996 | 12:06:56 PM | 88.9 | 42.2
3425 | 05/11/1996 | 12:36:56 PM | 88.9 | 43.8
3426 | 05/11/1996 | 01:06:56 PM | 88.9 | 45.3
3427 | 05/11/1996 | 01:36:56 PM | 88.9 | 45.3
3428 | 05/11/1996 | 02:06:56 PM | 88.9 | 46.7
3429 | 05/11/1996 | 02:36:56 PM | 88.9 | 47
3430 | 05/11/1996 | 03:06:56 PM | 88.9 | 48.3
3431 | 05/11/1996 | 03:36:56 PM | 88.9 | 48.3
3432 | 05/11/1996 | 04:06:56 PM | 88.9 | 47.1
3433 | 05/11/1996 | 04:36:56 PM | 88.9 | 46.8
3434 | 05/11/1996 | 05:06:56 PM | 88.9 | 45.3
3435 | 05/11/1996 | 05:36:56 PM | 88.9 | 43.8
3436 | 05/11/1996 | 06:06:56 PM | 88.9 | 42.2
3437 | 05/11/1996 | 06:36:56 PM | 88.9 | 40.7
3438 | 05/11/1996 | 07:06:56 PM | 88.9 | 39.2
3439 | 05/11/1996 | 07:36:56 PM | 88.9 | 37.1
3440 | 05/11/1996 | 08:06:56 PM | 88.9 | 35.8
3441 | 05/11/1996 | 08:36:56 PM | 88.9 | 34.6
3442 | 05/11/1996 | 09:06:56 PM | 88.9 | 33.1
3443 | 05/11/1996 | 09:36:56 PM | 88.9 | 31.5
3444 | 05/11/1996 | 10:06:56 PM | 88.9 | 31.4
3445 | 05/11/1996 | 10:36:56 PM | 88.9 | 30
3446 | 05/11/1996 | 11:06:56 PM | 88.9 | 28.9
3447 | 05/11/1996 | 11:36:56 PM | 88.9 | 28.5
3448 | 05/12/1996 | 12:06:56 AM | 88.9 | 27.2
3449 | 05/12/1996 | 12:36:56 AM | 88.9 | 27
3450 | 05/12/1996 | 01:06:56 AM | 88.9 | 26.9
3451 | 05/12/1996 | 01:36:56 AM | 88.9 | 25.4
3452 | 05/12/1996 | 02:06:56 AM | 88.9 | 25.4
3453 | 05/12/1996 | 02:36:56 AM | 88.9 | 24
3454 | 05/12/1996 | 03:06:56 AM | 88.9 | 23.9
3455 | 05/12/1996 | 03:36:56 AM | 88.9 | 23.9
3456 | 05/12/1996 | 04:06:56 AM | 88.9 | 22.6
3457 | 05/12/1996 | 04:36:56 AM | 88.9 | 22.4
3458 | 05/12/1996 | 05:06:56 AM | 88.9 | 22.4
3459 | 05/12/1996 | 05:36:56 AM | 88.9 | 22.3
3460 | 05/12/1996 | 06:06:56 AM | 88.9 | 22.4
3461 | 05/12/1996 | 06:36:56 AM | 88.9 | 22.5
3462 | 05/12/1996 | 07:06:56 AM | 88.9 | 23.9
3463 | 05/12/1996 | 07:36:56 AM | 88.9 | 25.8
3464 | 05/12/1996 | 08:06:56 AM | 88.9 | 28.5
3465 | 05/12/1996 | 08:36:56 AM | 88.9 | 30
3466 | 05/12/1996 | 09:06:56 AM | 88.9 | 33.1
3467 | 05/12/1996 | 09:36:56 AM | 88.9 | 34.6
3468 | 05/12/1996 | 10:06:56 AM | 88.9 | 37.7
7103 | 05/26/1996 | 10:36:56 PM | 139.7 | 25
9041 | 06/06/1996 | 06:36:56 AM | 38.1 | 26.7
9042 | 06/06/1996 | 07:06:56 AM | 38.1 | 28.2
9043 | 06/06/1996 | 07:36:56 AM | 38.1 | 31.2
9044 | 06/06/1996 | 08:06:56 AM | 38.1 | 34.3
9045 | 06/06/1996 | 08:36:56 AM | 38.1 | 36.6
9046 | 06/06/1996 | 09:06:56 AM | 38.1 | 38.9
9047 | 06/06/1996 | 09:36:56 AM | 38.1 | 41.9
9048 | 06/06/1996 | 10:06:56 AM | 38.1 | 45
9049 | 06/06/1996 | 10:36:56 AM | 38.1 | 46.5
9050 | 06/06/1996 | 11:06:56 AM | 38.1 | 49.4
9051 | 06/06/1996 | 11:36:56 AM | 38.1 | 51.1
9052 | 06/06/1996 | 12:06:56 PM | 38.1 | 52.6
9053 | 06/06/1996 | 12:36:56 PM | 38.1 | 54.1
9054 | 06/06/1996 | 01:06:56 PM | 38.1 | 54.2
9055 | 06/06/1996 | 01:36:56 PM | 38.1 | 55.7
9056 | 06/06/1996 | 02:06:56 PM | 38.1 | 55.7
9057 | 06/06/1996 | 02:36:56 PM | 38.1 | 55.7
9058 | 06/06/1996 | 03:06:56 PM | 38.1 | 55.7
9059 | 06/06/1996 | 03:36:56 PM | 38.1 | 54.4
9060 | 06/06/1996 | 04:06:56 PM | 38.1 | 54.1
9061 | 06/06/1996 | 04:36:56 PM | 38.1 | 52.6
9062 | 06/06/1996 | 05:06:56 PM | 38.1 | 51.1
9063 | 06/06/1996 | 05:36:56 PM | 38.1 | 49.6
9064 | 06/06/1996 | 06:06:56 PM | 38.1 | 46.8
9065 | 06/06/1996 | 06:36:56 PM | 38.1 | 45
9066 | 06/06/1996 | 07:06:56 PM | 38.1 | 42.4
9067 | 06/06/1996 | 07:36:56 PM | 38.1 | 40.4
9068 | 06/06/1996 | 08:06:56 PM | 38.1 | 38.9
9069 | 06/06/1996 | 08:36:56 PM | 38.1 | 37.4
9070 | 06/06/1996 | 09:06:56 PM | 38.1 | 35.8
9071 | 06/06/1996 | 09:36:56 PM | 38.1 | 34.3
9072 | 06/06/1996 | 10:06:56 PM | 38.1 | 34.3
9073 | 06/06/1996 | 10:36:56 PM | 38.1 | 32.8
9074 | 06/06/1996 | 11:06:56 PM | 38.1 | 31.5
9075 | 06/06/1996 | 11:36:56 PM | 38.1 | 31.2
9076 | 06/07/1996 | 12:06:56 AM | 38.1 | 29.9
9077 | 06/07/1996 | 12:36:56 AM | 38.1 | 29.7
9078 | 06/07/1996 | 01:06:56 AM | 38.1 | 28.7
9079 | 06/07/1996 | 01:36:56 AM | 38.1 | 28.2
9080 | 06/07/1996 | 02:06:56 AM | 38.1 | 28.2
9081 | 06/07/1996 | 02:36:56 AM | 38.1 | 26.7
9082 | 06/07/1996 | 03:06:56 AM | 38.1 | 26.7
9083 | 06/07/1996 | 03:36:56 AM | 38.1 | 26.7
9084 | 06/07/1996 | 04:06:56 AM | 38.1 | 25.6
9085 | 06/07/1996 | 04:36:56 AM | 38.1 | 25.1
9086 | 06/07/1996 | 05:06:56 AM | 38.1 | 25.1
9087 | 06/07/1996 | 05:36:56 AM | 38.1 | 25.1
9088 | 06/07/1996 | 06:06:56 AM | 38.1 | 26.7
9089 | 06/07/1996 | 06:36:56 AM | 38.1 | 28.2
9090 | 06/07/1996 | 07:06:56 AM | 38.1 | 29.7
9091 | 06/07/1996 | 07:36:56 AM | 38.1 | 32.8
9092 | 06/07/1996 | 08:06:56 AM | 38.1 | 35.2
9093 | 06/07/1996 | 08:36:56 AM | 38.1 | 37.7
9094 | 06/07/1996 | 09:06:56 AM | 38.1 | 40.4
9095 | 06/07/1996 | 09:36:56 AM | 38.1 | 43.5
9096 | 06/07/1996 | 10:06:56 AM | 38.1 | 46.5
9097 | 06/07/1996 | 10:36:56 AM | 38.1 | 49.6
9098 | 06/07/1996 | 11:06:56 AM | 38.1 | 51.1
9099 | 06/07/1996 | 11:36:56 AM | 38.1 | 52.6
9100 | 06/07/1996 | 12:06:56 PM | 38.1 | 54.5
9101 | 06/07/1996 | 12:36:56 PM | 38.1 | 56.1
9102 | 06/07/1996 | 01:06:56 PM | 38.1 | 55.7
9103 | 06/07/1996 | 01:36:56 PM | 38.1 | 54.1
9104 | 06/07/1996 | 02:06:56 PM | 38.1 | 51.1
9105 | 06/07/1996 | 02:36:56 PM | 38.1 | 50.6
9106 | 06/07/1996 | 03:06:56 PM | 38.1 | 51.1
9107 | 06/07/1996 | 03:36:56 PM | 38.1 | 51.1
9108 | 06/07/1996 | 04:06:56 PM | 38.1 | 49.6
9109 | 06/07/1996 | 04:36:56 PM | 38.1 | 48
9110 | 06/07/1996 | 05:06:56 PM | 38.1 | 46.5
9111 | 06/07/1996 | 05:36:56 PM | 38.1 | 45
9112 | 06/07/1996 | 06:06:56 PM | 38.1 | 43.5
9113 | 06/07/1996 | 06:36:56 PM | 38.1 | 41.9
9114 | 06/07/1996 | 07:06:56 PM | 38.1 | 39
9115 | 06/07/1996 | 07:36:56 PM | 38.1 | 37.4
9116 | 06/07/1996 | 08:06:56 PM | 38.1 | 36.8
9117 | 06/07/1996 | 08:36:56 PM | 38.1 | 35.8
9118 | 06/07/1996 | 09:06:56 PM | 38.1 | 34.3
9119 | 06/07/1996 | 09:36:56 PM | 38.1 | 34.3
9120 | 06/07/1996 | 10:06:56 PM | 38.1 | 32.8
9121 | 06/07/1996 | 10:36:56 PM | 38.1 | 31.7
9122 | 06/07/1996 | 11:06:56 PM | 38.1 | 31.2
9123 | 06/07/1996 | 11:36:56 PM | 38.1 | 29.8
9124 | 06/08/1996 | 12:06:56 AM | 38.1 | 29.7
9125 | 06/08/1996 | 12:36:56 AM | 38.1 | 28.2
9126 | 06/08/1996 | 01:06:56 AM | 38.1 | 28.2
9127 | 06/08/1996 | 01:36:56 AM | 38.1 | 26.8
9128 | 06/08/1996 | 02:06:56 AM | 38.1 | 26.7
9129 | 06/08/1996 | 02:36:56 AM | 38.1 | 26.7
9130 | 06/08/1996 | 03:06:56 AM | 38.1 | 25.2
9131 | 06/08/1996 | 03:36:56 AM | 38.1 | 25.1
9132 | 06/08/1996 | 04:06:56 AM | 38.1 | 25.1
9133 | 06/08/1996 | 04:36:56 AM | 38.1 | 24.6
9134 | 06/08/1996 | 05:06:56 AM | 38.1 | 23.6
9135 | 06/08/1996 | 05:36:56 AM | 38.1 | 25.1
9136 | 06/08/1996 | 06:06:56 AM | 38.1 | 25.1
9137 | 06/08/1996 | 06:36:56 AM | 38.1 | 27
9138 | 06/08/1996 | 07:06:56 AM | 38.1 | 29.7
9139 | 06/08/1996 | 07:36:56 AM | 38.1 | 32.3
9140 | 06/08/1996 | 08:06:56 AM | 38.1 | 34.3
9141 | 06/08/1996 | 08:36:56 AM | 38.1 | 37.4
9142 | 06/08/1996 | 09:06:56 AM | 38.1 | 40.4
9143 | 06/08/1996 | 09:36:56 AM | 38.1 | 42.1
9144 | 06/08/1996 | 10:06:56 AM | 38.1 | 45
9145 | 06/08/1996 | 10:36:56 AM | 38.1 | 48
9146 | 06/08/1996 | 11:06:56 AM | 38.1 | 49.9
9147 | 06/08/1996 | 11:36:56 AM | 38.1 | 51.1
9148 | 06/08/1996 | 12:06:56 PM | 38.1 | 52.6
9149 | 06/08/1996 | 12:36:56 PM | 38.1 | 52.8
9150 | 06/08/1996 | 01:06:56 PM | 38.1 | 54.1
9151 | 06/08/1996 | 01:36:56 PM | 38.1 | 54.1
9152 | 06/08/1996 | 02:06:56 PM | 38.1 | 54.1
9153 | 06/08/1996 | 02:36:56 PM | 38.1 | 54.1
9154 | 06/08/1996 | 03:06:56 PM | 38.1 | 54.1
9155 | 06/08/1996 | 03:36:56 PM | 38.1 | 52.9
9156 | 06/08/1996 | 04:06:56 PM | 38.1 | 52.6
9157 | 06/08/1996 | 04:36:56 PM | 38.1 | 51.1
9158 | 06/08/1996 | 05:06:56 PM | 38.1 | 48.6
9159 | 06/08/1996 | 05:36:56 PM | 38.1 | 46.5
9160 | 06/08/1996 | 06:06:56 PM | 38.1 | 45
9161 | 06/08/1996 | 06:36:56 PM | 38.1 | 41.9
9162 | 06/08/1996 | 07:06:56 PM | 38.1 | 40.4
9163 | 06/08/1996 | 07:36:56 PM | 38.1 | 38.1
9164 | 06/08/1996 | 08:06:56 PM | 38.1 | 35.9
9165 | 06/08/1996 | 08:36:56 PM | 38.1 | 34.7
9166 | 06/08/1996 | 09:06:56 PM | 38.1 | 34.3
9167 | 06/08/1996 | 09:36:56 PM | 38.1 | 32.8
9168 | 06/08/1996 | 10:06:56 PM | 38.1 | 31.2
9169 | 06/08/1996 | 10:36:56 PM | 38.1 | 30.9
9170 | 06/08/1996 | 11:06:56 PM | 38.1 | 29.7
9171 | 06/08/1996 | 11:36:56 PM | 38.1 | 29.5
9172 | 06/09/1996 | 12:06:56 AM | 38.1 | 28.2
9173 | 06/09/1996 | 12:36:56 AM | 38.1 | 27.8
8074 | 06/16/1996 | 03:47:14 AM | 12.7 | 22.2
8075 | 06/16/1996 | 04:17:14 AM | 12.7 | 22
8076 | 06/16/1996 | 04:47:14 AM | 12.7 | 20.7
8077 | 06/16/1996 | 05:17:14 AM | 12.7 | 22.2
8078 | 06/16/1996 | 05:47:14 AM | 12.7 | 23.7
8079 | 06/16/1996 | 06:17:14 AM | 12.7 | 26.7
8080 | 06/16/1996 | 06:47:14 AM | 12.7 | 29.2
8081 | 06/16/1996 | 07:17:14 AM | 12.7 | 32.9
8082 | 06/16/1996 | 07:47:14 AM | 12.7 | 35.9
8083 | 06/16/1996 | 08:17:14 AM | 12.7 | 40.3
8084 | 06/16/1996 | 08:47:14 AM | 12.7 | 42.6
8085 | 06/16/1996 | 09:17:14 AM | 12.7 | 46
8086 | 06/16/1996 | 09:47:14 AM | 12.7 | 48.3
8087 | 06/16/1996 | 10:17:14 AM | 12.7 | 52.7
8088 | 06/16/1996 | 10:47:14 AM | 12.7 | 54.2
8089 | 06/16/1996 | 11:17:14 AM | 12.7 | 55.8
8090 | 06/16/1996 | 11:47:14 AM | 12.7 | 57.3
8091 | 06/16/1996 | 12:17:14 PM | 12.7 | 58.8
8092 | 06/16/1996 | 12:47:14 PM | 12.7 | 60.3
8093 | 06/16/1996 | 01:17:14 PM | 12.7 | 60.3
8094 | 06/16/1996 | 01:47:14 PM | 12.7 | 58.5
8095 | 06/16/1996 | 02:17:14 PM | 12.7 | 56.4
8096 | 06/16/1996 | 02:47:14 PM | 12.7 | 55.8
8097 | 06/16/1996 | 03:17:14 PM | 12.7 | 54.2
8098 | 06/16/1996 | 03:47:14 PM | 12.7 | 52.7
8099 | 06/16/1996 | 04:17:14 PM | 12.7 | 49.7
8100 | 06/16/1996 | 04:47:14 PM | 12.7 | 46.6
8101 | 06/16/1996 | 05:17:14 PM | 12.7 | 44.4
8102 | 06/16/1996 | 05:47:14 PM | 12.7 | 41
8103 | 06/16/1996 | 06:17:14 PM | 12.7 | 38.9
8104 | 06/16/1996 | 06:47:14 PM | 12.7 | 35.9
8105 | 06/16/1996 | 07:17:14 PM | 12.7 | 32.9
8106 | 06/16/1996 | 07:47:14 PM | 12.7 | 31.3
8107 | 06/16/1996 | 08:17:14 PM | 12.7 | 29.8
8108 | 06/16/1996 | 08:47:14 PM | 12.7 | 28.3
8109 | 06/16/1996 | 09:17:14 PM | 12.7 | 28.1
8110 | 06/16/1996 | 09:47:14 PM | 12.7 | 26.8
8111 | 06/16/1996 | 10:17:14 PM | 12.7 | 26.8
8112 | 06/16/1996 | 10:47:14 PM | 12.7 | 26.5
8113 | 06/16/1996 | 11:17:14 PM | 12.7 | 25.2
8114 | 06/16/1996 | 11:47:14 PM | 12.7 | 25.2
8115 | 06/17/1996 | 12:17:14 AM | 12.7 | 24.9
8116 | 06/17/1996 | 12:47:14 AM | 12.7 | 23.7
8117 | 06/17/1996 | 01:17:14 AM | 12.7 | 23.7
8118 | 06/17/1996 | 01:47:14 AM | 12.7 | 23.7
8119 | 06/17/1996 | 02:17:14 AM | 12.7 | 23.7
8120 | 06/17/1996 | 02:47:14 AM | 12.7 | 22.9
8121 | 06/17/1996 | 03:17:14 AM | 12.7 | 22.2
8122 | 06/17/1996 | 03:47:14 AM | 12.7 | 22.2
8123 | 06/17/1996 | 04:17:14 AM | 12.7 | 22.1
8124 | 06/17/1996 | 04:47:14 AM | 12.7 | 20.7
8125 | 06/17/1996 | 05:17:14 AM | 12.7 | 21.5
8126 | 06/17/1996 | 05:47:14 AM | 12.7 | 23.7
8127 | 06/17/1996 | 06:17:14 AM | 12.7 | 25.2
8128 | 06/17/1996 | 06:47:14 AM | 12.7 | 28.3
8129 | 06/17/1996 | 07:17:14 AM | 12.7 | 31.6
8130 | 06/17/1996 | 07:47:14 AM | 12.7 | 35.9
8131 | 06/17/1996 | 08:17:14 AM | 12.7 | 39
8132 | 06/17/1996 | 08:47:14 AM | 12.7 | 42
8133 | 06/17/1996 | 09:17:14 AM | 12.7 | 45.1
8134 | 06/17/1996 | 09:47:14 AM | 12.7 | 48.1
12522 | 06/18/1996 | 04:18:11 PM | 114.3 | 43.4
12523 | 06/18/1996 | 04:48:11 PM | 114.3 | 43.4
2881 | 05/30/1996 | 07:06:56 PM | 38.1 | 31.2
2882 | 05/30/1996 | 07:36:56 PM | 38.1 | 29.7
2883 | 05/30/1996 | 08:06:56 PM | 38.1 | 28.2
2884 | 05/30/1996 | 08:36:56 PM | 38.1 | 26.7
2885 | 05/30/1996 | 09:06:56 PM | 38.1 | 25.1
2886 | 05/30/1996 | 09:36:56 PM | 38.1 | 25.1
2887 | 05/30/1996 | 10:06:56 PM | 38.1 | 23.6
2888 | 05/30/1996 | 10:36:56 PM | 38.1 | 23.4
2889 | 05/30/1996 | 11:06:56 PM | 38.1 | 22.1
2890 | 05/30/1996 | 11:36:56 PM | 38.1 | 22.1
2891 | 05/31/1996 | 12:06:56 AM | 38.1 | 20.6
2892 | 05/31/1996 | 12:36:56 AM | 38.1 | 20.6
2893 | 05/31/1996 | 01:06:56 AM | 38.1 | 20.6
2894 | 05/31/1996 | 01:36:56 AM | 38.1 | 19.1
2895 | 05/31/1996 | 02:06:56 AM | 38.1 | 19
2896 | 05/31/1996 | 02:36:56 AM | 38.1 | 19
2897 | 05/31/1996 | 03:06:56 AM | 38.1 | 18
2898 | 05/31/1996 | 03:36:56 AM | 38.1 | 17.5
2899 | 05/31/1996 | 04:06:56 AM | 38.1 | 17.5
2900 | 05/31/1996 | 04:36:56 AM | 38.1 | 17.4
2901 | 05/31/1996 | 05:06:56 AM | 38.1 | 16.5
2902 | 05/31/1996 | 05:36:56 AM | 38.1 | 17.5
2903 | 05/31/1996 | 06:06:56 AM | 38.1 | 17.6
2904 | 05/31/1996 | 06:36:56 AM | 38.1 | 19.4
2905 | 05/31/1996 | 07:06:56 AM | 38.1 | 22.1
2906 | 05/31/1996 | 07:36:56 AM | 38.1 | 25
2907 | 05/31/1996 | 08:06:56 AM | 38.1 | 26.9
2908 | 05/31/1996 | 08:36:56 AM | 38.1 | 29.7
2909 | 05/31/1996 | 09:06:56 AM | 38.1 | 32.8
2910 | 05/31/1996 | 09:36:56 AM | 38.1 | 35.8
2911 | 05/31/1996 | 10:06:56 AM | 38.1 | 38.9
2912 | 05/31/1996 | 10:36:56 AM | 38.1 | 40.4
2913 | 05/31/1996 | 11:06:56 AM | 38.1 | 43.5
2914 | 05/31/1996 | 11:36:56 AM | 38.1 | 45
2915 | 05/31/1996 | 12:06:56 PM | 38.1 | 46.5
2916 | 05/31/1996 | 12:36:56 PM | 38.1 | 48
2917 | 05/31/1996 | 01:06:56 PM | 38.1 | 49.2
2918 | 05/31/1996 | 01:36:56 PM | 38.1 | 49.6
2919 | 05/31/1996 | 02:06:56 PM | 38.1 | 49.6
2920 | 05/31/1996 | 02:36:56 PM | 38.1 | 49.6
2921 | 05/31/1996 | 03:06:56 PM | 38.1 | 48
2922 | 05/31/1996 | 03:36:56 PM | 38.1 | 47.5
2923 | 05/31/1996 | 04:06:56 PM | 38.1 | 46.5
2924 | 05/31/1996 | 04:36:56 PM | 38.1 | 45
2925 | 05/31/1996 | 05:06:56 PM | 38.1 | 43.4
2926 | 05/31/1996 | 05:36:56 PM | 38.1 | 40.4
2927 | 05/31/1996 | 06:06:56 PM | 38.1 | 37.4
2928 | 05/31/1996 | 06:36:56 PM | 38.1 | 35.8
2929 | 05/31/1996 | 07:06:56 PM | 38.1 | 34.3
2930 | 05/31/1996 | 07:36:56 PM | 38.1 | 31.3
2931 | 05/31/1996 | 08:06:56 PM | 38.1 | 29.9
2932 | 05/31/1996 | 08:36:56 PM | 38.1 | 29.1
2933 | 05/31/1996 | 09:06:56 PM | 38.1 | 28.2
2934 | 05/31/1996 | 09:36:56 PM | 38.1 | 26.7
2935 | 05/31/1996 | 10:06:56 PM | 38.1 | 26.7
2936 | 05/31/1996 | 10:36:56 PM | 38.1 | 25.1
2937 | 05/31/1996 | 11:06:56 PM | 38.1 | 25
2938 | 05/31/1996 | 11:36:56 PM | 38.1 | 23.6
2939 | 05/01/1996 | 09:36:56 AM | 88.9 | 31.5
2940 | 05/01/1996 | 10:06:56 AM | 88.9 | 34.6
2941 | 05/01/1996 | 10:36:56 AM | 88.9 | 36.1
2942 | 05/01/1996 | 11:06:56 AM | 88.9 | 37.7
2943 | 05/01/1996 | 11:36:56 AM | 88.9 | 39.2
2944 | 05/01/1996 | 12:06:56 PM | 88.9 | 40.7
2945 | 05/01/1996 | 12:36:56 PM | 88.9 | 42.2
2946 | 05/01/1996 | 01:06:56 PM | 88.9 | 42.2
2947 | 05/01/1996 | 01:36:56 PM | 88.9 | 43.8
2948 | 05/01/1996 | 02:06:56 PM | 88.9 | 43.8
2949 | 05/01/1996 | 02:36:56 PM | 88.9 | 43.8
2950 | 05/01/1996 | 03:06:56 PM | 88.9 | 43.8
2951 | 05/01/1996 | 03:36:56 PM | 88.9 | 43
2952 | 05/01/1996 | 04:06:56 PM | 88.9 | 42.2
2953 | 05/01/1996 | 04:36:56 PM | 88.9 | 40.8
2954 | 05/01/1996 | 05:06:56 PM | 88.9 | 39.2
2955 | 05/01/1996 | 05:36:56 PM | 88.9 | 37.7
2956 | 05/01/1996 | 06:06:56 PM | 88.9 | 36.1
2957 | 05/01/1996 | 06:36:56 PM | 88.9 | 34.6
2958 | 05/01/1996 | 07:06:56 PM | 88.9 | 33.1
2959 | 05/01/1996 | 07:36:56 PM | 88.9 | 31.5
2960 | 05/01/1996 | 08:06:56 PM | 88.9 | 30.4
2961 | 05/01/1996 | 08:36:56 PM | 88.9 | 30
2962 | 05/01/1996 | 09:06:56 PM | 88.9 | 28.5
2963 | 05/01/1996 | 09:36:56 PM | 88.9 | 27.8
2964 | 05/01/1996 | 10:06:56 PM | 88.9 | 27
2965 | 05/01/1996 | 10:36:56 PM | 88.9 | 26
2966 | 05/01/1996 | 11:06:56 PM | 88.9 | 25.4
2967 | 05/01/1996 | 11:36:56 PM | 88.9 | 25
2968 | 05/02/1996 | 12:06:56 AM | 88.9 | 23.9
2969 | 05/02/1996 | 12:36:56 AM | 88.9 | 23.9
2970 | 05/02/1996 | 01:06:56 AM | 88.9 | 23.8
2971 | 05/02/1996 | 01:36:56 AM | 88.9 | 22.5
2972 | 05/02/1996 | 02:06:56 AM | 88.9 | 22.4
2973 | 05/02/1996 | 02:36:56 AM | 88.9 | 22.4
2974 | 05/02/1996 | 03:06:56 AM | 88.9 | 22.4
2975 | 05/02/1996 | 03:36:56 AM | 88.9 | 21.5
2976 | 05/02/1996 | 04:06:56 AM | 88.9 | 20.9
2977 | 05/02/1996 | 04:36:56 AM | 88.9 | 20.9
2978 | 05/02/1996 | 05:06:56 AM | 88.9 | 20.9
2979 | 05/02/1996 | 05:36:56 AM | 88.9 | 20.9
2980 | 05/02/1996 | 06:06:56 AM | 88.9 | 20.9
2981 | 05/02/1996 | 06:36:56 AM | 88.9 | 20.9
2982 | 05/02/1996 | 07:06:56 AM | 88.9 | 22.4
2983 | 05/02/1996 | 07:36:56 AM | 88.9 | 23.9
2984 | 05/02/1996 | 08:06:56 AM | 88.9 | 25.4
2985 | 05/02/1996 | 08:36:56 AM | 88.9 | 27
2986 | 05/02/1996 | 09:06:56 AM | 88.9 | 28.5
2987 | 05/02/1996 | 09:36:56 AM | 88.9 | 31.4
2988 | 05/02/1996 | 10:06:56 AM | 88.9 | 32
2989 | 05/02/1996 | 10:36:56 AM | 88.9 | 33.1
2990 | 05/02/1996 | 11:06:56 AM | 88.9 | 34.8
2991 | 05/02/1996 | 11:36:56 AM | 88.9 | 36.1
2992 | 05/02/1996 | 12:06:56 PM | 88.9 | 37.7
2993 | 05/02/1996 | 12:36:56 PM | 88.9 | 39
2994 | 05/02/1996 | 01:06:56 PM | 88.9 | 39.2
2995 | 05/02/1996 | 01:36:56 PM | 88.9 | 39.6
2996 | 05/02/1996 | 02:06:56 PM | 88.9 | 40.6
2997 | 05/02/1996 | 02:36:56 PM | 88.9 | 40
2998 | 05/02/1996 | 03:06:56 PM | 88.9 | 39.2
2999 | 05/02/1996 | 03:36:56 PM | 88.9 | 39.2
3000 | 05/02/1996 | 04:06:56 PM | 88.9 | 37.7
3001 | 05/02/1996 | 04:36:56 PM | 88.9 | 36.2
3002 | 05/02/1996 | 05:06:56 PM | 88.9 | 35.2
3003 | 05/02/1996 | 05:36:56 PM | 88.9 | 34.3
3004 | 05/02/1996 | 06:06:56 PM | 88.9 | 31.5
3005 | 05/02/1996 | 06:36:56 PM | 88.9 | 30
3006 | 05/02/1996 | 07:06:56 PM | 88.9 | 28.5
3007 | 05/02/1996 | 07:36:56 PM | 88.9 | 27
3008 | 05/02/1996 | 08:06:56 PM | 88.9 | 27
3009 | 05/02/1996 | 08:36:56 PM | 88.9 | 25.4
3010 | 05/02/1996 | 09:06:56 PM | 88.9 | 25.4
3011 | 05/02/1996 | 09:36:56 PM | 88.9 | 23.9
3012 | 05/02/1996 | 10:06:56 PM | 88.9 | 23.9
3013 | 05/02/1996 | 10:36:56 PM | 88.9 | 22.7
3014 | 05/02/1996 | 11:06:56 PM | 88.9 | 22.4
3015 | 05/02/1996 | 11:36:56 PM | 88.9 | 22.4
3016 | 05/03/1996 | 12:06:56 AM | 88.9 | 21.6
3017 | 05/03/1996 | 12:36:56 AM | 88.9 | 20.9
3018 | 05/03/1996 | 01:06:56 AM | 88.9 | 20.9
3019 | 05/03/1996 | 01:36:56 AM | 88.9 | 20.9
3020 | 05/03/1996 | 02:06:56 AM | 88.9 | 20
3021 | 05/03/1996 | 02:36:56 AM | 88.9 | 19.3
3022 | 05/03/1996 | 03:06:56 AM | 88.9 | 19.3
3023 | 05/03/1996 | 03:36:56 AM | 88.9 | 19.3
3024 | 05/03/1996 | 04:06:56 AM | 88.9 | 17.9
3025 | 05/03/1996 | 04:36:56 AM | 88.9 | 17.8
3026 | 05/03/1996 | 05:06:56 AM | 88.9 | 17.8
3027 | 05/03/1996 | 05:36:56 AM | 88.9 | 17.8
3028 | 05/03/1996 | 06:06:56 AM | 88.9 | 17.8
3029 | 05/03/1996 | 06:36:56 AM | 88.9 | 17.8
3030 | 05/03/1996 | 07:06:56 AM | 88.9 | 19.3
3031 | 05/03/1996 | 07:36:56 AM | 88.9 | 20.9
3032 | 05/03/1996 | 08:06:56 AM | 88.9 | 22.4
3033 | 05/03/1996 | 08:36:56 AM | 88.9 | 25.4
3034 | 05/03/1996 | 09:06:56 AM | 88.9 | 27
3035 | 05/03/1996 | 09:36:56 AM | 88.9 | 28.5
3036 | 05/03/1996 | 10:06:56 AM | 88.9 | 31.4
3037 | 05/03/1996 | 10:36:56 AM | 88.9 | 33.1
3038 | 05/03/1996 | 11:06:56 AM | 88.9 | 34.6
3039 | 05/03/1996 | 11:36:56 AM | 88.9 | 34.6
3040 | 05/03/1996 | 12:06:56 PM | 88.9 | 36.1
3041 | 05/03/1996 | 12:36:56 PM | 88.9 | 37.3
3042 | 05/03/1996 | 01:06:56 PM | 88.9 | 37.7
3043 | 05/03/1996 | 01:36:56 PM | 88.9 | 37.7
3044 | 05/03/1996 | 02:06:56 PM | 88.9 | 38.2
3045 | 05/03/1996 | 02:36:56 PM | 88.9 | 37.7
3046 | 05/03/1996 | 03:06:56 PM | 88.9 | 37.7
3047 | 05/03/1996 | 03:36:56 PM | 88.9 | 37.4
3048 | 05/03/1996 | 04:06:56 PM | 88.9 | 36.1
3049 | 05/03/1996 | 04:36:56 PM | 88.9 | 34.6
3050 | 05/03/1996 | 05:06:56 PM | 88.9 | 33.1
3051 | 05/03/1996 | 05:36:56 PM | 88.9 | 32.8
3052 | 05/03/1996 | 06:06:56 PM | 88.9 | 30.7
3053 | 05/03/1996 | 06:36:56 PM | 88.9 | 29
3054 | 05/03/1996 | 07:06:56 PM | 88.9 | 27.5
3055 | 05/03/1996 | 07:36:56 PM | 88.9 | 27
3056 | 05/03/1996 | 08:06:56 PM | 88.9 | 25.4
3057 | 05/03/1996 | 08:36:56 PM | 88.9 | 23.9
3058 | 05/03/1996 | 09:06:56 PM | 88.9 | 23.6
3059 | 05/03/1996 | 09:36:56 PM | 88.9 | 22.4
3060 | 05/03/1996 | 10:06:56 PM | 88.9 | 22.4
3061 | 05/03/1996 | 10:36:56 PM | 88.9 | 20.9
3062 | 05/03/1996 | 11:06:56 PM | 88.9 | 20.9
3063 | 05/03/1996 | 11:36:56 PM | 88.9 | 19.3
3064 | 05/04/1996 | 12:06:56 AM | 88.9 | 19.3
3065 | 05/04/1996 | 12:36:56 AM | 88.9 | 19.1
3066 | 05/04/1996 | 01:06:56 AM | 88.9 | 17.8
3067 | 05/04/1996 | 01:36:56 AM | 88.9 | 17.8
3068 | 05/04/1996 | 02:06:56 AM | 88.9 | 17
3069 | 05/04/1996 | 02:36:56 AM | 88.9 | 16.3
3070 | 05/04/1996 | 03:06:56 AM | 88.9 | 16.3
3071 | 05/04/1996 | 03:36:56 AM | 88.9 | 15
3072 | 05/04/1996 | 04:06:56 AM | 88.9 | 14.8
3073 | 05/04/1996 | 04:36:56 AM | 88.9 | 14.8
3074 | 05/04/1996 | 05:06:56 AM | 88.9 | 14.8
3075 | 05/04/1996 | 05:36:56 AM | 88.9 | 14.7
3076 | 05/04/1996 | 06:06:56 AM | 88.9 | 14.8
3077 | 05/04/1996 | 06:36:56 AM | 88.9 | 15
1402 | 05/30/1996 | 02:06:56 PM | 12.7 | 49.7
1403 | 05/30/1996 | 02:36:56 PM | 12.7 | 50.4
1404 | 05/30/1996 | 03:06:56 PM | 12.7 | 49.7
1405 | 05/30/1996 | 03:36:56 PM | 12.7 | 48
1406 | 05/30/1996 | 04:06:56 PM | 12.7 | 45.1
1407 | 05/30/1996 | 04:36:56 PM | 12.7 | 42
1408 | 05/30/1996 | 05:06:56 PM | 12.7 | 39
1409 | 05/30/1996 | 05:36:56 PM | 12.7 | 35.9
1410 | 05/30/1996 | 06:06:56 PM | 12.7 | 34.4
1411 | 05/30/1996 | 06:36:56 PM | 12.7 | 31.3
1412 | 05/30/1996 | 07:06:56 PM | 12.7 | 28.3
1413 | 05/30/1996 | 07:36:56 PM | 12.7 | 26.8
1414 | 05/30/1996 | 08:06:56 PM | 12.7 | 25.2
1415 | 05/30/1996 | 08:36:56 PM | 12.7 | 23.7
1416 | 05/30/1996 | 09:06:56 PM | 12.7 | 23.7
1417 | 05/30/1996 | 09:36:56 PM | 12.7 | 22.2
1418 | 05/30/1996 | 10:06:56 PM | 12.7 | 22.2
1419 | 05/30/1996 | 10:36:56 PM | 12.7 | 20.7
1420 | 05/30/1996 | 11:06:56 PM | 12.7 | 20.7
1421 | 05/30/1996 | 11:36:56 PM | 12.7 | 19.2
1422 | 05/31/1996 | 12:06:56 AM | 12.7 | 19.1
1423 | 05/31/1996 | 12:36:56 AM | 12.7 | 19.1
1424 | 05/31/1996 | 01:06:56 AM | 12.7 | 19.1
1425 | 05/31/1996 | 01:36:56 AM | 12.7 | 17.6
1426 | 05/31/1996 | 02:06:56 AM | 12.7 | 17.6
1427 | 05/31/1996 | 02:36:56 AM | 12.7 | 16.9
1428 | 05/31/1996 | 03:06:56 AM | 12.7 | 16.1
1429 | 05/31/1996 | 03:36:56 AM | 12.7 | 16.1
1430 | 05/31/1996 | 04:06:56 AM | 12.7 | 15.8
1431 | 05/31/1996 | 04:36:56 AM | 12.7 | 14.6
1432 | 05/31/1996 | 05:06:56 AM | 12.7 | 14.8
1433 | 05/31/1996 | 05:36:56 AM | 12.7 | 16.1
1434 | 05/31/1996 | 06:06:56 AM | 12.7 | 17.7
1435 | 05/31/1996 | 06:36:56 AM | 12.7 | 20.7
1436 | 05/31/1996 | 07:06:56 AM | 12.7 | 23.7
1437 | 05/31/1996 | 07:36:56 AM | 12.7 | 28.3
1438 | 05/31/1996 | 08:06:56 AM | 12.7 | 31.3
1439 | 05/31/1996 | 08:36:56 AM | 12.7 | 35.5
1440 | 05/31/1996 | 09:06:56 AM | 12.7 | 39
1441 | 05/31/1996 | 09:36:56 AM | 12.7 | 42
1442 | 05/31/1996 | 10:06:56 AM | 12.7 | 45.1
1443 | 05/31/1996 | 10:36:56 AM | 12.7 | 46.6
1444 | 05/31/1996 | 11:06:56 AM | 12.7 | 49.7
1445 | 05/31/1996 | 11:36:56 AM | 12.7 | 52.7
1446 | 05/31/1996 | 12:06:56 PM | 12.7 | 54.1
1447 | 05/31/1996 | 12:36:56 PM | 12.7 | 54.2
1448 | 05/31/1996 | 01:06:56 PM | 12.7 | 54.4
1449 | 05/31/1996 | 01:36:56 PM | 12.7 | 54.5
1450 | 05/31/1996 | 02:06:56 PM | 12.7 | 54.9
1451 | 05/31/1996 | 02:36:56 PM | 12.7 | 52.7
1452 | 05/31/1996 | 03:06:56 PM | 12.7 | 51.2
1453 | 05/31/1996 | 03:36:56 PM | 12.7 | 49.7
1454 | 05/31/1996 | 04:06:56 PM | 12.7 | 48.1
1455 | 05/31/1996 | 04:36:56 PM | 12.7 | 45.4
1456 | 05/31/1996 | 05:06:56 PM | 12.7 | 43.4
1457 | 05/31/1996 | 05:36:56 PM | 12.7 | 39
1458 | 05/31/1996 | 06:06:56 PM | 12.7 | 35.9
1459 | 05/31/1996 | 06:36:56 PM | 12.7 | 34.4
1460 | 05/31/1996 | 07:06:56 PM | 12.7 | 31.3
1461 | 05/31/1996 | 07:36:56 PM | 12.7 | 29.8
1462 | 05/31/1996 | 08:06:56 PM | 12.7 | 28.3
1463 | 05/31/1996 | 08:36:56 PM | 12.7 | 26.8
1464 | 05/31/1996 | 09:06:56 PM | 12.7 | 25.3
1465 | 05/31/1996 | 09:36:56 PM | 12.7 | 25.2
1466 | 05/31/1996 | 10:06:56 PM | 12.7 | 23.7
1467 | 05/31/1996 | 10:36:56 PM | 12.7 | 23.5
1468 | 05/31/1996 | 11:06:56 PM | 12.7 | 22.2
1469 | 05/31/1996 | 11:36:56 PM | 12.7 | 22.1
1470 | 05/01/1996 | 09:36:56 AM | 38.1 | 35.8
1471 | 05/01/1996 | 10:06:56 AM | 38.1 | 38.9
1472 | 05/01/1996 | 10:36:56 AM | 38.1 | 40.4
1473 | 05/01/1996 | 11:06:56 AM | 38.1 | 41.9
1474 | 05/01/1996 | 11:36:56 AM | 38.1 | 43.5
1475 | 05/01/1996 | 12:06:56 PM | 38.1 | 45
1476 | 05/01/1996 | 12:36:56 PM | 38.1 | 46.4
1477 | 05/01/1996 | 01:06:56 PM | 38.1 | 46.5
1478 | 05/01/1996 | 01:36:56 PM | 38.1 | 47.6
1479 | 05/01/1996 | 02:06:56 PM | 38.1 | 46.9
1480 | 05/01/1996 | 02:36:56 PM | 38.1 | 46.5
1481 | 05/01/1996 | 03:06:56 PM | 38.1 | 46
1482 | 05/01/1996 | 03:36:56 PM | 38.1 | 45
1483 | 05/01/1996 | 04:06:56 PM | 38.1 | 43.5
1484 | 05/01/1996 | 04:36:56 PM | 38.1 | 41.9
1485 | 05/01/1996 | 05:06:56 PM | 38.1 | 38.7
1486 | 05/01/1996 | 05:36:56 PM | 38.1 | 36
1487 | 05/01/1996 | 06:06:56 PM | 38.1 | 35.8
1488 | 05/01/1996 | 06:36:56 PM | 38.1 | 32.8
1489 | 05/01/1996 | 07:06:56 PM | 38.1 | 31.2
1490 | 05/01/1996 | 07:36:56 PM | 38.1 | 29.7
1491 | 05/01/1996 | 08:06:56 PM | 38.1 | 28.2
1492 | 05/01/1996 | 08:36:56 PM | 38.1 | 26.7
1493 | 05/01/1996 | 09:06:56 PM | 38.1 | 26.7
1494 | 05/01/1996 | 09:36:56 PM | 38.1 | 25.1
1495 | 05/01/1996 | 10:06:56 PM | 38.1 | 25.1
1496 | 05/01/1996 | 10:36:56 PM | 38.1 | 23.6
1497 | 05/01/1996 | 11:06:56 PM | 38.1 | 22.9
1498 | 05/01/1996 | 11:36:56 PM | 38.1 | 22.1
1499 | 05/02/1996 | 12:06:56 AM | 38.1 | 22.1
1500 | 05/02/1996 | 12:36:56 AM | 38.1 | 21.5
1501 | 05/02/1996 | 01:06:56 AM | 38.1 | 20.6
1502 | 05/02/1996 | 01:36:56 AM | 38.1 | 20.6
1503 | 05/02/1996 | 02:06:56 AM | 38.1 | 20.6
1504 | 05/02/1996 | 02:36:56 AM | 38.1 | 20.6
1505 | 05/02/1996 | 03:06:56 AM | 38.1 | 19.9
1506 | 05/02/1996 | 03:36:56 AM | 38.1 | 19
1507 | 05/02/1996 | 04:06:56 AM | 38.1 | 19
1508 | 05/02/1996 | 04:36:56 AM | 38.1 | 19
1509 | 05/02/1996 | 05:06:56 AM | 38.1 | 19
1510 | 05/02/1996 | 05:36:56 AM | 38.1 | 19
1511 | 05/02/1996 | 06:06:56 AM | 38.1 | 19
1512 | 05/02/1996 | 06:36:56 AM | 38.1 | 20.6
1513 | 05/02/1996 | 07:06:56 AM | 38.1 | 22.2
1514 | 05/02/1996 | 07:36:56 AM | 38.1 | 25.1
1515 | 05/02/1996 | 08:06:56 AM | 38.1 | 26.7
1516 | 05/02/1996 | 08:36:56 AM | 38.1 | 29.3
1517 | 05/02/1996 | 09:06:56 AM | 38.1 | 31.2
1518 | 05/02/1996 | 09:36:56 AM | 38.1 | 34.3
1519 | 05/02/1996 | 10:06:56 AM | 38.1 | 34.3
1520 | 05/02/1996 | 10:36:56 AM | 38.1 | 36.7
1521 | 05/02/1996 | 11:06:56 AM | 38.1 | 38.8
1522 | 05/02/1996 | 11:36:56 AM | 38.1 | 40.4
1523 | 05/02/1996 | 12:06:56 PM | 38.1 | 40.4
1524 | 05/02/1996 | 12:36:56 PM | 38.1 | 41.9
1525 | 05/02/1996 | 01:06:56 PM | 38.1 | 41.9
1526 | 05/02/1996 | 01:36:56 PM | 38.1 | 42
1527 | 05/02/1996 | 02:06:56 PM | 38.1 | 41.9
1528 | 05/02/1996 | 02:36:56 PM | 38.1 | 41.9
1529 | 05/02/1996 | 03:06:56 PM | 38.1 | 40.4
1530 | 05/02/1996 | 03:36:56 PM | 38.1 | 38.9
1531 | 05/02/1996 | 04:06:56 PM | 38.1 | 37.4
1532 | 05/02/1996 | 04:36:56 PM | 38.1 | 35.8
1533 | 05/02/1996 | 05:06:56 PM | 38.1 | 34.3
1534 | 05/02/1996 | 05:36:56 PM | 38.1 | 32.7
1535 | 05/02/1996 | 06:06:56 PM | 38.1 | 29.7
1536 | 05/02/1996 | 06:36:56 PM | 38.1 | 28.2
1537 | 05/02/1996 | 07:06:56 PM | 38.1 | 26.5
1538 | 05/02/1996 | 07:36:56 PM | 38.1 | 25.1
1539 | 05/02/1996 | 08:06:56 PM | 38.1 | 23.6
1540 | 05/02/1996 | 08:36:56 PM | 38.1 | 23.2
1541 | 05/02/1996 | 09:06:56 PM | 38.1 | 22.1
1542 | 05/02/1996 | 09:36:56 PM | 38.1 | 22.1
1543 | 05/02/1996 | 10:06:56 PM | 38.1 | 20.6
1544 | 05/02/1996 | 10:36:56 PM | 38.1 | 20.6
1545 | 05/02/1996 | 11:06:56 PM | 38.1 | 20.5
1546 | 05/02/1996 | 11:36:56 PM | 38.1 | 19.1
2209 | 05/16/1996 | 07:06:56 PM | 38.1 | 25.1
2210 | 05/16/1996 | 07:36:56 PM | 38.1 | 25.1
2211 | 05/16/1996 | 08:06:56 PM | 38.1 | 23.6
2212 | 05/16/1996 | 08:36:56 PM | 38.1 | 23.6
2213 | 05/16/1996 | 09:06:56 PM | 38.1 | 22.1
2214 | 05/16/1996 | 09:36:56 PM | 38.1 | 22.1
2215 | 05/16/1996 | 10:06:56 PM | 38.1 | 22.1
2216 | 05/16/1996 | 10:36:56 PM | 38.1 | 21.6
2217 | 05/16/1996 | 11:06:56 PM | 38.1 | 20.9
2218 | 05/16/1996 | 11:36:56 PM | 38.1 | 20.6
2219 | 05/17/1996 | 12:06:56 AM | 38.1 | 20.6
2220 | 05/17/1996 | 12:36:56 AM | 38.1 | 20.6
2221 | 05/17/1996 | 01:06:56 AM | 38.1 | 20.6
2222 | 05/17/1996 | 01:36:56 AM | 38.1 | 19.1
2223 | 05/17/1996 | 02:06:56 AM | 38.1 | 19
2224 | 05/17/1996 | 02:36:56 AM | 38.1 | 19
2225 | 05/17/1996 | 03:06:56 AM | 38.1 | 19
2226 | 05/17/1996 | 03:36:56 AM | 38.1 | 19
2227 | 05/17/1996 | 04:06:56 AM | 38.1 | 18.9
2228 | 05/17/1996 | 04:36:56 AM | 38.1 | 19
2229 | 05/17/1996 | 05:06:56 AM | 38.1 | 19
2230 | 05/17/1996 | 05:36:56 AM | 38.1 | 19
2231 | 05/17/1996 | 06:06:56 AM | 38.1 | 19
2232 | 05/17/1996 | 06:36:56 AM | 38.1 | 19.1
2233 | 05/17/1996 | 07:06:56 AM | 38.1 | 20.6
2234 | 05/17/1996 | 07:36:56 AM | 38.1 | 21.5
2235 | 05/17/1996 | 08:06:56 AM | 38.1 | 22.3
2236 | 05/17/1996 | 08:36:56 AM | 38.1 | 23.6
2237 | 05/17/1996 | 09:06:56 AM | 38.1 | 25.1
2238 | 05/17/1996 | 09:36:56 AM | 38.1 | 28.2
2239 | 05/17/1996 | 10:06:56 AM | 38.1 | 29.7
2240 | 05/17/1996 | 10:36:56 AM | 38.1 | 31.2
2241 | 05/17/1996 | 11:06:56 AM | 38.1 | 34.3
2242 | 05/17/1996 | 11:36:56 AM | 38.1 | 37.4
2243 | 05/17/1996 | 12:06:56 PM | 38.1 | 40.4
2244 | 05/17/1996 | 12:36:56 PM | 38.1 | 43.5
2245 | 05/17/1996 | 01:06:56 PM | 38.1 | 43.5
2246 | 05/17/1996 | 01:36:56 PM | 38.1 | 43.5
2247 | 05/17/1996 | 02:06:56 PM | 38.1 | 41.9
2248 | 05/17/1996 | 02:36:56 PM | 38.1 | 41.9
2249 | 05/17/1996 | 03:06:56 PM | 38.1 | 38.9
2250 | 05/17/1996 | 03:36:56 PM | 38.1 | 37.4
2251 | 05/17/1996 | 04:06:56 PM | 38.1 | 35.8
2252 | 05/17/1996 | 04:36:56 PM | 38.1 | 33.5
2253 | 05/17/1996 | 05:06:56 PM | 38.1 | 31.2
2254 | 05/17/1996 | 05:36:56 PM | 38.1 | 29.7
2255 | 05/17/1996 | 06:06:56 PM | 38.1 | 28.1
2256 | 05/17/1996 | 06:36:56 PM | 38.1 | 26.7
2257 | 05/17/1996 | 07:06:56 PM | 38.1 | 25.1
2258 | 05/17/1996 | 07:36:56 PM | 38.1 | 23.8
2259 | 05/17/1996 | 08:06:56 PM | 38.1 | 23.6
2260 | 05/17/1996 | 08:36:56 PM | 38.1 | 22.1
1082 | 05/23/1996 | 10:06:56 PM | 12.7 | 13.2
1083 | 05/23/1996 | 10:36:56 PM | 12.7 | 13.6
1084 | 05/23/1996 | 11:06:56 PM | 12.7 | 13.2
1085 | 05/23/1996 | 11:36:56 PM | 12.7 | 13
1086 | 05/24/1996 | 12:06:56 AM | 12.7 | 12.5
1087 | 05/24/1996 | 12:36:56 AM | 12.7 | 11.5
1088 | 05/24/1996 | 01:06:56 AM | 12.7 | 11.5
1089 | 05/24/1996 | 01:36:56 AM | 12.7 | 11.8
1090 | 05/24/1996 | 02:06:56 AM | 12.7 | 11.5
1091 | 05/24/1996 | 02:36:56 AM | 12.7 | 11.4
1092 | 05/24/1996 | 03:06:56 AM | 12.7 | 10
1093 | 05/24/1996 | 03:36:56 AM | 12.7 | 10
1094 | 05/24/1996 | 04:06:56 AM | 12.7 | 10
1095 | 05/24/1996 | 04:36:56 AM | 12.7 | 9.3
1096 | 05/24/1996 | 05:06:56 AM | 12.7 | 9.9
1097 | 05/24/1996 | 05:36:56 AM | 12.7 | 10.4
1098 | 05/24/1996 | 06:06:56 AM | 12.7 | 13
1099 | 05/24/1996 | 06:36:56 AM | 12.7 | 14.6
1100 | 05/24/1996 | 07:06:56 AM | 12.7 | 17.6
1101 | 05/24/1996 | 07:36:56 AM | 12.7 | 21.9
1102 | 05/24/1996 | 08:06:56 AM | 12.7 | 25.2
1103 | 05/24/1996 | 08:36:56 AM | 12.7 | 29.2
1104 | 05/24/1996 | 09:06:56 AM | 12.7 | 31.3
1105 | 05/24/1996 | 09:36:56 AM | 12.7 | 36
1 | 05/01/1996 | 09:36:56 AM | 12.7 | 42
2 | 05/01/1996 | 10:06:56 AM | 12.7 | 45.1
3 | 05/01/1996 | 10:36:56 AM | 12.7 | 46.6
4 | 05/01/1996 | 11:06:56 AM | 12.7 | 48.1
5 | 05/01/1996 | 11:36:56 AM | 12.7 | 49.7
6 | 05/01/1996 | 12:06:56 PM | 12.7 | 50.9
7 | 05/01/1996 | 12:36:56 PM | 12.7 | 51.2
8 | 05/01/1996 | 01:06:56 PM | 12.7 | 52.7
9 | 05/01/1996 | 01:36:56 PM | 12.7 | 52.7
10 | 05/01/1996 | 02:06:56 PM | 12.7 | 51.3
11 | 05/01/1996 | 02:36:56 PM | 12.7 | 49.7
12 | 05/01/1996 | 03:06:56 PM | 12.7 | 48.1
13 | 05/01/1996 | 03:36:56 PM | 12.7 | 46.6
14 | 05/01/1996 | 04:06:56 PM | 12.7 | 45.1
15 | 05/01/1996 | 04:36:56 PM | 12.7 | 40.5
16 | 05/01/1996 | 05:06:56 PM | 12.7 | 36.9
17 | 05/01/1996 | 05:36:56 PM | 12.7 | 35.9
18 | 05/01/1996 | 06:06:56 PM | 12.7 | 34.4
19 | 05/01/1996 | 06:36:56 PM | 12.7 | 31.3
20 | 05/01/1996 | 07:06:56 PM | 12.7 | 28.4
21 | 05/01/1996 | 07:36:56 PM | 12.7 | 26.9
22 | 05/01/1996 | 08:06:56 PM | 12.7 | 26.8
23 | 05/01/1996 | 08:36:56 PM | 12.7 | 25.2
24 | 05/01/1996 | 09:06:56 PM | 12.7 | 24
25 | 05/01/1996 | 09:36:56 PM | 12.7 | 23.7
26 | 05/01/1996 | 10:06:56 PM | 12.7 | 22.2
27 | 05/01/1996 | 10:36:56 PM | 12.7 | 22.2
28 | 05/01/1996 | 11:06:56 PM | 12.7 | 20.7
29 | 05/01/1996 | 11:36:56 PM | 12.7 | 20.7
30 | 05/02/1996 | 12:06:56 AM | 12.7 | 20.7
31 | 05/02/1996 | 12:36:56 AM | 12.7 | 19.7
32 | 05/02/1996 | 01:06:56 AM | 12.7 | 19.1
33 | 05/02/1996 | 01:36:56 AM | 12.7 | 19.1
34 | 05/02/1996 | 02:06:56 AM | 12.7 | 19.1
35 | 05/02/1996 | 02:36:56 AM | 12.7 | 19.1
36 | 05/02/1996 | 03:06:56 AM | 12.7 | 18.8
37 | 05/02/1996 | 03:36:56 AM | 12.7 | 17.6
38 | 05/02/1996 | 04:06:56 AM | 12.7 | 17.6
39 | 05/02/1996 | 04:36:56 AM | 12.7 | 17.6
40 | 05/02/1996 | 05:06:56 AM | 12.7 | 17.6
41 | 05/02/1996 | 05:36:56 AM | 12.7 | 17.6
42 | 05/02/1996 | 06:06:56 AM | 12.7 | 19.1
43 | 05/02/1996 | 06:36:56 AM | 12.7 | 22.2
44 | 05/02/1996 | 07:06:56 AM | 12.7 | 25.2
45 | 05/02/1996 | 07:36:56 AM | 12.7 | 28.3
46 | 05/02/1996 | 08:06:56 AM | 12.7 | 29.8
47 | 05/02/1996 | 08:36:56 AM | 12.7 | 32.9
48 | 05/02/1996 | 09:06:56 AM | 12.7 | 35.9
49 | 05/02/1996 | 09:36:56 AM | 12.7 | 37.7
50 | 05/02/1996 | 10:06:56 AM | 12.7 | 39
51 | 05/02/1996 | 10:36:56 AM | 12.7 | 42
52 | 05/02/1996 | 11:06:56 AM | 12.7 | 42.7
53 | 05/02/1996 | 11:36:56 AM | 12.7 | 45.1
54 | 05/02/1996 | 12:06:56 PM | 12.7 | 45.1
55 | 05/02/1996 | 12:36:56 PM | 12.7 | 46.6
56 | 05/02/1996 | 01:06:56 PM | 12.7 | 46.6
57 | 05/02/1996 | 01:36:56 PM | 12.7 | 46.6
58 | 05/02/1996 | 02:06:56 PM | 12.7 | 45.1
59 | 05/02/1996 | 02:36:56 PM | 12.7 | 43.6
60 | 05/02/1996 | 03:06:56 PM | 12.7 | 42
61 | 05/02/1996 | 03:36:56 PM | 12.7 | 40.5
62 | 05/02/1996 | 04:06:56 PM | 12.7 | 37.5
63 | 05/02/1996 | 04:36:56 PM | 12.7 | 35.9
64 | 05/02/1996 | 05:06:56 PM | 12.7 | 32.9
65 | 05/02/1996 | 05:36:56 PM | 12.7 | 29.8
66 | 05/02/1996 | 06:06:56 PM | 12.7 | 26.8
67 | 05/02/1996 | 06:36:56 PM | 12.7 | 25.2
68 | 05/02/1996 | 07:06:56 PM | 12.7 | 23.7
69 | 05/02/1996 | 07:36:56 PM | 12.7 | 22.2
70 | 05/02/1996 | 08:06:56 PM | 12.7 | 21.8
71 | 05/02/1996 | 08:36:56 PM | 12.7 | 20.7
72 | 05/02/1996 | 09:06:56 PM | 12.7 | 20.7
73 | 05/02/1996 | 09:36:56 PM | 12.7 | 19.1
74 | 05/02/1996 | 10:06:56 PM | 12.7 | 19.1
75 | 05/02/1996 | 10:36:56 PM | 12.7 | 19.1
76 | 05/02/1996 | 11:06:56 PM | 12.7 | 18.4
77 | 05/02/1996 | 11:36:56 PM | 12.7 | 17.6
78 | 05/03/1996 | 12:06:56 AM | 12.7 | 17.6
79 | 05/03/1996 | 12:36:56 AM | 12.7 | 17.6
80 | 05/03/1996 | 01:06:56 AM | 12.7 | 17.4
81 | 05/03/1996 | 01:36:56 AM | 12.7 | 16.1
82 | 05/03/1996 | 02:06:56 AM | 12.7 | 16.1
83 | 05/03/1996 | 02:36:56 AM | 12.7 | 15.9
84 | 05/03/1996 | 03:06:56 AM | 12.7 | 14.6
85 | 05/03/1996 | 03:36:56 AM | 12.7 | 14.6
86 | 05/03/1996 | 04:06:56 AM | 12.7 | 14.6
87 | 05/03/1996 | 04:36:56 AM | 12.7 | 14
88 | 05/03/1996 | 05:06:56 AM | 12.7 | 13
89 | 05/03/1996 | 05:36:56 AM | 12.7 | 13.8
90 | 05/03/1996 | 06:06:56 AM | 12.7 | 14.8
91 | 05/03/1996 | 06:36:56 AM | 12.7 | 17.4
92 | 05/03/1996 | 07:06:56 AM | 12.7 | 20.7
93 | 05/03/1996 | 07:36:56 AM | 12.7 | 24.9
94 | 05/03/1996 | 08:06:56 AM | 12.7 | 28.3
95 | 05/03/1996 | 08:36:56 AM | 12.7 | 31.4
96 | 05/03/1996 | 09:06:56 AM | 12.7 | 34.4
97 | 05/03/1996 | 09:36:56 AM | 12.7 | 37.2
98 | 05/03/1996 | 10:06:56 AM | 12.7 | 39
99 | 05/03/1996 | 10:36:56 AM | 12.7 | 40.5
100 | 05/03/1996 | 11:06:56 AM | 12.7 | 42
101 | 05/03/1996 | 11:36:56 AM | 12.7 | 42.3
102 | 05/03/1996 | 12:06:56 PM | 12.7 | 43.6
103 | 05/03/1996 | 12:36:56 PM | 12.7 | 45
104 | 05/03/1996 | 01:06:56 PM | 12.7 | 45.1
105 | 05/03/1996 | 01:36:56 PM | 12.7 | 43.6
106 | 05/03/1996 | 02:06:56 PM | 12.7 | 43.6
107 | 05/03/1996 | 02:36:56 PM | 12.7 | 42
108 | 05/03/1996 | 03:06:56 PM | 12.7 | 40.5
109 | 05/03/1996 | 03:36:56 PM | 12.7 | 39
110 | 05/03/1996 | 04:06:56 PM | 12.7 | 35.9
111 | 05/03/1996 | 04:36:56 PM | 12.7 | 34.4
112 | 05/03/1996 | 05:06:56 PM | 12.7 | 31.5
113 | 05/03/1996 | 05:36:56 PM | 12.7 | 29.6
114 | 05/03/1996 | 06:06:56 PM | 12.7 | 26.8
115 | 05/03/1996 | 06:36:56 PM | 12.7 | 24.2
116 | 05/03/1996 | 07:06:56 PM | 12.7 | 22.2
117 | 05/03/1996 | 07:36:56 PM | 12.7 | 20.7
118 | 05/03/1996 | 08:06:56 PM | 12.7 | 20.7
119 | 05/03/1996 | 08:36:56 PM | 12.7 | 19.1
120 | 05/03/1996 | 09:06:56 PM | 12.7 | 18.8
121 | 05/03/1996 | 09:36:56 PM | 12.7 | 17.6
122 | 05/03/1996 | 10:06:56 PM | 12.7 | 17.6
123 | 05/03/1996 | 10:36:56 PM | 12.7 | 16.1
124 | 05/03/1996 | 11:06:56 PM | 12.7 | 15.7
125 | 05/03/1996 | 11:36:56 PM | 12.7 | 14.6
126 | 05/04/1996 | 12:06:56 AM | 12.7 | 14.6
127 | 05/04/1996 | 12:36:56 AM | 12.7 | 13.3
128 | 05/04/1996 | 01:06:56 AM | 12.7 | 13
129 | 05/04/1996 | 01:36:56 AM | 12.7 | 13
130 | 05/04/1996 | 02:06:56 AM | 12.7 | 11.5
131 | 05/04/1996 | 02:36:56 AM | 12.7 | 11.5
132 | 05/04/1996 | 03:06:56 AM | 12.7 | 10.8
133 | 05/04/1996 | 03:36:56 AM | 12.7 | 10
134 | 05/04/1996 | 04:06:56 AM | 12.7 | 10
135 | 05/04/1996 | 04:36:56 AM | 12.7 | 10
136 | 05/04/1996 | 05:06:56 AM | 12.7 | 10
137 | 05/04/1996 | 05:36:56 AM | 12.7 | 10.3
138 | 05/04/1996 | 06:06:56 AM | 12.7 | 12.9
139 | 05/04/1996 | 06:36:56 AM | 12.7 | 14.6
140 | 05/04/1996 | 07:06:56 AM | 12.7 | 18.5
141 | 05/04/1996 | 07:36:56 AM | 12.7 | 22.2
142 | 05/04/1996 | 08:06:56 AM | 12.7 | 25.2
143 | 05/04/1996 | 08:36:56 AM | 12.7 | 28.3
144 | 05/04/1996 | 09:06:56 AM | 12.7 | 31.3
145 | 05/04/1996 | 09:36:56 AM | 12.7 | 34.4
146 | 05/04/1996 | 10:06:56 AM | 12.7 | 39
147 | 05/04/1996 | 10:36:56 AM | 12.7 | 40.5
148 | 05/04/1996 | 11:06:56 AM | 12.7 | 43.6
149 | 05/04/1996 | 11:36:56 AM | 12.7 | 45.1
150 | 05/04/1996 | 12:06:56 PM | 12.7 | 47.4
151 | 05/04/1996 | 12:36:56 PM | 12.7 | 48.2
152 | 05/04/1996 | 01:06:56 PM | 12.7 | 50.2
153 | 05/04/1996 | 01:36:56 PM | 12.7 | 51.2
154 | 05/04/1996 | 02:06:56 PM | 12.7 | 51.2
155 | 05/04/1996 | 02:36:56 PM | 12.7 | 46.6
156 | 05/04/1996 | 03:06:56 PM | 12.7 | 43.6
157 | 05/04/1996 | 03:36:56 PM | 12.7 | 39
158 | 05/04/1996 | 04:06:56 PM | 12.7 | 36.3
159 | 05/04/1996 | 04:36:56 PM | 12.7 | 34.4
160 | 05/04/1996 | 05:06:56 PM | 12.7 | 31.3
161 | 05/04/1996 | 05:36:56 PM | 12.7 | 28.3
162 | 05/04/1996 | 06:06:56 PM | 12.7 | 26.8
163 | 05/04/1996 | 06:36:56 PM | 12.7 | 25.3
164 | 05/04/1996 | 07:06:56 PM | 12.7 | 23.8
165 | 05/04/1996 | 07:36:56 PM | 12.7 | 22.8
166 | 05/04/1996 | 08:06:56 PM | 12.7 | 22.2
167 | 05/04/1996 | 08:36:56 PM | 12.7 | 20.7
168 | 05/04/1996 | 09:06:56 PM | 12.7 | 19.1
169 | 05/04/1996 | 09:36:56 PM | 12.7 | 19.1
170 | 05/04/1996 | 10:06:56 PM | 12.7 | 17.6
171 | 05/04/1996 | 10:36:56 PM | 12.7 | 17.6
172 | 05/04/1996 | 11:06:56 PM | 12.7 | 16.1
173 | 05/04/1996 | 11:36:56 PM | 12.7 | 16.1
174 | 05/05/1996 | 12:06:56 AM | 12.7 | 14.6
175 | 05/05/1996 | 12:36:56 AM | 12.7 | 14.6
17857 | 07/07/1996 | 06:48:11 PM | 88.9 | 48.3
17858 | 07/07/1996 | 07:18:11 PM | 88.9 | 46.8
17859 | 07/07/1996 | 07:48:11 PM | 88.9 | 45.3
17860 | 07/07/1996 | 08:18:11 PM | 88.9 | 43.8
17861 | 07/07/1996 | 08:48:11 PM | 88.9 | 42.2
17862 | 07/07/1996 | 09:18:11 PM | 88.9 | 41.7
17863 | 07/07/1996 | 09:48:11 PM | 88.9 | 40.7
17864 | 07/07/1996 | 10:18:11 PM | 88.9 | 39.2
17865 | 07/07/1996 | 10:48:11 PM | 88.9 | 39.2
17866 | 07/07/1996 | 11:18:11 PM | 88.9 | 37.7
17867 | 07/07/1996 | 11:48:11 PM | 88.9 | 37.7
17868 | 07/08/1996 | 12:18:11 AM | 88.9 | 36.4
17869 | 07/08/1996 | 12:48:11 AM | 88.9 | 36.1
17870 | 07/08/1996 | 01:18:11 AM | 88.9 | 35.4
17871 | 07/08/1996 | 01:48:11 AM | 88.9 | 34.6
17872 | 07/08/1996 | 02:18:11 AM | 88.9 | 34.6
17873 | 07/08/1996 | 02:48:11 AM | 88.9 | 33.1
17874 | 07/08/1996 | 03:18:11 AM | 88.9 | 33.1
17875 | 07/08/1996 | 03:48:11 AM | 88.9 | 33.1
17876 | 07/08/1996 | 04:18:11 AM | 88.9 | 33
17877 | 07/08/1996 | 04:48:11 AM | 88.9 | 32.6
17878 | 07/08/1996 | 05:18:11 AM | 88.9 | 32.2
17879 | 07/08/1996 | 05:48:11 AM | 88.9 | 32.9
17880 | 07/08/1996 | 06:18:11 AM | 88.9 | 33.1
17881 | 07/08/1996 | 06:48:11 AM | 88.9 | 33.5
17882 | 07/08/1996 | 07:18:11 AM | 88.9 | 34.6
17883 | 07/08/1996 | 07:48:11 AM | 88.9 | 36.1
17884 | 07/08/1996 | 08:18:11 AM | 88.9 | 37.7
17885 | 07/08/1996 | 08:48:11 AM | 88.9 | 39.2
17886 | 07/08/1996 | 09:18:11 AM | 88.9 | 41.7
17887 | 07/08/1996 | 09:48:11 AM | 88.9 | 43.6
17888 | 07/08/1996 | 10:18:11 AM | 88.9 | 45.3
17889 | 07/08/1996 | 10:48:11 AM | 88.9 | 46.8
17890 | 07/08/1996 | 11:18:11 AM | 88.9 | 48.3
17891 | 07/08/1996 | 11:48:11 AM | 88.9 | 49.9
17892 | 07/08/1996 | 12:18:11 PM | 88.9 | 51.4
17893 | 07/08/1996 | 12:48:11 PM | 88.9 | 52.9
17894 | 07/08/1996 | 01:18:11 PM | 88.9 | 53.9
17895 | 07/08/1996 | 01:48:11 PM | 88.9 | 54.4
17896 | 07/08/1996 | 02:18:11 PM | 88.9 | 54.4
17897 | 07/08/1996 | 02:48:11 PM | 88.9 | 56
17898 | 07/08/1996 | 03:18:11 PM | 88.9 | 54.4
17899 | 07/08/1996 | 03:48:11 PM | 88.9 | 52.9
17900 | 07/08/1996 | 04:18:11 PM | 88.9 | 49.9
17901 | 07/08/1996 | 04:48:11 PM | 88.9 | 48.3
17902 | 07/08/1996 | 05:18:11 PM | 88.9 | 46.8
17903 | 07/08/1996 | 05:48:11 PM | 88.9 | 46.8
17904 | 07/08/1996 | 06:18:11 PM | 88.9 | 45.3
17905 | 07/08/1996 | 06:48:11 PM | 88.9 | 43.8
17906 | 07/08/1996 | 07:18:11 PM | 88.9 | 42.2
17907 | 07/08/1996 | 07:48:11 PM | 88.9 | 40.8
17908 | 07/08/1996 | 08:18:11 PM | 88.9 | 40.7
17909 | 07/08/1996 | 08:48:11 PM | 88.9 | 39.2
17910 | 07/08/1996 | 09:18:11 PM | 88.9 | 38.6
17911 | 07/08/1996 | 09:48:11 PM | 88.9 | 37.7
17912 | 07/08/1996 | 10:18:11 PM | 88.9 | 37.5
17913 | 07/08/1996 | 10:48:11 PM | 88.9 | 36.1
17914 | 07/08/1996 | 11:18:11 PM | 88.9 | 36.1
17915 | 07/08/1996 | 11:48:11 PM | 88.9 | 34.6
17916 | 07/09/1996 | 12:18:11 AM | 88.9 | 34.6
17917 | 07/09/1996 | 12:48:11 AM | 88.9 | 33.3
17918 | 07/09/1996 | 01:18:11 AM | 88.9 | 33.1
17919 | 07/09/1996 | 01:48:11 AM | 88.9 | 33.1
17920 | 07/09/1996 | 02:18:11 AM | 88.9 | 31.9
17921 | 07/09/1996 | 02:48:11 AM | 88.9 | 31.5
17922 | 07/09/1996 | 03:18:11 AM | 88.9 | 31.5
17923 | 07/09/1996 | 03:48:11 AM | 88.9 | 30.6
17924 | 07/09/1996 | 04:18:11 AM | 88.9 | 30
17925 | 07/09/1996 | 04:48:11 AM | 88.9 | 30
17926 | 07/09/1996 | 05:18:11 AM | 88.9 | 30
17927 | 07/09/1996 | 05:48:11 AM | 88.9 | 30
17928 | 07/09/1996 | 06:18:11 AM | 88.9 | 30
17929 | 07/09/1996 | 06:48:11 AM | 88.9 | 31.5
17930 | 07/09/1996 | 07:18:11 AM | 88.9 | 33
17931 | 07/09/1996 | 07:48:11 AM | 88.9 | 34.6
17932 | 07/09/1996 | 08:18:11 AM | 88.9 | 36.1
17933 | 07/09/1996 | 08:48:11 AM | 88.9 | 37.7
17934 | 07/09/1996 | 09:18:11 AM | 88.9 | 40.7
17935 | 07/09/1996 | 09:48:11 AM | 88.9 | 42.2
17936 | 07/09/1996 | 10:18:11 AM | 88.9 | 45.1
17937 | 07/09/1996 | 10:48:11 AM | 88.9 | 46.8
17938 | 07/09/1996 | 11:18:11 AM | 88.9 | 48.3
17939 | 07/09/1996 | 11:48:11 AM | 88.9 | 49.9
17940 | 07/09/1996 | 12:18:11 PM | 88.9 | 51.4
17941 | 07/09/1996 | 12:48:11 PM | 88.9 | 52.9
17942 | 07/09/1996 | 01:18:11 PM | 88.9 | 54.4
17943 | 07/09/1996 | 01:48:11 PM | 88.9 | 54.6
17944 | 07/09/1996 | 02:18:11 PM | 88.9 | 56
17945 | 07/09/1996 | 02:48:11 PM | 88.9 | 54.4
17946 | 07/09/1996 | 03:18:11 PM | 88.9 | 54.4
17947 | 07/09/1996 | 03:48:11 PM | 88.9 | 54.4
17948 | 07/09/1996 | 04:18:11 PM | 88.9 | 54.4
17949 | 07/09/1996 | 04:48:11 PM | 88.9 | 52.9
17950 | 07/09/1996 | 05:18:11 PM | 88.9 | 49.9
17951 | 07/09/1996 | 05:48:11 PM | 88.9 | 48.3
17952 | 07/09/1996 | 06:18:11 PM | 88.9 | 48.2
17953 | 07/09/1996 | 06:48:11 PM | 88.9 | 46.8
17954 | 07/09/1996 | 07:18:11 PM | 88.9 | 45.3
17955 | 07/09/1996 | 07:48:11 PM | 88.9 | 43.8
17956 | 07/09/1996 | 08:18:11 PM | 88.9 | 42.2
17957 | 07/09/1996 | 08:48:11 PM | 88.9 | 40.7
17958 | 07/09/1996 | 09:18:11 PM | 88.9 | 40
17959 | 07/09/1996 | 09:48:11 PM | 88.9 | 39.2
17960 | 07/09/1996 | 10:18:11 PM | 88.9 | 37.7
17961 | 07/09/1996 | 10:48:11 PM | 88.9 | 37.7
17962 | 07/09/1996 | 11:18:11 PM | 88.9 | 36.1
17963 | 07/09/1996 | 11:48:11 PM | 88.9 | 36.1
17964 | 07/10/1996 | 12:18:11 AM | 88.9 | 34.7
17965 | 07/10/1996 | 12:48:11 AM | 88.9 | 34.6
17966 | 07/10/1996 | 01:18:11 AM | 88.9 | 34.6
17967 | 07/10/1996 | 01:48:11 AM | 88.9 | 34.6
17968 | 07/10/1996 | 02:18:11 AM | 88.9 | 33.1
17969 | 07/10/1996 | 02:48:11 AM | 88.9 | 33.1
17970 | 07/10/1996 | 03:18:11 AM | 88.9 | 33.1
17971 | 07/10/1996 | 03:48:11 AM | 88.9 | 32.5
17972 | 07/10/1996 | 04:18:11 AM | 88.9 | 31.5
17973 | 07/10/1996 | 04:48:11 AM | 88.9 | 31.5
17974 | 07/10/1996 | 05:18:11 AM | 88.9 | 31.5
17975 | 07/10/1996 | 05:48:11 AM | 88.9 | 31.5
17976 | 07/10/1996 | 06:18:11 AM | 88.9 | 31.5
17977 | 07/10/1996 | 06:48:11 AM | 88.9 | 33.1
17978 | 07/10/1996 | 07:18:11 AM | 88.9 | 33.4
17979 | 07/10/1996 | 07:48:11 AM | 88.9 | 34.8
17980 | 07/10/1996 | 08:18:11 AM | 88.9 | 37.4
17981 | 07/10/1996 | 08:48:11 AM | 88.9 | 39.2
17982 | 07/10/1996 | 09:18:11 AM | 88.9 | 40.7
17983 | 07/10/1996 | 09:48:11 AM | 88.9 | 43.1
17984 | 07/10/1996 | 10:18:11 AM | 88.9 | 45.3
17985 | 07/10/1996 | 10:48:11 AM | 88.9 | 46.8
17986 | 07/10/1996 | 11:18:11 AM | 88.9 | 49.5
17987 | 07/10/1996 | 11:48:11 AM | 88.9 | 51.4
17988 | 07/10/1996 | 12:18:11 PM | 88.9 | 52.9
17989 | 07/10/1996 | 12:48:11 PM | 88.9 | 53.5
17990 | 07/10/1996 | 01:18:11 PM | 88.9 | 54.4
17991 | 07/10/1996 | 01:48:11 PM | 88.9 | 56
17992 | 07/10/1996 | 02:18:11 PM | 88.9 | 56
17993 | 07/10/1996 | 02:48:11 PM | 88.9 | 56.5
17994 | 07/10/1996 | 03:18:11 PM | 88.9 | 56
17995 | 07/10/1996 | 03:48:11 PM | 88.9 | 53.9
17996 | 07/10/1996 | 04:18:11 PM | 88.9 | 51.4
17997 | 07/10/1996 | 04:48:11 PM | 88.9 | 49.6
17998 | 07/10/1996 | 05:18:11 PM | 88.9 | 46.8
17999 | 07/10/1996 | 05:48:11 PM | 88.9 | 45.6
18000 | 07/10/1996 | 06:18:11 PM | 88.9 | 45.3
18001 | 07/10/1996 | 06:48:11 PM | 88.9 | 43.8
18002 | 07/10/1996 | 07:18:11 PM | 88.9 | 42.2
18003 | 07/10/1996 | 07:48:11 PM | 88.9 | 41
18004 | 07/10/1996 | 08:18:11 PM | 88.9 | 40.7
18005 | 07/10/1996 | 08:48:11 PM | 88.9 | 39.2
18006 | 07/10/1996 | 09:18:11 PM | 88.9 | 39.2
18007 | 07/10/1996 | 09:48:11 PM | 88.9 | 38
18008 | 07/10/1996 | 10:18:11 PM | 88.9 | 37.7
18009 | 07/10/1996 | 10:48:11 PM | 88.9 | 37.5
18010 | 07/10/1996 | 11:18:11 PM | 88.9 | 36.1
18011 | 07/10/1996 | 11:48:11 PM | 88.9 | 36.1
18012 | 07/11/1996 | 12:18:11 AM | 88.9 | 34.6
18013 | 07/11/1996 | 12:48:11 AM | 88.9 | 34.6
18014 | 07/11/1996 | 01:18:11 AM | 88.9 | 34.6
18015 | 07/11/1996 | 01:48:11 AM | 88.9 | 34.6
18016 | 07/11/1996 | 02:18:11 AM | 88.9 | 33.1
18017 | 07/11/1996 | 02:48:11 AM | 88.9 | 33.1
18018 | 07/11/1996 | 03:18:11 AM | 88.9 | 33.1
18019 | 07/11/1996 | 03:48:11 AM | 88.9 | 32.5
18020 | 07/11/1996 | 04:18:11 AM | 88.9 | 31.5
18021 | 07/11/1996 | 04:48:11 AM | 88.9 | 31.5
18022 | 07/11/1996 | 05:18:11 AM | 88.9 | 31.5
18023 | 07/11/1996 | 05:48:11 AM | 88.9 | 31.5
18024 | 07/11/1996 | 06:18:11 AM | 88.9 | 31.5
18025 | 07/11/1996 | 06:48:11 AM | 88.9 | 33.1
18026 | 07/11/1996 | 07:18:11 AM | 88.9 | 33.6
18027 | 07/11/1996 | 07:48:11 AM | 88.9 | 35.6
18028 | 07/11/1996 | 08:18:11 AM | 88.9 | 37.7
18029 | 07/11/1996 | 08:48:11 AM | 88.9 | 39.2
18030 | 07/11/1996 | 09:18:11 AM | 88.9 | 40.7
18031 | 07/11/1996 | 09:48:11 AM | 88.9 | 43.8
18032 | 07/11/1996 | 10:18:11 AM | 88.9 | 45.3
18033 | 07/11/1996 | 10:48:11 AM | 88.9 | 46.8
18034 | 07/11/1996 | 11:18:11 AM | 88.9 | 49.4
18035 | 07/11/1996 | 11:48:11 AM | 88.9 | 51.2
18036 | 07/11/1996 | 12:18:11 PM | 88.9 | 52.9
18037 | 07/11/1996 | 12:48:11 PM | 88.9 | 53.6
18038 | 07/11/1996 | 01:18:11 PM | 88.9 | 54.4
18039 | 07/11/1996 | 01:48:11 PM | 88.9 | 55.9
18040 | 07/11/1996 | 02:18:11 PM | 88.9 | 56
18041 | 07/11/1996 | 02:48:11 PM | 88.9 | 56
18042 | 07/11/1996 | 03:18:11 PM | 88.9 | 54.4
18043 | 07/11/1996 | 03:48:11 PM | 88.9 | 52.9
18044 | 07/11/1996 | 04:18:11 PM | 88.9 | 50.6
20740 | 07/05/1996 | 08:18:11 PM | 139.7 | 38.7
9680 | 06/19/1996 | 01:18:11 PM | 38.1 | 48.4
9681 | 06/19/1996 | 01:48:11 PM | 38.1 | 51.1
4250 | 05/28/1996 | 05:06:56 PM | 88.9 | 37.2
4251 | 05/28/1996 | 05:36:56 PM | 88.9 | 36.1
4252 | 05/28/1996 | 06:06:56 PM | 88.9 | 34.6
4253 | 05/28/1996 | 06:36:56 PM | 88.9 | 33.1
4254 | 05/28/1996 | 07:06:56 PM | 88.9 | 31.5
4255 | 05/28/1996 | 07:36:56 PM | 88.9 | 30
4256 | 05/28/1996 | 08:06:56 PM | 88.9 | 28.6
4257 | 05/28/1996 | 08:36:56 PM | 88.9 | 28.5
4258 | 05/28/1996 | 09:06:56 PM | 88.9 | 27
4259 | 05/28/1996 | 09:36:56 PM | 88.9 | 26.4
4260 | 05/28/1996 | 10:06:56 PM | 88.9 | 25.4
4261 | 05/28/1996 | 10:36:56 PM | 88.9 | 24.5
4262 | 05/28/1996 | 11:06:56 PM | 88.9 | 23.9
4263 | 05/28/1996 | 11:36:56 PM | 88.9 | 23.2
4264 | 05/29/1996 | 12:06:56 AM | 88.9 | 22.4
4265 | 05/29/1996 | 12:36:56 AM | 88.9 | 21.9
4266 | 05/29/1996 | 01:06:56 AM | 88.9 | 20.9
4267 | 05/29/1996 | 01:36:56 AM | 88.9 | 20.9
4268 | 05/29/1996 | 02:06:56 AM | 88.9 | 20
4269 | 05/29/1996 | 02:36:56 AM | 88.9 | 19.3
4270 | 05/29/1996 | 03:06:56 AM | 88.9 | 19.3
4271 | 05/29/1996 | 03:36:56 AM | 88.9 | 19
4272 | 05/29/1996 | 04:06:56 AM | 88.9 | 17.8
4273 | 05/29/1996 | 04:36:56 AM | 88.9 | 17.8
4274 | 05/29/1996 | 05:06:56 AM | 88.9 | 17.8
4275 | 05/29/1996 | 05:36:56 AM | 88.9 | 17.8
4276 | 05/29/1996 | 06:06:56 AM | 88.9 | 17.8
4277 | 05/29/1996 | 06:36:56 AM | 88.9 | 19.3
4278 | 05/29/1996 | 07:06:56 AM | 88.9 | 20.9
4279 | 05/29/1996 | 07:36:56 AM | 88.9 | 22.4
4280 | 05/29/1996 | 08:06:56 AM | 88.9 | 23.9
4281 | 05/29/1996 | 08:36:56 AM | 88.9 | 26.4
4282 | 05/29/1996 | 09:06:56 AM | 88.9 | 28.5
4283 | 05/29/1996 | 09:36:56 AM | 88.9 | 30
4284 | 05/29/1996 | 10:06:56 AM | 88.9 | 33
4285 | 05/29/1996 | 10:36:56 AM | 88.9 | 34.6
4286 | 05/29/1996 | 11:06:56 AM | 88.9 | 36.9
4287 | 05/29/1996 | 11:36:56 AM | 88.9 | 39.2
4288 | 05/29/1996 | 12:06:56 PM | 88.9 | 40.7
4289 | 05/29/1996 | 12:36:56 PM | 88.9 | 42.2
4290 | 05/29/1996 | 01:06:56 PM | 88.9 | 42.4
4291 | 05/29/1996 | 01:36:56 PM | 88.9 | 43.8
4292 | 05/29/1996 | 02:06:56 PM | 88.9 | 43.8
4293 | 05/29/1996 | 02:36:56 PM | 88.9 | 43.8
4294 | 05/29/1996 | 03:06:56 PM | 88.9 | 43.8
4295 | 05/29/1996 | 03:36:56 PM | 88.9 | 42.2
4296 | 05/29/1996 | 04:06:56 PM | 88.9 | 41.9
4297 | 05/29/1996 | 04:36:56 PM | 88.9 | 40.7
4298 | 05/29/1996 | 05:06:56 PM | 88.9 | 39.2
4299 | 05/29/1996 | 05:36:56 PM | 88.9 | 37.7
4300 | 05/29/1996 | 06:06:56 PM | 88.9 | 35.8
4301 | 05/29/1996 | 06:36:56 PM | 88.9 | 33.6
4302 | 05/29/1996 | 07:06:56 PM | 88.9 | 31.5
4303 | 05/29/1996 | 07:36:56 PM | 88.9 | 30
4304 | 05/29/1996 | 08:06:56 PM | 88.9 | 28.5
4305 | 05/29/1996 | 08:36:56 PM | 88.9 | 27.1
4306 | 05/29/1996 | 09:06:56 PM | 88.9 | 27
4307 | 05/29/1996 | 09:36:56 PM | 88.9 | 25.4
4308 | 05/29/1996 | 10:06:56 PM | 88.9 | 25.4
4309 | 05/29/1996 | 10:36:56 PM | 88.9 | 23.9
4310 | 05/29/1996 | 11:06:56 PM | 88.9 | 23.9
4311 | 05/29/1996 | 11:36:56 PM | 88.9 | 22.4
4312 | 05/30/1996 | 12:06:56 AM | 88.9 | 22.4
4313 | 05/30/1996 | 12:36:56 AM | 88.9 | 21.1
4314 | 05/30/1996 | 01:06:56 AM | 88.9 | 20.9
4315 | 05/30/1996 | 01:36:56 AM | 88.9 | 20.9
4316 | 05/30/1996 | 02:06:56 AM | 88.9 | 19.3
4317 | 05/30/1996 | 02:36:56 AM | 88.9 | 19.3
4318 | 05/30/1996 | 03:06:56 AM | 88.9 | 19.3
4319 | 05/30/1996 | 03:36:56 AM | 88.9 | 18
4320 | 05/30/1996 | 04:06:56 AM | 88.9 | 17.8
4321 | 05/30/1996 | 04:36:56 AM | 88.9 | 17.8
4322 | 05/30/1996 | 05:06:56 AM | 88.9 | 17.8
4323 | 05/30/1996 | 05:36:56 AM | 88.9 | 17.8
4324 | 05/30/1996 | 06:06:56 AM | 88.9 | 17.8
4325 | 05/30/1996 | 06:36:56 AM | 88.9 | 19.2
4326 | 05/30/1996 | 07:06:56 AM | 88.9 | 20.6
4327 | 05/30/1996 | 07:36:56 AM | 88.9 | 22.4
4328 | 05/30/1996 | 08:06:56 AM | 88.9 | 23.9
4329 | 05/30/1996 | 08:36:56 AM | 88.9 | 25.4
4330 | 05/30/1996 | 09:06:56 AM | 88.9 | 28.5
4331 | 05/30/1996 | 09:36:56 AM | 88.9 | 30.3
4332 | 05/30/1996 | 10:06:56 AM | 88.9 | 33.1
4333 | 05/30/1996 | 10:36:56 AM | 88.9 | 34.6
4334 | 05/30/1996 | 11:06:56 AM | 88.9 | 37.7
4335 | 05/30/1996 | 11:36:56 AM | 88.9 | 39.2
4336 | 05/30/1996 | 12:06:56 PM | 88.9 | 40.7
4337 | 05/30/1996 | 12:36:56 PM | 88.9 | 42.2
4338 | 05/30/1996 | 01:06:56 PM | 88.9 | 42.9
4339 | 05/30/1996 | 01:36:56 PM | 88.9 | 43.8
4340 | 05/30/1996 | 02:06:56 PM | 88.9 | 42.2
4341 | 05/30/1996 | 02:36:56 PM | 88.9 | 42.2
4342 | 05/30/1996 | 03:06:56 PM | 88.9 | 43.5
4343 | 05/30/1996 | 03:36:56 PM | 88.9 | 43.5
4344 | 05/30/1996 | 04:06:56 PM | 88.9 | 42.2
4345 | 05/30/1996 | 04:36:56 PM | 88.9 | 41.8
4346 | 05/30/1996 | 05:06:56 PM | 88.9 | 40.7
4347 | 05/30/1996 | 05:36:56 PM | 88.9 | 39.2
4348 | 05/30/1996 | 06:06:56 PM | 88.9 | 36.5
4349 | 05/30/1996 | 06:36:56 PM | 88.9 | 34.7
4350 | 05/30/1996 | 07:06:56 PM | 88.9 | 33.1
4351 | 05/30/1996 | 07:36:56 PM | 88.9 | 31.5
4352 | 05/30/1996 | 08:06:56 PM | 88.9 | 30
4353 | 05/30/1996 | 08:36:56 PM | 88.9 | 28.7
4354 | 05/30/1996 | 09:06:56 PM | 88.9 | 28.5
4355 | 05/30/1996 | 09:36:56 PM | 88.9 | 27
4356 | 05/30/1996 | 10:06:56 PM | 88.9 | 27
4357 | 05/30/1996 | 10:36:56 PM | 88.9 | 25.4
4358 | 05/30/1996 | 11:06:56 PM | 88.9 | 25.4
4359 | 05/30/1996 | 11:36:56 PM | 88.9 | 23.9
4360 | 05/31/1996 | 12:06:56 AM | 88.9 | 23.9
4361 | 05/31/1996 | 12:36:56 AM | 88.9 | 23.3
4362 | 05/31/1996 | 01:06:56 AM | 88.9 | 22.4
4363 | 05/31/1996 | 01:36:56 AM | 88.9 | 22.4
4364 | 05/31/1996 | 02:06:56 AM | 88.9 | 21.9
4365 | 05/31/1996 | 02:36:56 AM | 88.9 | 20.9
4366 | 05/31/1996 | 03:06:56 AM | 88.9 | 20.9
4367 | 05/31/1996 | 03:36:56 AM | 88.9 | 20.9
4368 | 05/31/1996 | 04:06:56 AM | 88.9 | 19.3
4369 | 05/31/1996 | 04:36:56 AM | 88.9 | 19.3
4370 | 05/31/1996 | 05:06:56 AM | 88.9 | 19.3
4371 | 05/31/1996 | 05:36:56 AM | 88.9 | 19.3
4372 | 05/31/1996 | 06:06:56 AM | 88.9 | 19.3
4373 | 05/31/1996 | 06:36:56 AM | 88.9 | 20.9
4374 | 05/31/1996 | 07:06:56 AM | 88.9 | 22.1
4375 | 05/31/1996 | 07:36:56 AM | 88.9 | 23.9
4376 | 05/31/1996 | 08:06:56 AM | 88.9 | 25.4
4377 | 05/31/1996 | 08:36:56 AM | 88.9 | 27.3
4378 | 05/31/1996 | 09:06:56 AM | 88.9 | 30
4379 | 05/31/1996 | 09:36:56 AM | 88.9 | 32.7
4380 | 05/31/1996 | 10:06:56 AM | 88.9 | 34.6
4381 | 05/31/1996 | 10:36:56 AM | 88.9 | 36.1
4382 | 05/31/1996 | 11:06:56 AM | 88.9 | 39
4383 | 05/31/1996 | 11:36:56 AM | 88.9 | 40.7
4384 | 05/31/1996 | 12:06:56 PM | 88.9 | 42.2
4385 | 05/31/1996 | 12:36:56 PM | 88.9 | 43.8
4386 | 05/31/1996 | 01:06:56 PM | 88.9 | 45.1
4387 | 05/31/1996 | 01:36:56 PM | 88.9 | 45.3
4388 | 05/31/1996 | 02:06:56 PM | 88.9 | 46
4389 | 05/31/1996 | 02:36:56 PM | 88.9 | 46.8
4390 | 05/31/1996 | 03:06:56 PM | 88.9 | 46
4391 | 05/31/1996 | 03:36:56 PM | 88.9 | 45.3
4392 | 05/31/1996 | 04:06:56 PM | 88.9 | 45.3
4393 | 05/31/1996 | 04:36:56 PM | 88.9 | 43.8
4394 | 05/31/1996 | 05:06:56 PM | 88.9 | 42.2
4395 | 05/31/1996 | 05:36:56 PM | 88.9 | 40.7
4396 | 05/31/1996 | 06:06:56 PM | 88.9 | 39.2
4397 | 05/31/1996 | 06:36:56 PM | 88.9 | 37.7
4398 | 05/31/1996 | 07:06:56 PM | 88.9 | 36.1
4399 | 05/31/1996 | 07:36:56 PM | 88.9 | 34.6
4400 | 05/31/1996 | 08:06:56 PM | 88.9 | 33.1
4401 | 05/31/1996 | 08:36:56 PM | 88.9 | 31.5
4402 | 05/31/1996 | 09:06:56 PM | 88.9 | 30.1
4403 | 05/31/1996 | 09:36:56 PM | 88.9 | 30
4404 | 05/31/1996 | 10:06:56 PM | 88.9 | 28.5
4405 | 05/31/1996 | 10:36:56 PM | 88.9 | 28.3
4406 | 05/31/1996 | 11:06:56 PM | 88.9 | 27
4407 | 05/31/1996 | 11:36:56 PM | 88.9 | 26.9
4408 | 05/01/1996 | 09:36:56 AM | 114.3 | 25
4409 | 05/01/1996 | 10:06:56 AM | 114.3 | 26.6
4410 | 05/01/1996 | 10:36:56 AM | 114.3 | 28.1
4411 | 05/01/1996 | 11:06:56 AM | 114.3 | 29.6
3973 | 05/22/1996 | 10:36:56 PM | 88.9 | 19.5
3974 | 05/22/1996 | 11:06:56 PM | 88.9 | 19.3
3975 | 05/22/1996 | 11:36:56 PM | 88.9 | 19.3
3976 | 05/23/1996 | 12:06:56 AM | 88.9 | 17.8
3977 | 05/23/1996 | 12:36:56 AM | 88.9 | 17.8
3978 | 05/23/1996 | 01:06:56 AM | 88.9 | 17.6
3979 | 05/23/1996 | 01:36:56 AM | 88.9 | 16.3
3980 | 05/23/1996 | 02:06:56 AM | 88.9 | 16.3
3981 | 05/23/1996 | 02:36:56 AM | 88.9 | 16.3
3982 | 05/23/1996 | 03:06:56 AM | 88.9 | 16.3
3983 | 05/23/1996 | 03:36:56 AM | 88.9 | 16.3
3984 | 05/23/1996 | 04:06:56 AM | 88.9 | 16.3
3985 | 05/23/1996 | 04:36:56 AM | 88.9 | 16.2
3986 | 05/23/1996 | 05:06:56 AM | 88.9 | 16.3
3987 | 05/23/1996 | 05:36:56 AM | 88.9 | 16.3
3988 | 05/23/1996 | 06:06:56 AM | 88.9 | 16.3
3989 | 05/23/1996 | 06:36:56 AM | 88.9 | 16.3
3990 | 05/23/1996 | 07:06:56 AM | 88.9 | 16.7
3991 | 05/23/1996 | 07:36:56 AM | 88.9 | 17.8
3992 | 05/23/1996 | 08:06:56 AM | 88.9 | 17.8
3993 | 05/23/1996 | 08:36:56 AM | 88.9 | 17.8
3994 | 05/23/1996 | 09:06:56 AM | 88.9 | 17.2
3995 | 05/23/1996 | 09:36:56 AM | 88.9 | 17.8
3996 | 05/23/1996 | 10:06:56 AM | 88.9 | 17.8
3997 | 05/23/1996 | 10:36:56 AM | 88.9 | 20.9
3998 | 05/23/1996 | 11:06:56 AM | 88.9 | 22.4
3999 | 05/23/1996 | 11:36:56 AM | 88.9 | 23.1
4000 | 05/23/1996 | 12:06:56 PM | 88.9 | 25.4
4001 | 05/23/1996 | 12:36:56 PM | 88.9 | 28.5
4002 | 05/23/1996 | 01:06:56 PM | 88.9 | 31.2
4003 | 05/23/1996 | 01:36:56 PM | 88.9 | 33.1
4004 | 05/23/1996 | 02:06:56 PM | 88.9 | 33.5
4005 | 05/23/1996 | 02:36:56 PM | 88.9 | 34.6
3469 | 05/12/1996 | 10:36:56 AM | 88.9 | 39.2
5975 | 05/03/1996 | 10:36:56 AM | 139.7 | 21.9
5976 | 05/03/1996 | 11:06:56 AM | 139.7 | 23.2
5977 | 05/03/1996 | 11:36:56 AM | 139.7 | 23.4
5978 | 05/03/1996 | 12:06:56 PM | 139.7 | 24.7
5979 | 05/03/1996 | 12:36:56 PM | 139.7 | 25
5980 | 05/03/1996 | 01:06:56 PM | 139.7 | 25
5981 | 05/03/1996 | 01:36:56 PM | 139.7 | 26.5
5982 | 05/03/1996 | 02:06:56 PM | 139.7 | 26.5
5983 | 05/03/1996 | 02:36:56 PM | 139.7 | 26.7
5984 | 05/03/1996 | 03:06:56 PM | 139.7 | 27.8
5985 | 05/03/1996 | 03:36:56 PM | 139.7 | 28
5986 | 05/03/1996 | 04:06:56 PM | 139.7 | 28
5987 | 05/03/1996 | 04:36:56 PM | 139.7 | 28
5988 | 05/03/1996 | 05:06:56 PM | 139.7 | 28
5989 | 05/03/1996 | 05:36:56 PM | 139.7 | 27.8
5990 | 05/03/1996 | 06:06:56 PM | 139.7 | 26.7
5991 | 05/03/1996 | 06:36:56 PM | 139.7 | 26.5
5992 | 05/03/1996 | 07:06:56 PM | 139.7 | 26.5
5993 | 05/03/1996 | 07:36:56 PM | 139.7 | 25.3
5994 | 05/03/1996 | 08:06:56 PM | 139.7 | 25
5995 | 05/03/1996 | 08:36:56 PM | 139.7 | 25
5996 | 05/03/1996 | 09:06:56 PM | 139.7 | 23.4
5997 | 05/03/1996 | 09:36:56 PM | 139.7 | 23.4
5998 | 05/03/1996 | 10:06:56 PM | 139.7 | 23.4
5999 | 05/03/1996 | 10:36:56 PM | 139.7 | 22.3
6000 | 05/03/1996 | 11:06:56 PM | 139.7 | 21.9
6001 | 05/03/1996 | 11:36:56 PM | 139.7 | 21.9
6002 | 05/04/1996 | 12:06:56 AM | 139.7 | 20.7
6003 | 05/04/1996 | 12:36:56 AM | 139.7 | 20.4
6004 | 05/04/1996 | 01:06:56 AM | 139.7 | 20.4
6005 | 05/04/1996 | 01:36:56 AM | 139.7 | 20.3
6006 | 05/04/1996 | 02:06:56 AM | 139.7 | 18.9
6007 | 05/04/1996 | 02:36:56 AM | 139.7 | 18.9
6008 | 05/04/1996 | 03:06:56 AM | 139.7 | 18.9
6009 | 05/04/1996 | 03:36:56 AM | 139.7 | 18.7
6010 | 05/04/1996 | 04:06:56 AM | 139.7 | 17.3
6011 | 05/04/1996 | 04:36:56 AM | 139.7 | 17.3
6012 | 05/04/1996 | 05:06:56 AM | 139.7 | 17.3
6013 | 05/04/1996 | 05:36:56 AM | 139.7 | 17.3
6014 | 05/04/1996 | 06:06:56 AM | 139.7 | 16.2
6015 | 05/04/1996 | 06:36:56 AM | 139.7 | 15.8
6016 | 05/04/1996 | 07:06:56 AM | 139.7 | 15.8
6017 | 05/04/1996 | 07:36:56 AM | 139.7 | 16.2
6018 | 05/04/1996 | 08:06:56 AM | 139.7 | 17.3
6019 | 05/04/1996 | 08:36:56 AM | 139.7 | 17.3
6020 | 05/04/1996 | 09:06:56 AM | 139.7 | 17.3
6021 | 05/04/1996 | 09:36:56 AM | 139.7 | 18.9
6022 | 05/04/1996 | 10:06:56 AM | 139.7 | 18.9
6023 | 05/04/1996 | 10:36:56 AM | 139.7 | 20.4
6024 | 05/04/1996 | 11:06:56 AM | 139.7 | 20.5
6025 | 05/04/1996 | 11:36:56 AM | 139.7 | 21.9
6026 | 05/04/1996 | 12:06:56 PM | 139.7 | 23.4
6027 | 05/04/1996 | 12:36:56 PM | 139.7 | 23.4
6028 | 05/04/1996 | 01:06:56 PM | 139.7 | 25
6029 | 05/04/1996 | 01:36:56 PM | 139.7 | 25.1
6030 | 05/04/1996 | 02:06:56 PM | 139.7 | 26.5
6031 | 05/04/1996 | 02:36:56 PM | 139.7 | 27.7
6032 | 05/04/1996 | 03:06:56 PM | 139.7 | 28
6033 | 05/04/1996 | 03:36:56 PM | 139.7 | 28
6034 | 05/04/1996 | 04:06:56 PM | 139.7 | 28
6035 | 05/04/1996 | 04:36:56 PM | 139.7 | 28
6036 | 05/04/1996 | 05:06:56 PM | 139.7 | 28
6037 | 05/04/1996 | 05:36:56 PM | 139.7 | 28
6038 | 05/04/1996 | 06:06:56 PM | 139.7 | 26.9
6039 | 05/04/1996 | 06:36:56 PM | 139.7 | 26.5
6040 | 05/04/1996 | 07:06:56 PM | 139.7 | 26.5
6041 | 05/04/1996 | 07:36:56 PM | 139.7 | 25.9
6042 | 05/04/1996 | 08:06:56 PM | 139.7 | 25
6043 | 05/04/1996 | 08:36:56 PM | 139.7 | 25
6044 | 05/04/1996 | 09:06:56 PM | 139.7 | 24.2
6045 | 05/04/1996 | 09:36:56 PM | 139.7 | 23.4
6046 | 05/04/1996 | 10:06:56 PM | 139.7 | 23.4
6047 | 05/04/1996 | 10:36:56 PM | 139.7 | 23.3
6048 | 05/04/1996 | 11:06:56 PM | 139.7 | 21.9
6049 | 05/04/1996 | 11:36:56 PM | 139.7 | 21.9
6050 | 05/05/1996 | 12:06:56 AM | 139.7 | 21.8
6051 | 05/05/1996 | 12:36:56 AM | 139.7 | 20.4
6052 | 05/05/1996 | 01:06:56 AM | 139.7 | 20.4
6053 | 05/05/1996 | 01:36:56 AM | 139.7 | 20.4
6054 | 05/05/1996 | 02:06:56 AM | 139.7 | 19.7
6055 | 05/05/1996 | 02:36:56 AM | 139.7 | 18.9
6056 | 05/05/1996 | 03:06:56 AM | 139.7 | 18.9
6057 | 05/05/1996 | 03:36:56 AM | 139.7 | 18.9
6058 | 05/05/1996 | 04:06:56 AM | 139.7 | 18.6
6059 | 05/05/1996 | 04:36:56 AM | 139.7 | 17.4
6060 | 05/05/1996 | 05:06:56 AM | 139.7 | 17.3
6061 | 05/05/1996 | 05:36:56 AM | 139.7 | 17.3
6062 | 05/05/1996 | 06:06:56 AM | 139.7 | 17.3
6063 | 05/05/1996 | 06:36:56 AM | 139.7 | 17.3
6064 | 05/05/1996 | 07:06:56 AM | 139.7 | 17.3
6065 | 05/05/1996 | 07:36:56 AM | 139.7 | 17.3
6066 | 05/05/1996 | 08:06:56 AM | 139.7 | 17.3
6067 | 05/05/1996 | 08:36:56 AM | 139.7 | 17.4
6068 | 05/05/1996 | 09:06:56 AM | 139.7 | 18.9
6069 | 05/05/1996 | 09:36:56 AM | 139.7 | 18.9
6070 | 05/05/1996 | 10:06:56 AM | 139.7 | 20.4
6071 | 05/05/1996 | 10:36:56 AM | 139.7 | 21.9
6072 | 05/05/1996 | 11:06:56 AM | 139.7 | 21.9
6073 | 05/05/1996 | 11:36:56 AM | 139.7 | 23.4
6074 | 05/05/1996 | 12:06:56 PM | 139.7 | 24.1
6075 | 05/05/1996 | 12:36:56 PM | 139.7 | 25
6076 | 05/05/1996 | 01:06:56 PM | 139.7 | 25
6077 | 05/05/1996 | 01:36:56 PM | 139.7 | 25
6078 | 05/05/1996 | 02:06:56 PM | 139.7 | 25
6079 | 05/05/1996 | 02:36:56 PM | 139.7 | 26.3
6080 | 05/05/1996 | 03:06:56 PM | 139.7 | 26.5
6081 | 05/05/1996 | 03:36:56 PM | 139.7 | 26.5
6082 | 05/05/1996 | 04:06:56 PM | 139.7 | 27.6
6083 | 05/05/1996 | 04:36:56 PM | 139.7 | 28
6084 | 05/05/1996 | 05:06:56 PM | 139.7 | 27.8
6085 | 05/05/1996 | 05:36:56 PM | 139.7 | 26.5
6086 | 05/05/1996 | 06:06:56 PM | 139.7 | 26.5
6087 | 05/05/1996 | 06:36:56 PM | 139.7 | 26.5
6088 | 05/05/1996 | 07:06:56 PM | 139.7 | 26.3
6089 | 05/05/1996 | 07:36:56 PM | 139.7 | 25
6090 | 05/05/1996 | 08:06:56 PM | 139.7 | 25
6091 | 05/05/1996 | 08:36:56 PM | 139.7 | 25
6092 | 05/05/1996 | 09:06:56 PM | 139.7 | 23.5
6093 | 05/05/1996 | 09:36:56 PM | 139.7 | 23.4
6094 | 05/05/1996 | 10:06:56 PM | 139.7 | 23.4
6095 | 05/05/1996 | 10:36:56 PM | 139.7 | 23.2
6096 | 05/05/1996 | 11:06:56 PM | 139.7 | 21.9
6097 | 05/05/1996 | 11:36:56 PM | 139.7 | 21.9
6098 | 05/06/1996 | 12:06:56 AM | 139.7 | 21.9
6099 | 05/06/1996 | 12:36:56 AM | 139.7 | 20.8
6100 | 05/06/1996 | 01:06:56 AM | 139.7 | 20.4
6101 | 05/06/1996 | 01:36:56 AM | 139.7 | 20.4
6102 | 05/06/1996 | 02:06:56 AM | 139.7 | 20.4
6103 | 05/06/1996 | 02:36:56 AM | 139.7 | 19.6
6104 | 05/06/1996 | 03:06:56 AM | 139.7 | 18.9
6105 | 05/06/1996 | 03:36:56 AM | 139.7 | 18.9
6106 | 05/06/1996 | 04:06:56 AM | 139.7 | 18.9
6107 | 05/06/1996 | 04:36:56 AM | 139.7 | 18.7
6108 | 05/06/1996 | 05:06:56 AM | 139.7 | 17.4
6109 | 05/06/1996 | 05:36:56 AM | 139.7 | 17.3
6110 | 05/06/1996 | 06:06:56 AM | 139.7 | 17.3
6111 | 05/06/1996 | 06:36:56 AM | 139.7 | 17.3
6112 | 05/06/1996 | 07:06:56 AM | 139.7 | 17.3
6113 | 05/06/1996 | 07:36:56 AM | 139.7 | 17.3
6114 | 05/06/1996 | 08:06:56 AM | 139.7 | 17.3
6115 | 05/06/1996 | 08:36:56 AM | 139.7 | 18.7
6116 | 05/06/1996 | 09:06:56 AM | 139.7 | 18.9
6117 | 05/06/1996 | 09:36:56 AM | 139.7 | 19.4
6118 | 05/06/1996 | 10:06:56 AM | 139.7 | 20.4
6119 | 05/06/1996 | 10:36:56 AM | 139.7 | 21.8
6120 | 05/06/1996 | 11:06:56 AM | 139.7 | 21.9
6121 | 05/06/1996 | 11:36:56 AM | 139.7 | 23.4
6122 | 05/06/1996 | 12:06:56 PM | 139.7 | 25
6123 | 05/06/1996 | 12:36:56 PM | 139.7 | 25
6124 | 05/06/1996 | 01:06:56 PM | 139.7 | 26.5
6125 | 05/06/1996 | 01:36:56 PM | 139.7 | 26.8
5699 | 05/28/1996 | 07:06:56 AM | 114.3 | 17.4
5700 | 05/28/1996 | 07:36:56 AM | 114.3 | 17.5
5701 | 05/28/1996 | 08:06:56 AM | 114.3 | 18.9
5702 | 05/28/1996 | 08:36:56 AM | 114.3 | 20.5
5703 | 05/28/1996 | 09:06:56 AM | 114.3 | 20.5
5704 | 05/28/1996 | 09:36:56 AM | 114.3 | 22
5705 | 05/28/1996 | 10:06:56 AM | 114.3 | 23.5
5706 | 05/28/1996 | 10:36:56 AM | 114.3 | 25
5707 | 05/28/1996 | 11:06:56 AM | 114.3 | 26.6
5708 | 05/28/1996 | 11:36:56 AM | 114.3 | 28.1
5709 | 05/28/1996 | 12:06:56 PM | 114.3 | 29.6
5710 | 05/28/1996 | 12:36:56 PM | 114.3 | 31
5711 | 05/28/1996 | 01:06:56 PM | 114.3 | 31.1
5712 | 05/28/1996 | 01:36:56 PM | 114.3 | 31.6
5713 | 05/28/1996 | 02:06:56 PM | 114.3 | 32.7
5714 | 05/28/1996 | 02:36:56 PM | 114.3 | 32.7
5715 | 05/28/1996 | 03:06:56 PM | 114.3 | 32.7
5716 | 05/28/1996 | 03:36:56 PM | 114.3 | 32.7
5717 | 05/28/1996 | 04:06:56 PM | 114.3 | 32.7
5718 | 05/28/1996 | 04:36:56 PM | 114.3 | 32.7
5719 | 05/28/1996 | 05:06:56 PM | 114.3 | 32.7
5720 | 05/28/1996 | 05:36:56 PM | 114.3 | 32.7
5721 | 05/28/1996 | 06:06:56 PM | 114.3 | 32.7
5722 | 05/28/1996 | 06:36:56 PM | 114.3 | 32
5723 | 05/28/1996 | 07:06:56 PM | 114.3 | 31.1
5724 | 05/28/1996 | 07:36:56 PM | 114.3 | 31
5725 | 05/28/1996 | 08:06:56 PM | 114.3 | 29.6
5726 | 05/28/1996 | 08:36:56 PM | 114.3 | 29.1
5727 | 05/28/1996 | 09:06:56 PM | 114.3 | 28.1
5728 | 05/28/1996 | 09:36:56 PM | 114.3 | 28.1
5729 | 05/28/1996 | 10:06:56 PM | 114.3 | 26.6
5730 | 05/28/1996 | 10:36:56 PM | 114.3 | 26.6
5731 | 05/28/1996 | 11:06:56 PM | 114.3 | 25.7
5732 | 05/28/1996 | 11:36:56 PM | 114.3 | 25
5733 | 05/29/1996 | 12:06:56 AM | 114.3 | 25
5734 | 05/29/1996 | 12:36:56 AM | 114.3 | 23.8
5735 | 05/29/1996 | 01:06:56 AM | 114.3 | 23.5
5736 | 05/29/1996 | 01:36:56 AM | 114.3 | 23.5
5737 | 05/29/1996 | 02:06:56 AM | 114.3 | 22.4
5738 | 05/29/1996 | 02:36:56 AM | 114.3 | 22
3273 | 05/08/1996 | 08:36:56 AM | 88.9 | 25.4
1725 | 05/06/1996 | 05:06:56 PM | 38.1 | 34.3
1726 | 05/06/1996 | 05:36:56 PM | 38.1 | 32.8
1727 | 05/06/1996 | 06:06:56 PM | 38.1 | 31.2
1728 | 05/06/1996 | 06:36:56 PM | 38.1 | 29.7
1729 | 05/06/1996 | 07:06:56 PM | 38.1 | 28.2
1730 | 05/06/1996 | 07:36:56 PM | 38.1 | 26.7
1731 | 05/06/1996 | 08:06:56 PM | 38.1 | 25.5
1732 | 05/06/1996 | 08:36:56 PM | 38.1 | 25.1
1733 | 05/06/1996 | 09:06:56 PM | 38.1 | 23.6
1734 | 05/06/1996 | 09:36:56 PM | 38.1 | 23.6
1735 | 05/06/1996 | 10:06:56 PM | 38.1 | 23
1736 | 05/06/1996 | 10:36:56 PM | 38.1 | 22.1
1737 | 05/06/1996 | 11:06:56 PM | 38.1 | 22.1
1738 | 05/06/1996 | 11:36:56 PM | 38.1 | 21
1739 | 05/07/1996 | 12:06:56 AM | 38.1 | 20.6
1740 | 05/07/1996 | 12:36:56 AM | 38.1 | 20.6
1741 | 05/07/1996 | 01:06:56 AM | 38.1 | 20.4
1742 | 05/07/1996 | 01:36:56 AM | 38.1 | 19
1743 | 05/07/1996 | 02:06:56 AM | 38.1 | 19
1744 | 05/07/1996 | 02:36:56 AM | 38.1 | 19
1745 | 05/07/1996 | 03:06:56 AM | 38.1 | 19
1746 | 05/07/1996 | 03:36:56 AM | 38.1 | 18.4
1747 | 05/07/1996 | 04:06:56 AM | 38.1 | 17.5
1748 | 05/07/1996 | 04:36:56 AM | 38.1 | 17.5
1749 | 05/07/1996 | 05:06:56 AM | 38.1 | 16.8
1750 | 05/07/1996 | 05:36:56 AM | 38.1 | 17
1751 | 05/07/1996 | 06:06:56 AM | 38.1 | 17.5
1752 | 05/07/1996 | 06:36:56 AM | 38.1 | 19
1753 | 05/07/1996 | 07:06:56 AM | 38.1 | 20.6
1754 | 05/07/1996 | 07:36:56 AM | 38.1 | 23.6
1755 | 05/07/1996 | 08:06:56 AM | 38.1 | 26.4
1756 | 05/07/1996 | 08:36:56 AM | 38.1 | 28.2
1757 | 05/07/1996 | 09:06:56 AM | 38.1 | 31.2
1758 | 05/07/1996 | 09:36:56 AM | 38.1 | 34.3
1759 | 05/07/1996 | 10:06:56 AM | 38.1 | 36.5
1760 | 05/07/1996 | 10:36:56 AM | 38.1 | 38.9
1761 | 05/07/1996 | 11:06:56 AM | 38.1 | 41.9
1762 | 05/07/1996 | 11:36:56 AM | 38.1 | 43.5
1763 | 05/07/1996 | 12:06:56 PM | 38.1 | 43.9
1764 | 05/07/1996 | 12:36:56 PM | 38.1 | 45
1765 | 05/07/1996 | 01:06:56 PM | 38.1 | 45
1766 | 05/07/1996 | 01:36:56 PM | 38.1 | 46.5
1767 | 05/07/1996 | 02:06:56 PM | 38.1 | 46.5
1768 | 05/07/1996 | 02:36:56 PM | 38.1 | 46.3
1769 | 05/07/1996 | 03:06:56 PM | 38.1 | 45
1770 | 05/07/1996 | 03:36:56 PM | 38.1 | 43.5
1771 | 05/07/1996 | 04:06:56 PM | 38.1 | 40.9
1772 | 05/07/1996 | 04:36:56 PM | 38.1 | 37.4
1773 | 05/07/1996 | 05:06:56 PM | 38.1 | 34.6
1774 | 05/07/1996 | 05:36:56 PM | 38.1 | 33.2
1775 | 05/07/1996 | 06:06:56 PM | 38.1 | 31.9
1776 | 05/07/1996 | 06:36:56 PM | 38.1 | 29.7
1777 | 05/07/1996 | 07:06:56 PM | 38.1 | 28.2
1778 | 05/07/1996 | 07:36:56 PM | 38.1 | 26.7
1779 | 05/07/1996 | 08:06:56 PM | 38.1 | 25.1
1780 | 05/07/1996 | 08:36:56 PM | 38.1 | 24.2
1781 | 05/07/1996 | 09:06:56 PM | 38.1 | 23.6
1782 | 05/07/1996 | 09:36:56 PM | 38.1 | 22.1
1783 | 05/07/1996 | 10:06:56 PM | 38.1 | 22.1
1784 | 05/07/1996 | 10:36:56 PM | 38.1 | 20.6
1785 | 05/07/1996 | 11:06:56 PM | 38.1 | 20.6
1786 | 05/07/1996 | 11:36:56 PM | 38.1 | 20.3
1787 | 05/08/1996 | 12:06:56 AM | 38.1 | 19
1788 | 05/08/1996 | 12:36:56 AM | 38.1 | 19
1789 | 05/08/1996 | 01:06:56 AM | 38.1 | 17.7
1790 | 05/08/1996 | 01:36:56 AM | 38.1 | 17.5
1791 | 05/08/1996 | 02:06:56 AM | 38.1 | 17.5
1792 | 05/08/1996 | 02:36:56 AM | 38.1 | 16.6
1793 | 05/08/1996 | 03:06:56 AM | 38.1 | 16
1794 | 05/08/1996 | 03:36:56 AM | 38.1 | 16
1795 | 05/08/1996 | 04:06:56 AM | 38.1 | 15.3
1796 | 05/08/1996 | 04:36:56 AM | 38.1 | 14.5
1797 | 05/08/1996 | 05:06:56 AM | 38.1 | 14.5
1798 | 05/08/1996 | 05:36:56 AM | 38.1 | 14.5
1799 | 05/08/1996 | 06:06:56 AM | 38.1 | 15.9
1800 | 05/08/1996 | 06:36:56 AM | 38.1 | 17.5
1801 | 05/08/1996 | 07:06:56 AM | 38.1 | 19
1802 | 05/08/1996 | 07:36:56 AM | 38.1 | 22
1803 | 05/08/1996 | 08:06:56 AM | 38.1 | 25
1804 | 05/08/1996 | 08:36:56 AM | 38.1 | 28
1805 | 05/08/1996 | 09:06:56 AM | 38.1 | 29.7
1806 | 05/08/1996 | 09:36:56 AM | 38.1 | 32.8
1807 | 05/08/1996 | 10:06:56 AM | 38.1 | 35.8
1808 | 05/08/1996 | 10:36:56 AM | 38.1 | 38.9
1809 | 05/08/1996 | 11:06:56 AM | 38.1 | 40.4
1810 | 05/08/1996 | 11:36:56 AM | 38.1 | 41.9
1811 | 05/08/1996 | 12:06:56 PM | 38.1 | 41.9
1812 | 05/08/1996 | 12:36:56 PM | 38.1 | 43.5
1813 | 05/08/1996 | 01:06:56 PM | 38.1 | 43.5
1814 | 05/08/1996 | 01:36:56 PM | 38.1 | 41.9
1815 | 05/08/1996 | 02:06:56 PM | 38.1 | 40.4
1816 | 05/08/1996 | 02:36:56 PM | 38.1 | 38.9
1817 | 05/08/1996 | 03:06:56 PM | 38.1 | 38.9
1818 | 05/08/1996 | 03:36:56 PM | 38.1 | 37.4
1819 | 05/08/1996 | 04:06:56 PM | 38.1 | 34.3
1820 | 05/08/1996 | 04:36:56 PM | 38.1 | 31.2
1821 | 05/08/1996 | 05:06:56 PM | 38.1 | 31.2
1822 | 05/08/1996 | 05:36:56 PM | 38.1 | 29.7
1823 | 05/08/1996 | 06:06:56 PM | 38.1 | 28.2
1824 | 05/08/1996 | 06:36:56 PM | 38.1 | 26.7
1825 | 05/08/1996 | 07:06:56 PM | 38.1 | 25.1
1826 | 05/08/1996 | 07:36:56 PM | 38.1 | 23.6
1827 | 05/08/1996 | 08:06:56 PM | 38.1 | 22.2
1828 | 05/08/1996 | 08:36:56 PM | 38.1 | 22.1
1829 | 05/08/1996 | 09:06:56 PM | 38.1 | 20.6
1830 | 05/08/1996 | 09:36:56 PM | 38.1 | 20.6
1831 | 05/08/1996 | 10:06:56 PM | 38.1 | 19.3
1832 | 05/08/1996 | 10:36:56 PM | 38.1 | 19
1833 | 05/08/1996 | 11:06:56 PM | 38.1 | 19
1834 | 05/08/1996 | 11:36:56 PM | 38.1 | 17.5
1835 | 05/09/1996 | 12:06:56 AM | 38.1 | 17.5
1836 | 05/09/1996 | 12:36:56 AM | 38.1 | 16.6
1837 | 05/09/1996 | 01:06:56 AM | 38.1 | 16
1838 | 05/09/1996 | 01:36:56 AM | 38.1 | 16
1839 | 05/09/1996 | 02:06:56 AM | 38.1 | 15.8
1840 | 05/09/1996 | 02:36:56 AM | 38.1 | 14.5
1841 | 05/09/1996 | 03:06:56 AM | 38.1 | 14.5
1842 | 05/09/1996 | 03:36:56 AM | 38.1 | 14.5
1843 | 05/09/1996 | 04:06:56 AM | 38.1 | 13.1
1844 | 05/09/1996 | 04:36:56 AM | 38.1 | 12.9
1845 | 05/09/1996 | 05:06:56 AM | 38.1 | 12.9
1846 | 05/09/1996 | 05:36:56 AM | 38.1 | 12.9
1847 | 05/09/1996 | 06:06:56 AM | 38.1 | 14.4
1848 | 05/09/1996 | 06:36:56 AM | 38.1 | 16
1849 | 05/09/1996 | 07:06:56 AM | 38.1 | 17.5
1850 | 05/09/1996 | 07:36:56 AM | 38.1 | 20.6
1851 | 05/09/1996 | 08:06:56 AM | 38.1 | 23.6
1852 | 05/09/1996 | 08:36:56 AM | 38.1 | 26.7
1853 | 05/09/1996 | 09:06:56 AM | 38.1 | 29.7
1854 | 05/09/1996 | 09:36:56 AM | 38.1 | 32.8
1855 | 05/09/1996 | 10:06:56 AM | 38.1 | 35.8
1856 | 05/09/1996 | 10:36:56 AM | 38.1 | 38.9
1857 | 05/09/1996 | 11:06:56 AM | 38.1 | 40.4
1858 | 05/09/1996 | 11:36:56 AM | 38.1 | 41.9
1859 | 05/09/1996 | 12:06:56 PM | 38.1 | 43.5
1860 | 05/09/1996 | 12:36:56 PM | 38.1 | 45
1861 | 05/09/1996 | 01:06:56 PM | 38.1 | 46.5
1862 | 05/09/1996 | 01:36:56 PM | 38.1 | 46.5
1863 | 05/09/1996 | 02:06:56 PM | 38.1 | 46.5
1864 | 05/09/1996 | 02:36:56 PM | 38.1 | 45.1
1865 | 05/09/1996 | 03:06:56 PM | 38.1 | 45
1866 | 05/09/1996 | 03:36:56 PM | 38.1 | 43.5
1867 | 05/09/1996 | 04:06:56 PM | 38.1 | 42.8
1868 | 05/09/1996 | 04:36:56 PM | 38.1 | 41.7
1869 | 05/09/1996 | 05:06:56 PM | 38.1 | 38.9
1870 | 05/09/1996 | 05:36:56 PM | 38.1 | 37.3
1871 | 05/09/1996 | 06:06:56 PM | 38.1 | 34.3
1872 | 05/09/1996 | 06:36:56 PM | 38.1 | 31.7
1873 | 05/09/1996 | 07:06:56 PM | 38.1 | 29.7
1874 | 05/09/1996 | 07:36:56 PM | 38.1 | 28.2
1875 | 05/09/1996 | 08:06:56 PM | 38.1 | 26.7
1876 | 05/09/1996 | 08:36:56 PM | 38.1 | 25.1
1877 | 05/09/1996 | 09:06:56 PM | 38.1 | 23.6
1878 | 05/09/1996 | 09:36:56 PM | 38.1 | 23.5
1879 | 05/09/1996 | 10:06:56 PM | 38.1 | 22.1
1880 | 05/09/1996 | 10:36:56 PM | 38.1 | 21
1881 | 05/09/1996 | 11:06:56 PM | 38.1 | 20.6
1882 | 05/09/1996 | 11:36:56 PM | 38.1 | 20.3
1883 | 05/10/1996 | 12:06:56 AM | 38.1 | 19
1884 | 05/10/1996 | 12:36:56 AM | 38.1 | 19
1885 | 05/10/1996 | 01:06:56 AM | 38.1 | 17.5
1886 | 05/10/1996 | 01:36:56 AM | 38.1 | 17.5
1887 | 05/10/1996 | 02:06:56 AM | 38.1 | 17.5
1888 | 05/10/1996 | 02:36:56 AM | 38.1 | 16.3
1889 | 05/10/1996 | 03:06:56 AM | 38.1 | 16
1890 | 05/10/1996 | 03:36:56 AM | 38.1 | 15.9
1891 | 05/10/1996 | 04:06:56 AM | 38.1 | 14.5
1892 | 05/10/1996 | 04:36:56 AM | 38.1 | 14.5
1893 | 05/10/1996 | 05:06:56 AM | 38.1 | 14.5
1894 | 05/10/1996 | 05:36:56 AM | 38.1 | 14.5
1895 | 05/10/1996 | 06:06:56 AM | 38.1 | 14.9
1896 | 05/10/1996 | 06:36:56 AM | 38.1 | 17.5
1897 | 05/10/1996 | 07:06:56 AM | 38.1 | 19
1898 | 05/10/1996 | 07:36:56 AM | 38.1 | 22.1
1899 | 05/10/1996 | 08:06:56 AM | 38.1 | 25.1
1900 | 05/10/1996 | 08:36:56 AM | 38.1 | 28.2
1901 | 05/10/1996 | 09:06:56 AM | 38.1 | 31.2
1902 | 05/10/1996 | 09:36:56 AM | 38.1 | 34.3
1903 | 05/10/1996 | 10:06:56 AM | 38.1 | 37.4
1904 | 05/10/1996 | 10:36:56 AM | 38.1 | 40
1905 | 05/10/1996 | 11:06:56 AM | 38.1 | 41.9
1906 | 05/10/1996 | 11:36:56 AM | 38.1 | 44.8
1907 | 05/10/1996 | 12:06:56 PM | 38.1 | 46.5
1908 | 05/10/1996 | 12:36:56 PM | 38.1 | 48
1909 | 05/10/1996 | 01:06:56 PM | 38.1 | 49.1
1910 | 05/10/1996 | 01:36:56 PM | 38.1 | 49.6
1911 | 05/10/1996 | 02:06:56 PM | 38.1 | 49.6
1912 | 05/10/1996 | 02:36:56 PM | 38.1 | 49.6
1913 | 05/10/1996 | 03:06:56 PM | 38.1 | 48
1914 | 05/10/1996 | 03:36:56 PM | 38.1 | 47.4
1915 | 05/10/1996 | 04:06:56 PM | 38.1 | 46.1
1916 | 05/10/1996 | 04:36:56 PM | 38.1 | 43.8
1917 | 05/10/1996 | 05:06:56 PM | 38.1 | 41.9
1918 | 05/10/1996 | 05:36:56 PM | 38.1 | 40.4
1919 | 05/10/1996 | 06:06:56 PM | 38.1 | 37.4
1920 | 05/10/1996 | 06:36:56 PM | 38.1 | 35.8
1921 | 05/10/1996 | 07:06:56 PM | 38.1 | 32.8
12524 | 06/18/1996 | 05:18:11 PM | 114.3 | 43.4
12525 | 06/18/1996 | 05:48:11 PM | 114.3 | 42.1
12526 | 06/18/1996 | 06:18:11 PM | 114.3 | 41.8
12527 | 06/18/1996 | 06:48:11 PM | 114.3 | 40.8
12528 | 06/18/1996 | 07:18:11 PM | 114.3 | 40.3
12529 | 06/18/1996 | 07:48:11 PM | 114.3 | 38.8
12530 | 06/18/1996 | 08:18:11 PM | 114.3 | 38.8
12531 | 06/18/1996 | 08:48:11 PM | 114.3 | 37.3
12532 | 06/18/1996 | 09:18:11 PM | 114.3 | 36.5
12533 | 06/18/1996 | 09:48:11 PM | 114.3 | 35.7
12534 | 06/18/1996 | 10:18:11 PM | 114.3 | 34.9
12535 | 06/18/1996 | 10:48:11 PM | 114.3 | 34.2
12536 | 06/18/1996 | 11:18:11 PM | 114.3 | 34.2
12537 | 06/18/1996 | 11:48:11 PM | 114.3 | 32.7
12538 | 06/19/1996 | 12:18:11 AM | 114.3 | 32.7
12539 | 06/19/1996 | 12:48:11 AM | 114.3 | 31.5
12540 | 06/19/1996 | 01:18:11 AM | 114.3 | 31.1
12541 | 06/19/1996 | 01:48:11 AM | 114.3 | 31.1
12542 | 06/19/1996 | 02:18:11 AM | 114.3 | 30.2
12543 | 06/19/1996 | 02:48:11 AM | 114.3 | 29.6
12544 | 06/19/1996 | 03:18:11 AM | 114.3 | 29.6
12545 | 06/19/1996 | 03:48:11 AM | 114.3 | 28.4
12546 | 06/19/1996 | 04:18:11 AM | 114.3 | 28.1
12547 | 06/19/1996 | 04:48:11 AM | 114.3 | 28.1
12548 | 06/19/1996 | 05:18:11 AM | 114.3 | 27
12549 | 06/19/1996 | 05:48:11 AM | 114.3 | 26.6
12550 | 06/19/1996 | 06:18:11 AM | 114.3 | 26.6
12551 | 06/19/1996 | 06:48:11 AM | 114.3 | 26.6
12552 | 06/19/1996 | 07:18:11 AM | 114.3 | 27.8
12553 | 06/19/1996 | 07:48:11 AM | 114.3 | 28.1
12554 | 06/19/1996 | 08:18:11 AM | 114.3 | 28.1
12555 | 06/19/1996 | 08:48:11 AM | 114.3 | 29.6
12556 | 06/19/1996 | 09:18:11 AM | 114.3 | 30.4
12557 | 06/19/1996 | 09:48:11 AM | 114.3 | 31.1
12558 | 06/19/1996 | 10:18:11 AM | 114.3 | 32.7
12559 | 06/19/1996 | 10:48:11 AM | 114.3 | 34.2
12560 | 06/19/1996 | 11:18:11 AM | 114.3 | 35.7
12561 | 06/19/1996 | 11:48:11 AM | 114.3 | 36.5
12562 | 06/19/1996 | 12:18:11 PM | 114.3 | 37.3
12563 | 06/19/1996 | 12:48:11 PM | 114.3 | 38.8
12564 | 06/19/1996 | 01:18:11 PM | 114.3 | 38.8
12565 | 06/19/1996 | 01:48:11 PM | 114.3 | 39.2
12566 | 06/19/1996 | 02:18:11 PM | 114.3 | 40.3
12567 | 06/19/1996 | 02:48:11 PM | 114.3 | 41.8
12568 | 06/19/1996 | 03:18:11 PM | 114.3 | 41.8
12569 | 06/19/1996 | 03:48:11 PM | 114.3 | 41.8
12570 | 06/19/1996 | 04:18:11 PM | 114.3 | 42.5
12571 | 06/19/1996 | 04:48:11 PM | 114.3 | 42.7
12572 | 06/19/1996 | 05:18:11 PM | 114.3 | 41.9
12573 | 06/19/1996 | 05:48:11 PM | 114.3 | 41.8
12574 | 06/19/1996 | 06:18:11 PM | 114.3 | 41.8
12575 | 06/19/1996 | 06:48:11 PM | 114.3 | 40.3
12576 | 06/19/1996 | 07:18:11 PM | 114.3 | 40.3
12577 | 06/19/1996 | 07:48:11 PM | 114.3 | 38.8
12578 | 06/19/1996 | 08:18:11 PM | 114.3 | 37.9
12579 | 06/19/1996 | 08:48:11 PM | 114.3 | 37.3
12580 | 06/19/1996 | 09:18:11 PM | 114.3 | 35.9
12581 | 06/19/1996 | 09:48:11 PM | 114.3 | 35.7
12582 | 06/19/1996 | 10:18:11 PM | 114.3 | 34.7
12583 | 06/19/1996 | 10:48:11 PM | 114.3 | 34.2
12584 | 06/19/1996 | 11:18:11 PM | 114.3 | 34.2
12585 | 06/19/1996 | 11:48:11 PM | 114.3 | 32.7
12586 | 06/20/1996 | 12:18:11 AM | 114.3 | 32.7
12587 | 06/20/1996 | 12:48:11 AM | 114.3 | 32.7
12588 | 06/20/1996 | 01:18:11 AM | 114.3 | 31.2
12176 | 06/11/1996 | 12:06:56 PM | 114.3 | 38.8
12177 | 06/11/1996 | 12:36:56 PM | 114.3 | 40.3
12178 | 06/11/1996 | 01:06:56 PM | 114.3 | 40.3
12179 | 06/11/1996 | 01:36:56 PM | 114.3 | 41.8
12180 | 06/11/1996 | 02:06:56 PM | 114.3 | 42.6
12181 | 06/11/1996 | 02:36:56 PM | 114.3 | 43.4
12182 | 06/11/1996 | 03:06:56 PM | 114.3 | 43.8
12183 | 06/11/1996 | 03:36:56 PM | 114.3 | 44.9
12184 | 06/11/1996 | 04:06:56 PM | 114.3 | 44.9
12185 | 06/11/1996 | 04:36:56 PM | 114.3 | 44.9
12186 | 06/11/1996 | 05:06:56 PM | 114.3 | 44.9
12187 | 06/11/1996 | 05:36:56 PM | 114.3 | 44.9
12188 | 06/11/1996 | 06:06:56 PM | 114.3 | 43.4
12189 | 06/11/1996 | 06:36:56 PM | 114.3 | 43.4
12190 | 06/11/1996 | 07:06:56 PM | 114.3 | 41.8
12191 | 06/11/1996 | 07:36:56 PM | 114.3 | 41.8
12192 | 06/11/1996 | 08:06:56 PM | 114.3 | 40.3
12193 | 06/11/1996 | 08:36:56 PM | 114.3 | 39.1
12194 | 06/11/1996 | 09:06:56 PM | 114.3 | 38.8
12195 | 06/11/1996 | 09:36:56 PM | 114.3 | 37.3
12196 | 06/11/1996 | 10:06:56 PM | 114.3 | 37.3
12197 | 06/11/1996 | 10:36:56 PM | 114.3 | 35.7
12198 | 06/11/1996 | 11:06:56 PM | 114.3 | 35.7
12199 | 06/11/1996 | 11:36:56 PM | 114.3 | 34.3
12200 | 06/12/1996 | 12:06:56 AM | 114.3 | 34.2
12201 | 06/12/1996 | 12:36:56 AM | 114.3 | 34.1
12202 | 06/12/1996 | 01:06:56 AM | 114.3 | 32.7
12203 | 06/12/1996 | 01:36:56 AM | 114.3 | 32.7
12204 | 06/12/1996 | 02:06:56 AM | 114.3 | 31.9
12205 | 06/12/1996 | 02:36:56 AM | 114.3 | 31.1
12206 | 06/12/1996 | 03:06:56 AM | 114.3 | 31.1
12207 | 06/12/1996 | 03:36:56 AM | 114.3 | 30.6
12208 | 06/12/1996 | 04:06:56 AM | 114.3 | 29.6
12209 | 06/12/1996 | 04:36:56 AM | 114.3 | 29.6
12210 | 06/12/1996 | 05:06:56 AM | 114.3 | 29.4
12211 | 06/12/1996 | 05:36:56 AM | 114.3 | 28.1
12212 | 06/12/1996 | 06:06:56 AM | 114.3 | 28.1
12213 | 06/12/1996 | 06:36:56 AM | 114.3 | 28.1
12214 | 06/12/1996 | 07:06:56 AM | 114.3 | 28.4
12215 | 06/12/1996 | 07:36:56 AM | 114.3 | 29.6
12216 | 06/12/1996 | 08:06:56 AM | 114.3 | 29.6
12217 | 06/12/1996 | 08:36:56 AM | 114.3 | 31.1
12218 | 06/12/1996 | 09:06:56 AM | 114.3 | 32.2
12219 | 06/12/1996 | 09:36:56 AM | 114.3 | 32.7
12220 | 06/12/1996 | 10:06:56 AM | 114.3 | 34.2
12221 | 06/12/1996 | 10:36:56 AM | 114.3 | 35.7
12222 | 06/12/1996 | 11:06:56 AM | 114.3 | 37.3
12223 | 06/12/1996 | 11:36:56 AM | 114.3 | 38.8
12224 | 06/12/1996 | 11:47:14 AM | 114.3 | 39.9
12225 | 06/12/1996 | 12:17:14 PM | 114.3 | 40.3
12226 | 06/12/1996 | 12:47:14 PM | 114.3 | 41.8
12227 | 06/12/1996 | 01:17:14 PM | 114.3 | 41.8
12228 | 06/12/1996 | 01:47:14 PM | 114.3 | 43.4
12229 | 06/12/1996 | 02:17:14 PM | 114.3 | 44.5
12230 | 06/12/1996 | 02:47:14 PM | 114.3 | 44.9
12231 | 06/12/1996 | 03:17:14 PM | 114.3 | 45.6
12232 | 06/12/1996 | 03:47:14 PM | 114.3 | 46
12233 | 06/12/1996 | 04:17:14 PM | 114.3 | 45.9
12234 | 06/12/1996 | 04:47:14 PM | 114.3 | 45
12235 | 06/12/1996 | 05:17:14 PM | 114.3 | 44.9
12236 | 06/12/1996 | 05:47:14 PM | 114.3 | 44.9
12237 | 06/12/1996 | 06:17:14 PM | 114.3 | 43.4
12238 | 06/12/1996 | 06:47:14 PM | 114.3 | 42.9
12239 | 06/12/1996 | 07:17:14 PM | 114.3 | 41.8
12240 | 06/12/1996 | 07:47:14 PM | 114.3 | 40.4
12241 | 06/12/1996 | 08:17:14 PM | 114.3 | 40.3
12242 | 06/12/1996 | 08:47:14 PM | 114.3 | 38.8
12243 | 06/12/1996 | 09:17:14 PM | 114.3 | 38.8
12244 | 06/12/1996 | 09:47:14 PM | 114.3 | 37.3
12245 | 06/12/1996 | 10:17:14 PM | 114.3 | 37.3
12246 | 06/12/1996 | 10:47:14 PM | 114.3 | 36.2
12247 | 06/12/1996 | 11:17:14 PM | 114.3 | 35.7
12248 | 06/12/1996 | 11:47:14 PM | 114.3 | 35.7
12249 | 06/13/1996 | 12:17:14 AM | 114.3 | 34.2
12250 | 06/13/1996 | 12:47:14 AM | 114.3 | 34.2
12251 | 06/13/1996 | 01:17:14 AM | 114.3 | 34.2
12252 | 06/13/1996 | 01:47:14 AM | 114.3 | 32.7
12253 | 06/13/1996 | 02:17:14 AM | 114.3 | 32.7
12254 | 06/13/1996 | 02:47:14 AM | 114.3 | 32.7
12255 | 06/13/1996 | 03:17:14 AM | 114.3 | 32.2
12256 | 06/13/1996 | 03:47:14 AM | 114.3 | 31.1
12257 | 06/13/1996 | 04:17:14 AM | 114.3 | 31.1
12258 | 06/13/1996 | 04:47:14 AM | 114.3 | 31.1
12259 | 06/13/1996 | 05:17:14 AM | 114.3 | 30.5
12260 | 06/13/1996 | 05:47:14 AM | 114.3 | 29.7
12261 | 06/13/1996 | 06:17:14 AM | 114.3 | 29.6
12262 | 06/13/1996 | 06:47:14 AM | 114.3 | 29.6
12263 | 06/13/1996 | 07:17:14 AM | 114.3 | 30.7
12264 | 06/13/1996 | 07:47:14 AM | 114.3 | 31.1
12265 | 06/13/1996 | 08:17:14 AM | 114.3 | 31.1
12266 | 06/13/1996 | 08:47:14 AM | 114.3 | 32.7
12267 | 06/13/1996 | 09:17:14 AM | 114.3 | 33.1
12268 | 06/13/1996 | 09:47:14 AM | 114.3 | 34.2
12269 | 06/13/1996 | 10:17:14 AM | 114.3 | 35.7
12270 | 06/13/1996 | 10:47:14 AM | 114.3 | 37.3
12271 | 06/13/1996 | 11:17:14 AM | 114.3 | 38.8
12272 | 06/13/1996 | 11:47:14 AM | 114.3 | 39.7
12273 | 06/13/1996 | 12:17:14 PM | 114.3 | 40.3
12274 | 06/13/1996 | 12:47:14 PM | 114.3 | 41.8
12275 | 06/13/1996 | 01:17:14 PM | 114.3 | 43.4
12276 | 06/13/1996 | 01:47:14 PM | 114.3 | 43.9
12277 | 06/13/1996 | 02:17:14 PM | 114.3 | 44.9
12278 | 06/13/1996 | 02:47:14 PM | 114.3 | 44.9
12279 | 06/13/1996 | 03:17:14 PM | 114.3 | 45.6
12280 | 06/13/1996 | 03:47:14 PM | 114.3 | 46.4
12281 | 06/13/1996 | 04:17:14 PM | 114.3 | 46.4
12282 | 06/13/1996 | 04:47:14 PM | 114.3 | 46.4
12283 | 06/13/1996 | 05:17:14 PM | 114.3 | 46.4
12284 | 06/13/1996 | 05:47:14 PM | 114.3 | 46.1
12285 | 06/13/1996 | 06:17:14 PM | 114.3 | 44.9
12286 | 06/13/1996 | 06:47:14 PM | 114.3 | 44.8
12287 | 06/13/1996 | 07:17:14 PM | 114.3 | 43.4
12288 | 06/13/1996 | 07:47:14 PM | 114.3 | 41.8
12289 | 06/13/1996 | 08:17:14 PM | 114.3 | 41.5
12290 | 06/13/1996 | 08:47:14 PM | 114.3 | 40.3
12291 | 06/13/1996 | 09:17:14 PM | 114.3 | 38.8
12292 | 06/13/1996 | 09:47:14 PM | 114.3 | 38.8
12293 | 06/13/1996 | 10:17:14 PM | 114.3 | 37.3
12294 | 06/13/1996 | 10:47:14 PM | 114.3 | 36.9
15719 | 07/25/1996 | 05:48:17 AM | 12.7 | 34.2
15720 | 07/25/1996 | 06:18:19 AM | 12.7 | 37.5
6754 | 05/19/1996 | 04:06:56 PM | 139.7 | 26.5
6755 | 05/19/1996 | 04:36:56 PM | 139.7 | 26.5
6756 | 05/19/1996 | 05:06:56 PM | 139.7 | 26.5
6757 | 05/19/1996 | 05:36:56 PM | 139.7 | 26.5
6758 | 05/19/1996 | 06:06:56 PM | 139.7 | 26.5
6759 | 05/19/1996 | 06:36:56 PM | 139.7 | 26.5
6760 | 05/19/1996 | 07:06:56 PM | 139.7 | 25
6761 | 05/19/1996 | 07:36:56 PM | 139.7 | 25
6762 | 05/19/1996 | 08:06:56 PM | 139.7 | 25
6763 | 05/19/1996 | 08:36:56 PM | 139.7 | 23.5
6764 | 05/19/1996 | 09:06:56 PM | 139.7 | 23.4
6765 | 05/19/1996 | 09:36:56 PM | 139.7 | 23.4
6766 | 05/19/1996 | 10:06:56 PM | 139.7 | 21.9
6767 | 05/19/1996 | 10:36:56 PM | 139.7 | 21.9
6768 | 05/19/1996 | 11:06:56 PM | 139.7 | 21.9
6769 | 05/19/1996 | 11:36:56 PM | 139.7 | 20.5
6770 | 05/20/1996 | 12:06:56 AM | 139.7 | 20.4
6771 | 05/20/1996 | 12:36:56 AM | 139.7 | 20.4
6772 | 05/20/1996 | 01:06:56 AM | 139.7 | 19.9
6773 | 05/20/1996 | 01:36:56 AM | 139.7 | 18.9
6774 | 05/20/1996 | 02:06:56 AM | 139.7 | 18.9
6775 | 05/20/1996 | 02:36:56 AM | 139.7 | 18.9
6776 | 05/20/1996 | 03:06:56 AM | 139.7 | 18.7
6777 | 05/20/1996 | 03:36:56 AM | 139.7 | 17.4
6778 | 05/20/1996 | 04:06:56 AM | 139.7 | 17.3
6779 | 05/20/1996 | 04:36:56 AM | 139.7 | 17.3
6780 | 05/20/1996 | 05:06:56 AM | 139.7 | 17.3
6781 | 05/20/1996 | 05:36:56 AM | 139.7 | 16.8
6782 | 05/20/1996 | 06:06:56 AM | 139.7 | 15.9
6783 | 05/20/1996 | 06:36:56 AM | 139.7 | 15.8
6784 | 05/20/1996 | 07:06:56 AM | 139.7 | 15.8
6785 | 05/20/1996 | 07:36:56 AM | 139.7 | 16.1
6786 | 05/20/1996 | 08:06:56 AM | 139.7 | 17.3
6787 | 05/20/1996 | 08:36:56 AM | 139.7 | 17.3
6788 | 05/20/1996 | 09:06:56 AM | 139.7 | 17.4
6789 | 05/20/1996 | 09:36:56 AM | 139.7 | 18.9
6790 | 05/20/1996 | 10:06:56 AM | 139.7 | 19.2
6791 | 05/20/1996 | 10:36:56 AM | 139.7 | 20.4
6792 | 05/20/1996 | 11:06:56 AM | 139.7 | 21.9
6793 | 05/20/1996 | 11:36:56 AM | 139.7 | 21.9
6794 | 05/20/1996 | 12:06:56 PM | 139.7 | 23.4
6795 | 05/20/1996 | 12:36:56 PM | 139.7 | 24.9
6796 | 05/20/1996 | 01:06:56 PM | 139.7 | 25
6797 | 05/20/1996 | 01:36:56 PM | 139.7 | 26.5
6798 | 05/20/1996 | 02:06:56 PM | 139.7 | 26.7
6799 | 05/20/1996 | 02:36:56 PM | 139.7 | 28
6800 | 05/20/1996 | 03:06:56 PM | 139.7 | 28.3
6801 | 05/20/1996 | 03:36:56 PM | 139.7 | 29.5
6802 | 05/20/1996 | 04:06:56 PM | 139.7 | 29.5
6803 | 05/20/1996 | 04:36:56 PM | 139.7 | 29.5
6804 | 05/20/1996 | 05:06:56 PM | 139.7 | 29.5
6805 | 05/20/1996 | 05:36:56 PM | 139.7 | 29.5
6806 | 05/20/1996 | 06:06:56 PM | 139.7 | 29.5
6807 | 05/20/1996 | 06:36:56 PM | 139.7 | 29.5
6808 | 05/20/1996 | 07:06:56 PM | 139.7 | 29.5
6809 | 05/20/1996 | 07:36:56 PM | 139.7 | 28.1
6810 | 05/20/1996 | 08:06:56 PM | 139.7 | 28
6811 | 05/20/1996 | 08:36:56 PM | 139.7 | 27.5
6812 | 05/20/1996 | 09:06:56 PM | 139.7 | 26.5
6813 | 05/20/1996 | 09:36:56 PM | 139.7 | 26.5
6814 | 05/20/1996 | 10:06:56 PM | 139.7 | 25.2
6815 | 05/20/1996 | 10:36:56 PM | 139.7 | 25
6816 | 05/20/1996 | 11:06:56 PM | 139.7 | 25
6817 | 05/20/1996 | 11:36:56 PM | 139.7 | 23.8
6818 | 05/21/1996 | 12:06:56 AM | 139.7 | 23.4
6819 | 05/21/1996 | 12:36:56 AM | 139.7 | 23.4
6820 | 05/21/1996 | 01:06:56 AM | 139.7 | 23
6821 | 05/21/1996 | 01:36:56 AM | 139.7 | 21.9
6822 | 05/21/1996 | 02:06:56 AM | 139.7 | 21.9
6823 | 05/21/1996 | 02:36:56 AM | 139.7 | 21.9
6824 | 05/21/1996 | 03:06:56 AM | 139.7 | 20.9
6825 | 05/21/1996 | 03:36:56 AM | 139.7 | 20.4
6826 | 05/21/1996 | 04:06:56 AM | 139.7 | 20.4
6827 | 05/21/1996 | 04:36:56 AM | 139.7 | 20.4
6828 | 05/21/1996 | 05:06:56 AM | 139.7 | 20.3
6829 | 05/21/1996 | 05:36:56 AM | 139.7 | 18.9
6830 | 05/21/1996 | 06:06:56 AM | 139.7 | 18.9
6831 | 05/21/1996 | 06:36:56 AM | 139.7 | 18.9
6832 | 05/21/1996 | 07:06:56 AM | 139.7 | 18.9
6833 | 05/21/1996 | 07:36:56 AM | 139.7 | 18.9
6834 | 05/21/1996 | 08:06:56 AM | 139.7 | 18.9
6835 | 05/21/1996 | 08:36:56 AM | 139.7 | 18.9
6836 | 05/21/1996 | 09:06:56 AM | 139.7 | 19.9
6837 | 05/21/1996 | 09:36:56 AM | 139.7 | 20.4
6838 | 05/21/1996 | 10:06:56 AM | 139.7 | 20.4
6839 | 05/21/1996 | 10:36:56 AM | 139.7 | 21.9
6840 | 05/21/1996 | 11:06:56 AM | 139.7 | 21.9
6841 | 05/21/1996 | 11:36:56 AM | 139.7 | 23.1
6842 | 05/21/1996 | 12:06:56 PM | 139.7 | 23.4
6843 | 05/21/1996 | 12:36:56 PM | 139.7 | 23.4
6844 | 05/21/1996 | 01:06:56 PM | 139.7 | 23.4
6845 | 05/21/1996 | 01:36:56 PM | 139.7 | 23.4
6846 | 05/21/1996 | 02:06:56 PM | 139.7 | 25
6847 | 05/21/1996 | 02:36:56 PM | 139.7 | 25
6848 | 05/21/1996 | 03:06:56 PM | 139.7 | 26.5
6849 | 05/21/1996 | 03:36:56 PM | 139.7 | 26.5
6850 | 05/21/1996 | 04:06:56 PM | 139.7 | 27.2
6851 | 05/21/1996 | 04:36:56 PM | 139.7 | 28
6852 | 05/21/1996 | 05:06:56 PM | 139.7 | 28
6853 | 05/21/1996 | 05:36:56 PM | 139.7 | 28
6854 | 05/21/1996 | 06:06:56 PM | 139.7 | 28
6855 | 05/21/1996 | 06:36:56 PM | 139.7 | 27
6856 | 05/21/1996 | 07:06:56 PM | 139.7 | 26.5
6857 | 05/21/1996 | 07:36:56 PM | 139.7 | 26.5
6858 | 05/21/1996 | 08:06:56 PM | 139.7 | 26.5
6859 | 05/21/1996 | 08:36:56 PM | 139.7 | 25
6860 | 05/21/1996 | 09:06:56 PM | 139.7 | 25
6861 | 05/21/1996 | 09:36:56 PM | 139.7 | 25
6862 | 05/21/1996 | 10:06:56 PM | 139.7 | 23.9
6863 | 05/21/1996 | 10:36:56 PM | 139.7 | 23.4
6864 | 05/21/1996 | 11:06:56 PM | 139.7 | 23.4
6865 | 05/21/1996 | 11:36:56 PM | 139.7 | 23.3
6866 | 05/22/1996 | 12:06:56 AM | 139.7 | 21.9
6867 | 05/22/1996 | 12:36:56 AM | 139.7 | 21.9
6868 | 05/22/1996 | 01:06:56 AM | 139.7 | 21.9
6869 | 05/22/1996 | 01:36:56 AM | 139.7 | 21.6
6870 | 05/22/1996 | 02:06:56 AM | 139.7 | 20.5
6871 | 05/22/1996 | 02:36:56 AM | 139.7 | 20.4
6872 | 05/22/1996 | 03:06:56 AM | 139.7 | 20.4
6873 | 05/22/1996 | 03:36:56 AM | 139.7 | 20.4
6874 | 05/22/1996 | 04:06:56 AM | 139.7 | 19.8
6875 | 05/22/1996 | 04:36:56 AM | 139.7 | 18.9
6876 | 05/22/1996 | 05:06:56 AM | 139.7 | 18.9
6877 | 05/22/1996 | 05:36:56 AM | 139.7 | 18.9
6878 | 05/22/1996 | 06:06:56 AM | 139.7 | 18.9
6879 | 05/22/1996 | 06:36:56 AM | 139.7 | 18.9
6880 | 05/22/1996 | 07:06:56 AM | 139.7 | 18.9
6881 | 05/22/1996 | 07:36:56 AM | 139.7 | 18.9
6882 | 05/22/1996 | 08:06:56 AM | 139.7 | 18.9
6883 | 05/22/1996 | 08:36:56 AM | 139.7 | 18.9
6884 | 05/22/1996 | 09:06:56 AM | 139.7 | 18.9
6885 | 05/22/1996 | 09:36:56 AM | 139.7 | 18.9
6886 | 05/22/1996 | 10:06:56 AM | 139.7 | 19.6
6887 | 05/22/1996 | 10:36:56 AM | 139.7 | 20.4
6888 | 05/22/1996 | 11:06:56 AM | 139.7 | 20.4
6889 | 05/22/1996 | 11:36:56 AM | 139.7 | 20.5
6890 | 05/22/1996 | 12:06:56 PM | 139.7 | 21.9
6891 | 05/22/1996 | 12:36:56 PM | 139.7 | 21.9
6892 | 05/22/1996 | 01:06:56 PM | 139.7 | 23.4
6893 | 05/22/1996 | 01:36:56 PM | 139.7 | 23.8
6894 | 05/22/1996 | 02:06:56 PM | 139.7 | 25
6895 | 05/22/1996 | 02:36:56 PM | 139.7 | 25
6896 | 05/22/1996 | 03:06:56 PM | 139.7 | 26
6897 | 05/22/1996 | 03:36:56 PM | 139.7 | 26.5
6898 | 05/22/1996 | 04:06:56 PM | 139.7 | 26.5
6899 | 05/22/1996 | 04:36:56 PM | 139.7 | 26.5
6900 | 05/22/1996 | 05:06:56 PM | 139.7 | 26.5
6901 | 05/22/1996 | 05:36:56 PM | 139.7 | 25.9
6902 | 05/22/1996 | 06:06:56 PM | 139.7 | 25
6903 | 05/22/1996 | 06:36:56 PM | 139.7 | 25
6904 | 05/22/1996 | 07:06:56 PM | 139.7 | 25
6905 | 05/22/1996 | 07:36:56 PM | 139.7 | 25
6906 | 05/22/1996 | 08:06:56 PM | 139.7 | 23.5
6907 | 05/22/1996 | 08:36:56 PM | 139.7 | 23.4
6908 | 05/22/1996 | 09:06:56 PM | 139.7 | 23.4
6909 | 05/22/1996 | 09:36:56 PM | 139.7 | 21.9
6910 | 05/22/1996 | 10:06:56 PM | 139.7 | 21.9
6911 | 05/22/1996 | 10:36:56 PM | 139.7 | 21.8
6912 | 05/22/1996 | 11:06:56 PM | 139.7 | 20.4
6913 | 05/22/1996 | 11:36:56 PM | 139.7 | 20.4
6914 | 05/23/1996 | 12:06:56 AM | 139.7 | 20.4
6915 | 05/23/1996 | 12:36:56 AM | 139.7 | 19.6
6916 | 05/23/1996 | 01:06:56 AM | 139.7 | 18.9
6917 | 05/23/1996 | 01:36:56 AM | 139.7 | 18.9
6918 | 05/23/1996 | 02:06:56 AM | 139.7 | 18.9
6919 | 05/23/1996 | 02:36:56 AM | 139.7 | 18.5
6920 | 05/23/1996 | 03:06:56 AM | 139.7 | 17.3
6921 | 05/23/1996 | 03:36:56 AM | 139.7 | 17.3
6922 | 05/23/1996 | 04:06:56 AM | 139.7 | 17.3
6923 | 05/23/1996 | 04:36:56 AM | 139.7 | 17.3
6924 | 05/23/1996 | 05:06:56 AM | 139.7 | 17.3
6925 | 05/23/1996 | 05:36:56 AM | 139.7 | 17.3
6926 | 05/23/1996 | 06:06:56 AM | 139.7 | 17.2
6927 | 05/23/1996 | 06:36:56 AM | 139.7 | 17.1
6928 | 05/23/1996 | 07:06:56 AM | 139.7 | 16.8
6929 | 05/23/1996 | 07:36:56 AM | 139.7 | 16.7
6930 | 05/23/1996 | 08:06:56 AM | 139.7 | 17.1
6931 | 05/23/1996 | 08:36:56 AM | 139.7 | 17.2
6932 | 05/23/1996 | 09:06:56 AM | 139.7 | 16.9
6933 | 05/23/1996 | 09:36:56 AM | 139.7 | 16.7
6934 | 05/23/1996 | 10:06:56 AM | 139.7 | 16.8
6935 | 05/23/1996 | 10:36:56 AM | 139.7 | 17.3
6936 | 05/23/1996 | 11:06:56 AM | 139.7 | 17.3
6937 | 05/23/1996 | 11:36:56 AM | 139.7 | 17.3
6938 | 05/23/1996 | 12:06:56 PM | 139.7 | 17.9
6939 | 05/23/1996 | 12:36:56 PM | 139.7 | 18.9
6940 | 05/23/1996 | 01:06:56 PM | 139.7 | 19.9
6941 | 05/23/1996 | 01:36:56 PM | 139.7 | 20.4
6942 | 05/23/1996 | 02:06:56 PM | 139.7 | 21.9
6943 | 05/23/1996 | 02:36:56 PM | 139.7 | 22
6944 | 05/23/1996 | 03:06:56 PM | 139.7 | 23.4
2119 | 05/14/1996 | 10:06:56 PM | 38.1 | 24.4
2120 | 05/14/1996 | 10:36:56 PM | 38.1 | 23.6
2121 | 05/14/1996 | 11:06:56 PM | 38.1 | 23.6
2122 | 05/14/1996 | 11:36:56 PM | 38.1 | 23.6
2123 | 05/15/1996 | 12:06:56 AM | 38.1 | 23.6
2124 | 05/15/1996 | 12:36:56 AM | 38.1 | 23.6
2125 | 05/15/1996 | 01:06:56 AM | 38.1 | 23.3
2126 | 05/15/1996 | 01:36:56 AM | 38.1 | 22.5
2127 | 05/15/1996 | 02:06:56 AM | 38.1 | 22.1
2128 | 05/15/1996 | 02:36:56 AM | 38.1 | 22.1
2129 | 05/15/1996 | 03:06:56 AM | 38.1 | 22.1
2130 | 05/15/1996 | 03:36:56 AM | 38.1 | 22.1
2131 | 05/15/1996 | 04:06:56 AM | 38.1 | 21.5
2132 | 05/15/1996 | 04:36:56 AM | 38.1 | 20.8
2133 | 05/15/1996 | 05:06:56 AM | 38.1 | 20.6
2134 | 05/15/1996 | 05:36:56 AM | 38.1 | 20.6
2135 | 05/15/1996 | 06:06:56 AM | 38.1 | 20.6
2136 | 05/15/1996 | 06:36:56 AM | 38.1 | 22.1
2137 | 05/15/1996 | 07:06:56 AM | 38.1 | 23.6
2138 | 05/15/1996 | 07:36:56 AM | 38.1 | 25.1
2139 | 05/15/1996 | 08:06:56 AM | 38.1 | 28.2
2140 | 05/15/1996 | 08:36:56 AM | 38.1 | 31.3
2141 | 05/15/1996 | 09:06:56 AM | 38.1 | 32.6
2142 | 05/15/1996 | 09:36:56 AM | 38.1 | 33.1
2143 | 05/15/1996 | 10:06:56 AM | 38.1 | 34.3
2144 | 05/15/1996 | 10:36:56 AM | 38.1 | 35.8
2145 | 05/15/1996 | 11:06:56 AM | 38.1 | 35.8
2146 | 05/15/1996 | 11:36:56 AM | 38.1 | 38.9
2147 | 05/15/1996 | 12:06:56 PM | 38.1 | 38.9
2148 | 05/15/1996 | 12:36:56 PM | 38.1 | 36.7
2149 | 05/15/1996 | 01:06:56 PM | 38.1 | 37.4
2150 | 05/15/1996 | 01:36:56 PM | 38.1 | 35.8
2151 | 05/15/1996 | 02:06:56 PM | 38.1 | 34.3
2152 | 05/15/1996 | 02:36:56 PM | 38.1 | 32.8
2153 | 05/15/1996 | 03:06:56 PM | 38.1 | 31.2
2154 | 05/15/1996 | 03:36:56 PM | 38.1 | 29.7
2155 | 05/15/1996 | 04:06:56 PM | 38.1 | 26.7
2156 | 05/15/1996 | 04:36:56 PM | 38.1 | 25.1
2157 | 05/15/1996 | 05:06:56 PM | 38.1 | 24.7
2158 | 05/15/1996 | 05:36:56 PM | 38.1 | 23.6
2159 | 05/15/1996 | 06:06:56 PM | 38.1 | 23.6
2160 | 05/15/1996 | 06:36:56 PM | 38.1 | 23.1
2161 | 05/15/1996 | 07:06:56 PM | 38.1 | 22.2
2162 | 05/15/1996 | 07:36:56 PM | 38.1 | 22.1
2163 | 05/15/1996 | 08:06:56 PM | 38.1 | 22.1
2164 | 05/15/1996 | 08:36:56 PM | 38.1 | 22.1
2165 | 05/15/1996 | 09:06:56 PM | 38.1 | 21.4
2166 | 05/15/1996 | 09:36:56 PM | 38.1 | 20.6
2167 | 05/15/1996 | 10:06:56 PM | 38.1 | 20.6
2168 | 05/15/1996 | 10:36:56 PM | 38.1 | 20.6
2169 | 05/15/1996 | 11:06:56 PM | 38.1 | 19.1
2170 | 05/15/1996 | 11:36:56 PM | 38.1 | 19
2171 | 05/16/1996 | 12:06:56 AM | 38.1 | 19
2172 | 05/16/1996 | 12:36:56 AM | 38.1 | 19
2173 | 05/16/1996 | 01:06:56 AM | 38.1 | 19
2174 | 05/16/1996 | 01:36:56 AM | 38.1 | 18.4
2175 | 05/16/1996 | 02:06:56 AM | 38.1 | 17.5
2176 | 05/16/1996 | 02:36:56 AM | 38.1 | 17.5
2177 | 05/16/1996 | 03:06:56 AM | 38.1 | 17.5
2178 | 05/16/1996 | 03:36:56 AM | 38.1 | 17.5
2179 | 05/16/1996 | 04:06:56 AM | 38.1 | 17.5
2180 | 05/16/1996 | 04:36:56 AM | 38.1 | 17.5
2181 | 05/16/1996 | 05:06:56 AM | 38.1 | 17.5
2182 | 05/16/1996 | 05:36:56 AM | 38.1 | 17.2
2183 | 05/16/1996 | 06:06:56 AM | 38.1 | 17.1
2184 | 05/16/1996 | 06:36:56 AM | 38.1 | 17.5
2185 | 05/16/1996 | 07:06:56 AM | 38.1 | 17.5
2186 | 05/16/1996 | 07:36:56 AM | 38.1 | 19
2187 | 05/16/1996 | 08:06:56 AM | 38.1 | 20.6
2188 | 05/16/1996 | 08:36:56 AM | 38.1 | 22.2
2189 | 05/16/1996 | 09:06:56 AM | 38.1 | 25.1
2190 | 05/16/1996 | 09:36:56 AM | 38.1 | 29.7
2191 | 05/16/1996 | 10:06:56 AM | 38.1 | 31.2
2192 | 05/16/1996 | 10:36:56 AM | 38.1 | 34
2193 | 05/16/1996 | 11:06:56 AM | 38.1 | 34.3
2194 | 05/16/1996 | 11:36:56 AM | 38.1 | 34.3
2195 | 05/16/1996 | 12:06:56 PM | 38.1 | 35.8
2196 | 05/16/1996 | 12:36:56 PM | 38.1 | 34.3
2197 | 05/16/1996 | 01:06:56 PM | 38.1 | 32.8
2198 | 05/16/1996 | 01:36:56 PM | 38.1 | 32.8
2199 | 05/16/1996 | 02:06:56 PM | 38.1 | 34.3
2200 | 05/16/1996 | 02:36:56 PM | 38.1 | 35.8
2201 | 05/16/1996 | 03:06:56 PM | 38.1 | 37.4
2202 | 05/16/1996 | 03:36:56 PM | 38.1 | 37.4
2203 | 05/16/1996 | 04:06:56 PM | 38.1 | 36.3
2204 | 05/16/1996 | 04:36:56 PM | 38.1 | 34.3
2205 | 05/16/1996 | 05:06:56 PM | 38.1 | 32.4
2206 | 05/16/1996 | 05:36:56 PM | 38.1 | 29.7
2207 | 05/16/1996 | 06:06:56 PM | 38.1 | 28.2
2208 | 05/16/1996 | 06:36:56 PM | 38.1 | 26.7
1106 | 05/24/1996 | 10:06:56 AM | 12.7 | 37.5
1107 | 05/24/1996 | 10:36:56 AM | 12.7 | 35.9
1108 | 05/24/1996 | 11:06:56 AM | 12.7 | 39
1109 | 05/24/1996 | 11:36:56 AM | 12.7 | 43.6
1110 | 05/24/1996 | 12:06:56 PM | 12.7 | 45
1111 | 05/24/1996 | 12:36:56 PM | 12.7 | 43.3
1112 | 05/24/1996 | 01:06:56 PM | 12.7 | 46.6
1113 | 05/24/1996 | 01:36:56 PM | 12.7 | 42
1114 | 05/24/1996 | 02:06:56 PM | 12.7 | 37.5
1115 | 05/24/1996 | 02:36:56 PM | 12.7 | 34.4
1116 | 05/24/1996 | 03:06:56 PM | 12.7 | 32.9
1117 | 05/24/1996 | 03:36:56 PM | 12.7 | 31.3
1118 | 05/24/1996 | 04:06:56 PM | 12.7 | 29.8
1119 | 05/24/1996 | 04:36:56 PM | 12.7 | 28.3
1120 | 05/24/1996 | 05:06:56 PM | 12.7 | 26.8
1121 | 05/24/1996 | 05:36:56 PM | 12.7 | 25.2
1122 | 05/24/1996 | 06:06:56 PM | 12.7 | 25
1123 | 05/24/1996 | 06:36:56 PM | 12.7 | 23.7
1124 | 05/24/1996 | 07:06:56 PM | 12.7 | 22.2
1125 | 05/24/1996 | 07:36:56 PM | 12.7 | 22.1
1126 | 05/24/1996 | 08:06:56 PM | 12.7 | 20.7
1127 | 05/24/1996 | 08:36:56 PM | 12.7 | 20.7
1128 | 05/24/1996 | 09:06:56 PM | 12.7 | 20.7
1129 | 05/24/1996 | 09:36:56 PM | 12.7 | 19.1
1130 | 05/24/1996 | 10:06:56 PM | 12.7 | 19.1
1131 | 05/24/1996 | 10:36:56 PM | 12.7 | 19.1
1132 | 05/24/1996 | 11:06:56 PM | 12.7 | 18.1
1133 | 05/24/1996 | 11:36:56 PM | 12.7 | 17.6
1134 | 05/25/1996 | 12:06:56 AM | 12.7 | 17.6
1135 | 05/25/1996 | 12:36:56 AM | 12.7 | 17.6
1136 | 05/25/1996 | 01:06:56 AM | 12.7 | 17.5
1137 | 05/25/1996 | 01:36:56 AM | 12.7 | 16.1
1138 | 05/25/1996 | 02:06:56 AM | 12.7 | 16.1
1139 | 05/25/1996 | 02:36:56 AM | 12.7 | 15
1140 | 05/25/1996 | 03:06:56 AM | 12.7 | 14.6
1141 | 05/25/1996 | 03:36:56 AM | 12.7 | 14.6
1142 | 05/25/1996 | 04:06:56 AM | 12.7 | 13.6
1143 | 05/25/1996 | 04:36:56 AM | 12.7 | 13
1144 | 05/25/1996 | 05:06:56 AM | 12.7 | 14.3
1145 | 05/25/1996 | 05:36:56 AM | 12.7 | 14.6
1146 | 05/25/1996 | 06:06:56 AM | 12.7 | 14.7
1147 | 05/25/1996 | 06:36:56 AM | 12.7 | 16.1
1148 | 05/25/1996 | 07:06:56 AM | 12.7 | 16.1
1149 | 05/25/1996 | 07:36:56 AM | 12.7 | 17.6
1150 | 05/25/1996 | 08:06:56 AM | 12.7 | 19.1
1151 | 05/25/1996 | 08:36:56 AM | 12.7 | 20.7
1152 | 05/25/1996 | 09:06:56 AM | 12.7 | 20.7
1153 | 05/25/1996 | 09:36:56 AM | 12.7 | 22.2
1154 | 05/25/1996 | 10:06:56 AM | 12.7 | 31.7
1155 | 05/25/1996 | 10:36:56 AM | 12.7 | 35.9
1156 | 05/25/1996 | 11:06:56 AM | 12.7 | 37.5
1157 | 05/25/1996 | 11:36:56 AM | 12.7 | 35.7
1158 | 05/25/1996 | 12:06:56 PM | 12.7 | 34.7
1159 | 05/25/1996 | 12:36:56 PM | 12.7 | 40.5
1160 | 05/25/1996 | 01:06:56 PM | 12.7 | 42.7
1161 | 05/25/1996 | 01:36:56 PM | 12.7 | 46.5
1162 | 05/25/1996 | 02:06:56 PM | 12.7 | 39.8
1163 | 05/25/1996 | 02:36:56 PM | 12.7 | 42
1164 | 05/25/1996 | 03:06:56 PM | 12.7 | 43.7
1165 | 05/25/1996 | 03:36:56 PM | 12.7 | 44.8
1166 | 05/25/1996 | 04:06:56 PM | 12.7 | 40.5
1167 | 05/25/1996 | 04:36:56 PM | 12.7 | 39
1168 | 05/25/1996 | 05:06:56 PM | 12.7 | 37.5
1169 | 05/25/1996 | 05:36:56 PM | 12.7 | 34.4
1170 | 05/25/1996 | 06:06:56 PM | 12.7 | 32.3
1171 | 05/25/1996 | 06:36:56 PM | 12.7 | 29.8
1172 | 05/25/1996 | 07:06:56 PM | 12.7 | 28.3
1173 | 05/25/1996 | 07:36:56 PM | 12.7 | 26.8
1174 | 05/25/1996 | 08:06:56 PM | 12.7 | 25.2
1175 | 05/25/1996 | 08:36:56 PM | 12.7 | 23.7
1176 | 05/25/1996 | 09:06:56 PM | 12.7 | 22.9
1177 | 05/25/1996 | 09:36:56 PM | 12.7 | 22.2
1178 | 05/25/1996 | 10:06:56 PM | 12.7 | 20.9
1179 | 05/25/1996 | 10:36:56 PM | 12.7 | 20.7
1180 | 05/25/1996 | 11:06:56 PM | 12.7 | 19.3
1181 | 05/25/1996 | 11:36:56 PM | 12.7 | 19.1
1182 | 05/26/1996 | 12:06:56 AM | 12.7 | 19.1
1183 | 05/26/1996 | 12:36:56 AM | 12.7 | 17.6
1184 | 05/26/1996 | 01:06:56 AM | 12.7 | 17.6
1185 | 05/26/1996 | 01:36:56 AM | 12.7 | 17.3
1186 | 05/26/1996 | 02:06:56 AM | 12.7 | 16.1
1187 | 05/26/1996 | 02:36:56 AM | 12.7 | 16.1
1188 | 05/26/1996 | 03:06:56 AM | 12.7 | 16
1189 | 05/26/1996 | 03:36:56 AM | 12.7 | 15.1
1190 | 05/26/1996 | 04:06:56 AM | 12.7 | 14.6
1191 | 05/26/1996 | 04:36:56 AM | 12.7 | 14.6
1192 | 05/26/1996 | 05:06:56 AM | 12.7 | 14.6
1193 | 05/26/1996 | 05:36:56 AM | 12.7 | 16.1
1194 | 05/26/1996 | 06:06:56 AM | 12.7 | 17.6
1195 | 05/26/1996 | 06:36:56 AM | 12.7 | 20.7
1196 | 05/26/1996 | 07:06:56 AM | 12.7 | 25.2
1197 | 05/26/1996 | 07:36:56 AM | 12.7 | 28.3
1198 | 05/26/1996 | 08:06:56 AM | 12.7 | 31.5
1199 | 05/26/1996 | 08:36:56 AM | 12.7 | 35.9
1200 | 05/26/1996 | 09:06:56 AM | 12.7 | 39
1201 | 05/26/1996 | 09:36:56 AM | 12.7 | 42
1202 | 05/26/1996 | 10:06:56 AM | 12.7 | 45.1
1203 | 05/26/1996 | 10:36:56 AM | 12.7 | 46.6
1204 | 05/26/1996 | 11:06:56 AM | 12.7 | 48.1
1205 | 05/26/1996 | 11:36:56 AM | 12.7 | 49.7
1206 | 05/26/1996 | 12:06:56 PM | 12.7 | 45.2
1207 | 05/26/1996 | 12:36:56 PM | 12.7 | 49.7
1208 | 05/26/1996 | 01:06:56 PM | 12.7 | 48.1
1209 | 05/26/1996 | 01:36:56 PM | 12.7 | 46.6
1210 | 05/26/1996 | 02:06:56 PM | 12.7 | 49.7
1211 | 05/26/1996 | 02:36:56 PM | 12.7 | 42
8723 | 06/29/1996 | 03:48:11 PM | 12.7 | 55.8
8724 | 06/29/1996 | 04:18:11 PM | 12.7 | 54.2
8725 | 06/29/1996 | 04:48:11 PM | 12.7 | 51.7
8726 | 06/29/1996 | 05:18:11 PM | 12.7 | 49.7
8727 | 06/29/1996 | 05:48:11 PM | 12.7 | 46.6
8728 | 06/29/1996 | 06:18:11 PM | 12.7 | 43.6
8729 | 06/29/1996 | 06:48:11 PM | 12.7 | 40.5
8730 | 06/29/1996 | 07:18:11 PM | 12.7 | 37.5
8731 | 06/29/1996 | 07:48:11 PM | 12.7 | 35.9
8732 | 06/29/1996 | 08:18:11 PM | 12.7 | 34.4
8733 | 06/29/1996 | 08:48:11 PM | 12.7 | 32.9
7633 | 06/06/1996 | 11:36:56 PM | 12.7 | 28.3
7634 | 06/07/1996 | 12:06:56 AM | 12.7 | 28.3
7635 | 06/07/1996 | 12:36:56 AM | 12.7 | 27.1
7636 | 06/07/1996 | 01:06:56 AM | 12.7 | 26.8
7637 | 06/07/1996 | 01:36:56 AM | 12.7 | 26.8
7638 | 06/07/1996 | 02:06:56 AM | 12.7 | 25.2
7639 | 06/07/1996 | 02:36:56 AM | 12.7 | 25.2
7640 | 06/07/1996 | 03:06:56 AM | 12.7 | 25.2
7641 | 06/07/1996 | 03:36:56 AM | 12.7 | 24.2
7642 | 06/07/1996 | 04:06:56 AM | 12.7 | 23.7
7643 | 06/07/1996 | 04:36:56 AM | 12.7 | 23.7
7644 | 06/07/1996 | 05:06:56 AM | 12.7 | 23.7
7645 | 06/07/1996 | 05:36:56 AM | 12.7 | 24.6
7646 | 06/07/1996 | 06:06:56 AM | 12.7 | 26.8
7647 | 06/07/1996 | 06:36:56 AM | 12.7 | 28.3
7648 | 06/07/1996 | 07:06:56 AM | 12.7 | 31.9
7649 | 06/07/1996 | 07:36:56 AM | 12.7 | 35.9
7650 | 06/07/1996 | 08:06:56 AM | 12.7 | 39
7651 | 06/07/1996 | 08:36:56 AM | 12.7 | 42.8
7652 | 06/07/1996 | 09:06:56 AM | 12.7 | 46.6
7653 | 06/07/1996 | 09:36:56 AM | 12.7 | 49.7
7654 | 06/07/1996 | 10:06:56 AM | 12.7 | 52.7
7655 | 06/07/1996 | 10:36:56 AM | 12.7 | 55.8
7656 | 06/07/1996 | 11:06:56 AM | 12.7 | 58.6
7657 | 06/07/1996 | 11:36:56 AM | 12.7 | 60.3
7658 | 06/07/1996 | 12:06:56 PM | 12.7 | 61.9
7659 | 06/07/1996 | 12:36:56 PM | 12.7 | 63.4
7660 | 06/07/1996 | 01:06:56 PM | 12.7 | 58.8
7661 | 06/07/1996 | 01:36:56 PM | 12.7 | 55.8
7662 | 06/07/1996 | 02:06:56 PM | 12.7 | 51.2
7663 | 06/07/1996 | 02:36:56 PM | 12.7 | 52.7
7664 | 06/07/1996 | 03:06:56 PM | 12.7 | 54.2
7665 | 06/07/1996 | 03:36:56 PM | 12.7 | 52.7
7666 | 06/07/1996 | 04:06:56 PM | 12.7 | 51.2
7667 | 06/07/1996 | 04:36:56 PM | 12.7 | 49.7
7668 | 06/07/1996 | 05:06:56 PM | 12.7 | 46.6
7669 | 06/07/1996 | 05:36:56 PM | 12.7 | 45.1
7670 | 06/07/1996 | 06:06:56 PM | 12.7 | 42
7671 | 06/07/1996 | 06:36:56 PM | 12.7 | 39
7672 | 06/07/1996 | 07:06:56 PM | 12.7 | 37.5
7673 | 06/07/1996 | 07:36:56 PM | 12.7 | 35.9
7674 | 06/07/1996 | 08:06:56 PM | 12.7 | 34.4
7675 | 06/07/1996 | 08:36:56 PM | 12.7 | 32.9
7676 | 06/07/1996 | 09:06:56 PM | 12.7 | 32.9
7677 | 06/07/1996 | 09:36:56 PM | 12.7 | 31.3
7678 | 06/07/1996 | 10:06:56 PM | 12.7 | 31.3
7679 | 06/07/1996 | 10:36:56 PM | 12.7 | 29.8
7680 | 06/07/1996 | 11:06:56 PM | 12.7 | 28.3
7681 | 06/07/1996 | 11:36:56 PM | 12.7 | 28.3
7682 | 06/08/1996 | 12:06:56 AM | 12.7 | 26.8
7683 | 06/08/1996 | 12:36:56 AM | 12.7 | 26.8
7684 | 06/08/1996 | 01:06:56 AM | 12.7 | 25.6
7685 | 06/08/1996 | 01:36:56 AM | 12.7 | 25.2
7686 | 06/08/1996 | 02:06:56 AM | 12.7 | 25.2
7687 | 06/08/1996 | 02:36:56 AM | 12.7 | 23.7
7688 | 06/08/1996 | 03:06:56 AM | 12.7 | 23.7
7689 | 06/08/1996 | 03:36:56 AM | 12.7 | 23.7
7690 | 06/08/1996 | 04:06:56 AM | 12.7 | 22.4
7691 | 06/08/1996 | 04:36:56 AM | 12.7 | 22.2
7692 | 06/08/1996 | 05:06:56 AM | 12.7 | 22.2
7693 | 06/08/1996 | 05:36:56 AM | 12.7 | 23.7
7694 | 06/08/1996 | 06:06:56 AM | 12.7 | 25.2
7695 | 06/08/1996 | 06:36:56 AM | 12.7 | 28.3
7696 | 06/08/1996 | 07:06:56 AM | 12.7 | 31.3
7697 | 06/08/1996 | 07:36:56 AM | 12.7 | 35.1
7698 | 06/08/1996 | 08:06:56 AM | 12.7 | 39
7699 | 06/08/1996 | 08:36:56 AM | 12.7 | 42
7700 | 06/08/1996 | 09:06:56 AM | 12.7 | 45.1
7701 | 06/08/1996 | 09:36:56 AM | 12.7 | 48.1
7702 | 06/08/1996 | 10:06:56 AM | 12.7 | 52.7
7703 | 06/08/1996 | 10:36:56 AM | 12.7 | 55.7
7704 | 06/08/1996 | 11:06:56 AM | 12.7 | 57.3
7705 | 06/08/1996 | 11:36:56 AM | 12.7 | 57.3
7706 | 06/08/1996 | 12:06:56 PM | 12.7 | 57.8
7707 | 06/08/1996 | 12:36:56 PM | 12.7 | 58.8
7708 | 06/08/1996 | 01:06:56 PM | 12.7 | 60
7709 | 06/08/1996 | 01:36:56 PM | 12.7 | 60.1
7710 | 06/08/1996 | 02:06:56 PM | 12.7 | 58.8
7711 | 06/08/1996 | 02:36:56 PM | 12.7 | 58.8
7712 | 06/08/1996 | 03:06:56 PM | 12.7 | 57.3
7713 | 06/08/1996 | 03:36:56 PM | 12.7 | 55.8
7714 | 06/08/1996 | 04:06:56 PM | 12.7 | 54.2
7715 | 06/08/1996 | 04:36:56 PM | 12.7 | 51.2
7716 | 06/08/1996 | 05:06:56 PM | 12.7 | 48.4
7717 | 06/08/1996 | 05:36:56 PM | 12.7 | 46.6
7718 | 06/08/1996 | 06:06:56 PM | 12.7 | 43.5
7719 | 06/08/1996 | 06:36:56 PM | 12.7 | 40.5
7720 | 06/08/1996 | 07:06:56 PM | 12.7 | 37.5
7721 | 06/08/1996 | 07:36:56 PM | 12.7 | 35.9
7722 | 06/08/1996 | 08:06:56 PM | 12.7 | 34.3
7723 | 06/08/1996 | 08:36:56 PM | 12.7 | 32.9
7724 | 06/08/1996 | 09:06:56 PM | 12.7 | 31.3
7725 | 06/08/1996 | 09:36:56 PM | 12.7 | 29.8
7726 | 06/08/1996 | 10:06:56 PM | 12.7 | 28.4
7727 | 06/08/1996 | 10:36:56 PM | 12.7 | 28.3
7728 | 06/08/1996 | 11:06:56 PM | 12.7 | 27.7
7729 | 06/08/1996 | 11:36:56 PM | 12.7 | 26.8
7730 | 06/09/1996 | 12:06:56 AM | 12.7 | 25.9
7731 | 06/09/1996 | 12:36:56 AM | 12.7 | 25.2
7732 | 06/09/1996 | 01:06:56 AM | 12.7 | 24.3
7733 | 06/09/1996 | 01:36:56 AM | 12.7 | 23.7
7734 | 06/09/1996 | 02:06:56 AM | 12.7 | 23.6
7735 | 06/09/1996 | 02:36:56 AM | 12.7 | 22.2
7736 | 06/09/1996 | 03:06:56 AM | 12.7 | 22.2
7737 | 06/09/1996 | 03:36:56 AM | 12.7 | 20.9
7738 | 06/09/1996 | 04:06:56 AM | 12.7 | 20.7
7739 | 06/09/1996 | 04:36:56 AM | 12.7 | 20.7
7740 | 06/09/1996 | 05:06:56 AM | 12.7 | 20.7
7741 | 06/09/1996 | 05:36:56 AM | 12.7 | 22.2
7742 | 06/09/1996 | 06:06:56 AM | 12.7 | 23.7
7743 | 06/09/1996 | 06:36:56 AM | 12.7 | 26.8
7744 | 06/09/1996 | 07:06:56 AM | 12.7 | 31.2
7745 | 06/09/1996 | 07:36:56 AM | 12.7 | 34.4
7746 | 06/09/1996 | 08:06:56 AM | 12.7 | 37.6
7747 | 06/09/1996 | 08:36:56 AM | 12.7 | 42
7748 | 06/09/1996 | 09:06:56 AM | 12.7 | 45.1
7749 | 06/09/1996 | 09:36:56 AM | 12.7 | 48.1
7750 | 06/09/1996 | 10:06:56 AM | 12.7 | 52.2
7751 | 06/09/1996 | 10:36:56 AM | 12.7 | 54.2
7752 | 06/09/1996 | 11:06:56 AM | 12.7 | 55.8
7753 | 06/09/1996 | 11:36:56 AM | 12.7 | 55.8
7754 | 06/09/1996 | 12:06:56 PM | 12.7 | 57.2
7755 | 06/09/1996 | 12:36:56 PM | 12.7 | 56
7756 | 06/09/1996 | 01:06:56 PM | 12.7 | 56.9
7757 | 06/09/1996 | 01:36:56 PM | 12.7 | 56
7758 | 06/09/1996 | 02:06:56 PM | 12.7 | 55.8
7759 | 06/09/1996 | 02:36:56 PM | 12.7 | 54.3
7760 | 06/09/1996 | 03:06:56 PM | 12.7 | 54.1
7761 | 06/09/1996 | 03:36:56 PM | 12.7 | 52
7762 | 06/09/1996 | 04:06:56 PM | 12.7 | 49.7
7763 | 06/09/1996 | 04:36:56 PM | 12.7 | 48.1
7764 | 06/09/1996 | 05:06:56 PM | 12.7 | 45.5
7765 | 06/09/1996 | 05:36:56 PM | 12.7 | 43.2
7766 | 06/09/1996 | 06:06:56 PM | 12.7 | 40.5
7767 | 06/09/1996 | 06:36:56 PM | 12.7 | 37.5
7768 | 06/09/1996 | 07:06:56 PM | 12.7 | 34.4
7769 | 06/09/1996 | 07:36:56 PM | 12.7 | 32.9
7770 | 06/09/1996 | 08:06:56 PM | 12.7 | 31.3
7771 | 06/09/1996 | 08:36:56 PM | 12.7 | 29.8
7772 | 06/09/1996 | 09:06:56 PM | 12.7 | 29.6
7773 | 06/09/1996 | 09:36:56 PM | 12.7 | 28.3
7774 | 06/09/1996 | 10:06:56 PM | 12.7 | 26.9
7775 | 06/09/1996 | 10:36:56 PM | 12.7 | 26.8
7776 | 06/09/1996 | 11:06:56 PM | 12.7 | 25.8
7777 | 06/09/1996 | 11:36:56 PM | 12.7 | 25.2
7778 | 06/10/1996 | 12:06:56 AM | 12.7 | 25.1
7779 | 06/10/1996 | 12:36:56 AM | 12.7 | 23.7
7780 | 06/10/1996 | 01:06:56 AM | 12.7 | 23.7
7781 | 06/10/1996 | 01:36:56 AM | 12.7 | 22.2
7782 | 06/10/1996 | 02:06:56 AM | 12.7 | 22.2
7783 | 06/10/1996 | 02:36:56 AM | 12.7 | 20.9
7784 | 06/10/1996 | 03:06:56 AM | 12.7 | 20.7
7785 | 06/10/1996 | 03:36:56 AM | 12.7 | 20.7
7786 | 06/10/1996 | 04:06:56 AM | 12.7 | 19.1
7787 | 06/10/1996 | 04:36:56 AM | 12.7 | 19.1
7788 | 06/10/1996 | 05:06:56 AM | 12.7 | 19.1
7789 | 06/10/1996 | 05:36:56 AM | 12.7 | 20.7
7790 | 06/10/1996 | 06:06:56 AM | 12.7 | 23.7
7791 | 06/10/1996 | 06:36:56 AM | 12.7 | 26.7
7792 | 06/10/1996 | 07:06:56 AM | 12.7 | 29.8
7793 | 06/10/1996 | 07:36:56 AM | 12.7 | 32.9
7794 | 06/10/1996 | 08:06:56 AM | 12.7 | 37.5
7795 | 06/10/1996 | 08:36:56 AM | 12.7 | 40.5
7796 | 06/10/1996 | 09:06:56 AM | 12.7 | 44.5
7797 | 06/10/1996 | 09:36:56 AM | 12.7 | 48.1
7798 | 06/10/1996 | 10:06:56 AM | 12.7 | 51.2
7799 | 06/10/1996 | 10:36:56 AM | 12.7 | 54.2
7800 | 06/10/1996 | 11:06:56 AM | 12.7 | 55.8
7801 | 06/10/1996 | 11:36:56 AM | 12.7 | 58.1
7802 | 06/10/1996 | 12:06:56 PM | 12.7 | 59.5
7803 | 06/10/1996 | 12:36:56 PM | 12.7 | 60.3
7804 | 06/10/1996 | 01:06:56 PM | 12.7 | 61.9
7805 | 06/10/1996 | 01:36:56 PM | 12.7 | 58.8
7806 | 06/10/1996 | 02:06:56 PM | 12.7 | 58.8
7807 | 06/10/1996 | 02:36:56 PM | 12.7 | 56.2
7808 | 06/10/1996 | 03:06:56 PM | 12.7 | 54.2
7809 | 06/10/1996 | 03:36:56 PM | 12.7 | 52.7
7810 | 06/10/1996 | 04:06:56 PM | 12.7 | 49.7
7811 | 06/10/1996 | 04:36:56 PM | 12.7 | 48.1
7812 | 06/10/1996 | 05:06:56 PM | 12.7 | 45.1
7813 | 06/10/1996 | 05:36:56 PM | 12.7 | 43.3
7814 | 06/10/1996 | 06:06:56 PM | 12.7 | 40.5
7815 | 06/10/1996 | 06:36:56 PM | 12.7 | 37.5
7816 | 06/10/1996 | 07:06:56 PM | 12.7 | 34.4
7817 | 06/10/1996 | 07:36:56 PM | 12.7 | 32.9
18981 | 07/31/1996 | 04:48:14 AM | 88.9 | 28.5
18982 | 07/31/1996 | 05:18:16 AM | 88.9 | 30
18983 | 07/31/1996 | 05:48:17 AM | 88.9 | 31.2
18984 | 07/31/1996 | 06:18:19 AM | 88.9 | 32.8
18985 | 07/31/1996 | 06:48:20 AM | 88.9 | 34.6
18986 | 07/31/1996 | 07:18:21 AM | 88.9 | 36.1
18987 | 07/31/1996 | 07:48:23 AM | 88.9 | 38.1
18988 | 07/31/1996 | 08:18:24 AM | 88.9 | 40.7
18989 | 07/31/1996 | 08:48:26 AM | 88.9 | 42.2
18990 | 07/31/1996 | 09:18:27 AM | 88.9 | 45.3
18991 | 07/31/1996 | 09:48:29 AM | 88.9 | 46.8
18992 | 07/31/1996 | 10:18:30 AM | 88.9 | 48.3
18993 | 07/31/1996 | 10:48:32 AM | 88.9 | 49.9
18994 | 07/31/1996 | 11:18:33 AM | 88.9 | 51.1
18995 | 07/31/1996 | 11:48:34 AM | 88.9 | 51.4
18996 | 07/31/1996 | 12:18:36 PM | 88.9 | 51.4
18997 | 07/31/1996 | 12:48:37 PM | 88.9 | 52
18998 | 07/31/1996 | 01:18:39 PM | 88.9 | 52
18999 | 07/31/1996 | 01:48:40 PM | 88.9 | 51.4
19000 | 07/31/1996 | 02:18:42 PM | 88.9 | 51.4
19001 | 07/31/1996 | 02:48:43 PM | 88.9 | 50.9
19002 | 07/31/1996 | 03:18:40 PM | 88.9 | 49.9
19003 | 07/31/1996 | 03:48:37 PM | 88.9 | 48.3
19004 | 07/31/1996 | 04:18:34 PM | 88.9 | 46.8
19005 | 07/31/1996 | 04:48:32 PM | 88.9 | 46.1
19006 | 07/31/1996 | 05:18:29 PM | 88.9 | 44.6
19007 | 07/31/1996 | 05:48:26 PM | 88.9 | 42.9
19008 | 07/31/1996 | 06:18:23 PM | 88.9 | 41.6
19009 | 07/31/1996 | 06:48:20 PM | 88.9 | 40.7
19010 | 07/31/1996 | 07:18:17 PM | 88.9 | 39.2
19011 | 07/31/1996 | 07:48:14 PM | 88.9 | 37.7
19012 | 07/31/1996 | 08:18:11 PM | 88.9 | 37.4
19013 | 07/31/1996 | 08:48:09 PM | 88.9 | 36.1
19014 | 07/31/1996 | 09:18:06 PM | 88.9 | 35.9
19015 | 07/31/1996 | 09:48:03 PM | 88.9 | 34.6
19016 | 07/31/1996 | 10:18:04 PM | 88.9 | 34.3
19017 | 07/31/1996 | 10:48:06 PM | 88.9 | 33.1
19018 | 07/31/1996 | 11:18:07 PM | 88.9 | 33.1
19019 | 07/31/1996 | 11:48:09 PM | 88.9 | 31.5
19020 | 07/01/1996 | 12:18:11 AM | 114.3 | 35.7
19021 | 07/01/1996 | 12:48:11 AM | 114.3 | 34.2
19022 | 07/01/1996 | 01:18:11 AM | 114.3 | 34.2
19023 | 07/01/1996 | 01:48:11 AM | 114.3 | 34.2
19024 | 07/01/1996 | 02:18:11 AM | 114.3 | 32.7
19025 | 07/01/1996 | 02:48:11 AM | 114.3 | 32.7
19026 | 07/01/1996 | 03:18:11 AM | 114.3 | 32.7
19027 | 07/01/1996 | 03:48:11 AM | 114.3 | 31.4
19028 | 07/01/1996 | 04:18:11 AM | 114.3 | 31.1
19029 | 07/01/1996 | 04:48:11 AM | 114.3 | 31.1
19030 | 07/01/1996 | 05:18:11 AM | 114.3 | 30.6
19031 | 07/01/1996 | 05:48:11 AM | 114.3 | 29.7
19032 | 07/01/1996 | 06:18:11 AM | 114.3 | 29.6
19033 | 07/01/1996 | 06:48:11 AM | 114.3 | 29.7
19034 | 07/01/1996 | 07:18:11 AM | 114.3 | 30.7
19035 | 07/01/1996 | 07:48:11 AM | 114.3 | 31.1
19036 | 07/01/1996 | 08:18:11 AM | 114.3 | 31.1
19037 | 07/01/1996 | 08:48:11 AM | 114.3 | 32.7
19038 | 07/01/1996 | 09:18:11 AM | 114.3 | 34.2
19039 | 07/01/1996 | 09:48:11 AM | 114.3 | 35
19040 | 07/01/1996 | 10:18:11 AM | 114.3 | 35.7
19041 | 07/01/1996 | 10:48:11 AM | 114.3 | 37.3
19042 | 07/01/1996 | 11:18:11 AM | 114.3 | 38.8
19043 | 07/01/1996 | 11:48:11 AM | 114.3 | 40.3
19044 | 07/01/1996 | 12:18:11 PM | 114.3 | 41.8
19045 | 07/01/1996 | 12:48:11 PM | 114.3 | 42.8
19046 | 07/01/1996 | 01:18:11 PM | 114.3 | 43.4
19047 | 07/01/1996 | 01:48:11 PM | 114.3 | 44.9
19048 | 07/01/1996 | 02:18:11 PM | 114.3 | 45.4
19049 | 07/01/1996 | 02:48:11 PM | 114.3 | 46.4
19050 | 07/01/1996 | 03:18:11 PM | 114.3 | 46.4
19051 | 07/01/1996 | 03:48:11 PM | 114.3 | 47.8
19052 | 07/01/1996 | 04:18:11 PM | 114.3 | 47.9
19053 | 07/01/1996 | 04:48:11 PM | 114.3 | 47.9
19054 | 07/01/1996 | 05:18:11 PM | 114.3 | 47.9
19055 | 07/01/1996 | 05:48:11 PM | 114.3 | 46.6
19056 | 07/01/1996 | 06:18:11 PM | 114.3 | 46.4
19057 | 07/01/1996 | 06:48:11 PM | 114.3 | 45.9
19058 | 07/01/1996 | 07:18:11 PM | 114.3 | 44.9
19059 | 07/01/1996 | 07:48:11 PM | 114.3 | 43.4
19060 | 07/01/1996 | 08:18:11 PM | 114.3 | 43
19061 | 07/01/1996 | 08:48:11 PM | 114.3 | 41.8
19062 | 07/01/1996 | 09:18:11 PM | 114.3 | 40.3
19063 | 07/01/1996 | 09:48:11 PM | 114.3 | 40.3
19064 | 07/01/1996 | 10:18:11 PM | 114.3 | 38.8
19065 | 07/01/1996 | 10:48:11 PM | 114.3 | 38.8
19066 | 07/01/1996 | 11:18:11 PM | 114.3 | 37.8
19067 | 07/01/1996 | 11:48:11 PM | 114.3 | 37.3
19068 | 07/02/1996 | 12:18:11 AM | 114.3 | 37
19069 | 07/02/1996 | 12:48:11 AM | 114.3 | 35.7
19070 | 07/02/1996 | 01:18:11 AM | 114.3 | 35.7
19071 | 07/02/1996 | 01:48:11 AM | 114.3 | 35.4
19072 | 07/02/1996 | 02:18:11 AM | 114.3 | 34.2
19073 | 07/02/1996 | 02:48:11 AM | 114.3 | 34.2
19074 | 07/02/1996 | 03:18:11 AM | 114.3 | 34.2
19075 | 07/02/1996 | 03:48:11 AM | 114.3 | 32.7
19076 | 07/02/1996 | 04:18:11 AM | 114.3 | 32.7
19077 | 07/02/1996 | 04:48:11 AM | 114.3 | 32.7
19078 | 07/02/1996 | 05:18:11 AM | 114.3 | 32.4
19079 | 07/02/1996 | 05:48:11 AM | 114.3 | 31.2
19080 | 07/02/1996 | 06:18:11 AM | 114.3 | 31.1
19081 | 07/02/1996 | 06:48:11 AM | 114.3 | 31.1
19082 | 07/02/1996 | 07:18:11 AM | 114.3 | 32.2
19083 | 07/02/1996 | 07:48:11 AM | 114.3 | 32.7
19084 | 07/02/1996 | 08:18:11 AM | 114.3 | 32.7
19085 | 07/02/1996 | 08:48:11 AM | 114.3 | 34.2
19086 | 07/02/1996 | 09:18:11 AM | 114.3 | 35.7
19087 | 07/02/1996 | 09:48:11 AM | 114.3 | 35.8
19088 | 07/02/1996 | 10:18:11 AM | 114.3 | 37.3
19089 | 07/02/1996 | 10:48:11 AM | 114.3 | 38.8
19090 | 07/02/1996 | 11:18:11 AM | 114.3 | 40.3
19091 | 07/02/1996 | 11:48:11 AM | 114.3 | 41.8
19092 | 07/02/1996 | 12:18:11 PM | 114.3 | 42.3
19093 | 07/02/1996 | 12:48:11 PM | 114.3 | 43.4
19094 | 07/02/1996 | 01:18:11 PM | 114.3 | 44.9
19095 | 07/02/1996 | 01:48:11 PM | 114.3 | 44.9
19096 | 07/02/1996 | 02:18:11 PM | 114.3 | 44.9
19097 | 07/02/1996 | 02:48:11 PM | 114.3 | 44.9
19098 | 07/02/1996 | 03:18:11 PM | 114.3 | 45.9
19099 | 07/02/1996 | 03:48:11 PM | 114.3 | 46.4
19100 | 07/02/1996 | 04:18:11 PM | 114.3 | 46.4
19101 | 07/02/1996 | 04:48:11 PM | 114.3 | 46.4
19102 | 07/02/1996 | 05:18:11 PM | 114.3 | 45.9
19103 | 07/02/1996 | 05:48:11 PM | 114.3 | 44.9
19104 | 07/02/1996 | 06:18:11 PM | 114.3 | 44.9
19105 | 07/02/1996 | 06:48:11 PM | 114.3 | 43.8
19106 | 07/02/1996 | 07:18:11 PM | 114.3 | 43.4
19107 | 07/02/1996 | 07:48:11 PM | 114.3 | 42.1
19108 | 07/02/1996 | 08:18:11 PM | 114.3 | 41.8
19109 | 07/02/1996 | 08:48:11 PM | 114.3 | 40.3
19110 | 07/02/1996 | 09:18:11 PM | 114.3 | 40.3
19111 | 07/02/1996 | 09:48:11 PM | 114.3 | 38.8
19112 | 07/02/1996 | 10:18:11 PM | 114.3 | 38.8
19113 | 07/02/1996 | 10:48:11 PM | 114.3 | 38.6
19114 | 07/02/1996 | 11:18:11 PM | 114.3 | 37.3
19115 | 07/02/1996 | 11:48:11 PM | 114.3 | 37.3
19116 | 07/03/1996 | 12:18:11 AM | 114.3 | 36.5
19117 | 07/03/1996 | 12:48:11 AM | 114.3 | 35.7
19118 | 07/03/1996 | 01:18:11 AM | 114.3 | 35.7
19119 | 07/03/1996 | 01:48:11 AM | 114.3 | 35.5
19120 | 07/03/1996 | 02:18:11 AM | 114.3 | 34.2
19121 | 07/03/1996 | 02:48:11 AM | 114.3 | 34.2
19122 | 07/03/1996 | 03:18:11 AM | 114.3 | 34.2
19123 | 07/03/1996 | 03:48:11 AM | 114.3 | 33.1
19124 | 07/03/1996 | 04:18:11 AM | 114.3 | 32.7
19125 | 07/03/1996 | 04:48:11 AM | 114.3 | 32.7
19126 | 07/03/1996 | 05:18:11 AM | 114.3 | 32.7
19127 | 07/03/1996 | 05:48:11 AM | 114.3 | 32.4
19128 | 07/03/1996 | 06:18:11 AM | 114.3 | 32.4
19129 | 07/03/1996 | 06:48:11 AM | 114.3 | 32.7
19130 | 07/03/1996 | 07:18:11 AM | 114.3 | 32.7
19131 | 07/03/1996 | 07:48:11 AM | 114.3 | 32.7
19132 | 07/03/1996 | 08:18:11 AM | 114.3 | 34.2
19133 | 07/03/1996 | 08:48:11 AM | 114.3 | 34.2
19134 | 07/03/1996 | 09:18:11 AM | 114.3 | 35.7
19135 | 07/03/1996 | 09:48:11 AM | 114.3 | 37.2
19136 | 07/03/1996 | 10:18:11 AM | 114.3 | 37.6
19137 | 07/03/1996 | 10:48:11 AM | 114.3 | 38.8
19138 | 07/03/1996 | 11:18:11 AM | 114.3 | 40.3
19139 | 07/03/1996 | 11:48:11 AM | 114.3 | 41.2
19140 | 07/03/1996 | 12:18:11 PM | 114.3 | 41.8
19141 | 07/03/1996 | 12:48:11 PM | 114.3 | 43.4
19142 | 07/03/1996 | 01:18:11 PM | 114.3 | 43.5
19143 | 07/03/1996 | 01:48:11 PM | 114.3 | 44.9
19144 | 07/03/1996 | 02:18:11 PM | 114.3 | 44.9
19145 | 07/03/1996 | 02:48:11 PM | 114.3 | 44.9
19146 | 07/03/1996 | 03:18:11 PM | 114.3 | 45.7
19147 | 07/03/1996 | 03:48:11 PM | 114.3 | 45.7
19148 | 07/03/1996 | 04:18:11 PM | 114.3 | 45.1
19149 | 07/03/1996 | 04:48:11 PM | 114.3 | 44.9
19150 | 07/03/1996 | 05:18:11 PM | 114.3 | 44.9
19151 | 07/03/1996 | 05:48:11 PM | 114.3 | 44.9
19152 | 07/03/1996 | 06:18:11 PM | 114.3 | 43.4
19153 | 07/03/1996 | 06:48:11 PM | 114.3 | 43.4
19154 | 07/03/1996 | 07:18:11 PM | 114.3 | 41.8
19155 | 07/03/1996 | 07:48:11 PM | 114.3 | 41.8
19156 | 07/03/1996 | 08:18:11 PM | 114.3 | 40.3
19157 | 07/03/1996 | 08:48:11 PM | 114.3 | 38.8
19158 | 07/03/1996 | 09:18:11 PM | 114.3 | 38.8
19159 | 07/03/1996 | 09:48:11 PM | 114.3 | 37.3
19160 | 07/03/1996 | 10:18:11 PM | 114.3 | 37.3
19161 | 07/03/1996 | 10:48:11 PM | 114.3 | 36
19162 | 07/03/1996 | 11:18:11 PM | 114.3 | 35.7
19163 | 07/03/1996 | 11:48:11 PM | 114.3 | 35.6
19164 | 07/04/1996 | 12:18:11 AM | 114.3 | 34.2
19165 | 07/04/1996 | 12:48:11 AM | 114.3 | 34.2
19166 | 07/04/1996 | 01:18:11 AM | 114.3 | 33.1
17356 | 07/28/1996 | 08:18:16 AM | 38.1 | 31.2
7514 | 06/04/1996 | 12:06:56 PM | 12.7 | 58.8
7515 | 06/04/1996 | 12:36:56 PM | 12.7 | 59
7516 | 06/04/1996 | 01:06:56 PM | 12.7 | 58.8
7517 | 06/04/1996 | 01:36:56 PM | 12.7 | 58.8
7518 | 06/04/1996 | 02:06:56 PM | 12.7 | 57.3
7519 | 06/04/1996 | 02:36:56 PM | 12.7 | 56.4
7520 | 06/04/1996 | 03:06:56 PM | 12.7 | 54.3
7521 | 06/04/1996 | 03:36:56 PM | 12.7 | 52.7
7522 | 06/04/1996 | 04:06:56 PM | 12.7 | 51.2
7523 | 06/04/1996 | 04:36:56 PM | 12.7 | 49.7
7524 | 06/04/1996 | 05:06:56 PM | 12.7 | 46.6
7525 | 06/04/1996 | 05:36:56 PM | 12.7 | 43.6
7526 | 06/04/1996 | 06:06:56 PM | 12.7 | 41.1
7527 | 06/04/1996 | 06:36:56 PM | 12.7 | 39
7528 | 06/04/1996 | 07:06:56 PM | 12.7 | 35.9
7529 | 06/04/1996 | 07:36:56 PM | 12.7 | 34.4
7530 | 06/04/1996 | 08:06:56 PM | 12.7 | 32.9
7531 | 06/04/1996 | 08:36:56 PM | 12.7 | 31.3
7532 | 06/04/1996 | 09:06:56 PM | 12.7 | 30.5
7533 | 06/04/1996 | 09:36:56 PM | 12.7 | 29.8
7534 | 06/04/1996 | 10:06:56 PM | 12.7 | 28.3
7535 | 06/04/1996 | 10:36:56 PM | 12.7 | 28.3
7536 | 06/04/1996 | 11:06:56 PM | 12.7 | 26.8
7537 | 06/04/1996 | 11:36:56 PM | 12.7 | 26.8
7538 | 06/05/1996 | 12:06:56 AM | 12.7 | 25.5
7539 | 06/05/1996 | 12:36:56 AM | 12.7 | 25.2
7540 | 06/05/1996 | 01:06:56 AM | 12.7 | 25.2
7541 | 06/05/1996 | 01:36:56 AM | 12.7 | 23.7
7542 | 06/05/1996 | 02:06:56 AM | 12.7 | 23.7
7543 | 06/05/1996 | 02:36:56 AM | 12.7 | 23
7544 | 06/05/1996 | 03:06:56 AM | 12.7 | 22.2
7545 | 06/05/1996 | 03:36:56 AM | 12.7 | 22.2
7546 | 06/05/1996 | 04:06:56 AM | 12.7 | 21.4
7547 | 06/05/1996 | 04:36:56 AM | 12.7 | 20.7
7548 | 06/05/1996 | 05:06:56 AM | 12.7 | 20.9
7549 | 06/05/1996 | 05:36:56 AM | 12.7 | 22.2
7550 | 06/05/1996 | 06:06:56 AM | 12.7 | 23.7
7551 | 06/05/1996 | 06:36:56 AM | 12.7 | 26.8
7552 | 06/05/1996 | 07:06:56 AM | 12.7 | 29.8
7553 | 06/05/1996 | 07:36:56 AM | 12.7 | 32.9
7554 | 06/05/1996 | 08:06:56 AM | 12.7 | 37.5
7555 | 06/05/1996 | 08:36:56 AM | 12.7 | 40.5
7556 | 06/05/1996 | 09:06:56 AM | 12.7 | 43.6
7557 | 06/05/1996 | 09:36:56 AM | 12.7 | 46.6
7558 | 06/05/1996 | 10:06:56 AM | 12.7 | 49.7
7559 | 06/05/1996 | 10:36:56 AM | 12.7 | 51.2
7560 | 06/05/1996 | 11:06:56 AM | 12.7 | 54.2
7561 | 06/05/1996 | 11:36:56 AM | 12.7 | 57.3
7562 | 06/05/1996 | 12:06:56 PM | 12.7 | 58.7
7563 | 06/05/1996 | 12:36:56 PM | 12.7 | 58.8
7564 | 06/05/1996 | 01:06:56 PM | 12.7 | 60.3
7565 | 06/05/1996 | 01:36:56 PM | 12.7 | 60.3
7566 | 06/05/1996 | 02:06:56 PM | 12.7 | 60.2
7567 | 06/05/1996 | 02:36:56 PM | 12.7 | 58.8
7568 | 06/05/1996 | 03:06:56 PM | 12.7 | 57.3
7569 | 06/05/1996 | 03:36:56 PM | 12.7 | 55.8
7570 | 06/05/1996 | 04:06:56 PM | 12.7 | 54.2
7571 | 06/05/1996 | 04:36:56 PM | 12.7 | 52.7
7572 | 06/05/1996 | 05:06:56 PM | 12.7 | 51
7573 | 06/05/1996 | 05:36:56 PM | 12.7 | 46.6
7574 | 06/05/1996 | 06:06:56 PM | 12.7 | 43.6
7575 | 06/05/1996 | 06:36:56 PM | 12.7 | 40.6
7576 | 06/05/1996 | 07:06:56 PM | 12.7 | 39
7577 | 06/05/1996 | 07:36:56 PM | 12.7 | 36
7578 | 06/05/1996 | 08:06:56 PM | 12.7 | 34.4
7579 | 06/05/1996 | 08:36:56 PM | 12.7 | 32.9
7580 | 06/05/1996 | 09:06:56 PM | 12.7 | 32.7
7581 | 06/05/1996 | 09:36:56 PM | 12.7 | 31.3
7582 | 06/05/1996 | 10:06:56 PM | 12.7 | 29.8
7583 | 06/05/1996 | 10:36:56 PM | 12.7 | 29.6
7584 | 06/05/1996 | 11:06:56 PM | 12.7 | 28.3
7585 | 06/05/1996 | 11:36:56 PM | 12.7 | 27.1
7586 | 06/06/1996 | 12:06:56 AM | 12.7 | 26.8
7587 | 06/06/1996 | 12:36:56 AM | 12.7 | 25.3
7588 | 06/06/1996 | 01:06:56 AM | 12.7 | 25.2
7589 | 06/06/1996 | 01:36:56 AM | 12.7 | 24.9
7590 | 06/06/1996 | 02:06:56 AM | 12.7 | 23.7
7591 | 06/06/1996 | 02:36:56 AM | 12.7 | 23.7
7592 | 06/06/1996 | 03:06:56 AM | 12.7 | 22.6
7593 | 06/06/1996 | 03:36:56 AM | 12.7 | 22.2
7594 | 06/06/1996 | 04:06:56 AM | 12.7 | 22.2
7595 | 06/06/1996 | 04:36:56 AM | 12.7 | 21.5
7596 | 06/06/1996 | 05:06:56 AM | 12.7 | 21.8
7597 | 06/06/1996 | 05:36:56 AM | 12.7 | 22.2
7598 | 06/06/1996 | 06:06:56 AM | 12.7 | 24.8
7599 | 06/06/1996 | 06:36:56 AM | 12.7 | 26.8
7600 | 06/06/1996 | 07:06:56 AM | 12.7 | 30.3
7601 | 06/06/1996 | 07:36:56 AM | 12.7 | 34.4
7602 | 06/06/1996 | 08:06:56 AM | 12.7 | 37.5
7603 | 06/06/1996 | 08:36:56 AM | 12.7 | 42
7604 | 06/06/1996 | 09:06:56 AM | 12.7 | 45.1
7605 | 06/06/1996 | 09:36:56 AM | 12.7 | 48.1
7606 | 06/06/1996 | 10:06:56 AM | 12.7 | 51.2
7607 | 06/06/1996 | 10:36:56 AM | 12.7 | 53.1
7608 | 06/06/1996 | 11:06:56 AM | 12.7 | 55.8
7609 | 06/06/1996 | 11:36:56 AM | 12.7 | 57.3
7610 | 06/06/1996 | 12:06:56 PM | 12.7 | 58.8
7611 | 06/06/1996 | 12:36:56 PM | 12.7 | 60.3
7612 | 06/06/1996 | 01:06:56 PM | 12.7 | 60.3
7613 | 06/06/1996 | 01:36:56 PM | 12.7 | 60.8
7614 | 06/06/1996 | 02:06:56 PM | 12.7 | 61.5
7615 | 06/06/1996 | 02:36:56 PM | 12.7 | 60.3
7616 | 06/06/1996 | 03:06:56 PM | 12.7 | 59.1
7617 | 06/06/1996 | 03:36:56 PM | 12.7 | 57.8
7618 | 06/06/1996 | 04:06:56 PM | 12.7 | 55.8
7619 | 06/06/1996 | 04:36:56 PM | 12.7 | 54.2
7620 | 06/06/1996 | 05:06:56 PM | 12.7 | 51.9
7621 | 06/06/1996 | 05:36:56 PM | 12.7 | 49.7
7622 | 06/06/1996 | 06:06:56 PM | 12.7 | 46.6
7623 | 06/06/1996 | 06:36:56 PM | 12.7 | 43.6
7624 | 06/06/1996 | 07:06:56 PM | 12.7 | 40.5
7625 | 06/06/1996 | 07:36:56 PM | 12.7 | 38.7
7626 | 06/06/1996 | 08:06:56 PM | 12.7 | 36.2
7627 | 06/06/1996 | 08:36:56 PM | 12.7 | 34.5
7628 | 06/06/1996 | 09:06:56 PM | 12.7 | 33
7629 | 06/06/1996 | 09:36:56 PM | 12.7 | 32.9
7630 | 06/06/1996 | 10:06:56 PM | 12.7 | 31.3
7631 | 06/06/1996 | 10:36:56 PM | 12.7 | 30.2
7632 | 06/06/1996 | 11:06:56 PM | 12.7 | 29.8
7198 | 05/28/1996 | 10:06:56 PM | 139.7 | 25
7199 | 05/28/1996 | 10:36:56 PM | 139.7 | 23.5
7200 | 05/28/1996 | 11:06:56 PM | 139.7 | 23.4
7201 | 05/28/1996 | 11:36:56 PM | 139.7 | 23.4
7202 | 05/29/1996 | 12:06:56 AM | 139.7 | 22.9
7203 | 05/29/1996 | 12:36:56 AM | 139.7 | 21.9
7204 | 05/29/1996 | 01:06:56 AM | 139.7 | 21.9
7205 | 05/29/1996 | 01:36:56 AM | 139.7 | 21.9
7206 | 05/29/1996 | 02:06:56 AM | 139.7 | 20.7
7207 | 05/29/1996 | 02:36:56 AM | 139.7 | 20.4
7208 | 05/29/1996 | 03:06:56 AM | 139.7 | 20.4
7209 | 05/29/1996 | 03:36:56 AM | 139.7 | 20.4
7210 | 05/29/1996 | 04:06:56 AM | 139.7 | 19.3
7211 | 05/29/1996 | 04:36:56 AM | 139.7 | 18.9
7212 | 05/29/1996 | 05:06:56 AM | 139.7 | 18.9
7213 | 05/29/1996 | 05:36:56 AM | 139.7 | 18.9
7214 | 05/29/1996 | 06:06:56 AM | 139.7 | 18.9
7215 | 05/29/1996 | 06:36:56 AM | 139.7 | 18.7
7216 | 05/29/1996 | 07:06:56 AM | 139.7 | 18.9
7217 | 05/29/1996 | 07:36:56 AM | 139.7 | 18.9
7218 | 05/29/1996 | 08:06:56 AM | 139.7 | 18.9
7219 | 05/29/1996 | 08:36:56 AM | 139.7 | 18.9
7220 | 05/29/1996 | 09:06:56 AM | 139.7 | 20.4
7221 | 05/29/1996 | 09:36:56 AM | 139.7 | 20.4
7222 | 05/29/1996 | 10:06:56 AM | 139.7 | 21.9
7223 | 05/29/1996 | 10:36:56 AM | 139.7 | 21.9
7224 | 05/29/1996 | 11:06:56 AM | 139.7 | 23.4
7225 | 05/29/1996 | 11:36:56 AM | 139.7 | 24.6
7226 | 05/29/1996 | 12:06:56 PM | 139.7 | 25
7227 | 05/29/1996 | 12:36:56 PM | 139.7 | 26.5
7228 | 05/29/1996 | 01:06:56 PM | 139.7 | 26.9
7229 | 05/29/1996 | 01:36:56 PM | 139.7 | 28
7230 | 05/29/1996 | 02:06:56 PM | 139.7 | 29.2
7231 | 05/29/1996 | 02:36:56 PM | 139.7 | 29.5
7232 | 05/29/1996 | 03:06:56 PM | 139.7 | 29.5
7233 | 05/29/1996 | 03:36:56 PM | 139.7 | 30.8
7234 | 05/29/1996 | 04:06:56 PM | 139.7 | 31.1
7235 | 05/29/1996 | 04:36:56 PM | 139.7 | 31.1
7236 | 05/29/1996 | 05:06:56 PM | 139.7 | 31.1
7237 | 05/29/1996 | 05:36:56 PM | 139.7 | 31
7238 | 05/29/1996 | 06:06:56 PM | 139.7 | 29.5
7239 | 05/29/1996 | 06:36:56 PM | 139.7 | 29.5
7240 | 05/29/1996 | 07:06:56 PM | 139.7 | 29.5
7241 | 05/29/1996 | 07:36:56 PM | 139.7 | 28
7242 | 05/29/1996 | 08:06:56 PM | 139.7 | 28
7243 | 05/29/1996 | 08:36:56 PM | 139.7 | 26.9
7244 | 05/29/1996 | 09:06:56 PM | 139.7 | 26.5
7245 | 05/29/1996 | 09:36:56 PM | 139.7 | 26.4
7246 | 05/29/1996 | 10:06:56 PM | 139.7 | 25
7247 | 05/29/1996 | 10:36:56 PM | 139.7 | 25
7248 | 05/29/1996 | 11:06:56 PM | 139.7 | 24.5
7249 | 05/29/1996 | 11:36:56 PM | 139.7 | 23.4
7250 | 05/30/1996 | 12:06:56 AM | 139.7 | 23.4
7251 | 05/30/1996 | 12:36:56 AM | 139.7 | 23.4
7252 | 05/30/1996 | 01:06:56 AM | 139.7 | 21.9
7253 | 05/30/1996 | 01:36:56 AM | 139.7 | 21.9
7254 | 05/30/1996 | 02:06:56 AM | 139.7 | 21.9
7255 | 05/30/1996 | 02:36:56 AM | 139.7 | 21
7256 | 05/30/1996 | 03:06:56 AM | 139.7 | 20.4
7257 | 05/30/1996 | 03:36:56 AM | 139.7 | 20.4
7258 | 05/30/1996 | 04:06:56 AM | 139.7 | 20.4
7259 | 05/30/1996 | 04:36:56 AM | 139.7 | 19.6
7260 | 05/30/1996 | 05:06:56 AM | 139.7 | 18.9
7261 | 05/30/1996 | 05:36:56 AM | 139.7 | 18.9
7262 | 05/30/1996 | 06:06:56 AM | 139.7 | 18.9
7263 | 05/30/1996 | 06:36:56 AM | 139.7 | 18.9
7264 | 05/30/1996 | 07:06:56 AM | 139.7 | 18.9
7265 | 05/30/1996 | 07:36:56 AM | 139.7 | 18.9
7266 | 05/30/1996 | 08:06:56 AM | 139.7 | 18.9
7267 | 05/30/1996 | 08:36:56 AM | 139.7 | 19.5
7268 | 05/30/1996 | 09:06:56 AM | 139.7 | 20.4
7269 | 05/30/1996 | 09:36:56 AM | 139.7 | 20.5
7270 | 05/30/1996 | 10:06:56 AM | 139.7 | 21.9
7271 | 05/30/1996 | 10:36:56 AM | 139.7 | 23.1
7272 | 05/30/1996 | 11:06:56 AM | 139.7 | 23.4
3666 | 05/16/1996 | 01:06:56 PM | 88.9 | 32.4
3667 | 05/16/1996 | 01:36:56 PM | 88.9 | 31.5
3668 | 05/16/1996 | 02:06:56 PM | 88.9 | 33.1
3669 | 05/16/1996 | 02:36:56 PM | 88.9 | 34.3
3670 | 05/16/1996 | 03:06:56 PM | 88.9 | 34.6
3671 | 05/16/1996 | 03:36:56 PM | 88.9 | 36.1
3672 | 05/16/1996 | 04:06:56 PM | 88.9 | 36.1
3673 | 05/16/1996 | 04:36:56 PM | 88.9 | 34.6
3674 | 05/16/1996 | 05:06:56 PM | 88.9 | 33.1
3675 | 05/16/1996 | 05:36:56 PM | 88.9 | 31.5
3676 | 05/16/1996 | 06:06:56 PM | 88.9 | 30
3677 | 05/16/1996 | 06:36:56 PM | 88.9 | 28.5
3678 | 05/16/1996 | 07:06:56 PM | 88.9 | 27.2
3679 | 05/16/1996 | 07:36:56 PM | 88.9 | 27
3680 | 05/16/1996 | 08:06:56 PM | 88.9 | 25.4
3681 | 05/16/1996 | 08:36:56 PM | 88.9 | 25.4
3682 | 05/16/1996 | 09:06:56 PM | 88.9 | 24.5
3683 | 05/16/1996 | 09:36:56 PM | 88.9 | 23.9
3684 | 05/16/1996 | 10:06:56 PM | 88.9 | 23.9
3685 | 05/16/1996 | 10:36:56 PM | 88.9 | 23.6
3686 | 05/16/1996 | 11:06:56 PM | 88.9 | 22.9
3687 | 05/16/1996 | 11:36:56 PM | 88.9 | 22.4
3688 | 05/17/1996 | 12:06:56 AM | 88.9 | 22.4
3689 | 05/17/1996 | 12:36:56 AM | 88.9 | 22.4
3690 | 05/17/1996 | 01:06:56 AM | 88.9 | 22.4
3691 | 05/17/1996 | 01:36:56 AM | 88.9 | 21.4
3692 | 05/17/1996 | 02:06:56 AM | 88.9 | 20.9
3693 | 05/17/1996 | 02:36:56 AM | 88.9 | 20.9
3694 | 05/17/1996 | 03:06:56 AM | 88.9 | 20.9
3695 | 05/17/1996 | 03:36:56 AM | 88.9 | 20.9
3696 | 05/17/1996 | 04:06:56 AM | 88.9 | 20.9
3697 | 05/17/1996 | 04:36:56 AM | 88.9 | 20.6
3698 | 05/17/1996 | 05:06:56 AM | 88.9 | 20.6
3699 | 05/17/1996 | 05:36:56 AM | 88.9 | 20.6
3700 | 05/17/1996 | 06:06:56 AM | 88.9 | 20.9
3701 | 05/17/1996 | 06:36:56 AM | 88.9 | 20.9
3702 | 05/17/1996 | 07:06:56 AM | 88.9 | 20.9
3703 | 05/17/1996 | 07:36:56 AM | 88.9 | 21.7
3704 | 05/17/1996 | 08:06:56 AM | 88.9 | 22.4
3705 | 05/17/1996 | 08:36:56 AM | 88.9 | 23.9
3706 | 05/17/1996 | 09:06:56 AM | 88.9 | 23.9
3707 | 05/17/1996 | 09:36:56 AM | 88.9 | 25.7
3708 | 05/17/1996 | 10:06:56 AM | 88.9 | 27.2
3709 | 05/17/1996 | 10:36:56 AM | 88.9 | 28.5
3710 | 05/17/1996 | 11:06:56 AM | 88.9 | 30.7
3711 | 05/17/1996 | 11:36:56 AM | 88.9 | 33.1
3712 | 05/17/1996 | 12:06:56 PM | 88.9 | 35.6
3713 | 05/17/1996 | 12:36:56 PM | 88.9 | 37.7
3714 | 05/17/1996 | 01:06:56 PM | 88.9 | 39.2
3715 | 05/17/1996 | 01:36:56 PM | 88.9 | 40.5
3716 | 05/17/1996 | 02:06:56 PM | 88.9 | 40.4
3717 | 05/17/1996 | 02:36:56 PM | 88.9 | 39.2
3718 | 05/17/1996 | 03:06:56 PM | 88.9 | 39.2
3719 | 05/17/1996 | 03:36:56 PM | 88.9 | 37.7
3720 | 05/17/1996 | 04:06:56 PM | 88.9 | 36.1
3721 | 05/17/1996 | 04:36:56 PM | 88.9 | 34.6
3722 | 05/17/1996 | 05:06:56 PM | 88.9 | 33.1
3723 | 05/17/1996 | 05:36:56 PM | 88.9 | 31.5
3724 | 05/17/1996 | 06:06:56 PM | 88.9 | 30
3725 | 05/17/1996 | 06:36:56 PM | 88.9 | 28.5
3726 | 05/17/1996 | 07:06:56 PM | 88.9 | 27
3727 | 05/17/1996 | 07:36:56 PM | 88.9 | 27
3728 | 05/17/1996 | 08:06:56 PM | 88.9 | 25.4
3729 | 05/17/1996 | 08:36:56 PM | 88.9 | 25.4
3730 | 05/17/1996 | 09:06:56 PM | 88.9 | 23.9
3731 | 05/17/1996 | 09:36:56 PM | 88.9 | 23.9
3732 | 05/17/1996 | 10:06:56 PM | 88.9 | 23.6
3733 | 05/17/1996 | 10:36:56 PM | 88.9 | 22.4
3734 | 05/17/1996 | 11:06:56 PM | 88.9 | 22.4
3735 | 05/17/1996 | 11:36:56 PM | 88.9 | 20.9
3736 | 05/18/1996 | 12:06:56 AM | 88.9 | 20.9
3737 | 05/18/1996 | 12:36:56 AM | 88.9 | 20
3738 | 05/18/1996 | 01:06:56 AM | 88.9 | 19.3
3739 | 05/18/1996 | 01:36:56 AM | 88.9 | 19.3
3740 | 05/18/1996 | 02:06:56 AM | 88.9 | 17.9
3741 | 05/18/1996 | 02:36:56 AM | 88.9 | 17.8
3742 | 05/18/1996 | 03:06:56 AM | 88.9 | 17.8
3743 | 05/18/1996 | 03:36:56 AM | 88.9 | 17.8
3744 | 05/18/1996 | 04:06:56 AM | 88.9 | 17.8
3745 | 05/18/1996 | 04:36:56 AM | 88.9 | 17.8
3746 | 05/18/1996 | 05:06:56 AM | 88.9 | 17.8
3747 | 05/18/1996 | 05:36:56 AM | 88.9 | 17.8
3748 | 05/18/1996 | 06:06:56 AM | 88.9 | 17.8
3749 | 05/18/1996 | 06:36:56 AM | 88.9 | 17.8
3750 | 05/18/1996 | 07:06:56 AM | 88.9 | 18.5
3751 | 05/18/1996 | 07:36:56 AM | 88.9 | 19.3
4626 | 05/05/1996 | 10:36:56 PM | 114.3 | 25
4627 | 05/05/1996 | 11:06:56 PM | 114.3 | 24.3
4628 | 05/05/1996 | 11:36:56 PM | 114.3 | 23.5
4629 | 05/06/1996 | 12:06:56 AM | 114.3 | 23.5
4630 | 05/06/1996 | 12:36:56 AM | 114.3 | 23.2
4631 | 05/06/1996 | 01:06:56 AM | 114.3 | 22
4632 | 05/06/1996 | 01:36:56 AM | 114.3 | 22
4633 | 05/06/1996 | 02:06:56 AM | 114.3 | 22
4634 | 05/06/1996 | 02:36:56 AM | 114.3 | 20.6
4635 | 05/06/1996 | 03:06:56 AM | 114.3 | 20.5
4636 | 05/06/1996 | 03:36:56 AM | 114.3 | 20.5
4637 | 05/06/1996 | 04:06:56 AM | 114.3 | 20.4
4638 | 05/06/1996 | 04:36:56 AM | 114.3 | 18.9
4639 | 05/06/1996 | 05:06:56 AM | 114.3 | 18.9
4640 | 05/06/1996 | 05:36:56 AM | 114.3 | 18.9
4641 | 05/06/1996 | 06:06:56 AM | 114.3 | 18.9
4642 | 05/06/1996 | 06:36:56 AM | 114.3 | 18.9
4643 | 05/06/1996 | 07:06:56 AM | 114.3 | 18.9
4644 | 05/06/1996 | 07:36:56 AM | 114.3 | 18.9
4645 | 05/06/1996 | 08:06:56 AM | 114.3 | 20.5
4646 | 05/06/1996 | 08:36:56 AM | 114.3 | 20.5
4647 | 05/06/1996 | 09:06:56 AM | 114.3 | 22
4648 | 05/06/1996 | 09:36:56 AM | 114.3 | 23.5
4649 | 05/06/1996 | 10:06:56 AM | 114.3 | 25
4650 | 05/06/1996 | 10:36:56 AM | 114.3 | 26.5
4651 | 05/06/1996 | 11:06:56 AM | 114.3 | 27.4
4652 | 05/06/1996 | 11:36:56 AM | 114.3 | 28.3
4653 | 05/06/1996 | 12:06:56 PM | 114.3 | 29.9
4654 | 05/06/1996 | 12:36:56 PM | 114.3 | 31.1
4655 | 05/06/1996 | 01:06:56 PM | 114.3 | 32.7
4656 | 05/06/1996 | 01:36:56 PM | 114.3 | 32.7
4657 | 05/06/1996 | 02:06:56 PM | 114.3 | 34.2
4658 | 05/06/1996 | 02:36:56 PM | 114.3 | 34.3
4659 | 05/06/1996 | 03:06:56 PM | 114.3 | 35.7
4660 | 05/06/1996 | 03:36:56 PM | 114.3 | 35.7
4661 | 05/06/1996 | 04:06:56 PM | 114.3 | 34.3
4662 | 05/06/1996 | 04:36:56 PM | 114.3 | 34.2
4663 | 05/06/1996 | 05:06:56 PM | 114.3 | 33.7
4664 | 05/06/1996 | 05:36:56 PM | 114.3 | 32.7
4665 | 05/06/1996 | 06:06:56 PM | 114.3 | 32.7
4666 | 05/06/1996 | 06:36:56 PM | 114.3 | 31.1
4667 | 05/06/1996 | 07:06:56 PM | 114.3 | 31.1
4668 | 05/06/1996 | 07:36:56 PM | 114.3 | 29.6
4669 | 05/06/1996 | 08:06:56 PM | 114.3 | 29.6
4670 | 05/06/1996 | 08:36:56 PM | 114.3 | 28.1
4671 | 05/06/1996 | 09:06:56 PM | 114.3 | 28.1
4672 | 05/06/1996 | 09:36:56 PM | 114.3 | 27.6
4673 | 05/06/1996 | 10:06:56 PM | 114.3 | 26.6
4674 | 05/06/1996 | 10:36:56 PM | 114.3 | 26.6
4675 | 05/06/1996 | 11:06:56 PM | 114.3 | 26.2
4676 | 05/06/1996 | 11:36:56 PM | 114.3 | 25
4677 | 05/07/1996 | 12:06:56 AM | 114.3 | 25
4678 | 05/07/1996 | 12:36:56 AM | 114.3 | 25
4679 | 05/07/1996 | 01:06:56 AM | 114.3 | 24.1
4680 | 05/07/1996 | 01:36:56 AM | 114.3 | 23.5
4681 | 05/07/1996 | 02:06:56 AM | 114.3 | 23.5
4682 | 05/07/1996 | 02:36:56 AM | 114.3 | 23.5
4683 | 05/07/1996 | 03:06:56 AM | 114.3 | 23.3
4684 | 05/07/1996 | 03:36:56 AM | 114.3 | 22.1
4685 | 05/07/1996 | 04:06:56 AM | 114.3 | 22
4686 | 05/07/1996 | 04:36:56 AM | 114.3 | 22
4687 | 05/07/1996 | 05:06:56 AM | 114.3 | 22
4688 | 05/07/1996 | 05:36:56 AM | 114.3 | 21.3
4689 | 05/07/1996 | 06:06:56 AM | 114.3 | 20.5
4690 | 05/07/1996 | 06:36:56 AM | 114.3 | 20.5
4691 | 05/07/1996 | 07:06:56 AM | 114.3 | 20.7
4692 | 05/07/1996 | 07:36:56 AM | 114.3 | 22
4693 | 05/07/1996 | 08:06:56 AM | 114.3 | 22
4694 | 05/07/1996 | 08:36:56 AM | 114.3 | 23.5
4695 | 05/07/1996 | 09:06:56 AM | 114.3 | 23.5
4696 | 05/07/1996 | 09:36:56 AM | 114.3 | 25
4697 | 05/07/1996 | 10:06:56 AM | 114.3 | 26.6
4698 | 05/07/1996 | 10:36:56 AM | 114.3 | 27.6
4699 | 05/07/1996 | 11:06:56 AM | 114.3 | 28.2
4700 | 05/07/1996 | 11:36:56 AM | 114.3 | 29.6
4701 | 05/07/1996 | 12:06:56 PM | 114.3 | 31.1
4702 | 05/07/1996 | 12:36:56 PM | 114.3 | 32.7
4703 | 05/07/1996 | 01:06:56 PM | 114.3 | 32.7
4704 | 05/07/1996 | 01:36:56 PM | 114.3 | 34.2
4705 | 05/07/1996 | 02:06:56 PM | 114.3 | 34.2
4706 | 05/07/1996 | 02:36:56 PM | 114.3 | 35.7
4707 | 05/07/1996 | 03:06:56 PM | 114.3 | 35.7
4708 | 05/07/1996 | 03:36:56 PM | 114.3 | 35.7
4709 | 05/07/1996 | 04:06:56 PM | 114.3 | 35.7
4710 | 05/07/1996 | 04:36:56 PM | 114.3 | 35.7
4711 | 05/07/1996 | 05:06:56 PM | 114.3 | 35.6
4712 | 05/07/1996 | 05:36:56 PM | 114.3 | 34.2
4713 | 05/07/1996 | 06:06:56 PM | 114.3 | 33.4
4714 | 05/07/1996 | 06:36:56 PM | 114.3 | 32.7
4715 | 05/07/1996 | 07:06:56 PM | 114.3 | 31.5
4716 | 05/07/1996 | 07:36:56 PM | 114.3 | 31.1
4717 | 05/07/1996 | 08:06:56 PM | 114.3 | 29.6
4718 | 05/07/1996 | 08:36:56 PM | 114.3 | 29.6
4719 | 05/07/1996 | 09:06:56 PM | 114.3 | 28.1
4720 | 05/07/1996 | 09:36:56 PM | 114.3 | 28.1
4721 | 05/07/1996 | 10:06:56 PM | 114.3 | 26.6
4722 | 05/07/1996 | 10:36:56 PM | 114.3 | 26.6
4723 | 05/07/1996 | 11:06:56 PM | 114.3 | 26.2
4724 | 05/07/1996 | 11:36:56 PM | 114.3 | 25
4725 | 05/08/1996 | 12:06:56 AM | 114.3 | 25
4726 | 05/08/1996 | 12:36:56 AM | 114.3 | 24.5
4727 | 05/08/1996 | 01:06:56 AM | 114.3 | 23.5
4728 | 05/08/1996 | 01:36:56 AM | 114.3 | 23.5
4729 | 05/08/1996 | 02:06:56 AM | 114.3 | 23.3
4730 | 05/08/1996 | 02:36:56 AM | 114.3 | 22
4731 | 05/08/1996 | 03:06:56 AM | 114.3 | 22
4732 | 05/08/1996 | 03:36:56 AM | 114.3 | 22
5739 | 05/29/1996 | 03:06:56 AM | 114.3 | 22
12131 | 06/10/1996 | 01:36:56 PM | 114.3 | 41.8
12132 | 06/10/1996 | 02:06:56 PM | 114.3 | 43.4
12133 | 06/10/1996 | 02:36:56 PM | 114.3 | 43.4
12134 | 06/10/1996 | 03:06:56 PM | 114.3 | 44
12135 | 06/10/1996 | 03:36:56 PM | 114.3 | 44.4
12136 | 06/10/1996 | 04:06:56 PM | 114.3 | 44.2
12137 | 06/10/1996 | 04:36:56 PM | 114.3 | 43.4
12138 | 06/10/1996 | 05:06:56 PM | 114.3 | 43.4
12139 | 06/10/1996 | 05:36:56 PM | 114.3 | 43.4
12140 | 06/10/1996 | 06:06:56 PM | 114.3 | 41.8
12141 | 06/10/1996 | 06:36:56 PM | 114.3 | 41.8
12142 | 06/10/1996 | 07:06:56 PM | 114.3 | 40.3
12143 | 06/10/1996 | 07:36:56 PM | 114.3 | 40.3
12144 | 06/10/1996 | 08:06:56 PM | 114.3 | 38.8
12145 | 06/10/1996 | 08:36:56 PM | 114.3 | 38
12146 | 06/10/1996 | 09:06:56 PM | 114.3 | 37.3
12147 | 06/10/1996 | 09:36:56 PM | 114.3 | 35.7
12148 | 06/10/1996 | 10:06:56 PM | 114.3 | 35.7
12149 | 06/10/1996 | 10:36:56 PM | 114.3 | 34.2
12150 | 06/10/1996 | 11:06:56 PM | 114.3 | 34.2
12151 | 06/10/1996 | 11:36:56 PM | 114.3 | 32.7
12152 | 06/11/1996 | 12:06:56 AM | 114.3 | 32.7
12153 | 06/11/1996 | 12:36:56 AM | 114.3 | 32.2
12154 | 06/11/1996 | 01:06:56 AM | 114.3 | 31.1
12155 | 06/11/1996 | 01:36:56 AM | 114.3 | 31.1
12156 | 06/11/1996 | 02:06:56 AM | 114.3 | 30.6
12157 | 06/11/1996 | 02:36:56 AM | 114.3 | 29.6
12158 | 06/11/1996 | 03:06:56 AM | 114.3 | 29.6
12159 | 06/11/1996 | 03:36:56 AM | 114.3 | 29.3
12160 | 06/11/1996 | 04:06:56 AM | 114.3 | 28.1
12161 | 06/11/1996 | 04:36:56 AM | 114.3 | 28.1
12162 | 06/11/1996 | 05:06:56 AM | 114.3 | 28.1
12163 | 06/11/1996 | 05:36:56 AM | 114.3 | 27.8
12164 | 06/11/1996 | 06:06:56 AM | 114.3 | 27
12165 | 06/11/1996 | 06:36:56 AM | 114.3 | 27.4
12166 | 06/11/1996 | 07:06:56 AM | 114.3 | 28.1
12167 | 06/11/1996 | 07:36:56 AM | 114.3 | 28.1
12168 | 06/11/1996 | 08:06:56 AM | 114.3 | 29.2
12169 | 06/11/1996 | 08:36:56 AM | 114.3 | 29.6
12170 | 06/11/1996 | 09:06:56 AM | 114.3 | 31.1
12171 | 06/11/1996 | 09:36:56 AM | 114.3 | 32.6
12172 | 06/11/1996 | 10:06:56 AM | 114.3 | 33.1
12173 | 06/11/1996 | 10:36:56 AM | 114.3 | 34.3
12174 | 06/11/1996 | 11:06:56 AM | 114.3 | 35.7
12175 | 06/11/1996 | 11:36:56 AM | 114.3 | 37.3
12383 | 06/15/1996 | 07:17:14 PM | 114.3 | 41.8
12384 | 06/15/1996 | 07:47:14 PM | 114.3 | 40.9
12385 | 06/15/1996 | 08:17:14 PM | 114.3 | 40.3
12386 | 06/15/1996 | 08:47:14 PM | 114.3 | 38.8
12387 | 06/15/1996 | 09:17:14 PM | 114.3 | 38.8
12388 | 06/15/1996 | 09:47:14 PM | 114.3 | 37.3
12389 | 06/15/1996 | 10:17:14 PM | 114.3 | 37.1
12390 | 06/15/1996 | 10:47:14 PM | 114.3 | 35.7
12391 | 06/15/1996 | 11:17:14 PM | 114.3 | 35.7
12392 | 06/15/1996 | 11:47:14 PM | 114.3 | 34.2
12393 | 06/16/1996 | 12:17:14 AM | 114.3 | 34.2
12394 | 06/16/1996 | 12:47:14 AM | 114.3 | 33.4
12395 | 06/16/1996 | 01:17:14 AM | 114.3 | 32.7
12396 | 06/16/1996 | 01:47:14 AM | 114.3 | 32.7
12397 | 06/16/1996 | 02:17:14 AM | 114.3 | 31.7
12398 | 06/16/1996 | 02:47:14 AM | 114.3 | 31.1
12399 | 06/16/1996 | 03:17:14 AM | 114.3 | 31.1
12400 | 06/16/1996 | 03:47:14 AM | 114.3 | 30.8
12401 | 06/16/1996 | 04:17:14 AM | 114.3 | 29.6
12402 | 06/16/1996 | 04:47:14 AM | 114.3 | 29.6
12403 | 06/16/1996 | 05:17:14 AM | 114.3 | 29.6
12404 | 06/16/1996 | 05:47:14 AM | 114.3 | 29.1
12405 | 06/16/1996 | 06:17:14 AM | 114.3 | 28.5
12406 | 06/16/1996 | 06:47:14 AM | 114.3 | 28.7
12407 | 06/16/1996 | 07:17:14 AM | 114.3 | 29.6
12408 | 06/16/1996 | 07:47:14 AM | 114.3 | 29.6
12409 | 06/16/1996 | 08:17:14 AM | 114.3 | 31.1
12410 | 06/16/1996 | 08:47:14 AM | 114.3 | 31.1
12411 | 06/16/1996 | 09:17:14 AM | 114.3 | 32.7
12412 | 06/16/1996 | 09:47:14 AM | 114.3 | 34.2
12413 | 06/16/1996 | 10:17:14 AM | 114.3 | 35.5
12414 | 06/16/1996 | 10:47:14 AM | 114.3 | 35.9
12415 | 06/16/1996 | 11:17:14 AM | 114.3 | 37.3
12416 | 06/16/1996 | 11:47:14 AM | 114.3 | 38.8
12417 | 06/16/1996 | 12:17:14 PM | 114.3 | 40.3
12418 | 06/16/1996 | 12:47:14 PM | 114.3 | 41.2
12419 | 06/16/1996 | 01:17:14 PM | 114.3 | 41.8
12420 | 06/16/1996 | 01:47:14 PM | 114.3 | 43.4
12421 | 06/16/1996 | 02:17:14 PM | 114.3 | 43.4
12422 | 06/16/1996 | 02:47:14 PM | 114.3 | 44.3
12423 | 06/16/1996 | 03:17:14 PM | 114.3 | 44.9
12424 | 06/16/1996 | 03:47:14 PM | 114.3 | 44.9
12425 | 06/16/1996 | 04:17:14 PM | 114.3 | 44.9
12426 | 06/16/1996 | 04:47:14 PM | 114.3 | 44.6
12427 | 06/16/1996 | 05:17:14 PM | 114.3 | 43.6
12428 | 06/16/1996 | 05:47:14 PM | 114.3 | 43.4
12429 | 06/16/1996 | 06:17:14 PM | 114.3 | 42.4
12430 | 06/16/1996 | 06:47:14 PM | 114.3 | 41.8
12431 | 06/16/1996 | 07:17:14 PM | 114.3 | 40.3
12432 | 06/16/1996 | 07:47:14 PM | 114.3 | 40.2
12433 | 06/16/1996 | 08:17:14 PM | 114.3 | 38.8
12434 | 06/16/1996 | 08:47:14 PM | 114.3 | 37.3
12435 | 06/16/1996 | 09:17:14 PM | 114.3 | 37.1
12436 | 06/16/1996 | 09:47:14 PM | 114.3 | 35.7
12437 | 06/16/1996 | 10:17:14 PM | 114.3 | 35.4
12438 | 06/16/1996 | 10:47:14 PM | 114.3 | 34.2
12439 | 06/16/1996 | 11:17:14 PM | 114.3 | 34.2
12440 | 06/16/1996 | 11:47:14 PM | 114.3 | 32.7
12441 | 06/17/1996 | 12:17:14 AM | 114.3 | 32.7
12442 | 06/17/1996 | 12:47:14 AM | 114.3 | 32.6
12443 | 06/17/1996 | 01:17:14 AM | 114.3 | 31.1
12444 | 06/17/1996 | 01:47:14 AM | 114.3 | 31.1
12445 | 06/17/1996 | 02:17:14 AM | 114.3 | 31.1
12446 | 06/17/1996 | 02:47:14 AM | 114.3 | 30.7
12447 | 06/17/1996 | 03:17:14 AM | 114.3 | 29.6
12448 | 06/17/1996 | 03:47:14 AM | 114.3 | 29.6
12449 | 06/17/1996 | 04:17:14 AM | 114.3 | 29.6
12450 | 06/17/1996 | 04:47:14 AM | 114.3 | 29.2
12451 | 06/17/1996 | 05:17:14 AM | 114.3 | 28.1
12452 | 06/17/1996 | 05:47:14 AM | 114.3 | 28.1
12453 | 06/17/1996 | 06:17:14 AM | 114.3 | 28.1
12454 | 06/17/1996 | 06:47:14 AM | 114.3 | 28.1
12455 | 06/17/1996 | 07:17:14 AM | 114.3 | 28.2
12456 | 06/17/1996 | 07:47:14 AM | 114.3 | 29.6
12457 | 06/17/1996 | 08:17:14 AM | 114.3 | 29.8
12458 | 06/17/1996 | 08:47:14 AM | 114.3 | 31.1
12459 | 06/17/1996 | 09:17:14 AM | 114.3 | 32.7
12460 | 06/17/1996 | 09:47:14 AM | 114.3 | 33.3
12461 | 06/17/1996 | 10:17:14 AM | 114.3 | 34.2
12462 | 06/17/1996 | 10:47:14 AM | 114.3 | 35.7
12463 | 06/17/1996 | 11:17:14 AM | 114.3 | 37.3
12464 | 06/17/1996 | 11:47:14 AM | 114.3 | 38.2
12465 | 06/17/1996 | 12:17:14 PM | 114.3 | 38.8
12466 | 06/17/1996 | 12:47:14 PM | 114.3 | 40.3
12467 | 06/17/1996 | 01:17:14 PM | 114.3 | 40.3
12468 | 06/17/1996 | 01:47:14 PM | 114.3 | 41.7
12469 | 06/17/1996 | 02:17:14 PM | 114.3 | 41.8
12470 | 06/17/1996 | 02:47:14 PM | 114.3 | 41.8
12471 | 06/17/1996 | 03:17:14 PM | 114.3 | 41.8
12472 | 06/17/1996 | 03:47:14 PM | 114.3 | 42.1
12473 | 06/17/1996 | 04:17:14 PM | 114.3 | 41.9
12474 | 06/17/1996 | 04:47:14 PM | 114.3 | 41.9
12475 | 06/17/1996 | 05:17:14 PM | 114.3 | 41.8
12476 | 06/17/1996 | 05:47:14 PM | 114.3 | 41.8
12477 | 06/17/1996 | 06:17:14 PM | 114.3 | 41.8
12478 | 06/17/1996 | 06:47:14 PM | 114.3 | 40.3
12479 | 06/17/1996 | 07:17:14 PM | 114.3 | 38.8
12480 | 06/17/1996 | 07:47:14 PM | 114.3 | 38.8
12481 | 06/17/1996 | 08:17:14 PM | 114.3 | 37.3
12482 | 06/17/1996 | 08:47:14 PM | 114.3 | 36.3
12483 | 06/17/1996 | 09:17:14 PM | 114.3 | 35.7
12484 | 06/17/1996 | 09:47:14 PM | 114.3 | 34.2
12485 | 06/17/1996 | 10:17:14 PM | 114.3 | 34.2
12486 | 06/17/1996 | 10:47:14 PM | 114.3 | 32.7
12487 | 06/17/1996 | 11:17:14 PM | 114.3 | 32.7
12488 | 06/17/1996 | 11:47:14 PM | 114.3 | 32.3
12489 | 06/18/1996 | 12:17:14 AM | 114.3 | 31.1
12490 | 06/18/1996 | 12:47:14 AM | 114.3 | 31.1
12491 | 06/18/1996 | 01:17:14 AM | 114.3 | 31
12492 | 06/18/1996 | 01:47:14 AM | 114.3 | 29.6
12493 | 06/18/1996 | 02:17:14 AM | 114.3 | 29.6
12494 | 06/18/1996 | 02:47:14 AM | 114.3 | 28.7
12495 | 06/18/1996 | 03:17:14 AM | 114.3 | 28.1
12496 | 06/18/1996 | 03:47:14 AM | 114.3 | 28.1
12497 | 06/18/1996 | 04:17:14 AM | 114.3 | 28.1
12498 | 06/18/1996 | 04:47:14 AM | 114.3 | 26.6
12499 | 06/18/1996 | 05:17:14 AM | 114.3 | 26.6
12500 | 06/18/1996 | 05:47:14 AM | 114.3 | 26.6
12501 | 06/18/1996 | 06:17:14 AM | 114.3 | 26.6
12502 | 06/18/1996 | 06:47:14 AM | 114.3 | 26.6
12503 | 06/18/1996 | 07:17:14 AM | 114.3 | 26.6
12504 | 06/18/1996 | 07:47:14 AM | 114.3 | 28.1
12505 | 06/18/1996 | 07:48:11 AM | 114.3 | 28.1
12506 | 06/18/1996 | 08:18:11 AM | 114.3 | 28.1
12507 | 06/18/1996 | 08:48:11 AM | 114.3 | 29.6
12508 | 06/18/1996 | 09:18:11 AM | 114.3 | 30.1
12509 | 06/18/1996 | 09:48:11 AM | 114.3 | 31.1
12510 | 06/18/1996 | 10:18:11 AM | 114.3 | 32.7
12511 | 06/18/1996 | 10:48:11 AM | 114.3 | 34.2
12512 | 06/18/1996 | 11:18:11 AM | 114.3 | 35
12513 | 06/18/1996 | 11:48:11 AM | 114.3 | 35.7
12514 | 06/18/1996 | 12:18:11 PM | 114.3 | 37.3
12515 | 06/18/1996 | 12:48:11 PM | 114.3 | 38.8
12516 | 06/18/1996 | 01:18:11 PM | 114.3 | 40.2
12517 | 06/18/1996 | 01:48:11 PM | 114.3 | 40.3
12518 | 06/18/1996 | 02:18:11 PM | 114.3 | 41.8
12519 | 06/18/1996 | 02:48:11 PM | 114.3 | 41.8
12520 | 06/18/1996 | 03:18:11 PM | 114.3 | 43.2
12521 | 06/18/1996 | 03:48:11 PM | 114.3 | 43.4
15528 | 07/21/1996 | 06:18:11 AM | 12.7 | 26.8
15529 | 07/21/1996 | 06:48:11 AM | 12.7 | 29.8
19170 | 07/04/1996 | 03:18:11 AM | 114.3 | 31.1
19171 | 07/04/1996 | 03:48:11 AM | 114.3 | 31.1
19172 | 07/04/1996 | 04:18:11 AM | 114.3 | 31.1
19173 | 07/04/1996 | 04:48:11 AM | 114.3 | 29.7
19174 | 07/04/1996 | 05:18:11 AM | 114.3 | 29.6
19175 | 07/04/1996 | 05:48:11 AM | 114.3 | 29.6
19176 | 07/04/1996 | 06:18:11 AM | 114.3 | 29.6
19177 | 07/04/1996 | 06:48:11 AM | 114.3 | 29.6
19178 | 07/04/1996 | 07:18:11 AM | 114.3 | 29.6
19179 | 07/04/1996 | 07:48:11 AM | 114.3 | 30.1
19180 | 07/04/1996 | 08:18:11 AM | 114.3 | 31.1
19181 | 07/04/1996 | 08:48:11 AM | 114.3 | 32.6
19182 | 07/04/1996 | 09:18:11 AM | 114.3 | 32.7
19183 | 07/04/1996 | 09:48:11 AM | 114.3 | 34.2
19184 | 07/04/1996 | 10:18:11 AM | 114.3 | 35.7
19185 | 07/04/1996 | 10:48:11 AM | 114.3 | 37.3
19186 | 07/04/1996 | 11:18:11 AM | 114.3 | 38.8
19187 | 07/04/1996 | 11:48:11 AM | 114.3 | 40.1
19188 | 07/04/1996 | 12:18:11 PM | 114.3 | 40.3
19189 | 07/04/1996 | 12:48:11 PM | 114.3 | 41.8
19190 | 07/04/1996 | 01:18:11 PM | 114.3 | 41.8
19191 | 07/04/1996 | 01:48:11 PM | 114.3 | 43.4
19192 | 07/04/1996 | 02:18:11 PM | 114.3 | 43.4
19193 | 07/04/1996 | 02:48:11 PM | 114.3 | 43.6
19194 | 07/04/1996 | 03:18:11 PM | 114.3 | 44.5
19195 | 07/04/1996 | 03:48:11 PM | 114.3 | 44.9
19196 | 07/04/1996 | 04:18:11 PM | 114.3 | 44.9
19197 | 07/04/1996 | 04:48:11 PM | 114.3 | 44.9
19198 | 07/04/1996 | 05:18:11 PM | 114.3 | 44.2
19199 | 07/04/1996 | 05:48:11 PM | 114.3 | 43.4
19200 | 07/04/1996 | 06:18:11 PM | 114.3 | 43.4
19201 | 07/04/1996 | 06:48:11 PM | 114.3 | 41.8
19202 | 07/04/1996 | 07:18:11 PM | 114.3 | 41.8
19203 | 07/04/1996 | 07:48:11 PM | 114.3 | 40.3
19204 | 07/04/1996 | 08:18:11 PM | 114.3 | 38.9
19205 | 07/04/1996 | 08:48:11 PM | 114.3 | 38.8
19206 | 07/04/1996 | 09:18:11 PM | 114.3 | 37.3
19207 | 07/04/1996 | 09:48:11 PM | 114.3 | 37.3
19208 | 07/04/1996 | 10:18:11 PM | 114.3 | 35.7
19209 | 07/04/1996 | 10:48:11 PM | 114.3 | 35.7
19210 | 07/04/1996 | 11:18:11 PM | 114.3 | 34.3
19211 | 07/04/1996 | 11:48:11 PM | 114.3 | 34.2
19212 | 07/05/1996 | 12:18:11 AM | 114.3 | 34.1
19213 | 07/05/1996 | 12:48:11 AM | 114.3 | 32.7
19214 | 07/05/1996 | 01:18:11 AM | 114.3 | 32.7
19215 | 07/05/1996 | 01:48:11 AM | 114.3 | 32.1
19216 | 07/05/1996 | 02:18:11 AM | 114.3 | 31.1
19217 | 07/05/1996 | 02:48:11 AM | 114.3 | 31.1
19218 | 07/05/1996 | 03:18:11 AM | 114.3 | 30.9
19219 | 07/05/1996 | 03:48:11 AM | 114.3 | 29.6
19220 | 07/05/1996 | 04:18:11 AM | 114.3 | 29.6
19221 | 07/05/1996 | 04:48:11 AM | 114.3 | 29.3
19222 | 07/05/1996 | 05:18:11 AM | 114.3 | 28.1
19223 | 07/05/1996 | 05:48:11 AM | 114.3 | 28.1
19224 | 07/05/1996 | 06:18:11 AM | 114.3 | 28.1
19225 | 07/05/1996 | 06:48:11 AM | 114.3 | 28.1
19226 | 07/05/1996 | 07:18:11 AM | 114.3 | 28.1
19227 | 07/05/1996 | 07:48:11 AM | 114.3 | 29.6
19228 | 07/05/1996 | 08:18:11 AM | 114.3 | 29.6
19229 | 07/05/1996 | 08:48:11 AM | 114.3 | 31.1
19230 | 07/05/1996 | 09:18:11 AM | 114.3 | 32.7
19231 | 07/05/1996 | 09:48:11 AM | 114.3 | 33.6
19232 | 07/05/1996 | 10:18:11 AM | 114.3 | 34.3
19233 | 07/05/1996 | 10:48:11 AM | 114.3 | 35.7
19234 | 07/05/1996 | 11:18:11 AM | 114.3 | 37.3
19235 | 07/05/1996 | 11:48:11 AM | 114.3 | 38.8
19236 | 07/05/1996 | 12:18:11 PM | 114.3 | 40.3
19237 | 07/05/1996 | 12:48:11 PM | 114.3 | 41.8
19238 | 07/05/1996 | 01:18:11 PM | 114.3 | 42.3
19239 | 07/05/1996 | 01:48:11 PM | 114.3 | 43.4
19240 | 07/05/1996 | 02:18:11 PM | 114.3 | 44.9
19241 | 07/05/1996 | 02:48:11 PM | 114.3 | 44.9
19242 | 07/05/1996 | 03:18:11 PM | 114.3 | 46.3
19243 | 07/05/1996 | 03:48:11 PM | 114.3 | 46.4
19244 | 07/05/1996 | 04:18:11 PM | 114.3 | 46.4
19245 | 07/05/1996 | 04:48:11 PM | 114.3 | 46.4
19246 | 07/05/1996 | 05:18:11 PM | 114.3 | 46.4
19247 | 07/05/1996 | 05:48:11 PM | 114.3 | 46.4
19248 | 07/05/1996 | 06:18:11 PM | 114.3 | 44.9
19249 | 07/05/1996 | 06:48:11 PM | 114.3 | 44.9
19250 | 07/05/1996 | 07:18:11 PM | 114.3 | 43.4
19251 | 07/05/1996 | 07:48:11 PM | 114.3 | 43.4
19252 | 07/05/1996 | 08:18:11 PM | 114.3 | 41.8
19253 | 07/05/1996 | 08:48:11 PM | 114.3 | 40.8
19254 | 07/05/1996 | 09:18:11 PM | 114.3 | 40.3
19255 | 07/05/1996 | 09:48:11 PM | 114.3 | 38.8
19256 | 07/05/1996 | 10:18:11 PM | 114.3 | 38.8
19257 | 07/05/1996 | 10:48:11 PM | 114.3 | 37.3
19258 | 07/05/1996 | 11:18:11 PM | 114.3 | 37.3
19259 | 07/05/1996 | 11:48:11 PM | 114.3 | 35.7
19260 | 07/06/1996 | 12:18:11 AM | 114.3 | 35.7
19261 | 07/06/1996 | 12:48:11 AM | 114.3 | 34.6
19262 | 07/06/1996 | 01:18:11 AM | 114.3 | 34.2
19263 | 07/06/1996 | 01:48:11 AM | 114.3 | 34.2
19264 | 07/06/1996 | 02:18:11 AM | 114.3 | 32.7
19265 | 07/06/1996 | 02:48:11 AM | 114.3 | 32.7
19266 | 07/06/1996 | 03:18:11 AM | 114.3 | 32.6
19267 | 07/06/1996 | 03:48:11 AM | 114.3 | 31.1
19268 | 07/06/1996 | 04:18:11 AM | 114.3 | 31.1
19269 | 07/06/1996 | 04:48:11 AM | 114.3 | 31.1
19270 | 07/06/1996 | 05:18:11 AM | 114.3 | 30
19271 | 07/06/1996 | 05:48:11 AM | 114.3 | 29.6
19272 | 07/06/1996 | 06:18:11 AM | 114.3 | 29.6
19273 | 07/06/1996 | 06:48:11 AM | 114.3 | 29.6
19274 | 07/06/1996 | 07:18:11 AM | 114.3 | 29.7
19275 | 07/06/1996 | 07:48:11 AM | 114.3 | 31.1
19276 | 07/06/1996 | 08:18:11 AM | 114.3 | 31.1
19277 | 07/06/1996 | 08:48:11 AM | 114.3 | 32.7
19278 | 07/06/1996 | 09:18:11 AM | 114.3 | 33.9
19279 | 07/06/1996 | 09:48:11 AM | 114.3 | 34.2
19280 | 07/06/1996 | 10:18:11 AM | 114.3 | 35.7
19281 | 07/06/1996 | 10:48:11 AM | 114.3 | 37.3
19282 | 07/06/1996 | 11:18:11 AM | 114.3 | 38.8
19283 | 07/06/1996 | 11:48:11 AM | 114.3 | 40.3
19284 | 07/06/1996 | 12:18:11 PM | 114.3 | 40.5
19285 | 07/06/1996 | 12:48:11 PM | 114.3 | 41.8
19286 | 07/06/1996 | 01:18:11 PM | 114.3 | 43.4
19287 | 07/06/1996 | 01:48:11 PM | 114.3 | 44.6
19288 | 07/06/1996 | 02:18:11 PM | 114.3 | 44.9
19289 | 07/06/1996 | 02:48:11 PM | 114.3 | 46.4
19290 | 07/06/1996 | 03:18:11 PM | 114.3 | 46.4
19291 | 07/06/1996 | 03:48:11 PM | 114.3 | 46.4
19292 | 07/06/1996 | 04:18:11 PM | 114.3 | 47.9
19293 | 07/06/1996 | 04:48:11 PM | 114.3 | 47.9
19294 | 07/06/1996 | 05:18:11 PM | 114.3 | 47.9
19295 | 07/06/1996 | 05:48:11 PM | 114.3 | 47.1
19296 | 07/06/1996 | 06:18:11 PM | 114.3 | 46.4
19297 | 07/06/1996 | 06:48:11 PM | 114.3 | 46.4
19298 | 07/06/1996 | 07:18:11 PM | 114.3 | 44.9
19299 | 07/06/1996 | 07:48:11 PM | 114.3 | 44.9
19300 | 07/06/1996 | 08:18:11 PM | 114.3 | 43.4
19301 | 07/06/1996 | 08:48:11 PM | 114.3 | 42.2
19302 | 07/06/1996 | 09:18:11 PM | 114.3 | 41.8
19303 | 07/06/1996 | 09:48:11 PM | 114.3 | 40.3
19304 | 07/06/1996 | 10:18:11 PM | 114.3 | 40.3
19305 | 07/06/1996 | 10:48:11 PM | 114.3 | 38.8
19306 | 07/06/1996 | 11:18:11 PM | 114.3 | 38.8
19307 | 07/06/1996 | 11:48:11 PM | 114.3 | 37.3
19308 | 07/07/1996 | 12:18:11 AM | 114.3 | 37.3
19309 | 07/07/1996 | 12:48:11 AM | 114.3 | 36.6
19310 | 07/07/1996 | 01:18:11 AM | 114.3 | 35.7
19311 | 07/07/1996 | 01:48:11 AM | 114.3 | 35.7
19312 | 07/07/1996 | 02:18:11 AM | 114.3 | 34.2
19313 | 07/07/1996 | 02:48:11 AM | 114.3 | 34.2
19314 | 07/07/1996 | 03:18:11 AM | 114.3 | 34.2
19315 | 07/07/1996 | 03:48:11 AM | 114.3 | 32.7
19316 | 07/07/1996 | 04:18:11 AM | 114.3 | 32.7
19317 | 07/07/1996 | 04:48:11 AM | 114.3 | 32.7
19318 | 07/07/1996 | 05:18:11 AM | 114.3 | 31.3
19319 | 07/07/1996 | 05:48:11 AM | 114.3 | 31.1
19320 | 07/07/1996 | 06:18:11 AM | 114.3 | 31.1
19321 | 07/07/1996 | 06:48:11 AM | 114.3 | 31.1
19322 | 07/07/1996 | 07:18:11 AM | 114.3 | 31.1
19323 | 07/07/1996 | 07:48:11 AM | 114.3 | 32.6
19324 | 07/07/1996 | 08:18:11 AM | 114.3 | 32.7
19325 | 07/07/1996 | 08:48:11 AM | 114.3 | 34.2
19326 | 07/07/1996 | 09:18:11 AM | 114.3 | 34.3
19327 | 07/07/1996 | 09:48:11 AM | 114.3 | 35.7
19328 | 07/07/1996 | 10:18:11 AM | 114.3 | 37.3
19329 | 07/07/1996 | 10:48:11 AM | 114.3 | 38.8
19330 | 07/07/1996 | 11:18:11 AM | 114.3 | 40.3
19331 | 07/07/1996 | 11:48:11 AM | 114.3 | 41.8
19332 | 07/07/1996 | 12:18:11 PM | 114.3 | 42
19333 | 07/07/1996 | 12:48:11 PM | 114.3 | 43.4
19334 | 07/07/1996 | 01:18:11 PM | 114.3 | 44.9
19335 | 07/07/1996 | 01:48:11 PM | 114.3 | 46.3
19336 | 07/07/1996 | 02:18:11 PM | 114.3 | 46.4
19337 | 07/07/1996 | 02:48:11 PM | 114.3 | 47.9
19338 | 07/07/1996 | 03:18:11 PM | 114.3 | 47.9
19339 | 07/07/1996 | 03:48:11 PM | 114.3 | 48.2
19340 | 07/07/1996 | 04:18:11 PM | 114.3 | 49.5
19341 | 07/07/1996 | 04:48:11 PM | 114.3 | 49.5
19342 | 07/07/1996 | 05:18:11 PM | 114.3 | 48.9
19343 | 07/07/1996 | 05:48:11 PM | 114.3 | 48
19344 | 07/07/1996 | 06:18:11 PM | 114.3 | 47.9
19345 | 07/07/1996 | 06:48:11 PM | 114.3 | 47.9
19346 | 07/07/1996 | 07:18:11 PM | 114.3 | 46.4
19347 | 07/07/1996 | 07:48:11 PM | 114.3 | 45.8
19348 | 07/07/1996 | 08:18:11 PM | 114.3 | 44.9
19349 | 07/07/1996 | 08:48:11 PM | 114.3 | 43.6
19350 | 07/07/1996 | 09:18:11 PM | 114.3 | 43.4
19351 | 07/07/1996 | 09:48:11 PM | 114.3 | 41.8
19352 | 07/07/1996 | 10:18:11 PM | 114.3 | 41.8
19353 | 07/07/1996 | 10:48:11 PM | 114.3 | 40.3
11629 | 06/30/1996 | 02:48:11 AM | 88.9 | 27
11630 | 06/30/1996 | 03:18:11 AM | 88.9 | 27
4555 | 05/04/1996 | 11:06:56 AM | 114.3 | 25
4556 | 05/04/1996 | 11:36:56 AM | 114.3 | 26.6
4557 | 05/04/1996 | 12:06:56 PM | 114.3 | 28.1
4558 | 05/04/1996 | 12:36:56 PM | 114.3 | 29.6
4559 | 05/04/1996 | 01:06:56 PM | 114.3 | 30.4
4560 | 05/04/1996 | 01:36:56 PM | 114.3 | 31.1
4561 | 05/04/1996 | 02:06:56 PM | 114.3 | 32.7
4562 | 05/04/1996 | 02:36:56 PM | 114.3 | 33.6
4563 | 05/04/1996 | 03:06:56 PM | 114.3 | 34.2
4564 | 05/04/1996 | 03:36:56 PM | 114.3 | 34.2
4565 | 05/04/1996 | 04:06:56 PM | 114.3 | 34.2
4566 | 05/04/1996 | 04:36:56 PM | 114.3 | 32.7
4567 | 05/04/1996 | 05:06:56 PM | 114.3 | 32.7
4568 | 05/04/1996 | 05:36:56 PM | 114.3 | 31.8
4569 | 05/04/1996 | 06:06:56 PM | 114.3 | 31.1
4570 | 05/04/1996 | 06:36:56 PM | 114.3 | 29.7
4571 | 05/04/1996 | 07:06:56 PM | 114.3 | 29.6
4572 | 05/04/1996 | 07:36:56 PM | 114.3 | 28.1
4573 | 05/04/1996 | 08:06:56 PM | 114.3 | 28.1
4574 | 05/04/1996 | 08:36:56 PM | 114.3 | 26.9
4575 | 05/04/1996 | 09:06:56 PM | 114.3 | 26.6
4576 | 05/04/1996 | 09:36:56 PM | 114.3 | 26.3
4577 | 05/04/1996 | 10:06:56 PM | 114.3 | 25
4578 | 05/04/1996 | 10:36:56 PM | 114.3 | 25
4579 | 05/04/1996 | 11:06:56 PM | 114.3 | 23.8
4580 | 05/04/1996 | 11:36:56 PM | 114.3 | 23.5
4581 | 05/05/1996 | 12:06:56 AM | 114.3 | 23.4
4582 | 05/05/1996 | 12:36:56 AM | 114.3 | 22
4583 | 05/05/1996 | 01:06:56 AM | 114.3 | 22
4584 | 05/05/1996 | 01:36:56 AM | 114.3 | 22
4585 | 05/05/1996 | 02:06:56 AM | 114.3 | 20.5
4586 | 05/05/1996 | 02:36:56 AM | 114.3 | 20.5
4587 | 05/05/1996 | 03:06:56 AM | 114.3 | 20.5
4588 | 05/05/1996 | 03:36:56 AM | 114.3 | 19.8
4589 | 05/05/1996 | 04:06:56 AM | 114.3 | 18.9
4590 | 05/05/1996 | 04:36:56 AM | 114.3 | 18.9
4591 | 05/05/1996 | 05:06:56 AM | 114.3 | 18.9
4592 | 05/05/1996 | 05:36:56 AM | 114.3 | 18.7
4593 | 05/05/1996 | 06:06:56 AM | 114.3 | 17.6
4594 | 05/05/1996 | 06:36:56 AM | 114.3 | 17.4
4595 | 05/05/1996 | 07:06:56 AM | 114.3 | 18.5
4596 | 05/05/1996 | 07:36:56 AM | 114.3 | 18.9
4597 | 05/05/1996 | 08:06:56 AM | 114.3 | 19
4598 | 05/05/1996 | 08:36:56 AM | 114.3 | 20.5
4599 | 05/05/1996 | 09:06:56 AM | 114.3 | 22
4600 | 05/05/1996 | 09:36:56 AM | 114.3 | 23.5
4601 | 05/05/1996 | 10:06:56 AM | 114.3 | 25
4602 | 05/05/1996 | 10:36:56 AM | 114.3 | 26.4
4603 | 05/05/1996 | 11:06:56 AM | 114.3 | 26.7
4604 | 05/05/1996 | 11:36:56 AM | 114.3 | 28.1
4605 | 05/05/1996 | 12:06:56 PM | 114.3 | 29.6
4606 | 05/05/1996 | 12:36:56 PM | 114.3 | 29.7
4607 | 05/05/1996 | 01:06:56 PM | 114.3 | 29.6
4608 | 05/05/1996 | 01:36:56 PM | 114.3 | 29.6
4609 | 05/05/1996 | 02:06:56 PM | 114.3 | 29.7
4610 | 05/05/1996 | 02:36:56 PM | 114.3 | 31.1
4611 | 05/05/1996 | 03:06:56 PM | 114.3 | 31.3
4612 | 05/05/1996 | 03:36:56 PM | 114.3 | 32.7
4613 | 05/05/1996 | 04:06:56 PM | 114.3 | 32.7
4614 | 05/05/1996 | 04:36:56 PM | 114.3 | 32.7
4615 | 05/05/1996 | 05:06:56 PM | 114.3 | 31.8
4616 | 05/05/1996 | 05:36:56 PM | 114.3 | 31.1
4617 | 05/05/1996 | 06:06:56 PM | 114.3 | 30.8
4618 | 05/05/1996 | 06:36:56 PM | 114.3 | 29.6
4619 | 05/05/1996 | 07:06:56 PM | 114.3 | 29.6
4620 | 05/05/1996 | 07:36:56 PM | 114.3 | 28.1
4621 | 05/05/1996 | 08:06:56 PM | 114.3 | 28.1
4622 | 05/05/1996 | 08:36:56 PM | 114.3 | 26.7
4623 | 05/05/1996 | 09:06:56 PM | 114.3 | 26.6
4624 | 05/05/1996 | 09:36:56 PM | 114.3 | 26.4
4625 | 05/05/1996 | 10:06:56 PM | 114.3 | 25
6983 | 05/24/1996 | 10:36:56 AM | 139.7 | 18.9
6984 | 05/24/1996 | 11:06:56 AM | 139.7 | 20.4
6985 | 05/24/1996 | 11:36:56 AM | 139.7 | 20.4
6986 | 05/24/1996 | 12:06:56 PM | 139.7 | 21.9
6987 | 05/24/1996 | 12:36:56 PM | 139.7 | 21.9
6988 | 05/24/1996 | 01:06:56 PM | 139.7 | 23.4
6989 | 05/24/1996 | 01:36:56 PM | 139.7 | 23.4
6990 | 05/24/1996 | 02:06:56 PM | 139.7 | 25
6991 | 05/24/1996 | 02:36:56 PM | 139.7 | 25
6992 | 05/24/1996 | 03:06:56 PM | 139.7 | 25
6993 | 05/24/1996 | 03:36:56 PM | 139.7 | 25
6994 | 05/24/1996 | 04:06:56 PM | 139.7 | 25
6995 | 05/24/1996 | 04:36:56 PM | 139.7 | 25
6996 | 05/24/1996 | 05:06:56 PM | 139.7 | 25
6997 | 05/24/1996 | 05:36:56 PM | 139.7 | 23.8
6998 | 05/24/1996 | 06:06:56 PM | 139.7 | 23.4
6999 | 05/24/1996 | 06:36:56 PM | 139.7 | 23.4
7000 | 05/24/1996 | 07:06:56 PM | 139.7 | 23.4
7001 | 05/24/1996 | 07:36:56 PM | 139.7 | 23.2
7002 | 05/24/1996 | 08:06:56 PM | 139.7 | 21.9
7003 | 05/24/1996 | 08:36:56 PM | 139.7 | 21.9
7004 | 05/24/1996 | 09:06:56 PM | 139.7 | 21.9
7005 | 05/24/1996 | 09:36:56 PM | 139.7 | 21.9
7006 | 05/24/1996 | 10:06:56 PM | 139.7 | 21.2
7007 | 05/24/1996 | 10:36:56 PM | 139.7 | 20.4
7008 | 05/24/1996 | 11:06:56 PM | 139.7 | 20.4
7009 | 05/24/1996 | 11:36:56 PM | 139.7 | 20.4
7010 | 05/25/1996 | 12:06:56 AM | 139.7 | 20.4
7011 | 05/25/1996 | 12:36:56 AM | 139.7 | 20.2
7012 | 05/25/1996 | 01:06:56 AM | 139.7 | 19.3
7013 | 05/25/1996 | 01:36:56 AM | 139.7 | 18.9
7014 | 05/25/1996 | 02:06:56 AM | 139.7 | 18.9
7015 | 05/25/1996 | 02:36:56 AM | 139.7 | 18.9
7016 | 05/25/1996 | 03:06:56 AM | 139.7 | 18.9
7017 | 05/25/1996 | 03:36:56 AM | 139.7 | 18.8
7018 | 05/25/1996 | 04:06:56 AM | 139.7 | 18
7019 | 05/25/1996 | 04:36:56 AM | 139.7 | 17.3
7020 | 05/25/1996 | 05:06:56 AM | 139.7 | 17.3
7021 | 05/25/1996 | 05:36:56 AM | 139.7 | 17.3
7022 | 05/25/1996 | 06:06:56 AM | 139.7 | 17.3
7023 | 05/25/1996 | 06:36:56 AM | 139.7 | 17.3
7024 | 05/25/1996 | 07:06:56 AM | 139.7 | 17.3
7025 | 05/25/1996 | 07:36:56 AM | 139.7 | 17.3
7026 | 05/25/1996 | 08:06:56 AM | 139.7 | 17.3
7027 | 05/25/1996 | 08:36:56 AM | 139.7 | 17.3
7028 | 05/25/1996 | 09:06:56 AM | 139.7 | 17.3
7029 | 05/25/1996 | 09:36:56 AM | 139.7 | 17.3
7030 | 05/25/1996 | 10:06:56 AM | 139.7 | 17.3
7031 | 05/25/1996 | 10:36:56 AM | 139.7 | 17.4
7032 | 05/25/1996 | 11:06:56 AM | 139.7 | 18.9
7033 | 05/25/1996 | 11:36:56 AM | 139.7 | 19.7
7034 | 05/25/1996 | 12:06:56 PM | 139.7 | 20.4
7035 | 05/25/1996 | 12:36:56 PM | 139.7 | 20.8
7036 | 05/25/1996 | 01:06:56 PM | 139.7 | 21.9
7037 | 05/25/1996 | 01:36:56 PM | 139.7 | 21.9
7038 | 05/25/1996 | 02:06:56 PM | 139.7 | 23.4
7039 | 05/25/1996 | 02:36:56 PM | 139.7 | 23.4
7040 | 05/25/1996 | 03:06:56 PM | 139.7 | 25
7041 | 05/25/1996 | 03:36:56 PM | 139.7 | 25
7042 | 05/25/1996 | 04:06:56 PM | 139.7 | 25.1
7043 | 05/25/1996 | 04:36:56 PM | 139.7 | 26.5
7044 | 05/25/1996 | 05:06:56 PM | 139.7 | 26.5
7045 | 05/25/1996 | 05:36:56 PM | 139.7 | 26.5
7046 | 05/25/1996 | 06:06:56 PM | 139.7 | 26.5
7047 | 05/25/1996 | 06:36:56 PM | 139.7 | 26.5
7048 | 05/25/1996 | 07:06:56 PM | 139.7 | 26.5
7049 | 05/25/1996 | 07:36:56 PM | 139.7 | 25.3
7050 | 05/25/1996 | 08:06:56 PM | 139.7 | 25
7051 | 05/25/1996 | 08:36:56 PM | 139.7 | 25
7052 | 05/25/1996 | 09:06:56 PM | 139.7 | 25
7053 | 05/25/1996 | 09:36:56 PM | 139.7 | 23.5
7054 | 05/25/1996 | 10:06:56 PM | 139.7 | 23.4
7055 | 05/25/1996 | 10:36:56 PM | 139.7 | 23.4
7056 | 05/25/1996 | 11:06:56 PM | 139.7 | 23.4
7057 | 05/25/1996 | 11:36:56 PM | 139.7 | 21.9
7058 | 05/26/1996 | 12:06:56 AM | 139.7 | 21.9
7059 | 05/26/1996 | 12:36:56 AM | 139.7 | 21.9
7060 | 05/26/1996 | 01:06:56 AM | 139.7 | 21.7
7061 | 05/26/1996 | 01:36:56 AM | 139.7 | 20.5
7062 | 05/26/1996 | 02:06:56 AM | 139.7 | 20.4
7063 | 05/26/1996 | 02:36:56 AM | 139.7 | 20.4
7064 | 05/26/1996 | 03:06:56 AM | 139.7 | 20.4
7065 | 05/26/1996 | 03:36:56 AM | 139.7 | 19.4
7066 | 05/26/1996 | 04:06:56 AM | 139.7 | 18.9
7067 | 05/26/1996 | 04:36:56 AM | 139.7 | 18.9
7068 | 05/26/1996 | 05:06:56 AM | 139.7 | 18.9
7069 | 05/26/1996 | 05:36:56 AM | 139.7 | 18.9
7070 | 05/26/1996 | 06:06:56 AM | 139.7 | 18.8
7071 | 05/26/1996 | 06:36:56 AM | 139.7 | 18.6
7072 | 05/26/1996 | 07:06:56 AM | 139.7 | 18.8
7073 | 05/26/1996 | 07:36:56 AM | 139.7 | 18.9
7074 | 05/26/1996 | 08:06:56 AM | 139.7 | 18.9
7075 | 05/26/1996 | 08:36:56 AM | 139.7 | 19.2
7076 | 05/26/1996 | 09:06:56 AM | 139.7 | 20.4
7077 | 05/26/1996 | 09:36:56 AM | 139.7 | 20.6
7078 | 05/26/1996 | 10:06:56 AM | 139.7 | 21.9
7079 | 05/26/1996 | 10:36:56 AM | 139.7 | 23.2
7080 | 05/26/1996 | 11:06:56 AM | 139.7 | 23.4
7081 | 05/26/1996 | 11:36:56 AM | 139.7 | 25
7082 | 05/26/1996 | 12:06:56 PM | 139.7 | 25.1
7083 | 05/26/1996 | 12:36:56 PM | 139.7 | 26.5
7084 | 05/26/1996 | 01:06:56 PM | 139.7 | 26.5
7085 | 05/26/1996 | 01:36:56 PM | 139.7 | 28
7086 | 05/26/1996 | 02:06:56 PM | 139.7 | 28
7087 | 05/26/1996 | 02:36:56 PM | 139.7 | 28.7
7088 | 05/26/1996 | 03:06:56 PM | 139.7 | 29.5
7089 | 05/26/1996 | 03:36:56 PM | 139.7 | 29.5
7090 | 05/26/1996 | 04:06:56 PM | 139.7 | 29.5
7091 | 05/26/1996 | 04:36:56 PM | 139.7 | 29.4
7092 | 05/26/1996 | 05:06:56 PM | 139.7 | 29
7093 | 05/26/1996 | 05:36:56 PM | 139.7 | 28.7
7094 | 05/26/1996 | 06:06:56 PM | 139.7 | 28.2
7095 | 05/26/1996 | 06:36:56 PM | 139.7 | 28
7096 | 05/26/1996 | 07:06:56 PM | 139.7 | 28
7097 | 05/26/1996 | 07:36:56 PM | 139.7 | 28
7098 | 05/26/1996 | 08:06:56 PM | 139.7 | 26.5
7099 | 05/26/1996 | 08:36:56 PM | 139.7 | 26.5
7100 | 05/26/1996 | 09:06:56 PM | 139.7 | 26.5
7101 | 05/26/1996 | 09:36:56 PM | 139.7 | 25.9
7102 | 05/26/1996 | 10:06:56 PM | 139.7 | 25
6369 | 05/11/1996 | 03:36:56 PM | 139.7 | 32.6
6945 | 05/23/1996 | 03:36:56 PM | 139.7 | 23.4
6946 | 05/23/1996 | 04:06:56 PM | 139.7 | 23.4
6947 | 05/23/1996 | 04:36:56 PM | 139.7 | 23.4
6948 | 05/23/1996 | 05:06:56 PM | 139.7 | 23.4
6949 | 05/23/1996 | 05:36:56 PM | 139.7 | 22.7
6950 | 05/23/1996 | 06:06:56 PM | 139.7 | 21.9
6951 | 05/23/1996 | 06:36:56 PM | 139.7 | 21.9
6952 | 05/23/1996 | 07:06:56 PM | 139.7 | 21.9
6953 | 05/23/1996 | 07:36:56 PM | 139.7 | 20.5
6954 | 05/23/1996 | 08:06:56 PM | 139.7 | 20.4
6955 | 05/23/1996 | 08:36:56 PM | 139.7 | 20.4
6956 | 05/23/1996 | 09:06:56 PM | 139.7 | 19.1
6957 | 05/23/1996 | 09:36:56 PM | 139.7 | 18.9
6958 | 05/23/1996 | 10:06:56 PM | 139.7 | 18.9
6959 | 05/23/1996 | 10:36:56 PM | 139.7 | 18.9
6960 | 05/23/1996 | 11:06:56 PM | 139.7 | 18
6961 | 05/23/1996 | 11:36:56 PM | 139.7 | 17.3
6962 | 05/24/1996 | 12:06:56 AM | 139.7 | 17.3
6963 | 05/24/1996 | 12:36:56 AM | 139.7 | 17.3
6964 | 05/24/1996 | 01:06:56 AM | 139.7 | 17.3
6965 | 05/24/1996 | 01:36:56 AM | 139.7 | 17.1
6966 | 05/24/1996 | 02:06:56 AM | 139.7 | 16.3
6967 | 05/24/1996 | 02:36:56 AM | 139.7 | 15.8
6968 | 05/24/1996 | 03:06:56 AM | 139.7 | 15.8
6969 | 05/24/1996 | 03:36:56 AM | 139.7 | 15.8
6970 | 05/24/1996 | 04:06:56 AM | 139.7 | 15.8
6971 | 05/24/1996 | 04:36:56 AM | 139.7 | 15.8
6972 | 05/24/1996 | 05:06:56 AM | 139.7 | 15
6973 | 05/24/1996 | 05:36:56 AM | 139.7 | 14.3
6974 | 05/24/1996 | 06:06:56 AM | 139.7 | 14.3
6975 | 05/24/1996 | 06:36:56 AM | 139.7 | 14.3
6976 | 05/24/1996 | 07:06:56 AM | 139.7 | 14.3
6977 | 05/24/1996 | 07:36:56 AM | 139.7 | 14.4
6978 | 05/24/1996 | 08:06:56 AM | 139.7 | 15.7
6979 | 05/24/1996 | 08:36:56 AM | 139.7 | 15.8
6980 | 05/24/1996 | 09:06:56 AM | 139.7 | 15.9
6981 | 05/24/1996 | 09:36:56 AM | 139.7 | 17.3
6982 | 05/24/1996 | 10:06:56 AM | 139.7 | 18
7853 | 06/11/1996 | 01:36:56 PM | 12.7 | 60.3
7854 | 06/11/1996 | 02:06:56 PM | 12.7 | 60.1
7855 | 06/11/1996 | 02:36:56 PM | 12.7 | 58.8
7856 | 06/11/1996 | 03:06:56 PM | 12.7 | 57.3
7857 | 06/11/1996 | 03:36:56 PM | 12.7 | 55.8
7858 | 06/11/1996 | 04:06:56 PM | 12.7 | 54.2
7859 | 06/11/1996 | 04:36:56 PM | 12.7 | 52.7
7860 | 06/11/1996 | 05:06:56 PM | 12.7 | 49.7
7861 | 06/11/1996 | 05:36:56 PM | 12.7 | 46.6
7862 | 06/11/1996 | 06:06:56 PM | 12.7 | 43.6
7863 | 06/11/1996 | 06:36:56 PM | 12.7 | 40.5
7864 | 06/11/1996 | 07:06:56 PM | 12.7 | 37.5
7865 | 06/11/1996 | 07:36:56 PM | 12.7 | 35.9
7866 | 06/11/1996 | 08:06:56 PM | 12.7 | 34.4
7867 | 06/11/1996 | 08:36:56 PM | 12.7 | 32.9
7868 | 06/11/1996 | 09:06:56 PM | 12.7 | 31.3
7869 | 06/11/1996 | 09:36:56 PM | 12.7 | 29.8
7870 | 06/11/1996 | 10:06:56 PM | 12.7 | 29.7
7871 | 06/11/1996 | 10:36:56 PM | 12.7 | 28.3
7872 | 06/11/1996 | 11:06:56 PM | 12.7 | 28.1
7873 | 06/11/1996 | 11:36:56 PM | 12.7 | 26.8
7874 | 06/12/1996 | 12:06:56 AM | 12.7 | 26.6
7875 | 06/12/1996 | 12:36:56 AM | 12.7 | 25.2
7876 | 06/12/1996 | 01:06:56 AM | 12.7 | 25.2
7877 | 06/12/1996 | 01:36:56 AM | 12.7 | 23.7
7878 | 06/12/1996 | 02:06:56 AM | 12.7 | 23.7
7879 | 06/12/1996 | 02:36:56 AM | 12.7 | 23.3
7880 | 06/12/1996 | 03:06:56 AM | 12.7 | 22.2
7881 | 06/12/1996 | 03:36:56 AM | 12.7 | 22.2
7882 | 06/12/1996 | 04:06:56 AM | 12.7 | 21.8
7883 | 06/12/1996 | 04:36:56 AM | 12.7 | 20.7
7884 | 06/12/1996 | 05:06:56 AM | 12.7 | 20.7
7885 | 06/12/1996 | 05:36:56 AM | 12.7 | 22.2
7886 | 06/12/1996 | 06:06:56 AM | 12.7 | 25.2
7887 | 06/12/1996 | 06:36:56 AM | 12.7 | 27.5
7888 | 06/12/1996 | 07:06:56 AM | 12.7 | 31.3
7889 | 06/12/1996 | 07:36:56 AM | 12.7 | 34.4
7890 | 06/12/1996 | 08:06:56 AM | 12.7 | 38.9
7891 | 06/12/1996 | 08:36:56 AM | 12.7 | 42
7892 | 06/12/1996 | 09:06:56 AM | 12.7 | 45.1
7893 | 06/12/1996 | 09:36:56 AM | 12.7 | 48.2
7894 | 06/12/1996 | 10:06:56 AM | 12.7 | 51.2
7895 | 06/12/1996 | 10:36:56 AM | 12.7 | 54.2
7896 | 06/12/1996 | 11:06:56 AM | 12.7 | 56.2
7897 | 06/12/1996 | 11:36:56 AM | 12.7 | 58.4
7898 | 06/12/1996 | 11:47:14 AM | 12.7 | 58.8
7899 | 06/12/1996 | 12:17:14 PM | 12.7 | 60.3
7900 | 06/12/1996 | 12:47:14 PM | 12.7 | 61.9
7901 | 06/12/1996 | 01:17:14 PM | 12.7 | 61.9
7902 | 06/12/1996 | 01:47:14 PM | 12.7 | 61.9
7903 | 06/12/1996 | 02:17:14 PM | 12.7 | 61.9
7904 | 06/12/1996 | 02:47:14 PM | 12.7 | 60.8
7905 | 06/12/1996 | 03:17:14 PM | 12.7 | 54.9
7906 | 06/12/1996 | 03:47:14 PM | 12.7 | 54.2
7907 | 06/12/1996 | 04:17:14 PM | 12.7 | 52.9
7908 | 06/12/1996 | 04:47:14 PM | 12.7 | 49.7
7909 | 06/12/1996 | 05:17:14 PM | 12.7 | 45.1
7910 | 06/12/1996 | 05:47:14 PM | 12.7 | 42
7911 | 06/12/1996 | 06:17:14 PM | 12.7 | 39
7912 | 06/12/1996 | 06:47:14 PM | 12.7 | 38.6
7913 | 06/12/1996 | 07:17:14 PM | 12.7 | 37
7914 | 06/12/1996 | 07:47:14 PM | 12.7 | 35.9
7915 | 06/12/1996 | 08:17:14 PM | 12.7 | 34.4
7916 | 06/12/1996 | 08:47:14 PM | 12.7 | 32.9
7917 | 06/12/1996 | 09:17:14 PM | 12.7 | 31.4
7918 | 06/12/1996 | 09:47:14 PM | 12.7 | 31.2
7919 | 06/12/1996 | 10:17:14 PM | 12.7 | 29.8
7920 | 06/12/1996 | 10:47:14 PM | 12.7 | 29.3
7921 | 06/12/1996 | 11:17:14 PM | 12.7 | 28.3
7922 | 06/12/1996 | 11:47:14 PM | 12.7 | 28.3
7923 | 06/13/1996 | 12:17:14 AM | 12.7 | 27.4
7924 | 06/13/1996 | 12:47:14 AM | 12.7 | 27
7925 | 06/13/1996 | 01:17:14 AM | 12.7 | 26.8
7926 | 06/13/1996 | 01:47:14 AM | 12.7 | 26.8
7927 | 06/13/1996 | 02:17:14 AM | 12.7 | 25.6
7928 | 06/13/1996 | 02:47:14 AM | 12.7 | 25.2
7929 | 06/13/1996 | 03:17:14 AM | 12.7 | 25.2
7930 | 06/13/1996 | 03:47:14 AM | 12.7 | 24.8
7931 | 06/13/1996 | 04:17:14 AM | 12.7 | 23.7
7932 | 06/13/1996 | 04:47:14 AM | 12.7 | 23.7
7933 | 06/13/1996 | 05:17:14 AM | 12.7 | 23.9
7934 | 06/13/1996 | 05:47:14 AM | 12.7 | 25.2
7935 | 06/13/1996 | 06:17:14 AM | 12.7 | 28.3
7936 | 06/13/1996 | 06:47:14 AM | 12.7 | 31.3
7937 | 06/13/1996 | 07:17:14 AM | 12.7 | 33.4
7938 | 06/13/1996 | 07:47:14 AM | 12.7 | 35.9
7939 | 06/13/1996 | 08:17:14 AM | 12.7 | 39.2
7940 | 06/13/1996 | 08:47:14 AM | 12.7 | 43.6
7941 | 06/13/1996 | 09:17:14 AM | 12.7 | 46.6
7942 | 06/13/1996 | 09:47:14 AM | 12.7 | 49.7
7943 | 06/13/1996 | 10:17:14 AM | 12.7 | 52.7
7944 | 06/13/1996 | 10:47:14 AM | 12.7 | 55.8
7945 | 06/13/1996 | 11:17:14 AM | 12.7 | 58.8
7946 | 06/13/1996 | 11:47:14 AM | 12.7 | 59.7
7947 | 06/13/1996 | 12:17:14 PM | 12.7 | 61.4
7948 | 06/13/1996 | 12:47:14 PM | 12.7 | 61.9
7949 | 06/13/1996 | 01:17:14 PM | 12.7 | 61.9
7950 | 06/13/1996 | 01:47:14 PM | 12.7 | 60.3
7951 | 06/13/1996 | 02:17:14 PM | 12.7 | 59.6
7952 | 06/13/1996 | 02:47:14 PM | 12.7 | 58.8
7953 | 06/13/1996 | 03:17:14 PM | 12.7 | 58.7
7954 | 06/13/1996 | 03:47:14 PM | 12.7 | 57.3
7955 | 06/13/1996 | 04:17:14 PM | 12.7 | 55.8
7956 | 06/13/1996 | 04:47:14 PM | 12.7 | 52.7
7957 | 06/13/1996 | 05:17:14 PM | 12.7 | 49.7
7958 | 06/13/1996 | 05:47:14 PM | 12.7 | 46.6
7959 | 06/13/1996 | 06:17:14 PM | 12.7 | 43.6
7960 | 06/13/1996 | 06:47:14 PM | 12.7 | 40.5
7961 | 06/13/1996 | 07:17:14 PM | 12.7 | 37.4
7962 | 06/13/1996 | 07:47:14 PM | 12.7 | 34.4
7963 | 06/13/1996 | 08:17:14 PM | 12.7 | 32.9
7964 | 06/13/1996 | 08:47:14 PM | 12.7 | 31.3
7965 | 06/13/1996 | 09:17:14 PM | 12.7 | 30.6
7966 | 06/13/1996 | 09:47:14 PM | 12.7 | 29.8
7967 | 06/13/1996 | 10:17:14 PM | 12.7 | 28.3
7968 | 06/13/1996 | 10:47:14 PM | 12.7 | 28.1
7969 | 06/13/1996 | 11:17:14 PM | 12.7 | 26.8
7970 | 06/13/1996 | 11:47:14 PM | 12.7 | 26.8
7971 | 06/14/1996 | 12:17:14 AM | 12.7 | 25.2
7972 | 06/14/1996 | 12:47:14 AM | 12.7 | 25.2
7973 | 06/14/1996 | 01:17:14 AM | 12.7 | 23.7
7974 | 06/14/1996 | 01:47:14 AM | 12.7 | 23.7
7975 | 06/14/1996 | 02:17:14 AM | 12.7 | 22.8
7976 | 06/14/1996 | 02:47:14 AM | 12.7 | 22.2
7977 | 06/14/1996 | 03:17:14 AM | 12.7 | 22.2
7978 | 06/14/1996 | 03:47:14 AM | 12.7 | 22
7979 | 06/14/1996 | 04:17:14 AM | 12.7 | 20.7
7980 | 06/14/1996 | 04:47:14 AM | 12.7 | 20.7
7981 | 06/14/1996 | 05:17:14 AM | 12.7 | 22
7982 | 06/14/1996 | 05:47:14 AM | 12.7 | 23.7
7983 | 06/14/1996 | 06:17:14 AM | 12.7 | 25.7
7984 | 06/14/1996 | 06:47:14 AM | 12.7 | 29
7985 | 06/14/1996 | 07:17:14 AM | 12.7 | 32.9
7986 | 06/14/1996 | 07:47:14 AM | 12.7 | 35.9
7987 | 06/14/1996 | 08:17:14 AM | 12.7 | 40.5
7988 | 06/14/1996 | 08:47:14 AM | 12.7 | 43.6
7989 | 06/14/1996 | 09:17:14 AM | 12.7 | 46.6
7990 | 06/14/1996 | 09:47:14 AM | 12.7 | 49.7
7991 | 06/14/1996 | 10:17:14 AM | 12.7 | 52.7
7992 | 06/14/1996 | 10:47:14 AM | 12.7 | 54.5
7993 | 06/14/1996 | 11:17:14 AM | 12.7 | 57.3
7994 | 06/14/1996 | 11:47:14 AM | 12.7 | 58.8
7995 | 06/14/1996 | 12:17:14 PM | 12.7 | 59.6
7996 | 06/14/1996 | 12:47:14 PM | 12.7 | 60.3
7997 | 06/14/1996 | 01:17:14 PM | 12.7 | 61
7998 | 06/14/1996 | 01:47:14 PM | 12.7 | 60.3
7999 | 06/14/1996 | 02:17:14 PM | 12.7 | 58.8
8000 | 06/14/1996 | 02:47:14 PM | 12.7 | 57.3
8001 | 06/14/1996 | 03:17:14 PM | 12.7 | 55.8
8002 | 06/14/1996 | 03:47:14 PM | 12.7 | 54.2
8003 | 06/14/1996 | 04:17:14 PM | 12.7 | 51.2
8004 | 06/14/1996 | 04:47:14 PM | 12.7 | 49.7
8005 | 06/14/1996 | 05:17:14 PM | 12.7 | 46.6
8006 | 06/14/1996 | 05:47:14 PM | 12.7 | 43.6
8007 | 06/14/1996 | 06:17:14 PM | 12.7 | 41.6
8008 | 06/14/1996 | 06:47:14 PM | 12.7 | 39
8009 | 06/14/1996 | 07:17:14 PM | 12.7 | 35.9
8527 | 06/25/1996 | 01:48:11 PM | 12.7 | 27
8528 | 06/25/1996 | 02:18:11 PM | 12.7 | 26.8
8529 | 06/25/1996 | 02:48:11 PM | 12.7 | 26.8
8530 | 06/25/1996 | 03:18:11 PM | 12.7 | 28.3
8531 | 06/25/1996 | 03:48:11 PM | 12.7 | 29.8
8532 | 06/25/1996 | 04:18:11 PM | 12.7 | 28.3
8533 | 06/25/1996 | 04:48:11 PM | 12.7 | 26.8
8534 | 06/25/1996 | 05:18:11 PM | 12.7 | 25.2
8535 | 06/25/1996 | 05:48:11 PM | 12.7 | 25.2
8536 | 06/25/1996 | 06:18:11 PM | 12.7 | 23.7
8537 | 06/25/1996 | 06:48:11 PM | 12.7 | 22.2
8538 | 06/25/1996 | 07:18:11 PM | 12.7 | 22.2
8539 | 06/25/1996 | 07:48:11 PM | 12.7 | 21
8540 | 06/25/1996 | 08:18:11 PM | 12.7 | 19.1
8541 | 06/25/1996 | 08:48:11 PM | 12.7 | 19.1
8542 | 06/25/1996 | 09:18:11 PM | 12.7 | 19.1
8543 | 06/25/1996 | 09:48:11 PM | 12.7 | 18.4
8544 | 06/25/1996 | 10:18:11 PM | 12.7 | 17.6
8545 | 06/25/1996 | 10:48:11 PM | 12.7 | 17.6
8546 | 06/25/1996 | 11:18:11 PM | 12.7 | 17.5
8547 | 06/25/1996 | 11:48:11 PM | 12.7 | 16.9
8548 | 06/26/1996 | 12:18:11 AM | 12.7 | 16.1
8549 | 06/26/1996 | 12:48:11 AM | 12.7 | 16.1
8550 | 06/26/1996 | 01:18:11 AM | 12.7 | 16.1
8551 | 06/26/1996 | 01:48:11 AM | 12.7 | 16.1
8552 | 06/26/1996 | 02:18:11 AM | 12.7 | 16.1
8553 | 06/26/1996 | 02:48:11 AM | 12.7 | 16.1
8554 | 06/26/1996 | 03:18:11 AM | 12.7 | 16.1
8555 | 06/26/1996 | 03:48:11 AM | 12.7 | 16.1
8556 | 06/26/1996 | 04:18:11 AM | 12.7 | 14.8
8557 | 06/26/1996 | 04:48:11 AM | 12.7 | 14.6
8558 | 06/26/1996 | 05:18:11 AM | 12.7 | 16.1
8559 | 06/26/1996 | 05:48:11 AM | 12.7 | 19.1
8560 | 06/26/1996 | 06:18:11 AM | 12.7 | 19.1
8561 | 06/26/1996 | 06:48:11 AM | 12.7 | 19.3
8562 | 06/26/1996 | 07:18:11 AM | 12.7 | 21
8563 | 06/26/1996 | 07:48:11 AM | 12.7 | 26.8
8564 | 06/26/1996 | 08:18:11 AM | 12.7 | 28.3
8565 | 06/26/1996 | 08:48:11 AM | 12.7 | 34.4
8566 | 06/26/1996 | 09:18:11 AM | 12.7 | 37.5
8567 | 06/26/1996 | 09:48:11 AM | 12.7 | 42
8568 | 06/26/1996 | 10:18:11 AM | 12.7 | 46.6
8569 | 06/26/1996 | 10:48:11 AM | 12.7 | 40.5
8570 | 06/26/1996 | 11:18:11 AM | 12.7 | 35.9
8571 | 06/26/1996 | 11:48:11 AM | 12.7 | 31.3
8572 | 06/26/1996 | 12:18:11 PM | 12.7 | 25
8573 | 06/26/1996 | 12:48:11 PM | 12.7 | 23.7
8574 | 06/26/1996 | 01:18:11 PM | 12.7 | 25.1
8575 | 06/26/1996 | 01:48:11 PM | 12.7 | 25.2
8576 | 06/26/1996 | 02:18:11 PM | 12.7 | 23.7
8577 | 06/26/1996 | 02:48:11 PM | 12.7 | 23.5
8578 | 06/26/1996 | 03:18:11 PM | 12.7 | 25.2
8579 | 06/26/1996 | 03:48:11 PM | 12.7 | 25.2
8580 | 06/26/1996 | 04:18:11 PM | 12.7 | 25.2
8581 | 06/26/1996 | 04:48:11 PM | 12.7 | 25.2
8582 | 06/26/1996 | 05:18:11 PM | 12.7 | 23.7
8583 | 06/26/1996 | 05:48:11 PM | 12.7 | 23.7
8584 | 06/26/1996 | 06:18:11 PM | 12.7 | 22.2
8585 | 06/26/1996 | 06:48:11 PM | 12.7 | 20.7
8586 | 06/26/1996 | 07:18:11 PM | 12.7 | 20.4
8587 | 06/26/1996 | 07:48:11 PM | 12.7 | 19.1
8588 | 06/26/1996 | 08:18:11 PM | 12.7 | 18.9
8589 | 06/26/1996 | 08:48:11 PM | 12.7 | 17.6
8590 | 06/26/1996 | 09:18:11 PM | 12.7 | 17.6
8591 | 06/26/1996 | 09:48:11 PM | 12.7 | 17.6
8592 | 06/26/1996 | 10:18:11 PM | 12.7 | 17.6
8593 | 06/26/1996 | 10:48:11 PM | 12.7 | 17.6
8594 | 06/26/1996 | 11:18:11 PM | 12.7 | 17.5
8595 | 06/26/1996 | 11:48:11 PM | 12.7 | 17
8596 | 06/27/1996 | 12:18:11 AM | 12.7 | 17.6
8597 | 06/27/1996 | 12:48:11 AM | 12.7 | 16.1
8598 | 06/27/1996 | 01:18:11 AM | 12.7 | 16.1
8599 | 06/27/1996 | 01:48:11 AM | 12.7 | 16.7
8600 | 06/27/1996 | 02:18:11 AM | 12.7 | 16.1
8601 | 06/27/1996 | 02:48:11 AM | 12.7 | 14.7
8602 | 06/27/1996 | 03:18:11 AM | 12.7 | 14.6
8603 | 06/27/1996 | 03:48:11 AM | 12.7 | 14.6
8604 | 06/27/1996 | 04:18:11 AM | 12.7 | 13.5
8605 | 06/27/1996 | 04:48:11 AM | 12.7 | 13.1
8606 | 06/27/1996 | 05:18:11 AM | 12.7 | 13.1
8607 | 06/27/1996 | 05:48:11 AM | 12.7 | 14.9
8608 | 06/27/1996 | 06:18:11 AM | 12.7 | 17.6
8609 | 06/27/1996 | 06:48:11 AM | 12.7 | 20.7
8610 | 06/27/1996 | 07:18:11 AM | 12.7 | 23.7
8611 | 06/27/1996 | 07:48:11 AM | 12.7 | 26.8
8612 | 06/27/1996 | 08:18:11 AM | 12.7 | 29.8
8613 | 06/27/1996 | 08:48:11 AM | 12.7 | 33.2
8614 | 06/27/1996 | 09:18:11 AM | 12.7 | 37.4
8615 | 06/27/1996 | 09:48:11 AM | 12.7 | 40.5
8616 | 06/27/1996 | 10:18:11 AM | 12.7 | 43.6
8617 | 06/27/1996 | 10:48:11 AM | 12.7 | 46.6
8618 | 06/27/1996 | 11:18:11 AM | 12.7 | 49.3
8619 | 06/27/1996 | 11:48:11 AM | 12.7 | 51.2
8620 | 06/27/1996 | 12:18:11 PM | 12.7 | 53.4
8621 | 06/27/1996 | 12:48:11 PM | 12.7 | 54.8
8622 | 06/27/1996 | 01:18:11 PM | 12.7 | 50.7
8623 | 06/27/1996 | 01:48:11 PM | 12.7 | 50.9
8624 | 06/27/1996 | 02:18:11 PM | 12.7 | 52.7
8625 | 06/27/1996 | 02:48:11 PM | 12.7 | 51.2
8626 | 06/27/1996 | 03:18:11 PM | 12.7 | 48.1
8627 | 06/27/1996 | 03:48:11 PM | 12.7 | 40.5
8628 | 06/27/1996 | 04:18:11 PM | 12.7 | 37.5
8629 | 06/27/1996 | 04:48:11 PM | 12.7 | 34.4
8630 | 06/27/1996 | 05:18:11 PM | 12.7 | 32.9
8631 | 06/27/1996 | 05:48:11 PM | 12.7 | 32.9
8632 | 06/27/1996 | 06:18:11 PM | 12.7 | 31.3
8633 | 06/27/1996 | 06:48:11 PM | 12.7 | 29.8
8634 | 06/27/1996 | 07:18:11 PM | 12.7 | 28.3
8635 | 06/27/1996 | 07:48:11 PM | 12.7 | 26.8
8636 | 06/27/1996 | 08:18:11 PM | 12.7 | 25.2
8637 | 06/27/1996 | 08:48:11 PM | 12.7 | 23.7
8638 | 06/27/1996 | 09:18:11 PM | 12.7 | 23
8639 | 06/27/1996 | 09:48:11 PM | 12.7 | 22.2
8640 | 06/27/1996 | 10:18:11 PM | 12.7 | 22.1
8641 | 06/27/1996 | 10:48:11 PM | 12.7 | 20.7
8642 | 06/27/1996 | 11:18:11 PM | 12.7 | 20.7
8643 | 06/27/1996 | 11:48:11 PM | 12.7 | 20.2
8644 | 06/28/1996 | 12:18:11 AM | 12.7 | 19.1
8645 | 06/28/1996 | 12:48:11 AM | 12.7 | 19.1
8646 | 06/28/1996 | 01:18:11 AM | 12.7 | 19.1
8647 | 06/28/1996 | 01:48:11 AM | 12.7 | 17.6
8648 | 06/28/1996 | 02:18:11 AM | 12.7 | 17.6
8649 | 06/28/1996 | 02:48:11 AM | 12.7 | 17.6
8650 | 06/28/1996 | 03:18:11 AM | 12.7 | 17
8651 | 06/28/1996 | 03:48:11 AM | 12.7 | 16.1
8652 | 06/28/1996 | 04:18:11 AM | 12.7 | 16.1
8653 | 06/28/1996 | 04:48:11 AM | 12.7 | 16.1
8654 | 06/28/1996 | 05:18:11 AM | 12.7 | 16.1
8655 | 06/28/1996 | 05:48:11 AM | 12.7 | 17.6
8656 | 06/28/1996 | 06:18:11 AM | 12.7 | 20.7
8657 | 06/28/1996 | 06:48:11 AM | 12.7 | 23.7
8658 | 06/28/1996 | 07:18:11 AM | 12.7 | 26.8
8659 | 06/28/1996 | 07:48:11 AM | 12.7 | 29.8
8660 | 06/28/1996 | 08:18:11 AM | 12.7 | 34.3
8661 | 06/28/1996 | 08:48:11 AM | 12.7 | 35.9
8662 | 06/28/1996 | 09:18:11 AM | 12.7 | 40.5
8663 | 06/28/1996 | 09:48:11 AM | 12.7 | 42.8
8664 | 06/28/1996 | 10:18:11 AM | 12.7 | 43.6
8665 | 06/28/1996 | 10:48:11 AM | 12.7 | 46.6
8666 | 06/28/1996 | 11:18:11 AM | 12.7 | 49.7
8667 | 06/28/1996 | 11:48:11 AM | 12.7 | 52.7
8668 | 06/28/1996 | 12:18:11 PM | 12.7 | 54.2
8669 | 06/28/1996 | 12:48:11 PM | 12.7 | 55.8
8670 | 06/28/1996 | 01:18:11 PM | 12.7 | 55.8
8671 | 06/28/1996 | 01:48:11 PM | 12.7 | 55.8
8672 | 06/28/1996 | 02:18:11 PM | 12.7 | 55.8
8673 | 06/28/1996 | 02:48:11 PM | 12.7 | 55.8
8674 | 06/28/1996 | 03:18:11 PM | 12.7 | 54.2
8675 | 06/28/1996 | 03:48:11 PM | 12.7 | 52.7
8676 | 06/28/1996 | 04:18:11 PM | 12.7 | 50.8
8677 | 06/28/1996 | 04:48:11 PM | 12.7 | 48.1
8678 | 06/28/1996 | 05:18:11 PM | 12.7 | 45.1
8679 | 06/28/1996 | 05:48:11 PM | 12.7 | 42
8680 | 06/28/1996 | 06:18:11 PM | 12.7 | 39
8681 | 06/28/1996 | 06:48:11 PM | 12.7 | 35.9
8682 | 06/28/1996 | 07:18:11 PM | 12.7 | 34.4
8683 | 06/28/1996 | 07:48:11 PM | 12.7 | 31.4
8684 | 06/28/1996 | 08:18:11 PM | 12.7 | 29.9
8685 | 06/28/1996 | 08:48:11 PM | 12.7 | 29.4
8686 | 06/28/1996 | 09:18:11 PM | 12.7 | 28.3
8687 | 06/28/1996 | 09:48:11 PM | 12.7 | 26.8
8688 | 06/28/1996 | 10:18:11 PM | 12.7 | 26.2
8689 | 06/28/1996 | 10:48:11 PM | 12.7 | 25.2
8690 | 06/28/1996 | 11:18:11 PM | 12.7 | 24.6
8691 | 06/28/1996 | 11:48:11 PM | 12.7 | 23.7
8692 | 06/29/1996 | 12:18:11 AM | 12.7 | 23.1
8693 | 06/29/1996 | 12:48:11 AM | 12.7 | 22.2
8694 | 06/29/1996 | 01:18:11 AM | 12.7 | 22.2
8695 | 06/29/1996 | 01:48:11 AM | 12.7 | 20.7
8696 | 06/29/1996 | 02:18:11 AM | 12.7 | 20.7
8697 | 06/29/1996 | 02:48:11 AM | 12.7 | 20.7
8698 | 06/29/1996 | 03:18:11 AM | 12.7 | 19.2
8699 | 06/29/1996 | 03:48:11 AM | 12.7 | 19.1
8700 | 06/29/1996 | 04:18:11 AM | 12.7 | 19.1
8701 | 06/29/1996 | 04:48:11 AM | 12.7 | 19.1
8702 | 06/29/1996 | 05:18:11 AM | 12.7 | 19.1
8703 | 06/29/1996 | 05:48:11 AM | 12.7 | 20.7
8704 | 06/29/1996 | 06:18:11 AM | 12.7 | 23.6
8705 | 06/29/1996 | 06:48:11 AM | 12.7 | 26.8
8706 | 06/29/1996 | 07:18:11 AM | 12.7 | 29.8
8707 | 06/29/1996 | 07:48:11 AM | 12.7 | 32.9
8708 | 06/29/1996 | 08:18:11 AM | 12.7 | 37.3
8709 | 06/29/1996 | 08:48:11 AM | 12.7 | 40.5
8710 | 06/29/1996 | 09:18:11 AM | 12.7 | 43.6
8711 | 06/29/1996 | 09:48:11 AM | 12.7 | 46.6
8712 | 06/29/1996 | 10:18:11 AM | 12.7 | 48.7
8713 | 06/29/1996 | 10:48:11 AM | 12.7 | 51.2
8714 | 06/29/1996 | 11:18:11 AM | 12.7 | 54.1
8715 | 06/29/1996 | 11:48:11 AM | 12.7 | 55.8
8716 | 06/29/1996 | 12:18:11 PM | 12.7 | 57.3
8717 | 06/29/1996 | 12:48:11 PM | 12.7 | 57.7
8718 | 06/29/1996 | 01:18:11 PM | 12.7 | 58.8
8719 | 06/29/1996 | 01:48:11 PM | 12.7 | 59
8720 | 06/29/1996 | 02:18:11 PM | 12.7 | 59.4
8721 | 06/29/1996 | 02:48:11 PM | 12.7 | 58.8
10591 | 06/08/1996 | 12:36:56 PM | 88.9 | 49.9
10592 | 06/08/1996 | 01:06:56 PM | 88.9 | 49.9
10593 | 06/08/1996 | 01:36:56 PM | 88.9 | 51.4
10594 | 06/08/1996 | 02:06:56 PM | 88.9 | 51.4
10595 | 06/08/1996 | 02:36:56 PM | 88.9 | 51.4
10596 | 06/08/1996 | 03:06:56 PM | 88.9 | 51.4
10597 | 06/08/1996 | 03:36:56 PM | 88.9 | 51.4
10598 | 06/08/1996 | 04:06:56 PM | 88.9 | 50.7
10599 | 06/08/1996 | 04:36:56 PM | 88.9 | 49.9
10600 | 06/08/1996 | 05:06:56 PM | 88.9 | 48.3
10601 | 06/08/1996 | 05:36:56 PM | 88.9 | 46.8
10602 | 06/08/1996 | 06:06:56 PM | 88.9 | 45.4
10603 | 06/08/1996 | 06:36:56 PM | 88.9 | 43.8
10604 | 06/08/1996 | 07:06:56 PM | 88.9 | 42.2
10605 | 06/08/1996 | 07:36:56 PM | 88.9 | 40.7
10606 | 06/08/1996 | 08:06:56 PM | 88.9 | 39.2
10607 | 06/08/1996 | 08:36:56 PM | 88.9 | 37.7
10608 | 06/08/1996 | 09:06:56 PM | 88.9 | 36.1
10609 | 06/08/1996 | 09:36:56 PM | 88.9 | 35.5
10610 | 06/08/1996 | 10:06:56 PM | 88.9 | 34.6
10611 | 06/08/1996 | 10:36:56 PM | 88.9 | 33.1
10612 | 06/08/1996 | 11:06:56 PM | 88.9 | 33.1
10613 | 06/08/1996 | 11:36:56 PM | 88.9 | 31.5
10614 | 06/09/1996 | 12:06:56 AM | 88.9 | 31.5
10615 | 06/09/1996 | 12:36:56 AM | 88.9 | 30.1
10616 | 06/09/1996 | 01:06:56 AM | 88.9 | 30
10617 | 06/09/1996 | 01:36:56 AM | 88.9 | 28.5
10618 | 06/09/1996 | 02:06:56 AM | 88.9 | 28.5
10619 | 06/09/1996 | 02:36:56 AM | 88.9 | 28
10620 | 06/09/1996 | 03:06:56 AM | 88.9 | 27
10621 | 06/09/1996 | 03:36:56 AM | 88.9 | 27
10622 | 06/09/1996 | 04:06:56 AM | 88.9 | 25.8
10623 | 06/09/1996 | 04:36:56 AM | 88.9 | 25.4
10624 | 06/09/1996 | 05:06:56 AM | 88.9 | 25.4
10625 | 06/09/1996 | 05:36:56 AM | 88.9 | 25.4
10626 | 06/09/1996 | 06:06:56 AM | 88.9 | 25.4
10627 | 06/09/1996 | 06:36:56 AM | 88.9 | 27
10628 | 06/09/1996 | 07:06:56 AM | 88.9 | 28.5
10629 | 06/09/1996 | 07:36:56 AM | 88.9 | 30
10630 | 06/09/1996 | 08:06:56 AM | 88.9 | 31.6
10631 | 06/09/1996 | 08:36:56 AM | 88.9 | 34.6
10632 | 06/09/1996 | 09:06:56 AM | 88.9 | 36.1
10633 | 06/09/1996 | 09:36:56 AM | 88.9 | 39.2
10634 | 06/09/1996 | 10:06:56 AM | 88.9 | 40.7
10635 | 06/09/1996 | 10:36:56 AM | 88.9 | 43.8
10636 | 06/09/1996 | 11:06:56 AM | 88.9 | 45.3
10637 | 06/09/1996 | 11:36:56 AM | 88.9 | 46.8
10638 | 06/09/1996 | 12:06:56 PM | 88.9 | 47.9
10639 | 06/09/1996 | 12:36:56 PM | 88.9 | 48.3
10640 | 06/09/1996 | 01:06:56 PM | 88.9 | 48.4
10641 | 06/09/1996 | 01:36:56 PM | 88.9 | 49.9
10642 | 06/09/1996 | 02:06:56 PM | 88.9 | 49.9
10643 | 06/09/1996 | 02:36:56 PM | 88.9 | 49.9
10644 | 06/09/1996 | 03:06:56 PM | 88.9 | 49.9
10645 | 06/09/1996 | 03:36:56 PM | 88.9 | 48.3
10646 | 06/09/1996 | 04:06:56 PM | 88.9 | 48.3
10647 | 06/09/1996 | 04:36:56 PM | 88.9 | 46.8
10648 | 06/09/1996 | 05:06:56 PM | 88.9 | 46.8
10649 | 06/09/1996 | 05:36:56 PM | 88.9 | 45.3
10650 | 06/09/1996 | 06:06:56 PM | 88.9 | 43.8
10651 | 06/09/1996 | 06:36:56 PM | 88.9 | 42.2
10652 | 06/09/1996 | 07:06:56 PM | 88.9 | 39.5
10653 | 06/09/1996 | 07:36:56 PM | 88.9 | 37.7
10654 | 06/09/1996 | 08:06:56 PM | 88.9 | 36.3
10655 | 06/09/1996 | 08:36:56 PM | 88.9 | 35.7
10656 | 06/09/1996 | 09:06:56 PM | 88.9 | 34.6
10657 | 06/09/1996 | 09:36:56 PM | 88.9 | 33.1
10658 | 06/09/1996 | 10:06:56 PM | 88.9 | 33.1
10659 | 06/09/1996 | 10:36:56 PM | 88.9 | 31.5
10660 | 06/09/1996 | 11:06:56 PM | 88.9 | 31.5
10661 | 06/09/1996 | 11:36:56 PM | 88.9 | 30
10662 | 06/10/1996 | 12:06:56 AM | 88.9 | 30
10663 | 06/10/1996 | 12:36:56 AM | 88.9 | 28.5
10664 | 06/10/1996 | 01:06:56 AM | 88.9 | 28.5
10665 | 06/10/1996 | 01:36:56 AM | 88.9 | 28.3
10666 | 06/10/1996 | 02:06:56 AM | 88.9 | 27
10667 | 06/10/1996 | 02:36:56 AM | 88.9 | 27
10668 | 06/10/1996 | 03:06:56 AM | 88.9 | 25.6
10669 | 06/10/1996 | 03:36:56 AM | 88.9 | 25.4
10670 | 06/10/1996 | 04:06:56 AM | 88.9 | 25.4
10671 | 06/10/1996 | 04:36:56 AM | 88.9 | 24
10672 | 06/10/1996 | 05:06:56 AM | 88.9 | 23.9
10673 | 06/10/1996 | 05:36:56 AM | 88.9 | 23.9
10674 | 06/10/1996 | 06:06:56 AM | 88.9 | 24.7
10675 | 06/10/1996 | 06:36:56 AM | 88.9 | 25.4
10676 | 06/10/1996 | 07:06:56 AM | 88.9 | 27
10677 | 06/10/1996 | 07:36:56 AM | 88.9 | 28.5
10678 | 06/10/1996 | 08:06:56 AM | 88.9 | 31.5
10679 | 06/10/1996 | 08:36:56 AM | 88.9 | 33.1
10680 | 06/10/1996 | 09:06:56 AM | 88.9 | 36.1
10681 | 06/10/1996 | 09:36:56 AM | 88.9 | 37.7
10682 | 06/10/1996 | 10:06:56 AM | 88.9 | 40.7
10683 | 06/10/1996 | 10:36:56 AM | 88.9 | 42.2
10684 | 06/10/1996 | 11:06:56 AM | 88.9 | 44.5
10685 | 06/10/1996 | 11:36:56 AM | 88.9 | 46.8
10686 | 06/10/1996 | 12:06:56 PM | 88.9 | 48.3
10687 | 06/10/1996 | 12:36:56 PM | 88.9 | 49.9
10688 | 06/10/1996 | 01:06:56 PM | 88.9 | 50.4
10689 | 06/10/1996 | 01:36:56 PM | 88.9 | 51.4
10690 | 06/10/1996 | 02:06:56 PM | 88.9 | 51.4
10691 | 06/10/1996 | 02:36:56 PM | 88.9 | 51.4
10692 | 06/10/1996 | 03:06:56 PM | 88.9 | 50.4
10693 | 06/10/1996 | 03:36:56 PM | 88.9 | 49.9
10694 | 06/10/1996 | 04:06:56 PM | 88.9 | 48.3
9393 | 06/13/1996 | 02:17:14 PM | 38.1 | 55.7
9394 | 06/13/1996 | 02:47:14 PM | 38.1 | 55.7
9395 | 06/13/1996 | 03:17:14 PM | 38.1 | 55.7
9396 | 06/13/1996 | 03:47:14 PM | 38.1 | 54.1
9397 | 06/13/1996 | 04:17:14 PM | 38.1 | 54.1
9398 | 06/13/1996 | 04:47:14 PM | 38.1 | 52.6
9399 | 06/13/1996 | 05:17:14 PM | 38.1 | 49.6
9400 | 06/13/1996 | 05:47:14 PM | 38.1 | 48
9401 | 06/13/1996 | 06:17:14 PM | 38.1 | 45
9402 | 06/13/1996 | 06:47:14 PM | 38.1 | 42.5
9403 | 06/13/1996 | 07:17:14 PM | 38.1 | 40.4
9404 | 06/13/1996 | 07:47:14 PM | 38.1 | 37.4
9405 | 06/13/1996 | 08:17:14 PM | 38.1 | 35.8
9406 | 06/13/1996 | 08:47:14 PM | 38.1 | 34.3
9407 | 06/13/1996 | 09:17:14 PM | 38.1 | 33
9408 | 06/13/1996 | 09:47:14 PM | 38.1 | 32.7
9409 | 06/13/1996 | 10:17:14 PM | 38.1 | 31.2
9410 | 06/13/1996 | 10:47:14 PM | 38.1 | 29.9
9411 | 06/13/1996 | 11:17:14 PM | 38.1 | 29.7
9412 | 06/13/1996 | 11:47:14 PM | 38.1 | 28.2
9413 | 06/14/1996 | 12:17:14 AM | 38.1 | 28.2
9414 | 06/14/1996 | 12:47:14 AM | 38.1 | 26.7
9415 | 06/14/1996 | 01:17:14 AM | 38.1 | 26.7
9416 | 06/14/1996 | 01:47:14 AM | 38.1 | 26.4
9417 | 06/14/1996 | 02:17:14 AM | 38.1 | 25.1
9418 | 06/14/1996 | 02:47:14 AM | 38.1 | 25.1
9419 | 06/14/1996 | 03:17:14 AM | 38.1 | 24.3
9420 | 06/14/1996 | 03:47:14 AM | 38.1 | 23.6
9421 | 06/14/1996 | 04:17:14 AM | 38.1 | 23.6
9422 | 06/14/1996 | 04:47:14 AM | 38.1 | 23.4
9423 | 06/14/1996 | 05:17:14 AM | 38.1 | 23.5
9424 | 06/14/1996 | 05:47:14 AM | 38.1 | 23.6
9425 | 06/14/1996 | 06:17:14 AM | 38.1 | 25.1
9426 | 06/14/1996 | 06:47:14 AM | 38.1 | 27.9
9427 | 06/14/1996 | 07:17:14 AM | 38.1 | 29.7
9428 | 06/14/1996 | 07:47:14 AM | 38.1 | 32.8
9429 | 06/14/1996 | 08:17:14 AM | 38.1 | 35.8
9430 | 06/14/1996 | 08:47:14 AM | 38.1 | 38.9
9431 | 06/14/1996 | 09:17:14 AM | 38.1 | 40.4
9432 | 06/14/1996 | 09:47:14 AM | 38.1 | 43.5
9433 | 06/14/1996 | 10:17:14 AM | 38.1 | 46.5
9434 | 06/14/1996 | 10:47:14 AM | 38.1 | 48
9435 | 06/14/1996 | 11:17:14 AM | 38.1 | 51.1
9436 | 06/14/1996 | 11:47:14 AM | 38.1 | 52.6
9437 | 06/14/1996 | 12:17:14 PM | 38.1 | 53.9
9438 | 06/14/1996 | 12:47:14 PM | 38.1 | 54.1
9439 | 06/14/1996 | 01:17:14 PM | 38.1 | 55.7
9440 | 06/14/1996 | 01:47:14 PM | 38.1 | 55.7
9441 | 06/14/1996 | 02:17:14 PM | 38.1 | 55.5
9442 | 06/14/1996 | 02:47:14 PM | 38.1 | 54.1
9443 | 06/14/1996 | 03:17:14 PM | 38.1 | 54.1
9444 | 06/14/1996 | 03:47:14 PM | 38.1 | 52.6
9445 | 06/14/1996 | 04:17:14 PM | 38.1 | 51.1
9446 | 06/14/1996 | 04:47:14 PM | 38.1 | 49.6
9447 | 06/14/1996 | 05:17:14 PM | 38.1 | 47.9
9448 | 06/14/1996 | 05:47:14 PM | 38.1 | 45
9449 | 06/14/1996 | 06:17:14 PM | 38.1 | 43.5
9450 | 06/14/1996 | 06:47:14 PM | 38.1 | 40.4
9451 | 06/14/1996 | 07:17:14 PM | 38.1 | 38.9
9452 | 06/14/1996 | 07:47:14 PM | 38.1 | 37.3
9453 | 06/14/1996 | 08:17:14 PM | 38.1 | 35.8
9454 | 06/14/1996 | 08:47:14 PM | 38.1 | 34.3
9455 | 06/14/1996 | 09:17:14 PM | 38.1 | 32.8
9456 | 06/14/1996 | 09:47:14 PM | 38.1 | 31.3
9457 | 06/14/1996 | 10:17:14 PM | 38.1 | 31.2
9458 | 06/14/1996 | 10:47:14 PM | 38.1 | 29.8
9459 | 06/14/1996 | 11:17:14 PM | 38.1 | 29.7
9460 | 06/14/1996 | 11:47:14 PM | 38.1 | 28.2
9461 | 06/15/1996 | 12:17:14 AM | 38.1 | 28.2
9462 | 06/15/1996 | 12:47:14 AM | 38.1 | 27.8
9463 | 06/15/1996 | 01:17:14 AM | 38.1 | 26.7
9464 | 06/15/1996 | 01:47:14 AM | 38.1 | 26.7
9465 | 06/15/1996 | 02:17:14 AM | 38.1 | 25.9
9466 | 06/15/1996 | 02:47:14 AM | 38.1 | 25.1
9467 | 06/15/1996 | 03:17:14 AM | 38.1 | 25.1
9468 | 06/15/1996 | 03:47:14 AM | 38.1 | 23.9
9469 | 06/15/1996 | 04:17:14 AM | 38.1 | 23.6
9470 | 06/15/1996 | 04:47:14 AM | 38.1 | 23.6
9471 | 06/15/1996 | 05:17:14 AM | 38.1 | 23.6
9472 | 06/15/1996 | 05:47:14 AM | 38.1 | 24.6
9473 | 06/15/1996 | 06:17:14 AM | 38.1 | 25.7
9474 | 06/15/1996 | 06:47:14 AM | 38.1 | 28.2
9475 | 06/15/1996 | 07:17:14 AM | 38.1 | 30
9476 | 06/15/1996 | 07:47:14 AM | 38.1 | 32.8
9477 | 06/15/1996 | 08:17:14 AM | 38.1 | 35.8
9478 | 06/15/1996 | 08:47:14 AM | 38.1 | 38.6
9479 | 06/15/1996 | 09:17:14 AM | 38.1 | 40.4
9480 | 06/15/1996 | 09:47:14 AM | 38.1 | 43.5
9481 | 06/15/1996 | 10:17:14 AM | 38.1 | 46.5
9482 | 06/15/1996 | 10:47:14 AM | 38.1 | 48
9483 | 06/15/1996 | 11:17:14 AM | 38.1 | 51.1
2680 | 05/26/1996 | 02:36:56 PM | 38.1 | 41.9
2681 | 05/26/1996 | 03:06:56 PM | 38.1 | 40.4
2682 | 05/26/1996 | 03:36:56 PM | 38.1 | 37.4
2683 | 05/26/1996 | 04:06:56 PM | 38.1 | 37.4
2684 | 05/26/1996 | 04:36:56 PM | 38.1 | 37.4
2685 | 05/26/1996 | 05:06:56 PM | 38.1 | 36.5
2686 | 05/26/1996 | 05:36:56 PM | 38.1 | 34.5
2687 | 05/26/1996 | 06:06:56 PM | 38.1 | 32.8
2688 | 05/26/1996 | 06:36:56 PM | 38.1 | 31.2
2689 | 05/26/1996 | 07:06:56 PM | 38.1 | 29.7
2690 | 05/26/1996 | 07:36:56 PM | 38.1 | 28.2
2691 | 05/26/1996 | 08:06:56 PM | 38.1 | 28.2
2692 | 05/26/1996 | 08:36:56 PM | 38.1 | 26.7
2693 | 05/26/1996 | 09:06:56 PM | 38.1 | 26.7
2694 | 05/26/1996 | 09:36:56 PM | 38.1 | 25.4
2695 | 05/26/1996 | 10:06:56 PM | 38.1 | 25.1
2696 | 05/26/1996 | 10:36:56 PM | 38.1 | 23.7
2697 | 05/26/1996 | 11:06:56 PM | 38.1 | 23.6
2698 | 05/26/1996 | 11:36:56 PM | 38.1 | 22.6
2699 | 05/27/1996 | 12:06:56 AM | 38.1 | 22.1
2700 | 05/27/1996 | 12:36:56 AM | 38.1 | 22.1
2701 | 05/27/1996 | 01:06:56 AM | 38.1 | 22.1
2702 | 05/27/1996 | 01:36:56 AM | 38.1 | 21
2703 | 05/27/1996 | 02:06:56 AM | 38.1 | 20.6
2704 | 05/27/1996 | 02:36:56 AM | 38.1 | 20.6
2705 | 05/27/1996 | 03:06:56 AM | 38.1 | 20.6
2706 | 05/27/1996 | 03:36:56 AM | 38.1 | 20.4
2707 | 05/27/1996 | 04:06:56 AM | 38.1 | 18.2
2708 | 05/27/1996 | 04:36:56 AM | 38.1 | 17.5
2709 | 05/27/1996 | 05:06:56 AM | 38.1 | 17.5
2710 | 05/27/1996 | 05:36:56 AM | 38.1 | 17.5
2711 | 05/27/1996 | 06:06:56 AM | 38.1 | 17.4
2712 | 05/27/1996 | 06:36:56 AM | 38.1 | 17
2713 | 05/27/1996 | 07:06:56 AM | 38.1 | 17.2
2714 | 05/27/1996 | 07:36:56 AM | 38.1 | 17.5
2715 | 05/27/1996 | 08:06:56 AM | 38.1 | 17.7
2716 | 05/27/1996 | 08:36:56 AM | 38.1 | 18.8
2717 | 05/27/1996 | 09:06:56 AM | 38.1 | 19
2718 | 05/27/1996 | 09:36:56 AM | 38.1 | 19.8
2719 | 05/27/1996 | 10:06:56 AM | 38.1 | 20.6
2720 | 05/27/1996 | 10:36:56 AM | 38.1 | 22.1
2721 | 05/27/1996 | 11:06:56 AM | 38.1 | 22.1
2722 | 05/27/1996 | 11:36:56 AM | 38.1 | 22.1
2723 | 05/27/1996 | 12:06:56 PM | 38.1 | 23.4
2724 | 05/27/1996 | 12:36:56 PM | 38.1 | 23.5
2725 | 05/27/1996 | 01:06:56 PM | 38.1 | 22.1
2726 | 05/27/1996 | 01:36:56 PM | 38.1 | 22.1
2727 | 05/27/1996 | 02:06:56 PM | 38.1 | 22.1
2728 | 05/27/1996 | 02:36:56 PM | 38.1 | 22.1
2729 | 05/27/1996 | 03:06:56 PM | 38.1 | 22.1
2730 | 05/27/1996 | 03:36:56 PM | 38.1 | 24.4
2731 | 05/27/1996 | 04:06:56 PM | 38.1 | 26.7
2732 | 05/27/1996 | 04:36:56 PM | 38.1 | 28.2
2733 | 05/27/1996 | 05:06:56 PM | 38.1 | 26.7
2734 | 05/27/1996 | 05:36:56 PM | 38.1 | 26.7
2735 | 05/27/1996 | 06:06:56 PM | 38.1 | 26.7
2736 | 05/27/1996 | 06:36:56 PM | 38.1 | 25.1
2737 | 05/27/1996 | 07:06:56 PM | 38.1 | 23.6
2738 | 05/27/1996 | 07:36:56 PM | 38.1 | 22.1
2739 | 05/27/1996 | 08:06:56 PM | 38.1 | 20.6
2740 | 05/27/1996 | 08:36:56 PM | 38.1 | 19.6
2741 | 05/27/1996 | 09:06:56 PM | 38.1 | 19
2742 | 05/27/1996 | 09:36:56 PM | 38.1 | 18.6
2743 | 05/27/1996 | 10:06:56 PM | 38.1 | 17.5
2744 | 05/27/1996 | 10:36:56 PM | 38.1 | 17.5
2745 | 05/27/1996 | 11:06:56 PM | 38.1 | 16.5
2746 | 05/27/1996 | 11:36:56 PM | 38.1 | 16
2747 | 05/28/1996 | 12:06:56 AM | 38.1 | 16
2748 | 05/28/1996 | 12:36:56 AM | 38.1 | 15.5
2749 | 05/28/1996 | 01:06:56 AM | 38.1 | 14.5
2750 | 05/28/1996 | 01:36:56 AM | 38.1 | 14.5
2751 | 05/28/1996 | 02:06:56 AM | 38.1 | 14.5
2752 | 05/28/1996 | 02:36:56 AM | 38.1 | 14
2753 | 05/28/1996 | 03:06:56 AM | 38.1 | 12.9
2754 | 05/28/1996 | 03:36:56 AM | 38.1 | 12.9
2755 | 05/28/1996 | 04:06:56 AM | 38.1 | 12.9
2756 | 05/28/1996 | 04:36:56 AM | 38.1 | 12.9
2757 | 05/28/1996 | 05:06:56 AM | 38.1 | 12.9
2758 | 05/28/1996 | 05:36:56 AM | 38.1 | 12.9
2759 | 05/28/1996 | 06:06:56 AM | 38.1 | 14.5
2760 | 05/28/1996 | 06:36:56 AM | 38.1 | 16
2761 | 05/28/1996 | 07:06:56 AM | 38.1 | 18.4
2762 | 05/28/1996 | 07:36:56 AM | 38.1 | 20.6
2763 | 05/28/1996 | 08:06:56 AM | 38.1 | 24.8
2764 | 05/28/1996 | 08:36:56 AM | 38.1 | 25.8
2765 | 05/28/1996 | 09:06:56 AM | 38.1 | 28.6
2766 | 05/28/1996 | 09:36:56 AM | 38.1 | 32.6
2767 | 05/28/1996 | 10:06:56 AM | 38.1 | 35.6
2768 | 05/28/1996 | 10:36:56 AM | 38.1 | 38.1
2769 | 05/28/1996 | 11:06:56 AM | 38.1 | 40.4
2770 | 05/28/1996 | 11:36:56 AM | 38.1 | 41.9
2771 | 05/28/1996 | 12:06:56 PM | 38.1 | 42.4
2772 | 05/28/1996 | 12:36:56 PM | 38.1 | 40.9
2773 | 05/28/1996 | 01:06:56 PM | 38.1 | 42.8
2774 | 05/28/1996 | 01:36:56 PM | 38.1 | 41.9
2775 | 05/28/1996 | 02:06:56 PM | 38.1 | 41.9
2776 | 05/28/1996 | 02:36:56 PM | 38.1 | 41.9
2777 | 05/28/1996 | 03:06:56 PM | 38.1 | 40.4
2778 | 05/28/1996 | 03:36:56 PM | 38.1 | 40.4
2779 | 05/28/1996 | 04:06:56 PM | 38.1 | 40.4
2780 | 05/28/1996 | 04:36:56 PM | 38.1 | 38.9
2781 | 05/28/1996 | 05:06:56 PM | 38.1 | 37.4
2782 | 05/28/1996 | 05:36:56 PM | 38.1 | 35.1
2783 | 05/28/1996 | 06:06:56 PM | 38.1 | 32.8
2784 | 05/28/1996 | 06:36:56 PM | 38.1 | 31.2
2785 | 05/28/1996 | 07:06:56 PM | 38.1 | 29.7
2786 | 05/28/1996 | 07:36:56 PM | 38.1 | 28.2
2787 | 05/28/1996 | 08:06:56 PM | 38.1 | 26.7
2788 | 05/28/1996 | 08:36:56 PM | 38.1 | 26.4
2789 | 05/28/1996 | 09:06:56 PM | 38.1 | 25.1
2790 | 05/28/1996 | 09:36:56 PM | 38.1 | 23.6
2791 | 05/28/1996 | 10:06:56 PM | 38.1 | 23.3
2792 | 05/28/1996 | 10:36:56 PM | 38.1 | 22.1
2793 | 05/28/1996 | 11:06:56 PM | 38.1 | 21.3
2794 | 05/28/1996 | 11:36:56 PM | 38.1 | 20.6
2795 | 05/29/1996 | 12:06:56 AM | 38.1 | 19.6
2796 | 05/29/1996 | 12:36:56 AM | 38.1 | 19
2797 | 05/29/1996 | 01:06:56 AM | 38.1 | 19
2798 | 05/29/1996 | 01:36:56 AM | 38.1 | 17.5
2799 | 05/29/1996 | 02:06:56 AM | 38.1 | 17.5
2800 | 05/29/1996 | 02:36:56 AM | 38.1 | 17.5
2801 | 05/29/1996 | 03:06:56 AM | 38.1 | 16.1
2802 | 05/29/1996 | 03:36:56 AM | 38.1 | 16
2803 | 05/29/1996 | 04:06:56 AM | 38.1 | 16
2804 | 05/29/1996 | 04:36:56 AM | 38.1 | 14.7
2805 | 05/29/1996 | 05:06:56 AM | 38.1 | 14.5
2806 | 05/29/1996 | 05:36:56 AM | 38.1 | 16
2807 | 05/29/1996 | 06:06:56 AM | 38.1 | 17.1
2808 | 05/29/1996 | 06:36:56 AM | 38.1 | 19
2809 | 05/29/1996 | 07:06:56 AM | 38.1 | 20.6
2810 | 05/29/1996 | 07:36:56 AM | 38.1 | 23.6
2811 | 05/29/1996 | 08:06:56 AM | 38.1 | 26
2812 | 05/29/1996 | 08:36:56 AM | 38.1 | 28.2
2813 | 05/29/1996 | 09:06:56 AM | 38.1 | 31.2
2814 | 05/29/1996 | 09:36:56 AM | 38.1 | 34.3
2815 | 05/29/1996 | 10:06:56 AM | 38.1 | 35.9
2816 | 05/29/1996 | 10:36:56 AM | 38.1 | 38.9
2817 | 05/29/1996 | 11:06:56 AM | 38.1 | 41.9
2818 | 05/29/1996 | 11:36:56 AM | 38.1 | 43.5
2819 | 05/29/1996 | 12:06:56 PM | 38.1 | 45
2820 | 05/29/1996 | 12:36:56 PM | 38.1 | 46.5
2821 | 05/29/1996 | 01:06:56 PM | 38.1 | 46.6
2822 | 05/29/1996 | 01:36:56 PM | 38.1 | 46.6
2823 | 05/29/1996 | 02:06:56 PM | 38.1 | 46.5
2824 | 05/29/1996 | 02:36:56 PM | 38.1 | 46.5
2825 | 05/29/1996 | 03:06:56 PM | 38.1 | 45
2826 | 05/29/1996 | 03:36:56 PM | 38.1 | 43.5
2827 | 05/29/1996 | 04:06:56 PM | 38.1 | 41.9
2828 | 05/29/1996 | 04:36:56 PM | 38.1 | 40.4
2829 | 05/29/1996 | 05:06:56 PM | 38.1 | 37.7
2830 | 05/29/1996 | 05:36:56 PM | 38.1 | 35.8
2831 | 05/29/1996 | 06:06:56 PM | 38.1 | 34.3
2832 | 05/29/1996 | 06:36:56 PM | 38.1 | 31.2
2833 | 05/29/1996 | 07:06:56 PM | 38.1 | 29.7
2834 | 05/29/1996 | 07:36:56 PM | 38.1 | 27.4
2835 | 05/29/1996 | 08:06:56 PM | 38.1 | 26.4
2836 | 05/29/1996 | 08:36:56 PM | 38.1 | 25.1
2837 | 05/29/1996 | 09:06:56 PM | 38.1 | 23.6
2838 | 05/29/1996 | 09:36:56 PM | 38.1 | 23.5
2839 | 05/29/1996 | 10:06:56 PM | 38.1 | 22.1
2840 | 05/29/1996 | 10:36:56 PM | 38.1 | 21
2841 | 05/29/1996 | 11:06:56 PM | 38.1 | 20.6
2842 | 05/29/1996 | 11:36:56 PM | 38.1 | 20.5
2843 | 05/30/1996 | 12:06:56 AM | 38.1 | 19
2844 | 05/30/1996 | 12:36:56 AM | 38.1 | 19
2845 | 05/30/1996 | 01:06:56 AM | 38.1 | 17.8
2846 | 05/30/1996 | 01:36:56 AM | 38.1 | 17.5
2847 | 05/30/1996 | 02:06:56 AM | 38.1 | 17.5
2848 | 05/30/1996 | 02:36:56 AM | 38.1 | 16.6
2849 | 05/30/1996 | 03:06:56 AM | 38.1 | 16
2850 | 05/30/1996 | 03:36:56 AM | 38.1 | 16
2851 | 05/30/1996 | 04:06:56 AM | 38.1 | 15.3
2852 | 05/30/1996 | 04:36:56 AM | 38.1 | 14.5
2853 | 05/30/1996 | 05:06:56 AM | 38.1 | 14.5
2854 | 05/30/1996 | 05:36:56 AM | 38.1 | 15.2
2855 | 05/30/1996 | 06:06:56 AM | 38.1 | 16
2856 | 05/30/1996 | 06:36:56 AM | 38.1 | 17.6
2857 | 05/30/1996 | 07:06:56 AM | 38.1 | 20.6
2858 | 05/30/1996 | 07:36:56 AM | 38.1 | 22.7
2859 | 05/30/1996 | 08:06:56 AM | 38.1 | 25.1
2860 | 05/30/1996 | 08:36:56 AM | 38.1 | 28.2
2861 | 05/30/1996 | 09:06:56 AM | 38.1 | 31.2
2862 | 05/30/1996 | 09:36:56 AM | 38.1 | 34.3
2863 | 05/30/1996 | 10:06:56 AM | 38.1 | 37.4
2864 | 05/30/1996 | 10:36:56 AM | 38.1 | 38.9
2865 | 05/30/1996 | 11:06:56 AM | 38.1 | 41.9
2866 | 05/30/1996 | 11:36:56 AM | 38.1 | 43.5
2867 | 05/30/1996 | 12:06:56 PM | 38.1 | 45
2868 | 05/30/1996 | 12:36:56 PM | 38.1 | 46.5
2869 | 05/30/1996 | 01:06:56 PM | 38.1 | 48
2870 | 05/30/1996 | 01:36:56 PM | 38.1 | 45.1
2430 | 05/21/1996 | 09:36:56 AM | 38.1 | 29.7
2431 | 05/21/1996 | 10:06:56 AM | 38.1 | 33.8
2432 | 05/21/1996 | 10:36:56 AM | 38.1 | 32.8
2433 | 05/21/1996 | 11:06:56 AM | 38.1 | 31.2
2434 | 05/21/1996 | 11:36:56 AM | 38.1 | 31.1
2435 | 05/21/1996 | 12:06:56 PM | 38.1 | 31.2
5051 | 05/14/1996 | 07:06:56 PM | 114.3 | 31.1
5052 | 05/14/1996 | 07:36:56 PM | 114.3 | 31.1
5053 | 05/14/1996 | 08:06:56 PM | 114.3 | 29.8
5054 | 05/14/1996 | 08:36:56 PM | 114.3 | 29.6
5055 | 05/14/1996 | 09:06:56 PM | 114.3 | 29.5
5056 | 05/14/1996 | 09:36:56 PM | 114.3 | 28.1
5057 | 05/14/1996 | 10:06:56 PM | 114.3 | 28.1
5058 | 05/14/1996 | 10:36:56 PM | 114.3 | 28.1
5059 | 05/14/1996 | 11:06:56 PM | 114.3 | 27.9
5060 | 05/14/1996 | 11:36:56 PM | 114.3 | 26.6
5061 | 05/15/1996 | 12:06:56 AM | 114.3 | 26.6
5062 | 05/15/1996 | 12:36:56 AM | 114.3 | 26.6
5063 | 05/15/1996 | 01:06:56 AM | 114.3 | 26.6
5064 | 05/15/1996 | 01:36:56 AM | 114.3 | 26.6
5065 | 05/15/1996 | 02:06:56 AM | 114.3 | 26.5
5066 | 05/15/1996 | 02:36:56 AM | 114.3 | 25.3
5067 | 05/15/1996 | 03:06:56 AM | 114.3 | 25
5068 | 05/15/1996 | 03:36:56 AM | 114.3 | 25
5069 | 05/15/1996 | 04:06:56 AM | 114.3 | 25
5070 | 05/15/1996 | 04:36:56 AM | 114.3 | 25
5071 | 05/15/1996 | 05:06:56 AM | 114.3 | 25
5072 | 05/15/1996 | 05:36:56 AM | 114.3 | 25
5073 | 05/15/1996 | 06:06:56 AM | 114.3 | 24.2
5074 | 05/15/1996 | 06:36:56 AM | 114.3 | 23.5
5075 | 05/15/1996 | 07:06:56 AM | 114.3 | 23.8
5076 | 05/15/1996 | 07:36:56 AM | 114.3 | 25
5077 | 05/15/1996 | 08:06:56 AM | 114.3 | 25
5078 | 05/15/1996 | 08:36:56 AM | 114.3 | 25.5
5079 | 05/15/1996 | 09:06:56 AM | 114.3 | 26.6
5080 | 05/15/1996 | 09:36:56 AM | 114.3 | 27.9
5081 | 05/15/1996 | 10:06:56 AM | 114.3 | 28.1
5082 | 05/15/1996 | 10:36:56 AM | 114.3 | 28.2
5083 | 05/15/1996 | 11:06:56 AM | 114.3 | 29.6
5084 | 05/15/1996 | 11:36:56 AM | 114.3 | 29.6
5085 | 05/15/1996 | 12:06:56 PM | 114.3 | 31.1
5086 | 05/15/1996 | 12:36:56 PM | 114.3 | 31.1
5087 | 05/15/1996 | 01:06:56 PM | 114.3 | 31.4
5088 | 05/15/1996 | 01:36:56 PM | 114.3 | 32.5
5089 | 05/15/1996 | 02:06:56 PM | 114.3 | 32.7
5090 | 05/15/1996 | 02:36:56 PM | 114.3 | 31.8
5091 | 05/15/1996 | 03:06:56 PM | 114.3 | 31.1
5092 | 05/15/1996 | 03:36:56 PM | 114.3 | 31.1
5093 | 05/15/1996 | 04:06:56 PM | 114.3 | 31.1
5094 | 05/15/1996 | 04:36:56 PM | 114.3 | 29.6
5095 | 05/15/1996 | 05:06:56 PM | 114.3 | 28.7
5096 | 05/15/1996 | 05:36:56 PM | 114.3 | 28.1
5097 | 05/15/1996 | 06:06:56 PM | 114.3 | 28.1
5098 | 05/15/1996 | 06:36:56 PM | 114.3 | 26.6
5099 | 05/15/1996 | 07:06:56 PM | 114.3 | 26.6
5100 | 05/15/1996 | 07:36:56 PM | 114.3 | 26.6
5101 | 05/15/1996 | 08:06:56 PM | 114.3 | 26.4
5102 | 05/15/1996 | 08:36:56 PM | 114.3 | 25.1
5103 | 05/15/1996 | 09:06:56 PM | 114.3 | 25
5104 | 05/15/1996 | 09:36:56 PM | 114.3 | 25
5105 | 05/15/1996 | 10:06:56 PM | 114.3 | 25
5106 | 05/15/1996 | 10:36:56 PM | 114.3 | 24.9
5107 | 05/15/1996 | 11:06:56 PM | 114.3 | 23.8
5108 | 05/15/1996 | 11:36:56 PM | 114.3 | 23.5
5109 | 05/16/1996 | 12:06:56 AM | 114.3 | 23.5
5110 | 05/16/1996 | 12:36:56 AM | 114.3 | 23.5
5111 | 05/16/1996 | 01:06:56 AM | 114.3 | 23.3
5112 | 05/16/1996 | 01:36:56 AM | 114.3 | 22.4
5113 | 05/16/1996 | 02:06:56 AM | 114.3 | 22
5114 | 05/16/1996 | 02:36:56 AM | 114.3 | 22
5115 | 05/16/1996 | 03:06:56 AM | 114.3 | 22
5116 | 05/16/1996 | 03:36:56 AM | 114.3 | 22
5117 | 05/16/1996 | 04:06:56 AM | 114.3 | 21.9
5118 | 05/16/1996 | 04:36:56 AM | 114.3 | 21
5119 | 05/16/1996 | 05:06:56 AM | 114.3 | 20.5
5120 | 05/16/1996 | 05:36:56 AM | 114.3 | 20.5
5121 | 05/16/1996 | 06:06:56 AM | 114.3 | 20.5
5122 | 05/16/1996 | 06:36:56 AM | 114.3 | 20.5
5123 | 05/16/1996 | 07:06:56 AM | 114.3 | 20.5
5124 | 05/16/1996 | 07:36:56 AM | 114.3 | 20.5
5125 | 05/16/1996 | 08:06:56 AM | 114.3 | 20.5
5126 | 05/16/1996 | 08:36:56 AM | 114.3 | 20.9
5127 | 05/16/1996 | 09:06:56 AM | 114.3 | 22
5128 | 05/16/1996 | 09:36:56 AM | 114.3 | 22
5129 | 05/16/1996 | 10:06:56 AM | 114.3 | 23.5
5130 | 05/16/1996 | 10:36:56 AM | 114.3 | 25
5131 | 05/16/1996 | 11:06:56 AM | 114.3 | 26.6
5132 | 05/16/1996 | 11:36:56 AM | 114.3 | 26.6
5133 | 05/16/1996 | 12:06:56 PM | 114.3 | 28.1
5134 | 05/16/1996 | 12:36:56 PM | 114.3 | 28.1
5135 | 05/16/1996 | 01:06:56 PM | 114.3 | 28.8
5136 | 05/16/1996 | 01:36:56 PM | 114.3 | 28.5
5137 | 05/16/1996 | 02:06:56 PM | 114.3 | 28.3
5138 | 05/16/1996 | 02:36:56 PM | 114.3 | 29.6
5139 | 05/16/1996 | 03:06:56 PM | 114.3 | 29.6
5140 | 05/16/1996 | 03:36:56 PM | 114.3 | 31.1
5141 | 05/16/1996 | 04:06:56 PM | 114.3 | 31.1
5142 | 05/16/1996 | 04:36:56 PM | 114.3 | 31.1
5143 | 05/16/1996 | 05:06:56 PM | 114.3 | 31.1
5144 | 05/16/1996 | 05:36:56 PM | 114.3 | 31.1
5145 | 05/16/1996 | 06:06:56 PM | 114.3 | 29.6
5146 | 05/16/1996 | 06:36:56 PM | 114.3 | 29.6
5147 | 05/16/1996 | 07:06:56 PM | 114.3 | 28.1
5148 | 05/16/1996 | 07:36:56 PM | 114.3 | 28.1
5149 | 05/16/1996 | 08:06:56 PM | 114.3 | 26.6
5150 | 05/16/1996 | 08:36:56 PM | 114.3 | 26.6
5151 | 05/16/1996 | 09:06:56 PM | 114.3 | 26.6
5152 | 05/16/1996 | 09:36:56 PM | 114.3 | 25.2
5153 | 05/16/1996 | 10:06:56 PM | 114.3 | 25
5154 | 05/16/1996 | 10:36:56 PM | 114.3 | 25
5155 | 05/16/1996 | 11:06:56 PM | 114.3 | 25
5156 | 05/16/1996 | 11:36:56 PM | 114.3 | 24.5
5157 | 05/17/1996 | 12:06:56 AM | 114.3 | 23.5
5158 | 05/17/1996 | 12:36:56 AM | 114.3 | 23.5
5159 | 05/17/1996 | 01:06:56 AM | 114.3 | 23.5
5160 | 05/17/1996 | 01:36:56 AM | 114.3 | 23.5
5161 | 05/17/1996 | 02:06:56 AM | 114.3 | 23.4
5162 | 05/17/1996 | 02:36:56 AM | 114.3 | 22.5
5163 | 05/17/1996 | 03:06:56 AM | 114.3 | 22
5164 | 05/17/1996 | 03:36:56 AM | 114.3 | 22
5165 | 05/17/1996 | 04:06:56 AM | 114.3 | 22
5166 | 05/17/1996 | 04:36:56 AM | 114.3 | 22
5167 | 05/17/1996 | 05:06:56 AM | 114.3 | 22
5168 | 05/17/1996 | 05:36:56 AM | 114.3 | 22
5169 | 05/17/1996 | 06:06:56 AM | 114.3 | 22
5170 | 05/17/1996 | 06:36:56 AM | 114.3 | 22
5171 | 05/17/1996 | 07:06:56 AM | 114.3 | 22
5172 | 05/17/1996 | 07:36:56 AM | 114.3 | 22
5173 | 05/17/1996 | 08:06:56 AM | 114.3 | 22
5174 | 05/17/1996 | 08:36:56 AM | 114.3 | 22
5175 | 05/17/1996 | 09:06:56 AM | 114.3 | 22.6
5176 | 05/17/1996 | 09:36:56 AM | 114.3 | 23.5
5177 | 05/17/1996 | 10:06:56 AM | 114.3 | 23.7
5178 | 05/17/1996 | 10:36:56 AM | 114.3 | 25
5179 | 05/17/1996 | 11:06:56 AM | 114.3 | 25.4
5180 | 05/17/1996 | 11:36:56 AM | 114.3 | 26.6
5181 | 05/17/1996 | 12:06:56 PM | 114.3 | 28.1
5182 | 05/17/1996 | 12:36:56 PM | 114.3 | 29.6
5183 | 05/17/1996 | 01:06:56 PM | 114.3 | 31.1
5184 | 05/17/1996 | 01:36:56 PM | 114.3 | 32.4
5185 | 05/17/1996 | 02:06:56 PM | 114.3 | 32.7
5186 | 05/17/1996 | 02:36:56 PM | 114.3 | 32.8
5187 | 05/17/1996 | 03:06:56 PM | 114.3 | 33.9
5188 | 05/17/1996 | 03:36:56 PM | 114.3 | 33.9
5189 | 05/17/1996 | 04:06:56 PM | 114.3 | 32.7
5190 | 05/17/1996 | 04:36:56 PM | 114.3 | 32.7
5191 | 05/17/1996 | 05:06:56 PM | 114.3 | 32.7
5192 | 05/17/1996 | 05:36:56 PM | 114.3 | 31.1
5193 | 05/17/1996 | 06:06:56 PM | 114.3 | 31
5194 | 05/17/1996 | 06:36:56 PM | 114.3 | 29.6
5195 | 05/17/1996 | 07:06:56 PM | 114.3 | 28.8
5196 | 05/17/1996 | 07:36:56 PM | 114.3 | 28.1
5197 | 05/17/1996 | 08:06:56 PM | 114.3 | 28.1
5198 | 05/17/1996 | 08:36:56 PM | 114.3 | 26.6
5199 | 05/17/1996 | 09:06:56 PM | 114.3 | 26.6
5200 | 05/17/1996 | 09:36:56 PM | 114.3 | 26
5201 | 05/17/1996 | 10:06:56 PM | 114.3 | 25
5202 | 05/17/1996 | 10:36:56 PM | 114.3 | 25
5203 | 05/17/1996 | 11:06:56 PM | 114.3 | 25
5204 | 05/17/1996 | 11:36:56 PM | 114.3 | 23.5
5205 | 05/18/1996 | 12:06:56 AM | 114.3 | 23.5
5206 | 05/18/1996 | 12:36:56 AM | 114.3 | 23.4
5207 | 05/18/1996 | 01:06:56 AM | 114.3 | 22
5208 | 05/18/1996 | 01:36:56 AM | 114.3 | 22
5209 | 05/18/1996 | 02:06:56 AM | 114.3 | 22
5210 | 05/18/1996 | 02:36:56 AM | 114.3 | 20.5
5211 | 05/18/1996 | 03:06:56 AM | 114.3 | 20.5
5212 | 05/18/1996 | 03:36:56 AM | 114.3 | 20.5
5213 | 05/18/1996 | 04:06:56 AM | 114.3 | 20.5
5214 | 05/18/1996 | 04:36:56 AM | 114.3 | 20.5
5215 | 05/18/1996 | 05:06:56 AM | 114.3 | 19.8
5216 | 05/18/1996 | 05:36:56 AM | 114.3 | 19
5217 | 05/18/1996 | 06:06:56 AM | 114.3 | 18.9
5218 | 05/18/1996 | 06:36:56 AM | 114.3 | 18.9
5219 | 05/18/1996 | 07:06:56 AM | 114.3 | 19
5220 | 05/18/1996 | 07:36:56 AM | 114.3 | 19.8
5221 | 05/18/1996 | 08:06:56 AM | 114.3 | 20.5
5222 | 05/18/1996 | 08:36:56 AM | 114.3 | 20.5
5223 | 05/18/1996 | 09:06:56 AM | 114.3 | 22
5224 | 05/18/1996 | 09:36:56 AM | 114.3 | 22
5225 | 05/18/1996 | 10:06:56 AM | 114.3 | 23.5
5226 | 05/18/1996 | 10:36:56 AM | 114.3 | 23.5
5227 | 05/18/1996 | 11:06:56 AM | 114.3 | 25
5228 | 05/18/1996 | 11:36:56 AM | 114.3 | 26.6
5229 | 05/18/1996 | 12:06:56 PM | 114.3 | 26.6
5230 | 05/18/1996 | 12:36:56 PM | 114.3 | 28.1
5231 | 05/18/1996 | 01:06:56 PM | 114.3 | 28.4
5232 | 05/18/1996 | 01:36:56 PM | 114.3 | 29.6
5233 | 05/18/1996 | 02:06:56 PM | 114.3 | 29.6
5234 | 05/18/1996 | 02:36:56 PM | 114.3 | 31.1
5235 | 05/18/1996 | 03:06:56 PM | 114.3 | 31.1
5236 | 05/18/1996 | 03:36:56 PM | 114.3 | 31.1
5237 | 05/18/1996 | 04:06:56 PM | 114.3 | 31.1
5238 | 05/18/1996 | 04:36:56 PM | 114.3 | 30.6
5239 | 05/18/1996 | 05:06:56 PM | 114.3 | 29.6
5240 | 05/18/1996 | 05:36:56 PM | 114.3 | 29.6
5241 | 05/18/1996 | 06:06:56 PM | 114.3 | 28.1
5242 | 05/18/1996 | 06:36:56 PM | 114.3 | 28.1
11311 | 06/23/1996 | 11:48:11 AM | 88.9 | 44.9
11312 | 06/23/1996 | 12:18:11 PM | 88.9 | 45.3
11313 | 06/23/1996 | 12:48:11 PM | 88.9 | 46.8
11314 | 06/23/1996 | 01:18:11 PM | 88.9 | 46.8
11315 | 06/23/1996 | 01:48:11 PM | 88.9 | 46.8
11316 | 06/23/1996 | 02:18:11 PM | 88.9 | 46.8
11317 | 06/23/1996 | 02:48:11 PM | 88.9 | 46.8
11318 | 06/23/1996 | 03:18:11 PM | 88.9 | 46.8
11319 | 06/23/1996 | 03:48:11 PM | 88.9 | 45.3
11320 | 06/23/1996 | 04:18:11 PM | 88.9 | 45.3
11321 | 06/23/1996 | 04:48:11 PM | 88.9 | 43.8
11322 | 06/23/1996 | 05:18:11 PM | 88.9 | 42.2
11323 | 06/23/1996 | 05:48:11 PM | 88.9 | 40.7
11324 | 06/23/1996 | 06:18:11 PM | 88.9 | 39.2
11325 | 06/23/1996 | 06:48:11 PM | 88.9 | 37.7
11326 | 06/23/1996 | 07:18:11 PM | 88.9 | 36.1
11327 | 06/23/1996 | 07:48:11 PM | 88.9 | 34.6
11328 | 06/23/1996 | 08:18:11 PM | 88.9 | 33.1
11329 | 06/23/1996 | 08:48:11 PM | 88.9 | 33.1
11330 | 06/23/1996 | 09:18:11 PM | 88.9 | 31.5
11331 | 06/23/1996 | 09:48:11 PM | 88.9 | 31.2
11332 | 06/23/1996 | 10:18:11 PM | 88.9 | 30
11333 | 06/23/1996 | 10:48:11 PM | 88.9 | 29.7
11334 | 06/23/1996 | 11:18:11 PM | 88.9 | 28.5
11335 | 06/23/1996 | 11:48:11 PM | 88.9 | 28.5
11336 | 06/24/1996 | 12:18:11 AM | 88.9 | 27.1
11969 | 06/07/1996 | 04:36:56 AM | 114.3 | 31.1
11970 | 06/07/1996 | 05:06:56 AM | 114.3 | 31
11971 | 06/07/1996 | 05:36:56 AM | 114.3 | 29.8
11972 | 06/07/1996 | 06:06:56 AM | 114.3 | 29.6
11973 | 06/07/1996 | 06:36:56 AM | 114.3 | 29.6
11974 | 06/07/1996 | 07:06:56 AM | 114.3 | 29.6
11975 | 06/07/1996 | 07:36:56 AM | 114.3 | 30.6
11976 | 06/07/1996 | 08:06:56 AM | 114.3 | 31.1
11977 | 06/07/1996 | 08:36:56 AM | 114.3 | 32
11978 | 06/07/1996 | 09:06:56 AM | 114.3 | 32.7
11979 | 06/07/1996 | 09:36:56 AM | 114.3 | 34.2
11980 | 06/07/1996 | 10:06:56 AM | 114.3 | 35.7
11981 | 06/07/1996 | 10:36:56 AM | 114.3 | 36.4
11982 | 06/07/1996 | 11:06:56 AM | 114.3 | 37.3
11983 | 06/07/1996 | 11:36:56 AM | 114.3 | 38.8
11984 | 06/07/1996 | 12:06:56 PM | 114.3 | 40.3
11985 | 06/07/1996 | 12:36:56 PM | 114.3 | 41.8
11986 | 06/07/1996 | 01:06:56 PM | 114.3 | 43.3
11987 | 06/07/1996 | 01:36:56 PM | 114.3 | 43.4
11988 | 06/07/1996 | 02:06:56 PM | 114.3 | 44
11989 | 06/07/1996 | 02:36:56 PM | 114.3 | 43.6
11990 | 06/07/1996 | 03:06:56 PM | 114.3 | 43.4
11991 | 06/07/1996 | 03:36:56 PM | 114.3 | 43.6
11992 | 06/07/1996 | 04:06:56 PM | 114.3 | 44
11993 | 06/07/1996 | 04:36:56 PM | 114.3 | 43.9
11994 | 06/07/1996 | 05:06:56 PM | 114.3 | 43.4
11995 | 06/07/1996 | 05:36:56 PM | 114.3 | 43.4
11996 | 06/07/1996 | 06:06:56 PM | 114.3 | 43.4
11997 | 06/07/1996 | 06:36:56 PM | 114.3 | 41.9
11998 | 06/07/1996 | 07:06:56 PM | 114.3 | 41.8
11999 | 06/07/1996 | 07:36:56 PM | 114.3 | 40.3
12000 | 06/07/1996 | 08:06:56 PM | 114.3 | 40.3
12001 | 06/07/1996 | 08:36:56 PM | 114.3 | 38.8
12002 | 06/07/1996 | 09:06:56 PM | 114.3 | 38.8
12003 | 06/07/1996 | 09:36:56 PM | 114.3 | 37.5
12004 | 06/07/1996 | 10:06:56 PM | 114.3 | 37.3
12005 | 06/07/1996 | 10:36:56 PM | 114.3 | 36.5
12006 | 06/07/1996 | 11:06:56 PM | 114.3 | 35.7
12007 | 06/07/1996 | 11:36:56 PM | 114.3 | 35.7
12008 | 06/08/1996 | 12:06:56 AM | 114.3 | 34.2
12009 | 06/08/1996 | 12:36:56 AM | 114.3 | 34.2
12010 | 06/08/1996 | 01:06:56 AM | 114.3 | 34
12011 | 06/08/1996 | 01:36:56 AM | 114.3 | 32.7
12012 | 06/08/1996 | 02:06:56 AM | 114.3 | 32.7
12013 | 06/08/1996 | 02:36:56 AM | 114.3 | 32.7
12014 | 06/08/1996 | 03:06:56 AM | 114.3 | 31.1
12015 | 06/08/1996 | 03:36:56 AM | 114.3 | 31.1
12016 | 06/08/1996 | 04:06:56 AM | 114.3 | 31.1
12017 | 06/08/1996 | 04:36:56 AM | 114.3 | 29.9
12018 | 06/08/1996 | 05:06:56 AM | 114.3 | 29.6
12019 | 06/08/1996 | 05:36:56 AM | 114.3 | 29.6
12020 | 06/08/1996 | 06:06:56 AM | 114.3 | 29.6
12021 | 06/08/1996 | 06:36:56 AM | 114.3 | 29.6
12022 | 06/08/1996 | 07:06:56 AM | 114.3 | 29.6
12023 | 06/08/1996 | 07:36:56 AM | 114.3 | 29.6
12024 | 06/08/1996 | 08:06:56 AM | 114.3 | 31.1
12025 | 06/08/1996 | 08:36:56 AM | 114.3 | 31.1
12026 | 06/08/1996 | 09:06:56 AM | 114.3 | 32.7
12027 | 06/08/1996 | 09:36:56 AM | 114.3 | 34.2
12028 | 06/08/1996 | 10:06:56 AM | 114.3 | 34.4
12029 | 06/08/1996 | 10:36:56 AM | 114.3 | 35.7
12030 | 06/08/1996 | 11:06:56 AM | 114.3 | 37.3
12031 | 06/08/1996 | 11:36:56 AM | 114.3 | 38.8
12032 | 06/08/1996 | 12:06:56 PM | 114.3 | 40.3
12033 | 06/08/1996 | 12:36:56 PM | 114.3 | 40.3
12034 | 06/08/1996 | 01:06:56 PM | 114.3 | 41.8
12035 | 06/08/1996 | 01:36:56 PM | 114.3 | 42.5
12036 | 06/08/1996 | 02:06:56 PM | 114.3 | 43.4
12037 | 06/08/1996 | 02:36:56 PM | 114.3 | 43.6
12038 | 06/08/1996 | 03:06:56 PM | 114.3 | 44.9
12039 | 06/08/1996 | 03:36:56 PM | 114.3 | 44.9
12040 | 06/08/1996 | 04:06:56 PM | 114.3 | 44.9
12041 | 06/08/1996 | 04:36:56 PM | 114.3 | 44.9
12042 | 06/08/1996 | 05:06:56 PM | 114.3 | 44.9
12043 | 06/08/1996 | 05:36:56 PM | 114.3 | 44.9
12044 | 06/08/1996 | 06:06:56 PM | 114.3 | 43.5
12045 | 06/08/1996 | 06:36:56 PM | 114.3 | 43.4
12046 | 06/08/1996 | 07:06:56 PM | 114.3 | 42
12047 | 06/08/1996 | 07:36:56 PM | 114.3 | 41.8
12048 | 06/08/1996 | 08:06:56 PM | 114.3 | 40.3
12049 | 06/08/1996 | 08:36:56 PM | 114.3 | 39.9
12050 | 06/08/1996 | 09:06:56 PM | 114.3 | 38.8
12051 | 06/08/1996 | 09:36:56 PM | 114.3 | 37.5
12052 | 06/08/1996 | 10:06:56 PM | 114.3 | 37.3
12053 | 06/08/1996 | 10:36:56 PM | 114.3 | 35.8
12054 | 06/08/1996 | 11:06:56 PM | 114.3 | 35.7
12055 | 06/08/1996 | 11:36:56 PM | 114.3 | 34.5
12056 | 06/09/1996 | 12:06:56 AM | 114.3 | 34.2
12057 | 06/09/1996 | 12:36:56 AM | 114.3 | 34.2
12058 | 06/09/1996 | 01:06:56 AM | 114.3 | 32.7
12059 | 06/09/1996 | 01:36:56 AM | 114.3 | 32.7
12060 | 06/09/1996 | 02:06:56 AM | 114.3 | 32
12061 | 06/09/1996 | 02:36:56 AM | 114.3 | 31.1
12062 | 06/09/1996 | 03:06:56 AM | 114.3 | 31.1
12063 | 06/09/1996 | 03:36:56 AM | 114.3 | 30.5
12064 | 06/09/1996 | 04:06:56 AM | 114.3 | 29.6
12065 | 06/09/1996 | 04:36:56 AM | 114.3 | 29.6
12066 | 06/09/1996 | 05:06:56 AM | 114.3 | 28.5
12067 | 06/09/1996 | 05:36:56 AM | 114.3 | 28.1
12068 | 06/09/1996 | 06:06:56 AM | 114.3 | 28.1
12069 | 06/09/1996 | 06:36:56 AM | 114.3 | 28.1
12070 | 06/09/1996 | 07:06:56 AM | 114.3 | 28.1
12071 | 06/09/1996 | 07:36:56 AM | 114.3 | 29.3
12072 | 06/09/1996 | 08:06:56 AM | 114.3 | 29.6
12073 | 06/09/1996 | 08:36:56 AM | 114.3 | 31.1
12074 | 06/09/1996 | 09:06:56 AM | 114.3 | 31.7
12075 | 06/09/1996 | 09:36:56 AM | 114.3 | 32.7
12076 | 06/09/1996 | 10:06:56 AM | 114.3 | 34.2
12077 | 06/09/1996 | 10:36:56 AM | 114.3 | 35.7
12078 | 06/09/1996 | 11:06:56 AM | 114.3 | 37.3
12079 | 06/09/1996 | 11:36:56 AM | 114.3 | 38.8
12080 | 06/09/1996 | 12:06:56 PM | 114.3 | 39.5
12081 | 06/09/1996 | 12:36:56 PM | 114.3 | 40.3
12082 | 06/09/1996 | 01:06:56 PM | 114.3 | 41.8
12083 | 06/09/1996 | 01:36:56 PM | 114.3 | 41.8
12084 | 06/09/1996 | 02:06:56 PM | 114.3 | 42
12085 | 06/09/1996 | 02:36:56 PM | 114.3 | 43.4
12086 | 06/09/1996 | 03:06:56 PM | 114.3 | 43.4
12087 | 06/09/1996 | 03:36:56 PM | 114.3 | 43.4
12088 | 06/09/1996 | 04:06:56 PM | 114.3 | 43.4
12089 | 06/09/1996 | 04:36:56 PM | 114.3 | 43.4
12090 | 06/09/1996 | 05:06:56 PM | 114.3 | 43.4
12091 | 06/09/1996 | 05:36:56 PM | 114.3 | 43.1
12092 | 06/09/1996 | 06:06:56 PM | 114.3 | 41.8
12093 | 06/09/1996 | 06:36:56 PM | 114.3 | 41.8
12094 | 06/09/1996 | 07:06:56 PM | 114.3 | 40.3
12095 | 06/09/1996 | 07:36:56 PM | 114.3 | 40.2
12096 | 06/09/1996 | 08:06:56 PM | 114.3 | 38.8
12097 | 06/09/1996 | 08:36:56 PM | 114.3 | 37.3
12098 | 06/09/1996 | 09:06:56 PM | 114.3 | 37.3
12099 | 06/09/1996 | 09:36:56 PM | 114.3 | 35.7
12100 | 06/09/1996 | 10:06:56 PM | 114.3 | 35.7
12101 | 06/09/1996 | 10:36:56 PM | 114.3 | 34.2
12102 | 06/09/1996 | 11:06:56 PM | 114.3 | 34.2
12103 | 06/09/1996 | 11:36:56 PM | 114.3 | 33.5
12104 | 06/10/1996 | 12:06:56 AM | 114.3 | 32.7
12105 | 06/10/1996 | 12:36:56 AM | 114.3 | 32.7
12106 | 06/10/1996 | 01:06:56 AM | 114.3 | 31.3
12107 | 06/10/1996 | 01:36:56 AM | 114.3 | 31.1
12108 | 06/10/1996 | 02:06:56 AM | 114.3 | 31.1
12109 | 06/10/1996 | 02:36:56 AM | 114.3 | 30
12110 | 06/10/1996 | 03:06:56 AM | 114.3 | 29.6
12111 | 06/10/1996 | 03:36:56 AM | 114.3 | 29.6
12112 | 06/10/1996 | 04:06:56 AM | 114.3 | 28.2
12113 | 06/10/1996 | 04:36:56 AM | 114.3 | 28.1
12114 | 06/10/1996 | 05:06:56 AM | 114.3 | 28.1
12115 | 06/10/1996 | 05:36:56 AM | 114.3 | 27.3
12116 | 06/10/1996 | 06:06:56 AM | 114.3 | 26.8
12117 | 06/10/1996 | 06:36:56 AM | 114.3 | 26.7
12118 | 06/10/1996 | 07:06:56 AM | 114.3 | 28.1
12119 | 06/10/1996 | 07:36:56 AM | 114.3 | 28.1
12120 | 06/10/1996 | 08:06:56 AM | 114.3 | 28.6
12121 | 06/10/1996 | 08:36:56 AM | 114.3 | 29.6
12122 | 06/10/1996 | 09:06:56 AM | 114.3 | 31.1
12123 | 06/10/1996 | 09:36:56 AM | 114.3 | 32.7
12124 | 06/10/1996 | 10:06:56 AM | 114.3 | 33.6
12125 | 06/10/1996 | 10:36:56 AM | 114.3 | 34.4
12126 | 06/10/1996 | 11:06:56 AM | 114.3 | 35.7
12127 | 06/10/1996 | 11:36:56 AM | 114.3 | 37.3
9679 | 06/19/1996 | 12:48:11 PM | 38.1 | 46.5
12720 | 06/22/1996 | 07:18:11 PM | 114.3 | 40.3
4860 | 05/10/1996 | 07:36:56 PM | 114.3 | 34.2
4861 | 05/10/1996 | 08:06:56 PM | 114.3 | 32.7
4862 | 05/10/1996 | 08:36:56 PM | 114.3 | 32.7
4863 | 05/10/1996 | 09:06:56 PM | 114.3 | 31.1
4864 | 05/10/1996 | 09:36:56 PM | 114.3 | 31.1
4865 | 05/10/1996 | 10:06:56 PM | 114.3 | 29.6
4866 | 05/10/1996 | 10:36:56 PM | 114.3 | 29.6
4867 | 05/10/1996 | 11:06:56 PM | 114.3 | 28.1
4868 | 05/10/1996 | 11:36:56 PM | 114.3 | 28.1
4869 | 05/11/1996 | 12:06:56 AM | 114.3 | 28
4870 | 05/11/1996 | 12:36:56 AM | 114.3 | 26.6
4871 | 05/11/1996 | 01:06:56 AM | 114.3 | 26.6
4872 | 05/11/1996 | 01:36:56 AM | 114.3 | 26.3
4873 | 05/11/1996 | 02:06:56 AM | 114.3 | 25
4874 | 05/11/1996 | 02:36:56 AM | 114.3 | 25
4875 | 05/11/1996 | 03:06:56 AM | 114.3 | 25
4876 | 05/11/1996 | 03:36:56 AM | 114.3 | 23.5
4877 | 05/11/1996 | 04:06:56 AM | 114.3 | 23.5
4878 | 05/11/1996 | 04:36:56 AM | 114.3 | 23.5
4879 | 05/11/1996 | 05:06:56 AM | 114.3 | 22.9
4880 | 05/11/1996 | 05:36:56 AM | 114.3 | 22
4881 | 05/11/1996 | 06:06:56 AM | 114.3 | 22
4882 | 05/11/1996 | 06:36:56 AM | 114.3 | 22
4883 | 05/11/1996 | 07:06:56 AM | 114.3 | 22
4884 | 05/11/1996 | 07:36:56 AM | 114.3 | 22.5
4885 | 05/11/1996 | 08:06:56 AM | 114.3 | 23.5
4886 | 05/11/1996 | 08:36:56 AM | 114.3 | 23.7
4887 | 05/11/1996 | 09:06:56 AM | 114.3 | 25
4888 | 05/11/1996 | 09:36:56 AM | 114.3 | 26.6
4889 | 05/11/1996 | 10:06:56 AM | 114.3 | 28.1
4890 | 05/11/1996 | 10:36:56 AM | 114.3 | 28.5
4891 | 05/11/1996 | 11:06:56 AM | 114.3 | 29.9
4892 | 05/11/1996 | 11:36:56 AM | 114.3 | 31.1
4893 | 05/11/1996 | 12:06:56 PM | 114.3 | 32.7
4894 | 05/11/1996 | 12:36:56 PM | 114.3 | 34.2
4895 | 05/11/1996 | 01:06:56 PM | 114.3 | 35.3
4896 | 05/11/1996 | 01:36:56 PM | 114.3 | 35.7
4897 | 05/11/1996 | 02:06:56 PM | 114.3 | 37.3
4898 | 05/11/1996 | 02:36:56 PM | 114.3 | 37.3
4899 | 05/11/1996 | 03:06:56 PM | 114.3 | 38.8
4900 | 05/11/1996 | 03:36:56 PM | 114.3 | 38.8
4901 | 05/11/1996 | 04:06:56 PM | 114.3 | 40.3
4902 | 05/11/1996 | 04:36:56 PM | 114.3 | 40.3
4903 | 05/11/1996 | 05:06:56 PM | 114.3 | 40.3
4904 | 05/11/1996 | 05:36:56 PM | 114.3 | 40.3
4905 | 05/11/1996 | 06:06:56 PM | 114.3 | 38.8
4906 | 05/11/1996 | 06:36:56 PM | 114.3 | 38.8
4907 | 05/11/1996 | 07:06:56 PM | 114.3 | 37.7
4908 | 05/11/1996 | 07:36:56 PM | 114.3 | 37.3
4909 | 05/11/1996 | 08:06:56 PM | 114.3 | 35.7
4910 | 05/11/1996 | 08:36:56 PM | 114.3 | 35.7
4911 | 05/11/1996 | 09:06:56 PM | 114.3 | 34.2
4912 | 05/11/1996 | 09:36:56 PM | 114.3 | 33.9
4913 | 05/11/1996 | 10:06:56 PM | 114.3 | 32.7
4914 | 05/11/1996 | 10:36:56 PM | 114.3 | 32.5
4915 | 05/11/1996 | 11:06:56 PM | 114.3 | 31.1
4916 | 05/11/1996 | 11:36:56 PM | 114.3 | 31.1
4917 | 05/12/1996 | 12:06:56 AM | 114.3 | 29.7
4918 | 05/12/1996 | 12:36:56 AM | 114.3 | 29.6
4919 | 05/12/1996 | 01:06:56 AM | 114.3 | 29
4920 | 05/12/1996 | 01:36:56 AM | 114.3 | 28.1
4921 | 05/12/1996 | 02:06:56 AM | 114.3 | 28.1
4922 | 05/12/1996 | 02:36:56 AM | 114.3 | 27.2
4923 | 05/12/1996 | 03:06:56 AM | 114.3 | 26.6
4924 | 05/12/1996 | 03:36:56 AM | 114.3 | 26.6
4925 | 05/12/1996 | 04:06:56 AM | 114.3 | 26.5
4926 | 05/12/1996 | 04:36:56 AM | 114.3 | 25
4927 | 05/12/1996 | 05:06:56 AM | 114.3 | 25
4928 | 05/12/1996 | 05:36:56 AM | 114.3 | 25
4929 | 05/12/1996 | 06:06:56 AM | 114.3 | 24.8
4930 | 05/12/1996 | 06:36:56 AM | 114.3 | 24.6
4931 | 05/12/1996 | 07:06:56 AM | 114.3 | 25
4932 | 05/12/1996 | 07:36:56 AM | 114.3 | 25
4933 | 05/12/1996 | 08:06:56 AM | 114.3 | 25
4934 | 05/12/1996 | 08:36:56 AM | 114.3 | 26.6
4935 | 05/12/1996 | 09:06:56 AM | 114.3 | 28.1
4936 | 05/12/1996 | 09:36:56 AM | 114.3 | 28.2
4937 | 05/12/1996 | 10:06:56 AM | 114.3 | 29.6
4938 | 05/12/1996 | 10:36:56 AM | 114.3 | 31.1
4939 | 05/12/1996 | 11:06:56 AM | 114.3 | 32.7
4940 | 05/12/1996 | 11:36:56 AM | 114.3 | 34.2
4941 | 05/12/1996 | 12:06:56 PM | 114.3 | 35.7
4942 | 05/12/1996 | 12:36:56 PM | 114.3 | 36.5
4943 | 05/12/1996 | 01:06:56 PM | 114.3 | 37.3
4944 | 05/12/1996 | 01:36:56 PM | 114.3 | 38.8
4945 | 05/12/1996 | 02:06:56 PM | 114.3 | 40
4946 | 05/12/1996 | 02:36:56 PM | 114.3 | 40.3
4947 | 05/12/1996 | 03:06:56 PM | 114.3 | 40.7
4948 | 05/12/1996 | 03:36:56 PM | 114.3 | 41.8
4949 | 05/12/1996 | 04:06:56 PM | 114.3 | 41.8
4950 | 05/12/1996 | 04:36:56 PM | 114.3 | 41.8
4951 | 05/12/1996 | 05:06:56 PM | 114.3 | 40.8
4952 | 05/12/1996 | 05:36:56 PM | 114.3 | 40.3
4953 | 05/12/1996 | 06:06:56 PM | 114.3 | 40.3
4954 | 05/12/1996 | 06:36:56 PM | 114.3 | 38.8
4955 | 05/12/1996 | 07:06:56 PM | 114.3 | 38.8
4956 | 05/12/1996 | 07:36:56 PM | 114.3 | 37.3
4957 | 05/12/1996 | 08:06:56 PM | 114.3 | 36.7
4958 | 05/12/1996 | 08:36:56 PM | 114.3 | 35.7
4959 | 05/12/1996 | 09:06:56 PM | 114.3 | 34.2
4960 | 05/12/1996 | 09:36:56 PM | 114.3 | 34.2
4961 | 05/12/1996 | 10:06:56 PM | 114.3 | 32.7
4962 | 05/12/1996 | 10:36:56 PM | 114.3 | 32.7
4963 | 05/12/1996 | 11:06:56 PM | 114.3 | 32.4
4964 | 05/12/1996 | 11:36:56 PM | 114.3 | 31.1
4965 | 05/13/1996 | 12:06:56 AM | 114.3 | 31.1
4966 | 05/13/1996 | 12:36:56 AM | 114.3 | 29.7
4967 | 05/13/1996 | 01:06:56 AM | 114.3 | 29.6
4968 | 05/13/1996 | 01:36:56 AM | 114.3 | 29.5
4969 | 05/13/1996 | 02:06:56 AM | 114.3 | 28.1
4970 | 05/13/1996 | 02:36:56 AM | 114.3 | 28.1
4971 | 05/13/1996 | 03:06:56 AM | 114.3 | 28.1
4972 | 05/13/1996 | 03:36:56 AM | 114.3 | 27.2
4973 | 05/13/1996 | 04:06:56 AM | 114.3 | 26.6
4974 | 05/13/1996 | 04:36:56 AM | 114.3 | 26.6
4975 | 05/13/1996 | 05:06:56 AM | 114.3 | 26.6
4976 | 05/13/1996 | 05:36:56 AM | 114.3 | 25.6
4977 | 05/13/1996 | 06:06:56 AM | 114.3 | 25
4978 | 05/13/1996 | 06:36:56 AM | 114.3 | 25
4979 | 05/13/1996 | 07:06:56 AM | 114.3 | 25.1
4980 | 05/13/1996 | 07:36:56 AM | 114.3 | 26.6
4981 | 05/13/1996 | 08:06:56 AM | 114.3 | 26.6
4982 | 05/13/1996 | 08:36:56 AM | 114.3 | 28.1
4983 | 05/13/1996 | 09:06:56 AM | 114.3 | 28.1
4984 | 05/13/1996 | 09:36:56 AM | 114.3 | 29.6
4985 | 05/13/1996 | 10:06:56 AM | 114.3 | 29.6
4986 | 05/13/1996 | 10:36:56 AM | 114.3 | 31.1
4987 | 05/13/1996 | 11:06:56 AM | 114.3 | 31.3
4988 | 05/13/1996 | 11:36:56 AM | 114.3 | 32.7
4989 | 05/13/1996 | 12:06:56 PM | 114.3 | 34.1
4990 | 05/13/1996 | 12:36:56 PM | 114.3 | 34.2
4991 | 05/13/1996 | 01:06:56 PM | 114.3 | 34.4
4992 | 05/13/1996 | 01:36:56 PM | 114.3 | 34.9
4993 | 05/13/1996 | 02:06:56 PM | 114.3 | 35.7
4994 | 05/13/1996 | 02:36:56 PM | 114.3 | 35.7
4995 | 05/13/1996 | 03:06:56 PM | 114.3 | 37
4996 | 05/13/1996 | 03:36:56 PM | 114.3 | 37.3
4997 | 05/13/1996 | 04:06:56 PM | 114.3 | 37.3
4998 | 05/13/1996 | 04:36:56 PM | 114.3 | 37.3
4999 | 05/13/1996 | 05:06:56 PM | 114.3 | 37.3
5000 | 05/13/1996 | 05:36:56 PM | 114.3 | 37.3
5001 | 05/13/1996 | 06:06:56 PM | 114.3 | 35.8
5002 | 05/13/1996 | 06:36:56 PM | 114.3 | 35.7
5003 | 05/13/1996 | 07:06:56 PM | 114.3 | 34.8
5004 | 05/13/1996 | 07:36:56 PM | 114.3 | 34.2
5005 | 05/13/1996 | 08:06:56 PM | 114.3 | 32.8
5006 | 05/13/1996 | 08:36:56 PM | 114.3 | 32.7
5007 | 05/13/1996 | 09:06:56 PM | 114.3 | 32
5008 | 05/13/1996 | 09:36:56 PM | 114.3 | 31.1
5009 | 05/13/1996 | 10:06:56 PM | 114.3 | 31.1
5010 | 05/13/1996 | 10:36:56 PM | 114.3 | 29.9
5011 | 05/13/1996 | 11:06:56 PM | 114.3 | 29.6
5012 | 05/13/1996 | 11:36:56 PM | 114.3 | 29.6
5013 | 05/14/1996 | 12:06:56 AM | 114.3 | 28.3
5014 | 05/14/1996 | 12:36:56 AM | 114.3 | 28.1
5015 | 05/14/1996 | 01:06:56 AM | 114.3 | 28.1
5016 | 05/14/1996 | 01:36:56 AM | 114.3 | 28
5017 | 05/14/1996 | 02:06:56 AM | 114.3 | 26.9
5018 | 05/14/1996 | 02:36:56 AM | 114.3 | 26.6
5019 | 05/14/1996 | 03:06:56 AM | 114.3 | 26.6
5020 | 05/14/1996 | 03:36:56 AM | 114.3 | 26.6
5021 | 05/14/1996 | 04:06:56 AM | 114.3 | 26.6
5022 | 05/14/1996 | 04:36:56 AM | 114.3 | 26.6
5023 | 05/14/1996 | 05:06:56 AM | 114.3 | 26.1
5024 | 05/14/1996 | 05:36:56 AM | 114.3 | 25.1
5025 | 05/14/1996 | 06:06:56 AM | 114.3 | 25
5026 | 05/14/1996 | 06:36:56 AM | 114.3 | 25
5027 | 05/14/1996 | 07:06:56 AM | 114.3 | 25
5028 | 05/14/1996 | 07:36:56 AM | 114.3 | 25.5
5029 | 05/14/1996 | 08:06:56 AM | 114.3 | 26.6
5030 | 05/14/1996 | 08:36:56 AM | 114.3 | 26.6
5031 | 05/14/1996 | 09:06:56 AM | 114.3 | 28.1
5032 | 05/14/1996 | 09:36:56 AM | 114.3 | 28.1
5033 | 05/14/1996 | 10:06:56 AM | 114.3 | 29.6
5034 | 05/14/1996 | 10:36:56 AM | 114.3 | 31.1
5035 | 05/14/1996 | 11:06:56 AM | 114.3 | 31.1
5036 | 05/14/1996 | 11:36:56 AM | 114.3 | 32.7
5037 | 05/14/1996 | 12:06:56 PM | 114.3 | 32.7
5038 | 05/14/1996 | 12:36:56 PM | 114.3 | 32.7
5039 | 05/14/1996 | 01:06:56 PM | 114.3 | 32.7
5040 | 05/14/1996 | 01:36:56 PM | 114.3 | 32.7
5041 | 05/14/1996 | 02:06:56 PM | 114.3 | 32.7
5042 | 05/14/1996 | 02:36:56 PM | 114.3 | 33.1
5043 | 05/14/1996 | 03:06:56 PM | 114.3 | 34.2
5044 | 05/14/1996 | 03:36:56 PM | 114.3 | 34.2
5045 | 05/14/1996 | 04:06:56 PM | 114.3 | 34.2
5046 | 05/14/1996 | 04:36:56 PM | 114.3 | 33.5
5047 | 05/14/1996 | 05:06:56 PM | 114.3 | 32.7
5048 | 05/14/1996 | 05:36:56 PM | 114.3 | 32.7
5049 | 05/14/1996 | 06:06:56 PM | 114.3 | 32.7
4733 | 05/08/1996 | 04:06:56 AM | 114.3 | 21.3
10423 | 06/05/1996 | 12:36:56 AM | 88.9 | 30
10424 | 06/05/1996 | 01:06:56 AM | 88.9 | 28.8
10425 | 06/05/1996 | 01:36:56 AM | 88.9 | 28.5
10426 | 06/05/1996 | 02:06:56 AM | 88.9 | 28.5
10427 | 06/05/1996 | 02:36:56 AM | 88.9 | 27.1
10428 | 06/05/1996 | 03:06:56 AM | 88.9 | 27
10429 | 06/05/1996 | 03:36:56 AM | 88.9 | 27
10430 | 06/05/1996 | 04:06:56 AM | 88.9 | 25.7
10431 | 06/05/1996 | 04:36:56 AM | 88.9 | 25.4
10432 | 06/05/1996 | 05:06:56 AM | 88.9 | 25.4
10433 | 06/05/1996 | 05:36:56 AM | 88.9 | 25.4
10434 | 06/05/1996 | 06:06:56 AM | 88.9 | 25.4
10435 | 06/05/1996 | 06:36:56 AM | 88.9 | 27
10436 | 06/05/1996 | 07:06:56 AM | 88.9 | 27.6
10437 | 06/05/1996 | 07:36:56 AM | 88.9 | 29.1
10438 | 06/05/1996 | 08:06:56 AM | 88.9 | 31.5
10439 | 06/05/1996 | 08:36:56 AM | 88.9 | 33.1
10440 | 06/05/1996 | 09:06:56 AM | 88.9 | 35
10441 | 06/05/1996 | 09:36:56 AM | 88.9 | 37.7
10442 | 06/05/1996 | 10:06:56 AM | 88.9 | 39.2
10443 | 06/05/1996 | 10:36:56 AM | 88.9 | 41.2
10444 | 06/05/1996 | 11:06:56 AM | 88.9 | 43.8
10445 | 06/05/1996 | 11:36:56 AM | 88.9 | 45.3
10446 | 06/05/1996 | 12:06:56 PM | 88.9 | 46.8
10447 | 06/05/1996 | 12:36:56 PM | 88.9 | 48.3
10448 | 06/05/1996 | 01:06:56 PM | 88.9 | 49.9
10449 | 06/05/1996 | 01:36:56 PM | 88.9 | 50
10450 | 06/05/1996 | 02:06:56 PM | 88.9 | 51.4
10451 | 06/05/1996 | 02:36:56 PM | 88.9 | 51.4
10452 | 06/05/1996 | 03:06:56 PM | 88.9 | 51.4
10453 | 06/05/1996 | 03:36:56 PM | 88.9 | 51.4
10454 | 06/05/1996 | 04:06:56 PM | 88.9 | 49.9
10455 | 06/05/1996 | 04:36:56 PM | 88.9 | 49.9
10456 | 06/05/1996 | 05:06:56 PM | 88.9 | 49
10457 | 06/05/1996 | 05:36:56 PM | 88.9 | 48.3
10458 | 06/05/1996 | 06:06:56 PM | 88.9 | 46.8
10459 | 06/05/1996 | 06:36:56 PM | 88.9 | 44.5
10460 | 06/05/1996 | 07:06:56 PM | 88.9 | 42.2
10461 | 06/05/1996 | 07:36:56 PM | 88.9 | 40.7
10462 | 06/05/1996 | 08:06:56 PM | 88.9 | 39.2
10463 | 06/05/1996 | 08:36:56 PM | 88.9 | 38
10464 | 06/05/1996 | 09:06:56 PM | 88.9 | 37.6
10465 | 06/05/1996 | 09:36:56 PM | 88.9 | 36.1
10466 | 06/05/1996 | 10:06:56 PM | 88.9 | 34.6
10467 | 06/05/1996 | 10:36:56 PM | 88.9 | 34.6
10468 | 06/05/1996 | 11:06:56 PM | 88.9 | 33.1
10469 | 06/05/1996 | 11:36:56 PM | 88.9 | 32.9
10470 | 06/06/1996 | 12:06:56 AM | 88.9 | 31.5
10471 | 06/06/1996 | 12:36:56 AM | 88.9 | 31.4
10472 | 06/06/1996 | 01:06:56 AM | 88.9 | 30
10473 | 06/06/1996 | 01:36:56 AM | 88.9 | 30
10474 | 06/06/1996 | 02:06:56 AM | 88.9 | 28.5
10475 | 06/06/1996 | 02:36:56 AM | 88.9 | 28.5
10476 | 06/06/1996 | 03:06:56 AM | 88.9 | 28.1
10477 | 06/06/1996 | 03:36:56 AM | 88.9 | 27
10478 | 06/06/1996 | 04:06:56 AM | 88.9 | 27
10479 | 06/06/1996 | 04:36:56 AM | 88.9 | 26.8
10480 | 06/06/1996 | 05:06:56 AM | 88.9 | 25.4
10695 | 06/10/1996 | 04:36:56 PM | 88.9 | 47.8
10696 | 06/10/1996 | 05:06:56 PM | 88.9 | 46.8
10697 | 06/10/1996 | 05:36:56 PM | 88.9 | 45.3
10698 | 06/10/1996 | 06:06:56 PM | 88.9 | 43.8
10699 | 06/10/1996 | 06:36:56 PM | 88.9 | 42.2
10700 | 06/10/1996 | 07:06:56 PM | 88.9 | 40.7
10701 | 06/10/1996 | 07:36:56 PM | 88.9 | 39.1
10702 | 06/10/1996 | 08:06:56 PM | 88.9 | 37.3
10703 | 06/10/1996 | 08:36:56 PM | 88.9 | 36.1
10704 | 06/10/1996 | 09:06:56 PM | 88.9 | 34.6
10705 | 06/10/1996 | 09:36:56 PM | 88.9 | 33.1
10706 | 06/10/1996 | 10:06:56 PM | 88.9 | 32.6
10707 | 06/10/1996 | 10:36:56 PM | 88.9 | 31.5
10708 | 06/10/1996 | 11:06:56 PM | 88.9 | 30.3
10709 | 06/10/1996 | 11:36:56 PM | 88.9 | 30
10710 | 06/11/1996 | 12:06:56 AM | 88.9 | 28.6
10711 | 06/11/1996 | 12:36:56 AM | 88.9 | 28.5
10712 | 06/11/1996 | 01:06:56 AM | 88.9 | 28.5
10713 | 06/11/1996 | 01:36:56 AM | 88.9 | 27
10714 | 06/11/1996 | 02:06:56 AM | 88.9 | 27
10715 | 06/11/1996 | 02:36:56 AM | 88.9 | 27
10716 | 06/11/1996 | 03:06:56 AM | 88.9 | 25.4
10717 | 06/11/1996 | 03:36:56 AM | 88.9 | 25.4
10718 | 06/11/1996 | 04:06:56 AM | 88.9 | 25.4
10719 | 06/11/1996 | 04:36:56 AM | 88.9 | 24.7
10720 | 06/11/1996 | 05:06:56 AM | 88.9 | 23.9
10721 | 06/11/1996 | 05:36:56 AM | 88.9 | 24.3
10722 | 06/11/1996 | 06:06:56 AM | 88.9 | 25.4
10723 | 06/11/1996 | 06:36:56 AM | 88.9 | 25.5
10724 | 06/11/1996 | 07:06:56 AM | 88.9 | 27.1
10725 | 06/11/1996 | 07:36:56 AM | 88.9 | 29
10726 | 06/11/1996 | 08:06:56 AM | 88.9 | 31.5
10727 | 06/11/1996 | 08:36:56 AM | 88.9 | 33.1
10728 | 06/11/1996 | 09:06:56 AM | 88.9 | 36
10729 | 06/11/1996 | 09:36:56 AM | 88.9 | 37.7
10730 | 06/11/1996 | 10:06:56 AM | 88.9 | 40.5
10731 | 06/11/1996 | 10:36:56 AM | 88.9 | 42.2
10732 | 06/11/1996 | 11:06:56 AM | 88.9 | 43.8
10733 | 06/11/1996 | 11:36:56 AM | 88.9 | 45.3
10734 | 06/11/1996 | 12:06:56 PM | 88.9 | 46.8
10735 | 06/11/1996 | 12:36:56 PM | 88.9 | 48.3
10736 | 06/11/1996 | 01:06:56 PM | 88.9 | 49.9
10737 | 06/11/1996 | 01:36:56 PM | 88.9 | 50.8
10738 | 06/11/1996 | 02:06:56 PM | 88.9 | 51.4
10739 | 06/11/1996 | 02:36:56 PM | 88.9 | 51.4
10740 | 06/11/1996 | 03:06:56 PM | 88.9 | 51.4
10741 | 06/11/1996 | 03:36:56 PM | 88.9 | 51.4
10742 | 06/11/1996 | 04:06:56 PM | 88.9 | 50.8
10743 | 06/11/1996 | 04:36:56 PM | 88.9 | 49.9
10744 | 06/11/1996 | 05:06:56 PM | 88.9 | 48.6
10745 | 06/11/1996 | 05:36:56 PM | 88.9 | 48.1
10746 | 06/11/1996 | 06:06:56 PM | 88.9 | 46
10747 | 06/11/1996 | 06:36:56 PM | 88.9 | 43.8
10748 | 06/11/1996 | 07:06:56 PM | 88.9 | 42.2
10749 | 06/11/1996 | 07:36:56 PM | 88.9 | 40.7
10750 | 06/11/1996 | 08:06:56 PM | 88.9 | 39.2
10751 | 06/11/1996 | 08:36:56 PM | 88.9 | 37.7
10752 | 06/11/1996 | 09:06:56 PM | 88.9 | 36.1
10753 | 06/11/1996 | 09:36:56 PM | 88.9 | 35.8
10754 | 06/11/1996 | 10:06:56 PM | 88.9 | 34.6
10755 | 06/11/1996 | 10:36:56 PM | 88.9 | 33.1
10756 | 06/11/1996 | 11:06:56 PM | 88.9 | 33.1
10757 | 06/11/1996 | 11:36:56 PM | 88.9 | 31.5
10758 | 06/12/1996 | 12:06:56 AM | 88.9 | 31.5
10759 | 06/12/1996 | 12:36:56 AM | 88.9 | 30.1
10760 | 06/12/1996 | 01:06:56 AM | 88.9 | 30
10761 | 06/12/1996 | 01:36:56 AM | 88.9 | 28.7
10762 | 06/12/1996 | 02:06:56 AM | 88.9 | 28.5
10763 | 06/12/1996 | 02:36:56 AM | 88.9 | 28.5
10764 | 06/12/1996 | 03:06:56 AM | 88.9 | 27.1
10765 | 06/12/1996 | 03:36:56 AM | 88.9 | 27
10766 | 06/12/1996 | 04:06:56 AM | 88.9 | 27
10767 | 06/12/1996 | 04:36:56 AM | 88.9 | 25.7
10768 | 06/12/1996 | 05:06:56 AM | 88.9 | 25.4
10769 | 06/12/1996 | 05:36:56 AM | 88.9 | 25.4
10770 | 06/12/1996 | 06:06:56 AM | 88.9 | 25.9
10771 | 06/12/1996 | 06:36:56 AM | 88.9 | 27
10772 | 06/12/1996 | 07:06:56 AM | 88.9 | 28.5
10773 | 06/12/1996 | 07:36:56 AM | 88.9 | 30
10774 | 06/12/1996 | 08:06:56 AM | 88.9 | 32.3
10775 | 06/12/1996 | 08:36:56 AM | 88.9 | 34.6
10776 | 06/12/1996 | 09:06:56 AM | 88.9 | 36.2
10777 | 06/12/1996 | 09:36:56 AM | 88.9 | 39.2
10778 | 06/12/1996 | 10:06:56 AM | 88.9 | 40.7
10779 | 06/12/1996 | 10:36:56 AM | 88.9 | 43.8
10780 | 06/12/1996 | 11:06:56 AM | 88.9 | 45.3
10781 | 06/12/1996 | 11:36:56 AM | 88.9 | 46.8
10782 | 06/12/1996 | 11:47:14 AM | 88.9 | 48.3
10783 | 06/12/1996 | 12:17:14 PM | 88.9 | 49
10784 | 06/12/1996 | 12:47:14 PM | 88.9 | 49.9
10785 | 06/12/1996 | 01:17:14 PM | 88.9 | 51.4
10786 | 06/12/1996 | 01:47:14 PM | 88.9 | 52.9
10787 | 06/12/1996 | 02:17:14 PM | 88.9 | 52.9
10788 | 06/12/1996 | 02:47:14 PM | 88.9 | 52.9
10789 | 06/12/1996 | 03:17:14 PM | 88.9 | 52.9
10790 | 06/12/1996 | 03:47:14 PM | 88.9 | 51.4
10791 | 06/12/1996 | 04:17:14 PM | 88.9 | 51.4
10792 | 06/12/1996 | 04:47:14 PM | 88.9 | 49.9
10793 | 06/12/1996 | 05:17:14 PM | 88.9 | 48.3
10794 | 06/12/1996 | 05:47:14 PM | 88.9 | 46.3
10795 | 06/12/1996 | 06:17:14 PM | 88.9 | 43.8
10796 | 06/12/1996 | 06:47:14 PM | 88.9 | 42.2
10797 | 06/12/1996 | 07:17:14 PM | 88.9 | 40.7
10798 | 06/12/1996 | 07:47:14 PM | 88.9 | 39.7
10799 | 06/12/1996 | 08:17:14 PM | 88.9 | 39.2
10800 | 06/12/1996 | 08:47:14 PM | 88.9 | 37.7
10801 | 06/12/1996 | 09:17:14 PM | 88.9 | 36.1
10802 | 06/12/1996 | 09:47:14 PM | 88.9 | 36.1
10803 | 06/12/1996 | 10:17:14 PM | 88.9 | 34.6
10804 | 06/12/1996 | 10:47:14 PM | 88.9 | 34.1
10805 | 06/12/1996 | 11:17:14 PM | 88.9 | 33.1
10806 | 06/12/1996 | 11:47:14 PM | 88.9 | 33.1
10807 | 06/13/1996 | 12:17:14 AM | 88.9 | 31.5
10808 | 06/13/1996 | 12:47:14 AM | 88.9 | 31.5
10809 | 06/13/1996 | 01:17:14 AM | 88.9 | 31.5
10810 | 06/13/1996 | 01:47:14 AM | 88.9 | 30.9
10811 | 06/13/1996 | 02:17:14 AM | 88.9 | 30
10812 | 06/13/1996 | 02:47:14 AM | 88.9 | 30
10813 | 06/13/1996 | 03:17:14 AM | 88.9 | 28.9
10814 | 06/13/1996 | 03:47:14 AM | 88.9 | 28.5
10815 | 06/13/1996 | 04:17:14 AM | 88.9 | 28.5
10816 | 06/13/1996 | 04:47:14 AM | 88.9 | 28.4
10817 | 06/13/1996 | 05:17:14 AM | 88.9 | 27.3
10818 | 06/13/1996 | 05:47:14 AM | 88.9 | 28.3
10819 | 06/13/1996 | 06:17:14 AM | 88.9 | 28.5
10820 | 06/13/1996 | 06:47:14 AM | 88.9 | 29.6
10821 | 06/13/1996 | 07:17:14 AM | 88.9 | 31.1
10822 | 06/13/1996 | 07:47:14 AM | 88.9 | 32.7
10823 | 06/13/1996 | 08:17:14 AM | 88.9 | 34.6
10824 | 06/13/1996 | 08:47:14 AM | 88.9 | 36.1
10825 | 06/13/1996 | 09:17:14 AM | 88.9 | 37.7
10826 | 06/13/1996 | 09:47:14 AM | 88.9 | 40.7
9038 | 06/06/1996 | 05:06:56 AM | 38.1 | 23.6
6562 | 05/15/1996 | 04:06:56 PM | 139.7 | 27.3
6563 | 05/15/1996 | 04:36:56 PM | 139.7 | 26.5
6564 | 05/15/1996 | 05:06:56 PM | 139.7 | 26.5
6565 | 05/15/1996 | 05:36:56 PM | 139.7 | 25.6
6566 | 05/15/1996 | 06:06:56 PM | 139.7 | 25
6567 | 05/15/1996 | 06:36:56 PM | 139.7 | 25
6568 | 05/15/1996 | 07:06:56 PM | 139.7 | 25
6569 | 05/15/1996 | 07:36:56 PM | 139.7 | 23.9
6570 | 05/15/1996 | 08:06:56 PM | 139.7 | 23.4
6571 | 05/15/1996 | 08:36:56 PM | 139.7 | 23.4
6572 | 05/15/1996 | 09:06:56 PM | 139.7 | 23.4
6573 | 05/15/1996 | 09:36:56 PM | 139.7 | 23.4
6574 | 05/15/1996 | 10:06:56 PM | 139.7 | 23.3
6575 | 05/15/1996 | 10:36:56 PM | 139.7 | 22.5
6576 | 05/15/1996 | 11:06:56 PM | 139.7 | 21.9
6577 | 05/15/1996 | 11:36:56 PM | 139.7 | 21.9
6578 | 05/16/1996 | 12:06:56 AM | 139.7 | 21.9
6579 | 05/16/1996 | 12:36:56 AM | 139.7 | 21.9
6580 | 05/16/1996 | 01:06:56 AM | 139.7 | 21.1
6581 | 05/16/1996 | 01:36:56 AM | 139.7 | 20.4
6582 | 05/16/1996 | 02:06:56 AM | 139.7 | 20.4
6583 | 05/16/1996 | 02:36:56 AM | 139.7 | 20.4
6584 | 05/16/1996 | 03:06:56 AM | 139.7 | 20.4
6585 | 05/16/1996 | 03:36:56 AM | 139.7 | 20.4
6586 | 05/16/1996 | 04:06:56 AM | 139.7 | 20.4
6587 | 05/16/1996 | 04:36:56 AM | 139.7 | 19.6
6588 | 05/16/1996 | 05:06:56 AM | 139.7 | 18.9
6589 | 05/16/1996 | 05:36:56 AM | 139.7 | 18.9
6590 | 05/16/1996 | 06:06:56 AM | 139.7 | 18.9
6591 | 05/16/1996 | 06:36:56 AM | 139.7 | 18.9
6592 | 05/16/1996 | 07:06:56 AM | 139.7 | 18.9
6593 | 05/16/1996 | 07:36:56 AM | 139.7 | 18.9
6594 | 05/16/1996 | 08:06:56 AM | 139.7 | 18.9
6595 | 05/16/1996 | 08:36:56 AM | 139.7 | 18.9
6596 | 05/16/1996 | 09:06:56 AM | 139.7 | 18.9
6597 | 05/16/1996 | 09:36:56 AM | 139.7 | 20
6598 | 05/16/1996 | 10:06:56 AM | 139.7 | 20.4
6599 | 05/16/1996 | 10:36:56 AM | 139.7 | 21
6600 | 05/16/1996 | 11:06:56 AM | 139.7 | 21.9
6601 | 05/16/1996 | 11:36:56 AM | 139.7 | 22.9
6602 | 05/16/1996 | 12:06:56 PM | 139.7 | 23.4
6603 | 05/16/1996 | 12:36:56 PM | 139.7 | 23.4
6604 | 05/16/1996 | 01:06:56 PM | 139.7 | 24.9
6605 | 05/16/1996 | 01:36:56 PM | 139.7 | 25
6606 | 05/16/1996 | 02:06:56 PM | 139.7 | 25
6607 | 05/16/1996 | 02:36:56 PM | 139.7 | 25
6608 | 05/16/1996 | 03:06:56 PM | 139.7 | 25
6609 | 05/16/1996 | 03:36:56 PM | 139.7 | 26.3
6610 | 05/16/1996 | 04:06:56 PM | 139.7 | 26.5
6611 | 05/16/1996 | 04:36:56 PM | 139.7 | 26.5
6612 | 05/16/1996 | 05:06:56 PM | 139.7 | 26.5
6613 | 05/16/1996 | 05:36:56 PM | 139.7 | 26.5
6614 | 05/16/1996 | 06:06:56 PM | 139.7 | 26.5
6615 | 05/16/1996 | 06:36:56 PM | 139.7 | 26.4
6616 | 05/16/1996 | 07:06:56 PM | 139.7 | 25
6617 | 05/16/1996 | 07:36:56 PM | 139.7 | 25
6618 | 05/16/1996 | 08:06:56 PM | 139.7 | 25
6619 | 05/16/1996 | 08:36:56 PM | 139.7 | 24.2
6620 | 05/16/1996 | 09:06:56 PM | 139.7 | 23.4
6621 | 05/16/1996 | 09:36:56 PM | 139.7 | 23.4
6622 | 05/16/1996 | 10:06:56 PM | 139.7 | 23.4
6623 | 05/16/1996 | 10:36:56 PM | 139.7 | 23.2
6624 | 05/16/1996 | 11:06:56 PM | 139.7 | 22
6625 | 05/16/1996 | 11:36:56 PM | 139.7 | 21.9
6626 | 05/17/1996 | 12:06:56 AM | 139.7 | 21.9
6627 | 05/17/1996 | 12:36:56 AM | 139.7 | 21.9
6628 | 05/17/1996 | 01:06:56 AM | 139.7 | 21.9
6629 | 05/17/1996 | 01:36:56 AM | 139.7 | 21.7
6630 | 05/17/1996 | 02:06:56 AM | 139.7 | 20.9
6631 | 05/17/1996 | 02:36:56 AM | 139.7 | 20.4
6632 | 05/17/1996 | 03:06:56 AM | 139.7 | 20.4
6633 | 05/17/1996 | 03:36:56 AM | 139.7 | 20.4
6634 | 05/17/1996 | 04:06:56 AM | 139.7 | 20.4
6635 | 05/17/1996 | 04:36:56 AM | 139.7 | 20.4
6636 | 05/17/1996 | 05:06:56 AM | 139.7 | 20.4
6637 | 05/17/1996 | 05:36:56 AM | 139.7 | 19.5
6638 | 05/17/1996 | 06:06:56 AM | 139.7 | 19.3
6639 | 05/17/1996 | 06:36:56 AM | 139.7 | 19.1
6640 | 05/17/1996 | 07:06:56 AM | 139.7 | 19.2
6641 | 05/17/1996 | 07:36:56 AM | 139.7 | 19.5
6642 | 05/17/1996 | 08:06:56 AM | 139.7 | 19.6
6643 | 05/17/1996 | 08:36:56 AM | 139.7 | 20.4
6644 | 05/17/1996 | 09:06:56 AM | 139.7 | 20.4
6645 | 05/17/1996 | 09:36:56 AM | 139.7 | 20.4
6646 | 05/17/1996 | 10:06:56 AM | 139.7 | 20.4
6647 | 05/17/1996 | 10:36:56 AM | 139.7 | 21.8
6648 | 05/17/1996 | 11:06:56 AM | 139.7 | 21.9
6649 | 05/17/1996 | 11:36:56 AM | 139.7 | 22.5
6650 | 05/17/1996 | 12:06:56 PM | 139.7 | 23.4
6651 | 05/17/1996 | 12:36:56 PM | 139.7 | 24.7
6652 | 05/17/1996 | 01:06:56 PM | 139.7 | 25
6653 | 05/17/1996 | 01:36:56 PM | 139.7 | 26.5
6654 | 05/17/1996 | 02:06:56 PM | 139.7 | 26.5
6655 | 05/17/1996 | 02:36:56 PM | 139.7 | 28
6656 | 05/17/1996 | 03:06:56 PM | 139.7 | 28
6657 | 05/17/1996 | 03:36:56 PM | 139.7 | 28
6658 | 05/17/1996 | 04:06:56 PM | 139.7 | 28
6659 | 05/17/1996 | 04:36:56 PM | 139.7 | 28
6660 | 05/17/1996 | 05:06:56 PM | 139.7 | 28
6661 | 05/17/1996 | 05:36:56 PM | 139.7 | 28
6662 | 05/17/1996 | 06:06:56 PM | 139.7 | 26.7
6663 | 05/17/1996 | 06:36:56 PM | 139.7 | 26.5
6664 | 05/17/1996 | 07:06:56 PM | 139.7 | 26.5
6665 | 05/17/1996 | 07:36:56 PM | 139.7 | 25
6666 | 05/17/1996 | 08:06:56 PM | 139.7 | 25
6667 | 05/17/1996 | 08:36:56 PM | 139.7 | 25
6668 | 05/17/1996 | 09:06:56 PM | 139.7 | 23.7
6669 | 05/17/1996 | 09:36:56 PM | 139.7 | 23.4
6670 | 05/17/1996 | 10:06:56 PM | 139.7 | 23.4
6671 | 05/17/1996 | 10:36:56 PM | 139.7 | 23.4
6672 | 05/17/1996 | 11:06:56 PM | 139.7 | 22.7
6673 | 05/17/1996 | 11:36:56 PM | 139.7 | 21.9
6674 | 05/18/1996 | 12:06:56 AM | 139.7 | 21.9
6675 | 05/18/1996 | 12:36:56 AM | 139.7 | 21.9
6676 | 05/18/1996 | 01:06:56 AM | 139.7 | 20.6
6677 | 05/18/1996 | 01:36:56 AM | 139.7 | 20.4
6678 | 05/18/1996 | 02:06:56 AM | 139.7 | 20.4
6679 | 05/18/1996 | 02:36:56 AM | 139.7 | 20.3
6680 | 05/18/1996 | 03:06:56 AM | 139.7 | 19
6681 | 05/18/1996 | 03:36:56 AM | 139.7 | 18.9
6682 | 05/18/1996 | 04:06:56 AM | 139.7 | 18.9
6683 | 05/18/1996 | 04:36:56 AM | 139.7 | 18.9
6684 | 05/18/1996 | 05:06:56 AM | 139.7 | 18.9
6685 | 05/18/1996 | 05:36:56 AM | 139.7 | 18.8
6686 | 05/18/1996 | 06:06:56 AM | 139.7 | 18.1
6687 | 05/18/1996 | 06:36:56 AM | 139.7 | 17.5
6688 | 05/18/1996 | 07:06:56 AM | 139.7 | 17.4
6689 | 05/18/1996 | 07:36:56 AM | 139.7 | 17.5
6690 | 05/18/1996 | 08:06:56 AM | 139.7 | 17.9
6691 | 05/18/1996 | 08:36:56 AM | 139.7 | 18.9
6692 | 05/18/1996 | 09:06:56 AM | 139.7 | 18.9
6693 | 05/18/1996 | 09:36:56 AM | 139.7 | 18.9
6694 | 05/18/1996 | 10:06:56 AM | 139.7 | 20.4
6695 | 05/18/1996 | 10:36:56 AM | 139.7 | 20.4
6696 | 05/18/1996 | 11:06:56 AM | 139.7 | 21
6697 | 05/18/1996 | 11:36:56 AM | 139.7 | 21.9
6698 | 05/18/1996 | 12:06:56 PM | 139.7 | 22.5
6699 | 05/18/1996 | 12:36:56 PM | 139.7 | 23.4
6700 | 05/18/1996 | 01:06:56 PM | 139.7 | 23.4
6701 | 05/18/1996 | 01:36:56 PM | 139.7 | 25
6702 | 05/18/1996 | 02:06:56 PM | 139.7 | 25
6703 | 05/18/1996 | 02:36:56 PM | 139.7 | 25.1
6704 | 05/18/1996 | 03:06:56 PM | 139.7 | 26.5
6705 | 05/18/1996 | 03:36:56 PM | 139.7 | 26.5
6706 | 05/18/1996 | 04:06:56 PM | 139.7 | 26.5
6707 | 05/18/1996 | 04:36:56 PM | 139.7 | 26.5
6708 | 05/18/1996 | 05:06:56 PM | 139.7 | 26.5
6709 | 05/18/1996 | 05:36:56 PM | 139.7 | 25.1
6710 | 05/18/1996 | 06:06:56 PM | 139.7 | 25
6711 | 05/18/1996 | 06:36:56 PM | 139.7 | 25
6712 | 05/18/1996 | 07:06:56 PM | 139.7 | 24.8
6713 | 05/18/1996 | 07:36:56 PM | 139.7 | 23.4
6714 | 05/18/1996 | 08:06:56 PM | 139.7 | 23.4
6715 | 05/18/1996 | 08:36:56 PM | 139.7 | 22.9
6716 | 05/18/1996 | 09:06:56 PM | 139.7 | 21.9
6717 | 05/18/1996 | 09:36:56 PM | 139.7 | 21.9
6718 | 05/18/1996 | 10:06:56 PM | 139.7 | 21.7
6719 | 05/18/1996 | 10:36:56 PM | 139.7 | 20.5
6720 | 05/18/1996 | 11:06:56 PM | 139.7 | 20.4
6721 | 05/18/1996 | 11:36:56 PM | 139.7 | 20.4
6722 | 05/19/1996 | 12:06:56 AM | 139.7 | 20.1
6723 | 05/19/1996 | 12:36:56 AM | 139.7 | 18.9
6724 | 05/19/1996 | 01:06:56 AM | 139.7 | 18.9
6725 | 05/19/1996 | 01:36:56 AM | 139.7 | 18.9
6726 | 05/19/1996 | 02:06:56 AM | 139.7 | 18.9
6727 | 05/19/1996 | 02:36:56 AM | 139.7 | 18.5
6728 | 05/19/1996 | 03:06:56 AM | 139.7 | 17.3
6729 | 05/19/1996 | 03:36:56 AM | 139.7 | 17.3
6730 | 05/19/1996 | 04:06:56 AM | 139.7 | 17.3
6731 | 05/19/1996 | 04:36:56 AM | 139.7 | 17.3
6732 | 05/19/1996 | 05:06:56 AM | 139.7 | 17.3
6733 | 05/19/1996 | 05:36:56 AM | 139.7 | 17.1
6734 | 05/19/1996 | 06:06:56 AM | 139.7 | 16.4
6735 | 05/19/1996 | 06:36:56 AM | 139.7 | 16.3
6736 | 05/19/1996 | 07:06:56 AM | 139.7 | 17
6737 | 05/19/1996 | 07:36:56 AM | 139.7 | 17.3
6738 | 05/19/1996 | 08:06:56 AM | 139.7 | 17.3
6739 | 05/19/1996 | 08:36:56 AM | 139.7 | 17.3
6740 | 05/19/1996 | 09:06:56 AM | 139.7 | 18.9
6741 | 05/19/1996 | 09:36:56 AM | 139.7 | 18.9
6742 | 05/19/1996 | 10:06:56 AM | 139.7 | 19.6
6743 | 05/19/1996 | 10:36:56 AM | 139.7 | 20.4
6744 | 05/19/1996 | 11:06:56 AM | 139.7 | 21.1
6745 | 05/19/1996 | 11:36:56 AM | 139.7 | 21.9
6746 | 05/19/1996 | 12:06:56 PM | 139.7 | 21.9
6747 | 05/19/1996 | 12:36:56 PM | 139.7 | 23.4
6748 | 05/19/1996 | 01:06:56 PM | 139.7 | 23.4
6749 | 05/19/1996 | 01:36:56 PM | 139.7 | 24
6750 | 05/19/1996 | 02:06:56 PM | 139.7 | 25
6751 | 05/19/1996 | 02:36:56 PM | 139.7 | 25
6752 | 05/19/1996 | 03:06:56 PM | 139.7 | 26.2
8865 | 06/02/1996 | 02:36:56 PM | 38.1 | 52.6
10830 | 06/13/1996 | 11:47:14 AM | 88.9 | 48.3
10831 | 06/13/1996 | 12:17:14 PM | 88.9 | 49.9
10832 | 06/13/1996 | 12:47:14 PM | 88.9 | 51.4
10833 | 06/13/1996 | 01:17:14 PM | 88.9 | 52.7
10834 | 06/13/1996 | 01:47:14 PM | 88.9 | 52.9
10835 | 06/13/1996 | 02:17:14 PM | 88.9 | 52.9
10836 | 06/13/1996 | 02:47:14 PM | 88.9 | 52.9
10837 | 06/13/1996 | 03:17:14 PM | 88.9 | 52.9
10838 | 06/13/1996 | 03:47:14 PM | 88.9 | 52.9
10839 | 06/13/1996 | 04:17:14 PM | 88.9 | 52.6
10840 | 06/13/1996 | 04:47:14 PM | 88.9 | 51.4
10841 | 06/13/1996 | 05:17:14 PM | 88.9 | 49.9
10842 | 06/13/1996 | 05:47:14 PM | 88.9 | 48.3
10843 | 06/13/1996 | 06:17:14 PM | 88.9 | 46.8
10844 | 06/13/1996 | 06:47:14 PM | 88.9 | 45.3
10845 | 06/13/1996 | 07:17:14 PM | 88.9 | 42.2
10846 | 06/13/1996 | 07:47:14 PM | 88.9 | 40.7
10847 | 06/13/1996 | 08:17:14 PM | 88.9 | 39.2
10848 | 06/13/1996 | 08:47:14 PM | 88.9 | 37.7
10849 | 06/13/1996 | 09:17:14 PM | 88.9 | 36.1
10850 | 06/13/1996 | 09:47:14 PM | 88.9 | 35.1
10851 | 06/13/1996 | 10:17:14 PM | 88.9 | 34.6
10852 | 06/13/1996 | 10:47:14 PM | 88.9 | 33.1
10853 | 06/13/1996 | 11:17:14 PM | 88.9 | 33
10854 | 06/13/1996 | 11:47:14 PM | 88.9 | 31.5
10855 | 06/14/1996 | 12:17:14 AM | 88.9 | 31.5
10856 | 06/14/1996 | 12:47:14 AM | 88.9 | 30
10857 | 06/14/1996 | 01:17:14 AM | 88.9 | 30
10858 | 06/14/1996 | 01:47:14 AM | 88.9 | 28.5
10859 | 06/14/1996 | 02:17:14 AM | 88.9 | 28.5
10860 | 06/14/1996 | 02:47:14 AM | 88.9 | 28.2
10861 | 06/14/1996 | 03:17:14 AM | 88.9 | 27
10862 | 06/14/1996 | 03:47:14 AM | 88.9 | 27
10863 | 06/14/1996 | 04:17:14 AM | 88.9 | 27
10864 | 06/14/1996 | 04:47:14 AM | 88.9 | 25.4
10865 | 06/14/1996 | 05:17:14 AM | 88.9 | 25.4
10866 | 06/14/1996 | 05:47:14 AM | 88.9 | 25.4
10867 | 06/14/1996 | 06:17:14 AM | 88.9 | 27
10868 | 06/14/1996 | 06:47:14 AM | 88.9 | 28.2
10869 | 06/14/1996 | 07:17:14 AM | 88.9 | 30
10870 | 06/14/1996 | 07:47:14 AM | 88.9 | 31.5
10871 | 06/14/1996 | 08:17:14 AM | 88.9 | 33.1
10872 | 06/14/1996 | 08:47:14 AM | 88.9 | 36.1
10873 | 06/14/1996 | 09:17:14 AM | 88.9 | 37.7
10874 | 06/14/1996 | 09:47:14 AM | 88.9 | 40.4
10875 | 06/14/1996 | 10:17:14 AM | 88.9 | 42.2
10876 | 06/14/1996 | 10:47:14 AM | 88.9 | 43.8
10877 | 06/14/1996 | 11:17:14 AM | 88.9 | 46.1
10878 | 06/14/1996 | 11:47:14 AM | 88.9 | 48.2
10879 | 06/14/1996 | 12:17:14 PM | 88.9 | 48.9
10880 | 06/14/1996 | 12:47:14 PM | 88.9 | 49.9
10881 | 06/14/1996 | 01:17:14 PM | 88.9 | 51.4
10882 | 06/14/1996 | 01:47:14 PM | 88.9 | 51.5
10883 | 06/14/1996 | 02:17:14 PM | 88.9 | 51.8
10884 | 06/14/1996 | 02:47:14 PM | 88.9 | 51.6
10885 | 06/14/1996 | 03:17:14 PM | 88.9 | 51.4
10886 | 06/14/1996 | 03:47:14 PM | 88.9 | 51.4
10887 | 06/14/1996 | 04:17:14 PM | 88.9 | 49.9
10888 | 06/14/1996 | 04:47:14 PM | 88.9 | 48.7
10889 | 06/14/1996 | 05:17:14 PM | 88.9 | 48.3
10890 | 06/14/1996 | 05:47:14 PM | 88.9 | 46.8
10891 | 06/14/1996 | 06:17:14 PM | 88.9 | 45.3
10892 | 06/14/1996 | 06:47:14 PM | 88.9 | 43.1
10893 | 06/14/1996 | 07:17:14 PM | 88.9 | 40.7
10894 | 06/14/1996 | 07:47:14 PM | 88.9 | 39.2
10895 | 06/14/1996 | 08:17:14 PM | 88.9 | 37.7
10896 | 06/14/1996 | 08:47:14 PM | 88.9 | 36.5
10897 | 06/14/1996 | 09:17:14 PM | 88.9 | 36.1
10898 | 06/14/1996 | 09:47:14 PM | 88.9 | 34.6
10899 | 06/14/1996 | 10:17:14 PM | 88.9 | 33.8
10900 | 06/14/1996 | 10:47:14 PM | 88.9 | 33.1
10901 | 06/14/1996 | 11:17:14 PM | 88.9 | 32.2
10902 | 06/14/1996 | 11:47:14 PM | 88.9 | 31.5
10903 | 06/15/1996 | 12:17:14 AM | 88.9 | 31.4
10904 | 06/15/1996 | 12:47:14 AM | 88.9 | 30
10905 | 06/15/1996 | 01:17:14 AM | 88.9 | 30
10906 | 06/15/1996 | 01:47:14 AM | 88.9 | 28.6
10907 | 06/15/1996 | 02:17:14 AM | 88.9 | 28.5
10481 | 06/06/1996 | 05:36:56 AM | 88.9 | 25.4
10482 | 06/06/1996 | 06:06:56 AM | 88.9 | 26.2
10483 | 06/06/1996 | 06:36:56 AM | 88.9 | 27
10484 | 06/06/1996 | 07:06:56 AM | 88.9 | 28.5
10485 | 06/06/1996 | 07:36:56 AM | 88.9 | 30
10486 | 06/06/1996 | 08:06:56 AM | 88.9 | 31.5
10487 | 06/06/1996 | 08:36:56 AM | 88.9 | 34.6
10488 | 06/06/1996 | 09:06:56 AM | 88.9 | 36.1
10489 | 06/06/1996 | 09:36:56 AM | 88.9 | 38.2
10490 | 06/06/1996 | 10:06:56 AM | 88.9 | 40.7
10491 | 06/06/1996 | 10:36:56 AM | 88.9 | 42.2
10492 | 06/06/1996 | 11:06:56 AM | 88.9 | 44.5
10493 | 06/06/1996 | 11:36:56 AM | 88.9 | 46.7
10494 | 06/06/1996 | 12:06:56 PM | 88.9 | 48.3
10495 | 06/06/1996 | 12:36:56 PM | 88.9 | 49.2
10496 | 06/06/1996 | 01:06:56 PM | 88.9 | 49.9
10497 | 06/06/1996 | 01:36:56 PM | 88.9 | 51.4
10498 | 06/06/1996 | 02:06:56 PM | 88.9 | 51.6
10499 | 06/06/1996 | 02:36:56 PM | 88.9 | 52.9
10500 | 06/06/1996 | 03:06:56 PM | 88.9 | 52.9
10501 | 06/06/1996 | 03:36:56 PM | 88.9 | 52.9
10502 | 06/06/1996 | 04:06:56 PM | 88.9 | 51.4
10503 | 06/06/1996 | 04:36:56 PM | 88.9 | 51.4
10504 | 06/06/1996 | 05:06:56 PM | 88.9 | 49.9
10505 | 06/06/1996 | 05:36:56 PM | 88.9 | 49.6
10506 | 06/06/1996 | 06:06:56 PM | 88.9 | 48.3
10507 | 06/06/1996 | 06:36:56 PM | 88.9 | 46.4
10508 | 06/06/1996 | 07:06:56 PM | 88.9 | 44.3
10509 | 06/06/1996 | 07:36:56 PM | 88.9 | 42.2
10510 | 06/06/1996 | 08:06:56 PM | 88.9 | 40.7
10511 | 06/06/1996 | 08:36:56 PM | 88.9 | 39.3
10512 | 06/06/1996 | 09:06:56 PM | 88.9 | 39
10513 | 06/06/1996 | 09:36:56 PM | 88.9 | 37.7
10514 | 06/06/1996 | 10:06:56 PM | 88.9 | 36.1
10515 | 06/06/1996 | 10:36:56 PM | 88.9 | 35.3
10516 | 06/06/1996 | 11:06:56 PM | 88.9 | 34.6
10517 | 06/06/1996 | 11:36:56 PM | 88.9 | 33.1
10518 | 06/07/1996 | 12:06:56 AM | 88.9 | 33.1
10519 | 06/07/1996 | 12:36:56 AM | 88.9 | 32.1
10520 | 06/07/1996 | 01:06:56 AM | 88.9 | 31.5
10521 | 06/07/1996 | 01:36:56 AM | 88.9 | 31.5
10522 | 06/07/1996 | 02:06:56 AM | 88.9 | 30.1
10523 | 06/07/1996 | 02:36:56 AM | 88.9 | 30
10524 | 06/07/1996 | 03:06:56 AM | 88.9 | 29.6
10525 | 06/07/1996 | 03:36:56 AM | 88.9 | 28.5
10526 | 06/07/1996 | 04:06:56 AM | 88.9 | 28.5
10527 | 06/07/1996 | 04:36:56 AM | 88.9 | 28.5
10528 | 06/07/1996 | 05:06:56 AM | 88.9 | 27.2
10529 | 06/07/1996 | 05:36:56 AM | 88.9 | 27.1
10530 | 06/07/1996 | 06:06:56 AM | 88.9 | 28.5
10531 | 06/07/1996 | 06:36:56 AM | 88.9 | 28.5
10532 | 06/07/1996 | 07:06:56 AM | 88.9 | 30
10533 | 06/07/1996 | 07:36:56 AM | 88.9 | 31.5
10534 | 06/07/1996 | 08:06:56 AM | 88.9 | 33.1
10535 | 06/07/1996 | 08:36:56 AM | 88.9 | 35.8
10536 | 06/07/1996 | 09:06:56 AM | 88.9 | 37.7
10537 | 06/07/1996 | 09:36:56 AM | 88.9 | 39.4
10538 | 06/07/1996 | 10:06:56 AM | 88.9 | 42.2
10539 | 06/07/1996 | 10:36:56 AM | 88.9 | 44.1
10540 | 06/07/1996 | 11:06:56 AM | 88.9 | 46.8
10541 | 06/07/1996 | 11:36:56 AM | 88.9 | 48.3
10542 | 06/07/1996 | 12:06:56 PM | 88.9 | 49.9
10543 | 06/07/1996 | 12:36:56 PM | 88.9 | 51.4
10544 | 06/07/1996 | 01:06:56 PM | 88.9 | 51.4
10545 | 06/07/1996 | 01:36:56 PM | 88.9 | 51.4
10546 | 06/07/1996 | 02:06:56 PM | 88.9 | 49.9
10547 | 06/07/1996 | 02:36:56 PM | 88.9 | 48.9
10548 | 06/07/1996 | 03:06:56 PM | 88.9 | 49.8
10549 | 06/07/1996 | 03:36:56 PM | 88.9 | 49.9
10550 | 06/07/1996 | 04:06:56 PM | 88.9 | 48.4
10551 | 06/07/1996 | 04:36:56 PM | 88.9 | 48.3
10552 | 06/07/1996 | 05:06:56 PM | 88.9 | 46.8
10553 | 06/07/1996 | 05:36:56 PM | 88.9 | 46
10554 | 06/07/1996 | 06:06:56 PM | 88.9 | 45.1
10555 | 06/07/1996 | 06:36:56 PM | 88.9 | 43.5
10556 | 06/07/1996 | 07:06:56 PM | 88.9 | 41.9
10557 | 06/07/1996 | 07:36:56 PM | 88.9 | 40.7
10558 | 06/07/1996 | 08:06:56 PM | 88.9 | 39.2
10559 | 06/07/1996 | 08:36:56 PM | 88.9 | 37.7
10560 | 06/07/1996 | 09:06:56 PM | 88.9 | 37.2
10561 | 06/07/1996 | 09:36:56 PM | 88.9 | 36.1
10562 | 06/07/1996 | 10:06:56 PM | 88.9 | 34.7
10563 | 06/07/1996 | 10:36:56 PM | 88.9 | 34.6
10564 | 06/07/1996 | 11:06:56 PM | 88.9 | 33.1
10565 | 06/07/1996 | 11:36:56 PM | 88.9 | 33.1
10566 | 06/08/1996 | 12:06:56 AM | 88.9 | 31.6
10567 | 06/08/1996 | 12:36:56 AM | 88.9 | 31.5
10568 | 06/08/1996 | 01:06:56 AM | 88.9 | 30.8
10569 | 06/08/1996 | 01:36:56 AM | 88.9 | 30
10570 | 06/08/1996 | 02:06:56 AM | 88.9 | 30
10571 | 06/08/1996 | 02:36:56 AM | 88.9 | 28.5
10572 | 06/08/1996 | 03:06:56 AM | 88.9 | 28.5
10573 | 06/08/1996 | 03:36:56 AM | 88.9 | 28.5
10574 | 06/08/1996 | 04:06:56 AM | 88.9 | 27
10575 | 06/08/1996 | 04:36:56 AM | 88.9 | 27
10576 | 06/08/1996 | 05:06:56 AM | 88.9 | 27
10577 | 06/08/1996 | 05:36:56 AM | 88.9 | 27
10578 | 06/08/1996 | 06:06:56 AM | 88.9 | 27
10579 | 06/08/1996 | 06:36:56 AM | 88.9 | 28.5
10580 | 06/08/1996 | 07:06:56 AM | 88.9 | 29.8
10581 | 06/08/1996 | 07:36:56 AM | 88.9 | 31.5
10582 | 06/08/1996 | 08:06:56 AM | 88.9 | 33.1
10583 | 06/08/1996 | 08:36:56 AM | 88.9 | 34.6
10584 | 06/08/1996 | 09:06:56 AM | 88.9 | 37.7
10585 | 06/08/1996 | 09:36:56 AM | 88.9 | 39.2
10586 | 06/08/1996 | 10:06:56 AM | 88.9 | 40.7
10587 | 06/08/1996 | 10:36:56 AM | 88.9 | 43.8
10588 | 06/08/1996 | 11:06:56 AM | 88.9 | 45.3
10589 | 06/08/1996 | 11:36:56 AM | 88.9 | 46.8
10590 | 06/08/1996 | 12:06:56 PM | 88.9 | 48.3
11628 | 06/30/1996 | 02:18:11 AM | 88.9 | 28.5
14607 | 07/02/1996 | 01:48:11 AM | 12.7 | 28.3
14608 | 07/02/1996 | 02:18:11 AM | 12.7 | 28.3
4007 | 05/23/1996 | 03:36:56 PM | 88.9 | 31.5
4008 | 05/23/1996 | 04:06:56 PM | 88.9 | 28.5
4009 | 05/23/1996 | 04:36:56 PM | 88.9 | 28.4
4010 | 05/23/1996 | 05:06:56 PM | 88.9 | 27
4011 | 05/23/1996 | 05:36:56 PM | 88.9 | 25.4
4012 | 05/23/1996 | 06:06:56 PM | 88.9 | 23.9
4013 | 05/23/1996 | 06:36:56 PM | 88.9 | 22.4
4014 | 05/23/1996 | 07:06:56 PM | 88.9 | 22.2
4015 | 05/23/1996 | 07:36:56 PM | 88.9 | 20.9
4016 | 05/23/1996 | 08:06:56 PM | 88.9 | 19.5
4017 | 05/23/1996 | 08:36:56 PM | 88.9 | 19.3
4018 | 05/23/1996 | 09:06:56 PM | 88.9 | 19.3
4019 | 05/23/1996 | 09:36:56 PM | 88.9 | 17.8
4020 | 05/23/1996 | 10:06:56 PM | 88.9 | 17.8
4021 | 05/23/1996 | 10:36:56 PM | 88.9 | 17.8
4022 | 05/23/1996 | 11:06:56 PM | 88.9 | 17.4
4023 | 05/23/1996 | 11:36:56 PM | 88.9 | 16.6
4024 | 05/24/1996 | 12:06:56 AM | 88.9 | 16.3
4025 | 05/24/1996 | 12:36:56 AM | 88.9 | 16.3
4026 | 05/24/1996 | 01:06:56 AM | 88.9 | 15.6
4027 | 05/24/1996 | 01:36:56 AM | 88.9 | 15.1
4028 | 05/24/1996 | 02:06:56 AM | 88.9 | 14.8
4029 | 05/24/1996 | 02:36:56 AM | 88.9 | 14.8
4030 | 05/24/1996 | 03:06:56 AM | 88.9 | 14.8
4031 | 05/24/1996 | 03:36:56 AM | 88.9 | 14.1
4032 | 05/24/1996 | 04:06:56 AM | 88.9 | 13.2
4033 | 05/24/1996 | 04:36:56 AM | 88.9 | 13.2
4034 | 05/24/1996 | 05:06:56 AM | 88.9 | 13.2
4035 | 05/24/1996 | 05:36:56 AM | 88.9 | 13.2
4036 | 05/24/1996 | 06:06:56 AM | 88.9 | 13.2
4037 | 05/24/1996 | 06:36:56 AM | 88.9 | 14.8
4038 | 05/24/1996 | 07:06:56 AM | 88.9 | 16.3
4039 | 05/24/1996 | 07:36:56 AM | 88.9 | 17.8
4040 | 05/24/1996 | 08:06:56 AM | 88.9 | 19.3
4041 | 05/24/1996 | 08:36:56 AM | 88.9 | 22.4
4042 | 05/24/1996 | 09:06:56 AM | 88.9 | 23.9
4043 | 05/24/1996 | 09:36:56 AM | 88.9 | 27
4044 | 05/24/1996 | 10:06:56 AM | 88.9 | 28.5
4045 | 05/24/1996 | 10:36:56 AM | 88.9 | 30
4046 | 05/24/1996 | 11:06:56 AM | 88.9 | 31.5
4047 | 05/24/1996 | 11:36:56 AM | 88.9 | 33.1
4048 | 05/24/1996 | 12:06:56 PM | 88.9 | 34.6
4049 | 05/24/1996 | 12:36:56 PM | 88.9 | 36.1
4050 | 05/24/1996 | 01:06:56 PM | 88.9 | 36.1
4051 | 05/24/1996 | 01:36:56 PM | 88.9 | 37.7
4052 | 05/24/1996 | 02:06:56 PM | 88.9 | 36.1
4053 | 05/24/1996 | 02:36:56 PM | 88.9 | 34.6
4054 | 05/24/1996 | 03:06:56 PM | 88.9 | 33.1
4055 | 05/24/1996 | 03:36:56 PM | 88.9 | 31.6
4056 | 05/24/1996 | 04:06:56 PM | 88.9 | 31.5
4057 | 05/24/1996 | 04:36:56 PM | 88.9 | 30
4058 | 05/24/1996 | 05:06:56 PM | 88.9 | 28.7
4059 | 05/24/1996 | 05:36:56 PM | 88.9 | 28.5
4060 | 05/24/1996 | 06:06:56 PM | 88.9 | 27
4061 | 05/24/1996 | 06:36:56 PM | 88.9 | 26.9
4062 | 05/24/1996 | 07:06:56 PM | 88.9 | 25.4
4063 | 05/24/1996 | 07:36:56 PM | 88.9 | 25.4
4064 | 05/24/1996 | 08:06:56 PM | 88.9 | 23.9
4065 | 05/24/1996 | 08:36:56 PM | 88.9 | 23.9
4066 | 05/24/1996 | 09:06:56 PM | 88.9 | 22.8
4067 | 05/24/1996 | 09:36:56 PM | 88.9 | 22.4
4068 | 05/24/1996 | 10:06:56 PM | 88.9 | 22.4
4069 | 05/24/1996 | 10:36:56 PM | 88.9 | 21.9
4070 | 05/24/1996 | 11:06:56 PM | 88.9 | 20.9
4071 | 05/24/1996 | 11:36:56 PM | 88.9 | 20.9
4072 | 05/25/1996 | 12:06:56 AM | 88.9 | 20.9
4073 | 05/25/1996 | 12:36:56 AM | 88.9 | 20.4
4074 | 05/25/1996 | 01:06:56 AM | 88.9 | 19.3
4075 | 05/25/1996 | 01:36:56 AM | 88.9 | 19.3
4076 | 05/25/1996 | 02:06:56 AM | 88.9 | 19.3
4077 | 05/25/1996 | 02:36:56 AM | 88.9 | 19.1
4078 | 05/25/1996 | 03:06:56 AM | 88.9 | 17.8
4079 | 05/25/1996 | 03:36:56 AM | 88.9 | 17.8
4080 | 05/25/1996 | 04:06:56 AM | 88.9 | 17.8
4081 | 05/25/1996 | 04:36:56 AM | 88.9 | 16.9
4082 | 05/25/1996 | 05:06:56 AM | 88.9 | 16.3
4083 | 05/25/1996 | 05:36:56 AM | 88.9 | 17
4084 | 05/25/1996 | 06:06:56 AM | 88.9 | 17.2
4085 | 05/25/1996 | 06:36:56 AM | 88.9 | 17.8
4086 | 05/25/1996 | 07:06:56 AM | 88.9 | 17.8
4087 | 05/25/1996 | 07:36:56 AM | 88.9 | 17.8
4088 | 05/25/1996 | 08:06:56 AM | 88.9 | 18.1
4089 | 05/25/1996 | 08:36:56 AM | 88.9 | 19.3
4090 | 05/25/1996 | 09:06:56 AM | 88.9 | 19.4
4091 | 05/25/1996 | 09:36:56 AM | 88.9 | 20.9
4092 | 05/25/1996 | 10:06:56 AM | 88.9 | 22.4
4093 | 05/25/1996 | 10:36:56 AM | 88.9 | 26.8
4094 | 05/25/1996 | 11:06:56 AM | 88.9 | 28.5
4095 | 05/25/1996 | 11:36:56 AM | 88.9 | 30
4096 | 05/25/1996 | 12:06:56 PM | 88.9 | 30
4097 | 05/25/1996 | 12:36:56 PM | 88.9 | 30
4098 | 05/25/1996 | 01:06:56 PM | 88.9 | 33.1
4099 | 05/25/1996 | 01:36:56 PM | 88.9 | 34.6
4100 | 05/25/1996 | 02:06:56 PM | 88.9 | 36.1
4101 | 05/25/1996 | 02:36:56 PM | 88.9 | 36.1
4102 | 05/25/1996 | 03:06:56 PM | 88.9 | 36.1
4103 | 05/25/1996 | 03:36:56 PM | 88.9 | 37.7
4104 | 05/25/1996 | 04:06:56 PM | 88.9 | 37.7
4105 | 05/25/1996 | 04:36:56 PM | 88.9 | 36.3
4106 | 05/25/1996 | 05:06:56 PM | 88.9 | 36.1
4107 | 05/25/1996 | 05:36:56 PM | 88.9 | 34.6
4108 | 05/25/1996 | 06:06:56 PM | 88.9 | 33.1
4109 | 05/25/1996 | 06:36:56 PM | 88.9 | 32.1
4110 | 05/25/1996 | 07:06:56 PM | 88.9 | 31.1
4111 | 05/25/1996 | 07:36:56 PM | 88.9 | 30
4112 | 05/25/1996 | 08:06:56 PM | 88.9 | 28.5
4113 | 05/25/1996 | 08:36:56 PM | 88.9 | 27
4114 | 05/25/1996 | 09:06:56 PM | 88.9 | 27
4115 | 05/25/1996 | 09:36:56 PM | 88.9 | 25.4
4116 | 05/25/1996 | 10:06:56 PM | 88.9 | 25.4
4117 | 05/25/1996 | 10:36:56 PM | 88.9 | 23.9
4118 | 05/25/1996 | 11:06:56 PM | 88.9 | 23.9
4119 | 05/25/1996 | 11:36:56 PM | 88.9 | 22.4
4120 | 05/26/1996 | 12:06:56 AM | 88.9 | 22.4
4121 | 05/26/1996 | 12:36:56 AM | 88.9 | 22.3
4122 | 05/26/1996 | 01:06:56 AM | 88.9 | 20.9
4123 | 05/26/1996 | 01:36:56 AM | 88.9 | 20.9
4124 | 05/26/1996 | 02:06:56 AM | 88.9 | 20.8
4125 | 05/26/1996 | 02:36:56 AM | 88.9 | 19.3
4126 | 05/26/1996 | 03:06:56 AM | 88.9 | 19.3
4127 | 05/26/1996 | 03:36:56 AM | 88.9 | 19.3
4128 | 05/26/1996 | 04:06:56 AM | 88.9 | 19
4129 | 05/26/1996 | 04:36:56 AM | 88.9 | 17.8
4130 | 05/26/1996 | 05:06:56 AM | 88.9 | 17.8
4131 | 05/26/1996 | 05:36:56 AM | 88.9 | 17.8
4132 | 05/26/1996 | 06:06:56 AM | 88.9 | 18.2
4133 | 05/26/1996 | 06:36:56 AM | 88.9 | 19.3
4134 | 05/26/1996 | 07:06:56 AM | 88.9 | 20.9
4135 | 05/26/1996 | 07:36:56 AM | 88.9 | 22.6
4136 | 05/26/1996 | 08:06:56 AM | 88.9 | 25.4
4137 | 05/26/1996 | 08:36:56 AM | 88.9 | 27
4138 | 05/26/1996 | 09:06:56 AM | 88.9 | 29.8
4139 | 05/26/1996 | 09:36:56 AM | 88.9 | 31.5
4140 | 05/26/1996 | 10:06:56 AM | 88.9 | 33.5
4141 | 05/26/1996 | 10:36:56 AM | 88.9 | 36.1
4142 | 05/26/1996 | 11:06:56 AM | 88.9 | 37.7
4143 | 05/26/1996 | 11:36:56 AM | 88.9 | 39.2
4144 | 05/26/1996 | 12:06:56 PM | 88.9 | 39.2
4145 | 05/26/1996 | 12:36:56 PM | 88.9 | 40.7
4146 | 05/26/1996 | 01:06:56 PM | 88.9 | 41
4147 | 05/26/1996 | 01:36:56 PM | 88.9 | 40.7
4148 | 05/26/1996 | 02:06:56 PM | 88.9 | 41.1
4149 | 05/26/1996 | 02:36:56 PM | 88.9 | 40.7
4150 | 05/26/1996 | 03:06:56 PM | 88.9 | 39.2
4151 | 05/26/1996 | 03:36:56 PM | 88.9 | 37.7
4152 | 05/26/1996 | 04:06:56 PM | 88.9 | 37.7
4153 | 05/26/1996 | 04:36:56 PM | 88.9 | 36.2
4154 | 05/26/1996 | 05:06:56 PM | 88.9 | 36.1
4155 | 05/26/1996 | 05:36:56 PM | 88.9 | 36.1
4156 | 05/26/1996 | 06:06:56 PM | 88.9 | 34.6
4157 | 05/26/1996 | 06:36:56 PM | 88.9 | 33.1
4158 | 05/26/1996 | 07:06:56 PM | 88.9 | 31.5
4159 | 05/26/1996 | 07:36:56 PM | 88.9 | 30.4
4160 | 05/26/1996 | 08:06:56 PM | 88.9 | 30
4161 | 05/26/1996 | 08:36:56 PM | 88.9 | 28.5
4162 | 05/26/1996 | 09:06:56 PM | 88.9 | 28.5
4163 | 05/26/1996 | 09:36:56 PM | 88.9 | 27
4164 | 05/26/1996 | 10:06:56 PM | 88.9 | 27
4165 | 05/26/1996 | 10:36:56 PM | 88.9 | 26
4166 | 05/26/1996 | 11:06:56 PM | 88.9 | 25.4
4167 | 05/26/1996 | 11:36:56 PM | 88.9 | 25.4
4168 | 05/27/1996 | 12:06:56 AM | 88.9 | 24.2
4169 | 05/27/1996 | 12:36:56 AM | 88.9 | 23.9
4170 | 05/27/1996 | 01:06:56 AM | 88.9 | 23.9
4171 | 05/27/1996 | 01:36:56 AM | 88.9 | 23.6
4172 | 05/27/1996 | 02:06:56 AM | 88.9 | 22.7
4173 | 05/27/1996 | 02:36:56 AM | 88.9 | 22.4
4174 | 05/27/1996 | 03:06:56 AM | 88.9 | 22.4
4175 | 05/27/1996 | 03:36:56 AM | 88.9 | 22.4
4176 | 05/27/1996 | 04:06:56 AM | 88.9 | 20.9
4177 | 05/27/1996 | 04:36:56 AM | 88.9 | 20.9
4178 | 05/27/1996 | 05:06:56 AM | 88.9 | 19.9
4179 | 05/27/1996 | 05:36:56 AM | 88.9 | 19.3
4180 | 05/27/1996 | 06:06:56 AM | 88.9 | 19.3
4181 | 05/27/1996 | 06:36:56 AM | 88.9 | 19.3
4182 | 05/27/1996 | 07:06:56 AM | 88.9 | 19.3
4183 | 05/27/1996 | 07:36:56 AM | 88.9 | 19.3
4184 | 05/27/1996 | 08:06:56 AM | 88.9 | 19.3
4185 | 05/27/1996 | 08:36:56 AM | 88.9 | 19.3
4186 | 05/27/1996 | 09:06:56 AM | 88.9 | 19.3
4187 | 05/27/1996 | 09:36:56 AM | 88.9 | 20.9
4188 | 05/27/1996 | 10:06:56 AM | 88.9 | 20.9
4189 | 05/27/1996 | 10:36:56 AM | 88.9 | 22.4
4190 | 05/27/1996 | 11:06:56 AM | 88.9 | 22.4
4191 | 05/27/1996 | 11:36:56 AM | 88.9 | 22.4
4192 | 05/27/1996 | 12:06:56 PM | 88.9 | 22.4
2871 | 05/30/1996 | 02:06:56 PM | 38.1 | 45
2872 | 05/30/1996 | 02:36:56 PM | 38.1 | 46
2873 | 05/30/1996 | 03:06:56 PM | 38.1 | 46.5
2874 | 05/30/1996 | 03:36:56 PM | 38.1 | 45
2875 | 05/30/1996 | 04:06:56 PM | 38.1 | 43.5
2876 | 05/30/1996 | 04:36:56 PM | 38.1 | 41.9
2877 | 05/30/1996 | 05:06:56 PM | 38.1 | 40.4
2878 | 05/30/1996 | 05:36:56 PM | 38.1 | 37.4
2879 | 05/30/1996 | 06:06:56 PM | 38.1 | 35.8
2880 | 05/30/1996 | 06:36:56 PM | 38.1 | 32.8
373 | 05/09/1996 | 03:36:56 AM | 12.7 | 12
374 | 05/09/1996 | 04:06:56 AM | 12.7 | 11.5
375 | 05/09/1996 | 04:36:56 AM | 12.7 | 11.5
376 | 05/09/1996 | 05:06:56 AM | 12.7 | 11.5
377 | 05/09/1996 | 05:36:56 AM | 12.7 | 11.5
378 | 05/09/1996 | 06:06:56 AM | 12.7 | 13.4
379 | 05/09/1996 | 06:36:56 AM | 12.7 | 16.6
380 | 05/09/1996 | 07:06:56 AM | 12.7 | 20.7
381 | 05/09/1996 | 07:36:56 AM | 12.7 | 23.7
382 | 05/09/1996 | 08:06:56 AM | 12.7 | 28.3
383 | 05/09/1996 | 08:36:56 AM | 12.7 | 31.4
384 | 05/09/1996 | 09:06:56 AM | 12.7 | 35.9
385 | 05/09/1996 | 09:36:56 AM | 12.7 | 39
386 | 05/09/1996 | 10:06:56 AM | 12.7 | 42.3
387 | 05/09/1996 | 10:36:56 AM | 12.7 | 45.1
388 | 05/09/1996 | 11:06:56 AM | 12.7 | 47.7
389 | 05/09/1996 | 11:36:56 AM | 12.7 | 48.1
390 | 05/09/1996 | 12:06:56 PM | 12.7 | 49.7
391 | 05/09/1996 | 12:36:56 PM | 12.7 | 51.9
392 | 05/09/1996 | 01:06:56 PM | 12.7 | 52.7
393 | 05/09/1996 | 01:36:56 PM | 12.7 | 51.8
394 | 05/09/1996 | 02:06:56 PM | 12.7 | 50.3
395 | 05/09/1996 | 02:36:56 PM | 12.7 | 49
396 | 05/09/1996 | 03:06:56 PM | 12.7 | 48.1
397 | 05/09/1996 | 03:36:56 PM | 12.7 | 46.6
398 | 05/09/1996 | 04:06:56 PM | 12.7 | 44.4
399 | 05/09/1996 | 04:36:56 PM | 12.7 | 42
400 | 05/09/1996 | 05:06:56 PM | 12.7 | 39
401 | 05/09/1996 | 05:36:56 PM | 12.7 | 35.9
402 | 05/09/1996 | 06:06:56 PM | 12.7 | 32.9
403 | 05/09/1996 | 06:36:56 PM | 12.7 | 29.8
404 | 05/09/1996 | 07:06:56 PM | 12.7 | 26.8
405 | 05/09/1996 | 07:36:56 PM | 12.7 | 25.2
406 | 05/09/1996 | 08:06:56 PM | 12.7 | 23.7
407 | 05/09/1996 | 08:36:56 PM | 12.7 | 22.9
408 | 05/09/1996 | 09:06:56 PM | 12.7 | 21.5
409 | 05/09/1996 | 09:36:56 PM | 12.7 | 20.7
410 | 05/09/1996 | 10:06:56 PM | 12.7 | 19.4
411 | 05/09/1996 | 10:36:56 PM | 12.7 | 19.1
412 | 05/09/1996 | 11:06:56 PM | 12.7 | 19
413 | 05/09/1996 | 11:36:56 PM | 12.7 | 17.6
414 | 05/10/1996 | 12:06:56 AM | 12.7 | 17.5
415 | 05/10/1996 | 12:36:56 AM | 12.7 | 16.1
416 | 05/10/1996 | 01:06:56 AM | 12.7 | 16.1
417 | 05/10/1996 | 01:36:56 AM | 12.7 | 15.8
418 | 05/10/1996 | 02:06:56 AM | 12.7 | 14.6
419 | 05/10/1996 | 02:36:56 AM | 12.7 | 14.6
420 | 05/10/1996 | 03:06:56 AM | 12.7 | 14.6
421 | 05/10/1996 | 03:36:56 AM | 12.7 | 13.1
422 | 05/10/1996 | 04:06:56 AM | 12.7 | 13
423 | 05/10/1996 | 04:36:56 AM | 12.7 | 13
424 | 05/10/1996 | 05:06:56 AM | 12.7 | 12.1
425 | 05/10/1996 | 05:36:56 AM | 12.7 | 13
426 | 05/10/1996 | 06:06:56 AM | 12.7 | 14.6
427 | 05/10/1996 | 06:36:56 AM | 12.7 | 17.6
428 | 05/10/1996 | 07:06:56 AM | 12.7 | 22.2
429 | 05/10/1996 | 07:36:56 AM | 12.7 | 25.3
430 | 05/10/1996 | 08:06:56 AM | 12.7 | 29.8
431 | 05/10/1996 | 08:36:56 AM | 12.7 | 32.9
432 | 05/10/1996 | 09:06:56 AM | 12.7 | 37.3
433 | 05/10/1996 | 09:36:56 AM | 12.7 | 40.5
434 | 05/10/1996 | 10:06:56 AM | 12.7 | 43.6
435 | 05/10/1996 | 10:36:56 AM | 12.7 | 46.6
436 | 05/10/1996 | 11:06:56 AM | 12.7 | 49.6
437 | 05/10/1996 | 11:36:56 AM | 12.7 | 51.2
438 | 05/10/1996 | 12:06:56 PM | 12.7 | 53.5
439 | 05/10/1996 | 12:36:56 PM | 12.7 | 54.9
440 | 05/10/1996 | 01:06:56 PM | 12.7 | 55.8
441 | 05/10/1996 | 01:36:56 PM | 12.7 | 55.8
442 | 05/10/1996 | 02:06:56 PM | 12.7 | 55.8
443 | 05/10/1996 | 02:36:56 PM | 12.7 | 52.8
444 | 05/10/1996 | 03:06:56 PM | 12.7 | 51.2
445 | 05/10/1996 | 03:36:56 PM | 12.7 | 49.7
446 | 05/10/1996 | 04:06:56 PM | 12.7 | 47.1
447 | 05/10/1996 | 04:36:56 PM | 12.7 | 45.1
448 | 05/10/1996 | 05:06:56 PM | 12.7 | 42
449 | 05/10/1996 | 05:36:56 PM | 12.7 | 39
450 | 05/10/1996 | 06:06:56 PM | 12.7 | 35.9
451 | 05/10/1996 | 06:36:56 PM | 12.7 | 32.9
452 | 05/10/1996 | 07:06:56 PM | 12.7 | 31.3
453 | 05/10/1996 | 07:36:56 PM | 12.7 | 29.1
454 | 05/10/1996 | 08:06:56 PM | 12.7 | 28.3
455 | 05/10/1996 | 08:36:56 PM | 12.7 | 26.8
456 | 05/10/1996 | 09:06:56 PM | 12.7 | 25.2
457 | 05/10/1996 | 09:36:56 PM | 12.7 | 23.7
458 | 05/10/1996 | 10:06:56 PM | 12.7 | 23.5
459 | 05/10/1996 | 10:36:56 PM | 12.7 | 22.2
460 | 05/10/1996 | 11:06:56 PM | 12.7 | 22.2
461 | 05/10/1996 | 11:36:56 PM | 12.7 | 20.7
462 | 05/11/1996 | 12:06:56 AM | 12.7 | 20.7
463 | 05/11/1996 | 12:36:56 AM | 12.7 | 19.1
464 | 05/11/1996 | 01:06:56 AM | 12.7 | 19.1
465 | 05/11/1996 | 01:36:56 AM | 12.7 | 18.9
466 | 05/11/1996 | 02:06:56 AM | 12.7 | 17.6
467 | 05/11/1996 | 02:36:56 AM | 12.7 | 17.6
468 | 05/11/1996 | 03:06:56 AM | 12.7 | 16.9
469 | 05/11/1996 | 03:36:56 AM | 12.7 | 16.1
470 | 05/11/1996 | 04:06:56 AM | 12.7 | 16.1
471 | 05/11/1996 | 04:36:56 AM | 12.7 | 16.1
472 | 05/11/1996 | 05:06:56 AM | 12.7 | 16
473 | 05/11/1996 | 05:36:56 AM | 12.7 | 16.1
474 | 05/11/1996 | 06:06:56 AM | 12.7 | 19.1
475 | 05/11/1996 | 06:36:56 AM | 12.7 | 20.7
476 | 05/11/1996 | 07:06:56 AM | 12.7 | 23.8
477 | 05/11/1996 | 07:36:56 AM | 12.7 | 26.8
478 | 05/11/1996 | 08:06:56 AM | 12.7 | 31.3
479 | 05/11/1996 | 08:36:56 AM | 12.7 | 34.5
480 | 05/11/1996 | 09:06:56 AM | 12.7 | 39
481 | 05/11/1996 | 09:36:56 AM | 12.7 | 42
482 | 05/11/1996 | 10:06:56 AM | 12.7 | 45.1
483 | 05/11/1996 | 10:36:56 AM | 12.7 | 48.1
484 | 05/11/1996 | 11:06:56 AM | 12.7 | 50.7
485 | 05/11/1996 | 11:36:56 AM | 12.7 | 51.2
486 | 05/11/1996 | 12:06:56 PM | 12.7 | 52.7
487 | 05/11/1996 | 12:36:56 PM | 12.7 | 54.2
488 | 05/11/1996 | 01:06:56 PM | 12.7 | 55.8
489 | 05/11/1996 | 01:36:56 PM | 12.7 | 53
490 | 05/11/1996 | 02:06:56 PM | 12.7 | 57.4
491 | 05/11/1996 | 02:36:56 PM | 12.7 | 57.3
492 | 05/11/1996 | 03:06:56 PM | 12.7 | 55.8
493 | 05/11/1996 | 03:36:56 PM | 12.7 | 54.2
494 | 05/11/1996 | 04:06:56 PM | 12.7 | 52.7
495 | 05/11/1996 | 04:36:56 PM | 12.7 | 49.7
496 | 05/11/1996 | 05:06:56 PM | 12.7 | 46.6
497 | 05/11/1996 | 05:36:56 PM | 12.7 | 43.6
498 | 05/11/1996 | 06:06:56 PM | 12.7 | 40.5
499 | 05/11/1996 | 06:36:56 PM | 12.7 | 37.5
500 | 05/11/1996 | 07:06:56 PM | 12.7 | 34.4
501 | 05/11/1996 | 07:36:56 PM | 12.7 | 32.9
502 | 05/11/1996 | 08:06:56 PM | 12.7 | 31.3
503 | 05/11/1996 | 08:36:56 PM | 12.7 | 29.8
504 | 05/11/1996 | 09:06:56 PM | 12.7 | 28.3
505 | 05/11/1996 | 09:36:56 PM | 12.7 | 27
506 | 05/11/1996 | 10:06:56 PM | 12.7 | 26.8
507 | 05/11/1996 | 10:36:56 PM | 12.7 | 25.2
508 | 05/11/1996 | 11:06:56 PM | 12.7 | 25.2
509 | 05/11/1996 | 11:36:56 PM | 12.7 | 23.7
510 | 05/12/1996 | 12:06:56 AM | 12.7 | 23.5
511 | 05/12/1996 | 12:36:56 AM | 12.7 | 22.2
512 | 05/12/1996 | 01:06:56 AM | 12.7 | 22.2
513 | 05/12/1996 | 01:36:56 AM | 12.7 | 20.7
514 | 05/12/1996 | 02:06:56 AM | 12.7 | 20.7
515 | 05/12/1996 | 02:36:56 AM | 12.7 | 19.7
516 | 05/12/1996 | 03:06:56 AM | 12.7 | 19.1
517 | 05/12/1996 | 03:36:56 AM | 12.7 | 19.1
518 | 05/12/1996 | 04:06:56 AM | 12.7 | 18.9
519 | 05/12/1996 | 04:36:56 AM | 12.7 | 17.6
520 | 05/12/1996 | 05:06:56 AM | 12.7 | 17.6
521 | 05/12/1996 | 05:36:56 AM | 12.7 | 19.1
522 | 05/12/1996 | 06:06:56 AM | 12.7 | 20.7
523 | 05/12/1996 | 06:36:56 AM | 12.7 | 23.7
524 | 05/12/1996 | 07:06:56 AM | 12.7 | 26.8
525 | 05/12/1996 | 07:36:56 AM | 12.7 | 30.6
526 | 05/12/1996 | 08:06:56 AM | 12.7 | 34.4
527 | 05/12/1996 | 08:36:56 AM | 12.7 | 37.7
528 | 05/12/1996 | 09:06:56 AM | 12.7 | 42
529 | 05/12/1996 | 09:36:56 AM | 12.7 | 45.1
530 | 05/12/1996 | 10:06:56 AM | 12.7 | 48.1
531 | 05/12/1996 | 10:36:56 AM | 12.7 | 51.2
532 | 05/12/1996 | 11:06:56 AM | 12.7 | 54
533 | 05/12/1996 | 11:36:56 AM | 12.7 | 55.8
534 | 05/12/1996 | 12:06:56 PM | 12.7 | 57.3
535 | 05/12/1996 | 12:36:56 PM | 12.7 | 58.8
536 | 05/12/1996 | 01:06:56 PM | 12.7 | 59.5
537 | 05/12/1996 | 01:36:56 PM | 12.7 | 58.8
538 | 05/12/1996 | 02:06:56 PM | 12.7 | 58.8
539 | 05/12/1996 | 02:36:56 PM | 12.7 | 57.3
540 | 05/12/1996 | 03:06:56 PM | 12.7 | 54.2
541 | 05/12/1996 | 03:36:56 PM | 12.7 | 52.7
542 | 05/12/1996 | 04:06:56 PM | 12.7 | 49.8
543 | 05/12/1996 | 04:36:56 PM | 12.7 | 48.1
544 | 05/12/1996 | 05:06:56 PM | 12.7 | 45.1
545 | 05/12/1996 | 05:36:56 PM | 12.7 | 42
546 | 05/12/1996 | 06:06:56 PM | 12.7 | 39
547 | 05/12/1996 | 06:36:56 PM | 12.7 | 35.9
548 | 05/12/1996 | 07:06:56 PM | 12.7 | 34.4
549 | 05/12/1996 | 07:36:56 PM | 12.7 | 32.4
550 | 05/12/1996 | 08:06:56 PM | 12.7 | 31.1
551 | 05/12/1996 | 08:36:56 PM | 12.7 | 29.8
552 | 05/12/1996 | 09:06:56 PM | 12.7 | 28.3
553 | 05/12/1996 | 09:36:56 PM | 12.7 | 27.5
554 | 05/12/1996 | 10:06:56 PM | 12.7 | 26.8
555 | 05/12/1996 | 10:36:56 PM | 12.7 | 25.7
556 | 05/12/1996 | 11:06:56 PM | 12.7 | 25.2
557 | 05/12/1996 | 11:36:56 PM | 12.7 | 23.7
558 | 05/13/1996 | 12:06:56 AM | 12.7 | 23.7
559 | 05/13/1996 | 12:36:56 AM | 12.7 | 23.4
560 | 05/13/1996 | 01:06:56 AM | 12.7 | 22.2
561 | 05/13/1996 | 01:36:56 AM | 12.7 | 22.2
562 | 05/13/1996 | 02:06:56 AM | 12.7 | 22.1
563 | 05/13/1996 | 02:36:56 AM | 12.7 | 20.7
564 | 05/13/1996 | 03:06:56 AM | 12.7 | 20.7
565 | 05/13/1996 | 03:36:56 AM | 12.7 | 20.7
566 | 05/13/1996 | 04:06:56 AM | 12.7 | 19.4
567 | 05/13/1996 | 04:36:56 AM | 12.7 | 19.1
568 | 05/13/1996 | 05:06:56 AM | 12.7 | 19.1
8010 | 06/14/1996 | 07:47:14 PM | 12.7 | 34.4
8011 | 06/14/1996 | 08:17:14 PM | 12.7 | 32.9
8012 | 06/14/1996 | 08:47:14 PM | 12.7 | 31.3
8013 | 06/14/1996 | 09:17:14 PM | 12.7 | 29.8
8014 | 06/14/1996 | 09:47:14 PM | 12.7 | 29.8
8015 | 06/14/1996 | 10:17:14 PM | 12.7 | 28.3
8016 | 06/14/1996 | 10:47:14 PM | 12.7 | 28.3
8017 | 06/14/1996 | 11:17:14 PM | 12.7 | 26.8
8018 | 06/14/1996 | 11:47:14 PM | 12.7 | 26.8
8019 | 06/15/1996 | 12:17:14 AM | 12.7 | 25.4
8020 | 06/15/1996 | 12:47:14 AM | 12.7 | 25.2
8021 | 06/15/1996 | 01:17:14 AM | 12.7 | 25.2
8022 | 06/15/1996 | 01:47:14 AM | 12.7 | 23.9
8023 | 06/15/1996 | 02:17:14 AM | 12.7 | 23.7
8024 | 06/15/1996 | 02:47:14 AM | 12.7 | 22.7
8025 | 06/15/1996 | 03:17:14 AM | 12.7 | 22.2
8026 | 06/15/1996 | 03:47:14 AM | 12.7 | 22.2
8027 | 06/15/1996 | 04:17:14 AM | 12.7 | 22.2
8028 | 06/15/1996 | 04:47:14 AM | 12.7 | 22.1
8029 | 06/15/1996 | 05:17:14 AM | 12.7 | 22.2
8030 | 06/15/1996 | 05:47:14 AM | 12.7 | 23.7
8031 | 06/15/1996 | 06:17:14 AM | 12.7 | 26.8
8032 | 06/15/1996 | 06:47:14 AM | 12.7 | 29.8
8033 | 06/15/1996 | 07:17:14 AM | 12.7 | 32.9
8034 | 06/15/1996 | 07:47:14 AM | 12.7 | 35.9
8035 | 06/15/1996 | 08:17:14 AM | 12.7 | 40.4
8036 | 06/15/1996 | 08:47:14 AM | 12.7 | 43.5
8037 | 06/15/1996 | 09:17:14 AM | 12.7 | 46.6
8038 | 06/15/1996 | 09:47:14 AM | 12.7 | 49.7
8039 | 06/15/1996 | 10:17:14 AM | 12.7 | 52.7
8040 | 06/15/1996 | 10:47:14 AM | 12.7 | 55.6
8041 | 06/15/1996 | 11:17:14 AM | 12.7 | 57.3
8042 | 06/15/1996 | 11:47:14 AM | 12.7 | 58.8
8043 | 06/15/1996 | 12:17:14 PM | 12.7 | 60.3
8044 | 06/15/1996 | 12:47:14 PM | 12.7 | 60.7
8045 | 06/15/1996 | 01:17:14 PM | 12.7 | 60.4
8046 | 06/15/1996 | 01:47:14 PM | 12.7 | 60.3
8047 | 06/15/1996 | 02:17:14 PM | 12.7 | 58.8
8048 | 06/15/1996 | 02:47:14 PM | 12.7 | 57.3
8049 | 06/15/1996 | 03:17:14 PM | 12.7 | 55.8
8050 | 06/15/1996 | 03:47:14 PM | 12.7 | 54.2
8051 | 06/15/1996 | 04:17:14 PM | 12.7 | 51.2
8052 | 06/15/1996 | 04:47:14 PM | 12.7 | 48.5
8053 | 06/15/1996 | 05:17:14 PM | 12.7 | 46.6
8054 | 06/15/1996 | 05:47:14 PM | 12.7 | 43.6
8055 | 06/15/1996 | 06:17:14 PM | 12.7 | 40.5
8056 | 06/15/1996 | 06:47:14 PM | 12.7 | 38.9
8057 | 06/15/1996 | 07:17:14 PM | 12.7 | 35.9
8058 | 06/15/1996 | 07:47:14 PM | 12.7 | 34.4
8059 | 06/15/1996 | 08:17:14 PM | 12.7 | 32.9
8060 | 06/15/1996 | 08:47:14 PM | 12.7 | 31.3
8061 | 06/15/1996 | 09:17:14 PM | 12.7 | 29.9
8062 | 06/15/1996 | 09:47:14 PM | 12.7 | 29.6
8063 | 06/15/1996 | 10:17:14 PM | 12.7 | 28.3
8064 | 06/15/1996 | 10:47:14 PM | 12.7 | 28
8065 | 06/15/1996 | 11:17:14 PM | 12.7 | 26.8
8066 | 06/15/1996 | 11:47:14 PM | 12.7 | 26.8
8067 | 06/16/1996 | 12:17:14 AM | 12.7 | 25.2
8068 | 06/16/1996 | 12:47:14 AM | 12.7 | 25.2
8069 | 06/16/1996 | 01:17:14 AM | 12.7 | 24.2
8070 | 06/16/1996 | 01:47:14 AM | 12.7 | 23.7
8071 | 06/16/1996 | 02:17:14 AM | 12.7 | 23.7
8072 | 06/16/1996 | 02:47:14 AM | 12.7 | 23.5
8073 | 06/16/1996 | 03:17:14 AM | 12.7 | 22.2
8734 | 06/29/1996 | 09:18:11 PM | 12.7 | 31.3
8735 | 06/29/1996 | 09:48:11 PM | 12.7 | 30.2
8736 | 06/29/1996 | 10:18:11 PM | 12.7 | 29.8
8737 | 06/29/1996 | 10:48:11 PM | 12.7 | 28.3
8738 | 06/29/1996 | 11:18:11 PM | 12.7 | 28.1
8739 | 06/29/1996 | 11:48:11 PM | 12.7 | 26.8
8740 | 06/30/1996 | 12:18:11 AM | 12.7 | 26.7
8741 | 06/30/1996 | 12:48:11 AM | 12.7 | 25.2
8742 | 06/30/1996 | 01:18:11 AM | 12.7 | 25.2
8743 | 06/30/1996 | 01:48:11 AM | 12.7 | 23.7
8744 | 06/30/1996 | 02:18:11 AM | 12.7 | 23.7
8745 | 06/30/1996 | 02:48:11 AM | 12.7 | 23
8746 | 06/30/1996 | 03:18:11 AM | 12.7 | 22.2
8747 | 06/30/1996 | 03:48:11 AM | 12.7 | 22.2
8748 | 06/30/1996 | 04:18:11 AM | 12.7 | 21.5
8749 | 06/30/1996 | 04:48:11 AM | 12.7 | 20.7
8750 | 06/30/1996 | 05:18:11 AM | 12.7 | 22.2
8751 | 06/30/1996 | 05:48:11 AM | 12.7 | 23.7
8752 | 06/30/1996 | 06:18:11 AM | 12.7 | 25.2
8753 | 06/30/1996 | 06:48:11 AM | 12.7 | 28.3
8754 | 06/30/1996 | 07:18:11 AM | 12.7 | 32.7
8755 | 06/30/1996 | 07:48:11 AM | 12.7 | 35.9
8756 | 06/30/1996 | 08:18:11 AM | 12.7 | 39
8757 | 06/30/1996 | 08:48:11 AM | 12.7 | 43.6
8758 | 06/30/1996 | 09:18:11 AM | 12.7 | 46.6
8759 | 06/30/1996 | 09:48:11 AM | 12.7 | 49.7
8760 | 06/30/1996 | 10:18:11 AM | 12.7 | 51.9
8761 | 06/30/1996 | 10:48:11 AM | 12.7 | 54.2
8762 | 06/30/1996 | 11:18:11 AM | 12.7 | 57.3
8763 | 06/30/1996 | 11:48:11 AM | 12.7 | 58.8
8764 | 06/30/1996 | 12:18:11 PM | 12.7 | 60.3
8765 | 06/30/1996 | 12:48:11 PM | 12.7 | 61.9
8766 | 06/30/1996 | 01:18:11 PM | 12.7 | 62.1
8767 | 06/30/1996 | 01:48:11 PM | 12.7 | 62.3
8768 | 06/30/1996 | 02:18:11 PM | 12.7 | 61.9
8769 | 06/30/1996 | 02:48:11 PM | 12.7 | 60.9
8770 | 06/30/1996 | 03:18:11 PM | 12.7 | 60.3
8771 | 06/30/1996 | 03:48:11 PM | 12.7 | 58.6
8772 | 06/30/1996 | 04:18:11 PM | 12.7 | 57.2
8773 | 06/30/1996 | 04:48:11 PM | 12.7 | 54.2
8774 | 06/30/1996 | 05:18:11 PM | 12.7 | 51.2
8775 | 06/30/1996 | 05:48:11 PM | 12.7 | 48.1
8776 | 06/30/1996 | 06:18:11 PM | 12.7 | 45.1
8777 | 06/30/1996 | 06:48:11 PM | 12.7 | 42
8778 | 06/30/1996 | 07:18:11 PM | 12.7 | 39.2
8779 | 06/30/1996 | 07:48:11 PM | 12.7 | 37.5
8780 | 06/30/1996 | 08:18:11 PM | 12.7 | 35.9
8781 | 06/30/1996 | 08:48:11 PM | 12.7 | 34.4
8782 | 06/30/1996 | 09:18:11 PM | 12.7 | 34.4
8783 | 06/30/1996 | 09:48:11 PM | 12.7 | 32.9
8784 | 06/30/1996 | 10:18:11 PM | 12.7 | 31.5
8785 | 06/30/1996 | 10:48:11 PM | 12.7 | 31.3
8786 | 06/30/1996 | 11:18:11 PM | 12.7 | 29.8
8787 | 06/30/1996 | 11:48:11 PM | 12.7 | 29.7
8788 | 06/01/1996 | 12:06:56 AM | 38.1 | 23.4
8789 | 06/01/1996 | 12:36:56 AM | 38.1 | 22.1
8790 | 06/01/1996 | 01:06:56 AM | 38.1 | 22.1
8791 | 06/01/1996 | 01:36:56 AM | 38.1 | 20.7
8792 | 06/01/1996 | 02:06:56 AM | 38.1 | 20.6
8793 | 06/01/1996 | 02:36:56 AM | 38.1 | 20.6
8794 | 06/01/1996 | 03:06:56 AM | 38.1 | 19
8795 | 06/01/1996 | 03:36:56 AM | 38.1 | 19
8796 | 06/01/1996 | 04:06:56 AM | 38.1 | 19
8797 | 06/01/1996 | 04:36:56 AM | 38.1 | 18.5
8798 | 06/01/1996 | 05:06:56 AM | 38.1 | 17.6
8799 | 06/01/1996 | 05:36:56 AM | 38.1 | 19
8800 | 06/01/1996 | 06:06:56 AM | 38.1 | 19.5
8801 | 06/01/1996 | 06:36:56 AM | 38.1 | 22.1
8802 | 06/01/1996 | 07:06:56 AM | 38.1 | 23.6
8803 | 06/01/1996 | 07:36:56 AM | 38.1 | 26.7
8804 | 06/01/1996 | 08:06:56 AM | 38.1 | 29.7
8805 | 06/01/1996 | 08:36:56 AM | 38.1 | 32.8
8806 | 06/01/1996 | 09:06:56 AM | 38.1 | 35.7
8807 | 06/01/1996 | 09:36:56 AM | 38.1 | 37.4
8808 | 06/01/1996 | 10:06:56 AM | 38.1 | 40.4
8809 | 06/01/1996 | 10:36:56 AM | 38.1 | 41.9
8810 | 06/01/1996 | 11:06:56 AM | 38.1 | 45
8811 | 06/01/1996 | 11:36:56 AM | 38.1 | 46.5
8812 | 06/01/1996 | 12:06:56 PM | 38.1 | 48
8813 | 06/01/1996 | 12:36:56 PM | 38.1 | 49.6
8814 | 06/01/1996 | 01:06:56 PM | 38.1 | 51.1
8815 | 06/01/1996 | 01:36:56 PM | 38.1 | 51.2
8816 | 06/01/1996 | 02:06:56 PM | 38.1 | 52.6
8817 | 06/01/1996 | 02:36:56 PM | 38.1 | 52.6
8818 | 06/01/1996 | 03:06:56 PM | 38.1 | 52.5
8819 | 06/01/1996 | 03:36:56 PM | 38.1 | 48
8820 | 06/01/1996 | 04:06:56 PM | 38.1 | 46.5
8821 | 06/01/1996 | 04:36:56 PM | 38.1 | 41.9
8822 | 06/01/1996 | 05:06:56 PM | 38.1 | 40.4
8823 | 06/01/1996 | 05:36:56 PM | 38.1 | 38.9
8824 | 06/01/1996 | 06:06:56 PM | 38.1 | 37.4
8825 | 06/01/1996 | 06:36:56 PM | 38.1 | 35.8
8826 | 06/01/1996 | 07:06:56 PM | 38.1 | 34.3
8827 | 06/01/1996 | 07:36:56 PM | 38.1 | 32.8
8828 | 06/01/1996 | 08:06:56 PM | 38.1 | 31.2
8829 | 06/01/1996 | 08:36:56 PM | 38.1 | 29.7
8830 | 06/01/1996 | 09:06:56 PM | 38.1 | 28.2
8831 | 06/01/1996 | 09:36:56 PM | 38.1 | 28.1
8832 | 06/01/1996 | 10:06:56 PM | 38.1 | 26.7
8833 | 06/01/1996 | 10:36:56 PM | 38.1 | 26.4
8834 | 06/01/1996 | 11:06:56 PM | 38.1 | 25.1
8835 | 06/01/1996 | 11:36:56 PM | 38.1 | 24.5
8836 | 06/02/1996 | 12:06:56 AM | 38.1 | 23.6
8837 | 06/02/1996 | 12:36:56 AM | 38.1 | 23.6
8838 | 06/02/1996 | 01:06:56 AM | 38.1 | 22.1
8839 | 06/02/1996 | 01:36:56 AM | 38.1 | 22.1
8840 | 06/02/1996 | 02:06:56 AM | 38.1 | 21.4
8841 | 06/02/1996 | 02:36:56 AM | 38.1 | 20.6
8842 | 06/02/1996 | 03:06:56 AM | 38.1 | 20.6
8843 | 06/02/1996 | 03:36:56 AM | 38.1 | 20.3
8844 | 06/02/1996 | 04:06:56 AM | 38.1 | 19
8845 | 06/02/1996 | 04:36:56 AM | 38.1 | 19
8846 | 06/02/1996 | 05:06:56 AM | 38.1 | 19
8847 | 06/02/1996 | 05:36:56 AM | 38.1 | 19
8848 | 06/02/1996 | 06:06:56 AM | 38.1 | 20.6
8849 | 06/02/1996 | 06:36:56 AM | 38.1 | 22.1
8850 | 06/02/1996 | 07:06:56 AM | 38.1 | 25.1
8851 | 06/02/1996 | 07:36:56 AM | 38.1 | 26.7
8852 | 06/02/1996 | 08:06:56 AM | 38.1 | 29.7
8853 | 06/02/1996 | 08:36:56 AM | 38.1 | 32.8
8854 | 06/02/1996 | 09:06:56 AM | 38.1 | 35.8
8855 | 06/02/1996 | 09:36:56 AM | 38.1 | 38.9
8856 | 06/02/1996 | 10:06:56 AM | 38.1 | 41.7
8857 | 06/02/1996 | 10:36:56 AM | 38.1 | 43.5
8858 | 06/02/1996 | 11:06:56 AM | 38.1 | 45.1
8859 | 06/02/1996 | 11:36:56 AM | 38.1 | 47.7
8860 | 06/02/1996 | 12:06:56 PM | 38.1 | 49
8861 | 06/02/1996 | 12:36:56 PM | 38.1 | 49.6
8862 | 06/02/1996 | 01:06:56 PM | 38.1 | 51.1
8863 | 06/02/1996 | 01:36:56 PM | 38.1 | 52.6
8864 | 06/02/1996 | 02:06:56 PM | 38.1 | 52.6
6177 | 05/07/1996 | 03:36:56 PM | 139.7 | 30.5
15530 | 07/21/1996 | 07:18:11 AM | 12.7 | 32.9
15531 | 07/21/1996 | 07:48:11 AM | 12.7 | 35.9
15532 | 07/21/1996 | 08:18:11 AM | 12.7 | 40.5
15533 | 07/21/1996 | 08:48:11 AM | 12.7 | 43.6
15534 | 07/21/1996 | 09:18:11 AM | 12.7 | 46.6
15535 | 07/21/1996 | 09:48:11 AM | 12.7 | 50.9
15536 | 07/21/1996 | 10:18:11 AM | 12.7 | 53.9
15537 | 07/21/1996 | 10:48:11 AM | 12.7 | 55.8
15538 | 07/21/1996 | 11:18:11 AM | 12.7 | 58.8
15539 | 07/21/1996 | 11:48:11 AM | 12.7 | 60.3
15540 | 07/21/1996 | 12:18:11 PM | 12.7 | 60.8
15541 | 07/21/1996 | 12:48:11 PM | 12.7 | 61.9
15542 | 07/21/1996 | 01:18:11 PM | 12.7 | 63.4
15543 | 07/21/1996 | 01:48:11 PM | 12.7 | 63.4
15544 | 07/21/1996 | 02:18:11 PM | 12.7 | 63.4
15545 | 07/21/1996 | 02:48:11 PM | 12.7 | 61.9
15546 | 07/21/1996 | 03:18:11 PM | 12.7 | 61.9
15547 | 07/21/1996 | 03:48:11 PM | 12.7 | 58.8
15548 | 07/21/1996 | 04:18:11 PM | 12.7 | 57.3
15549 | 07/21/1996 | 04:48:11 PM | 12.7 | 55.8
15550 | 07/21/1996 | 05:18:11 PM | 12.7 | 52.7
15551 | 07/21/1996 | 05:48:11 PM | 12.7 | 49.7
15552 | 07/21/1996 | 06:18:11 PM | 12.7 | 46.6
15553 | 07/21/1996 | 06:48:11 PM | 12.7 | 43.6
15554 | 07/21/1996 | 07:18:11 PM | 12.7 | 40.8
15555 | 07/21/1996 | 07:48:11 PM | 12.7 | 39
15556 | 07/21/1996 | 08:18:11 PM | 12.7 | 37.5
15557 | 07/21/1996 | 08:48:11 PM | 12.7 | 35.9
15558 | 07/21/1996 | 09:18:11 PM | 12.7 | 34.4
15559 | 07/21/1996 | 09:48:11 PM | 12.7 | 34.1
15560 | 07/21/1996 | 10:18:11 PM | 12.7 | 32.9
15561 | 07/21/1996 | 10:48:11 PM | 12.7 | 31.4
15562 | 07/21/1996 | 11:18:11 PM | 12.7 | 31.3
15563 | 07/21/1996 | 11:48:11 PM | 12.7 | 30.5
15564 | 07/22/1996 | 12:18:11 AM | 12.7 | 29.8
15565 | 07/22/1996 | 12:48:11 AM | 12.7 | 29.8
15566 | 07/22/1996 | 01:18:11 AM | 12.7 | 28.6
15567 | 07/22/1996 | 01:48:11 AM | 12.7 | 28.3
15568 | 07/22/1996 | 02:18:11 AM | 12.7 | 28.3
15569 | 07/22/1996 | 02:48:11 AM | 12.7 | 27.1
15570 | 07/22/1996 | 03:18:11 AM | 12.7 | 26.8
15571 | 07/22/1996 | 03:48:11 AM | 12.7 | 26.8
15572 | 07/22/1996 | 04:18:11 AM | 12.7 | 26.7
15573 | 07/22/1996 | 04:48:11 AM | 12.7 | 25.2
15574 | 07/22/1996 | 05:18:11 AM | 12.7 | 25.2
15575 | 07/22/1996 | 05:48:11 AM | 12.7 | 26.8
15576 | 07/22/1996 | 06:18:11 AM | 12.7 | 29
15577 | 07/22/1996 | 06:48:11 AM | 12.7 | 31.3
15578 | 07/22/1996 | 07:18:11 AM | 12.7 | 34.4
15579 | 07/22/1996 | 07:48:11 AM | 12.7 | 37.6
15580 | 07/22/1996 | 08:18:11 AM | 12.7 | 42
15581 | 07/22/1996 | 08:48:11 AM | 12.7 | 45.2
15582 | 07/22/1996 | 09:18:11 AM | 12.7 | 49.6
15583 | 07/22/1996 | 09:48:11 AM | 12.7 | 52.4
15584 | 07/22/1996 | 10:18:11 AM | 12.7 | 54
15585 | 07/22/1996 | 10:48:11 AM | 12.7 | 55.8
15586 | 07/22/1996 | 11:18:08 AM | 12.7 | 58.8
15587 | 07/22/1996 | 11:48:05 AM | 12.7 | 58.8
15588 | 07/22/1996 | 12:18:02 PM | 12.7 | 57.3
15589 | 07/22/1996 | 12:48:04 PM | 12.7 | 56.4
15590 | 07/22/1996 | 01:18:01 PM | 12.7 | 54.3
15591 | 07/22/1996 | 01:48:02 PM | 12.7 | 52.7
15592 | 07/22/1996 | 02:18:04 PM | 12.7 | 51.2
15593 | 07/22/1996 | 02:48:01 PM | 12.7 | 49.7
15594 | 07/22/1996 | 03:18:02 PM | 12.7 | 46.6
15595 | 07/22/1996 | 03:48:05 PM | 12.7 | 49.7
15596 | 07/22/1996 | 04:18:02 PM | 12.7 | 46.6
15597 | 07/22/1996 | 04:48:04 PM | 12.7 | 43.6
15598 | 07/22/1996 | 05:18:01 PM | 12.7 | 43.6
15599 | 07/22/1996 | 05:48:04 PM | 12.7 | 42
15600 | 07/22/1996 | 06:18:01 PM | 12.7 | 42
15601 | 07/22/1996 | 06:48:06 PM | 12.7 | 40.5
15602 | 07/22/1996 | 07:18:03 PM | 12.7 | 39
15603 | 07/22/1996 | 07:48:00 PM | 12.7 | 37.5
15604 | 07/22/1996 | 08:18:04 PM | 12.7 | 36
15605 | 07/22/1996 | 08:48:01 PM | 12.7 | 35.9
15606 | 07/22/1996 | 09:18:06 PM | 12.7 | 34.4
15607 | 07/22/1996 | 09:48:03 PM | 12.7 | 34.3
15608 | 07/22/1996 | 10:18:00 PM | 12.7 | 32.9
15609 | 07/22/1996 | 10:48:05 PM | 12.7 | 32.9
15610 | 07/22/1996 | 11:18:02 PM | 12.7 | 31.5
15611 | 07/22/1996 | 11:48:07 PM | 12.7 | 31.3
15612 | 07/23/1996 | 12:18:04 AM | 12.7 | 31.3
15613 | 07/23/1996 | 12:48:01 AM | 12.7 | 30.1
15614 | 07/23/1996 | 01:18:06 AM | 12.7 | 29.8
15615 | 07/23/1996 | 01:48:03 AM | 12.7 | 29.8
15616 | 07/23/1996 | 02:18:00 AM | 12.7 | 29.2
15617 | 07/23/1996 | 02:48:05 AM | 12.7 | 28.3
15618 | 07/23/1996 | 03:18:02 AM | 12.7 | 28.3
15619 | 07/23/1996 | 03:48:07 AM | 12.7 | 28.3
15620 | 07/23/1996 | 04:18:04 AM | 12.7 | 28.7
15621 | 07/23/1996 | 04:48:01 AM | 12.7 | 31.3
15622 | 07/23/1996 | 05:18:06 AM | 12.7 | 34.4
15623 | 07/23/1996 | 05:48:04 AM | 12.7 | 35.6
15624 | 07/23/1996 | 06:18:01 AM | 12.7 | 37.6
15625 | 07/23/1996 | 06:48:06 AM | 12.7 | 40.8
15626 | 07/23/1996 | 07:18:03 AM | 12.7 | 45.7
15627 | 07/23/1996 | 07:48:00 AM | 12.7 | 48.1
15628 | 07/23/1996 | 08:18:05 AM | 12.7 | 51.2
15629 | 07/23/1996 | 08:48:02 AM | 12.7 | 48.3
15630 | 07/23/1996 | 09:18:07 AM | 12.7 | 46.6
15631 | 07/23/1996 | 09:48:04 AM | 12.7 | 51.2
15632 | 07/23/1996 | 10:18:01 AM | 12.7 | 51.2
15633 | 07/23/1996 | 10:48:06 AM | 12.7 | 49.7
15634 | 07/23/1996 | 11:18:03 AM | 12.7 | 51.8
15635 | 07/23/1996 | 11:48:00 AM | 12.7 | 52.7
15636 | 07/23/1996 | 12:18:05 PM | 12.7 | 55.8
15637 | 07/23/1996 | 12:48:02 PM | 12.7 | 55.8
15638 | 07/23/1996 | 01:18:07 PM | 12.7 | 60.4
15639 | 07/23/1996 | 01:48:04 PM | 12.7 | 58.8
15640 | 07/23/1996 | 02:18:01 PM | 12.7 | 55.6
15641 | 07/23/1996 | 02:48:07 PM | 12.7 | 51.2
15642 | 07/23/1996 | 03:18:04 PM | 12.7 | 46.6
15643 | 07/23/1996 | 03:48:01 PM | 12.7 | 45.6
15644 | 07/23/1996 | 04:18:07 PM | 12.7 | 43.6
15645 | 07/23/1996 | 04:48:04 PM | 12.7 | 42
15646 | 07/23/1996 | 05:18:01 PM | 12.7 | 40.5
15647 | 07/23/1996 | 05:48:07 PM | 12.7 | 39
15648 | 07/23/1996 | 06:18:04 PM | 12.7 | 37.5
15649 | 07/23/1996 | 06:48:01 PM | 12.7 | 36
15650 | 07/23/1996 | 07:18:15 PM | 12.7 | 35.9
15651 | 07/23/1996 | 07:48:12 PM | 12.7 | 35.9
15652 | 07/23/1996 | 08:18:09 PM | 12.7 | 34.4
15653 | 07/23/1996 | 08:48:06 PM | 12.7 | 34.2
15654 | 07/23/1996 | 09:18:03 PM | 12.7 | 32.9
15655 | 07/23/1996 | 09:48:00 PM | 12.7 | 32.9
15656 | 07/23/1996 | 10:18:14 PM | 12.7 | 32.3
15657 | 07/23/1996 | 10:48:11 PM | 12.7 | 31.3
15658 | 07/23/1996 | 11:18:08 PM | 12.7 | 30.3
15659 | 07/23/1996 | 11:48:05 PM | 12.7 | 29.8
15660 | 07/24/1996 | 12:18:02 AM | 12.7 | 29.6
15661 | 07/24/1996 | 12:48:16 AM | 12.7 | 28.3
15662 | 07/24/1996 | 01:18:13 AM | 12.7 | 28.3
15663 | 07/24/1996 | 01:48:10 AM | 12.7 | 28.3
15664 | 07/24/1996 | 02:18:07 AM | 12.7 | 27.2
15665 | 07/24/1996 | 02:48:04 AM | 12.7 | 26.8
15666 | 07/24/1996 | 03:18:01 AM | 12.7 | 26.8
15667 | 07/24/1996 | 03:48:16 AM | 12.7 | 26.8
15668 | 07/24/1996 | 04:18:13 AM | 12.7 | 26.8
15669 | 07/24/1996 | 04:48:10 AM | 12.7 | 29.1
15670 | 07/24/1996 | 05:18:07 AM | 12.7 | 31.3
15671 | 07/24/1996 | 05:48:04 AM | 12.7 | 34.4
15672 | 07/24/1996 | 06:18:01 AM | 12.7 | 37.5
15673 | 07/24/1996 | 06:48:16 AM | 12.7 | 41.4
15674 | 07/24/1996 | 07:18:13 AM | 12.7 | 45.1
15675 | 07/24/1996 | 07:48:10 AM | 12.7 | 48.1
15676 | 07/24/1996 | 08:18:07 AM | 12.7 | 51.2
15677 | 07/24/1996 | 08:48:04 AM | 12.7 | 54.2
15678 | 07/24/1996 | 09:18:01 AM | 12.7 | 57.3
15679 | 07/24/1996 | 09:48:16 AM | 12.7 | 58.9
15680 | 07/24/1996 | 10:18:13 AM | 12.7 | 61.9
15681 | 07/24/1996 | 10:48:10 AM | 12.7 | 63.4
15682 | 07/24/1996 | 11:18:07 AM | 12.7 | 64.9
15683 | 07/24/1996 | 11:48:04 AM | 12.7 | 66.1
15684 | 07/24/1996 | 12:18:01 PM | 12.7 | 63.4
15685 | 07/24/1996 | 12:48:16 PM | 12.7 | 63.4
15686 | 07/24/1996 | 01:18:13 PM | 12.7 | 58.8
15687 | 07/24/1996 | 01:48:10 PM | 12.7 | 54.9
15688 | 07/24/1996 | 02:18:07 PM | 12.7 | 55.8
15689 | 07/24/1996 | 02:48:04 PM | 12.7 | 54.2
15690 | 07/24/1996 | 03:18:01 PM | 12.7 | 48.1
15691 | 07/24/1996 | 03:48:16 PM | 12.7 | 45.1
15692 | 07/24/1996 | 04:18:13 PM | 12.7 | 42.1
15693 | 07/24/1996 | 04:48:10 PM | 12.7 | 40.6
15694 | 07/24/1996 | 05:18:07 PM | 12.7 | 39.8
15695 | 07/24/1996 | 05:48:04 PM | 12.7 | 38.1
15696 | 07/24/1996 | 06:18:01 PM | 12.7 | 37.3
15697 | 07/24/1996 | 06:48:16 PM | 12.7 | 35.9
15698 | 07/24/1996 | 07:18:13 PM | 12.7 | 34.4
15699 | 07/24/1996 | 07:48:10 PM | 12.7 | 34.4
15700 | 07/24/1996 | 08:18:07 PM | 12.7 | 32.9
15701 | 07/24/1996 | 08:48:04 PM | 12.7 | 32.9
15702 | 07/24/1996 | 09:18:01 PM | 12.7 | 31.3
15703 | 07/24/1996 | 09:48:16 PM | 12.7 | 31.3
15704 | 07/24/1996 | 10:18:13 PM | 12.7 | 30.6
15705 | 07/24/1996 | 10:48:10 PM | 12.7 | 29.8
15706 | 07/24/1996 | 11:18:07 PM | 12.7 | 29.7
15707 | 07/24/1996 | 11:48:04 PM | 12.7 | 28.3
15708 | 07/25/1996 | 12:18:01 AM | 12.7 | 28.3
15709 | 07/25/1996 | 12:48:03 AM | 12.7 | 28.3
15710 | 07/25/1996 | 01:18:04 AM | 12.7 | 27
15711 | 07/25/1996 | 01:48:06 AM | 12.7 | 26.8
15712 | 07/25/1996 | 02:18:07 AM | 12.7 | 26.8
15713 | 07/25/1996 | 02:48:09 AM | 12.7 | 26.5
15714 | 07/25/1996 | 03:18:10 AM | 12.7 | 25.4
15715 | 07/25/1996 | 03:48:11 AM | 12.7 | 25.2
15716 | 07/25/1996 | 04:18:13 AM | 12.7 | 26.8
15717 | 07/25/1996 | 04:48:14 AM | 12.7 | 28.3
15718 | 07/25/1996 | 05:18:16 AM | 12.7 | 31.1
18373 | 07/18/1996 | 12:48:11 PM | 88.9 | 46.2
18374 | 07/18/1996 | 01:18:11 PM | 88.9 | 46.8
3834 | 05/20/1996 | 01:06:56 AM | 88.9 | 17.8
3835 | 05/20/1996 | 01:36:56 AM | 88.9 | 17.8
3836 | 05/20/1996 | 02:06:56 AM | 88.9 | 16.8
3837 | 05/20/1996 | 02:36:56 AM | 88.9 | 16.3
3838 | 05/20/1996 | 03:06:56 AM | 88.9 | 16.3
3839 | 05/20/1996 | 03:36:56 AM | 88.9 | 16.1
3840 | 05/20/1996 | 04:06:56 AM | 88.9 | 14.8
3841 | 05/20/1996 | 04:36:56 AM | 88.9 | 14.8
3842 | 05/20/1996 | 05:06:56 AM | 88.9 | 14.8
3843 | 05/20/1996 | 05:36:56 AM | 88.9 | 14.8
3844 | 05/20/1996 | 06:06:56 AM | 88.9 | 14.8
3845 | 05/20/1996 | 06:36:56 AM | 88.9 | 16.3
3846 | 05/20/1996 | 07:06:56 AM | 88.9 | 17.7
3847 | 05/20/1996 | 07:36:56 AM | 88.9 | 19.3
3848 | 05/20/1996 | 08:06:56 AM | 88.9 | 20.9
3849 | 05/20/1996 | 08:36:56 AM | 88.9 | 22.9
3850 | 05/20/1996 | 09:06:56 AM | 88.9 | 25.4
3851 | 05/20/1996 | 09:36:56 AM | 88.9 | 27.8
3852 | 05/20/1996 | 10:06:56 AM | 88.9 | 30
3853 | 05/20/1996 | 10:36:56 AM | 88.9 | 31.7
3854 | 05/20/1996 | 11:06:56 AM | 88.9 | 34.6
3855 | 05/20/1996 | 11:36:56 AM | 88.9 | 36.1
3856 | 05/20/1996 | 12:06:56 PM | 88.9 | 37.7
3857 | 05/20/1996 | 12:36:56 PM | 88.9 | 39.2
3858 | 05/20/1996 | 01:06:56 PM | 88.9 | 40.7
3859 | 05/20/1996 | 01:36:56 PM | 88.9 | 42.2
3860 | 05/20/1996 | 02:06:56 PM | 88.9 | 42.2
3861 | 05/20/1996 | 02:36:56 PM | 88.9 | 42.7
3862 | 05/20/1996 | 03:06:56 PM | 88.9 | 42.7
3863 | 05/20/1996 | 03:36:56 PM | 88.9 | 42.2
3864 | 05/20/1996 | 04:06:56 PM | 88.9 | 42.2
3865 | 05/20/1996 | 04:36:56 PM | 88.9 | 40.7
3866 | 05/20/1996 | 05:06:56 PM | 88.9 | 39.2
3867 | 05/20/1996 | 05:36:56 PM | 88.9 | 37.7
3868 | 05/20/1996 | 06:06:56 PM | 88.9 | 36.1
3869 | 05/20/1996 | 06:36:56 PM | 88.9 | 34.6
3870 | 05/20/1996 | 07:06:56 PM | 88.9 | 33.1
3871 | 05/20/1996 | 07:36:56 PM | 88.9 | 31.5
3872 | 05/20/1996 | 08:06:56 PM | 88.9 | 30
3873 | 05/20/1996 | 08:36:56 PM | 88.9 | 28.5
3874 | 05/20/1996 | 09:06:56 PM | 88.9 | 28.3
3875 | 05/20/1996 | 09:36:56 PM | 88.9 | 27
3876 | 05/20/1996 | 10:06:56 PM | 88.9 | 25.4
3877 | 05/20/1996 | 10:36:56 PM | 88.9 | 25.4
3878 | 05/20/1996 | 11:06:56 PM | 88.9 | 23.9
3879 | 05/20/1996 | 11:36:56 PM | 88.9 | 23.9
3880 | 05/21/1996 | 12:06:56 AM | 88.9 | 22.4
3881 | 05/21/1996 | 12:36:56 AM | 88.9 | 22.4
3882 | 05/21/1996 | 01:06:56 AM | 88.9 | 21.4
3883 | 05/21/1996 | 01:36:56 AM | 88.9 | 20.9
3884 | 05/21/1996 | 02:06:56 AM | 88.9 | 20.9
3885 | 05/21/1996 | 02:36:56 AM | 88.9 | 20.3
3886 | 05/21/1996 | 03:06:56 AM | 88.9 | 19.3
3887 | 05/21/1996 | 03:36:56 AM | 88.9 | 19.3
3888 | 05/21/1996 | 04:06:56 AM | 88.9 | 19.3
3889 | 05/21/1996 | 04:36:56 AM | 88.9 | 19.3
3890 | 05/21/1996 | 05:06:56 AM | 88.9 | 19.1
3891 | 05/21/1996 | 05:36:56 AM | 88.9 | 19
3892 | 05/21/1996 | 06:06:56 AM | 88.9 | 19.3
3893 | 05/21/1996 | 06:36:56 AM | 88.9 | 19.3
3894 | 05/21/1996 | 07:06:56 AM | 88.9 | 19.9
3895 | 05/21/1996 | 07:36:56 AM | 88.9 | 20.9
3896 | 05/21/1996 | 08:06:56 AM | 88.9 | 21.9
3897 | 05/21/1996 | 08:36:56 AM | 88.9 | 23.5
3898 | 05/21/1996 | 09:06:56 AM | 88.9 | 23.9
3899 | 05/21/1996 | 09:36:56 AM | 88.9 | 27
3900 | 05/21/1996 | 10:06:56 AM | 88.9 | 30
3901 | 05/21/1996 | 10:36:56 AM | 88.9 | 31.5
3902 | 05/21/1996 | 11:06:56 AM | 88.9 | 30
3903 | 05/21/1996 | 11:36:56 AM | 88.9 | 30
3904 | 05/21/1996 | 12:06:56 PM | 88.9 | 30
3905 | 05/21/1996 | 12:36:56 PM | 88.9 | 31.1
3906 | 05/21/1996 | 01:06:56 PM | 88.9 | 31.9
3907 | 05/21/1996 | 01:36:56 PM | 88.9 | 33.3
3908 | 05/21/1996 | 02:06:56 PM | 88.9 | 36.1
3909 | 05/21/1996 | 02:36:56 PM | 88.9 | 37.7
3910 | 05/21/1996 | 03:06:56 PM | 88.9 | 37.7
3911 | 05/21/1996 | 03:36:56 PM | 88.9 | 37.7
3912 | 05/21/1996 | 04:06:56 PM | 88.9 | 37.7
3913 | 05/21/1996 | 04:36:56 PM | 88.9 | 37.7
3914 | 05/21/1996 | 05:06:56 PM | 88.9 | 36.1
3915 | 05/21/1996 | 05:36:56 PM | 88.9 | 34.6
3916 | 05/21/1996 | 06:06:56 PM | 88.9 | 33.1
3917 | 05/21/1996 | 06:36:56 PM | 88.9 | 31.5
3918 | 05/21/1996 | 07:06:56 PM | 88.9 | 30
3919 | 05/21/1996 | 07:36:56 PM | 88.9 | 28.5
3920 | 05/21/1996 | 08:06:56 PM | 88.9 | 28.5
3921 | 05/21/1996 | 08:36:56 PM | 88.9 | 27
3922 | 05/21/1996 | 09:06:56 PM | 88.9 | 26.7
3923 | 05/21/1996 | 09:36:56 PM | 88.9 | 25.4
3924 | 05/21/1996 | 10:06:56 PM | 88.9 | 23.9
3925 | 05/21/1996 | 10:36:56 PM | 88.9 | 23.9
3926 | 05/21/1996 | 11:06:56 PM | 88.9 | 22.4
3927 | 05/21/1996 | 11:36:56 PM | 88.9 | 22.4
3928 | 05/22/1996 | 12:06:56 AM | 88.9 | 21.5
3929 | 05/22/1996 | 12:36:56 AM | 88.9 | 20.9
3930 | 05/22/1996 | 01:06:56 AM | 88.9 | 20.9
3931 | 05/22/1996 | 01:36:56 AM | 88.9 | 20.9
3932 | 05/22/1996 | 02:06:56 AM | 88.9 | 19.4
3933 | 05/22/1996 | 02:36:56 AM | 88.9 | 19.3
3934 | 05/22/1996 | 03:06:56 AM | 88.9 | 19.3
3935 | 05/22/1996 | 03:36:56 AM | 88.9 | 19.3
3936 | 05/22/1996 | 04:06:56 AM | 88.9 | 19.2
3937 | 05/22/1996 | 04:36:56 AM | 88.9 | 18.5
3938 | 05/22/1996 | 05:06:56 AM | 88.9 | 17.9
3939 | 05/22/1996 | 05:36:56 AM | 88.9 | 17.8
3940 | 05/22/1996 | 06:06:56 AM | 88.9 | 18.1
3941 | 05/22/1996 | 06:36:56 AM | 88.9 | 19.2
3942 | 05/22/1996 | 07:06:56 AM | 88.9 | 19.3
3943 | 05/22/1996 | 07:36:56 AM | 88.9 | 20.1
3944 | 05/22/1996 | 08:06:56 AM | 88.9 | 20.9
3945 | 05/22/1996 | 08:36:56 AM | 88.9 | 22
3946 | 05/22/1996 | 09:06:56 AM | 88.9 | 22.4
3947 | 05/22/1996 | 09:36:56 AM | 88.9 | 23.9
3948 | 05/22/1996 | 10:06:56 AM | 88.9 | 24.7
3949 | 05/22/1996 | 10:36:56 AM | 88.9 | 25.4
3950 | 05/22/1996 | 11:06:56 AM | 88.9 | 27.2
3951 | 05/22/1996 | 11:36:56 AM | 88.9 | 29
3952 | 05/22/1996 | 12:06:56 PM | 88.9 | 31.5
3953 | 05/22/1996 | 12:36:56 PM | 88.9 | 33.1
3954 | 05/22/1996 | 01:06:56 PM | 88.9 | 36.1
3955 | 05/22/1996 | 01:36:56 PM | 88.9 | 36.2
3956 | 05/22/1996 | 02:06:56 PM | 88.9 | 36.1
3957 | 05/22/1996 | 02:36:56 PM | 88.9 | 36.1
3958 | 05/22/1996 | 03:06:56 PM | 88.9 | 34.6
3959 | 05/22/1996 | 03:36:56 PM | 88.9 | 34.6
3960 | 05/22/1996 | 04:06:56 PM | 88.9 | 33.1
3961 | 05/22/1996 | 04:36:56 PM | 88.9 | 33.1
3962 | 05/22/1996 | 05:06:56 PM | 88.9 | 31.5
3963 | 05/22/1996 | 05:36:56 PM | 88.9 | 30.2
3964 | 05/22/1996 | 06:06:56 PM | 88.9 | 30
3965 | 05/22/1996 | 06:36:56 PM | 88.9 | 28.5
3966 | 05/22/1996 | 07:06:56 PM | 88.9 | 27
3967 | 05/22/1996 | 07:36:56 PM | 88.9 | 25.4
3968 | 05/22/1996 | 08:06:56 PM | 88.9 | 23.9
3969 | 05/22/1996 | 08:36:56 PM | 88.9 | 22.9
3970 | 05/22/1996 | 09:06:56 PM | 88.9 | 22.4
3971 | 05/22/1996 | 09:36:56 PM | 88.9 | 20.9
3972 | 05/22/1996 | 10:06:56 PM | 88.9 | 20.9
4193 | 05/27/1996 | 12:36:56 PM | 88.9 | 23.9
4194 | 05/27/1996 | 01:06:56 PM | 88.9 | 23.9
4195 | 05/27/1996 | 01:36:56 PM | 88.9 | 23.2
4196 | 05/27/1996 | 02:06:56 PM | 88.9 | 23.6
4197 | 05/27/1996 | 02:36:56 PM | 88.9 | 22.6
4198 | 05/27/1996 | 03:06:56 PM | 88.9 | 22.4
4199 | 05/27/1996 | 03:36:56 PM | 88.9 | 23.9
4200 | 05/27/1996 | 04:06:56 PM | 88.9 | 25.4
4201 | 05/27/1996 | 04:36:56 PM | 88.9 | 27
4202 | 05/27/1996 | 05:06:56 PM | 88.9 | 27
4203 | 05/27/1996 | 05:36:56 PM | 88.9 | 27
4204 | 05/27/1996 | 06:06:56 PM | 88.9 | 27
4205 | 05/27/1996 | 06:36:56 PM | 88.9 | 25.4
4206 | 05/27/1996 | 07:06:56 PM | 88.9 | 25.4
4207 | 05/27/1996 | 07:36:56 PM | 88.9 | 23.9
4208 | 05/27/1996 | 08:06:56 PM | 88.9 | 22.4
4209 | 05/27/1996 | 08:36:56 PM | 88.9 | 22.4
4210 | 05/27/1996 | 09:06:56 PM | 88.9 | 20.9
4211 | 05/27/1996 | 09:36:56 PM | 88.9 | 20.9
4212 | 05/27/1996 | 10:06:56 PM | 88.9 | 19.3
4213 | 05/27/1996 | 10:36:56 PM | 88.9 | 19.3
4214 | 05/27/1996 | 11:06:56 PM | 88.9 | 19.3
4215 | 05/27/1996 | 11:36:56 PM | 88.9 | 18.1
4216 | 05/28/1996 | 12:06:56 AM | 88.9 | 17.8
4217 | 05/28/1996 | 12:36:56 AM | 88.9 | 17.8
4218 | 05/28/1996 | 01:06:56 AM | 88.9 | 17.7
4219 | 05/28/1996 | 01:36:56 AM | 88.9 | 16.4
4220 | 05/28/1996 | 02:06:56 AM | 88.9 | 16.3
4221 | 05/28/1996 | 02:36:56 AM | 88.9 | 16.3
4222 | 05/28/1996 | 03:06:56 AM | 88.9 | 16.2
4223 | 05/28/1996 | 03:36:56 AM | 88.9 | 15
4224 | 05/28/1996 | 04:06:56 AM | 88.9 | 14.8
4225 | 05/28/1996 | 04:36:56 AM | 88.9 | 14.8
4226 | 05/28/1996 | 05:06:56 AM | 88.9 | 14.8
4227 | 05/28/1996 | 05:36:56 AM | 88.9 | 14.8
4228 | 05/28/1996 | 06:06:56 AM | 88.9 | 14.8
4229 | 05/28/1996 | 06:36:56 AM | 88.9 | 16.3
4230 | 05/28/1996 | 07:06:56 AM | 88.9 | 17.8
4231 | 05/28/1996 | 07:36:56 AM | 88.9 | 19.3
4232 | 05/28/1996 | 08:06:56 AM | 88.9 | 22.4
4233 | 05/28/1996 | 08:36:56 AM | 88.9 | 23.9
4234 | 05/28/1996 | 09:06:56 AM | 88.9 | 25.4
4235 | 05/28/1996 | 09:36:56 AM | 88.9 | 28.5
4236 | 05/28/1996 | 10:06:56 AM | 88.9 | 30.8
4237 | 05/28/1996 | 10:36:56 AM | 88.9 | 33.1
4238 | 05/28/1996 | 11:06:56 AM | 88.9 | 36.1
4239 | 05/28/1996 | 11:36:56 AM | 88.9 | 37.7
4240 | 05/28/1996 | 12:06:56 PM | 88.9 | 39.2
4241 | 05/28/1996 | 12:36:56 PM | 88.9 | 38.9
4242 | 05/28/1996 | 01:06:56 PM | 88.9 | 39.2
4243 | 05/28/1996 | 01:36:56 PM | 88.9 | 39.2
4244 | 05/28/1996 | 02:06:56 PM | 88.9 | 39.2
4245 | 05/28/1996 | 02:36:56 PM | 88.9 | 40.1
4246 | 05/28/1996 | 03:06:56 PM | 88.9 | 39.2
4247 | 05/28/1996 | 03:36:56 PM | 88.9 | 39.2
4248 | 05/28/1996 | 04:06:56 PM | 88.9 | 38.8
4249 | 05/28/1996 | 04:36:56 PM | 88.9 | 37.7
2633 | 05/25/1996 | 03:06:56 PM | 38.1 | 38.9
2634 | 05/25/1996 | 03:36:56 PM | 38.1 | 40.4
2635 | 05/25/1996 | 04:06:56 PM | 38.1 | 38.9
2636 | 05/25/1996 | 04:36:56 PM | 38.1 | 37.4
2637 | 05/25/1996 | 05:06:56 PM | 38.1 | 37.1
2638 | 05/25/1996 | 05:36:56 PM | 38.1 | 34.4
2639 | 05/25/1996 | 06:06:56 PM | 38.1 | 32.8
2640 | 05/25/1996 | 06:36:56 PM | 38.1 | 31.2
2641 | 05/25/1996 | 07:06:56 PM | 38.1 | 29.7
2642 | 05/25/1996 | 07:36:56 PM | 38.1 | 28.2
2643 | 05/25/1996 | 08:06:56 PM | 38.1 | 26.7
2644 | 05/25/1996 | 08:36:56 PM | 38.1 | 25.1
2645 | 05/25/1996 | 09:06:56 PM | 38.1 | 25.1
2646 | 05/25/1996 | 09:36:56 PM | 38.1 | 23.6
2647 | 05/25/1996 | 10:06:56 PM | 38.1 | 23
2648 | 05/25/1996 | 10:36:56 PM | 38.1 | 22.1
2649 | 05/25/1996 | 11:06:56 PM | 38.1 | 21.3
2650 | 05/25/1996 | 11:36:56 PM | 38.1 | 20.6
1547 | 05/03/1996 | 12:06:56 AM | 38.1 | 19
1548 | 05/03/1996 | 12:36:56 AM | 38.1 | 19
1549 | 05/03/1996 | 01:06:56 AM | 38.1 | 18.9
1550 | 05/03/1996 | 01:36:56 AM | 38.1 | 17.6
1551 | 05/03/1996 | 02:06:56 AM | 38.1 | 17.5
1552 | 05/03/1996 | 02:36:56 AM | 38.1 | 17.5
1553 | 05/03/1996 | 03:06:56 AM | 38.1 | 16.8
1554 | 05/03/1996 | 03:36:56 AM | 38.1 | 16
1555 | 05/03/1996 | 04:06:56 AM | 38.1 | 16
1556 | 05/03/1996 | 04:36:56 AM | 38.1 | 15.8
1557 | 05/03/1996 | 05:06:56 AM | 38.1 | 14.5
1558 | 05/03/1996 | 05:36:56 AM | 38.1 | 14.5
1559 | 05/03/1996 | 06:06:56 AM | 38.1 | 16
1560 | 05/03/1996 | 06:36:56 AM | 38.1 | 17.2
1561 | 05/03/1996 | 07:06:56 AM | 38.1 | 19
1562 | 05/03/1996 | 07:36:56 AM | 38.1 | 21.3
1563 | 05/03/1996 | 08:06:56 AM | 38.1 | 24.6
1564 | 05/03/1996 | 08:36:56 AM | 38.1 | 26.8
1565 | 05/03/1996 | 09:06:56 AM | 38.1 | 29.7
1566 | 05/03/1996 | 09:36:56 AM | 38.1 | 31.3
1567 | 05/03/1996 | 10:06:56 AM | 38.1 | 34.3
1568 | 05/03/1996 | 10:36:56 AM | 38.1 | 35.8
1569 | 05/03/1996 | 11:06:56 AM | 38.1 | 37.4
1570 | 05/03/1996 | 11:36:56 AM | 38.1 | 38.6
1571 | 05/03/1996 | 12:06:56 PM | 38.1 | 38.9
1572 | 05/03/1996 | 12:36:56 PM | 38.1 | 40.4
1573 | 05/03/1996 | 01:06:56 PM | 38.1 | 40.4
1574 | 05/03/1996 | 01:36:56 PM | 38.1 | 40.4
1575 | 05/03/1996 | 02:06:56 PM | 38.1 | 40.4
1576 | 05/03/1996 | 02:36:56 PM | 38.1 | 40.4
1577 | 05/03/1996 | 03:06:56 PM | 38.1 | 38.9
1578 | 05/03/1996 | 03:36:56 PM | 38.1 | 37.4
1579 | 05/03/1996 | 04:06:56 PM | 38.1 | 35.8
1580 | 05/03/1996 | 04:36:56 PM | 38.1 | 34.3
1581 | 05/03/1996 | 05:06:56 PM | 38.1 | 32.8
1582 | 05/03/1996 | 05:36:56 PM | 38.1 | 31.2
1583 | 05/03/1996 | 06:06:56 PM | 38.1 | 28.2
1584 | 05/03/1996 | 06:36:56 PM | 38.1 | 26.7
1585 | 05/03/1996 | 07:06:56 PM | 38.1 | 25.1
1586 | 05/03/1996 | 07:36:56 PM | 38.1 | 23.6
1587 | 05/03/1996 | 08:06:56 PM | 38.1 | 22.1
1588 | 05/03/1996 | 08:36:56 PM | 38.1 | 21.6
1589 | 05/03/1996 | 09:06:56 PM | 38.1 | 20.6
1590 | 05/03/1996 | 09:36:56 PM | 38.1 | 19.7
1591 | 05/03/1996 | 10:06:56 PM | 38.1 | 19
1592 | 05/03/1996 | 10:36:56 PM | 38.1 | 18.8
1593 | 05/03/1996 | 11:06:56 PM | 38.1 | 17.5
1594 | 05/03/1996 | 11:36:56 PM | 38.1 | 17.5
1595 | 05/04/1996 | 12:06:56 AM | 38.1 | 16
1596 | 05/04/1996 | 12:36:56 AM | 38.1 | 16
1597 | 05/04/1996 | 01:06:56 AM | 38.1 | 15
1598 | 05/04/1996 | 01:36:56 AM | 38.1 | 14.5
1599 | 05/04/1996 | 02:06:56 AM | 38.1 | 14.5
1600 | 05/04/1996 | 02:36:56 AM | 38.1 | 13
1601 | 05/04/1996 | 03:06:56 AM | 38.1 | 12.9
1602 | 05/04/1996 | 03:36:56 AM | 38.1 | 12.9
1603 | 05/04/1996 | 04:06:56 AM | 38.1 | 11.4
1604 | 05/04/1996 | 04:36:56 AM | 38.1 | 11.4
1605 | 05/04/1996 | 05:06:56 AM | 38.1 | 11.4
1606 | 05/04/1996 | 05:36:56 AM | 38.1 | 11.4
1607 | 05/04/1996 | 06:06:56 AM | 38.1 | 12.9
1608 | 05/04/1996 | 06:36:56 AM | 38.1 | 14.5
1609 | 05/04/1996 | 07:06:56 AM | 38.1 | 16.1
1610 | 05/04/1996 | 07:36:56 AM | 38.1 | 19
1611 | 05/04/1996 | 08:06:56 AM | 38.1 | 22
1612 | 05/04/1996 | 08:36:56 AM | 38.1 | 23.8
1613 | 05/04/1996 | 09:06:56 AM | 38.1 | 26.7
1614 | 05/04/1996 | 09:36:56 AM | 38.1 | 29.7
1615 | 05/04/1996 | 10:06:56 AM | 38.1 | 32.8
1616 | 05/04/1996 | 10:36:56 AM | 38.1 | 34.3
1617 | 05/04/1996 | 11:06:56 AM | 38.1 | 37.4
1618 | 05/04/1996 | 11:36:56 AM | 38.1 | 38.9
1619 | 05/04/1996 | 12:06:56 PM | 38.1 | 40.5
1620 | 05/04/1996 | 12:36:56 PM | 38.1 | 42.1
1621 | 05/04/1996 | 01:06:56 PM | 38.1 | 43.7
1622 | 05/04/1996 | 01:36:56 PM | 38.1 | 45
1623 | 05/04/1996 | 02:06:56 PM | 38.1 | 46
1624 | 05/04/1996 | 02:36:56 PM | 38.1 | 43.5
1625 | 05/04/1996 | 03:06:56 PM | 38.1 | 41.9
1626 | 05/04/1996 | 03:36:56 PM | 38.1 | 38.9
1627 | 05/04/1996 | 04:06:56 PM | 38.1 | 37.3
1628 | 05/04/1996 | 04:36:56 PM | 38.1 | 34.5
1629 | 05/04/1996 | 05:06:56 PM | 38.1 | 32.8
1630 | 05/04/1996 | 05:36:56 PM | 38.1 | 31.1
1631 | 05/04/1996 | 06:06:56 PM | 38.1 | 28.5
1632 | 05/04/1996 | 06:36:56 PM | 38.1 | 28.1
1633 | 05/04/1996 | 07:06:56 PM | 38.1 | 26.7
1634 | 05/04/1996 | 07:36:56 PM | 38.1 | 25.1
1635 | 05/04/1996 | 08:06:56 PM | 38.1 | 23.6
1636 | 05/04/1996 | 08:36:56 PM | 38.1 | 22.2
1637 | 05/04/1996 | 09:06:56 PM | 38.1 | 22.1
1638 | 05/04/1996 | 09:36:56 PM | 38.1 | 20.6
1639 | 05/04/1996 | 10:06:56 PM | 38.1 | 20.6
1640 | 05/04/1996 | 10:36:56 PM | 38.1 | 19
1641 | 05/04/1996 | 11:06:56 PM | 38.1 | 19
1642 | 05/04/1996 | 11:36:56 PM | 38.1 | 17.5
1643 | 05/05/1996 | 12:06:56 AM | 38.1 | 17.5
1644 | 05/05/1996 | 12:36:56 AM | 38.1 | 16.1
1645 | 05/05/1996 | 01:06:56 AM | 38.1 | 16
1646 | 05/05/1996 | 01:36:56 AM | 38.1 | 15.6
1647 | 05/05/1996 | 02:06:56 AM | 38.1 | 14.5
1648 | 05/05/1996 | 02:36:56 AM | 38.1 | 14.5
1649 | 05/05/1996 | 03:06:56 AM | 38.1 | 14.5
1650 | 05/05/1996 | 03:36:56 AM | 38.1 | 13.2
1651 | 05/05/1996 | 04:06:56 AM | 38.1 | 12.9
1652 | 05/05/1996 | 04:36:56 AM | 38.1 | 12.9
1653 | 05/05/1996 | 05:06:56 AM | 38.1 | 12.9
1654 | 05/05/1996 | 05:36:56 AM | 38.1 | 12.9
1655 | 05/05/1996 | 06:06:56 AM | 38.1 | 13.2
1656 | 05/05/1996 | 06:36:56 AM | 38.1 | 15.8
1657 | 05/05/1996 | 07:06:56 AM | 38.1 | 17.5
1658 | 05/05/1996 | 07:36:56 AM | 38.1 | 20.6
1659 | 05/05/1996 | 08:06:56 AM | 38.1 | 23.6
1660 | 05/05/1996 | 08:36:56 AM | 38.1 | 26.7
1661 | 05/05/1996 | 09:06:56 AM | 38.1 | 30
1662 | 05/05/1996 | 09:36:56 AM | 38.1 | 32.8
1663 | 05/05/1996 | 10:06:56 AM | 38.1 | 35.8
1664 | 05/05/1996 | 10:36:56 AM | 38.1 | 37.8
1665 | 05/05/1996 | 11:06:56 AM | 38.1 | 39
1666 | 05/05/1996 | 11:36:56 AM | 38.1 | 40.5
1667 | 05/05/1996 | 12:06:56 PM | 38.1 | 38.7
1668 | 05/05/1996 | 12:36:56 PM | 38.1 | 35.8
1669 | 05/05/1996 | 01:06:56 PM | 38.1 | 32.8
1670 | 05/05/1996 | 01:36:56 PM | 38.1 | 37.4
1671 | 05/05/1996 | 02:06:56 PM | 38.1 | 40.4
1672 | 05/05/1996 | 02:36:56 PM | 38.1 | 40.7
1673 | 05/05/1996 | 03:06:56 PM | 38.1 | 40.4
1674 | 05/05/1996 | 03:36:56 PM | 38.1 | 40.4
1675 | 05/05/1996 | 04:06:56 PM | 38.1 | 37.4
1676 | 05/05/1996 | 04:36:56 PM | 38.1 | 34.3
1677 | 05/05/1996 | 05:06:56 PM | 38.1 | 32.4
1678 | 05/05/1996 | 05:36:56 PM | 38.1 | 31.2
1679 | 05/05/1996 | 06:06:56 PM | 38.1 | 29.6
1680 | 05/05/1996 | 06:36:56 PM | 38.1 | 28.2
1681 | 05/05/1996 | 07:06:56 PM | 38.1 | 26.7
1682 | 05/05/1996 | 07:36:56 PM | 38.1 | 25.1
1683 | 05/05/1996 | 08:06:56 PM | 38.1 | 23.8
1684 | 05/05/1996 | 08:36:56 PM | 38.1 | 23.6
1685 | 05/05/1996 | 09:06:56 PM | 38.1 | 22.1
1686 | 05/05/1996 | 09:36:56 PM | 38.1 | 22.1
1687 | 05/05/1996 | 10:06:56 PM | 38.1 | 20.6
1688 | 05/05/1996 | 10:36:56 PM | 38.1 | 20.6
1689 | 05/05/1996 | 11:06:56 PM | 38.1 | 19
1690 | 05/05/1996 | 11:36:56 PM | 38.1 | 19
1691 | 05/06/1996 | 12:06:56 AM | 38.1 | 18.3
1692 | 05/06/1996 | 12:36:56 AM | 38.1 | 17.5
1693 | 05/06/1996 | 01:06:56 AM | 38.1 | 17.5
1694 | 05/06/1996 | 01:36:56 AM | 38.1 | 16.1
1695 | 05/06/1996 | 02:06:56 AM | 38.1 | 16
1696 | 05/06/1996 | 02:36:56 AM | 38.1 | 15.7
1697 | 05/06/1996 | 03:06:56 AM | 38.1 | 14.5
1698 | 05/06/1996 | 03:36:56 AM | 38.1 | 14.5
1699 | 05/06/1996 | 04:06:56 AM | 38.1 | 14.5
1700 | 05/06/1996 | 04:36:56 AM | 38.1 | 13.1
1701 | 05/06/1996 | 05:06:56 AM | 38.1 | 12.9
1702 | 05/06/1996 | 05:36:56 AM | 38.1 | 12.9
1703 | 05/06/1996 | 06:06:56 AM | 38.1 | 14.5
1704 | 05/06/1996 | 06:36:56 AM | 38.1 | 16
1705 | 05/06/1996 | 07:06:56 AM | 38.1 | 19
1706 | 05/06/1996 | 07:36:56 AM | 38.1 | 21.1
1707 | 05/06/1996 | 08:06:56 AM | 38.1 | 24.5
1708 | 05/06/1996 | 08:36:56 AM | 38.1 | 27.1
1709 | 05/06/1996 | 09:06:56 AM | 38.1 | 29.8
1710 | 05/06/1996 | 09:36:56 AM | 38.1 | 32.8
1711 | 05/06/1996 | 10:06:56 AM | 38.1 | 35.8
1712 | 05/06/1996 | 10:36:56 AM | 38.1 | 38.9
1713 | 05/06/1996 | 11:06:56 AM | 38.1 | 40.8
1714 | 05/06/1996 | 11:36:56 AM | 38.1 | 43.5
1715 | 05/06/1996 | 12:06:56 PM | 38.1 | 43.5
1716 | 05/06/1996 | 12:36:56 PM | 38.1 | 45
1717 | 05/06/1996 | 01:06:56 PM | 38.1 | 46.5
1718 | 05/06/1996 | 01:36:56 PM | 38.1 | 46.5
1719 | 05/06/1996 | 02:06:56 PM | 38.1 | 46.5
1720 | 05/06/1996 | 02:36:56 PM | 38.1 | 45.2
1721 | 05/06/1996 | 03:06:56 PM | 38.1 | 43.5
1722 | 05/06/1996 | 03:36:56 PM | 38.1 | 40.4
1723 | 05/06/1996 | 04:06:56 PM | 38.1 | 37.4
1724 | 05/06/1996 | 04:36:56 PM | 38.1 | 35.8
765 | 05/17/1996 | 07:36:56 AM | 12.7 | 22.2
885 | 05/19/1996 | 07:36:56 PM | 12.7 | 20.9
886 | 05/19/1996 | 08:06:56 PM | 12.7 | 20.7
887 | 05/19/1996 | 08:36:56 PM | 12.7 | 19.1
888 | 05/19/1996 | 09:06:56 PM | 12.7 | 17.9
889 | 05/19/1996 | 09:36:56 PM | 12.7 | 17.6
890 | 05/19/1996 | 10:06:56 PM | 12.7 | 16.6
891 | 05/19/1996 | 10:36:56 PM | 12.7 | 16.1
892 | 05/19/1996 | 11:06:56 PM | 12.7 | 15.6
893 | 05/19/1996 | 11:36:56 PM | 12.7 | 14.6
894 | 05/20/1996 | 12:06:56 AM | 12.7 | 14.6
895 | 05/20/1996 | 12:36:56 AM | 12.7 | 13.5
896 | 05/20/1996 | 01:06:56 AM | 12.7 | 13
897 | 05/20/1996 | 01:36:56 AM | 12.7 | 13
898 | 05/20/1996 | 02:06:56 AM | 12.7 | 12.4
899 | 05/20/1996 | 02:36:56 AM | 12.7 | 11.5
900 | 05/20/1996 | 03:06:56 AM | 12.7 | 11.5
901 | 05/20/1996 | 03:36:56 AM | 12.7 | 11.5
902 | 05/20/1996 | 04:06:56 AM | 12.7 | 10.8
903 | 05/20/1996 | 04:36:56 AM | 12.7 | 10
904 | 05/20/1996 | 05:06:56 AM | 12.7 | 10
905 | 05/20/1996 | 05:36:56 AM | 12.7 | 11.5
906 | 05/20/1996 | 06:06:56 AM | 12.7 | 13
907 | 05/20/1996 | 06:36:56 AM | 12.7 | 16.1
908 | 05/20/1996 | 07:06:56 AM | 12.7 | 19.1
909 | 05/20/1996 | 07:36:56 AM | 12.7 | 22.2
910 | 05/20/1996 | 08:06:56 AM | 12.7 | 26.8
911 | 05/20/1996 | 08:36:56 AM | 12.7 | 30.5
912 | 05/20/1996 | 09:06:56 AM | 12.7 | 34.4
913 | 05/20/1996 | 09:36:56 AM | 12.7 | 37.4
914 | 05/20/1996 | 10:06:56 AM | 12.7 | 40.5
915 | 05/20/1996 | 10:36:56 AM | 12.7 | 42.4
916 | 05/20/1996 | 11:06:56 AM | 12.7 | 45.1
917 | 05/20/1996 | 11:36:56 AM | 12.7 | 47.1
918 | 05/20/1996 | 12:06:56 PM | 12.7 | 49.7
919 | 05/20/1996 | 12:36:56 PM | 12.7 | 51.2
920 | 05/20/1996 | 01:06:56 PM | 12.7 | 51.8
921 | 05/20/1996 | 01:36:56 PM | 12.7 | 52.7
922 | 05/20/1996 | 02:06:56 PM | 12.7 | 51.2
923 | 05/20/1996 | 02:36:56 PM | 12.7 | 51.2
924 | 05/20/1996 | 03:06:56 PM | 12.7 | 49.6
925 | 05/20/1996 | 03:36:56 PM | 12.7 | 46.6
926 | 05/20/1996 | 04:06:56 PM | 12.7 | 45.1
927 | 05/20/1996 | 04:36:56 PM | 12.7 | 42
928 | 05/20/1996 | 05:06:56 PM | 12.7 | 39
929 | 05/20/1996 | 05:36:56 PM | 12.7 | 37.1
930 | 05/20/1996 | 06:06:56 PM | 12.7 | 33.8
931 | 05/20/1996 | 06:36:56 PM | 12.7 | 31.3
932 | 05/20/1996 | 07:06:56 PM | 12.7 | 29.2
933 | 05/20/1996 | 07:36:56 PM | 12.7 | 26.8
934 | 05/20/1996 | 08:06:56 PM | 12.7 | 25.2
935 | 05/20/1996 | 08:36:56 PM | 12.7 | 24.2
936 | 05/20/1996 | 09:06:56 PM | 12.7 | 23.7
937 | 05/20/1996 | 09:36:56 PM | 12.7 | 22.2
938 | 05/20/1996 | 10:06:56 PM | 12.7 | 20.7
939 | 05/20/1996 | 10:36:56 PM | 12.7 | 20.7
940 | 05/20/1996 | 11:06:56 PM | 12.7 | 19.1
941 | 05/20/1996 | 11:36:56 PM | 12.7 | 19.1
942 | 05/21/1996 | 12:06:56 AM | 12.7 | 17.6
943 | 05/21/1996 | 12:36:56 AM | 12.7 | 17.6
944 | 05/21/1996 | 01:06:56 AM | 12.7 | 17.4
945 | 05/21/1996 | 01:36:56 AM | 12.7 | 16.1
946 | 05/21/1996 | 02:06:56 AM | 12.7 | 16.1
947 | 05/21/1996 | 02:36:56 AM | 12.7 | 16.1
948 | 05/21/1996 | 03:06:56 AM | 12.7 | 16
949 | 05/21/1996 | 03:36:56 AM | 12.7 | 15.6
950 | 05/21/1996 | 04:06:56 AM | 12.7 | 15
951 | 05/21/1996 | 04:36:56 AM | 12.7 | 14.6
952 | 05/21/1996 | 05:06:56 AM | 12.7 | 14.6
953 | 05/21/1996 | 05:36:56 AM | 12.7 | 16.1
954 | 05/21/1996 | 06:06:56 AM | 12.7 | 17.3
955 | 05/21/1996 | 06:36:56 AM | 12.7 | 18.1
956 | 05/21/1996 | 07:06:56 AM | 12.7 | 20.7
957 | 05/21/1996 | 07:36:56 AM | 12.7 | 21.8
958 | 05/21/1996 | 08:06:56 AM | 12.7 | 23.7
959 | 05/21/1996 | 08:36:56 AM | 12.7 | 25.2
960 | 05/21/1996 | 09:06:56 AM | 12.7 | 29.8
961 | 05/21/1996 | 09:36:56 AM | 12.7 | 35.2
962 | 05/21/1996 | 10:06:56 AM | 12.7 | 39
963 | 05/21/1996 | 10:36:56 AM | 12.7 | 34.3
964 | 05/21/1996 | 11:06:56 AM | 12.7 | 32.9
965 | 05/21/1996 | 11:36:56 AM | 12.7 | 32
966 | 05/21/1996 | 12:06:56 PM | 12.7 | 32.9
967 | 05/21/1996 | 12:36:56 PM | 12.7 | 37.5
968 | 05/21/1996 | 01:06:56 PM | 12.7 | 37.5
969 | 05/21/1996 | 01:36:56 PM | 12.7 | 43.6
970 | 05/21/1996 | 02:06:56 PM | 12.7 | 46.6
971 | 05/21/1996 | 02:36:56 PM | 12.7 | 46.6
972 | 05/21/1996 | 03:06:56 PM | 12.7 | 42
973 | 05/21/1996 | 03:36:56 PM | 12.7 | 43.6
974 | 05/21/1996 | 04:06:56 PM | 12.7 | 42
975 | 05/21/1996 | 04:36:56 PM | 12.7 | 37.5
976 | 05/21/1996 | 05:06:56 PM | 12.7 | 34.4
977 | 05/21/1996 | 05:36:56 PM | 12.7 | 32.9
978 | 05/21/1996 | 06:06:56 PM | 12.7 | 30.3
979 | 05/21/1996 | 06:36:56 PM | 12.7 | 28.3
980 | 05/21/1996 | 07:06:56 PM | 12.7 | 26.8
981 | 05/21/1996 | 07:36:56 PM | 12.7 | 25.2
982 | 05/21/1996 | 08:06:56 PM | 12.7 | 23.7
983 | 05/21/1996 | 08:36:56 PM | 12.7 | 23.7
984 | 05/21/1996 | 09:06:56 PM | 12.7 | 22.2
985 | 05/21/1996 | 09:36:56 PM | 12.7 | 20.7
986 | 05/21/1996 | 10:06:56 PM | 12.7 | 19.5
987 | 05/21/1996 | 10:36:56 PM | 12.7 | 19.1
988 | 05/21/1996 | 11:06:56 PM | 12.7 | 18
989 | 05/21/1996 | 11:36:56 PM | 12.7 | 17.6
990 | 05/22/1996 | 12:06:56 AM | 12.7 | 17.6
991 | 05/22/1996 | 12:36:56 AM | 12.7 | 17.2
992 | 05/22/1996 | 01:06:56 AM | 12.7 | 16.5
993 | 05/22/1996 | 01:36:56 AM | 12.7 | 16.1
994 | 05/22/1996 | 02:06:56 AM | 12.7 | 16.1
995 | 05/22/1996 | 02:36:56 AM | 12.7 | 16.1
996 | 05/22/1996 | 03:06:56 AM | 12.7 | 16
997 | 05/22/1996 | 03:36:56 AM | 12.7 | 15.3
998 | 05/22/1996 | 04:06:56 AM | 12.7 | 14.7
999 | 05/22/1996 | 04:36:56 AM | 12.7 | 14.6
1000 | 05/22/1996 | 05:06:56 AM | 12.7 | 15.4
1001 | 05/22/1996 | 05:36:56 AM | 12.7 | 16.1
1002 | 05/22/1996 | 06:06:56 AM | 12.7 | 16.1
1003 | 05/22/1996 | 06:36:56 AM | 12.7 | 17.6
1004 | 05/22/1996 | 07:06:56 AM | 12.7 | 19.1
1005 | 05/22/1996 | 07:36:56 AM | 12.7 | 20.7
1006 | 05/22/1996 | 08:06:56 AM | 12.7 | 22.2
1007 | 05/22/1996 | 08:36:56 AM | 12.7 | 23.7
1008 | 05/22/1996 | 09:06:56 AM | 12.7 | 25.2
1009 | 05/22/1996 | 09:36:56 AM | 12.7 | 26.8
1010 | 05/22/1996 | 10:06:56 AM | 12.7 | 28.3
1011 | 05/22/1996 | 10:36:56 AM | 12.7 | 31.3
1012 | 05/22/1996 | 11:06:56 AM | 12.7 | 34.4
1013 | 05/22/1996 | 11:36:56 AM | 12.7 | 38
1014 | 05/22/1996 | 12:06:56 PM | 12.7 | 40.5
1015 | 05/22/1996 | 12:36:56 PM | 12.7 | 43.6
1016 | 05/22/1996 | 01:06:56 PM | 12.7 | 46.2
1017 | 05/22/1996 | 01:36:56 PM | 12.7 | 42
1018 | 05/22/1996 | 02:06:56 PM | 12.7 | 40.5
1019 | 05/22/1996 | 02:36:56 PM | 12.7 | 37.7
1020 | 05/22/1996 | 03:06:56 PM | 12.7 | 37.5
1021 | 05/22/1996 | 03:36:56 PM | 12.7 | 34.7
1022 | 05/22/1996 | 04:06:56 PM | 12.7 | 34.2
1023 | 05/22/1996 | 04:36:56 PM | 12.7 | 31.3
1024 | 05/22/1996 | 05:06:56 PM | 12.7 | 29.8
1025 | 05/22/1996 | 05:36:56 PM | 12.7 | 28.9
1026 | 05/22/1996 | 06:06:56 PM | 12.7 | 26.8
1027 | 05/22/1996 | 06:36:56 PM | 12.7 | 25
1028 | 05/22/1996 | 07:06:56 PM | 12.7 | 22.2
1029 | 05/22/1996 | 07:36:56 PM | 12.7 | 20.7
1030 | 05/22/1996 | 08:06:56 PM | 12.7 | 19.1
1031 | 05/22/1996 | 08:36:56 PM | 12.7 | 17.6
1032 | 05/22/1996 | 09:06:56 PM | 12.7 | 17.6
1033 | 05/22/1996 | 09:36:56 PM | 12.7 | 16.1
1034 | 05/22/1996 | 10:06:56 PM | 12.7 | 16.1
1035 | 05/22/1996 | 10:36:56 PM | 12.7 | 14.6
1036 | 05/22/1996 | 11:06:56 PM | 12.7 | 14.6
1037 | 05/22/1996 | 11:36:56 PM | 12.7 | 13.9
1038 | 05/23/1996 | 12:06:56 AM | 12.7 | 13
1039 | 05/23/1996 | 12:36:56 AM | 12.7 | 13
1040 | 05/23/1996 | 01:06:56 AM | 12.7 | 12.1
1041 | 05/23/1996 | 01:36:56 AM | 12.7 | 12.1
1042 | 05/23/1996 | 02:06:56 AM | 12.7 | 12.1
1043 | 05/23/1996 | 02:36:56 AM | 12.7 | 12.3
1044 | 05/23/1996 | 03:06:56 AM | 12.7 | 12.5
1045 | 05/23/1996 | 03:36:56 AM | 12.7 | 13
1046 | 05/23/1996 | 04:06:56 AM | 12.7 | 13
1047 | 05/23/1996 | 04:36:56 AM | 12.7 | 13
1048 | 05/23/1996 | 05:06:56 AM | 12.7 | 13
1049 | 05/23/1996 | 05:36:56 AM | 12.7 | 13
1050 | 05/23/1996 | 06:06:56 AM | 12.7 | 13.7
1051 | 05/23/1996 | 06:36:56 AM | 12.7 | 14.6
1052 | 05/23/1996 | 07:06:56 AM | 12.7 | 16.1
1053 | 05/23/1996 | 07:36:56 AM | 12.7 | 16.1
1054 | 05/23/1996 | 08:06:56 AM | 12.7 | 16.1
1055 | 05/23/1996 | 08:36:56 AM | 12.7 | 14.6
1056 | 05/23/1996 | 09:06:56 AM | 12.7 | 15.8
1057 | 05/23/1996 | 09:36:56 AM | 12.7 | 17.6
1058 | 05/23/1996 | 10:06:56 AM | 12.7 | 22.2
1059 | 05/23/1996 | 10:36:56 AM | 12.7 | 25.2
1060 | 05/23/1996 | 11:06:56 AM | 12.7 | 23.7
1061 | 05/23/1996 | 11:36:56 AM | 12.7 | 30.5
1062 | 05/23/1996 | 12:06:56 PM | 12.7 | 35.9
1063 | 05/23/1996 | 12:36:56 PM | 12.7 | 37.4
1064 | 05/23/1996 | 01:06:56 PM | 12.7 | 42
1065 | 05/23/1996 | 01:36:56 PM | 12.7 | 42
1066 | 05/23/1996 | 02:06:56 PM | 12.7 | 42
1067 | 05/23/1996 | 02:36:56 PM | 12.7 | 40.5
1068 | 05/23/1996 | 03:06:56 PM | 12.7 | 32.9
1069 | 05/23/1996 | 03:36:56 PM | 12.7 | 26.8
1070 | 05/23/1996 | 04:06:56 PM | 12.7 | 28.3
1071 | 05/23/1996 | 04:36:56 PM | 12.7 | 25.2
1072 | 05/23/1996 | 05:06:56 PM | 12.7 | 23.7
1073 | 05/23/1996 | 05:36:56 PM | 12.7 | 20.9
1074 | 05/23/1996 | 06:06:56 PM | 12.7 | 19.1
1075 | 05/23/1996 | 06:36:56 PM | 12.7 | 17.6
1076 | 05/23/1996 | 07:06:56 PM | 12.7 | 17.5
1077 | 05/23/1996 | 07:36:56 PM | 12.7 | 16.1
1078 | 05/23/1996 | 08:06:56 PM | 12.7 | 16.1
1079 | 05/23/1996 | 08:36:56 PM | 12.7 | 14.7
1080 | 05/23/1996 | 09:06:56 PM | 12.7 | 14.6
1081 | 05/23/1996 | 09:36:56 PM | 12.7 | 13
14011 | 06/19/1996 | 03:48:11 PM | 139.7 | 36.3
14012 | 06/19/1996 | 04:18:11 PM | 139.7 | 37.2
14013 | 06/19/1996 | 04:48:11 PM | 139.7 | 37.2
14014 | 06/19/1996 | 05:18:11 PM | 139.7 | 37.2
14015 | 06/19/1996 | 05:48:11 PM | 139.7 | 37.2
14016 | 06/19/1996 | 06:18:11 PM | 139.7 | 37.2
14017 | 06/19/1996 | 06:48:11 PM | 139.7 | 37
14018 | 06/19/1996 | 07:18:11 PM | 139.7 | 35.7
14019 | 06/19/1996 | 07:48:11 PM | 139.7 | 35.7
14020 | 06/19/1996 | 08:18:11 PM | 139.7 | 34.8
14021 | 06/19/1996 | 08:48:11 PM | 139.7 | 34.1
14022 | 06/19/1996 | 09:18:11 PM | 139.7 | 34.1
14023 | 06/19/1996 | 09:48:11 PM | 139.7 | 32.6
14024 | 06/19/1996 | 10:18:11 PM | 139.7 | 32.6
14025 | 06/19/1996 | 10:48:11 PM | 139.7 | 32.6
14026 | 06/19/1996 | 11:18:11 PM | 139.7 | 31.1
14027 | 06/19/1996 | 11:48:11 PM | 139.7 | 31.1
14028 | 06/20/1996 | 12:18:11 AM | 139.7 | 31.1
14029 | 06/20/1996 | 12:48:11 AM | 139.7 | 30.3
14030 | 06/20/1996 | 01:18:11 AM | 139.7 | 29.5
14031 | 06/20/1996 | 01:48:11 AM | 139.7 | 29.5
14032 | 06/20/1996 | 02:18:11 AM | 139.7 | 29.5
14033 | 06/20/1996 | 02:48:11 AM | 139.7 | 28.5
14034 | 06/20/1996 | 03:18:11 AM | 139.7 | 28
14035 | 06/20/1996 | 03:48:11 AM | 139.7 | 28
14036 | 06/20/1996 | 04:18:11 AM | 139.7 | 28
14037 | 06/20/1996 | 04:48:11 AM | 139.7 | 27.2
14038 | 06/20/1996 | 05:18:11 AM | 139.7 | 26.6
14039 | 06/20/1996 | 05:48:11 AM | 139.7 | 26.5
14040 | 06/20/1996 | 06:18:11 AM | 139.7 | 26.5
14041 | 06/20/1996 | 06:48:11 AM | 139.7 | 26.5
14042 | 06/20/1996 | 07:18:11 AM | 139.7 | 26.5
14043 | 06/20/1996 | 07:48:11 AM | 139.7 | 26.5
13629 | 06/11/1996 | 05:36:56 PM | 139.7 | 38.7
13630 | 06/11/1996 | 06:06:56 PM | 139.7 | 38.7
13631 | 06/11/1996 | 06:36:56 PM | 139.7 | 38.7
13632 | 06/11/1996 | 07:06:56 PM | 139.7 | 38.7
13633 | 06/11/1996 | 07:36:56 PM | 139.7 | 37.2
13634 | 06/11/1996 | 08:06:56 PM | 139.7 | 37.2
13635 | 06/11/1996 | 08:36:56 PM | 139.7 | 36.2
13636 | 06/11/1996 | 09:06:56 PM | 139.7 | 35.7
13637 | 06/11/1996 | 09:36:56 PM | 139.7 | 35.6
13638 | 06/11/1996 | 10:06:56 PM | 139.7 | 34.1
13639 | 06/11/1996 | 10:36:56 PM | 139.7 | 34.1
13640 | 06/11/1996 | 11:06:56 PM | 139.7 | 33.1
13641 | 06/11/1996 | 11:36:56 PM | 139.7 | 32.6
13642 | 06/12/1996 | 12:06:56 AM | 139.7 | 32.6
13643 | 06/12/1996 | 12:36:56 AM | 139.7 | 31.1
13644 | 06/12/1996 | 01:06:56 AM | 139.7 | 31.1
13645 | 06/12/1996 | 01:36:56 AM | 139.7 | 31.1
13646 | 06/12/1996 | 02:06:56 AM | 139.7 | 30.2
13647 | 06/12/1996 | 02:36:56 AM | 139.7 | 29.5
13648 | 06/12/1996 | 03:06:56 AM | 139.7 | 29.5
13649 | 06/12/1996 | 03:36:56 AM | 139.7 | 29
13650 | 06/12/1996 | 04:06:56 AM | 139.7 | 28
13651 | 06/12/1996 | 04:36:56 AM | 139.7 | 28
13652 | 06/12/1996 | 05:06:56 AM | 139.7 | 28
13653 | 06/12/1996 | 05:36:56 AM | 139.7 | 26.8
13654 | 06/12/1996 | 06:06:56 AM | 139.7 | 26.5
13655 | 06/12/1996 | 06:36:56 AM | 139.7 | 26.5
13656 | 06/12/1996 | 07:06:56 AM | 139.7 | 26.5
13657 | 06/12/1996 | 07:36:56 AM | 139.7 | 26.5
13658 | 06/12/1996 | 08:06:56 AM | 139.7 | 26.7
13659 | 06/12/1996 | 08:36:56 AM | 139.7 | 28
13660 | 06/12/1996 | 09:06:56 AM | 139.7 | 28
13661 | 06/12/1996 | 09:36:56 AM | 139.7 | 29.5
13662 | 06/12/1996 | 10:06:56 AM | 139.7 | 29.5
13663 | 06/12/1996 | 10:36:56 AM | 139.7 | 31.1
13664 | 06/12/1996 | 11:06:56 AM | 139.7 | 31.1
13665 | 06/12/1996 | 11:36:56 AM | 139.7 | 32.6
13666 | 06/12/1996 | 11:47:14 AM | 139.7 | 32.8
13667 | 06/12/1996 | 12:17:14 PM | 139.7 | 34.1
13668 | 06/12/1996 | 12:47:14 PM | 139.7 | 35.1
13669 | 06/12/1996 | 01:17:14 PM | 139.7 | 35.7
13670 | 06/12/1996 | 01:47:14 PM | 139.7 | 37.2
13671 | 06/12/1996 | 02:17:14 PM | 139.7 | 37.2
13672 | 06/12/1996 | 02:47:14 PM | 139.7 | 38.7
13673 | 06/12/1996 | 03:17:14 PM | 139.7 | 38.7
13674 | 06/12/1996 | 03:47:14 PM | 139.7 | 39.7
13675 | 06/12/1996 | 04:17:14 PM | 139.7 | 40.2
13676 | 06/12/1996 | 04:47:14 PM | 139.7 | 40.2
13677 | 06/12/1996 | 05:17:14 PM | 139.7 | 40.2
13678 | 06/12/1996 | 05:47:14 PM | 139.7 | 40.2
13679 | 06/12/1996 | 06:17:14 PM | 139.7 | 38.7
13680 | 06/12/1996 | 06:47:14 PM | 139.7 | 38.7
13681 | 06/12/1996 | 07:17:14 PM | 139.7 | 38.6
13682 | 06/12/1996 | 07:47:14 PM | 139.7 | 37.2
13683 | 06/12/1996 | 08:17:14 PM | 139.7 | 37.2
13684 | 06/12/1996 | 08:47:14 PM | 139.7 | 36
13685 | 06/12/1996 | 09:17:14 PM | 139.7 | 35.7
13686 | 06/12/1996 | 09:47:14 PM | 139.7 | 35.7
13687 | 06/12/1996 | 10:17:14 PM | 139.7 | 34.2
13688 | 06/12/1996 | 10:47:14 PM | 139.7 | 34.1
13689 | 06/12/1996 | 11:17:14 PM | 139.7 | 33.7
13690 | 06/12/1996 | 11:47:14 PM | 139.7 | 32.6
13691 | 06/13/1996 | 12:17:14 AM | 139.7 | 32.6
13692 | 06/13/1996 | 12:47:14 AM | 139.7 | 32.6
13693 | 06/13/1996 | 01:17:14 AM | 139.7 | 31.1
13694 | 06/13/1996 | 01:47:14 AM | 139.7 | 31.1
13695 | 06/13/1996 | 02:17:14 AM | 139.7 | 31.1
13696 | 06/13/1996 | 02:47:14 AM | 139.7 | 30.9
13697 | 06/13/1996 | 03:17:14 AM | 139.7 | 29.6
13698 | 06/13/1996 | 03:47:14 AM | 139.7 | 29.5
13699 | 06/13/1996 | 04:17:14 AM | 139.7 | 29.5
13700 | 06/13/1996 | 04:47:14 AM | 139.7 | 29.5
13701 | 06/13/1996 | 05:17:14 AM | 139.7 | 28.5
13702 | 06/13/1996 | 05:47:14 AM | 139.7 | 28
13703 | 06/13/1996 | 06:17:14 AM | 139.7 | 28
13704 | 06/13/1996 | 06:47:14 AM | 139.7 | 28
13705 | 06/13/1996 | 07:17:14 AM | 139.7 | 28
13706 | 06/13/1996 | 07:47:14 AM | 139.7 | 28
13707 | 06/13/1996 | 08:17:14 AM | 139.7 | 28.1
13708 | 06/13/1996 | 08:47:14 AM | 139.7 | 29.4
13709 | 06/13/1996 | 09:17:14 AM | 139.7 | 29.5
13710 | 06/13/1996 | 09:47:14 AM | 139.7 | 30
13711 | 06/13/1996 | 10:17:14 AM | 139.7 | 31.1
13712 | 06/13/1996 | 10:47:14 AM | 139.7 | 31.7
13713 | 06/13/1996 | 11:17:14 AM | 139.7 | 32.6
13714 | 06/13/1996 | 11:47:14 AM | 139.7 | 34.1
13715 | 06/13/1996 | 12:17:14 PM | 139.7 | 34.2
13716 | 06/13/1996 | 12:47:14 PM | 139.7 | 35.7
13717 | 06/13/1996 | 01:17:14 PM | 139.7 | 37.2
13718 | 06/13/1996 | 01:47:14 PM | 139.7 | 37.2
13719 | 06/13/1996 | 02:17:14 PM | 139.7 | 38.7
13720 | 06/13/1996 | 02:47:14 PM | 139.7 | 38.7
13721 | 06/13/1996 | 03:17:14 PM | 139.7 | 38.9
13722 | 06/13/1996 | 03:47:14 PM | 139.7 | 40.2
13723 | 06/13/1996 | 04:17:14 PM | 139.7 | 40.2
13724 | 06/13/1996 | 04:47:14 PM | 139.7 | 40.2
13725 | 06/13/1996 | 05:17:14 PM | 139.7 | 40.2
13726 | 06/13/1996 | 05:47:14 PM | 139.7 | 40.2
13727 | 06/13/1996 | 06:17:14 PM | 139.7 | 40.2
13728 | 06/13/1996 | 06:47:14 PM | 139.7 | 40.2
13729 | 06/13/1996 | 07:17:14 PM | 139.7 | 39
13730 | 06/13/1996 | 07:47:14 PM | 139.7 | 38.7
13731 | 06/13/1996 | 08:17:14 PM | 139.7 | 38.3
13732 | 06/13/1996 | 08:47:14 PM | 139.7 | 37.2
13733 | 06/13/1996 | 09:17:14 PM | 139.7 | 37.1
13734 | 06/13/1996 | 09:47:14 PM | 139.7 | 35.7
13735 | 06/13/1996 | 10:17:14 PM | 139.7 | 35.7
13736 | 06/13/1996 | 10:47:14 PM | 139.7 | 34.1
13737 | 06/13/1996 | 11:17:14 PM | 139.7 | 34.1
13738 | 06/13/1996 | 11:47:14 PM | 139.7 | 32.8
13739 | 06/14/1996 | 12:17:14 AM | 139.7 | 32.6
13740 | 06/14/1996 | 12:47:14 AM | 139.7 | 32.6
13741 | 06/14/1996 | 01:17:14 AM | 139.7 | 31.1
13742 | 06/14/1996 | 01:47:14 AM | 139.7 | 31.1
13743 | 06/14/1996 | 02:17:14 AM | 139.7 | 31.1
13744 | 06/14/1996 | 02:47:14 AM | 139.7 | 29.6
13745 | 06/14/1996 | 03:17:14 AM | 139.7 | 29.5
13746 | 06/14/1996 | 03:47:14 AM | 139.7 | 29.5
13747 | 06/14/1996 | 04:17:14 AM | 139.7 | 28.6
13748 | 06/14/1996 | 04:47:14 AM | 139.7 | 28
13749 | 06/14/1996 | 05:17:14 AM | 139.7 | 28
13750 | 06/14/1996 | 05:47:14 AM | 139.7 | 27.9
13751 | 06/14/1996 | 06:17:14 AM | 139.7 | 27.2
13752 | 06/14/1996 | 06:47:14 AM | 139.7 | 26.6
13753 | 06/14/1996 | 07:17:14 AM | 139.7 | 26.7
13754 | 06/14/1996 | 07:47:14 AM | 139.7 | 27.6
13755 | 06/14/1996 | 08:17:14 AM | 139.7 | 28
13756 | 06/14/1996 | 08:47:14 AM | 139.7 | 28
13757 | 06/14/1996 | 09:17:14 AM | 139.7 | 29.5
13758 | 06/14/1996 | 09:47:14 AM | 139.7 | 29.5
13759 | 06/14/1996 | 10:17:14 AM | 139.7 | 31
13760 | 06/14/1996 | 10:47:14 AM | 139.7 | 31.1
13761 | 06/14/1996 | 11:17:14 AM | 139.7 | 32.6
13762 | 06/14/1996 | 11:47:14 AM | 139.7 | 33.2
13763 | 06/14/1996 | 12:17:14 PM | 139.7 | 34.1
13764 | 06/14/1996 | 12:47:14 PM | 139.7 | 35.7
13765 | 06/14/1996 | 01:17:14 PM | 139.7 | 35.7
13766 | 06/14/1996 | 01:47:14 PM | 139.7 | 37.2
13767 | 06/14/1996 | 02:17:14 PM | 139.7 | 37.2
13768 | 06/14/1996 | 02:47:14 PM | 139.7 | 38.7
13769 | 06/14/1996 | 03:17:14 PM | 139.7 | 38.7
13770 | 06/14/1996 | 03:47:14 PM | 139.7 | 38.8
13771 | 06/14/1996 | 04:17:14 PM | 139.7 | 39.9
13772 | 06/14/1996 | 04:47:14 PM | 139.7 | 40.1
13773 | 06/14/1996 | 05:17:14 PM | 139.7 | 40.2
13774 | 06/14/1996 | 05:47:14 PM | 139.7 | 39.4
13775 | 06/14/1996 | 06:17:14 PM | 139.7 | 38.7
13776 | 06/14/1996 | 06:47:14 PM | 139.7 | 38.7
13777 | 06/14/1996 | 07:17:14 PM | 139.7 | 38.7
13778 | 06/14/1996 | 07:47:14 PM | 139.7 | 37.2
13779 | 06/14/1996 | 08:17:14 PM | 139.7 | 37.2
13780 | 06/14/1996 | 08:47:14 PM | 139.7 | 36.5
13092 | 06/30/1996 | 01:18:11 PM | 114.3 | 41.8
9282 | 06/11/1996 | 07:06:56 AM | 38.1 | 28.2
9283 | 06/11/1996 | 07:36:56 AM | 38.1 | 29.7
9284 | 06/11/1996 | 08:06:56 AM | 38.1 | 32.8
9285 | 06/11/1996 | 08:36:56 AM | 38.1 | 35.8
9286 | 06/11/1996 | 09:06:56 AM | 38.1 | 38.9
9287 | 06/11/1996 | 09:36:56 AM | 38.1 | 41.9
9288 | 06/11/1996 | 10:06:56 AM | 38.1 | 43.7
9289 | 06/11/1996 | 10:36:56 AM | 38.1 | 46.5
9290 | 06/11/1996 | 11:06:56 AM | 38.1 | 48
9291 | 06/11/1996 | 11:36:56 AM | 38.1 | 49.7
9292 | 06/11/1996 | 12:06:56 PM | 38.1 | 52.2
9293 | 06/11/1996 | 12:36:56 PM | 38.1 | 52.6
9294 | 06/11/1996 | 01:06:56 PM | 38.1 | 54.1
9295 | 06/11/1996 | 01:36:56 PM | 38.1 | 54.2
9296 | 06/11/1996 | 02:06:56 PM | 38.1 | 55.5
9297 | 06/11/1996 | 02:36:56 PM | 38.1 | 54.8
9298 | 06/11/1996 | 03:06:56 PM | 38.1 | 54.1
9299 | 06/11/1996 | 03:36:56 PM | 38.1 | 52.8
9300 | 06/11/1996 | 04:06:56 PM | 38.1 | 52.6
9301 | 06/11/1996 | 04:36:56 PM | 38.1 | 51.1
9302 | 06/11/1996 | 05:06:56 PM | 38.1 | 49.6
9303 | 06/11/1996 | 05:36:56 PM | 38.1 | 46.5
9304 | 06/11/1996 | 06:06:56 PM | 38.1 | 45
9305 | 06/11/1996 | 06:36:56 PM | 38.1 | 41.9
9306 | 06/11/1996 | 07:06:56 PM | 38.1 | 40.4
9307 | 06/11/1996 | 07:36:56 PM | 38.1 | 38
9308 | 06/11/1996 | 08:06:56 PM | 38.1 | 36
9309 | 06/11/1996 | 08:36:56 PM | 38.1 | 35.1
9310 | 06/11/1996 | 09:06:56 PM | 38.1 | 34.3
9311 | 06/11/1996 | 09:36:56 PM | 38.1 | 32.8
9312 | 06/11/1996 | 10:06:56 PM | 38.1 | 31.2
9313 | 06/11/1996 | 10:36:56 PM | 38.1 | 31.2
9314 | 06/11/1996 | 11:06:56 PM | 38.1 | 29.7
9315 | 06/11/1996 | 11:36:56 PM | 38.1 | 29.6
9316 | 06/12/1996 | 12:06:56 AM | 38.1 | 28.2
9317 | 06/12/1996 | 12:36:56 AM | 38.1 | 28.2
9318 | 06/12/1996 | 01:06:56 AM | 38.1 | 26.7
9319 | 06/12/1996 | 01:36:56 AM | 38.1 | 26.7
9320 | 06/12/1996 | 02:06:56 AM | 38.1 | 26
9321 | 06/12/1996 | 02:36:56 AM | 38.1 | 25.1
9322 | 06/12/1996 | 03:06:56 AM | 38.1 | 25.1
9323 | 06/12/1996 | 03:36:56 AM | 38.1 | 23.8
9324 | 06/12/1996 | 04:06:56 AM | 38.1 | 23.6
9325 | 06/12/1996 | 04:36:56 AM | 38.1 | 23.6
9326 | 06/12/1996 | 05:06:56 AM | 38.1 | 23.4
9327 | 06/12/1996 | 05:36:56 AM | 38.1 | 23.6
9328 | 06/12/1996 | 06:06:56 AM | 38.1 | 25.1
9329 | 06/12/1996 | 06:36:56 AM | 38.1 | 26.7
9330 | 06/12/1996 | 07:06:56 AM | 38.1 | 28.2
9331 | 06/12/1996 | 07:36:56 AM | 38.1 | 31.2
9332 | 06/12/1996 | 08:06:56 AM | 38.1 | 34.3
9333 | 06/12/1996 | 08:36:56 AM | 38.1 | 37.4
9334 | 06/12/1996 | 09:06:56 AM | 38.1 | 40.4
9335 | 06/12/1996 | 09:36:56 AM | 38.1 | 42.2
9336 | 06/12/1996 | 10:06:56 AM | 38.1 | 45
9337 | 06/12/1996 | 10:36:56 AM | 38.1 | 48
9338 | 06/12/1996 | 11:06:56 AM | 38.1 | 49.6
9339 | 06/12/1996 | 11:36:56 AM | 38.1 | 51.1
9340 | 06/12/1996 | 11:47:14 AM | 38.1 | 52.6
9341 | 06/12/1996 | 12:17:14 PM | 38.1 | 54.1
9342 | 06/12/1996 | 12:47:14 PM | 38.1 | 55.6
9343 | 06/12/1996 | 01:17:14 PM | 38.1 | 55.7
9344 | 06/12/1996 | 01:47:14 PM | 38.1 | 57.2
9345 | 06/12/1996 | 02:17:14 PM | 38.1 | 57.2
9346 | 06/12/1996 | 02:47:14 PM | 38.1 | 57.2
9347 | 06/12/1996 | 03:17:14 PM | 38.1 | 54.2
9348 | 06/12/1996 | 03:47:14 PM | 38.1 | 52.6
9349 | 06/12/1996 | 04:17:14 PM | 38.1 | 52.5
9350 | 06/12/1996 | 04:47:14 PM | 38.1 | 50.9
9351 | 06/12/1996 | 05:17:14 PM | 38.1 | 46.9
9352 | 06/12/1996 | 05:47:14 PM | 38.1 | 44.9
9353 | 06/12/1996 | 06:17:14 PM | 38.1 | 41.9
9354 | 06/12/1996 | 06:47:14 PM | 38.1 | 40.4
9355 | 06/12/1996 | 07:17:14 PM | 38.1 | 38.9
9356 | 06/12/1996 | 07:47:14 PM | 38.1 | 37.4
9357 | 06/12/1996 | 08:17:14 PM | 38.1 | 35.8
9358 | 06/12/1996 | 08:47:14 PM | 38.1 | 35.7
9359 | 06/12/1996 | 09:17:14 PM | 38.1 | 34.3
9360 | 06/12/1996 | 09:47:14 PM | 38.1 | 32.8
9361 | 06/12/1996 | 10:17:14 PM | 38.1 | 32
9362 | 06/12/1996 | 10:47:14 PM | 38.1 | 31.2
9363 | 06/12/1996 | 11:17:14 PM | 38.1 | 30.7
9364 | 06/12/1996 | 11:47:14 PM | 38.1 | 29.7
9365 | 06/13/1996 | 12:17:14 AM | 38.1 | 29.7
9366 | 06/13/1996 | 12:47:14 AM | 38.1 | 29.2
9367 | 06/13/1996 | 01:17:14 AM | 38.1 | 28.3
9368 | 06/13/1996 | 01:47:14 AM | 38.1 | 28.2
9369 | 06/13/1996 | 02:17:14 AM | 38.1 | 28.2
9370 | 06/13/1996 | 02:47:14 AM | 38.1 | 26.8
9371 | 06/13/1996 | 03:17:14 AM | 38.1 | 26.7
9372 | 06/13/1996 | 03:47:14 AM | 38.1 | 26.7
9373 | 06/13/1996 | 04:17:14 AM | 38.1 | 25.8
9374 | 06/13/1996 | 04:47:14 AM | 38.1 | 25.1
9375 | 06/13/1996 | 05:17:14 AM | 38.1 | 25.1
9376 | 06/13/1996 | 05:47:14 AM | 38.1 | 26.7
9377 | 06/13/1996 | 06:17:14 AM | 38.1 | 26.8
9378 | 06/13/1996 | 06:47:14 AM | 38.1 | 29.6
9379 | 06/13/1996 | 07:17:14 AM | 38.1 | 31.2
9380 | 06/13/1996 | 07:47:14 AM | 38.1 | 32.9
9381 | 06/13/1996 | 08:17:14 AM | 38.1 | 35.8
9382 | 06/13/1996 | 08:47:14 AM | 38.1 | 38.9
9383 | 06/13/1996 | 09:17:14 AM | 38.1 | 41.5
9384 | 06/13/1996 | 09:47:14 AM | 38.1 | 43.5
9385 | 06/13/1996 | 10:17:14 AM | 38.1 | 46.5
9386 | 06/13/1996 | 10:47:14 AM | 38.1 | 49
9387 | 06/13/1996 | 11:17:14 AM | 38.1 | 51.1
9388 | 06/13/1996 | 11:47:14 AM | 38.1 | 52.6
9389 | 06/13/1996 | 12:17:14 PM | 38.1 | 54.1
9390 | 06/13/1996 | 12:47:14 PM | 38.1 | 55.7
9391 | 06/13/1996 | 01:17:14 PM | 38.1 | 56.7
9392 | 06/13/1996 | 01:47:14 PM | 38.1 | 56
8954 | 06/04/1996 | 11:06:56 AM | 38.1 | 48
8955 | 06/04/1996 | 11:36:56 AM | 38.1 | 49.9
8956 | 06/04/1996 | 12:06:56 PM | 38.1 | 52.5
8957 | 06/04/1996 | 12:36:56 PM | 38.1 | 52.6
8958 | 06/04/1996 | 01:06:56 PM | 38.1 | 54.1
8959 | 06/04/1996 | 01:36:56 PM | 38.1 | 54.1
8960 | 06/04/1996 | 02:06:56 PM | 38.1 | 53.9
8961 | 06/04/1996 | 02:36:56 PM | 38.1 | 52.6
8962 | 06/04/1996 | 03:06:56 PM | 38.1 | 52.6
8963 | 06/04/1996 | 03:36:56 PM | 38.1 | 51.1
8964 | 06/04/1996 | 04:06:56 PM | 38.1 | 49.6
8965 | 06/04/1996 | 04:36:56 PM | 38.1 | 48
8966 | 06/04/1996 | 05:06:56 PM | 38.1 | 46.5
8967 | 06/04/1996 | 05:36:56 PM | 38.1 | 45
8968 | 06/04/1996 | 06:06:56 PM | 38.1 | 42.3
8969 | 06/04/1996 | 06:36:56 PM | 38.1 | 40.4
8970 | 06/04/1996 | 07:06:56 PM | 38.1 | 38.9
8971 | 06/04/1996 | 07:36:56 PM | 38.1 | 36.8
8972 | 06/04/1996 | 08:06:56 PM | 38.1 | 35.2
8973 | 06/04/1996 | 08:36:56 PM | 38.1 | 34.3
8974 | 06/04/1996 | 09:06:56 PM | 38.1 | 32.8
8975 | 06/04/1996 | 09:36:56 PM | 38.1 | 31.2
8976 | 06/04/1996 | 10:06:56 PM | 38.1 | 31.2
8977 | 06/04/1996 | 10:36:56 PM | 38.1 | 29.7
8978 | 06/04/1996 | 11:06:56 PM | 38.1 | 29.6
8979 | 06/04/1996 | 11:36:56 PM | 38.1 | 28.2
8980 | 06/05/1996 | 12:06:56 AM | 38.1 | 28.2
8981 | 06/05/1996 | 12:36:56 AM | 38.1 | 26.8
8982 | 06/05/1996 | 01:06:56 AM | 38.1 | 26.7
8983 | 06/05/1996 | 01:36:56 AM | 38.1 | 26.6
8984 | 06/05/1996 | 02:06:56 AM | 38.1 | 25.1
8985 | 06/05/1996 | 02:36:56 AM | 38.1 | 25.1
8986 | 06/05/1996 | 03:06:56 AM | 38.1 | 24.5
8987 | 06/05/1996 | 03:36:56 AM | 38.1 | 23.6
8988 | 06/05/1996 | 04:06:56 AM | 38.1 | 23.6
8989 | 06/05/1996 | 04:36:56 AM | 38.1 | 23.5
8990 | 06/05/1996 | 05:06:56 AM | 38.1 | 22.8
8991 | 06/05/1996 | 05:36:56 AM | 38.1 | 23.6
8992 | 06/05/1996 | 06:06:56 AM | 38.1 | 24
8993 | 06/05/1996 | 06:36:56 AM | 38.1 | 25.3
8994 | 06/05/1996 | 07:06:56 AM | 38.1 | 28.2
8995 | 06/05/1996 | 07:36:56 AM | 38.1 | 29.7
8996 | 06/05/1996 | 08:06:56 AM | 38.1 | 32.8
8997 | 06/05/1996 | 08:36:56 AM | 38.1 | 35.8
8998 | 06/05/1996 | 09:06:56 AM | 38.1 | 38.6
8999 | 06/05/1996 | 09:36:56 AM | 38.1 | 40.4
9000 | 06/05/1996 | 10:06:56 AM | 38.1 | 43.5
9001 | 06/05/1996 | 10:36:56 AM | 38.1 | 45
9002 | 06/05/1996 | 11:06:56 AM | 38.1 | 48
9003 | 06/05/1996 | 11:36:56 AM | 38.1 | 49.6
9004 | 06/05/1996 | 12:06:56 PM | 38.1 | 51.1
9005 | 06/05/1996 | 12:36:56 PM | 38.1 | 52.6
9006 | 06/05/1996 | 01:06:56 PM | 38.1 | 54.1
9007 | 06/05/1996 | 01:36:56 PM | 38.1 | 54.2
9008 | 06/05/1996 | 02:06:56 PM | 38.1 | 55.3
9009 | 06/05/1996 | 02:36:56 PM | 38.1 | 54.1
9010 | 06/05/1996 | 03:06:56 PM | 38.1 | 54.1
9011 | 06/05/1996 | 03:36:56 PM | 38.1 | 52.6
9012 | 06/05/1996 | 04:06:56 PM | 38.1 | 52.6
9013 | 06/05/1996 | 04:36:56 PM | 38.1 | 51.1
9014 | 06/05/1996 | 05:06:56 PM | 38.1 | 49.6
9015 | 06/05/1996 | 05:36:56 PM | 38.1 | 48
9016 | 06/05/1996 | 06:06:56 PM | 38.1 | 45
9017 | 06/05/1996 | 06:36:56 PM | 38.1 | 43.5
9018 | 06/05/1996 | 07:06:56 PM | 38.1 | 40.4
9019 | 06/05/1996 | 07:36:56 PM | 38.1 | 38.9
9020 | 06/05/1996 | 08:06:56 PM | 38.1 | 37.4
9021 | 06/05/1996 | 08:36:56 PM | 38.1 | 35.8
9022 | 06/05/1996 | 09:06:56 PM | 38.1 | 34.3
9023 | 06/05/1996 | 09:36:56 PM | 38.1 | 33
9024 | 06/05/1996 | 10:06:56 PM | 38.1 | 32.8
9025 | 06/05/1996 | 10:36:56 PM | 38.1 | 31.2
9026 | 06/05/1996 | 11:06:56 PM | 38.1 | 30.8
9027 | 06/05/1996 | 11:36:56 PM | 38.1 | 29.7
9028 | 06/06/1996 | 12:06:56 AM | 38.1 | 28.5
9029 | 06/06/1996 | 12:36:56 AM | 38.1 | 28.2
9030 | 06/06/1996 | 01:06:56 AM | 38.1 | 27.2
9031 | 06/06/1996 | 01:36:56 AM | 38.1 | 26.7
9032 | 06/06/1996 | 02:06:56 AM | 38.1 | 26.7
9033 | 06/06/1996 | 02:36:56 AM | 38.1 | 25.1
9034 | 06/06/1996 | 03:06:56 AM | 38.1 | 25.1
9035 | 06/06/1996 | 03:36:56 AM | 38.1 | 25.1
9036 | 06/06/1996 | 04:06:56 AM | 38.1 | 23.6
9037 | 06/06/1996 | 04:36:56 AM | 38.1 | 23.6
6753 | 05/19/1996 | 03:36:56 PM | 139.7 | 26.5
3078 | 05/04/1996 | 07:06:56 AM | 88.9 | 16.4
3079 | 05/04/1996 | 07:36:56 AM | 88.9 | 18.5
3080 | 05/04/1996 | 08:06:56 AM | 88.9 | 20.9
3081 | 05/04/1996 | 08:36:56 AM | 88.9 | 22.4
3082 | 05/04/1996 | 09:06:56 AM | 88.9 | 24
3083 | 05/04/1996 | 09:36:56 AM | 88.9 | 27
3084 | 05/04/1996 | 10:06:56 AM | 88.9 | 28.5
3085 | 05/04/1996 | 10:36:56 AM | 88.9 | 31.5
3086 | 05/04/1996 | 11:06:56 AM | 88.9 | 33.1
3087 | 05/04/1996 | 11:36:56 AM | 88.9 | 34.6
3088 | 05/04/1996 | 12:06:56 PM | 88.9 | 36.1
3089 | 05/04/1996 | 12:36:56 PM | 88.9 | 37.8
3090 | 05/04/1996 | 01:06:56 PM | 88.9 | 39.2
3091 | 05/04/1996 | 01:36:56 PM | 88.9 | 40.7
3092 | 05/04/1996 | 02:06:56 PM | 88.9 | 42.2
3093 | 05/04/1996 | 02:36:56 PM | 88.9 | 40.9
3094 | 05/04/1996 | 03:06:56 PM | 88.9 | 40.7
3095 | 05/04/1996 | 03:36:56 PM | 88.9 | 39.2
3096 | 05/04/1996 | 04:06:56 PM | 88.9 | 37.6
3097 | 05/04/1996 | 04:36:56 PM | 88.9 | 36.1
3098 | 05/04/1996 | 05:06:56 PM | 88.9 | 34.6
3099 | 05/04/1996 | 05:36:56 PM | 88.9 | 33.1
3100 | 05/04/1996 | 06:06:56 PM | 88.9 | 31.4
3101 | 05/04/1996 | 06:36:56 PM | 88.9 | 30
3102 | 05/04/1996 | 07:06:56 PM | 88.9 | 28.5
3103 | 05/04/1996 | 07:36:56 PM | 88.9 | 27
3104 | 05/04/1996 | 08:06:56 PM | 88.9 | 26.4
3105 | 05/04/1996 | 08:36:56 PM | 88.9 | 25.4
3106 | 05/04/1996 | 09:06:56 PM | 88.9 | 23.9
3107 | 05/04/1996 | 09:36:56 PM | 88.9 | 23.9
3108 | 05/04/1996 | 10:06:56 PM | 88.9 | 22.4
3109 | 05/04/1996 | 10:36:56 PM | 88.9 | 22.4
3110 | 05/04/1996 | 11:06:56 PM | 88.9 | 20.9
3111 | 05/04/1996 | 11:36:56 PM | 88.9 | 20.9
3112 | 05/05/1996 | 12:06:56 AM | 88.9 | 19.4
3113 | 05/05/1996 | 12:36:56 AM | 88.9 | 19.3
3114 | 05/05/1996 | 01:06:56 AM | 88.9 | 19.2
3115 | 05/05/1996 | 01:36:56 AM | 88.9 | 17.8
3116 | 05/05/1996 | 02:06:56 AM | 88.9 | 17.8
3117 | 05/05/1996 | 02:36:56 AM | 88.9 | 17.8
3118 | 05/05/1996 | 03:06:56 AM | 88.9 | 16.3
3119 | 05/05/1996 | 03:36:56 AM | 88.9 | 16.3
3120 | 05/05/1996 | 04:06:56 AM | 88.9 | 16.3
3121 | 05/05/1996 | 04:36:56 AM | 88.9 | 15.5
3122 | 05/05/1996 | 05:06:56 AM | 88.9 | 14.8
3123 | 05/05/1996 | 05:36:56 AM | 88.9 | 14.8
3124 | 05/05/1996 | 06:06:56 AM | 88.9 | 15
3125 | 05/05/1996 | 06:36:56 AM | 88.9 | 16.3
3126 | 05/05/1996 | 07:06:56 AM | 88.9 | 17.8
3127 | 05/05/1996 | 07:36:56 AM | 88.9 | 19.3
3128 | 05/05/1996 | 08:06:56 AM | 88.9 | 22.4
3129 | 05/05/1996 | 08:36:56 AM | 88.9 | 24
3130 | 05/05/1996 | 09:06:56 AM | 88.9 | 27
3131 | 05/05/1996 | 09:36:56 AM | 88.9 | 29.7
3132 | 05/05/1996 | 10:06:56 AM | 88.9 | 31.5
3133 | 05/05/1996 | 10:36:56 AM | 88.9 | 33.7
3134 | 05/05/1996 | 11:06:56 AM | 88.9 | 35.9
3135 | 05/05/1996 | 11:36:56 AM | 88.9 | 36.8
3136 | 05/05/1996 | 12:06:56 PM | 88.9 | 36.5
3137 | 05/05/1996 | 12:36:56 PM | 88.9 | 34.6
3138 | 05/05/1996 | 01:06:56 PM | 88.9 | 33.1
3139 | 05/05/1996 | 01:36:56 PM | 88.9 | 34.6
3140 | 05/05/1996 | 02:06:56 PM | 88.9 | 37.2
3141 | 05/05/1996 | 02:36:56 PM | 88.9 | 37.7
3142 | 05/05/1996 | 03:06:56 PM | 88.9 | 39.1
3143 | 05/05/1996 | 03:36:56 PM | 88.9 | 38.7
3144 | 05/05/1996 | 04:06:56 PM | 88.9 | 37.7
3145 | 05/05/1996 | 04:36:56 PM | 88.9 | 35
3146 | 05/05/1996 | 05:06:56 PM | 88.9 | 33.1
3147 | 05/05/1996 | 05:36:56 PM | 88.9 | 31.6
3148 | 05/05/1996 | 06:06:56 PM | 88.9 | 30.7
3149 | 05/05/1996 | 06:36:56 PM | 88.9 | 30
3150 | 05/05/1996 | 07:06:56 PM | 88.9 | 28.5
3151 | 05/05/1996 | 07:36:56 PM | 88.9 | 27
3152 | 05/05/1996 | 08:06:56 PM | 88.9 | 27
3153 | 05/05/1996 | 08:36:56 PM | 88.9 | 25.4
3154 | 05/05/1996 | 09:06:56 PM | 88.9 | 25
3155 | 05/05/1996 | 09:36:56 PM | 88.9 | 23.9
3156 | 05/05/1996 | 10:06:56 PM | 88.9 | 23.3
3157 | 05/05/1996 | 10:36:56 PM | 88.9 | 22.4
3158 | 05/05/1996 | 11:06:56 PM | 88.9 | 22.4
3159 | 05/05/1996 | 11:36:56 PM | 88.9 | 20.9
3160 | 05/06/1996 | 12:06:56 AM | 88.9 | 20.9
3161 | 05/06/1996 | 12:36:56 AM | 88.9 | 20.6
3162 | 05/06/1996 | 01:06:56 AM | 88.9 | 19.3
3163 | 05/06/1996 | 01:36:56 AM | 88.9 | 19.3
3164 | 05/06/1996 | 02:06:56 AM | 88.9 | 18.9
3165 | 05/06/1996 | 02:36:56 AM | 88.9 | 17.8
3166 | 05/06/1996 | 03:06:56 AM | 88.9 | 17.8
3167 | 05/06/1996 | 03:36:56 AM | 88.9 | 17.6
3168 | 05/06/1996 | 04:06:56 AM | 88.9 | 16.3
3169 | 05/06/1996 | 04:36:56 AM | 88.9 | 16.3
3170 | 05/06/1996 | 05:06:56 AM | 88.9 | 16.3
3171 | 05/06/1996 | 05:36:56 AM | 88.9 | 15.9
3172 | 05/06/1996 | 06:06:56 AM | 88.9 | 16.3
3173 | 05/06/1996 | 06:36:56 AM | 88.9 | 17
3174 | 05/06/1996 | 07:06:56 AM | 88.9 | 17.9
3175 | 05/06/1996 | 07:36:56 AM | 88.9 | 20.8
3176 | 05/06/1996 | 08:06:56 AM | 88.9 | 22.4
3177 | 05/06/1996 | 08:36:56 AM | 88.9 | 25.3
3178 | 05/06/1996 | 09:06:56 AM | 88.9 | 27
3179 | 05/06/1996 | 09:36:56 AM | 88.9 | 29.5
3180 | 05/06/1996 | 10:06:56 AM | 88.9 | 31.5
3181 | 05/06/1996 | 10:36:56 AM | 88.9 | 34.6
3182 | 05/06/1996 | 11:06:56 AM | 88.9 | 36.1
3183 | 05/06/1996 | 11:36:56 AM | 88.9 | 38.7
3184 | 05/06/1996 | 12:06:56 PM | 88.9 | 39.2
3185 | 05/06/1996 | 12:36:56 PM | 88.9 | 40.7
3186 | 05/06/1996 | 01:06:56 PM | 88.9 | 42.2
3187 | 05/06/1996 | 01:36:56 PM | 88.9 | 42.2
3188 | 05/06/1996 | 02:06:56 PM | 88.9 | 42.4
3189 | 05/06/1996 | 02:36:56 PM | 88.9 | 42.5
3190 | 05/06/1996 | 03:06:56 PM | 88.9 | 42.2
3191 | 05/06/1996 | 03:36:56 PM | 88.9 | 40.7
3192 | 05/06/1996 | 04:06:56 PM | 88.9 | 37.8
3193 | 05/06/1996 | 04:36:56 PM | 88.9 | 36.1
3194 | 05/06/1996 | 05:06:56 PM | 88.9 | 34.6
3195 | 05/06/1996 | 05:36:56 PM | 88.9 | 33.5
3196 | 05/06/1996 | 06:06:56 PM | 88.9 | 33.1
3197 | 05/06/1996 | 06:36:56 PM | 88.9 | 31.5
3198 | 05/06/1996 | 07:06:56 PM | 88.9 | 30
3199 | 05/06/1996 | 07:36:56 PM | 88.9 | 28.6
3200 | 05/06/1996 | 08:06:56 PM | 88.9 | 28.5
3201 | 05/06/1996 | 08:36:56 PM | 88.9 | 27
3202 | 05/06/1996 | 09:06:56 PM | 88.9 | 26.8
3203 | 05/06/1996 | 09:36:56 PM | 88.9 | 25.4
3204 | 05/06/1996 | 10:06:56 PM | 88.9 | 25.4
3205 | 05/06/1996 | 10:36:56 PM | 88.9 | 24.3
3206 | 05/06/1996 | 11:06:56 PM | 88.9 | 23.9
3207 | 05/06/1996 | 11:36:56 PM | 88.9 | 23.9
3208 | 05/07/1996 | 12:06:56 AM | 88.9 | 22.8
3209 | 05/07/1996 | 12:36:56 AM | 88.9 | 22.4
3210 | 05/07/1996 | 01:06:56 AM | 88.9 | 22.4
3211 | 05/07/1996 | 01:36:56 AM | 88.9 | 21.9
3212 | 05/07/1996 | 02:06:56 AM | 88.9 | 20.9
3213 | 05/07/1996 | 02:36:56 AM | 88.9 | 20.9
3214 | 05/07/1996 | 03:06:56 AM | 88.9 | 20.9
3215 | 05/07/1996 | 03:36:56 AM | 88.9 | 20.9
3216 | 05/07/1996 | 04:06:56 AM | 88.9 | 20.2
3217 | 05/07/1996 | 04:36:56 AM | 88.9 | 19.3
3218 | 05/07/1996 | 05:06:56 AM | 88.9 | 19.3
3219 | 05/07/1996 | 05:36:56 AM | 88.9 | 19.3
3220 | 05/07/1996 | 06:06:56 AM | 88.9 | 19.3
3221 | 05/07/1996 | 06:36:56 AM | 88.9 | 19.3
3222 | 05/07/1996 | 07:06:56 AM | 88.9 | 20.9
3223 | 05/07/1996 | 07:36:56 AM | 88.9 | 22.4
3224 | 05/07/1996 | 08:06:56 AM | 88.9 | 24.1
3225 | 05/07/1996 | 08:36:56 AM | 88.9 | 26.9
3226 | 05/07/1996 | 09:06:56 AM | 88.9 | 28.5
3227 | 05/07/1996 | 09:36:56 AM | 88.9 | 30.1
3228 | 05/07/1996 | 10:06:56 AM | 88.9 | 33.1
3229 | 05/07/1996 | 10:36:56 AM | 88.9 | 34.6
3230 | 05/07/1996 | 11:06:56 AM | 88.9 | 37.5
3231 | 05/07/1996 | 11:36:56 AM | 88.9 | 39.2
3232 | 05/07/1996 | 12:06:56 PM | 88.9 | 40.4
3233 | 05/07/1996 | 12:36:56 PM | 88.9 | 40.7
3234 | 05/07/1996 | 01:06:56 PM | 88.9 | 42.2
3235 | 05/07/1996 | 01:36:56 PM | 88.9 | 42.2
3236 | 05/07/1996 | 02:06:56 PM | 88.9 | 43.7
3237 | 05/07/1996 | 02:36:56 PM | 88.9 | 43.8
3238 | 05/07/1996 | 03:06:56 PM | 88.9 | 42.3
3239 | 05/07/1996 | 03:36:56 PM | 88.9 | 42.2
3240 | 05/07/1996 | 04:06:56 PM | 88.9 | 40.7
3241 | 05/07/1996 | 04:36:56 PM | 88.9 | 39.2
3242 | 05/07/1996 | 05:06:56 PM | 88.9 | 36.1
3243 | 05/07/1996 | 05:36:56 PM | 88.9 | 34.6
3244 | 05/07/1996 | 06:06:56 PM | 88.9 | 33.4
3245 | 05/07/1996 | 06:36:56 PM | 88.9 | 32.2
3246 | 05/07/1996 | 07:06:56 PM | 88.9 | 30.2
3247 | 05/07/1996 | 07:36:56 PM | 88.9 | 28.7
3248 | 05/07/1996 | 08:06:56 PM | 88.9 | 28.5
3249 | 05/07/1996 | 08:36:56 PM | 88.9 | 27
3250 | 05/07/1996 | 09:06:56 PM | 88.9 | 25.4
3251 | 05/07/1996 | 09:36:56 PM | 88.9 | 25.4
3252 | 05/07/1996 | 10:06:56 PM | 88.9 | 23.9
3253 | 05/07/1996 | 10:36:56 PM | 88.9 | 23.9
3254 | 05/07/1996 | 11:06:56 PM | 88.9 | 23.2
3255 | 05/07/1996 | 11:36:56 PM | 88.9 | 22.4
3256 | 05/08/1996 | 12:06:56 AM | 88.9 | 22.4
3257 | 05/08/1996 | 12:36:56 AM | 88.9 | 20.9
3258 | 05/08/1996 | 01:06:56 AM | 88.9 | 20.9
3259 | 05/08/1996 | 01:36:56 AM | 88.9 | 20.9
3260 | 05/08/1996 | 02:06:56 AM | 88.9 | 19.3
3261 | 05/08/1996 | 02:36:56 AM | 88.9 | 19.3
3262 | 05/08/1996 | 03:06:56 AM | 88.9 | 19.3
3263 | 05/08/1996 | 03:36:56 AM | 88.9 | 18.4
3264 | 05/08/1996 | 04:06:56 AM | 88.9 | 17.8
3265 | 05/08/1996 | 04:36:56 AM | 88.9 | 17.8
3266 | 05/08/1996 | 05:06:56 AM | 88.9 | 17.8
3267 | 05/08/1996 | 05:36:56 AM | 88.9 | 17.4
3268 | 05/08/1996 | 06:06:56 AM | 88.9 | 17.8
3269 | 05/08/1996 | 06:36:56 AM | 88.9 | 17.8
3270 | 05/08/1996 | 07:06:56 AM | 88.9 | 19.3
3271 | 05/08/1996 | 07:36:56 AM | 88.9 | 20.9
3272 | 05/08/1996 | 08:06:56 AM | 88.9 | 22.6
2118 | 05/14/1996 | 09:36:56 PM | 38.1 | 25.1
2261 | 05/17/1996 | 09:06:56 PM | 38.1 | 22.1
2262 | 05/17/1996 | 09:36:56 PM | 38.1 | 22
2263 | 05/17/1996 | 10:06:56 PM | 38.1 | 20.6
2264 | 05/17/1996 | 10:36:56 PM | 38.1 | 20.6
2265 | 05/17/1996 | 11:06:56 PM | 38.1 | 19
2266 | 05/17/1996 | 11:36:56 PM | 38.1 | 19
2267 | 05/18/1996 | 12:06:56 AM | 38.1 | 17.8
2268 | 05/18/1996 | 12:36:56 AM | 38.1 | 17.5
2269 | 05/18/1996 | 01:06:56 AM | 38.1 | 16.6
2270 | 05/18/1996 | 01:36:56 AM | 38.1 | 16
2271 | 05/18/1996 | 02:06:56 AM | 38.1 | 16
2272 | 05/18/1996 | 02:36:56 AM | 38.1 | 16
2273 | 05/18/1996 | 03:06:56 AM | 38.1 | 15.6
2274 | 05/18/1996 | 03:36:56 AM | 38.1 | 15.3
2275 | 05/18/1996 | 04:06:56 AM | 38.1 | 15.3
2276 | 05/18/1996 | 04:36:56 AM | 38.1 | 15.2
2277 | 05/18/1996 | 05:06:56 AM | 38.1 | 15.4
2278 | 05/18/1996 | 05:36:56 AM | 38.1 | 16
2279 | 05/18/1996 | 06:06:56 AM | 38.1 | 16
2280 | 05/18/1996 | 06:36:56 AM | 38.1 | 16.6
2281 | 05/18/1996 | 07:06:56 AM | 38.1 | 17.5
2282 | 05/18/1996 | 07:36:56 AM | 38.1 | 19
2283 | 05/18/1996 | 08:06:56 AM | 38.1 | 20.6
2284 | 05/18/1996 | 08:36:56 AM | 38.1 | 23.6
2285 | 05/18/1996 | 09:06:56 AM | 38.1 | 26.7
2286 | 05/18/1996 | 09:36:56 AM | 38.1 | 26.9
2287 | 05/18/1996 | 10:06:56 AM | 38.1 | 28.2
2288 | 05/18/1996 | 10:36:56 AM | 38.1 | 31.2
2289 | 05/18/1996 | 11:06:56 AM | 38.1 | 32.8
2290 | 05/18/1996 | 11:36:56 AM | 38.1 | 34.9
2291 | 05/18/1996 | 12:06:56 PM | 38.1 | 35.8
2292 | 05/18/1996 | 12:36:56 PM | 38.1 | 37.4
2293 | 05/18/1996 | 01:06:56 PM | 38.1 | 37.4
2294 | 05/18/1996 | 01:36:56 PM | 38.1 | 37.4
2295 | 05/18/1996 | 02:06:56 PM | 38.1 | 37.6
2296 | 05/18/1996 | 02:36:56 PM | 38.1 | 37.4
2297 | 05/18/1996 | 03:06:56 PM | 38.1 | 35.8
2298 | 05/18/1996 | 03:36:56 PM | 38.1 | 34.7
2299 | 05/18/1996 | 04:06:56 PM | 38.1 | 32.8
2300 | 05/18/1996 | 04:36:56 PM | 38.1 | 31.2
2301 | 05/18/1996 | 05:06:56 PM | 38.1 | 28.5
2302 | 05/18/1996 | 05:36:56 PM | 38.1 | 26.7
2303 | 05/18/1996 | 06:06:56 PM | 38.1 | 25.1
2304 | 05/18/1996 | 06:36:56 PM | 38.1 | 23.6
2305 | 05/18/1996 | 07:06:56 PM | 38.1 | 22.1
2306 | 05/18/1996 | 07:36:56 PM | 38.1 | 20.6
2307 | 05/18/1996 | 08:06:56 PM | 38.1 | 20.6
2308 | 05/18/1996 | 08:36:56 PM | 38.1 | 19
2309 | 05/18/1996 | 09:06:56 PM | 38.1 | 19
2310 | 05/18/1996 | 09:36:56 PM | 38.1 | 18.4
2311 | 05/18/1996 | 10:06:56 PM | 38.1 | 17.5
2312 | 05/18/1996 | 10:36:56 PM | 38.1 | 17.5
2313 | 05/18/1996 | 11:06:56 PM | 38.1 | 16.4
2314 | 05/18/1996 | 11:36:56 PM | 38.1 | 16
2315 | 05/19/1996 | 12:06:56 AM | 38.1 | 16
2316 | 05/19/1996 | 12:36:56 AM | 38.1 | 15.4
2317 | 05/19/1996 | 01:06:56 AM | 38.1 | 14.5
2318 | 05/19/1996 | 01:36:56 AM | 38.1 | 14.5
2319 | 05/19/1996 | 02:06:56 AM | 38.1 | 14.5
2320 | 05/19/1996 | 02:36:56 AM | 38.1 | 14.2
2321 | 05/19/1996 | 03:06:56 AM | 38.1 | 13
2322 | 05/19/1996 | 03:36:56 AM | 38.1 | 12.9
2323 | 05/19/1996 | 04:06:56 AM | 38.1 | 12.9
2324 | 05/19/1996 | 04:36:56 AM | 38.1 | 12.9
2325 | 05/19/1996 | 05:06:56 AM | 38.1 | 12.9
2326 | 05/19/1996 | 05:36:56 AM | 38.1 | 14.5
2327 | 05/19/1996 | 06:06:56 AM | 38.1 | 14.5
2328 | 05/19/1996 | 06:36:56 AM | 38.1 | 16.6
2329 | 05/19/1996 | 07:06:56 AM | 38.1 | 19
2330 | 05/19/1996 | 07:36:56 AM | 38.1 | 20.6
2331 | 05/19/1996 | 08:06:56 AM | 38.1 | 22.7
2332 | 05/19/1996 | 08:36:56 AM | 38.1 | 25.1
2333 | 05/19/1996 | 09:06:56 AM | 38.1 | 27.2
2334 | 05/19/1996 | 09:36:56 AM | 38.1 | 29.7
2335 | 05/19/1996 | 10:06:56 AM | 38.1 | 32.3
2336 | 05/19/1996 | 10:36:56 AM | 38.1 | 32.8
2337 | 05/19/1996 | 11:06:56 AM | 38.1 | 32.8
2338 | 05/19/1996 | 11:36:56 AM | 38.1 | 34.3
2339 | 05/19/1996 | 12:06:56 PM | 38.1 | 34.3
2340 | 05/19/1996 | 12:36:56 PM | 38.1 | 35.8
2341 | 05/19/1996 | 01:06:56 PM | 38.1 | 36.7
2342 | 05/19/1996 | 01:36:56 PM | 38.1 | 37.4
2343 | 05/19/1996 | 02:06:56 PM | 38.1 | 39.3
2344 | 05/19/1996 | 02:36:56 PM | 38.1 | 40.4
2345 | 05/19/1996 | 03:06:56 PM | 38.1 | 40.4
2346 | 05/19/1996 | 03:36:56 PM | 38.1 | 38.9
2347 | 05/19/1996 | 04:06:56 PM | 38.1 | 37.4
2348 | 05/19/1996 | 04:36:56 PM | 38.1 | 34.3
2349 | 05/19/1996 | 05:06:56 PM | 38.1 | 31.7
2350 | 05/19/1996 | 05:36:56 PM | 38.1 | 31.2
2351 | 05/19/1996 | 06:06:56 PM | 38.1 | 29.4
2352 | 05/19/1996 | 06:36:56 PM | 38.1 | 26.7
2353 | 05/19/1996 | 07:06:56 PM | 38.1 | 25.1
2354 | 05/19/1996 | 07:36:56 PM | 38.1 | 23.6
2355 | 05/19/1996 | 08:06:56 PM | 38.1 | 22.1
2356 | 05/19/1996 | 08:36:56 PM | 38.1 | 21.3
2357 | 05/19/1996 | 09:06:56 PM | 38.1 | 20.6
2358 | 05/19/1996 | 09:36:56 PM | 38.1 | 19
2359 | 05/19/1996 | 10:06:56 PM | 38.1 | 19
2360 | 05/19/1996 | 10:36:56 PM | 38.1 | 17.6
2361 | 05/19/1996 | 11:06:56 PM | 38.1 | 17.5
2362 | 05/19/1996 | 11:36:56 PM | 38.1 | 17.4
2363 | 05/20/1996 | 12:06:56 AM | 38.1 | 16
2364 | 05/20/1996 | 12:36:56 AM | 38.1 | 16
2365 | 05/20/1996 | 01:06:56 AM | 38.1 | 14.7
2366 | 05/20/1996 | 01:36:56 AM | 38.1 | 14.5
2367 | 05/20/1996 | 02:06:56 AM | 38.1 | 14.5
2368 | 05/20/1996 | 02:36:56 AM | 38.1 | 14.2
2369 | 05/20/1996 | 03:06:56 AM | 38.1 | 13
2370 | 05/20/1996 | 03:36:56 AM | 38.1 | 12.9
2371 | 05/20/1996 | 04:06:56 AM | 38.1 | 12.9
2372 | 05/20/1996 | 04:36:56 AM | 38.1 | 12.5
2373 | 05/20/1996 | 05:06:56 AM | 38.1 | 11.5
2374 | 05/20/1996 | 05:36:56 AM | 38.1 | 12.8
2375 | 05/20/1996 | 06:06:56 AM | 38.1 | 12.9
2376 | 05/20/1996 | 06:36:56 AM | 38.1 | 14.5
2377 | 05/20/1996 | 07:06:56 AM | 38.1 | 17.5
2378 | 05/20/1996 | 07:36:56 AM | 38.1 | 19
2379 | 05/20/1996 | 08:06:56 AM | 38.1 | 22.1
2380 | 05/20/1996 | 08:36:56 AM | 38.1 | 25.1
2381 | 05/20/1996 | 09:06:56 AM | 38.1 | 28.2
2382 | 05/20/1996 | 09:36:56 AM | 38.1 | 31.2
2383 | 05/20/1996 | 10:06:56 AM | 38.1 | 34.3
2384 | 05/20/1996 | 10:36:56 AM | 38.1 | 35.8
2385 | 05/20/1996 | 11:06:56 AM | 38.1 | 38.9
2386 | 05/20/1996 | 11:36:56 AM | 38.1 | 40.4
2387 | 05/20/1996 | 12:06:56 PM | 38.1 | 41.9
2388 | 05/20/1996 | 12:36:56 PM | 38.1 | 44.3
2389 | 05/20/1996 | 01:06:56 PM | 38.1 | 45
2390 | 05/20/1996 | 01:36:56 PM | 38.1 | 46.5
2391 | 05/20/1996 | 02:06:56 PM | 38.1 | 46.5
2392 | 05/20/1996 | 02:36:56 PM | 38.1 | 46.5
2393 | 05/20/1996 | 03:06:56 PM | 38.1 | 45.7
2394 | 05/20/1996 | 03:36:56 PM | 38.1 | 45
2395 | 05/20/1996 | 04:06:56 PM | 38.1 | 43.5
2396 | 05/20/1996 | 04:36:56 PM | 38.1 | 41.9
2397 | 05/20/1996 | 05:06:56 PM | 38.1 | 39.3
2398 | 05/20/1996 | 05:36:56 PM | 38.1 | 37.4
2399 | 05/20/1996 | 06:06:56 PM | 38.1 | 35.6
2400 | 05/20/1996 | 06:36:56 PM | 38.1 | 32.8
2401 | 05/20/1996 | 07:06:56 PM | 38.1 | 31.2
2402 | 05/20/1996 | 07:36:56 PM | 38.1 | 29.7
2403 | 05/20/1996 | 08:06:56 PM | 38.1 | 28.2
2404 | 05/20/1996 | 08:36:56 PM | 38.1 | 26.7
2405 | 05/20/1996 | 09:06:56 PM | 38.1 | 25.1
2406 | 05/20/1996 | 09:36:56 PM | 38.1 | 25
2407 | 05/20/1996 | 10:06:56 PM | 38.1 | 23.6
2408 | 05/20/1996 | 10:36:56 PM | 38.1 | 22.1
2409 | 05/20/1996 | 11:06:56 PM | 38.1 | 22.1
2410 | 05/20/1996 | 11:36:56 PM | 38.1 | 20.6
2411 | 05/21/1996 | 12:06:56 AM | 38.1 | 20.6
2412 | 05/21/1996 | 12:36:56 AM | 38.1 | 19
2413 | 05/21/1996 | 01:06:56 AM | 38.1 | 19
2414 | 05/21/1996 | 01:36:56 AM | 38.1 | 18.8
2415 | 05/21/1996 | 02:06:56 AM | 38.1 | 17.5
2416 | 05/21/1996 | 02:36:56 AM | 38.1 | 17.5
2417 | 05/21/1996 | 03:06:56 AM | 38.1 | 17.5
2418 | 05/21/1996 | 03:36:56 AM | 38.1 | 17.5
2419 | 05/21/1996 | 04:06:56 AM | 38.1 | 16.7
2420 | 05/21/1996 | 04:36:56 AM | 38.1 | 16.1
2421 | 05/21/1996 | 05:06:56 AM | 38.1 | 16
2422 | 05/21/1996 | 05:36:56 AM | 38.1 | 17
2423 | 05/21/1996 | 06:06:56 AM | 38.1 | 17.5
2424 | 05/21/1996 | 06:36:56 AM | 38.1 | 17.5
2425 | 05/21/1996 | 07:06:56 AM | 38.1 | 19
2426 | 05/21/1996 | 07:36:56 AM | 38.1 | 20.6
2427 | 05/21/1996 | 08:06:56 AM | 38.1 | 22.1
2428 | 05/21/1996 | 08:36:56 AM | 38.1 | 23.6
2429 | 05/21/1996 | 09:06:56 AM | 38.1 | 25.1
2651 | 05/26/1996 | 12:06:56 AM | 38.1 | 20.6
2652 | 05/26/1996 | 12:36:56 AM | 38.1 | 19.1
2653 | 05/26/1996 | 01:06:56 AM | 38.1 | 19
2654 | 05/26/1996 | 01:36:56 AM | 38.1 | 19
2655 | 05/26/1996 | 02:06:56 AM | 38.1 | 17.5
2656 | 05/26/1996 | 02:36:56 AM | 38.1 | 17.5
2657 | 05/26/1996 | 03:06:56 AM | 38.1 | 17.5
2658 | 05/26/1996 | 03:36:56 AM | 38.1 | 16.6
2659 | 05/26/1996 | 04:06:56 AM | 38.1 | 16
2660 | 05/26/1996 | 04:36:56 AM | 38.1 | 16
2661 | 05/26/1996 | 05:06:56 AM | 38.1 | 16
2662 | 05/26/1996 | 05:36:56 AM | 38.1 | 16
2663 | 05/26/1996 | 06:06:56 AM | 38.1 | 17.5
2664 | 05/26/1996 | 06:36:56 AM | 38.1 | 19
2665 | 05/26/1996 | 07:06:56 AM | 38.1 | 22.1
2666 | 05/26/1996 | 07:36:56 AM | 38.1 | 24.8
2667 | 05/26/1996 | 08:06:56 AM | 38.1 | 26.7
2668 | 05/26/1996 | 08:36:56 AM | 38.1 | 29.7
2669 | 05/26/1996 | 09:06:56 AM | 38.1 | 32.8
2670 | 05/26/1996 | 09:36:56 AM | 38.1 | 35.8
2671 | 05/26/1996 | 10:06:56 AM | 38.1 | 38
2672 | 05/26/1996 | 10:36:56 AM | 38.1 | 40.4
2673 | 05/26/1996 | 11:06:56 AM | 38.1 | 41.9
2674 | 05/26/1996 | 11:36:56 AM | 38.1 | 43.4
2675 | 05/26/1996 | 12:06:56 PM | 38.1 | 41.9
2676 | 05/26/1996 | 12:36:56 PM | 38.1 | 44.6
2677 | 05/26/1996 | 01:06:56 PM | 38.1 | 45
2678 | 05/26/1996 | 01:36:56 PM | 38.1 | 43.7
12721 | 06/22/1996 | 07:48:11 PM | 114.3 | 38.8
12722 | 06/22/1996 | 08:18:11 PM | 114.3 | 38.7
12723 | 06/22/1996 | 08:48:11 PM | 114.3 | 37.3
12724 | 06/22/1996 | 09:18:11 PM | 114.3 | 36.4
12725 | 06/22/1996 | 09:48:11 PM | 114.3 | 35.7
12726 | 06/22/1996 | 10:18:11 PM | 114.3 | 34.6
12727 | 06/22/1996 | 10:48:11 PM | 114.3 | 34.2
12728 | 06/22/1996 | 11:18:11 PM | 114.3 | 34.2
12729 | 06/22/1996 | 11:48:11 PM | 114.3 | 32.7
12730 | 06/23/1996 | 12:18:11 AM | 114.3 | 32.7
12731 | 06/23/1996 | 12:48:11 AM | 114.3 | 32.6
12732 | 06/23/1996 | 01:18:11 AM | 114.3 | 31.1
12733 | 06/23/1996 | 01:48:11 AM | 114.3 | 31.1
12734 | 06/23/1996 | 02:18:11 AM | 114.3 | 31
12735 | 06/23/1996 | 02:48:11 AM | 114.3 | 29.6
12736 | 06/23/1996 | 03:18:11 AM | 114.3 | 29.6
12737 | 06/23/1996 | 03:48:11 AM | 114.3 | 29.6
12738 | 06/23/1996 | 04:18:11 AM | 114.3 | 28.4
12739 | 06/23/1996 | 04:48:11 AM | 114.3 | 28.1
12740 | 06/23/1996 | 05:18:11 AM | 114.3 | 28.1
12741 | 06/23/1996 | 05:48:11 AM | 114.3 | 28.1
12742 | 06/23/1996 | 06:18:11 AM | 114.3 | 28.1
12743 | 06/23/1996 | 06:48:11 AM | 114.3 | 28.1
12744 | 06/23/1996 | 07:18:11 AM | 114.3 | 28.1
12745 | 06/23/1996 | 07:48:11 AM | 114.3 | 28.3
12746 | 06/23/1996 | 08:18:11 AM | 114.3 | 29.6
12747 | 06/23/1996 | 08:48:11 AM | 114.3 | 30.9
12748 | 06/23/1996 | 09:18:11 AM | 114.3 | 31.1
12749 | 06/23/1996 | 09:48:11 AM | 114.3 | 32.7
12750 | 06/23/1996 | 10:18:11 AM | 114.3 | 34.2
12751 | 06/23/1996 | 10:48:11 AM | 114.3 | 35.7
12752 | 06/23/1996 | 11:18:11 AM | 114.3 | 36.4
12753 | 06/23/1996 | 11:48:11 AM | 114.3 | 37.3
12754 | 06/23/1996 | 12:18:11 PM | 114.3 | 38.8
12755 | 06/23/1996 | 12:48:11 PM | 114.3 | 38.8
12756 | 06/23/1996 | 01:18:11 PM | 114.3 | 40.3
12757 | 06/23/1996 | 01:48:11 PM | 114.3 | 40.3
12758 | 06/23/1996 | 02:18:11 PM | 114.3 | 40.7
12759 | 06/23/1996 | 02:48:11 PM | 114.3 | 41.8
12760 | 06/23/1996 | 03:18:11 PM | 114.3 | 41.8
12761 | 06/23/1996 | 03:48:11 PM | 114.3 | 41.8
12762 | 06/23/1996 | 04:18:11 PM | 114.3 | 41.8
12763 | 06/23/1996 | 04:48:11 PM | 114.3 | 41.8
12764 | 06/23/1996 | 05:18:11 PM | 114.3 | 40.3
12765 | 06/23/1996 | 05:48:11 PM | 114.3 | 40.3
12766 | 06/23/1996 | 06:18:11 PM | 114.3 | 39.4
12767 | 06/23/1996 | 06:48:11 PM | 114.3 | 38.8
12768 | 06/23/1996 | 07:18:11 PM | 114.3 | 37.3
12769 | 06/23/1996 | 07:48:11 PM | 114.3 | 37.3
12770 | 06/23/1996 | 08:18:11 PM | 114.3 | 35.7
12771 | 06/23/1996 | 08:48:11 PM | 114.3 | 35.7
12772 | 06/23/1996 | 09:18:11 PM | 114.3 | 34.2
12773 | 06/23/1996 | 09:48:11 PM | 114.3 | 34.2
12774 | 06/23/1996 | 10:18:11 PM | 114.3 | 32.7
12775 | 06/23/1996 | 10:48:11 PM | 114.3 | 32.7
12776 | 06/23/1996 | 11:18:11 PM | 114.3 | 31.7
12777 | 06/23/1996 | 11:48:11 PM | 114.3 | 31.1
12778 | 06/24/1996 | 12:18:11 AM | 114.3 | 31.1
12779 | 06/24/1996 | 12:48:11 AM | 114.3 | 30.1
12780 | 06/24/1996 | 01:18:11 AM | 114.3 | 29.6
12781 | 06/24/1996 | 01:48:11 AM | 114.3 | 29.6
12782 | 06/24/1996 | 02:18:11 AM | 114.3 | 29.2
12783 | 06/24/1996 | 02:48:11 AM | 114.3 | 28.1
12784 | 06/24/1996 | 03:18:11 AM | 114.3 | 28.1
12785 | 06/24/1996 | 03:48:11 AM | 114.3 | 28.1
12786 | 06/24/1996 | 04:18:11 AM | 114.3 | 28.1
12787 | 06/24/1996 | 04:48:11 AM | 114.3 | 28.1
12788 | 06/24/1996 | 05:18:11 AM | 114.3 | 28.1
12789 | 06/24/1996 | 05:48:11 AM | 114.3 | 27.9
12790 | 06/24/1996 | 06:18:11 AM | 114.3 | 27.2
12791 | 06/24/1996 | 06:48:11 AM | 114.3 | 27
12792 | 06/24/1996 | 07:18:11 AM | 114.3 | 26.8
12793 | 06/24/1996 | 07:48:11 AM | 114.3 | 27.6
12794 | 06/24/1996 | 08:18:11 AM | 114.3 | 28.1
12795 | 06/24/1996 | 08:48:11 AM | 114.3 | 28.1
12796 | 06/24/1996 | 09:18:11 AM | 114.3 | 28.6
12797 | 06/24/1996 | 09:48:11 AM | 114.3 | 29.6
12798 | 06/24/1996 | 10:18:11 AM | 114.3 | 29.6
12799 | 06/24/1996 | 10:48:11 AM | 114.3 | 29.6
12800 | 06/24/1996 | 11:18:11 AM | 114.3 | 30.2
12801 | 06/24/1996 | 11:48:11 AM | 114.3 | 31.1
12802 | 06/24/1996 | 12:18:11 PM | 114.3 | 31.1
12803 | 06/24/1996 | 12:48:11 PM | 114.3 | 32.7
12804 | 06/24/1996 | 01:18:11 PM | 114.3 | 32.7
12805 | 06/24/1996 | 01:48:11 PM | 114.3 | 32.7
12806 | 06/24/1996 | 02:18:11 PM | 114.3 | 32.7
12807 | 06/24/1996 | 02:48:11 PM | 114.3 | 32.7
12808 | 06/24/1996 | 03:18:11 PM | 114.3 | 31.3
12809 | 06/24/1996 | 03:48:11 PM | 114.3 | 31.1
12810 | 06/24/1996 | 04:18:11 PM | 114.3 | 31.1
12811 | 06/24/1996 | 04:48:11 PM | 114.3 | 30.6
12812 | 06/24/1996 | 05:18:11 PM | 114.3 | 29.6
12813 | 06/24/1996 | 05:48:11 PM | 114.3 | 29.6
12814 | 06/24/1996 | 06:18:11 PM | 114.3 | 29.5
12815 | 06/24/1996 | 06:48:11 PM | 114.3 | 28.2
12816 | 06/24/1996 | 07:18:11 PM | 114.3 | 28.1
12817 | 06/24/1996 | 07:48:11 PM | 114.3 | 28.1
12818 | 06/24/1996 | 08:18:11 PM | 114.3 | 28.1
12819 | 06/24/1996 | 08:48:11 PM | 114.3 | 27.6
12820 | 06/24/1996 | 09:18:11 PM | 114.3 | 26.8
12821 | 06/24/1996 | 09:48:11 PM | 114.3 | 26.6
12822 | 06/24/1996 | 10:18:11 PM | 114.3 | 26.6
12823 | 06/24/1996 | 10:48:11 PM | 114.3 | 26.6
12824 | 06/24/1996 | 11:18:11 PM | 114.3 | 26.6
12825 | 06/24/1996 | 11:48:11 PM | 114.3 | 25.1
12826 | 06/25/1996 | 12:18:11 AM | 114.3 | 25
12827 | 06/25/1996 | 12:48:11 AM | 114.3 | 25
12828 | 06/25/1996 | 01:18:11 AM | 114.3 | 23.7
12829 | 06/25/1996 | 01:48:11 AM | 114.3 | 23.5
12830 | 06/25/1996 | 02:18:11 AM | 114.3 | 23.5
12831 | 06/25/1996 | 02:48:11 AM | 114.3 | 23.5
12832 | 06/25/1996 | 03:18:11 AM | 114.3 | 22.8
12833 | 06/25/1996 | 03:48:11 AM | 114.3 | 22
12834 | 06/25/1996 | 04:18:11 AM | 114.3 | 22
12835 | 06/25/1996 | 04:48:11 AM | 114.3 | 22
12836 | 06/25/1996 | 05:18:11 AM | 114.3 | 22
12837 | 06/25/1996 | 05:48:11 AM | 114.3 | 22
12838 | 06/25/1996 | 06:18:11 AM | 114.3 | 21.9
12839 | 06/25/1996 | 06:48:11 AM | 114.3 | 21.2
12840 | 06/25/1996 | 07:18:11 AM | 114.3 | 21.1
12841 | 06/25/1996 | 07:48:11 AM | 114.3 | 20.9
12842 | 06/25/1996 | 08:18:11 AM | 114.3 | 20.8
12843 | 06/25/1996 | 08:48:11 AM | 114.3 | 20.5
12844 | 06/25/1996 | 09:18:11 AM | 114.3 | 20.5
12845 | 06/25/1996 | 09:48:11 AM | 114.3 | 20.5
12846 | 06/25/1996 | 10:18:11 AM | 114.3 | 20.5
12847 | 06/25/1996 | 10:48:11 AM | 114.3 | 21
12848 | 06/25/1996 | 11:18:11 AM | 114.3 | 22
12849 | 06/25/1996 | 11:48:11 AM | 114.3 | 22
12850 | 06/25/1996 | 12:18:11 PM | 114.3 | 22
12851 | 06/25/1996 | 12:48:11 PM | 114.3 | 22
12852 | 06/25/1996 | 01:18:11 PM | 114.3 | 23.5
12853 | 06/25/1996 | 01:48:11 PM | 114.3 | 23.5
12854 | 06/25/1996 | 02:18:11 PM | 114.3 | 24.6
12855 | 06/25/1996 | 02:48:11 PM | 114.3 | 25
12856 | 06/25/1996 | 03:18:11 PM | 114.3 | 25
12857 | 06/25/1996 | 03:48:11 PM | 114.3 | 25
12858 | 06/25/1996 | 04:18:11 PM | 114.3 | 25.3
12859 | 06/25/1996 | 04:48:11 PM | 114.3 | 26.5
12860 | 06/25/1996 | 05:18:11 PM | 114.3 | 26.5
12861 | 06/25/1996 | 05:48:11 PM | 114.3 | 26.3
12862 | 06/25/1996 | 06:18:11 PM | 114.3 | 25.4
12863 | 06/25/1996 | 06:48:11 PM | 114.3 | 25
12864 | 06/25/1996 | 07:18:11 PM | 114.3 | 25
12865 | 06/25/1996 | 07:48:11 PM | 114.3 | 25
12866 | 06/25/1996 | 08:18:11 PM | 114.3 | 25
12867 | 06/25/1996 | 08:48:11 PM | 114.3 | 23.8
12868 | 06/25/1996 | 09:18:11 PM | 114.3 | 23.5
12869 | 06/25/1996 | 09:48:11 PM | 114.3 | 23.5
12870 | 06/25/1996 | 10:18:11 PM | 114.3 | 23.5
12871 | 06/25/1996 | 10:48:11 PM | 114.3 | 22.8
12872 | 06/25/1996 | 11:18:11 PM | 114.3 | 22
12873 | 06/25/1996 | 11:48:11 PM | 114.3 | 22
12874 | 06/26/1996 | 12:18:11 AM | 114.3 | 22
12875 | 06/26/1996 | 12:48:11 AM | 114.3 | 22
12876 | 06/26/1996 | 01:18:11 AM | 114.3 | 21.3
12877 | 06/26/1996 | 01:48:11 AM | 114.3 | 20.5
12878 | 06/26/1996 | 02:18:11 AM | 114.3 | 20.5
12879 | 06/26/1996 | 02:48:11 AM | 114.3 | 20.5
12880 | 06/26/1996 | 03:18:11 AM | 114.3 | 20.5
12881 | 06/26/1996 | 03:48:11 AM | 114.3 | 20.5
12882 | 06/26/1996 | 04:18:11 AM | 114.3 | 20.5
12883 | 06/26/1996 | 04:48:11 AM | 114.3 | 20.5
12884 | 06/26/1996 | 05:18:11 AM | 114.3 | 20.5
12885 | 06/26/1996 | 05:48:11 AM | 114.3 | 20.5
12886 | 06/26/1996 | 06:18:11 AM | 114.3 | 20.5
12887 | 06/26/1996 | 06:48:11 AM | 114.3 | 20.5
12888 | 06/26/1996 | 07:18:11 AM | 114.3 | 20.5
12889 | 06/26/1996 | 07:48:11 AM | 114.3 | 20.5
12890 | 06/26/1996 | 08:18:11 AM | 114.3 | 22
12891 | 06/26/1996 | 08:48:11 AM | 114.3 | 22.5
12892 | 06/26/1996 | 09:18:11 AM | 114.3 | 23.5
12893 | 06/26/1996 | 09:48:11 AM | 114.3 | 25
12894 | 06/26/1996 | 10:18:11 AM | 114.3 | 26.6
12895 | 06/26/1996 | 10:48:11 AM | 114.3 | 28.1
12896 | 06/26/1996 | 11:18:11 AM | 114.3 | 29.6
12897 | 06/26/1996 | 11:48:11 AM | 114.3 | 29.6
12898 | 06/26/1996 | 12:18:11 PM | 114.3 | 29.6
12899 | 06/26/1996 | 12:48:11 PM | 114.3 | 28.1
12900 | 06/26/1996 | 01:18:11 PM | 114.3 | 27.8
12901 | 06/26/1996 | 01:48:11 PM | 114.3 | 26.6
12902 | 06/26/1996 | 02:18:11 PM | 114.3 | 26.6
12903 | 06/26/1996 | 02:48:11 PM | 114.3 | 26.6
12904 | 06/26/1996 | 03:18:11 PM | 114.3 | 26.2
12905 | 06/26/1996 | 03:48:11 PM | 114.3 | 25.3
16822 | 07/17/1996 | 05:18:11 AM | 38.1 | 25.1
16823 | 07/17/1996 | 05:48:11 AM | 38.1 | 25.1
7104 | 05/26/1996 | 11:06:56 PM | 139.7 | 25
7105 | 05/26/1996 | 11:36:56 PM | 139.7 | 24.8
7106 | 05/27/1996 | 12:06:56 AM | 139.7 | 23.4
7107 | 05/27/1996 | 12:36:56 AM | 139.7 | 23.4
7108 | 05/27/1996 | 01:06:56 AM | 139.7 | 23.4
7109 | 05/27/1996 | 01:36:56 AM | 139.7 | 23.4
7110 | 05/27/1996 | 02:06:56 AM | 139.7 | 22.6
7111 | 05/27/1996 | 02:36:56 AM | 139.7 | 21.9
7112 | 05/27/1996 | 03:06:56 AM | 139.7 | 21.9
7113 | 05/27/1996 | 03:36:56 AM | 139.7 | 21.9
7114 | 05/27/1996 | 04:06:56 AM | 139.7 | 21.9
7115 | 05/27/1996 | 04:36:56 AM | 139.7 | 21.7
7116 | 05/27/1996 | 05:06:56 AM | 139.7 | 20.4
7117 | 05/27/1996 | 05:36:56 AM | 139.7 | 20.4
7118 | 05/27/1996 | 06:06:56 AM | 139.7 | 20.4
7119 | 05/27/1996 | 06:36:56 AM | 139.7 | 19.9
7120 | 05/27/1996 | 07:06:56 AM | 139.7 | 18.9
7121 | 05/27/1996 | 07:36:56 AM | 139.7 | 18.9
7122 | 05/27/1996 | 08:06:56 AM | 139.7 | 18.9
7123 | 05/27/1996 | 08:36:56 AM | 139.7 | 18.9
7124 | 05/27/1996 | 09:06:56 AM | 139.7 | 18.9
7125 | 05/27/1996 | 09:36:56 AM | 139.7 | 18.9
7126 | 05/27/1996 | 10:06:56 AM | 139.7 | 18.9
7127 | 05/27/1996 | 10:36:56 AM | 139.7 | 18.9
7128 | 05/27/1996 | 11:06:56 AM | 139.7 | 18.9
7129 | 05/27/1996 | 11:36:56 AM | 139.7 | 18.9
7130 | 05/27/1996 | 12:06:56 PM | 139.7 | 18.9
7131 | 05/27/1996 | 12:36:56 PM | 139.7 | 19.4
7132 | 05/27/1996 | 01:06:56 PM | 139.7 | 20
7133 | 05/27/1996 | 01:36:56 PM | 139.7 | 20.3
7134 | 05/27/1996 | 02:06:56 PM | 139.7 | 20.4
7135 | 05/27/1996 | 02:36:56 PM | 139.7 | 20.4
7136 | 05/27/1996 | 03:06:56 PM | 139.7 | 20.4
7137 | 05/27/1996 | 03:36:56 PM | 139.7 | 20.4
7138 | 05/27/1996 | 04:06:56 PM | 139.7 | 20.4
7139 | 05/27/1996 | 04:36:56 PM | 139.7 | 20.4
7140 | 05/27/1996 | 05:06:56 PM | 139.7 | 20.4
7141 | 05/27/1996 | 05:36:56 PM | 139.7 | 21.1
7142 | 05/27/1996 | 06:06:56 PM | 139.7 | 21.6
7143 | 05/27/1996 | 06:36:56 PM | 139.7 | 21.9
7144 | 05/27/1996 | 07:06:56 PM | 139.7 | 21.8
7145 | 05/27/1996 | 07:36:56 PM | 139.7 | 21.6
7146 | 05/27/1996 | 08:06:56 PM | 139.7 | 20.8
7147 | 05/27/1996 | 08:36:56 PM | 139.7 | 20.4
7148 | 05/27/1996 | 09:06:56 PM | 139.7 | 20.4
7149 | 05/27/1996 | 09:36:56 PM | 139.7 | 20.4
7150 | 05/27/1996 | 10:06:56 PM | 139.7 | 19.7
7151 | 05/27/1996 | 10:36:56 PM | 139.7 | 18.9
7152 | 05/27/1996 | 11:06:56 PM | 139.7 | 18.9
7153 | 05/27/1996 | 11:36:56 PM | 139.7 | 18.9
7154 | 05/28/1996 | 12:06:56 AM | 139.7 | 18.9
7155 | 05/28/1996 | 12:36:56 AM | 139.7 | 18.6
7156 | 05/28/1996 | 01:06:56 AM | 139.7 | 17.4
7157 | 05/28/1996 | 01:36:56 AM | 139.7 | 17.3
7158 | 05/28/1996 | 02:06:56 AM | 139.7 | 17.3
7159 | 05/28/1996 | 02:36:56 AM | 139.7 | 17.3
7160 | 05/28/1996 | 03:06:56 AM | 139.7 | 17.3
7161 | 05/28/1996 | 03:36:56 AM | 139.7 | 16.7
7162 | 05/28/1996 | 04:06:56 AM | 139.7 | 15.8
7163 | 05/28/1996 | 04:36:56 AM | 139.7 | 15.8
7164 | 05/28/1996 | 05:06:56 AM | 139.7 | 15.8
7165 | 05/28/1996 | 05:36:56 AM | 139.7 | 15.8
7166 | 05/28/1996 | 06:06:56 AM | 139.7 | 15.8
7167 | 05/28/1996 | 06:36:56 AM | 139.7 | 15.8
7168 | 05/28/1996 | 07:06:56 AM | 139.7 | 15.8
7169 | 05/28/1996 | 07:36:56 AM | 139.7 | 15.8
7170 | 05/28/1996 | 08:06:56 AM | 139.7 | 15.8
7171 | 05/28/1996 | 08:36:56 AM | 139.7 | 17.3
7172 | 05/28/1996 | 09:06:56 AM | 139.7 | 17.3
7173 | 05/28/1996 | 09:36:56 AM | 139.7 | 18.9
7174 | 05/28/1996 | 10:06:56 AM | 139.7 | 18.9
7175 | 05/28/1996 | 10:36:56 AM | 139.7 | 20.4
7176 | 05/28/1996 | 11:06:56 AM | 139.7 | 21.7
7177 | 05/28/1996 | 11:36:56 AM | 139.7 | 22
7178 | 05/28/1996 | 12:06:56 PM | 139.7 | 23.4
7179 | 05/28/1996 | 12:36:56 PM | 139.7 | 25
7180 | 05/28/1996 | 01:06:56 PM | 139.7 | 25
7181 | 05/28/1996 | 01:36:56 PM | 139.7 | 26.5
7182 | 05/28/1996 | 02:06:56 PM | 139.7 | 26.5
7183 | 05/28/1996 | 02:36:56 PM | 139.7 | 26.5
7184 | 05/28/1996 | 03:06:56 PM | 139.7 | 28
7185 | 05/28/1996 | 03:36:56 PM | 139.7 | 28
7186 | 05/28/1996 | 04:06:56 PM | 139.7 | 28
7187 | 05/28/1996 | 04:36:56 PM | 139.7 | 28
7188 | 05/28/1996 | 05:06:56 PM | 139.7 | 28
7189 | 05/28/1996 | 05:36:56 PM | 139.7 | 28
7190 | 05/28/1996 | 06:06:56 PM | 139.7 | 28
7191 | 05/28/1996 | 06:36:56 PM | 139.7 | 28
7192 | 05/28/1996 | 07:06:56 PM | 139.7 | 27.2
7193 | 05/28/1996 | 07:36:56 PM | 139.7 | 26.5
7194 | 05/28/1996 | 08:06:56 PM | 139.7 | 26.5
7195 | 05/28/1996 | 08:36:56 PM | 139.7 | 26.4
7196 | 05/28/1996 | 09:06:56 PM | 139.7 | 25
7197 | 05/28/1996 | 09:36:56 PM | 139.7 | 25
7414 | 06/02/1996 | 10:06:56 AM | 12.7 | 48.1
7415 | 06/02/1996 | 10:36:56 AM | 12.7 | 49.7
7416 | 06/02/1996 | 11:06:56 AM | 12.7 | 52.7
7417 | 06/02/1996 | 11:36:56 AM | 12.7 | 54.2
7418 | 06/02/1996 | 12:06:56 PM | 12.7 | 55.7
7419 | 06/02/1996 | 12:36:56 PM | 12.7 | 56.4
7420 | 06/02/1996 | 01:06:56 PM | 12.7 | 57.3
7421 | 06/02/1996 | 01:36:56 PM | 12.7 | 57.3
7422 | 06/02/1996 | 02:06:56 PM | 12.7 | 57.5
7423 | 06/02/1996 | 02:36:56 PM | 12.7 | 57.3
7424 | 06/02/1996 | 03:06:56 PM | 12.7 | 55.8
7425 | 06/02/1996 | 03:36:56 PM | 12.7 | 55.3
7426 | 06/02/1996 | 04:06:56 PM | 12.7 | 52.7
7427 | 06/02/1996 | 04:36:56 PM | 12.7 | 51.2
7428 | 06/02/1996 | 05:06:56 PM | 12.7 | 49.5
7429 | 06/02/1996 | 05:36:56 PM | 12.7 | 45.1
7430 | 06/02/1996 | 06:06:56 PM | 12.7 | 42
7431 | 06/02/1996 | 06:36:56 PM | 12.7 | 39
7432 | 06/02/1996 | 07:06:56 PM | 12.7 | 36.6
7433 | 06/02/1996 | 07:36:56 PM | 12.7 | 34.4
7434 | 06/02/1996 | 08:06:56 PM | 12.7 | 32.9
7435 | 06/02/1996 | 08:36:56 PM | 12.7 | 31.3
7436 | 06/02/1996 | 09:06:56 PM | 12.7 | 30.1
7437 | 06/02/1996 | 09:36:56 PM | 12.7 | 29.8
7438 | 06/02/1996 | 10:06:56 PM | 12.7 | 28.3
7439 | 06/02/1996 | 10:36:56 PM | 12.7 | 26.8
7440 | 06/02/1996 | 11:06:56 PM | 12.7 | 26.8
7441 | 06/02/1996 | 11:36:56 PM | 12.7 | 26.8
7442 | 06/03/1996 | 12:06:56 AM | 12.7 | 25.2
7443 | 06/03/1996 | 12:36:56 AM | 12.7 | 25.2
7444 | 06/03/1996 | 01:06:56 AM | 12.7 | 25.2
7445 | 06/03/1996 | 01:36:56 AM | 12.7 | 23.7
7446 | 06/03/1996 | 02:06:56 AM | 12.7 | 23.7
7447 | 06/03/1996 | 02:36:56 AM | 12.7 | 23.7
7448 | 06/03/1996 | 03:06:56 AM | 12.7 | 22.3
7449 | 06/03/1996 | 03:36:56 AM | 12.7 | 22.2
7450 | 06/03/1996 | 04:06:56 AM | 12.7 | 22.2
7451 | 06/03/1996 | 04:36:56 AM | 12.7 | 20.8
7452 | 06/03/1996 | 05:06:56 AM | 12.7 | 20.8
7453 | 06/03/1996 | 05:36:56 AM | 12.7 | 22.2
7454 | 06/03/1996 | 06:06:56 AM | 12.7 | 23.7
7455 | 06/03/1996 | 06:36:56 AM | 12.7 | 26.8
7456 | 06/03/1996 | 07:06:56 AM | 12.7 | 29.8
7457 | 06/03/1996 | 07:36:56 AM | 12.7 | 32.9
7458 | 06/03/1996 | 08:06:56 AM | 12.7 | 37.2
7459 | 06/03/1996 | 08:36:56 AM | 12.7 | 40.5
7460 | 06/03/1996 | 09:06:56 AM | 12.7 | 44.3
7461 | 06/03/1996 | 09:36:56 AM | 12.7 | 47.1
7462 | 06/03/1996 | 10:06:56 AM | 12.7 | 51.2
7463 | 06/03/1996 | 10:36:56 AM | 12.7 | 54.1
7464 | 06/03/1996 | 11:06:56 AM | 12.7 | 55.8
7465 | 06/03/1996 | 11:36:56 AM | 12.7 | 58.8
7466 | 06/03/1996 | 12:06:56 PM | 12.7 | 58.8
7467 | 06/03/1996 | 12:36:56 PM | 12.7 | 60.3
7468 | 06/03/1996 | 01:06:56 PM | 12.7 | 60.9
7469 | 06/03/1996 | 01:36:56 PM | 12.7 | 60.3
7470 | 06/03/1996 | 02:06:56 PM | 12.7 | 58.8
7471 | 06/03/1996 | 02:36:56 PM | 12.7 | 57.3
7472 | 06/03/1996 | 03:06:56 PM | 12.7 | 55.8
7473 | 06/03/1996 | 03:36:56 PM | 12.7 | 54
7474 | 06/03/1996 | 04:06:56 PM | 12.7 | 51.2
7475 | 06/03/1996 | 04:36:56 PM | 12.7 | 49.7
7476 | 06/03/1996 | 05:06:56 PM | 12.7 | 46.6
7477 | 06/03/1996 | 05:36:56 PM | 12.7 | 43.6
7478 | 06/03/1996 | 06:06:56 PM | 12.7 | 40.5
7479 | 06/03/1996 | 06:36:56 PM | 12.7 | 39
7480 | 06/03/1996 | 07:06:56 PM | 12.7 | 35.9
7481 | 06/03/1996 | 07:36:56 PM | 12.7 | 34.4
7482 | 06/03/1996 | 08:06:56 PM | 12.7 | 32.9
7483 | 06/03/1996 | 08:36:56 PM | 12.7 | 31.3
7484 | 06/03/1996 | 09:06:56 PM | 12.7 | 29.9
7485 | 06/03/1996 | 09:36:56 PM | 12.7 | 29.8
7486 | 06/03/1996 | 10:06:56 PM | 12.7 | 28.3
7487 | 06/03/1996 | 10:36:56 PM | 12.7 | 27.2
7488 | 06/03/1996 | 11:06:56 PM | 12.7 | 26.8
7489 | 06/03/1996 | 11:36:56 PM | 12.7 | 25.7
7490 | 06/04/1996 | 12:06:56 AM | 12.7 | 25.2
7491 | 06/04/1996 | 12:36:56 AM | 12.7 | 25.2
7492 | 06/04/1996 | 01:06:56 AM | 12.7 | 23.7
7493 | 06/04/1996 | 01:36:56 AM | 12.7 | 23.7
7494 | 06/04/1996 | 02:06:56 AM | 12.7 | 22.2
7495 | 06/04/1996 | 02:36:56 AM | 12.7 | 22.2
7496 | 06/04/1996 | 03:06:56 AM | 12.7 | 22.2
7497 | 06/04/1996 | 03:36:56 AM | 12.7 | 20.7
7498 | 06/04/1996 | 04:06:56 AM | 12.7 | 20.7
7499 | 06/04/1996 | 04:36:56 AM | 12.7 | 20.3
7500 | 06/04/1996 | 05:06:56 AM | 12.7 | 19.5
7501 | 06/04/1996 | 05:36:56 AM | 12.7 | 20.7
7502 | 06/04/1996 | 06:06:56 AM | 12.7 | 23.5
7503 | 06/04/1996 | 06:36:56 AM | 12.7 | 25.3
7504 | 06/04/1996 | 07:06:56 AM | 12.7 | 29.3
7505 | 06/04/1996 | 07:36:56 AM | 12.7 | 32.9
7506 | 06/04/1996 | 08:06:56 AM | 12.7 | 35.9
7507 | 06/04/1996 | 08:36:56 AM | 12.7 | 39.6
7508 | 06/04/1996 | 09:06:56 AM | 12.7 | 43.6
7509 | 06/04/1996 | 09:36:56 AM | 12.7 | 46.6
7510 | 06/04/1996 | 10:06:56 AM | 12.7 | 49.7
7511 | 06/04/1996 | 10:36:56 AM | 12.7 | 52.7
7512 | 06/04/1996 | 11:06:56 AM | 12.7 | 55.8
7513 | 06/04/1996 | 11:36:56 AM | 12.7 | 57.3
3470 | 05/12/1996 | 11:06:56 AM | 88.9 | 42.2
3471 | 05/12/1996 | 11:36:56 AM | 88.9 | 43.8
3472 | 05/12/1996 | 12:06:56 PM | 88.9 | 45.3
3473 | 05/12/1996 | 12:36:56 PM | 88.9 | 46.8
3474 | 05/12/1996 | 01:06:56 PM | 88.9 | 48.3
3475 | 05/12/1996 | 01:36:56 PM | 88.9 | 48.4
3476 | 05/12/1996 | 02:06:56 PM | 88.9 | 49.9
3477 | 05/12/1996 | 02:36:56 PM | 88.9 | 49.9
3478 | 05/12/1996 | 03:06:56 PM | 88.9 | 49.9
3479 | 05/12/1996 | 03:36:56 PM | 88.9 | 48.3
3480 | 05/12/1996 | 04:06:56 PM | 88.9 | 48.1
3481 | 05/12/1996 | 04:36:56 PM | 88.9 | 46.8
3482 | 05/12/1996 | 05:06:56 PM | 88.9 | 45.3
3483 | 05/12/1996 | 05:36:56 PM | 88.9 | 43.8
3484 | 05/12/1996 | 06:06:56 PM | 88.9 | 42.2
3485 | 05/12/1996 | 06:36:56 PM | 88.9 | 40.7
3486 | 05/12/1996 | 07:06:56 PM | 88.9 | 38.4
3487 | 05/12/1996 | 07:36:56 PM | 88.9 | 36.3
3488 | 05/12/1996 | 08:06:56 PM | 88.9 | 35.2
3489 | 05/12/1996 | 08:36:56 PM | 88.9 | 34.6
3490 | 05/12/1996 | 09:06:56 PM | 88.9 | 33.1
3491 | 05/12/1996 | 09:36:56 PM | 88.9 | 31.6
3492 | 05/12/1996 | 10:06:56 PM | 88.9 | 31.5
3493 | 05/12/1996 | 10:36:56 PM | 88.9 | 30
3494 | 05/12/1996 | 11:06:56 PM | 88.9 | 30
3495 | 05/12/1996 | 11:36:56 PM | 88.9 | 28.5
3496 | 05/13/1996 | 12:06:56 AM | 88.9 | 28.5
3497 | 05/13/1996 | 12:36:56 AM | 88.9 | 27
3498 | 05/13/1996 | 01:06:56 AM | 88.9 | 27
3499 | 05/13/1996 | 01:36:56 AM | 88.9 | 26.8
3500 | 05/13/1996 | 02:06:56 AM | 88.9 | 25.4
3501 | 05/13/1996 | 02:36:56 AM | 88.9 | 25.4
3502 | 05/13/1996 | 03:06:56 AM | 88.9 | 25.4
3503 | 05/13/1996 | 03:36:56 AM | 88.9 | 24.1
3504 | 05/13/1996 | 04:06:56 AM | 88.9 | 23.9
3505 | 05/13/1996 | 04:36:56 AM | 88.9 | 23.9
3506 | 05/13/1996 | 05:06:56 AM | 88.9 | 23.5
3507 | 05/13/1996 | 05:36:56 AM | 88.9 | 22.5
3508 | 05/13/1996 | 06:06:56 AM | 88.9 | 23.8
3509 | 05/13/1996 | 06:36:56 AM | 88.9 | 23.9
3510 | 05/13/1996 | 07:06:56 AM | 88.9 | 25.4
3511 | 05/13/1996 | 07:36:56 AM | 88.9 | 27.4
3512 | 05/13/1996 | 08:06:56 AM | 88.9 | 30
3513 | 05/13/1996 | 08:36:56 AM | 88.9 | 31.5
3514 | 05/13/1996 | 09:06:56 AM | 88.9 | 31.5
3515 | 05/13/1996 | 09:36:56 AM | 88.9 | 32.8
3516 | 05/13/1996 | 10:06:56 AM | 88.9 | 34.6
3517 | 05/13/1996 | 10:36:56 AM | 88.9 | 36.1
3518 | 05/13/1996 | 11:06:56 AM | 88.9 | 38.6
3519 | 05/13/1996 | 11:36:56 AM | 88.9 | 39.2
3520 | 05/13/1996 | 12:06:56 PM | 88.9 | 39.2
3521 | 05/13/1996 | 12:36:56 PM | 88.9 | 40.7
3522 | 05/13/1996 | 01:06:56 PM | 88.9 | 40.5
3523 | 05/13/1996 | 01:36:56 PM | 88.9 | 40.7
3524 | 05/13/1996 | 02:06:56 PM | 88.9 | 42.2
3525 | 05/13/1996 | 02:36:56 PM | 88.9 | 42.2
3526 | 05/13/1996 | 03:06:56 PM | 88.9 | 42.2
3527 | 05/13/1996 | 03:36:56 PM | 88.9 | 42.2
3528 | 05/13/1996 | 04:06:56 PM | 88.9 | 42.2
3529 | 05/13/1996 | 04:36:56 PM | 88.9 | 40.8
3530 | 05/13/1996 | 05:06:56 PM | 88.9 | 40.7
3531 | 05/13/1996 | 05:36:56 PM | 88.9 | 39.2
3532 | 05/13/1996 | 06:06:56 PM | 88.9 | 37.7
3533 | 05/13/1996 | 06:36:56 PM | 88.9 | 36.1
3534 | 05/13/1996 | 07:06:56 PM | 88.9 | 34.6
3535 | 05/13/1996 | 07:36:56 PM | 88.9 | 33.1
3536 | 05/13/1996 | 08:06:56 PM | 88.9 | 31.5
3537 | 05/13/1996 | 08:36:56 PM | 88.9 | 31.4
3538 | 05/13/1996 | 09:06:56 PM | 88.9 | 30
3539 | 05/13/1996 | 09:36:56 PM | 88.9 | 29.4
3540 | 05/13/1996 | 10:06:56 PM | 88.9 | 28.5
3541 | 05/13/1996 | 10:36:56 PM | 88.9 | 28.5
3542 | 05/13/1996 | 11:06:56 PM | 88.9 | 27
3543 | 05/13/1996 | 11:36:56 PM | 88.9 | 27
3544 | 05/14/1996 | 12:06:56 AM | 88.9 | 27
3545 | 05/14/1996 | 12:36:56 AM | 88.9 | 25.4
3546 | 05/14/1996 | 01:06:56 AM | 88.9 | 25.4
3547 | 05/14/1996 | 01:36:56 AM | 88.9 | 25.4
3548 | 05/14/1996 | 02:06:56 AM | 88.9 | 25.4
3549 | 05/14/1996 | 02:36:56 AM | 88.9 | 25.4
3550 | 05/14/1996 | 03:06:56 AM | 88.9 | 25.3
3551 | 05/14/1996 | 03:36:56 AM | 88.9 | 25
3552 | 05/14/1996 | 04:06:56 AM | 88.9 | 24.2
3553 | 05/14/1996 | 04:36:56 AM | 88.9 | 23.9
3554 | 05/14/1996 | 05:06:56 AM | 88.9 | 23.9
3555 | 05/14/1996 | 05:36:56 AM | 88.9 | 23.9
3556 | 05/14/1996 | 06:06:56 AM | 88.9 | 23.9
3557 | 05/14/1996 | 06:36:56 AM | 88.9 | 24.4
3558 | 05/14/1996 | 07:06:56 AM | 88.9 | 25.4
3559 | 05/14/1996 | 07:36:56 AM | 88.9 | 26.9
3560 | 05/14/1996 | 08:06:56 AM | 88.9 | 28.5
3561 | 05/14/1996 | 08:36:56 AM | 88.9 | 30
3562 | 05/14/1996 | 09:06:56 AM | 88.9 | 31.2
3563 | 05/14/1996 | 09:36:56 AM | 88.9 | 33.1
3564 | 05/14/1996 | 10:06:56 AM | 88.9 | 34.7
3565 | 05/14/1996 | 10:36:56 AM | 88.9 | 37.6
3566 | 05/14/1996 | 11:06:56 AM | 88.9 | 37.7
3567 | 05/14/1996 | 11:36:56 AM | 88.9 | 37.3
3568 | 05/14/1996 | 12:06:56 PM | 88.9 | 36.6
3569 | 05/14/1996 | 12:36:56 PM | 88.9 | 36.1
3570 | 05/14/1996 | 01:06:56 PM | 88.9 | 36.1
3571 | 05/14/1996 | 01:36:56 PM | 88.9 | 36.1
3572 | 05/14/1996 | 02:06:56 PM | 88.9 | 37
3573 | 05/14/1996 | 02:36:56 PM | 88.9 | 37.7
3574 | 05/14/1996 | 03:06:56 PM | 88.9 | 37.7
3575 | 05/14/1996 | 03:36:56 PM | 88.9 | 36.2
3576 | 05/14/1996 | 04:06:56 PM | 88.9 | 36.1
3577 | 05/14/1996 | 04:36:56 PM | 88.9 | 34.6
3578 | 05/14/1996 | 05:06:56 PM | 88.9 | 34.6
3579 | 05/14/1996 | 05:36:56 PM | 88.9 | 33.1
3580 | 05/14/1996 | 06:06:56 PM | 88.9 | 33.1
3581 | 05/14/1996 | 06:36:56 PM | 88.9 | 31.5
3582 | 05/14/1996 | 07:06:56 PM | 88.9 | 30
3583 | 05/14/1996 | 07:36:56 PM | 88.9 | 29.6
3584 | 05/14/1996 | 08:06:56 PM | 88.9 | 28.5
3585 | 05/14/1996 | 08:36:56 PM | 88.9 | 28.5
3586 | 05/14/1996 | 09:06:56 PM | 88.9 | 27
3587 | 05/14/1996 | 09:36:56 PM | 88.9 | 27
3588 | 05/14/1996 | 10:06:56 PM | 88.9 | 27
3589 | 05/14/1996 | 10:36:56 PM | 88.9 | 25.4
3590 | 05/14/1996 | 11:06:56 PM | 88.9 | 25.4
3591 | 05/14/1996 | 11:36:56 PM | 88.9 | 25.4
3592 | 05/15/1996 | 12:06:56 AM | 88.9 | 25.4
3593 | 05/15/1996 | 12:36:56 AM | 88.9 | 25.4
3594 | 05/15/1996 | 01:06:56 AM | 88.9 | 25.2
3595 | 05/15/1996 | 01:36:56 AM | 88.9 | 24.3
3596 | 05/15/1996 | 02:06:56 AM | 88.9 | 23.9
3597 | 05/15/1996 | 02:36:56 AM | 88.9 | 23.9
3598 | 05/15/1996 | 03:06:56 AM | 88.9 | 23.9
3599 | 05/15/1996 | 03:36:56 AM | 88.9 | 23.9
3600 | 05/15/1996 | 04:06:56 AM | 88.9 | 23.6
3601 | 05/15/1996 | 04:36:56 AM | 88.9 | 22.8
3602 | 05/15/1996 | 05:06:56 AM | 88.9 | 22.4
3603 | 05/15/1996 | 05:36:56 AM | 88.9 | 22.4
3604 | 05/15/1996 | 06:06:56 AM | 88.9 | 22.4
3605 | 05/15/1996 | 06:36:56 AM | 88.9 | 22.4
3606 | 05/15/1996 | 07:06:56 AM | 88.9 | 23.9
3607 | 05/15/1996 | 07:36:56 AM | 88.9 | 25.4
3608 | 05/15/1996 | 08:06:56 AM | 88.9 | 27
3609 | 05/15/1996 | 08:36:56 AM | 88.9 | 29
3610 | 05/15/1996 | 09:06:56 AM | 88.9 | 30.2
3611 | 05/15/1996 | 09:36:56 AM | 88.9 | 31.5
3612 | 05/15/1996 | 10:06:56 AM | 88.9 | 31.7
3613 | 05/15/1996 | 10:36:56 AM | 88.9 | 33.1
3614 | 05/15/1996 | 11:06:56 AM | 88.9 | 34.6
3615 | 05/15/1996 | 11:36:56 AM | 88.9 | 34.7
3616 | 05/15/1996 | 12:06:56 PM | 88.9 | 37.2
3617 | 05/15/1996 | 12:36:56 PM | 88.9 | 36.1
3618 | 05/15/1996 | 01:06:56 PM | 88.9 | 36.1
3619 | 05/15/1996 | 01:36:56 PM | 88.9 | 36.1
3620 | 05/15/1996 | 02:06:56 PM | 88.9 | 34.6
3621 | 05/15/1996 | 02:36:56 PM | 88.9 | 33.1
3622 | 05/15/1996 | 03:06:56 PM | 88.9 | 33.1
3623 | 05/15/1996 | 03:36:56 PM | 88.9 | 31.5
3624 | 05/15/1996 | 04:06:56 PM | 88.9 | 30
3625 | 05/15/1996 | 04:36:56 PM | 88.9 | 27.8
3626 | 05/15/1996 | 05:06:56 PM | 88.9 | 27
3627 | 05/15/1996 | 05:36:56 PM | 88.9 | 25.6
3628 | 05/15/1996 | 06:06:56 PM | 88.9 | 25.4
3629 | 05/15/1996 | 06:36:56 PM | 88.9 | 25.4
3630 | 05/15/1996 | 07:06:56 PM | 88.9 | 25.1
3631 | 05/15/1996 | 07:36:56 PM | 88.9 | 23.9
3632 | 05/15/1996 | 08:06:56 PM | 88.9 | 23.9
3633 | 05/15/1996 | 08:36:56 PM | 88.9 | 23.9
3634 | 05/15/1996 | 09:06:56 PM | 88.9 | 23.8
3635 | 05/15/1996 | 09:36:56 PM | 88.9 | 22.9
3636 | 05/15/1996 | 10:06:56 PM | 88.9 | 22.4
3637 | 05/15/1996 | 10:36:56 PM | 88.9 | 22.4
3638 | 05/15/1996 | 11:06:56 PM | 88.9 | 22.4
3639 | 05/15/1996 | 11:36:56 PM | 88.9 | 20.9
3640 | 05/16/1996 | 12:06:56 AM | 88.9 | 20.9
3641 | 05/16/1996 | 12:36:56 AM | 88.9 | 20.9
3642 | 05/16/1996 | 01:06:56 AM | 88.9 | 20.9
3643 | 05/16/1996 | 01:36:56 AM | 88.9 | 20.9
3644 | 05/16/1996 | 02:06:56 AM | 88.9 | 20.7
3645 | 05/16/1996 | 02:36:56 AM | 88.9 | 20.8
3646 | 05/16/1996 | 03:06:56 AM | 88.9 | 19.5
3647 | 05/16/1996 | 03:36:56 AM | 88.9 | 19.3
3648 | 05/16/1996 | 04:06:56 AM | 88.9 | 19.3
3649 | 05/16/1996 | 04:36:56 AM | 88.9 | 19.3
3650 | 05/16/1996 | 05:06:56 AM | 88.9 | 19.3
3651 | 05/16/1996 | 05:36:56 AM | 88.9 | 19.3
3652 | 05/16/1996 | 06:06:56 AM | 88.9 | 19
3653 | 05/16/1996 | 06:36:56 AM | 88.9 | 19
3654 | 05/16/1996 | 07:06:56 AM | 88.9 | 19.3
3655 | 05/16/1996 | 07:36:56 AM | 88.9 | 19.3
3656 | 05/16/1996 | 08:06:56 AM | 88.9 | 20.9
3657 | 05/16/1996 | 08:36:56 AM | 88.9 | 22.4
3658 | 05/16/1996 | 09:06:56 AM | 88.9 | 23.9
3659 | 05/16/1996 | 09:36:56 AM | 88.9 | 26.5
3660 | 05/16/1996 | 10:06:56 AM | 88.9 | 28.5
3661 | 05/16/1996 | 10:36:56 AM | 88.9 | 30
3662 | 05/16/1996 | 11:06:56 AM | 88.9 | 31.5
3663 | 05/16/1996 | 11:36:56 AM | 88.9 | 31.6
3664 | 05/16/1996 | 12:06:56 PM | 88.9 | 33.1
3665 | 05/16/1996 | 12:36:56 PM | 88.9 | 33.1
6178 | 05/07/1996 | 04:06:56 PM | 139.7 | 31
6179 | 05/07/1996 | 04:36:56 PM | 139.7 | 31.1
6180 | 05/07/1996 | 05:06:56 PM | 139.7 | 30.5
6181 | 05/07/1996 | 05:36:56 PM | 139.7 | 29.5
6182 | 05/07/1996 | 06:06:56 PM | 139.7 | 29.5
6183 | 05/07/1996 | 06:36:56 PM | 139.7 | 29.5
6184 | 05/07/1996 | 07:06:56 PM | 139.7 | 28
6185 | 05/07/1996 | 07:36:56 PM | 139.7 | 28
6186 | 05/07/1996 | 08:06:56 PM | 139.7 | 27
6187 | 05/07/1996 | 08:36:56 PM | 139.7 | 26.5
6188 | 05/07/1996 | 09:06:56 PM | 139.7 | 26.5
6189 | 05/07/1996 | 09:36:56 PM | 139.7 | 25
6190 | 05/07/1996 | 10:06:56 PM | 139.7 | 25
6191 | 05/07/1996 | 10:36:56 PM | 139.7 | 25
6192 | 05/07/1996 | 11:06:56 PM | 139.7 | 23.4
6193 | 05/07/1996 | 11:36:56 PM | 139.7 | 23.4
6194 | 05/08/1996 | 12:06:56 AM | 139.7 | 23.4
6195 | 05/08/1996 | 12:36:56 AM | 139.7 | 22.8
6196 | 05/08/1996 | 01:06:56 AM | 139.7 | 21.9
6197 | 05/08/1996 | 01:36:56 AM | 139.7 | 21.9
6198 | 05/08/1996 | 02:06:56 AM | 139.7 | 21.9
6199 | 05/08/1996 | 02:36:56 AM | 139.7 | 20.7
6200 | 05/08/1996 | 03:06:56 AM | 139.7 | 20.4
6201 | 05/08/1996 | 03:36:56 AM | 139.7 | 20.4
6202 | 05/08/1996 | 04:06:56 AM | 139.7 | 20.4
6203 | 05/08/1996 | 04:36:56 AM | 139.7 | 19.5
6204 | 05/08/1996 | 05:06:56 AM | 139.7 | 18.9
6205 | 05/08/1996 | 05:36:56 AM | 139.7 | 18.9
6206 | 05/08/1996 | 06:06:56 AM | 139.7 | 18.9
6207 | 05/08/1996 | 06:36:56 AM | 139.7 | 18.9
6208 | 05/08/1996 | 07:06:56 AM | 139.7 | 18.9
6209 | 05/08/1996 | 07:36:56 AM | 139.7 | 18.9
6210 | 05/08/1996 | 08:06:56 AM | 139.7 | 18.9
6211 | 05/08/1996 | 08:36:56 AM | 139.7 | 18.9
6212 | 05/08/1996 | 09:06:56 AM | 139.7 | 20.3
6213 | 05/08/1996 | 09:36:56 AM | 139.7 | 20.4
6214 | 05/08/1996 | 10:06:56 AM | 139.7 | 21.9
6215 | 05/08/1996 | 10:36:56 AM | 139.7 | 21.9
6216 | 05/08/1996 | 11:06:56 AM | 139.7 | 23.4
6217 | 05/08/1996 | 11:36:56 AM | 139.7 | 23.8
6218 | 05/08/1996 | 12:06:56 PM | 139.7 | 25
6219 | 05/08/1996 | 12:36:56 PM | 139.7 | 26.3
6220 | 05/08/1996 | 01:06:56 PM | 139.7 | 26.5
6221 | 05/08/1996 | 01:36:56 PM | 139.7 | 27.6
6222 | 05/08/1996 | 02:06:56 PM | 139.7 | 28
6223 | 05/08/1996 | 02:36:56 PM | 139.7 | 28
6224 | 05/08/1996 | 03:06:56 PM | 139.7 | 28
6225 | 05/08/1996 | 03:36:56 PM | 139.7 | 28
6226 | 05/08/1996 | 04:06:56 PM | 139.7 | 28
6227 | 05/08/1996 | 04:36:56 PM | 139.7 | 28
6228 | 05/08/1996 | 05:06:56 PM | 139.7 | 28
6229 | 05/08/1996 | 05:36:56 PM | 139.7 | 28
6230 | 05/08/1996 | 06:06:56 PM | 139.7 | 26.7
6231 | 05/08/1996 | 06:36:56 PM | 139.7 | 26.5
6232 | 05/08/1996 | 07:06:56 PM | 139.7 | 26.5
6233 | 05/08/1996 | 07:36:56 PM | 139.7 | 25.3
6234 | 05/08/1996 | 08:06:56 PM | 139.7 | 25
6235 | 05/08/1996 | 08:36:56 PM | 139.7 | 25
6236 | 05/08/1996 | 09:06:56 PM | 139.7 | 23.6
6237 | 05/08/1996 | 09:36:56 PM | 139.7 | 23.4
6238 | 05/08/1996 | 10:06:56 PM | 139.7 | 23.4
6239 | 05/08/1996 | 10:36:56 PM | 139.7 | 22.7
6240 | 05/08/1996 | 11:06:56 PM | 139.7 | 21.9
6241 | 05/08/1996 | 11:36:56 PM | 139.7 | 21.9
6242 | 05/09/1996 | 12:06:56 AM | 139.7 | 21.8
6243 | 05/09/1996 | 12:36:56 AM | 139.7 | 20.6
6244 | 05/09/1996 | 01:06:56 AM | 139.7 | 20.4
6245 | 05/09/1996 | 01:36:56 AM | 139.7 | 20.4
6246 | 05/09/1996 | 02:06:56 AM | 139.7 | 20.4
6247 | 05/09/1996 | 02:36:56 AM | 139.7 | 19.2
6248 | 05/09/1996 | 03:06:56 AM | 139.7 | 18.9
6249 | 05/09/1996 | 03:36:56 AM | 139.7 | 18.9
6250 | 05/09/1996 | 04:06:56 AM | 139.7 | 18.9
6251 | 05/09/1996 | 04:36:56 AM | 139.7 | 18.8
6252 | 05/09/1996 | 05:06:56 AM | 139.7 | 17.4
6253 | 05/09/1996 | 05:36:56 AM | 139.7 | 17.3
6254 | 05/09/1996 | 06:06:56 AM | 139.7 | 17.3
6255 | 05/09/1996 | 06:36:56 AM | 139.7 | 17.3
6256 | 05/09/1996 | 07:06:56 AM | 139.7 | 17.3
6257 | 05/09/1996 | 07:36:56 AM | 139.7 | 17.3
6258 | 05/09/1996 | 08:06:56 AM | 139.7 | 17.3
6259 | 05/09/1996 | 08:36:56 AM | 139.7 | 18.5
6260 | 05/09/1996 | 09:06:56 AM | 139.7 | 18.9
6261 | 05/09/1996 | 09:36:56 AM | 139.7 | 19.3
6262 | 05/09/1996 | 10:06:56 AM | 139.7 | 20.4
6263 | 05/09/1996 | 10:36:56 AM | 139.7 | 21.9
6264 | 05/09/1996 | 11:06:56 AM | 139.7 | 21.9
6265 | 05/09/1996 | 11:36:56 AM | 139.7 | 23.4
6266 | 05/09/1996 | 12:06:56 PM | 139.7 | 25
6267 | 05/09/1996 | 12:36:56 PM | 139.7 | 25
6268 | 05/09/1996 | 01:06:56 PM | 139.7 | 26.5
6269 | 05/09/1996 | 01:36:56 PM | 139.7 | 26.8
6270 | 05/09/1996 | 02:06:56 PM | 139.7 | 28
6271 | 05/09/1996 | 02:36:56 PM | 139.7 | 28.6
6272 | 05/09/1996 | 03:06:56 PM | 139.7 | 29.5
6273 | 05/09/1996 | 03:36:56 PM | 139.7 | 29.5
6274 | 05/09/1996 | 04:06:56 PM | 139.7 | 29.5
6275 | 05/09/1996 | 04:36:56 PM | 139.7 | 29.7
6276 | 05/09/1996 | 05:06:56 PM | 139.7 | 30.6
6277 | 05/09/1996 | 05:36:56 PM | 139.7 | 29.8
6278 | 05/09/1996 | 06:06:56 PM | 139.7 | 29.5
6279 | 05/09/1996 | 06:36:56 PM | 139.7 | 29.5
6280 | 05/09/1996 | 07:06:56 PM | 139.7 | 29.5
6281 | 05/09/1996 | 07:36:56 PM | 139.7 | 28
6282 | 05/09/1996 | 08:06:56 PM | 139.7 | 28
6283 | 05/09/1996 | 08:36:56 PM | 139.7 | 26.8
6284 | 05/09/1996 | 09:06:56 PM | 139.7 | 26.5
6285 | 05/09/1996 | 09:36:56 PM | 139.7 | 26.5
6286 | 05/09/1996 | 10:06:56 PM | 139.7 | 25
6287 | 05/09/1996 | 10:36:56 PM | 139.7 | 25
6288 | 05/09/1996 | 11:06:56 PM | 139.7 | 24.8
6289 | 05/09/1996 | 11:36:56 PM | 139.7 | 23.4
6290 | 05/10/1996 | 12:06:56 AM | 139.7 | 23.4
6291 | 05/10/1996 | 12:36:56 AM | 139.7 | 23.2
6292 | 05/10/1996 | 01:06:56 AM | 139.7 | 21.9
6293 | 05/10/1996 | 01:36:56 AM | 139.7 | 21.9
6294 | 05/10/1996 | 02:06:56 AM | 139.7 | 21.9
6295 | 05/10/1996 | 02:36:56 AM | 139.7 | 20.8
6296 | 05/10/1996 | 03:06:56 AM | 139.7 | 20.4
6297 | 05/10/1996 | 03:36:56 AM | 139.7 | 20.4
6298 | 05/10/1996 | 04:06:56 AM | 139.7 | 20.4
6299 | 05/10/1996 | 04:36:56 AM | 139.7 | 19.5
6300 | 05/10/1996 | 05:06:56 AM | 139.7 | 18.9
6301 | 05/10/1996 | 05:36:56 AM | 139.7 | 18.9
6302 | 05/10/1996 | 06:06:56 AM | 139.7 | 18.9
6303 | 05/10/1996 | 06:36:56 AM | 139.7 | 18.9
6304 | 05/10/1996 | 07:06:56 AM | 139.7 | 18.9
6305 | 05/10/1996 | 07:36:56 AM | 139.7 | 18.9
6306 | 05/10/1996 | 08:06:56 AM | 139.7 | 18.9
6307 | 05/10/1996 | 08:36:56 AM | 139.7 | 18.9
6308 | 05/10/1996 | 09:06:56 AM | 139.7 | 20.4
6309 | 05/10/1996 | 09:36:56 AM | 139.7 | 20.4
6310 | 05/10/1996 | 10:06:56 AM | 139.7 | 21.9
6311 | 05/10/1996 | 10:36:56 AM | 139.7 | 22.1
6312 | 05/10/1996 | 11:06:56 AM | 139.7 | 23.4
6313 | 05/10/1996 | 11:36:56 AM | 139.7 | 25
6314 | 05/10/1996 | 12:06:56 PM | 139.7 | 25
6315 | 05/10/1996 | 12:36:56 PM | 139.7 | 26.5
6316 | 05/10/1996 | 01:06:56 PM | 139.7 | 28
6317 | 05/10/1996 | 01:36:56 PM | 139.7 | 28.1
6318 | 05/10/1996 | 02:06:56 PM | 139.7 | 29.5
6319 | 05/10/1996 | 02:36:56 PM | 139.7 | 30.1
6320 | 05/10/1996 | 03:06:56 PM | 139.7 | 31.1
6321 | 05/10/1996 | 03:36:56 PM | 139.7 | 31.1
6322 | 05/10/1996 | 04:06:56 PM | 139.7 | 31.8
6323 | 05/10/1996 | 04:36:56 PM | 139.7 | 32.6
6324 | 05/10/1996 | 05:06:56 PM | 139.7 | 32.6
6325 | 05/10/1996 | 05:36:56 PM | 139.7 | 32.6
6326 | 05/10/1996 | 06:06:56 PM | 139.7 | 31.8
6327 | 05/10/1996 | 06:36:56 PM | 139.7 | 31.1
6328 | 05/10/1996 | 07:06:56 PM | 139.7 | 31.1
6329 | 05/10/1996 | 07:36:56 PM | 139.7 | 31
6330 | 05/10/1996 | 08:06:56 PM | 139.7 | 29.5
6331 | 05/10/1996 | 08:36:56 PM | 139.7 | 29.5
6332 | 05/10/1996 | 09:06:56 PM | 139.7 | 28.5
6333 | 05/10/1996 | 09:36:56 PM | 139.7 | 28
6334 | 05/10/1996 | 10:06:56 PM | 139.7 | 28
6335 | 05/10/1996 | 10:36:56 PM | 139.7 | 26.5
6336 | 05/10/1996 | 11:06:56 PM | 139.7 | 26.5
6337 | 05/10/1996 | 11:36:56 PM | 139.7 | 26.3
6338 | 05/11/1996 | 12:06:56 AM | 139.7 | 25
6339 | 05/11/1996 | 12:36:56 AM | 139.7 | 25
6340 | 05/11/1996 | 01:06:56 AM | 139.7 | 25
6341 | 05/11/1996 | 01:36:56 AM | 139.7 | 23.8
6342 | 05/11/1996 | 02:06:56 AM | 139.7 | 23.4
6343 | 05/11/1996 | 02:36:56 AM | 139.7 | 23.4
6344 | 05/11/1996 | 03:06:56 AM | 139.7 | 23.4
6345 | 05/11/1996 | 03:36:56 AM | 139.7 | 21.9
6346 | 05/11/1996 | 04:06:56 AM | 139.7 | 21.9
6347 | 05/11/1996 | 04:36:56 AM | 139.7 | 21.9
6348 | 05/11/1996 | 05:06:56 AM | 139.7 | 21.7
6349 | 05/11/1996 | 05:36:56 AM | 139.7 | 20.5
6350 | 05/11/1996 | 06:06:56 AM | 139.7 | 20.4
6351 | 05/11/1996 | 06:36:56 AM | 139.7 | 20.4
6352 | 05/11/1996 | 07:06:56 AM | 139.7 | 20.4
6353 | 05/11/1996 | 07:36:56 AM | 139.7 | 20.4
6354 | 05/11/1996 | 08:06:56 AM | 139.7 | 20.4
6355 | 05/11/1996 | 08:36:56 AM | 139.7 | 21.6
6356 | 05/11/1996 | 09:06:56 AM | 139.7 | 21.9
6357 | 05/11/1996 | 09:36:56 AM | 139.7 | 22.2
6358 | 05/11/1996 | 10:06:56 AM | 139.7 | 23.4
6359 | 05/11/1996 | 10:36:56 AM | 139.7 | 24.5
6360 | 05/11/1996 | 11:06:56 AM | 139.7 | 25
6361 | 05/11/1996 | 11:36:56 AM | 139.7 | 26.5
6362 | 05/11/1996 | 12:06:56 PM | 139.7 | 26.6
6363 | 05/11/1996 | 12:36:56 PM | 139.7 | 28
6364 | 05/11/1996 | 01:06:56 PM | 139.7 | 29.4
6365 | 05/11/1996 | 01:36:56 PM | 139.7 | 29.5
6366 | 05/11/1996 | 02:06:56 PM | 139.7 | 31
6367 | 05/11/1996 | 02:36:56 PM | 139.7 | 31.1
6368 | 05/11/1996 | 03:06:56 PM | 139.7 | 32.6
8722 | 06/29/1996 | 03:18:11 PM | 12.7 | 57.3
57950 | 03/31/1997 | 04:03:52 PM | 139.7 | 19.3
57951 | 03/31/1997 | 04:33:52 PM | 139.7 | 19.3
57952 | 03/31/1997 | 05:03:52 PM | 139.7 | 19.1
57953 | 03/31/1997 | 05:33:52 PM | 139.7 | 18.5
57954 | 03/31/1997 | 06:03:52 PM | 139.7 | 17.9
57955 | 03/31/1997 | 06:33:52 PM | 139.7 | 17.8
57956 | 03/31/1997 | 07:03:52 PM | 139.7 | 17.1
57957 | 03/31/1997 | 07:33:52 PM | 139.7 | 16.3
57958 | 03/31/1997 | 08:03:52 PM | 139.7 | 16.3
57959 | 03/31/1997 | 08:33:52 PM | 139.7 | 16.1
57960 | 03/31/1997 | 09:03:52 PM | 139.7 | 15.3
57961 | 03/31/1997 | 09:33:52 PM | 139.7 | 14.7
57962 | 03/31/1997 | 10:03:52 PM | 139.7 | 14.6
57963 | 03/31/1997 | 10:33:52 PM | 139.7 | 13.9
57964 | 03/31/1997 | 11:03:52 PM | 139.7 | 13.3
57965 | 03/31/1997 | 11:33:52 PM | 139.7 | 13.2
57966 | 04/01/1997 | 12:03:52 AM | 12.7 | 6.1
57967 | 04/01/1997 | 12:33:52 AM | 12.7 | 6.5
57968 | 04/01/1997 | 01:03:52 AM | 12.7 | 5.8
57969 | 04/01/1997 | 01:33:52 AM | 12.7 | 5.4
57970 | 04/01/1997 | 02:03:52 AM | 12.7 | 4.7
57971 | 04/01/1997 | 02:33:52 AM | 12.7 | 4.3
57972 | 04/01/1997 | 03:03:52 AM | 12.7 | 4.6
57973 | 04/01/1997 | 03:33:52 AM | 12.7 | 4.5
57974 | 04/01/1997 | 04:03:52 AM | 12.7 | 4.3
57975 | 04/01/1997 | 04:33:52 AM | 12.7 | 4.3
57976 | 04/01/1997 | 05:03:52 AM | 12.7 | 4.3
57977 | 04/01/1997 | 05:33:52 AM | 12.7 | 4.3
57978 | 04/01/1997 | 06:03:52 AM | 12.7 | 4.3
57979 | 04/01/1997 | 06:33:52 AM | 12.7 | 4.2
57980 | 04/01/1997 | 07:03:52 AM | 12.7 | 5.6
57981 | 04/01/1997 | 07:33:52 AM | 12.7 | 8.9
57982 | 04/01/1997 | 08:03:52 AM | 12.7 | 12
57983 | 04/01/1997 | 08:33:52 AM | 12.7 | 15
57984 | 04/01/1997 | 09:03:52 AM | 12.7 | 18.1
57985 | 04/01/1997 | 09:33:52 AM | 12.7 | 18.1
57986 | 04/01/1997 | 10:03:52 AM | 12.7 | 19.6
57987 | 04/01/1997 | 10:33:52 AM | 12.7 | 24.1
52089 | 02/12/1997 | 04:41:43 PM | 88.9 | 16
52090 | 02/12/1997 | 05:11:43 PM | 88.9 | 15
52091 | 02/12/1997 | 05:41:43 PM | 88.9 | 14
52092 | 02/12/1997 | 06:11:43 PM | 88.9 | 12.9
52093 | 02/12/1997 | 06:41:43 PM | 88.9 | 11.9
52094 | 02/12/1997 | 07:11:43 PM | 88.9 | 11
52095 | 02/12/1997 | 07:41:43 PM | 88.9 | 10.2
52096 | 02/12/1997 | 08:11:43 PM | 88.9 | 9.3
52097 | 02/12/1997 | 08:41:43 PM | 88.9 | 8.7
52098 | 02/12/1997 | 09:11:43 PM | 88.9 | 8.2
52099 | 02/12/1997 | 09:41:43 PM | 88.9 | 7.6
52100 | 02/12/1997 | 10:11:43 PM | 88.9 | 7
52101 | 02/12/1997 | 10:41:43 PM | 88.9 | 6.5
52102 | 02/12/1997 | 11:11:43 PM | 88.9 | 6.3
52103 | 02/12/1997 | 11:41:43 PM | 88.9 | 5.9
52104 | 02/13/1997 | 12:11:43 AM | 88.9 | 5.5
52105 | 02/13/1997 | 12:41:43 AM | 88.9 | 5.2
52106 | 02/13/1997 | 01:11:43 AM | 88.9 | 4.8
52107 | 02/13/1997 | 01:41:43 AM | 88.9 | 4.5
52108 | 02/13/1997 | 02:11:43 AM | 88.9 | 4.2
52109 | 02/13/1997 | 02:41:43 AM | 88.9 | 4
52110 | 02/13/1997 | 03:11:43 AM | 88.9 | 3.7
52111 | 02/13/1997 | 03:41:43 AM | 88.9 | 3.5
52112 | 02/13/1997 | 04:11:43 AM | 88.9 | 3.2
52113 | 02/13/1997 | 04:41:43 AM | 88.9 | 2.9
52114 | 02/13/1997 | 05:11:43 AM | 88.9 | 2.6
52115 | 02/13/1997 | 05:41:43 AM | 88.9 | 2.4
52116 | 02/13/1997 | 06:11:43 AM | 88.9 | 2.3
52117 | 02/13/1997 | 06:41:43 AM | 88.9 | 2.3
52118 | 02/13/1997 | 07:11:43 AM | 88.9 | 2.2
52119 | 02/13/1997 | 07:41:43 AM | 88.9 | 2.4
52120 | 02/13/1997 | 08:11:43 AM | 88.9 | 2.9
52121 | 02/13/1997 | 08:41:43 AM | 88.9 | 3.3
52122 | 02/13/1997 | 09:11:43 AM | 88.9 | 5.2
52123 | 02/13/1997 | 09:41:43 AM | 88.9 | 6.7
52124 | 02/13/1997 | 10:11:43 AM | 88.9 | 8.4
52125 | 02/13/1997 | 10:41:43 AM | 88.9 | 10.6
52126 | 02/13/1997 | 11:11:43 AM | 88.9 | 12.8
52127 | 02/13/1997 | 11:41:43 AM | 88.9 | 14.8
52128 | 02/13/1997 | 12:11:43 PM | 88.9 | 16.6
52129 | 02/13/1997 | 12:41:43 PM | 88.9 | 18.4
52130 | 02/13/1997 | 01:11:43 PM | 88.9 | 19.7
52131 | 02/13/1997 | 01:41:43 PM | 88.9 | 20.7
52132 | 02/13/1997 | 02:11:43 PM | 88.9 | 21.5
52133 | 02/13/1997 | 02:41:43 PM | 88.9 | 21.9
52134 | 02/13/1997 | 03:11:43 PM | 88.9 | 21.9
52135 | 02/13/1997 | 03:41:43 PM | 88.9 | 21.8
52136 | 02/13/1997 | 04:11:43 PM | 88.9 | 21.3
52137 | 02/13/1997 | 04:41:43 PM | 88.9 | 20.3
52138 | 02/13/1997 | 05:11:43 PM | 88.9 | 18.7
52139 | 02/13/1997 | 05:41:43 PM | 88.9 | 17.3
52140 | 02/13/1997 | 06:11:43 PM | 88.9 | 15.9
52141 | 02/13/1997 | 06:41:43 PM | 88.9 | 14.6
52142 | 02/13/1997 | 07:11:43 PM | 88.9 | 13.6
52143 | 02/13/1997 | 07:41:43 PM | 88.9 | 12.6
52144 | 02/13/1997 | 08:11:43 PM | 88.9 | 11.8
52145 | 02/13/1997 | 08:41:43 PM | 88.9 | 11
52146 | 02/13/1997 | 09:11:43 PM | 88.9 | 10.3
52147 | 02/13/1997 | 09:41:43 PM | 88.9 | 9.7
52148 | 02/13/1997 | 10:11:43 PM | 88.9 | 9
52149 | 02/13/1997 | 10:41:43 PM | 88.9 | 8.5
52150 | 02/13/1997 | 11:11:43 PM | 88.9 | 8
52151 | 02/13/1997 | 11:41:43 PM | 88.9 | 7.5
52152 | 02/14/1997 | 12:11:43 AM | 88.9 | 7
52153 | 02/14/1997 | 12:41:43 AM | 88.9 | 6.5
52154 | 02/14/1997 | 01:11:43 AM | 88.9 | 6.2
52155 | 02/14/1997 | 01:41:43 AM | 88.9 | 5.9
52156 | 02/14/1997 | 02:11:43 AM | 88.9 | 5.5
52157 | 02/14/1997 | 02:41:43 AM | 88.9 | 5.2
52158 | 02/14/1997 | 03:11:43 AM | 88.9 | 4.9
52159 | 02/14/1997 | 03:41:43 AM | 88.9 | 4.5
52160 | 02/14/1997 | 04:11:43 AM | 88.9 | 4.3
52161 | 02/14/1997 | 04:41:43 AM | 88.9 | 4
52162 | 02/14/1997 | 05:11:43 AM | 88.9 | 3.8
52163 | 02/14/1997 | 05:41:43 AM | 88.9 | 3.5
52164 | 02/14/1997 | 06:11:43 AM | 88.9 | 3.3
52165 | 02/14/1997 | 06:41:43 AM | 88.9 | 3
52166 | 02/14/1997 | 07:11:43 AM | 88.9 | 2.9
52167 | 02/14/1997 | 07:41:43 AM | 88.9 | 3.2
52168 | 02/14/1997 | 08:11:43 AM | 88.9 | 4.1
52169 | 02/14/1997 | 08:41:43 AM | 88.9 | 5.2
52170 | 02/14/1997 | 09:11:43 AM | 88.9 | 6.8
52171 | 02/14/1997 | 09:41:43 AM | 88.9 | 8.7
52172 | 02/14/1997 | 10:11:43 AM | 88.9 | 10.5
52173 | 02/14/1997 | 10:41:43 AM | 88.9 | 12.4
52174 | 02/14/1997 | 11:11:43 AM | 88.9 | 14.4
52175 | 02/14/1997 | 11:41:43 AM | 88.9 | 16.4
52176 | 02/14/1997 | 12:11:43 PM | 88.9 | 18.4
52177 | 02/14/1997 | 12:41:43 PM | 88.9 | 20
52178 | 02/14/1997 | 01:11:43 PM | 88.9 | 21.6
52179 | 02/14/1997 | 01:41:43 PM | 88.9 | 22.3
52180 | 02/14/1997 | 02:11:43 PM | 88.9 | 23.1
52181 | 02/14/1997 | 02:41:43 PM | 88.9 | 23.4
52182 | 02/14/1997 | 03:11:43 PM | 88.9 | 23.6
52183 | 02/14/1997 | 03:41:43 PM | 88.9 | 23.7
52184 | 02/14/1997 | 04:11:43 PM | 88.9 | 23.3
52185 | 02/14/1997 | 04:41:43 PM | 88.9 | 22.3
52186 | 02/14/1997 | 05:11:43 PM | 88.9 | 21.3
52187 | 02/14/1997 | 05:41:43 PM | 88.9 | 19.9
52188 | 02/14/1997 | 06:11:43 PM | 88.9 | 18.6
52189 | 02/14/1997 | 06:41:43 PM | 88.9 | 17.3
52190 | 02/14/1997 | 07:11:43 PM | 88.9 | 16.1
52191 | 02/14/1997 | 07:41:43 PM | 88.9 | 15
52192 | 02/14/1997 | 08:11:43 PM | 88.9 | 14
52193 | 02/14/1997 | 08:41:43 PM | 88.9 | 13.2
52194 | 02/14/1997 | 09:11:43 PM | 88.9 | 12.4
52195 | 02/14/1997 | 09:41:43 PM | 88.9 | 11.7
52196 | 02/14/1997 | 10:11:43 PM | 88.9 | 11
52197 | 02/14/1997 | 10:41:43 PM | 88.9 | 10.4
52198 | 02/14/1997 | 11:11:43 PM | 88.9 | 9.7
52199 | 02/14/1997 | 11:41:43 PM | 88.9 | 9.3
52200 | 02/15/1997 | 12:11:43 AM | 88.9 | 8.7
52201 | 02/15/1997 | 12:41:43 AM | 88.9 | 8.2
52202 | 02/15/1997 | 01:11:43 AM | 88.9 | 7.9
52203 | 02/15/1997 | 01:41:43 AM | 88.9 | 7.4
52204 | 02/15/1997 | 02:11:43 AM | 88.9 | 6.9
52205 | 02/15/1997 | 02:41:43 AM | 88.9 | 6.4
52206 | 02/15/1997 | 03:11:43 AM | 88.9 | 6.1
52207 | 02/15/1997 | 03:41:43 AM | 88.9 | 5.9
52208 | 02/15/1997 | 04:11:43 AM | 88.9 | 5.6
52209 | 02/15/1997 | 04:41:43 AM | 88.9 | 5.3
52210 | 02/15/1997 | 05:11:43 AM | 88.9 | 5
52211 | 02/15/1997 | 05:41:43 AM | 88.9 | 4.8
52212 | 02/15/1997 | 06:11:43 AM | 88.9 | 4.5
52213 | 02/15/1997 | 06:41:43 AM | 88.9 | 4.3
52214 | 02/15/1997 | 07:11:43 AM | 88.9 | 4.1
52215 | 02/15/1997 | 07:41:43 AM | 88.9 | 4.4
52216 | 02/15/1997 | 08:11:43 AM | 88.9 | 5.1
52217 | 02/15/1997 | 08:41:43 AM | 88.9 | 6.3
52218 | 02/15/1997 | 09:11:43 AM | 88.9 | 8
52219 | 02/15/1997 | 09:41:43 AM | 88.9 | 9.8
52220 | 02/15/1997 | 10:11:43 AM | 88.9 | 11.7
52221 | 02/15/1997 | 10:41:43 AM | 88.9 | 14
52222 | 02/15/1997 | 11:11:43 AM | 88.9 | 16
52223 | 02/15/1997 | 11:41:43 AM | 88.9 | 17.9
52224 | 02/15/1997 | 12:11:43 PM | 88.9 | 19.7
52225 | 02/15/1997 | 12:41:43 PM | 88.9 | 21.4
52226 | 02/15/1997 | 01:11:43 PM | 88.9 | 22.9
52227 | 02/15/1997 | 01:41:43 PM | 88.9 | 23.7
52228 | 02/15/1997 | 02:11:43 PM | 88.9 | 24
52229 | 02/15/1997 | 02:41:43 PM | 88.9 | 24.4
52658 | 02/07/1997 | 05:50:26 AM | 114.3 | 5.3
52659 | 02/07/1997 | 06:20:26 AM | 114.3 | 5.3
52660 | 02/07/1997 | 06:50:26 AM | 114.3 | 5.2
52661 | 02/07/1997 | 07:20:26 AM | 114.3 | 5.2
52662 | 02/07/1997 | 07:50:26 AM | 114.3 | 5.3
52663 | 02/07/1997 | 08:20:26 AM | 114.3 | 5.3
52236 | 02/15/1997 | 06:11:43 PM | 88.9 | 18.1
52237 | 02/15/1997 | 06:41:43 PM | 88.9 | 17
52238 | 02/15/1997 | 07:11:43 PM | 88.9 | 16.2
52239 | 02/15/1997 | 07:41:43 PM | 88.9 | 15.4
52240 | 02/15/1997 | 08:11:43 PM | 88.9 | 14.7
52241 | 02/15/1997 | 08:41:43 PM | 88.9 | 14
52671 | 02/07/1997 | 12:20:26 PM | 114.3 | 11
52672 | 02/07/1997 | 12:50:26 PM | 114.3 | 12.1
52673 | 02/07/1997 | 01:20:26 PM | 114.3 | 13.2
52674 | 02/07/1997 | 01:50:26 PM | 114.3 | 14
52675 | 02/07/1997 | 02:20:26 PM | 114.3 | 14.8
52676 | 02/07/1997 | 02:50:26 PM | 114.3 | 15.4
52677 | 02/07/1997 | 03:20:26 PM | 114.3 | 15.7
52678 | 02/07/1997 | 03:50:26 PM | 114.3 | 15.9
52679 | 02/07/1997 | 04:20:26 PM | 114.3 | 15.7
52680 | 02/07/1997 | 04:50:26 PM | 114.3 | 15.5
52681 | 02/07/1997 | 05:20:26 PM | 114.3 | 15.2
52682 | 02/07/1997 | 05:50:26 PM | 114.3 | 14.8
52683 | 02/07/1997 | 06:20:26 PM | 114.3 | 14.3
52684 | 02/07/1997 | 06:50:26 PM | 114.3 | 13.8
52685 | 02/07/1997 | 07:20:26 PM | 114.3 | 13.4
52686 | 02/07/1997 | 07:50:26 PM | 114.3 | 13
52687 | 02/07/1997 | 08:20:26 PM | 114.3 | 12.6
52688 | 02/07/1997 | 08:50:26 PM | 114.3 | 12.1
52689 | 02/07/1997 | 09:20:26 PM | 114.3 | 11.8
52690 | 02/07/1997 | 09:50:26 PM | 114.3 | 11.5
52691 | 02/07/1997 | 10:20:26 PM | 114.3 | 11.3
52692 | 02/07/1997 | 10:50:26 PM | 114.3 | 11
52693 | 02/07/1997 | 11:20:26 PM | 114.3 | 10.8
52694 | 02/07/1997 | 11:50:26 PM | 114.3 | 10.5
52695 | 02/08/1997 | 12:20:26 AM | 114.3 | 10.3
52696 | 02/08/1997 | 12:50:26 AM | 114.3 | 10.3
52697 | 02/08/1997 | 01:20:26 AM | 114.3 | 10.1
52698 | 02/08/1997 | 01:50:26 AM | 114.3 | 10
52699 | 02/08/1997 | 02:20:26 AM | 114.3 | 9.9
52700 | 02/08/1997 | 02:50:26 AM | 114.3 | 9.7
52701 | 02/08/1997 | 03:20:26 AM | 114.3 | 9.4
52702 | 02/08/1997 | 03:50:26 AM | 114.3 | 9.3
52703 | 02/08/1997 | 04:20:26 AM | 114.3 | 9.1
52704 | 02/08/1997 | 04:50:26 AM | 114.3 | 8.7
52705 | 02/08/1997 | 05:20:26 AM | 114.3 | 8.5
52706 | 02/08/1997 | 05:50:26 AM | 114.3 | 8.4
52707 | 02/08/1997 | 06:20:26 AM | 114.3 | 8.3
52708 | 02/08/1997 | 06:50:26 AM | 114.3 | 8.1
52709 | 02/08/1997 | 07:20:26 AM | 114.3 | 8
52710 | 02/08/1997 | 07:50:26 AM | 114.3 | 7.8
52711 | 02/08/1997 | 08:20:26 AM | 114.3 | 7.8
52712 | 02/08/1997 | 08:50:26 AM | 114.3 | 7.8
52713 | 02/08/1997 | 09:20:26 AM | 114.3 | 7.9
52714 | 02/08/1997 | 09:50:26 AM | 114.3 | 8.1
52715 | 02/08/1997 | 10:20:26 AM | 114.3 | 8.6
52716 | 02/08/1997 | 10:50:26 AM | 114.3 | 9.1
52717 | 02/08/1997 | 11:20:26 AM | 114.3 | 9.6
52718 | 02/08/1997 | 11:50:26 AM | 114.3 | 10.2
52719 | 02/08/1997 | 12:20:26 PM | 114.3 | 11
54609 | 03/27/1997 | 07:33:52 PM | 12.7 | 21.1
54610 | 03/27/1997 | 08:03:52 PM | 12.7 | 20.6
54611 | 03/27/1997 | 08:33:52 PM | 12.7 | 19.6
54612 | 03/27/1997 | 09:03:52 PM | 12.7 | 19.6
54613 | 03/27/1997 | 09:33:52 PM | 12.7 | 18.2
54614 | 03/27/1997 | 10:03:52 PM | 12.7 | 18
54615 | 03/27/1997 | 10:33:52 PM | 12.7 | 16.5
54616 | 03/27/1997 | 11:03:52 PM | 12.7 | 16.4
54617 | 03/27/1997 | 11:33:52 PM | 12.7 | 15.1
54618 | 03/28/1997 | 12:03:52 AM | 12.7 | 15
54619 | 03/28/1997 | 12:33:52 AM | 12.7 | 13.8
54620 | 03/28/1997 | 01:03:52 AM | 12.7 | 13.5
54621 | 03/28/1997 | 01:33:52 AM | 12.7 | 13.4
54622 | 03/28/1997 | 02:03:52 AM | 12.7 | 12.6
54623 | 03/28/1997 | 02:33:52 AM | 12.7 | 12
54624 | 03/28/1997 | 03:03:52 AM | 12.7 | 12
54625 | 03/28/1997 | 03:33:52 AM | 12.7 | 11.9
54626 | 03/28/1997 | 04:03:52 AM | 12.7 | 12
54627 | 03/28/1997 | 04:33:52 AM | 12.7 | 12
54628 | 03/28/1997 | 05:03:52 AM | 12.7 | 12
54629 | 03/28/1997 | 05:33:52 AM | 12.7 | 12
54630 | 03/28/1997 | 06:03:52 AM | 12.7 | 11.9
54631 | 03/28/1997 | 06:33:52 AM | 12.7 | 12.1
54632 | 03/28/1997 | 07:03:52 AM | 12.7 | 13.6
54633 | 03/28/1997 | 07:33:52 AM | 12.7 | 15
54634 | 03/28/1997 | 08:03:52 AM | 12.7 | 16.5
54635 | 03/28/1997 | 08:33:52 AM | 12.7 | 20.7
54636 | 03/28/1997 | 09:03:52 AM | 12.7 | 24.2
54637 | 03/28/1997 | 09:33:52 AM | 12.7 | 25.7
54638 | 03/28/1997 | 10:03:52 AM | 12.7 | 28.8
54639 | 03/28/1997 | 10:33:52 AM | 12.7 | 28.8
54640 | 03/28/1997 | 11:03:52 AM | 12.7 | 30.3
54641 | 03/28/1997 | 11:33:52 AM | 12.7 | 32.8
54642 | 03/28/1997 | 12:03:52 PM | 12.7 | 36.4
54643 | 03/28/1997 | 12:33:52 PM | 12.7 | 38
54644 | 03/28/1997 | 01:03:52 PM | 12.7 | 39.3
54645 | 03/28/1997 | 01:33:52 PM | 12.7 | 39.5
54646 | 03/28/1997 | 02:03:52 PM | 12.7 | 39.5
54647 | 03/28/1997 | 02:33:52 PM | 12.7 | 39.2
54648 | 03/28/1997 | 03:03:52 PM | 12.7 | 38.2
54649 | 03/28/1997 | 03:33:52 PM | 12.7 | 36.5
54650 | 03/28/1997 | 04:03:52 PM | 12.7 | 34.6
54651 | 03/28/1997 | 04:33:52 PM | 12.7 | 31.9
54652 | 03/28/1997 | 05:03:52 PM | 12.7 | 28.8
54653 | 03/28/1997 | 05:33:52 PM | 12.7 | 25.7
54654 | 03/28/1997 | 06:03:52 PM | 12.7 | 22.7
54655 | 03/28/1997 | 06:33:52 PM | 12.7 | 19.9
54656 | 03/28/1997 | 07:03:52 PM | 12.7 | 18.2
54657 | 03/28/1997 | 07:33:52 PM | 12.7 | 17.1
54658 | 03/28/1997 | 08:03:52 PM | 12.7 | 16.3
54659 | 03/28/1997 | 08:33:52 PM | 12.7 | 15
54660 | 03/28/1997 | 09:03:52 PM | 12.7 | 14.4
54661 | 03/28/1997 | 09:33:52 PM | 12.7 | 13.5
54662 | 03/28/1997 | 10:03:52 PM | 12.7 | 12.8
54663 | 03/28/1997 | 10:33:52 PM | 12.7 | 12
54664 | 03/28/1997 | 11:03:52 PM | 12.7 | 11.6
54665 | 03/28/1997 | 11:33:52 PM | 12.7 | 10.4
54666 | 03/29/1997 | 12:03:52 AM | 12.7 | 10.3
54667 | 03/29/1997 | 12:33:52 AM | 12.7 | 9
54668 | 03/29/1997 | 01:03:52 AM | 12.7 | 8.9
54669 | 03/29/1997 | 01:33:52 AM | 12.7 | 8.4
54670 | 03/29/1997 | 02:03:52 AM | 12.7 | 7.4
54671 | 03/29/1997 | 02:33:52 AM | 12.7 | 7.4
54672 | 03/29/1997 | 03:03:52 AM | 12.7 | 6.7
54673 | 03/29/1997 | 03:33:52 AM | 12.7 | 5.9
54674 | 03/29/1997 | 04:03:52 AM | 12.7 | 5.8
54675 | 03/29/1997 | 04:33:52 AM | 12.7 | 5.3
54676 | 03/29/1997 | 05:03:52 AM | 12.7 | 4.5
54677 | 03/29/1997 | 05:33:52 AM | 12.7 | 4.3
54678 | 03/29/1997 | 06:03:52 AM | 12.7 | 4.3
54679 | 03/29/1997 | 06:33:52 AM | 12.7 | 5.8
54680 | 03/29/1997 | 07:03:52 AM | 12.7 | 7.5
54681 | 03/29/1997 | 07:33:52 AM | 12.7 | 10.4
54682 | 03/29/1997 | 08:03:52 AM | 12.7 | 14.1
54683 | 03/29/1997 | 08:33:52 AM | 12.7 | 18.2
54684 | 03/29/1997 | 09:03:52 AM | 12.7 | 21.4
54685 | 03/29/1997 | 09:33:52 AM | 12.7 | 24.2
54686 | 03/29/1997 | 10:03:52 AM | 12.7 | 27.3
54687 | 03/29/1997 | 10:33:52 AM | 12.7 | 30
54688 | 03/29/1997 | 11:03:52 AM | 12.7 | 31.9
54689 | 03/29/1997 | 11:33:52 AM | 12.7 | 33.4
54690 | 03/29/1997 | 12:03:52 PM | 12.7 | 35.4
54691 | 03/29/1997 | 12:33:52 PM | 12.7 | 36.5
54692 | 03/29/1997 | 01:03:52 PM | 12.7 | 38
54693 | 03/29/1997 | 01:33:52 PM | 12.7 | 38.1
54694 | 03/29/1997 | 02:03:52 PM | 12.7 | 39.2
54695 | 03/29/1997 | 02:33:52 PM | 12.7 | 39
54696 | 03/29/1997 | 03:03:52 PM | 12.7 | 38
54697 | 03/29/1997 | 03:33:52 PM | 12.7 | 36.8
54698 | 03/29/1997 | 04:03:52 PM | 12.7 | 34.9
54699 | 03/29/1997 | 04:33:52 PM | 12.7 | 33.4
54700 | 03/29/1997 | 05:03:52 PM | 12.7 | 29.7
54701 | 03/29/1997 | 05:33:52 PM | 12.7 | 27.4
54702 | 03/29/1997 | 06:03:52 PM | 12.7 | 24.9
54703 | 03/29/1997 | 06:33:52 PM | 12.7 | 22.7
54704 | 03/29/1997 | 07:03:52 PM | 12.7 | 21.1
54705 | 03/29/1997 | 07:33:52 PM | 12.7 | 19.6
54706 | 03/29/1997 | 08:03:52 PM | 12.7 | 18.1
54707 | 03/29/1997 | 08:33:52 PM | 12.7 | 17
54708 | 03/29/1997 | 09:03:52 PM | 12.7 | 16.1
54709 | 03/29/1997 | 09:33:52 PM | 12.7 | 15
54710 | 03/29/1997 | 10:03:52 PM | 12.7 | 13.8
54711 | 03/29/1997 | 10:33:52 PM | 12.7 | 13.5
54712 | 03/29/1997 | 11:03:52 PM | 12.7 | 12.4
54713 | 03/29/1997 | 11:33:52 PM | 12.7 | 12
54714 | 03/30/1997 | 12:03:52 AM | 12.7 | 11.4
54715 | 03/30/1997 | 12:33:52 AM | 12.7 | 10.4
54716 | 03/30/1997 | 01:03:52 AM | 12.7 | 10
54717 | 03/30/1997 | 01:33:52 AM | 12.7 | 9
54718 | 03/30/1997 | 02:03:52 AM | 12.7 | 8.9
54719 | 03/30/1997 | 02:33:52 AM | 12.7 | 8.9
54720 | 03/30/1997 | 03:03:52 AM | 12.7 | 8.7
54721 | 03/30/1997 | 03:33:52 AM | 12.7 | 7.5
54722 | 03/30/1997 | 04:03:52 AM | 12.7 | 7.4
54723 | 03/30/1997 | 04:33:52 AM | 12.7 | 7.4
54724 | 03/30/1997 | 05:03:52 AM | 12.7 | 6.6
54725 | 03/30/1997 | 05:33:52 AM | 12.7 | 5.9
54726 | 03/30/1997 | 06:03:52 AM | 12.7 | 7.4
54727 | 03/30/1997 | 06:33:52 AM | 12.7 | 8.9
54728 | 03/30/1997 | 07:03:52 AM | 12.7 | 12
54729 | 03/30/1997 | 07:33:52 AM | 12.7 | 15
54730 | 03/30/1997 | 08:03:52 AM | 12.7 | 18.2
54731 | 03/30/1997 | 08:33:52 AM | 12.7 | 22
54732 | 03/30/1997 | 09:03:52 AM | 12.7 | 25.7
54733 | 03/30/1997 | 09:33:52 AM | 12.7 | 28.6
54734 | 03/30/1997 | 10:03:52 AM | 12.7 | 31.9
54735 | 03/30/1997 | 10:33:52 AM | 12.7 | 33.4
54736 | 03/30/1997 | 11:03:52 AM | 12.7 | 34.9
55175 | 03/14/1997 | 04:58:32 AM | 38.1 | 6.1
55176 | 03/14/1997 | 05:28:32 AM | 38.1 | 5.9
55177 | 03/14/1997 | 05:58:32 AM | 38.1 | 5.6
55178 | 03/14/1997 | 06:28:32 AM | 38.1 | 5.4
55179 | 03/14/1997 | 06:58:32 AM | 38.1 | 6
55180 | 03/14/1997 | 07:28:32 AM | 38.1 | 7.3
54743 | 03/30/1997 | 02:33:52 PM | 12.7 | 31.9
54744 | 03/30/1997 | 03:03:52 PM | 12.7 | 30.3
54745 | 03/30/1997 | 03:33:52 PM | 12.7 | 28.8
54746 | 03/30/1997 | 04:03:52 PM | 12.7 | 30.1
54747 | 03/30/1997 | 04:33:52 PM | 12.7 | 30.2
54748 | 03/30/1997 | 05:03:52 PM | 12.7 | 27.3
54749 | 03/30/1997 | 05:33:52 PM | 12.7 | 24.2
53217 | 02/01/1997 | 01:50:26 PM | 139.7 | 13
53218 | 02/01/1997 | 02:20:26 PM | 139.7 | 13.8
53219 | 02/01/1997 | 02:50:26 PM | 139.7 | 14.2
53220 | 02/01/1997 | 03:20:26 PM | 139.7 | 14.4
53221 | 02/01/1997 | 03:50:26 PM | 139.7 | 14.3
53222 | 02/01/1997 | 04:20:26 PM | 139.7 | 14.2
53223 | 02/01/1997 | 04:50:26 PM | 139.7 | 14.1
53224 | 02/01/1997 | 05:20:26 PM | 139.7 | 13.8
53225 | 02/01/1997 | 05:50:26 PM | 139.7 | 13.6
53226 | 02/01/1997 | 06:20:26 PM | 139.7 | 13.3
53227 | 02/01/1997 | 06:50:26 PM | 139.7 | 13
53228 | 02/01/1997 | 07:20:26 PM | 139.7 | 12.8
53229 | 02/01/1997 | 07:50:26 PM | 139.7 | 12.5
53230 | 02/01/1997 | 08:20:26 PM | 139.7 | 12.2
53231 | 02/01/1997 | 08:50:26 PM | 139.7 | 12
53232 | 02/01/1997 | 09:20:26 PM | 139.7 | 11.8
53233 | 02/01/1997 | 09:50:26 PM | 139.7 | 11.6
53234 | 02/01/1997 | 10:20:26 PM | 139.7 | 11.3
53235 | 02/01/1997 | 10:50:26 PM | 139.7 | 10.9
53236 | 02/01/1997 | 11:20:26 PM | 139.7 | 10.6
53237 | 02/01/1997 | 11:50:26 PM | 139.7 | 10.4
53238 | 02/02/1997 | 12:20:26 AM | 139.7 | 10.2
53239 | 02/02/1997 | 12:50:26 AM | 139.7 | 10.1
53240 | 02/02/1997 | 01:20:26 AM | 139.7 | 10
53241 | 02/02/1997 | 01:50:26 AM | 139.7 | 10
53242 | 02/02/1997 | 02:20:26 AM | 139.7 | 9.7
53243 | 02/02/1997 | 02:50:26 AM | 139.7 | 9.5
53244 | 02/02/1997 | 03:20:26 AM | 139.7 | 9.3
53245 | 02/02/1997 | 03:50:26 AM | 139.7 | 9.1
53246 | 02/02/1997 | 04:20:26 AM | 139.7 | 8.8
53247 | 02/02/1997 | 04:50:26 AM | 139.7 | 8.4
53248 | 02/02/1997 | 05:20:26 AM | 139.7 | 8.3
53249 | 02/02/1997 | 05:50:26 AM | 139.7 | 8
53250 | 02/02/1997 | 06:20:26 AM | 139.7 | 7.7
53251 | 02/02/1997 | 06:50:26 AM | 139.7 | 7.7
53252 | 02/02/1997 | 07:20:26 AM | 139.7 | 7.3
53253 | 02/02/1997 | 07:50:26 AM | 139.7 | 7.1
53254 | 02/02/1997 | 08:20:26 AM | 139.7 | 6.9
53255 | 02/02/1997 | 08:50:26 AM | 139.7 | 7
53256 | 02/02/1997 | 09:20:26 AM | 139.7 | 7.1
53257 | 02/02/1997 | 09:50:26 AM | 139.7 | 7.5
53258 | 02/02/1997 | 10:20:26 AM | 139.7 | 8
53259 | 02/02/1997 | 10:50:26 AM | 139.7 | 8.5
53260 | 02/02/1997 | 11:20:26 AM | 139.7 | 9.2
53261 | 02/02/1997 | 11:50:26 AM | 139.7 | 10
53262 | 02/02/1997 | 12:20:26 PM | 139.7 | 10.7
53263 | 02/02/1997 | 12:50:26 PM | 139.7 | 11.5
53264 | 02/02/1997 | 01:20:26 PM | 139.7 | 12.2
53265 | 02/02/1997 | 01:50:26 PM | 139.7 | 12.9
53266 | 02/02/1997 | 02:20:26 PM | 139.7 | 13.6
53267 | 02/02/1997 | 02:50:26 PM | 139.7 | 14
53268 | 02/02/1997 | 03:20:26 PM | 139.7 | 14.5
53269 | 02/02/1997 | 03:50:26 PM | 139.7 | 14.8
53270 | 02/02/1997 | 04:20:26 PM | 139.7 | 15
53271 | 02/02/1997 | 04:50:26 PM | 139.7 | 15
53272 | 02/02/1997 | 05:20:26 PM | 139.7 | 14.8
53273 | 02/02/1997 | 05:50:26 PM | 139.7 | 14.6
53274 | 02/02/1997 | 06:20:26 PM | 139.7 | 14.1
53275 | 02/02/1997 | 06:50:26 PM | 139.7 | 13.8
53276 | 02/02/1997 | 07:20:26 PM | 139.7 | 13.3
53277 | 02/02/1997 | 07:50:26 PM | 139.7 | 12.7
53278 | 02/02/1997 | 08:20:26 PM | 139.7 | 12.2
53279 | 02/02/1997 | 08:50:26 PM | 139.7 | 11.9
53280 | 02/02/1997 | 09:20:26 PM | 139.7 | 11.5
53281 | 02/02/1997 | 09:50:26 PM | 139.7 | 10.9
53282 | 02/02/1997 | 10:20:26 PM | 139.7 | 10.5
53283 | 02/02/1997 | 10:50:26 PM | 139.7 | 10.2
53284 | 02/02/1997 | 11:20:26 PM | 139.7 | 9.8
53285 | 02/02/1997 | 11:50:26 PM | 139.7 | 9.5
53286 | 02/03/1997 | 12:20:26 AM | 139.7 | 9.2
53287 | 02/03/1997 | 12:50:26 AM | 139.7 | 8.9
53288 | 02/03/1997 | 01:20:26 AM | 139.7 | 8.4
53289 | 02/03/1997 | 01:50:26 AM | 139.7 | 8.1
53290 | 02/03/1997 | 02:20:26 AM | 139.7 | 7.9
53291 | 02/03/1997 | 02:50:26 AM | 139.7 | 7.7
53292 | 02/03/1997 | 03:20:26 AM | 139.7 | 7.3
53293 | 02/03/1997 | 03:50:26 AM | 139.7 | 7.1
53294 | 02/03/1997 | 04:20:26 AM | 139.7 | 6.9
53295 | 02/03/1997 | 04:50:26 AM | 139.7 | 6.6
53296 | 02/03/1997 | 05:20:26 AM | 139.7 | 6.4
53297 | 02/03/1997 | 05:50:26 AM | 139.7 | 6.3
53298 | 02/03/1997 | 06:20:26 AM | 139.7 | 6.2
53299 | 02/03/1997 | 06:50:26 AM | 139.7 | 6.1
53300 | 02/03/1997 | 07:20:26 AM | 139.7 | 6
53301 | 02/03/1997 | 07:50:26 AM | 139.7 | 5.8
53302 | 02/03/1997 | 08:20:26 AM | 139.7 | 5.8
53303 | 02/03/1997 | 08:50:26 AM | 139.7 | 5.9
53304 | 02/03/1997 | 09:20:26 AM | 139.7 | 6
53305 | 02/03/1997 | 09:50:26 AM | 139.7 | 6.2
53306 | 02/03/1997 | 10:20:26 AM | 139.7 | 6.6
53307 | 02/03/1997 | 10:50:26 AM | 139.7 | 7.3
53308 | 02/03/1997 | 11:20:26 AM | 139.7 | 8
53309 | 02/03/1997 | 11:50:26 AM | 139.7 | 8.4
53310 | 02/03/1997 | 12:20:26 PM | 139.7 | 9
53311 | 02/03/1997 | 12:50:26 PM | 139.7 | 9.6
53312 | 02/03/1997 | 01:20:26 PM | 139.7 | 10.2
53313 | 02/03/1997 | 01:50:26 PM | 139.7 | 10.7
53314 | 02/03/1997 | 02:20:26 PM | 139.7 | 11.3
53315 | 02/03/1997 | 02:50:26 PM | 139.7 | 11.7
53316 | 02/03/1997 | 03:20:26 PM | 139.7 | 12
53317 | 02/03/1997 | 03:50:26 PM | 139.7 | 12
53318 | 02/03/1997 | 04:20:26 PM | 139.7 | 12
53319 | 02/03/1997 | 04:50:26 PM | 139.7 | 12
53320 | 02/03/1997 | 05:20:26 PM | 139.7 | 12
53321 | 02/03/1997 | 05:50:26 PM | 139.7 | 11.8
53322 | 02/03/1997 | 06:20:26 PM | 139.7 | 11.7
53323 | 02/03/1997 | 06:50:26 PM | 139.7 | 11.4
53324 | 02/03/1997 | 07:20:26 PM | 139.7 | 11.3
53325 | 02/03/1997 | 07:50:26 PM | 139.7 | 10.9
53326 | 02/03/1997 | 08:20:26 PM | 139.7 | 10.7
53327 | 02/03/1997 | 08:50:26 PM | 139.7 | 10.5
53328 | 02/03/1997 | 09:20:26 PM | 139.7 | 10.2
53329 | 02/03/1997 | 09:50:26 PM | 139.7 | 10.1
53330 | 02/03/1997 | 10:20:26 PM | 139.7 | 9.9
53331 | 02/03/1997 | 10:50:26 PM | 139.7 | 9.8
53332 | 02/03/1997 | 11:20:26 PM | 139.7 | 9.7
53333 | 02/03/1997 | 11:50:26 PM | 139.7 | 9.6
53334 | 02/04/1997 | 12:20:26 AM | 139.7 | 9.4
53335 | 02/04/1997 | 12:50:26 AM | 139.7 | 9.3
53336 | 02/04/1997 | 01:20:26 AM | 139.7 | 9.1
53337 | 02/04/1997 | 01:50:26 AM | 139.7 | 8.9
53338 | 02/04/1997 | 02:20:26 AM | 139.7 | 8.7
53339 | 02/04/1997 | 02:50:26 AM | 139.7 | 8.6
53340 | 02/04/1997 | 03:20:26 AM | 139.7 | 8.5
53341 | 02/04/1997 | 03:50:26 AM | 139.7 | 8.4
53342 | 02/04/1997 | 04:20:26 AM | 139.7 | 8.2
53343 | 02/04/1997 | 04:50:26 AM | 139.7 | 8.1
55251 | 03/15/1997 | 06:58:32 PM | 38.1 | 19.8
55252 | 03/15/1997 | 07:28:32 PM | 38.1 | 19.2
55253 | 03/15/1997 | 07:58:32 PM | 38.1 | 18.8
55254 | 03/15/1997 | 08:28:32 PM | 38.1 | 18.1
55255 | 03/15/1997 | 08:58:32 PM | 38.1 | 17.8
55256 | 03/15/1997 | 09:28:32 PM | 38.1 | 17.4
55257 | 03/15/1997 | 09:58:32 PM | 38.1 | 17.2
55258 | 03/15/1997 | 10:28:32 PM | 38.1 | 17.1
55259 | 03/15/1997 | 10:58:32 PM | 38.1 | 16.8
55260 | 03/15/1997 | 11:28:32 PM | 38.1 | 16.8
55261 | 03/15/1997 | 11:58:32 PM | 38.1 | 16.7
55262 | 03/16/1997 | 12:28:32 AM | 38.1 | 16.5
55263 | 03/16/1997 | 12:58:32 AM | 38.1 | 16.4
55264 | 03/16/1997 | 01:28:32 AM | 38.1 | 16.2
55265 | 03/16/1997 | 01:58:32 AM | 38.1 | 15.8
55266 | 03/16/1997 | 02:28:32 AM | 38.1 | 15.7
55267 | 03/16/1997 | 02:58:32 AM | 38.1 | 15.4
55268 | 03/16/1997 | 03:28:32 AM | 38.1 | 15.1
55269 | 03/16/1997 | 03:58:32 AM | 38.1 | 14.9
55270 | 03/16/1997 | 04:28:32 AM | 38.1 | 14.8
55271 | 03/16/1997 | 04:58:32 AM | 38.1 | 14.6
55272 | 03/16/1997 | 05:28:32 AM | 38.1 | 14.3
55273 | 03/16/1997 | 05:58:32 AM | 38.1 | 13.9
55274 | 03/16/1997 | 06:28:32 AM | 38.1 | 13.7
55275 | 03/16/1997 | 06:58:32 AM | 38.1 | 13.7
55276 | 03/16/1997 | 07:28:32 AM | 38.1 | 14
55277 | 03/16/1997 | 07:58:32 AM | 38.1 | 14.4
55278 | 03/16/1997 | 08:28:32 AM | 38.1 | 15.1
55279 | 03/16/1997 | 08:58:32 AM | 38.1 | 16
55280 | 03/16/1997 | 09:28:32 AM | 38.1 | 20.2
55281 | 03/16/1997 | 09:58:32 AM | 38.1 | 23.6
55282 | 03/16/1997 | 10:28:32 AM | 38.1 | 28.2
55283 | 03/16/1997 | 10:58:32 AM | 38.1 | 26.8
55284 | 03/16/1997 | 11:28:32 AM | 38.1 | 25.7
55285 | 03/16/1997 | 11:58:32 AM | 38.1 | 25.7
55286 | 03/16/1997 | 12:28:32 PM | 38.1 | 24.5
55287 | 03/16/1997 | 12:58:32 PM | 38.1 | 24.6
55288 | 03/16/1997 | 01:28:32 PM | 38.1 | 24
55289 | 03/16/1997 | 01:58:32 PM | 38.1 | 23.6
55290 | 03/16/1997 | 02:28:32 PM | 38.1 | 23.5
55291 | 03/16/1997 | 02:58:32 PM | 38.1 | 25.5
55292 | 03/16/1997 | 03:28:32 PM | 38.1 | 27.3
55293 | 03/16/1997 | 03:58:32 PM | 38.1 | 26.6
55294 | 03/16/1997 | 04:28:32 PM | 38.1 | 25.8
55295 | 03/16/1997 | 04:58:32 PM | 38.1 | 23.7
55296 | 03/16/1997 | 05:28:32 PM | 38.1 | 21.9
55297 | 03/16/1997 | 05:58:32 PM | 38.1 | 20.2
55298 | 03/16/1997 | 06:28:32 PM | 38.1 | 18.9
55299 | 03/16/1997 | 06:58:32 PM | 38.1 | 17.7
64235 | 05/18/1997 | 07:29:23 PM | 139.7 | 36.2
64236 | 05/18/1997 | 07:59:23 PM | 139.7 | 35.4
64237 | 05/18/1997 | 08:29:23 PM | 139.7 | 34.7
64238 | 05/18/1997 | 08:59:23 PM | 139.7 | 34.6
64239 | 05/18/1997 | 09:29:23 PM | 139.7 | 33.6
64240 | 05/18/1997 | 09:59:23 PM | 139.7 | 33.1
64241 | 05/18/1997 | 10:29:23 PM | 139.7 | 33.1
55181 | 03/14/1997 | 07:58:32 AM | 38.1 | 9.2
55182 | 03/14/1997 | 08:28:32 AM | 38.1 | 11.5
55183 | 03/14/1997 | 08:58:32 AM | 38.1 | 14.3
55184 | 03/14/1997 | 09:28:32 AM | 38.1 | 17.5
55185 | 03/14/1997 | 09:58:32 AM | 38.1 | 20.6
98268 | 11/24/1997 | 04:31:49 AM | 38.1 | 4.2
98269 | 11/24/1997 | 05:01:49 AM | 38.1 | 4.2
98270 | 11/24/1997 | 05:31:49 AM | 38.1 | 3.9
98271 | 11/24/1997 | 06:01:49 AM | 38.1 | 3
98272 | 11/24/1997 | 06:31:49 AM | 38.1 | 2.7
98273 | 11/24/1997 | 07:01:49 AM | 38.1 | 2.7
98274 | 11/24/1997 | 07:31:49 AM | 38.1 | 2.7
98275 | 11/24/1997 | 07:34:08 AM | 38.1 | 2.7
98276 | 11/24/1997 | 08:04:08 AM | 38.1 | 3.9
98277 | 11/24/1997 | 08:34:08 AM | 38.1 | 5.4
98278 | 11/24/1997 | 09:04:08 AM | 38.1 | 7.3
98279 | 11/24/1997 | 09:34:08 AM | 38.1 | 9.3
98280 | 11/24/1997 | 10:04:08 AM | 38.1 | 11.9
98281 | 11/24/1997 | 10:34:08 AM | 38.1 | 13.8
98282 | 11/24/1997 | 11:04:08 AM | 38.1 | 16.4
98283 | 11/24/1997 | 11:34:08 AM | 38.1 | 18
98284 | 11/24/1997 | 12:04:08 PM | 38.1 | 19.5
98285 | 11/24/1997 | 12:34:08 PM | 38.1 | 20.8
98286 | 11/24/1997 | 01:04:08 PM | 38.1 | 21
98287 | 11/24/1997 | 01:34:08 PM | 38.1 | 21.1
98288 | 11/24/1997 | 02:04:08 PM | 38.1 | 21.1
98289 | 11/24/1997 | 02:34:08 PM | 38.1 | 21
98290 | 11/24/1997 | 03:04:08 PM | 38.1 | 20.9
98291 | 11/24/1997 | 03:34:08 PM | 38.1 | 19.5
98292 | 11/24/1997 | 04:04:08 PM | 38.1 | 18
98293 | 11/24/1997 | 04:34:08 PM | 38.1 | 16.4
98294 | 11/24/1997 | 05:04:08 PM | 38.1 | 15.3
98295 | 11/24/1997 | 05:34:08 PM | 38.1 | 14.7
98296 | 11/24/1997 | 06:04:08 PM | 38.1 | 13.5
98297 | 11/24/1997 | 06:34:08 PM | 38.1 | 13.4
98298 | 11/24/1997 | 07:04:08 PM | 38.1 | 12.3
98299 | 11/24/1997 | 07:34:08 PM | 38.1 | 12.2
98300 | 11/24/1997 | 08:04:08 PM | 38.1 | 12.5
98301 | 11/24/1997 | 08:34:08 PM | 38.1 | 12.4
98302 | 11/24/1997 | 09:04:08 PM | 38.1 | 11.9
98303 | 11/24/1997 | 09:34:08 PM | 38.1 | 12.3
98304 | 11/24/1997 | 10:04:08 PM | 38.1 | 11.9
98305 | 11/24/1997 | 10:34:08 PM | 38.1 | 11.9
98306 | 11/24/1997 | 11:04:08 PM | 38.1 | 11.9
98307 | 11/24/1997 | 11:34:08 PM | 38.1 | 10.5
98308 | 11/25/1997 | 12:04:08 AM | 38.1 | 10.3
98309 | 11/25/1997 | 12:34:08 AM | 38.1 | 10.3
98310 | 11/25/1997 | 01:04:08 AM | 38.1 | 10.3
98311 | 11/25/1997 | 01:34:08 AM | 38.1 | 10.3
98312 | 11/25/1997 | 02:04:08 AM | 38.1 | 9.9
98313 | 11/25/1997 | 02:34:08 AM | 38.1 | 9.4
98314 | 11/25/1997 | 03:04:08 AM | 38.1 | 8.9
98315 | 11/25/1997 | 03:34:08 AM | 38.1 | 8.9
98316 | 11/25/1997 | 04:04:08 AM | 38.1 | 8.8
98317 | 11/25/1997 | 04:34:08 AM | 38.1 | 8.8
98318 | 11/25/1997 | 05:04:08 AM | 38.1 | 8.8
98319 | 11/25/1997 | 05:34:08 AM | 38.1 | 8.7
98320 | 11/25/1997 | 06:04:08 AM | 38.1 | 7.4
98321 | 11/25/1997 | 06:34:08 AM | 38.1 | 7.3
98322 | 11/25/1997 | 07:04:08 AM | 38.1 | 6.8
98323 | 11/25/1997 | 07:34:08 AM | 38.1 | 6.1
98324 | 11/25/1997 | 07:37:54 AM | 38.1 | 5.8
98325 | 11/25/1997 | 08:07:54 AM | 38.1 | 7.3
98326 | 11/25/1997 | 08:37:54 AM | 38.1 | 8.9
98327 | 11/25/1997 | 09:07:54 AM | 38.1 | 10.5
98328 | 11/25/1997 | 09:37:54 AM | 38.1 | 11.9
98329 | 11/25/1997 | 10:07:54 AM | 38.1 | 13.7
98330 | 11/25/1997 | 10:37:54 AM | 38.1 | 16
98331 | 11/25/1997 | 11:07:54 AM | 38.1 | 16.8
98332 | 11/25/1997 | 11:37:54 AM | 38.1 | 17.7
98333 | 11/25/1997 | 12:07:54 PM | 38.1 | 17.6
98334 | 11/25/1997 | 12:37:54 PM | 38.1 | 17.5
98335 | 11/25/1997 | 01:07:54 PM | 38.1 | 18
98336 | 11/25/1997 | 01:37:54 PM | 38.1 | 18.1
98337 | 11/25/1997 | 02:07:54 PM | 38.1 | 18.1
98338 | 11/25/1997 | 02:37:54 PM | 38.1 | 18
98339 | 11/25/1997 | 03:07:54 PM | 38.1 | 18.1
98340 | 11/25/1997 | 03:37:54 PM | 38.1 | 17.9
98341 | 11/25/1997 | 04:07:54 PM | 38.1 | 16.4
98342 | 11/25/1997 | 04:37:54 PM | 38.1 | 15
98343 | 11/25/1997 | 05:07:54 PM | 38.1 | 14.1
98344 | 11/25/1997 | 05:37:54 PM | 38.1 | 13.4
98345 | 11/25/1997 | 06:07:54 PM | 38.1 | 12.7
98346 | 11/25/1997 | 06:37:54 PM | 38.1 | 11.9
98347 | 11/25/1997 | 07:07:54 PM | 38.1 | 11.8
98348 | 11/25/1997 | 07:37:54 PM | 38.1 | 11.4
98349 | 11/25/1997 | 08:07:54 PM | 38.1 | 10.4
98350 | 11/25/1997 | 08:37:54 PM | 38.1 | 10.4
98351 | 11/25/1997 | 09:07:54 PM | 38.1 | 10.3
98352 | 11/25/1997 | 09:37:54 PM | 38.1 | 10.2
98353 | 11/25/1997 | 10:07:54 PM | 38.1 | 9.7
98354 | 11/25/1997 | 10:37:54 PM | 38.1 | 9.2
98355 | 11/25/1997 | 11:07:54 PM | 38.1 | 9.4
98356 | 11/25/1997 | 11:37:54 PM | 38.1 | 9.4
98357 | 11/26/1997 | 12:07:54 AM | 38.1 | 9
98358 | 11/26/1997 | 12:37:54 AM | 38.1 | 9.2
98359 | 11/26/1997 | 01:07:54 AM | 38.1 | 9.1
98360 | 11/26/1997 | 01:37:54 AM | 38.1 | 8.9
98361 | 11/26/1997 | 02:07:54 AM | 38.1 | 8.8
98362 | 11/26/1997 | 02:37:54 AM | 38.1 | 8.8
98363 | 11/26/1997 | 03:07:54 AM | 38.1 | 8.8
98364 | 11/26/1997 | 03:37:54 AM | 38.1 | 8.8
98365 | 11/26/1997 | 04:07:54 AM | 38.1 | 8.8
98366 | 11/26/1997 | 04:37:54 AM | 38.1 | 8.8
98367 | 11/26/1997 | 05:07:54 AM | 38.1 | 8.8
98368 | 11/26/1997 | 05:37:54 AM | 38.1 | 8.8
98369 | 11/26/1997 | 06:07:54 AM | 38.1 | 7.9
98370 | 11/26/1997 | 06:37:54 AM | 38.1 | 7.6
98371 | 11/26/1997 | 07:07:54 AM | 38.1 | 7.8
98372 | 11/26/1997 | 07:37:54 AM | 38.1 | 7.7
98373 | 11/26/1997 | 07:38:54 AM | 38.1 | 7.9
98374 | 11/26/1997 | 08:08:54 AM | 38.1 | 8.6
98375 | 11/26/1997 | 08:38:54 AM | 38.1 | 8.9
98376 | 11/26/1997 | 09:08:54 AM | 38.1 | 9.7
98377 | 11/26/1997 | 09:38:54 AM | 38.1 | 10.2
98378 | 11/26/1997 | 10:08:54 AM | 38.1 | 10.3
98379 | 11/26/1997 | 10:38:54 AM | 38.1 | 10.3
98380 | 11/26/1997 | 11:08:54 AM | 38.1 | 10.5
98381 | 11/26/1997 | 11:38:54 AM | 38.1 | 11.9
98382 | 11/26/1997 | 12:08:54 PM | 38.1 | 12
98383 | 11/26/1997 | 12:38:54 PM | 38.1 | 13.2
98384 | 11/26/1997 | 01:08:54 PM | 38.1 | 13.4
98385 | 11/26/1997 | 01:38:54 PM | 38.1 | 12.5
98386 | 11/26/1997 | 02:08:54 PM | 38.1 | 12.7
98387 | 11/26/1997 | 02:38:54 PM | 38.1 | 12.7
98388 | 11/26/1997 | 03:08:54 PM | 38.1 | 12.5
98389 | 11/26/1997 | 03:38:54 PM | 38.1 | 11.9
98390 | 11/26/1997 | 04:08:54 PM | 38.1 | 11.4
98391 | 11/26/1997 | 04:38:54 PM | 38.1 | 10.4
98392 | 11/26/1997 | 05:08:54 PM | 38.1 | 9.3
98393 | 11/26/1997 | 05:38:54 PM | 38.1 | 9.3
98394 | 11/26/1997 | 06:08:54 PM | 38.1 | 8.8
98395 | 11/26/1997 | 06:38:54 PM | 38.1 | 8.7
98396 | 11/26/1997 | 07:08:54 PM | 38.1 | 8
98397 | 11/26/1997 | 07:38:54 PM | 38.1 | 7.3
98398 | 11/26/1997 | 08:08:54 PM | 38.1 | 7.3
98399 | 11/26/1997 | 08:38:54 PM | 38.1 | 7.3
98400 | 11/26/1997 | 09:08:54 PM | 38.1 | 7.3
98401 | 11/26/1997 | 09:38:54 PM | 38.1 | 7.3
92708 | 10/29/1997 | 08:53:37 PM | 88.9 | 16.7
92709 | 10/29/1997 | 09:23:37 PM | 88.9 | 15.8
92710 | 10/29/1997 | 09:53:37 PM | 88.9 | 15.4
92711 | 10/29/1997 | 10:23:37 PM | 88.9 | 15.2
92712 | 10/29/1997 | 10:53:37 PM | 88.9 | 14.9
92713 | 10/29/1997 | 11:23:37 PM | 88.9 | 14
92714 | 10/29/1997 | 11:53:37 PM | 88.9 | 13.7
92715 | 10/30/1997 | 12:23:37 AM | 88.9 | 13.6
92716 | 10/30/1997 | 12:53:37 AM | 88.9 | 12.9
92717 | 10/30/1997 | 01:23:37 AM | 88.9 | 12.3
92718 | 10/30/1997 | 01:53:37 AM | 88.9 | 12.2
92719 | 10/30/1997 | 02:23:37 AM | 88.9 | 12.2
92720 | 10/30/1997 | 02:53:37 AM | 88.9 | 12.1
92721 | 10/30/1997 | 03:23:37 AM | 88.9 | 12
92722 | 10/30/1997 | 03:53:37 AM | 88.9 | 11.2
92723 | 10/30/1997 | 04:23:37 AM | 88.9 | 10.6
92724 | 10/30/1997 | 04:53:37 AM | 88.9 | 10.6
92725 | 10/30/1997 | 05:23:37 AM | 88.9 | 10.6
92726 | 10/30/1997 | 05:53:37 AM | 88.9 | 10.4
92727 | 10/30/1997 | 06:23:37 AM | 88.9 | 10.3
92728 | 10/30/1997 | 06:53:37 AM | 88.9 | 10.1
92729 | 10/30/1997 | 07:23:37 AM | 88.9 | 10.5
92730 | 10/30/1997 | 07:53:37 AM | 88.9 | 10.7
92731 | 10/30/1997 | 08:23:37 AM | 88.9 | 12.2
92732 | 10/30/1997 | 08:53:37 AM | 88.9 | 13.7
92733 | 10/30/1997 | 08:54:53 AM | 88.9 | 13.7
92734 | 10/30/1997 | 09:24:53 AM | 88.9 | 15.2
92735 | 10/30/1997 | 09:54:53 AM | 88.9 | 16.8
92736 | 10/30/1997 | 10:24:53 AM | 88.9 | 18.9
92737 | 10/30/1997 | 10:54:53 AM | 88.9 | 20.9
92738 | 10/30/1997 | 11:24:53 AM | 88.9 | 22.8
92739 | 10/30/1997 | 11:54:53 AM | 88.9 | 24.4
92740 | 10/30/1997 | 12:24:53 PM | 88.9 | 25.9
92741 | 10/30/1997 | 12:54:53 PM | 88.9 | 26.6
92742 | 10/30/1997 | 01:24:53 PM | 88.9 | 27.5
92743 | 10/30/1997 | 01:54:53 PM | 88.9 | 27.5
92744 | 10/30/1997 | 02:24:53 PM | 88.9 | 27.5
92745 | 10/30/1997 | 02:54:53 PM | 88.9 | 27.5
92746 | 10/30/1997 | 03:24:53 PM | 88.9 | 27.4
92747 | 10/30/1997 | 03:54:53 PM | 88.9 | 26.2
92748 | 10/30/1997 | 04:24:53 PM | 88.9 | 25.7
92749 | 10/30/1997 | 04:54:53 PM | 88.9 | 24.4
92750 | 10/30/1997 | 05:24:53 PM | 88.9 | 23
92751 | 10/30/1997 | 05:54:53 PM | 88.9 | 22.4
92752 | 10/30/1997 | 06:24:53 PM | 88.9 | 21.4
92753 | 10/30/1997 | 06:54:53 PM | 88.9 | 21.1
92754 | 10/30/1997 | 07:24:53 PM | 88.9 | 20.1
54175 | 03/09/1997 | 07:28:32 PM | 12.7 | 18.6
54176 | 03/09/1997 | 07:58:32 PM | 12.7 | 17.3
54177 | 03/09/1997 | 08:28:32 PM | 12.7 | 15.8
54178 | 03/09/1997 | 08:58:32 PM | 12.7 | 15
54179 | 03/09/1997 | 09:28:32 PM | 12.7 | 14
64100 | 05/30/1997 | 06:18:09 PM | 114.3 | 43.9
64101 | 05/30/1997 | 06:48:09 PM | 114.3 | 43.9
64102 | 05/30/1997 | 07:18:09 PM | 114.3 | 42.7
64103 | 05/30/1997 | 07:48:09 PM | 114.3 | 42.4
64104 | 05/30/1997 | 08:18:09 PM | 114.3 | 41.1
52242 | 02/15/1997 | 09:11:43 PM | 88.9 | 13.2
52243 | 02/15/1997 | 09:41:43 PM | 88.9 | 12.7
52244 | 02/15/1997 | 10:11:43 PM | 88.9 | 12.2
52245 | 02/15/1997 | 10:41:43 PM | 88.9 | 11.8
52246 | 02/15/1997 | 11:11:43 PM | 88.9 | 11.3
52247 | 02/15/1997 | 11:41:43 PM | 88.9 | 11
52248 | 02/16/1997 | 12:11:43 AM | 88.9 | 10.7
52249 | 02/16/1997 | 12:41:43 AM | 88.9 | 10.4
52250 | 02/16/1997 | 01:11:43 AM | 88.9 | 10.2
52251 | 02/16/1997 | 01:41:43 AM | 88.9 | 10
52252 | 02/16/1997 | 02:11:43 AM | 88.9 | 9.7
52253 | 02/16/1997 | 02:41:43 AM | 88.9 | 9.4
52254 | 02/16/1997 | 03:11:43 AM | 88.9 | 9
52255 | 02/16/1997 | 03:41:43 AM | 88.9 | 8.5
52256 | 02/16/1997 | 04:11:43 AM | 88.9 | 8.4
52257 | 02/16/1997 | 04:41:43 AM | 88.9 | 8.1
52258 | 02/16/1997 | 05:11:43 AM | 88.9 | 8
52259 | 02/16/1997 | 05:41:43 AM | 88.9 | 7.7
52260 | 02/16/1997 | 06:11:43 AM | 88.9 | 7.2
52261 | 02/16/1997 | 06:41:43 AM | 88.9 | 6.7
52262 | 02/16/1997 | 07:11:43 AM | 88.9 | 6.5
52263 | 02/16/1997 | 07:41:43 AM | 88.9 | 6.6
52264 | 02/16/1997 | 08:11:43 AM | 88.9 | 7.4
52265 | 02/16/1997 | 08:41:43 AM | 88.9 | 8.4
52266 | 02/16/1997 | 09:11:43 AM | 88.9 | 9.7
52267 | 02/16/1997 | 09:41:43 AM | 88.9 | 11.4
52268 | 02/16/1997 | 10:11:43 AM | 88.9 | 13
52269 | 02/16/1997 | 10:41:43 AM | 88.9 | 14.6
52270 | 02/16/1997 | 11:11:43 AM | 88.9 | 16.8
52271 | 02/16/1997 | 11:41:43 AM | 88.9 | 18.3
52272 | 02/16/1997 | 12:11:43 PM | 88.9 | 20
52273 | 02/16/1997 | 12:41:43 PM | 88.9 | 20.5
52274 | 02/16/1997 | 01:11:43 PM | 88.9 | 20.7
52275 | 02/16/1997 | 01:41:43 PM | 88.9 | 21.4
52276 | 02/16/1997 | 02:11:43 PM | 88.9 | 21.5
52277 | 02/16/1997 | 02:41:43 PM | 88.9 | 21.6
52278 | 02/16/1997 | 03:11:43 PM | 88.9 | 21.1
52279 | 02/16/1997 | 03:41:43 PM | 88.9 | 20.6
52280 | 02/16/1997 | 04:11:43 PM | 88.9 | 20.2
52281 | 02/16/1997 | 04:41:43 PM | 88.9 | 20.2
52282 | 02/16/1997 | 05:11:43 PM | 88.9 | 19.9
52283 | 02/16/1997 | 05:41:43 PM | 88.9 | 18.9
52284 | 02/16/1997 | 06:11:43 PM | 88.9 | 18
52285 | 02/16/1997 | 06:41:43 PM | 88.9 | 17.3
52286 | 02/16/1997 | 07:11:43 PM | 88.9 | 16.5
52287 | 02/16/1997 | 07:41:43 PM | 88.9 | 15.9
52288 | 02/16/1997 | 08:11:43 PM | 88.9 | 15.4
52289 | 02/16/1997 | 08:41:43 PM | 88.9 | 14.9
52290 | 02/16/1997 | 09:11:43 PM | 88.9 | 14.4
52291 | 02/16/1997 | 09:41:43 PM | 88.9 | 13.9
52292 | 02/16/1997 | 10:11:43 PM | 88.9 | 13.6
52293 | 02/16/1997 | 10:41:43 PM | 88.9 | 13.2
52294 | 02/16/1997 | 11:11:43 PM | 88.9 | 12.8
52295 | 02/16/1997 | 11:41:43 PM | 88.9 | 12.6
52296 | 02/17/1997 | 12:11:43 AM | 88.9 | 12.4
52297 | 02/17/1997 | 12:41:43 AM | 88.9 | 12.4
52298 | 02/17/1997 | 01:11:43 AM | 88.9 | 12.2
52299 | 02/17/1997 | 01:41:43 AM | 88.9 | 12.1
52300 | 02/17/1997 | 02:11:43 AM | 88.9 | 11.8
52301 | 02/17/1997 | 02:41:43 AM | 88.9 | 11.5
52302 | 02/17/1997 | 03:11:43 AM | 88.9 | 11.1
54181 | 03/09/1997 | 10:28:32 PM | 12.7 | 12.5
54182 | 03/09/1997 | 10:58:32 PM | 12.7 | 11.8
54183 | 03/09/1997 | 11:28:32 PM | 12.7 | 11.3
54184 | 03/09/1997 | 11:58:32 PM | 12.7 | 10.7
54185 | 03/10/1997 | 12:28:32 AM | 12.7 | 10.2
54186 | 03/10/1997 | 12:58:32 AM | 12.7 | 9.8
54187 | 03/10/1997 | 01:28:32 AM | 12.7 | 9
54188 | 03/10/1997 | 01:58:32 AM | 12.7 | 8.6
54189 | 03/10/1997 | 02:28:32 AM | 12.7 | 8.1
54190 | 03/10/1997 | 02:58:32 AM | 12.7 | 7.7
54191 | 03/10/1997 | 03:28:32 AM | 12.7 | 7.2
54192 | 03/10/1997 | 03:58:32 AM | 12.7 | 7
54193 | 03/10/1997 | 04:28:32 AM | 12.7 | 6.6
54194 | 03/10/1997 | 04:58:32 AM | 12.7 | 6.3
54195 | 03/10/1997 | 05:28:32 AM | 12.7 | 5.9
54196 | 03/10/1997 | 05:58:32 AM | 12.7 | 5.7
54197 | 03/10/1997 | 06:28:32 AM | 12.7 | 5.5
54198 | 03/10/1997 | 06:58:32 AM | 12.7 | 6.5
54199 | 03/10/1997 | 07:28:32 AM | 12.7 | 8.7
54200 | 03/10/1997 | 07:58:32 AM | 12.7 | 11.7
54201 | 03/10/1997 | 08:28:32 AM | 12.7 | 15.2
54202 | 03/10/1997 | 08:58:32 AM | 12.7 | 19.3
54203 | 03/10/1997 | 09:28:32 AM | 12.7 | 23.3
54204 | 03/10/1997 | 09:58:32 AM | 12.7 | 27.1
54205 | 03/10/1997 | 10:28:32 AM | 12.7 | 30.8
54206 | 03/10/1997 | 10:58:32 AM | 12.7 | 33.7
54207 | 03/10/1997 | 11:28:32 AM | 12.7 | 36.5
54208 | 03/10/1997 | 11:58:32 AM | 12.7 | 38.4
54209 | 03/10/1997 | 12:28:32 PM | 12.7 | 39.4
54210 | 03/10/1997 | 12:58:32 PM | 12.7 | 41
54211 | 03/10/1997 | 01:28:32 PM | 12.7 | 41.3
54212 | 03/10/1997 | 01:58:32 PM | 12.7 | 41.3
54213 | 03/10/1997 | 02:28:32 PM | 12.7 | 40.8
54214 | 03/10/1997 | 02:58:32 PM | 12.7 | 39
54215 | 03/10/1997 | 03:28:32 PM | 12.7 | 37.3
54216 | 03/10/1997 | 03:58:32 PM | 12.7 | 35.4
54217 | 03/10/1997 | 04:28:32 PM | 12.7 | 32.8
54218 | 03/10/1997 | 04:58:32 PM | 12.7 | 30
54219 | 03/10/1997 | 05:28:32 PM | 12.7 | 27.2
54220 | 03/10/1997 | 05:58:32 PM | 12.7 | 24.5
54221 | 03/10/1997 | 06:28:32 PM | 12.7 | 22.6
54222 | 03/10/1997 | 06:58:32 PM | 12.7 | 21.2
54223 | 03/10/1997 | 07:28:32 PM | 12.7 | 20.3
54224 | 03/10/1997 | 07:58:32 PM | 12.7 | 19.5
54225 | 03/10/1997 | 08:28:32 PM | 12.7 | 18.6
54226 | 03/10/1997 | 08:58:32 PM | 12.7 | 18
54227 | 03/10/1997 | 09:28:32 PM | 12.7 | 17.2
54228 | 03/10/1997 | 09:58:32 PM | 12.7 | 16.1
54229 | 03/10/1997 | 10:28:32 PM | 12.7 | 15.6
54230 | 03/10/1997 | 10:58:32 PM | 12.7 | 14.7
54231 | 03/10/1997 | 11:28:32 PM | 12.7 | 14.4
54232 | 03/10/1997 | 11:58:32 PM | 12.7 | 13.6
54233 | 03/11/1997 | 12:28:32 AM | 12.7 | 13.2
54234 | 03/11/1997 | 12:58:32 AM | 12.7 | 12.6
54235 | 03/11/1997 | 01:28:32 AM | 12.7 | 11.9
54236 | 03/11/1997 | 01:58:32 AM | 12.7 | 11.5
54237 | 03/11/1997 | 02:28:32 AM | 12.7 | 10.9
54238 | 03/11/1997 | 02:58:32 AM | 12.7 | 10.4
54239 | 03/11/1997 | 03:28:32 AM | 12.7 | 10
54240 | 03/11/1997 | 03:58:32 AM | 12.7 | 9.4
54241 | 03/11/1997 | 04:28:32 AM | 12.7 | 8.9
54242 | 03/11/1997 | 04:58:32 AM | 12.7 | 8.6
54243 | 03/11/1997 | 05:28:32 AM | 12.7 | 8.2
54244 | 03/11/1997 | 05:58:32 AM | 12.7 | 7.8
54245 | 03/11/1997 | 06:28:32 AM | 12.7 | 7.7
54246 | 03/11/1997 | 06:58:32 AM | 12.7 | 8
54247 | 03/11/1997 | 07:28:32 AM | 12.7 | 10.3
54248 | 03/11/1997 | 07:58:32 AM | 12.7 | 13.3
54249 | 03/11/1997 | 08:28:32 AM | 12.7 | 16.9
54250 | 03/11/1997 | 08:58:32 AM | 12.7 | 19.2
54251 | 03/11/1997 | 09:28:32 AM | 12.7 | 20.2
54252 | 03/11/1997 | 09:58:32 AM | 12.7 | 22.7
54253 | 03/11/1997 | 10:28:32 AM | 12.7 | 26.7
54254 | 03/11/1997 | 10:58:32 AM | 12.7 | 32.4
54255 | 03/11/1997 | 11:28:32 AM | 12.7 | 33.3
54256 | 03/11/1997 | 11:58:32 AM | 12.7 | 35.4
54257 | 03/11/1997 | 12:28:32 PM | 12.7 | 38.4
54258 | 03/11/1997 | 12:58:32 PM | 12.7 | 38.8
54259 | 03/11/1997 | 01:28:32 PM | 12.7 | 40
54260 | 03/11/1997 | 01:58:32 PM | 12.7 | 39.8
54261 | 03/11/1997 | 02:28:32 PM | 12.7 | 39.3
54262 | 03/11/1997 | 02:58:32 PM | 12.7 | 37.6
54263 | 03/11/1997 | 03:28:32 PM | 12.7 | 34
54264 | 03/11/1997 | 03:58:32 PM | 12.7 | 32.4
54265 | 03/11/1997 | 04:28:32 PM | 12.7 | 29.1
54266 | 03/11/1997 | 04:58:32 PM | 12.7 | 27.2
54267 | 03/11/1997 | 05:28:32 PM | 12.7 | 25.6
54268 | 03/11/1997 | 05:58:32 PM | 12.7 | 23.2
54269 | 03/11/1997 | 06:28:32 PM | 12.7 | 21.4
54270 | 03/11/1997 | 06:58:32 PM | 12.7 | 19.8
54271 | 03/11/1997 | 07:28:32 PM | 12.7 | 18.6
54272 | 03/11/1997 | 07:58:32 PM | 12.7 | 17.6
54273 | 03/11/1997 | 08:28:32 PM | 12.7 | 16.7
54274 | 03/11/1997 | 08:58:32 PM | 12.7 | 15.9
54275 | 03/11/1997 | 09:28:32 PM | 12.7 | 15.3
54276 | 03/11/1997 | 09:58:32 PM | 12.7 | 14.5
54277 | 03/11/1997 | 10:28:32 PM | 12.7 | 14
54278 | 03/11/1997 | 10:58:32 PM | 12.7 | 13.3
54279 | 03/11/1997 | 11:28:32 PM | 12.7 | 12.6
54280 | 03/11/1997 | 11:58:32 PM | 12.7 | 12
54281 | 03/12/1997 | 12:28:32 AM | 12.7 | 10.9
54282 | 03/12/1997 | 12:58:32 AM | 12.7 | 10.1
54283 | 03/12/1997 | 01:28:32 AM | 12.7 | 9.5
54284 | 03/12/1997 | 01:58:32 AM | 12.7 | 8.7
54285 | 03/12/1997 | 02:28:32 AM | 12.7 | 7.9
54286 | 03/12/1997 | 02:58:32 AM | 12.7 | 7.4
54287 | 03/12/1997 | 03:28:32 AM | 12.7 | 6.5
54288 | 03/12/1997 | 03:58:32 AM | 12.7 | 6
54289 | 03/12/1997 | 04:28:32 AM | 12.7 | 5.2
54290 | 03/12/1997 | 04:58:32 AM | 12.7 | 5.4
54291 | 03/12/1997 | 05:28:32 AM | 12.7 | 4.8
54292 | 03/12/1997 | 05:58:32 AM | 12.7 | 4.3
54293 | 03/12/1997 | 06:28:32 AM | 12.7 | 4.2
54294 | 03/12/1997 | 06:58:32 AM | 12.7 | 5.6
54295 | 03/12/1997 | 07:28:32 AM | 12.7 | 8.3
54296 | 03/12/1997 | 07:58:32 AM | 12.7 | 11.7
54297 | 03/12/1997 | 08:28:32 AM | 12.7 | 15.6
54298 | 03/12/1997 | 08:58:32 AM | 12.7 | 19.7
54737 | 03/30/1997 | 11:33:52 AM | 12.7 | 36.5
54738 | 03/30/1997 | 12:03:52 PM | 12.7 | 39.3
54739 | 03/30/1997 | 12:33:52 PM | 12.7 | 39.2
54740 | 03/30/1997 | 01:03:52 PM | 12.7 | 39.5
54741 | 03/30/1997 | 01:33:52 PM | 12.7 | 38.7
54742 | 03/30/1997 | 02:03:52 PM | 12.7 | 34.9
54305 | 03/12/1997 | 12:28:32 PM | 12.7 | 31.7
54306 | 03/12/1997 | 12:58:32 PM | 12.7 | 32.4
54307 | 03/12/1997 | 01:28:32 PM | 12.7 | 32.6
54308 | 03/12/1997 | 01:58:32 PM | 12.7 | 27.2
54309 | 03/12/1997 | 02:28:32 PM | 12.7 | 24.4
54310 | 03/12/1997 | 02:58:32 PM | 12.7 | 23.9
54750 | 03/30/1997 | 06:03:52 PM | 12.7 | 21.9
54751 | 03/30/1997 | 06:33:52 PM | 12.7 | 21
54752 | 03/30/1997 | 07:03:52 PM | 12.7 | 19.5
54753 | 03/30/1997 | 07:33:52 PM | 12.7 | 18.1
54754 | 03/30/1997 | 08:03:52 PM | 12.7 | 16.6
54755 | 03/30/1997 | 08:33:52 PM | 12.7 | 16.2
54756 | 03/30/1997 | 09:03:52 PM | 12.7 | 15.1
54757 | 03/30/1997 | 09:33:52 PM | 12.7 | 15
54758 | 03/30/1997 | 10:03:52 PM | 12.7 | 15
54759 | 03/30/1997 | 10:33:52 PM | 12.7 | 13.6
54760 | 03/30/1997 | 11:03:52 PM | 12.7 | 12.1
54761 | 03/30/1997 | 11:33:52 PM | 12.7 | 12
54762 | 03/31/1997 | 12:03:52 AM | 12.7 | 11.9
54763 | 03/31/1997 | 12:33:52 AM | 12.7 | 10.5
54764 | 03/31/1997 | 01:03:52 AM | 12.7 | 9.3
54765 | 03/31/1997 | 01:33:52 AM | 12.7 | 8.9
54766 | 03/31/1997 | 02:03:52 AM | 12.7 | 8.9
54767 | 03/31/1997 | 02:33:52 AM | 12.7 | 8.9
54768 | 03/31/1997 | 03:03:52 AM | 12.7 | 8.6
54769 | 03/31/1997 | 03:33:52 AM | 12.7 | 7.4
54770 | 03/31/1997 | 04:03:52 AM | 12.7 | 7.9
54771 | 03/31/1997 | 04:33:52 AM | 12.7 | 7.4
54772 | 03/31/1997 | 05:03:52 AM | 12.7 | 7.3
54773 | 03/31/1997 | 05:33:52 AM | 12.7 | 7.3
54774 | 03/31/1997 | 06:03:52 AM | 12.7 | 6.1
54775 | 03/31/1997 | 06:33:52 AM | 12.7 | 7.4
54776 | 03/31/1997 | 07:03:52 AM | 12.7 | 8.9
54777 | 03/31/1997 | 07:33:52 AM | 12.7 | 10.7
54778 | 03/31/1997 | 08:03:52 AM | 12.7 | 11.9
54779 | 03/31/1997 | 08:33:52 AM | 12.7 | 15.3
54780 | 03/31/1997 | 09:03:52 AM | 12.7 | 18.2
54781 | 03/31/1997 | 09:33:52 AM | 12.7 | 20.9
54782 | 03/31/1997 | 10:03:52 AM | 12.7 | 24.8
54783 | 03/31/1997 | 10:33:52 AM | 12.7 | 21.1
54784 | 03/31/1997 | 11:03:52 AM | 12.7 | 23.7
54785 | 03/31/1997 | 11:33:52 AM | 12.7 | 21.8
54786 | 03/31/1997 | 12:03:52 PM | 12.7 | 24
54787 | 03/31/1997 | 12:33:52 PM | 12.7 | 30.5
54788 | 03/31/1997 | 01:03:52 PM | 12.7 | 31.2
54789 | 03/31/1997 | 01:33:52 PM | 12.7 | 30.2
54790 | 03/31/1997 | 02:03:52 PM | 12.7 | 30.3
54791 | 03/31/1997 | 02:33:52 PM | 12.7 | 25.7
54792 | 03/31/1997 | 03:03:52 PM | 12.7 | 24.7
54793 | 03/31/1997 | 03:33:52 PM | 12.7 | 23
54794 | 03/31/1997 | 04:03:52 PM | 12.7 | 22
54795 | 03/31/1997 | 04:33:52 PM | 12.7 | 18.1
54796 | 03/31/1997 | 05:03:52 PM | 12.7 | 16.5
54797 | 03/31/1997 | 05:33:52 PM | 12.7 | 15.2
54798 | 03/31/1997 | 06:03:52 PM | 12.7 | 13.7
54799 | 03/31/1997 | 06:33:52 PM | 12.7 | 12.8
54800 | 03/31/1997 | 07:03:52 PM | 12.7 | 12
54801 | 03/31/1997 | 07:33:52 PM | 12.7 | 11.9
54802 | 03/31/1997 | 08:03:52 PM | 12.7 | 10.4
54803 | 03/31/1997 | 08:33:52 PM | 12.7 | 9.2
54804 | 03/31/1997 | 09:03:52 PM | 12.7 | 8.9
54805 | 03/31/1997 | 09:33:52 PM | 12.7 | 8.7
54806 | 03/31/1997 | 10:03:52 PM | 12.7 | 7.4
54807 | 03/31/1997 | 10:33:52 PM | 12.7 | 7.4
54808 | 03/31/1997 | 11:03:52 PM | 12.7 | 7.4
54809 | 03/31/1997 | 11:33:52 PM | 12.7 | 6.9
54810 | 03/06/1997 | 02:28:32 PM | 38.1 | 30.1
54811 | 03/06/1997 | 02:58:32 PM | 38.1 | 29.7
54812 | 03/06/1997 | 03:28:32 PM | 38.1 | 29.4
54813 | 03/06/1997 | 03:58:32 PM | 38.1 | 27.5
54814 | 03/06/1997 | 04:28:32 PM | 38.1 | 25.3
54815 | 03/06/1997 | 04:58:32 PM | 38.1 | 23.6
54816 | 03/06/1997 | 05:28:32 PM | 38.1 | 21.6
54817 | 03/06/1997 | 05:58:32 PM | 38.1 | 19.7
54818 | 03/06/1997 | 06:28:32 PM | 38.1 | 18.1
54819 | 03/06/1997 | 06:58:32 PM | 38.1 | 16.8
54820 | 03/06/1997 | 07:28:32 PM | 38.1 | 15.7
54821 | 03/06/1997 | 07:58:32 PM | 38.1 | 14.6
54822 | 03/06/1997 | 08:28:32 PM | 38.1 | 13.7
56532 | 03/09/1997 | 02:28:32 PM | 114.3 | 23.8
56533 | 03/09/1997 | 02:58:32 PM | 114.3 | 24.7
56534 | 03/09/1997 | 03:28:32 PM | 114.3 | 25
56535 | 03/09/1997 | 03:58:32 PM | 114.3 | 25.1
56536 | 03/09/1997 | 04:28:32 PM | 114.3 | 25.2
56537 | 03/09/1997 | 04:58:32 PM | 114.3 | 25.2
56538 | 03/09/1997 | 05:28:32 PM | 114.3 | 24.8
56539 | 03/09/1997 | 05:58:32 PM | 114.3 | 24.2
56540 | 03/09/1997 | 06:28:32 PM | 114.3 | 23.6
56541 | 03/09/1997 | 06:58:32 PM | 114.3 | 22.9
56542 | 03/09/1997 | 07:28:32 PM | 114.3 | 22.1
56543 | 03/09/1997 | 07:58:32 PM | 114.3 | 21.5
56544 | 03/09/1997 | 08:28:32 PM | 114.3 | 20.7
56545 | 03/09/1997 | 08:58:32 PM | 114.3 | 20
56546 | 03/09/1997 | 09:28:32 PM | 114.3 | 19.4
56547 | 03/09/1997 | 09:58:32 PM | 114.3 | 18.8
56548 | 03/09/1997 | 10:28:32 PM | 114.3 | 18.1
56549 | 03/09/1997 | 10:58:32 PM | 114.3 | 17.5
56550 | 03/09/1997 | 11:28:32 PM | 114.3 | 17
56551 | 03/09/1997 | 11:58:32 PM | 114.3 | 16.5
56552 | 03/10/1997 | 12:28:32 AM | 114.3 | 16
56553 | 03/10/1997 | 12:58:32 AM | 114.3 | 15.6
56554 | 03/10/1997 | 01:28:32 AM | 114.3 | 15.1
56555 | 03/10/1997 | 01:58:32 AM | 114.3 | 14.7
56556 | 03/10/1997 | 02:28:32 AM | 114.3 | 14.2
56557 | 03/10/1997 | 02:58:32 AM | 114.3 | 13.8
56558 | 03/10/1997 | 03:28:32 AM | 114.3 | 13.5
56559 | 03/10/1997 | 03:58:32 AM | 114.3 | 13.2
56560 | 03/10/1997 | 04:28:32 AM | 114.3 | 12.7
56561 | 03/10/1997 | 04:58:32 AM | 114.3 | 12.3
56562 | 03/10/1997 | 05:28:32 AM | 114.3 | 12
56563 | 03/10/1997 | 05:58:32 AM | 114.3 | 11.7
56564 | 03/10/1997 | 06:28:32 AM | 114.3 | 11.4
56565 | 03/10/1997 | 06:58:32 AM | 114.3 | 11.2
56566 | 03/10/1997 | 07:28:32 AM | 114.3 | 11.1
56567 | 03/10/1997 | 07:58:32 AM | 114.3 | 11.2
56568 | 03/10/1997 | 08:28:32 AM | 114.3 | 11.6
56569 | 03/10/1997 | 08:58:32 AM | 114.3 | 12.2
56570 | 03/10/1997 | 09:28:32 AM | 114.3 | 13.3
56571 | 03/10/1997 | 09:58:32 AM | 114.3 | 14.2
56572 | 03/10/1997 | 10:28:32 AM | 114.3 | 15.6
56573 | 03/10/1997 | 10:58:32 AM | 114.3 | 17.1
56574 | 03/10/1997 | 11:28:32 AM | 114.3 | 18.5
56575 | 03/10/1997 | 11:58:32 AM | 114.3 | 19.8
56576 | 03/10/1997 | 12:28:32 PM | 114.3 | 21.2
56577 | 03/10/1997 | 12:58:32 PM | 114.3 | 22.4
56578 | 03/10/1997 | 01:28:32 PM | 114.3 | 23.6
56579 | 03/10/1997 | 01:58:32 PM | 114.3 | 24.8
56580 | 03/10/1997 | 02:28:32 PM | 114.3 | 25.7
56581 | 03/10/1997 | 02:58:32 PM | 114.3 | 26.3
56582 | 03/10/1997 | 03:28:32 PM | 114.3 | 26.9
56583 | 03/10/1997 | 03:58:32 PM | 114.3 | 27
56584 | 03/10/1997 | 04:28:32 PM | 114.3 | 27.2
56585 | 03/10/1997 | 04:58:32 PM | 114.3 | 26.9
56586 | 03/10/1997 | 05:28:32 PM | 114.3 | 26.5
56587 | 03/10/1997 | 05:58:32 PM | 114.3 | 25.9
56588 | 03/10/1997 | 06:28:32 PM | 114.3 | 25.2
56589 | 03/10/1997 | 06:58:32 PM | 114.3 | 24.3
56590 | 03/10/1997 | 07:28:32 PM | 114.3 | 23.6
56591 | 03/10/1997 | 07:58:32 PM | 114.3 | 22.9
56592 | 03/10/1997 | 08:28:32 PM | 114.3 | 22.2
56593 | 03/10/1997 | 08:58:32 PM | 114.3 | 21.6
56594 | 03/10/1997 | 09:28:32 PM | 114.3 | 21.1
56595 | 03/10/1997 | 09:58:32 PM | 114.3 | 20.5
56596 | 03/10/1997 | 10:28:32 PM | 114.3 | 19.9
56597 | 03/10/1997 | 10:58:32 PM | 114.3 | 19.5
56598 | 03/10/1997 | 11:28:32 PM | 114.3 | 18.9
56599 | 03/10/1997 | 11:58:32 PM | 114.3 | 18.5
56600 | 03/11/1997 | 12:28:32 AM | 114.3 | 18.1
56601 | 03/11/1997 | 12:58:32 AM | 114.3 | 17.6
56602 | 03/11/1997 | 01:28:32 AM | 114.3 | 17.3
56603 | 03/11/1997 | 01:58:32 AM | 114.3 | 16.8
56604 | 03/11/1997 | 02:28:32 AM | 114.3 | 16.3
56605 | 03/11/1997 | 02:58:32 AM | 114.3 | 15.9
56606 | 03/11/1997 | 03:28:32 AM | 114.3 | 15.5
56607 | 03/11/1997 | 03:58:32 AM | 114.3 | 15.2
56608 | 03/11/1997 | 04:28:32 AM | 114.3 | 14.8
56609 | 03/11/1997 | 04:58:32 AM | 114.3 | 14.4
56610 | 03/11/1997 | 05:28:32 AM | 114.3 | 14
56611 | 03/11/1997 | 05:58:32 AM | 114.3 | 13.8
56612 | 03/11/1997 | 06:28:32 AM | 114.3 | 13.4
56613 | 03/11/1997 | 06:58:32 AM | 114.3 | 13.1
56614 | 03/11/1997 | 07:28:32 AM | 114.3 | 12.9
56615 | 03/11/1997 | 07:58:32 AM | 114.3 | 13
56616 | 03/11/1997 | 08:28:32 AM | 114.3 | 13.3
56617 | 03/11/1997 | 08:58:32 AM | 114.3 | 13.9
56618 | 03/11/1997 | 09:28:32 AM | 114.3 | 14.7
56619 | 03/11/1997 | 09:58:32 AM | 114.3 | 15.4
56620 | 03/11/1997 | 10:28:32 AM | 114.3 | 16.1
56621 | 03/11/1997 | 10:58:32 AM | 114.3 | 17.2
56622 | 03/11/1997 | 11:28:32 AM | 114.3 | 18.6
56623 | 03/11/1997 | 11:58:32 AM | 114.3 | 19.7
56624 | 03/11/1997 | 12:28:32 PM | 114.3 | 21
56625 | 03/11/1997 | 12:58:32 PM | 114.3 | 22.3
56626 | 03/11/1997 | 01:28:32 PM | 114.3 | 23.4
56627 | 03/11/1997 | 01:58:32 PM | 114.3 | 24.5
56628 | 03/11/1997 | 02:28:32 PM | 114.3 | 25.4
56629 | 03/11/1997 | 02:58:32 PM | 114.3 | 26
56630 | 03/11/1997 | 03:28:32 PM | 114.3 | 26.6
56631 | 03/11/1997 | 03:58:32 PM | 114.3 | 26.6
56632 | 03/11/1997 | 04:28:32 PM | 114.3 | 26.4
56633 | 03/11/1997 | 04:58:32 PM | 114.3 | 26
57060 | 03/29/1997 | 01:33:52 PM | 114.3 | 24
57061 | 03/29/1997 | 02:03:52 PM | 114.3 | 25.4
57062 | 03/29/1997 | 02:33:52 PM | 114.3 | 25.6
57063 | 03/29/1997 | 03:03:52 PM | 114.3 | 26.7
57064 | 03/29/1997 | 03:33:52 PM | 114.3 | 27.1
57065 | 03/29/1997 | 04:03:52 PM | 114.3 | 27.1
56640 | 03/11/1997 | 08:28:32 PM | 114.3 | 21.4
56641 | 03/11/1997 | 08:58:32 PM | 114.3 | 20.7
56642 | 03/11/1997 | 09:28:32 PM | 114.3 | 20.2
56643 | 03/11/1997 | 09:58:32 PM | 114.3 | 19.5
56644 | 03/11/1997 | 10:28:32 PM | 114.3 | 19.1
56645 | 03/11/1997 | 10:58:32 PM | 114.3 | 18.7
56646 | 03/11/1997 | 11:28:32 PM | 114.3 | 18
55186 | 03/14/1997 | 10:28:32 AM | 38.1 | 23.6
55187 | 03/14/1997 | 10:58:32 AM | 38.1 | 26.4
55188 | 03/14/1997 | 11:28:32 AM | 38.1 | 28.8
55189 | 03/14/1997 | 11:58:32 AM | 38.1 | 30.8
55190 | 03/14/1997 | 12:28:32 PM | 38.1 | 32.5
55191 | 03/14/1997 | 12:58:32 PM | 38.1 | 31.2
55192 | 03/14/1997 | 01:28:32 PM | 38.1 | 32.8
55193 | 03/14/1997 | 01:58:32 PM | 38.1 | 34
55194 | 03/14/1997 | 02:28:32 PM | 38.1 | 34.5
55195 | 03/14/1997 | 02:58:32 PM | 38.1 | 34.3
55196 | 03/14/1997 | 03:28:32 PM | 38.1 | 33.7
55197 | 03/14/1997 | 03:58:32 PM | 38.1 | 32.7
55198 | 03/14/1997 | 04:28:32 PM | 38.1 | 31.1
55199 | 03/14/1997 | 04:58:32 PM | 38.1 | 29.1
55200 | 03/14/1997 | 05:28:32 PM | 38.1 | 27.1
55201 | 03/14/1997 | 05:58:32 PM | 38.1 | 25
55202 | 03/14/1997 | 06:28:32 PM | 38.1 | 23.1
55203 | 03/14/1997 | 06:58:32 PM | 38.1 | 21.7
55204 | 03/14/1997 | 07:28:32 PM | 38.1 | 20.5
55205 | 03/14/1997 | 07:58:32 PM | 38.1 | 19.4
55206 | 03/14/1997 | 08:28:32 PM | 38.1 | 18.3
55207 | 03/14/1997 | 08:58:32 PM | 38.1 | 17.4
55208 | 03/14/1997 | 09:28:32 PM | 38.1 | 16.4
55209 | 03/14/1997 | 09:58:32 PM | 38.1 | 15.9
55210 | 03/14/1997 | 10:28:32 PM | 38.1 | 15.3
55211 | 03/14/1997 | 10:58:32 PM | 38.1 | 14.8
55212 | 03/14/1997 | 11:28:32 PM | 38.1 | 14.1
55213 | 03/14/1997 | 11:58:32 PM | 38.1 | 13.6
55214 | 03/15/1997 | 12:28:32 AM | 38.1 | 13
55215 | 03/15/1997 | 12:58:32 AM | 38.1 | 12.4
55216 | 03/15/1997 | 01:28:32 AM | 38.1 | 12.1
55217 | 03/15/1997 | 01:58:32 AM | 38.1 | 11.7
55218 | 03/15/1997 | 02:28:32 AM | 38.1 | 11.4
55219 | 03/15/1997 | 02:58:32 AM | 38.1 | 10.9
55220 | 03/15/1997 | 03:28:32 AM | 38.1 | 10.7
55221 | 03/15/1997 | 03:58:32 AM | 38.1 | 10.5
55222 | 03/15/1997 | 04:28:32 AM | 38.1 | 10.4
55223 | 03/15/1997 | 04:58:32 AM | 38.1 | 10.5
55224 | 03/15/1997 | 05:28:32 AM | 38.1 | 10.7
55225 | 03/15/1997 | 05:58:32 AM | 38.1 | 10.8
55226 | 03/15/1997 | 06:28:32 AM | 38.1 | 10.8
55227 | 03/15/1997 | 06:58:32 AM | 38.1 | 11.4
55228 | 03/15/1997 | 07:28:32 AM | 38.1 | 12.1
55229 | 03/15/1997 | 07:58:32 AM | 38.1 | 13.5
55230 | 03/15/1997 | 08:28:32 AM | 38.1 | 14.6
55231 | 03/15/1997 | 08:58:32 AM | 38.1 | 17.6
55232 | 03/15/1997 | 09:28:32 AM | 38.1 | 20.4
55233 | 03/15/1997 | 09:58:32 AM | 38.1 | 23.7
55234 | 03/15/1997 | 10:28:32 AM | 38.1 | 25.7
55235 | 03/15/1997 | 10:58:32 AM | 38.1 | 28.4
55236 | 03/15/1997 | 11:28:32 AM | 38.1 | 29.5
55237 | 03/15/1997 | 11:58:32 AM | 38.1 | 30
55238 | 03/15/1997 | 12:28:32 PM | 38.1 | 30.4
55239 | 03/15/1997 | 12:58:32 PM | 38.1 | 31
55240 | 03/15/1997 | 01:28:32 PM | 38.1 | 30.7
55241 | 03/15/1997 | 01:58:32 PM | 38.1 | 31.7
55242 | 03/15/1997 | 02:28:32 PM | 38.1 | 31.3
55243 | 03/15/1997 | 02:58:32 PM | 38.1 | 30.1
55244 | 03/15/1997 | 03:28:32 PM | 38.1 | 28.2
55245 | 03/15/1997 | 03:58:32 PM | 38.1 | 26.8
55246 | 03/15/1997 | 04:28:32 PM | 38.1 | 25.3
55247 | 03/15/1997 | 04:58:32 PM | 38.1 | 23.8
55248 | 03/15/1997 | 05:28:32 PM | 38.1 | 22.7
55249 | 03/15/1997 | 05:58:32 PM | 38.1 | 21.6
55250 | 03/15/1997 | 06:28:32 PM | 38.1 | 20.6
56948 | 03/27/1997 | 05:33:52 AM | 114.3 | 17.9
56949 | 03/27/1997 | 06:03:52 AM | 114.3 | 17.2
56950 | 03/27/1997 | 06:33:52 AM | 114.3 | 16.6
56951 | 03/27/1997 | 07:03:52 AM | 114.3 | 16.3
56952 | 03/27/1997 | 07:33:52 AM | 114.3 | 16.3
56953 | 03/27/1997 | 08:03:52 AM | 114.3 | 16.3
56954 | 03/27/1997 | 08:33:52 AM | 114.3 | 16.8
56955 | 03/27/1997 | 09:03:52 AM | 114.3 | 17.7
56956 | 03/27/1997 | 09:33:52 AM | 114.3 | 17.9
56957 | 03/27/1997 | 10:03:52 AM | 114.3 | 19.4
56958 | 03/27/1997 | 10:33:52 AM | 114.3 | 20.1
56959 | 03/27/1997 | 11:03:52 AM | 114.3 | 21
56960 | 03/27/1997 | 11:33:52 AM | 114.3 | 22.5
56961 | 03/27/1997 | 12:03:52 PM | 114.3 | 23.8
56962 | 03/27/1997 | 12:33:52 PM | 114.3 | 24.8
56963 | 03/27/1997 | 01:03:52 PM | 114.3 | 25.6
56964 | 03/27/1997 | 01:33:52 PM | 114.3 | 27.1
56965 | 03/27/1997 | 02:03:52 PM | 114.3 | 28.1
56966 | 03/27/1997 | 02:33:52 PM | 114.3 | 28.6
56967 | 03/27/1997 | 03:03:52 PM | 114.3 | 29.4
56968 | 03/27/1997 | 03:33:52 PM | 114.3 | 30.1
56969 | 03/27/1997 | 04:03:52 PM | 114.3 | 30.1
56970 | 03/27/1997 | 04:33:52 PM | 114.3 | 30.1
56971 | 03/27/1997 | 05:03:52 PM | 114.3 | 30.1
56972 | 03/27/1997 | 05:33:52 PM | 114.3 | 29.7
56973 | 03/27/1997 | 06:03:52 PM | 114.3 | 28.6
56974 | 03/27/1997 | 06:33:52 PM | 114.3 | 27.9
56975 | 03/27/1997 | 07:03:52 PM | 114.3 | 27.1
56976 | 03/27/1997 | 07:33:52 PM | 114.3 | 26.3
56977 | 03/27/1997 | 08:03:52 PM | 114.3 | 25.5
56978 | 03/27/1997 | 08:33:52 PM | 114.3 | 24.8
56979 | 03/27/1997 | 09:03:52 PM | 114.3 | 24
56980 | 03/27/1997 | 09:33:52 PM | 114.3 | 23.8
56981 | 03/27/1997 | 10:03:52 PM | 114.3 | 23
56982 | 03/27/1997 | 10:33:52 PM | 114.3 | 22.5
56983 | 03/27/1997 | 11:03:52 PM | 114.3 | 22.2
56984 | 03/27/1997 | 11:33:52 PM | 114.3 | 21.3
56985 | 03/28/1997 | 12:03:52 AM | 114.3 | 20.9
56986 | 03/28/1997 | 12:33:52 AM | 114.3 | 20.6
56987 | 03/28/1997 | 01:03:52 AM | 114.3 | 19.7
56988 | 03/28/1997 | 01:33:52 AM | 114.3 | 19.4
56989 | 03/28/1997 | 02:03:52 AM | 114.3 | 19.3
56990 | 03/28/1997 | 02:33:52 AM | 114.3 | 18.8
56991 | 03/28/1997 | 03:03:52 AM | 114.3 | 17.9
56992 | 03/28/1997 | 03:33:52 AM | 114.3 | 17.9
56993 | 03/28/1997 | 04:03:52 AM | 114.3 | 17.9
56994 | 03/28/1997 | 04:33:52 AM | 114.3 | 17.9
56995 | 03/28/1997 | 05:03:52 AM | 114.3 | 17.5
56996 | 03/28/1997 | 05:33:52 AM | 114.3 | 17
56997 | 03/28/1997 | 06:03:52 AM | 114.3 | 16.3
56998 | 03/28/1997 | 06:33:52 AM | 114.3 | 16.3
56999 | 03/28/1997 | 07:03:52 AM | 114.3 | 16.3
57000 | 03/28/1997 | 07:33:52 AM | 114.3 | 16.3
57001 | 03/28/1997 | 08:03:52 AM | 114.3 | 16.4
57002 | 03/28/1997 | 08:33:52 AM | 114.3 | 16.8
57003 | 03/28/1997 | 09:03:52 AM | 114.3 | 17.7
57004 | 03/28/1997 | 09:33:52 AM | 114.3 | 17.9
57005 | 03/28/1997 | 10:03:52 AM | 114.3 | 19.4
57006 | 03/28/1997 | 10:33:52 AM | 114.3 | 19.9
57007 | 03/28/1997 | 11:03:52 AM | 114.3 | 20.9
57008 | 03/28/1997 | 11:33:52 AM | 114.3 | 21.3
57009 | 03/28/1997 | 12:03:52 PM | 114.3 | 22.5
57010 | 03/28/1997 | 12:33:52 PM | 114.3 | 23.7
57011 | 03/28/1997 | 01:03:52 PM | 114.3 | 24.3
57012 | 03/28/1997 | 01:33:52 PM | 114.3 | 25.5
57013 | 03/28/1997 | 02:03:52 PM | 114.3 | 26.6
57014 | 03/28/1997 | 02:33:52 PM | 114.3 | 27.1
57015 | 03/28/1997 | 03:03:52 PM | 114.3 | 27.8
57016 | 03/28/1997 | 03:33:52 PM | 114.3 | 28.4
57017 | 03/28/1997 | 04:03:52 PM | 114.3 | 28.6
57018 | 03/28/1997 | 04:33:52 PM | 114.3 | 28.6
57019 | 03/28/1997 | 05:03:52 PM | 114.3 | 28.6
57020 | 03/28/1997 | 05:33:52 PM | 114.3 | 27.7
57021 | 03/28/1997 | 06:03:52 PM | 114.3 | 27.1
57022 | 03/28/1997 | 06:33:52 PM | 114.3 | 26.4
57023 | 03/28/1997 | 07:03:52 PM | 114.3 | 25.5
57024 | 03/28/1997 | 07:33:52 PM | 114.3 | 24.1
57025 | 03/28/1997 | 08:03:52 PM | 114.3 | 23.9
57026 | 03/28/1997 | 08:33:52 PM | 114.3 | 22.5
57027 | 03/28/1997 | 09:03:52 PM | 114.3 | 21.7
57028 | 03/28/1997 | 09:33:52 PM | 114.3 | 20.9
57029 | 03/28/1997 | 10:03:52 PM | 114.3 | 20.6
57030 | 03/28/1997 | 10:33:52 PM | 114.3 | 19.6
57031 | 03/28/1997 | 11:03:52 PM | 114.3 | 19.4
57032 | 03/28/1997 | 11:33:52 PM | 114.3 | 18.5
57033 | 03/29/1997 | 12:03:52 AM | 114.3 | 17.9
57034 | 03/29/1997 | 12:33:52 AM | 114.3 | 17.9
57035 | 03/29/1997 | 01:03:52 AM | 114.3 | 17.1
57036 | 03/29/1997 | 01:33:52 AM | 114.3 | 16.3
57037 | 03/29/1997 | 02:03:52 AM | 114.3 | 16.3
57038 | 03/29/1997 | 02:33:52 AM | 114.3 | 15.4
57039 | 03/29/1997 | 03:03:52 AM | 114.3 | 14.8
57040 | 03/29/1997 | 03:33:52 AM | 114.3 | 14.8
57041 | 03/29/1997 | 04:03:52 AM | 114.3 | 14.8
57042 | 03/29/1997 | 04:33:52 AM | 114.3 | 13.3
57043 | 03/29/1997 | 05:03:52 AM | 114.3 | 13.3
57044 | 03/29/1997 | 05:33:52 AM | 114.3 | 13.3
57045 | 03/29/1997 | 06:03:52 AM | 114.3 | 12.9
57046 | 03/29/1997 | 06:33:52 AM | 114.3 | 12.4
57047 | 03/29/1997 | 07:03:52 AM | 114.3 | 11.9
57048 | 03/29/1997 | 07:33:52 AM | 114.3 | 11.9
57049 | 03/29/1997 | 08:03:52 AM | 114.3 | 13.1
57050 | 03/29/1997 | 08:33:52 AM | 114.3 | 13.3
57051 | 03/29/1997 | 09:03:52 AM | 114.3 | 14.4
57052 | 03/29/1997 | 09:33:52 AM | 114.3 | 14.9
57053 | 03/29/1997 | 10:03:52 AM | 114.3 | 16.3
57054 | 03/29/1997 | 10:33:52 AM | 114.3 | 17.8
57055 | 03/29/1997 | 11:03:52 AM | 114.3 | 18.8
57056 | 03/29/1997 | 11:33:52 AM | 114.3 | 19.8
57057 | 03/29/1997 | 12:03:52 PM | 114.3 | 20.9
57058 | 03/29/1997 | 12:33:52 PM | 114.3 | 22.4
57059 | 03/29/1997 | 01:03:52 PM | 114.3 | 23.3
64094 | 05/30/1997 | 03:18:09 PM | 114.3 | 43.7
64095 | 05/30/1997 | 03:48:09 PM | 114.3 | 43.9
64096 | 05/30/1997 | 04:18:09 PM | 114.3 | 44.2
64097 | 05/30/1997 | 04:48:09 PM | 114.3 | 44.5
64098 | 05/30/1997 | 05:18:09 PM | 114.3 | 44.7
64099 | 05/30/1997 | 05:48:09 PM | 114.3 | 44.2
57066 | 03/29/1997 | 04:33:52 PM | 114.3 | 27.3
57067 | 03/29/1997 | 05:03:52 PM | 114.3 | 27.3
57068 | 03/29/1997 | 05:33:52 PM | 114.3 | 27.1
57069 | 03/29/1997 | 06:03:52 PM | 114.3 | 27
57070 | 03/29/1997 | 06:33:52 PM | 114.3 | 25.9
64105 | 05/30/1997 | 08:48:09 PM | 114.3 | 40.5
64106 | 05/30/1997 | 09:18:09 PM | 114.3 | 39.3
64107 | 05/30/1997 | 09:48:09 PM | 114.3 | 38.7
64108 | 05/30/1997 | 10:18:09 PM | 114.3 | 37.8
64109 | 05/30/1997 | 10:48:09 PM | 114.3 | 37.2
64110 | 05/30/1997 | 11:18:09 PM | 114.3 | 36.3
64111 | 05/30/1997 | 11:48:09 PM | 114.3 | 36
64112 | 05/31/1997 | 12:18:09 AM | 114.3 | 34.8
64113 | 05/31/1997 | 12:48:09 AM | 114.3 | 34.7
64114 | 05/31/1997 | 01:18:09 AM | 114.3 | 33.8
64115 | 05/31/1997 | 01:48:09 AM | 114.3 | 33.2
64116 | 05/31/1997 | 02:18:09 AM | 114.3 | 33.1
64117 | 05/31/1997 | 02:48:09 AM | 114.3 | 32.3
64118 | 05/31/1997 | 03:18:09 AM | 114.3 | 31.7
64119 | 05/31/1997 | 03:48:09 AM | 114.3 | 31.6
64120 | 05/31/1997 | 04:18:09 AM | 114.3 | 31
64121 | 05/31/1997 | 04:48:09 AM | 114.3 | 30.3
64122 | 05/31/1997 | 05:18:09 AM | 114.3 | 30.1
64123 | 05/31/1997 | 05:48:09 AM | 114.3 | 30
64124 | 05/31/1997 | 06:18:09 AM | 114.3 | 29.5
64125 | 05/31/1997 | 06:48:09 AM | 114.3 | 28.9
64126 | 05/31/1997 | 07:18:09 AM | 114.3 | 28.7
64127 | 05/31/1997 | 07:48:09 AM | 114.3 | 28.8
64128 | 05/31/1997 | 08:18:09 AM | 114.3 | 29.5
64129 | 05/16/1997 | 02:48:29 PM | 139.7 | 35.6
64964 | 06/04/1997 | 08:24:49 PM | 12.7 | 22.8
64965 | 06/04/1997 | 08:54:49 PM | 12.7 | 22.2
64966 | 06/04/1997 | 09:24:49 PM | 12.7 | 21.5
64967 | 06/04/1997 | 09:54:49 PM | 12.7 | 21.2
64968 | 06/04/1997 | 10:24:49 PM | 12.7 | 21.1
64969 | 06/04/1997 | 10:54:49 PM | 12.7 | 20.5
64970 | 06/04/1997 | 11:24:49 PM | 12.7 | 20.5
64971 | 06/04/1997 | 11:54:49 PM | 12.7 | 19.6
64972 | 06/05/1997 | 12:24:49 AM | 12.7 | 19.6
64973 | 06/05/1997 | 12:54:49 AM | 12.7 | 19.6
64974 | 06/05/1997 | 01:24:49 AM | 12.7 | 19.6
64975 | 06/05/1997 | 01:54:49 AM | 12.7 | 19.6
64976 | 06/05/1997 | 02:24:49 AM | 12.7 | 19.3
64977 | 06/05/1997 | 02:54:49 AM | 12.7 | 19.4
64978 | 06/05/1997 | 03:24:49 AM | 12.7 | 19.2
64979 | 06/05/1997 | 03:54:49 AM | 12.7 | 19.2
64980 | 06/05/1997 | 04:24:49 AM | 12.7 | 19
64981 | 06/05/1997 | 04:54:49 AM | 12.7 | 18.6
64982 | 06/05/1997 | 05:24:49 AM | 12.7 | 18.4
64983 | 06/05/1997 | 05:54:49 AM | 12.7 | 18.4
64984 | 06/05/1997 | 06:24:49 AM | 12.7 | 18.7
64985 | 06/05/1997 | 06:54:49 AM | 12.7 | 19.4
64986 | 06/05/1997 | 07:24:49 AM | 12.7 | 19.6
64987 | 06/05/1997 | 07:31:34 AM | 12.7 | 19.6
64988 | 06/05/1997 | 08:01:34 AM | 12.7 | 18.6
64989 | 06/05/1997 | 08:31:34 AM | 12.7 | 19.5
64990 | 06/05/1997 | 09:01:34 AM | 12.7 | 19.6
64991 | 06/05/1997 | 09:31:34 AM | 12.7 | 20.5
64992 | 06/05/1997 | 10:01:34 AM | 12.7 | 20.1
64993 | 06/05/1997 | 10:31:34 AM | 12.7 | 21
64994 | 06/05/1997 | 11:01:34 AM | 12.7 | 21.6
64995 | 06/05/1997 | 11:31:34 AM | 12.7 | 22.7
64996 | 06/05/1997 | 12:01:34 PM | 12.7 | 24
64997 | 06/05/1997 | 12:31:34 PM | 12.7 | 24.2
64998 | 06/05/1997 | 01:01:34 PM | 12.7 | 28.8
64999 | 06/05/1997 | 01:31:34 PM | 12.7 | 33.4
65000 | 06/05/1997 | 02:01:34 PM | 12.7 | 41.4
65001 | 06/05/1997 | 02:31:34 PM | 12.7 | 42.6
65002 | 06/05/1997 | 03:01:34 PM | 12.7 | 42.6
65003 | 06/05/1997 | 03:31:34 PM | 12.7 | 37.4
65004 | 06/05/1997 | 04:01:34 PM | 12.7 | 40.7
65005 | 06/05/1997 | 04:31:34 PM | 12.7 | 41.1
65006 | 06/05/1997 | 05:01:34 PM | 12.7 | 39.3
65007 | 06/05/1997 | 05:31:34 PM | 12.7 | 34.9
65008 | 06/05/1997 | 06:01:34 PM | 12.7 | 34.9
65009 | 06/05/1997 | 06:31:34 PM | 12.7 | 33.4
65010 | 06/05/1997 | 07:01:34 PM | 12.7 | 33.4
65011 | 06/05/1997 | 07:31:34 PM | 12.7 | 30.3
65012 | 06/05/1997 | 08:01:34 PM | 12.7 | 28.8
65013 | 06/05/1997 | 08:31:34 PM | 12.7 | 26.6
65014 | 06/05/1997 | 09:01:34 PM | 12.7 | 24.2
65015 | 06/05/1997 | 09:31:34 PM | 12.7 | 22.8
65016 | 06/05/1997 | 10:01:34 PM | 12.7 | 22
65017 | 06/05/1997 | 10:31:34 PM | 12.7 | 21.1
65018 | 06/05/1997 | 11:01:34 PM | 12.7 | 20.3
65019 | 06/05/1997 | 11:31:34 PM | 12.7 | 19.6
65020 | 06/06/1997 | 12:01:34 AM | 12.7 | 18.9
65021 | 06/06/1997 | 12:31:34 AM | 12.7 | 18.1
65022 | 06/06/1997 | 01:01:34 AM | 12.7 | 17.6
65023 | 06/06/1997 | 01:31:34 AM | 12.7 | 16.7
65024 | 06/06/1997 | 02:01:34 AM | 12.7 | 16.5
65025 | 06/06/1997 | 02:31:34 AM | 12.7 | 16.2
65026 | 06/06/1997 | 03:01:34 AM | 12.7 | 15.1
65027 | 06/06/1997 | 03:31:34 AM | 12.7 | 15
65028 | 06/06/1997 | 04:01:34 AM | 12.7 | 15
65029 | 06/06/1997 | 04:31:34 AM | 12.7 | 14.2
65030 | 06/06/1997 | 05:01:34 AM | 12.7 | 13.6
65031 | 06/06/1997 | 05:31:34 AM | 12.7 | 13.5
65032 | 06/06/1997 | 06:01:34 AM | 12.7 | 13.5
65033 | 06/06/1997 | 06:31:34 AM | 12.7 | 15
65034 | 06/06/1997 | 07:01:34 AM | 12.7 | 17.6
65035 | 06/06/1997 | 07:31:34 AM | 12.7 | 20.2
65036 | 06/06/1997 | 07:55:21 AM | 12.7 | 22.7
65037 | 06/06/1997 | 08:25:21 AM | 12.7 | 26.2
65038 | 06/06/1997 | 08:55:21 AM | 12.7 | 29.6
65039 | 06/06/1997 | 09:25:21 AM | 12.7 | 33.4
65040 | 06/06/1997 | 09:55:21 AM | 12.7 | 36.7
65041 | 06/06/1997 | 10:25:21 AM | 12.7 | 39.5
65042 | 06/06/1997 | 10:55:21 AM | 12.7 | 42.8
65043 | 06/06/1997 | 11:25:21 AM | 12.7 | 45.7
65044 | 06/06/1997 | 11:55:21 AM | 12.7 | 48.6
65045 | 06/06/1997 | 12:25:21 PM | 12.7 | 50.4
65046 | 06/06/1997 | 12:55:21 PM | 12.7 | 51.8
65047 | 06/06/1997 | 01:25:21 PM | 12.7 | 53.3
65048 | 06/06/1997 | 01:55:21 PM | 12.7 | 54.1
65049 | 06/06/1997 | 02:25:21 PM | 12.7 | 54.8
65050 | 06/06/1997 | 02:55:21 PM | 12.7 | 54.8
65051 | 06/06/1997 | 03:25:21 PM | 12.7 | 54.8
65052 | 06/06/1997 | 03:55:21 PM | 12.7 | 53.4
65053 | 06/06/1997 | 04:25:21 PM | 12.7 | 52.1
65054 | 06/06/1997 | 04:55:21 PM | 12.7 | 50.3
65055 | 06/06/1997 | 05:25:21 PM | 12.7 | 48.7
65056 | 06/06/1997 | 05:55:21 PM | 12.7 | 46.2
65057 | 06/06/1997 | 06:25:21 PM | 12.7 | 43.1
65058 | 06/06/1997 | 06:55:21 PM | 12.7 | 41
65059 | 06/06/1997 | 07:25:21 PM | 12.7 | 38
65060 | 06/06/1997 | 07:55:21 PM | 12.7 | 35
65061 | 06/06/1997 | 08:25:21 PM | 12.7 | 33.2
65062 | 06/06/1997 | 08:55:21 PM | 12.7 | 31
65063 | 06/06/1997 | 09:25:21 PM | 12.7 | 29.5
65064 | 06/06/1997 | 09:55:21 PM | 12.7 | 28.5
65065 | 06/06/1997 | 10:25:21 PM | 12.7 | 27.3
65066 | 06/06/1997 | 10:55:21 PM | 12.7 | 26
65067 | 06/06/1997 | 11:25:21 PM | 12.7 | 25.6
65068 | 06/06/1997 | 11:55:21 PM | 12.7 | 24.2
65069 | 06/07/1997 | 12:25:21 AM | 12.7 | 23.8
65070 | 06/07/1997 | 12:55:21 AM | 12.7 | 22.7
65071 | 06/07/1997 | 01:25:21 AM | 12.7 | 22.2
65072 | 06/07/1997 | 01:55:21 AM | 12.7 | 21.3
65073 | 06/07/1997 | 02:25:21 AM | 12.7 | 21.1
65074 | 06/07/1997 | 02:55:21 AM | 12.7 | 20.6
65075 | 06/07/1997 | 03:25:21 AM | 12.7 | 19.6
65076 | 06/07/1997 | 03:55:21 AM | 12.7 | 19.6
65077 | 06/07/1997 | 04:25:21 AM | 12.7 | 19.2
65078 | 06/07/1997 | 04:55:21 AM | 12.7 | 18.3
65079 | 06/07/1997 | 05:25:21 AM | 12.7 | 18.1
65080 | 06/07/1997 | 05:55:21 AM | 12.7 | 18.1
65081 | 06/07/1997 | 06:25:21 AM | 12.7 | 19.3
65082 | 06/07/1997 | 06:55:21 AM | 12.7 | 21.1
65083 | 06/07/1997 | 07:25:21 AM | 12.7 | 24
65084 | 06/07/1997 | 07:55:21 AM | 12.7 | 27.3
65085 | 06/07/1997 | 08:25:21 AM | 12.7 | 30.3
65086 | 06/07/1997 | 08:55:21 AM | 12.7 | 33.9
65087 | 06/07/1997 | 09:25:21 AM | 12.7 | 37.7
65088 | 06/07/1997 | 09:55:21 AM | 12.7 | 41.1
65089 | 06/07/1997 | 10:25:21 AM | 12.7 | 44.1
65090 | 06/07/1997 | 10:55:21 AM | 12.7 | 47.2
65091 | 06/07/1997 | 11:25:21 AM | 12.7 | 50.3
65092 | 06/07/1997 | 11:55:21 AM | 12.7 | 52.7
65093 | 06/07/1997 | 12:25:21 PM | 12.7 | 54.8
65094 | 06/07/1997 | 12:55:21 PM | 12.7 | 56.9
65095 | 06/07/1997 | 01:25:21 PM | 12.7 | 58.2
65096 | 06/07/1997 | 01:55:21 PM | 12.7 | 56.1
65097 | 06/07/1997 | 02:25:21 PM | 12.7 | 53.4
65098 | 06/07/1997 | 02:55:21 PM | 12.7 | 53.3
65099 | 06/07/1997 | 03:25:21 PM | 12.7 | 54.5
65100 | 06/07/1997 | 03:55:21 PM | 12.7 | 50
65101 | 06/07/1997 | 04:25:21 PM | 12.7 | 49.5
65102 | 06/07/1997 | 04:55:21 PM | 12.7 | 49
65103 | 06/07/1997 | 05:25:21 PM | 12.7 | 47.9
65104 | 06/07/1997 | 05:55:21 PM | 12.7 | 45.6
65105 | 06/07/1997 | 06:25:21 PM | 12.7 | 42.6
65106 | 06/07/1997 | 06:55:21 PM | 12.7 | 41.1
65107 | 06/07/1997 | 07:25:21 PM | 12.7 | 38
65108 | 06/07/1997 | 07:55:21 PM | 12.7 | 36.4
65109 | 06/07/1997 | 08:25:21 PM | 12.7 | 33.4
65110 | 06/07/1997 | 08:55:21 PM | 12.7 | 32.1
65111 | 06/07/1997 | 09:25:21 PM | 12.7 | 30.9
65112 | 06/07/1997 | 09:55:21 PM | 12.7 | 30
65113 | 06/07/1997 | 10:25:21 PM | 12.7 | 28.8
65114 | 06/07/1997 | 10:55:21 PM | 12.7 | 27.7
65115 | 06/07/1997 | 11:25:21 PM | 12.7 | 27.3
65116 | 06/07/1997 | 11:55:21 PM | 12.7 | 27.2
65117 | 06/08/1997 | 12:25:21 AM | 12.7 | 26.4
52230 | 02/15/1997 | 03:11:43 PM | 88.9 | 24.3
52231 | 02/15/1997 | 03:41:43 PM | 88.9 | 23.6
52232 | 02/15/1997 | 04:11:43 PM | 88.9 | 23.3
52233 | 02/15/1997 | 04:41:43 PM | 88.9 | 22
52234 | 02/15/1997 | 05:11:43 PM | 88.9 | 20.5
52235 | 02/15/1997 | 05:41:43 PM | 88.9 | 19.3
65124 | 06/08/1997 | 03:55:21 AM | 12.7 | 22.6
65125 | 06/08/1997 | 04:25:21 AM | 12.7 | 21.3
65126 | 06/08/1997 | 04:55:21 AM | 12.7 | 21.1
65127 | 06/08/1997 | 05:25:21 AM | 12.7 | 21
65128 | 06/08/1997 | 05:55:21 AM | 12.7 | 20.5
65129 | 06/08/1997 | 06:25:21 AM | 12.7 | 21.1
54311 | 03/12/1997 | 03:28:32 PM | 12.7 | 23.4
54312 | 03/12/1997 | 03:58:32 PM | 12.7 | 23.8
54313 | 03/12/1997 | 04:28:32 PM | 12.7 | 23
54314 | 03/12/1997 | 04:58:32 PM | 12.7 | 21.7
54315 | 03/12/1997 | 05:28:32 PM | 12.7 | 19.8
54316 | 03/12/1997 | 05:58:32 PM | 12.7 | 17.8
54317 | 03/12/1997 | 06:28:32 PM | 12.7 | 16.2
54318 | 03/12/1997 | 06:58:32 PM | 12.7 | 15.1
54319 | 03/12/1997 | 07:28:32 PM | 12.7 | 14.4
54320 | 03/12/1997 | 07:58:32 PM | 12.7 | 13.8
54321 | 03/12/1997 | 08:28:32 PM | 12.7 | 13.2
54322 | 03/12/1997 | 08:58:32 PM | 12.7 | 12.3
54323 | 03/12/1997 | 09:28:32 PM | 12.7 | 11.5
54324 | 03/12/1997 | 09:58:32 PM | 12.7 | 10.7
54325 | 03/12/1997 | 10:28:32 PM | 12.7 | 10.1
54326 | 03/12/1997 | 10:58:32 PM | 12.7 | 9.4
54327 | 03/12/1997 | 11:28:32 PM | 12.7 | 9
54328 | 03/12/1997 | 11:58:32 PM | 12.7 | 8.7
54329 | 03/13/1997 | 12:28:32 AM | 12.7 | 8.1
54330 | 03/13/1997 | 12:58:32 AM | 12.7 | 7.6
54331 | 03/13/1997 | 01:28:32 AM | 12.7 | 7.4
54332 | 03/13/1997 | 01:58:32 AM | 12.7 | 6.8
54333 | 03/13/1997 | 02:28:32 AM | 12.7 | 6.5
54334 | 03/13/1997 | 02:58:32 AM | 12.7 | 6
54335 | 03/13/1997 | 03:28:32 AM | 12.7 | 5.4
54336 | 03/13/1997 | 03:58:32 AM | 12.7 | 5
54337 | 03/13/1997 | 04:28:32 AM | 12.7 | 4.5
54338 | 03/13/1997 | 04:58:32 AM | 12.7 | 4.2
54339 | 03/13/1997 | 05:28:32 AM | 12.7 | 3.9
54340 | 03/13/1997 | 05:58:32 AM | 12.7 | 3.6
54341 | 03/13/1997 | 06:28:32 AM | 12.7 | 3.7
54342 | 03/13/1997 | 06:58:32 AM | 12.7 | 5.4
54343 | 03/13/1997 | 07:28:32 AM | 12.7 | 8.1
54344 | 03/13/1997 | 07:58:32 AM | 12.7 | 10.9
54345 | 03/13/1997 | 08:28:32 AM | 12.7 | 13.9
54346 | 03/13/1997 | 08:58:32 AM | 12.7 | 16.4
54347 | 03/13/1997 | 09:28:32 AM | 12.7 | 20
54348 | 03/13/1997 | 09:58:32 AM | 12.7 | 23.6
54349 | 03/13/1997 | 10:28:32 AM | 12.7 | 27.1
54350 | 03/13/1997 | 10:58:32 AM | 12.7 | 29.2
54351 | 03/13/1997 | 11:28:32 AM | 12.7 | 31.7
54352 | 03/13/1997 | 11:58:32 AM | 12.7 | 33.1
54353 | 03/13/1997 | 12:28:32 PM | 12.7 | 35
54354 | 03/13/1997 | 12:58:32 PM | 12.7 | 36
54355 | 03/13/1997 | 01:28:32 PM | 12.7 | 36.2
54356 | 03/13/1997 | 01:58:32 PM | 12.7 | 36.9
54357 | 03/13/1997 | 02:28:32 PM | 12.7 | 36.2
54358 | 03/13/1997 | 02:58:32 PM | 12.7 | 34.6
54359 | 03/13/1997 | 03:28:32 PM | 12.7 | 32.7
54360 | 03/13/1997 | 03:58:32 PM | 12.7 | 30.6
54361 | 03/13/1997 | 04:28:32 PM | 12.7 | 28.3
54362 | 03/13/1997 | 04:58:32 PM | 12.7 | 26.1
54363 | 03/13/1997 | 05:28:32 PM | 12.7 | 24.1
54364 | 03/13/1997 | 05:58:32 PM | 12.7 | 21.4
54365 | 03/13/1997 | 06:28:32 PM | 12.7 | 19.2
54366 | 03/13/1997 | 06:58:32 PM | 12.7 | 17.6
54367 | 03/13/1997 | 07:28:32 PM | 12.7 | 17
54368 | 03/13/1997 | 07:58:32 PM | 12.7 | 15.6
54369 | 03/13/1997 | 08:28:32 PM | 12.7 | 14.2
54370 | 03/13/1997 | 08:58:32 PM | 12.7 | 13.3
54371 | 03/13/1997 | 09:28:32 PM | 12.7 | 12.3
54372 | 03/13/1997 | 09:58:32 PM | 12.7 | 11.7
54373 | 03/13/1997 | 10:28:32 PM | 12.7 | 10.9
54374 | 03/13/1997 | 10:58:32 PM | 12.7 | 10.2
54375 | 03/13/1997 | 11:28:32 PM | 12.7 | 9.8
54376 | 03/13/1997 | 11:58:32 PM | 12.7 | 9.1
54377 | 03/14/1997 | 12:28:32 AM | 12.7 | 8.5
54378 | 03/14/1997 | 12:58:32 AM | 12.7 | 8
54379 | 03/14/1997 | 01:28:32 AM | 12.7 | 7.8
54380 | 03/14/1997 | 01:58:32 AM | 12.7 | 7.2
54381 | 03/14/1997 | 02:28:32 AM | 12.7 | 7
54382 | 03/14/1997 | 02:58:32 AM | 12.7 | 6.5
54383 | 03/14/1997 | 03:28:32 AM | 12.7 | 6.2
54384 | 03/14/1997 | 03:58:32 AM | 12.7 | 5.8
54385 | 03/14/1997 | 04:28:32 AM | 12.7 | 5.4
54386 | 03/14/1997 | 04:58:32 AM | 12.7 | 5.2
54387 | 03/14/1997 | 05:28:32 AM | 12.7 | 4.8
54388 | 03/14/1997 | 05:58:32 AM | 12.7 | 4.6
54389 | 03/14/1997 | 06:28:32 AM | 12.7 | 4.7
54390 | 03/14/1997 | 06:58:32 AM | 12.7 | 5.9
54391 | 03/14/1997 | 07:28:32 AM | 12.7 | 8.1
54392 | 03/14/1997 | 07:58:32 AM | 12.7 | 11.1
54393 | 03/14/1997 | 08:28:32 AM | 12.7 | 14.5
54394 | 03/14/1997 | 08:58:32 AM | 12.7 | 18.7
56108 | 03/26/1997 | 04:30:10 AM | 88.9 | 13.6
56109 | 03/26/1997 | 05:00:10 AM | 88.9 | 12.7
56110 | 03/26/1997 | 05:30:10 AM | 88.9 | 12.2
56111 | 03/26/1997 | 06:00:10 AM | 88.9 | 12.2
56112 | 03/26/1997 | 06:30:10 AM | 88.9 | 12.2
56113 | 03/26/1997 | 07:00:10 AM | 88.9 | 12.2
56114 | 03/26/1997 | 07:30:10 AM | 88.9 | 13.6
56115 | 03/26/1997 | 08:00:10 AM | 88.9 | 14.8
56116 | 03/26/1997 | 08:30:10 AM | 88.9 | 16.5
56117 | 03/26/1997 | 09:00:10 AM | 88.9 | 18.3
56118 | 03/26/1997 | 09:30:10 AM | 88.9 | 21.3
56119 | 03/26/1997 | 10:00:10 AM | 88.9 | 23.5
56120 | 03/26/1997 | 10:30:10 AM | 88.9 | 25.9
56121 | 03/26/1997 | 11:00:10 AM | 88.9 | 27.6
56122 | 03/26/1997 | 11:03:52 AM | 88.9 | 28
56123 | 03/26/1997 | 11:33:52 AM | 88.9 | 30
56124 | 03/26/1997 | 12:03:52 PM | 88.9 | 31.3
56125 | 03/26/1997 | 12:33:52 PM | 88.9 | 32.6
56126 | 03/26/1997 | 01:03:52 PM | 88.9 | 33.6
56127 | 03/26/1997 | 01:33:52 PM | 88.9 | 34.4
56128 | 03/26/1997 | 02:03:52 PM | 88.9 | 35.1
56129 | 03/26/1997 | 02:33:52 PM | 88.9 | 35.1
56130 | 03/26/1997 | 03:03:52 PM | 88.9 | 34.7
56131 | 03/26/1997 | 03:33:52 PM | 88.9 | 33.7
56132 | 03/26/1997 | 04:03:52 PM | 88.9 | 33.6
56133 | 03/26/1997 | 04:33:52 PM | 88.9 | 32.2
56134 | 03/26/1997 | 05:03:52 PM | 88.9 | 31.3
56135 | 03/26/1997 | 05:33:52 PM | 88.9 | 30
56136 | 03/26/1997 | 06:03:52 PM | 88.9 | 28.6
56137 | 03/26/1997 | 06:33:52 PM | 88.9 | 26.9
56138 | 03/26/1997 | 07:03:52 PM | 88.9 | 25.8
56139 | 03/26/1997 | 07:33:52 PM | 88.9 | 24.4
56140 | 03/26/1997 | 08:03:52 PM | 88.9 | 23.2
56141 | 03/26/1997 | 08:33:52 PM | 88.9 | 22.6
56142 | 03/26/1997 | 09:03:52 PM | 88.9 | 21.4
56143 | 03/26/1997 | 09:33:52 PM | 88.9 | 21.3
56144 | 03/26/1997 | 10:03:52 PM | 88.9 | 20.2
56145 | 03/26/1997 | 10:33:52 PM | 88.9 | 19.8
56146 | 03/26/1997 | 11:03:52 PM | 88.9 | 19.5
56147 | 03/26/1997 | 11:33:52 PM | 88.9 | 18.4
56148 | 03/27/1997 | 12:03:52 AM | 88.9 | 18.3
56149 | 03/27/1997 | 12:33:52 AM | 88.9 | 18.1
56150 | 03/27/1997 | 01:03:52 AM | 88.9 | 17.5
56151 | 03/27/1997 | 01:33:52 AM | 88.9 | 16.8
56152 | 03/27/1997 | 02:03:52 AM | 88.9 | 16.7
56153 | 03/27/1997 | 02:33:52 AM | 88.9 | 16.7
56154 | 03/27/1997 | 03:03:52 AM | 88.9 | 16.3
56155 | 03/27/1997 | 03:33:52 AM | 88.9 | 16.1
56156 | 03/27/1997 | 04:03:52 AM | 88.9 | 15.8
56157 | 03/27/1997 | 04:33:52 AM | 88.9 | 15.3
56158 | 03/27/1997 | 05:03:52 AM | 88.9 | 15.2
56159 | 03/27/1997 | 05:33:52 AM | 88.9 | 15.2
56160 | 03/27/1997 | 06:03:52 AM | 88.9 | 13.7
56161 | 03/27/1997 | 06:33:52 AM | 88.9 | 13.7
56162 | 03/27/1997 | 07:03:52 AM | 88.9 | 14.1
56163 | 03/27/1997 | 07:33:52 AM | 88.9 | 14.9
56164 | 03/27/1997 | 08:03:52 AM | 88.9 | 15.3
56165 | 03/27/1997 | 08:33:52 AM | 88.9 | 16.7
56166 | 03/27/1997 | 09:03:52 AM | 88.9 | 18.3
56167 | 03/27/1997 | 09:33:52 AM | 88.9 | 20.1
56168 | 03/27/1997 | 10:03:52 AM | 88.9 | 22.2
56169 | 03/27/1997 | 10:33:52 AM | 88.9 | 24.4
56170 | 03/27/1997 | 11:03:52 AM | 88.9 | 25.9
56171 | 03/27/1997 | 11:33:52 AM | 88.9 | 27.5
56172 | 03/27/1997 | 12:03:52 PM | 88.9 | 29.4
56173 | 03/27/1997 | 12:33:52 PM | 88.9 | 31.3
56174 | 03/27/1997 | 01:03:52 PM | 88.9 | 33.1
56175 | 03/27/1997 | 01:33:52 PM | 88.9 | 33.9
56176 | 03/27/1997 | 02:03:52 PM | 88.9 | 34.9
56177 | 03/27/1997 | 02:33:52 PM | 88.9 | 35.1
56178 | 03/27/1997 | 03:03:52 PM | 88.9 | 35.1
56179 | 03/27/1997 | 03:33:52 PM | 88.9 | 35.1
56180 | 03/27/1997 | 04:03:52 PM | 88.9 | 35.1
56181 | 03/27/1997 | 04:33:52 PM | 88.9 | 33.6
56182 | 03/27/1997 | 05:03:52 PM | 88.9 | 32.1
56183 | 03/27/1997 | 05:33:52 PM | 88.9 | 30.5
56184 | 03/27/1997 | 06:03:52 PM | 88.9 | 29
56185 | 03/27/1997 | 06:33:52 PM | 88.9 | 27.5
56186 | 03/27/1997 | 07:03:52 PM | 88.9 | 25.9
56187 | 03/27/1997 | 07:33:52 PM | 88.9 | 24.5
56188 | 03/27/1997 | 08:03:52 PM | 88.9 | 24.1
56189 | 03/27/1997 | 08:33:52 PM | 88.9 | 22.9
56190 | 03/27/1997 | 09:03:52 PM | 88.9 | 21.9
56191 | 03/27/1997 | 09:33:52 PM | 88.9 | 21.4
56192 | 03/27/1997 | 10:03:52 PM | 88.9 | 21.3
56193 | 03/27/1997 | 10:33:52 PM | 88.9 | 20
56194 | 03/27/1997 | 11:03:52 PM | 88.9 | 19.8
56195 | 03/27/1997 | 11:33:52 PM | 88.9 | 18.8
56196 | 03/28/1997 | 12:03:52 AM | 88.9 | 18.3
56197 | 03/28/1997 | 12:33:52 AM | 88.9 | 17.9
56198 | 03/28/1997 | 01:03:52 AM | 88.9 | 16.8
56199 | 03/28/1997 | 01:33:52 AM | 88.9 | 16.7
56200 | 03/28/1997 | 02:03:52 AM | 88.9 | 16.2
56201 | 03/28/1997 | 02:33:52 AM | 88.9 | 15.6
56202 | 03/28/1997 | 03:03:52 AM | 88.9 | 15.2
56634 | 03/11/1997 | 05:28:32 PM | 114.3 | 25.5
56635 | 03/11/1997 | 05:58:32 PM | 114.3 | 24.9
56636 | 03/11/1997 | 06:28:32 PM | 114.3 | 24.2
56637 | 03/11/1997 | 06:58:32 PM | 114.3 | 23.5
56638 | 03/11/1997 | 07:28:32 PM | 114.3 | 22.9
56639 | 03/11/1997 | 07:58:32 PM | 114.3 | 22.1
56210 | 03/28/1997 | 07:03:52 AM | 88.9 | 14.5
56211 | 03/28/1997 | 07:33:52 AM | 88.9 | 15.2
56212 | 03/28/1997 | 08:03:52 AM | 88.9 | 15.5
56213 | 03/28/1997 | 08:33:52 AM | 88.9 | 16.7
56214 | 03/28/1997 | 09:03:52 AM | 88.9 | 18.4
56215 | 03/28/1997 | 09:33:52 AM | 88.9 | 20.3
56647 | 03/11/1997 | 11:58:32 PM | 114.3 | 17.6
56648 | 03/12/1997 | 12:28:32 AM | 114.3 | 17.2
56649 | 03/12/1997 | 12:58:32 AM | 114.3 | 16.7
56650 | 03/12/1997 | 01:28:32 AM | 114.3 | 16.1
56651 | 03/12/1997 | 01:58:32 AM | 114.3 | 15.7
56652 | 03/12/1997 | 02:28:32 AM | 114.3 | 15.3
56653 | 03/12/1997 | 02:58:32 AM | 114.3 | 14.7
56654 | 03/12/1997 | 03:28:32 AM | 114.3 | 14.1
56655 | 03/12/1997 | 03:58:32 AM | 114.3 | 13.7
56656 | 03/12/1997 | 04:28:32 AM | 114.3 | 13.2
56657 | 03/12/1997 | 04:58:32 AM | 114.3 | 12.6
56658 | 03/12/1997 | 05:28:32 AM | 114.3 | 12.1
56659 | 03/12/1997 | 05:58:32 AM | 114.3 | 11.9
56660 | 03/12/1997 | 06:28:32 AM | 114.3 | 11.6
56661 | 03/12/1997 | 06:58:32 AM | 114.3 | 11.2
56662 | 03/12/1997 | 07:28:32 AM | 114.3 | 11.1
56663 | 03/12/1997 | 07:58:32 AM | 114.3 | 11.3
56664 | 03/12/1997 | 08:28:32 AM | 114.3 | 11.7
56665 | 03/12/1997 | 08:58:32 AM | 114.3 | 12.4
56666 | 03/12/1997 | 09:28:32 AM | 114.3 | 13.6
56667 | 03/12/1997 | 09:58:32 AM | 114.3 | 14.7
56668 | 03/12/1997 | 10:28:32 AM | 114.3 | 16
56669 | 03/12/1997 | 10:58:32 AM | 114.3 | 17.1
56670 | 03/12/1997 | 11:28:32 AM | 114.3 | 18.1
56671 | 03/12/1997 | 11:58:32 AM | 114.3 | 19.2
56672 | 03/12/1997 | 12:28:32 PM | 114.3 | 19.9
56673 | 03/12/1997 | 12:58:32 PM | 114.3 | 20.8
56674 | 03/12/1997 | 01:28:32 PM | 114.3 | 21.4
56675 | 03/12/1997 | 01:58:32 PM | 114.3 | 22
56676 | 03/12/1997 | 02:28:32 PM | 114.3 | 22.1
56677 | 03/12/1997 | 02:58:32 PM | 114.3 | 21.8
56678 | 03/12/1997 | 03:28:32 PM | 114.3 | 21.6
56679 | 03/12/1997 | 03:58:32 PM | 114.3 | 21.3
56680 | 03/12/1997 | 04:28:32 PM | 114.3 | 21.2
56681 | 03/12/1997 | 04:58:32 PM | 114.3 | 21.1
56682 | 03/12/1997 | 05:28:32 PM | 114.3 | 20.7
56683 | 03/12/1997 | 05:58:32 PM | 114.3 | 20.4
56684 | 03/12/1997 | 06:28:32 PM | 114.3 | 19.8
56685 | 03/12/1997 | 06:58:32 PM | 114.3 | 19.4
56686 | 03/12/1997 | 07:28:32 PM | 114.3 | 18.7
56687 | 03/12/1997 | 07:58:32 PM | 114.3 | 18.2
56688 | 03/12/1997 | 08:28:32 PM | 114.3 | 17.8
56689 | 03/12/1997 | 08:58:32 PM | 114.3 | 17.2
56690 | 03/12/1997 | 09:28:32 PM | 114.3 | 16.8
56691 | 03/12/1997 | 09:58:32 PM | 114.3 | 16.2
56692 | 03/12/1997 | 10:28:32 PM | 114.3 | 15.8
56693 | 03/12/1997 | 10:58:32 PM | 114.3 | 15.4
56694 | 03/12/1997 | 11:28:32 PM | 114.3 | 14.8
56695 | 03/12/1997 | 11:58:32 PM | 114.3 | 14.3
56696 | 03/13/1997 | 12:28:32 AM | 114.3 | 14
56697 | 03/13/1997 | 12:58:32 AM | 114.3 | 13.6
56698 | 03/13/1997 | 01:28:32 AM | 114.3 | 13.2
56699 | 03/13/1997 | 01:58:32 AM | 114.3 | 13
56700 | 03/13/1997 | 02:28:32 AM | 114.3 | 12.7
56701 | 03/13/1997 | 02:58:32 AM | 114.3 | 12.1
56702 | 03/13/1997 | 03:28:32 AM | 114.3 | 12
56703 | 03/13/1997 | 03:58:32 AM | 114.3 | 11.6
56704 | 03/13/1997 | 04:28:32 AM | 114.3 | 11.2
56705 | 03/13/1997 | 04:58:32 AM | 114.3 | 10.9
56706 | 03/13/1997 | 05:28:32 AM | 114.3 | 10.4
56707 | 03/13/1997 | 05:58:32 AM | 114.3 | 10.2
56708 | 03/13/1997 | 06:28:32 AM | 114.3 | 9.9
56709 | 03/13/1997 | 06:58:32 AM | 114.3 | 9.7
56710 | 03/13/1997 | 07:28:32 AM | 114.3 | 9.8
56711 | 03/13/1997 | 07:58:32 AM | 114.3 | 9.9
56712 | 03/13/1997 | 08:28:32 AM | 114.3 | 10.4
56713 | 03/13/1997 | 08:58:32 AM | 114.3 | 11.2
56714 | 03/13/1997 | 09:28:32 AM | 114.3 | 12
56715 | 03/13/1997 | 09:58:32 AM | 114.3 | 13.1
56716 | 03/13/1997 | 10:28:32 AM | 114.3 | 14.1
56717 | 03/13/1997 | 10:58:32 AM | 114.3 | 15.5
56718 | 03/13/1997 | 11:28:32 AM | 114.3 | 16.7
56719 | 03/13/1997 | 11:58:32 AM | 114.3 | 17.9
56720 | 03/13/1997 | 12:28:32 PM | 114.3 | 19.2
56721 | 03/13/1997 | 12:58:32 PM | 114.3 | 20.1
56722 | 03/13/1997 | 01:28:32 PM | 114.3 | 21.3
56723 | 03/13/1997 | 01:58:32 PM | 114.3 | 22.3
56724 | 03/13/1997 | 02:28:32 PM | 114.3 | 23
56725 | 03/13/1997 | 02:58:32 PM | 114.3 | 23.7
56726 | 03/13/1997 | 03:28:32 PM | 114.3 | 24.1
56727 | 03/13/1997 | 03:58:32 PM | 114.3 | 24.3
56728 | 03/13/1997 | 04:28:32 PM | 114.3 | 24.3
56729 | 03/13/1997 | 04:58:32 PM | 114.3 | 24
56730 | 03/13/1997 | 05:28:32 PM | 114.3 | 23.7
56731 | 03/13/1997 | 05:58:32 PM | 114.3 | 23.2
56732 | 03/13/1997 | 06:28:32 PM | 114.3 | 22.6
56733 | 03/13/1997 | 06:58:32 PM | 114.3 | 21.7
56734 | 03/13/1997 | 07:28:32 PM | 114.3 | 21
56735 | 03/13/1997 | 07:58:32 PM | 114.3 | 20.3
56736 | 03/13/1997 | 08:28:32 PM | 114.3 | 19.7
56737 | 03/13/1997 | 08:58:32 PM | 114.3 | 19
56738 | 03/13/1997 | 09:28:32 PM | 114.3 | 18.3
56739 | 03/13/1997 | 09:58:32 PM | 114.3 | 17.7
58416 | 04/10/1997 | 10:00:45 AM | 12.7 | 22.6
58417 | 04/10/1997 | 10:30:45 AM | 12.7 | 24.4
58418 | 04/10/1997 | 11:00:45 AM | 12.7 | 22.7
58419 | 04/10/1997 | 11:30:45 AM | 12.7 | 24.3
58420 | 04/10/1997 | 12:00:45 PM | 12.7 | 27.3
58421 | 04/10/1997 | 12:30:45 PM | 12.7 | 34.3
58422 | 04/10/1997 | 01:00:45 PM | 12.7 | 34.9
58423 | 04/10/1997 | 01:30:45 PM | 12.7 | 36.5
58424 | 04/10/1997 | 02:00:45 PM | 12.7 | 40.4
58425 | 04/10/1997 | 02:30:45 PM | 12.7 | 35
58426 | 04/10/1997 | 03:00:45 PM | 12.7 | 36.5
58427 | 04/10/1997 | 03:30:45 PM | 12.7 | 31.1
58428 | 04/10/1997 | 04:00:45 PM | 12.7 | 26.2
58429 | 04/10/1997 | 04:30:45 PM | 12.7 | 24.3
58430 | 04/10/1997 | 05:00:45 PM | 12.7 | 23.2
58431 | 04/10/1997 | 05:30:45 PM | 12.7 | 21.6
58432 | 04/10/1997 | 06:00:45 PM | 12.7 | 22.1
58433 | 04/10/1997 | 06:30:45 PM | 12.7 | 21.1
58434 | 04/10/1997 | 07:00:45 PM | 12.7 | 18.6
58435 | 04/10/1997 | 07:30:45 PM | 12.7 | 16
58436 | 04/10/1997 | 08:00:45 PM | 12.7 | 14.1
58437 | 04/10/1997 | 08:30:45 PM | 12.7 | 13.5
58438 | 04/10/1997 | 09:00:45 PM | 12.7 | 12
58439 | 04/10/1997 | 09:30:45 PM | 12.7 | 11.9
58440 | 04/10/1997 | 10:00:45 PM | 12.7 | 10.7
58441 | 04/10/1997 | 10:30:45 PM | 12.7 | 10.4
58442 | 04/10/1997 | 11:00:45 PM | 12.7 | 10.5
58443 | 04/10/1997 | 11:30:45 PM | 12.7 | 10.4
58444 | 04/11/1997 | 12:00:45 AM | 12.7 | 10.4
58445 | 04/11/1997 | 12:30:45 AM | 12.7 | 10.4
58446 | 04/11/1997 | 01:00:45 AM | 12.7 | 10.4
58447 | 04/11/1997 | 01:30:45 AM | 12.7 | 9.9
58448 | 04/11/1997 | 02:00:45 AM | 12.7 | 9.6
58449 | 04/11/1997 | 02:30:45 AM | 12.7 | 9.6
58450 | 04/11/1997 | 03:00:45 AM | 12.7 | 8.9
58451 | 04/11/1997 | 03:30:45 AM | 12.7 | 8.9
58452 | 04/11/1997 | 04:00:45 AM | 12.7 | 8.8
58453 | 04/11/1997 | 04:30:45 AM | 12.7 | 7.4
58454 | 04/11/1997 | 05:00:45 AM | 12.7 | 7.4
58455 | 04/11/1997 | 05:30:45 AM | 12.7 | 6.8
58456 | 04/11/1997 | 06:00:45 AM | 12.7 | 5.8
58457 | 04/11/1997 | 06:30:45 AM | 12.7 | 5.8
58458 | 04/11/1997 | 07:00:45 AM | 12.7 | 5.8
58459 | 04/11/1997 | 07:30:45 AM | 12.7 | 7.4
58460 | 04/11/1997 | 08:00:45 AM | 12.7 | 9.1
58461 | 04/11/1997 | 08:30:45 AM | 12.7 | 10.1
58462 | 04/11/1997 | 09:00:45 AM | 12.7 | 10.9
58463 | 04/11/1997 | 09:30:45 AM | 12.7 | 13.5
58464 | 04/11/1997 | 10:00:45 AM | 12.7 | 12.4
58465 | 04/11/1997 | 10:30:45 AM | 12.7 | 21.1
58466 | 04/11/1997 | 11:00:45 AM | 12.7 | 25.8
58467 | 04/11/1997 | 11:30:45 AM | 12.7 | 31.9
58468 | 04/11/1997 | 12:00:45 PM | 12.7 | 36.5
58469 | 04/11/1997 | 12:30:45 PM | 12.7 | 38
58470 | 04/11/1997 | 01:00:45 PM | 12.7 | 37.5
58471 | 04/11/1997 | 01:30:45 PM | 12.7 | 37
58472 | 04/11/1997 | 02:00:45 PM | 12.7 | 39.5
58473 | 04/11/1997 | 02:30:45 PM | 12.7 | 37.7
58474 | 04/11/1997 | 03:00:45 PM | 12.7 | 39.5
58475 | 04/11/1997 | 03:30:45 PM | 12.7 | 39.8
58476 | 04/11/1997 | 04:00:45 PM | 12.7 | 38
58477 | 04/11/1997 | 04:30:45 PM | 12.7 | 36.5
58478 | 04/11/1997 | 05:00:45 PM | 12.7 | 33.7
58479 | 04/11/1997 | 05:30:45 PM | 12.7 | 31.3
58480 | 04/11/1997 | 06:00:45 PM | 12.7 | 28.5
58481 | 04/11/1997 | 06:30:45 PM | 12.7 | 25
58482 | 04/11/1997 | 07:00:45 PM | 12.7 | 21.5
58483 | 04/11/1997 | 07:30:45 PM | 12.7 | 19.6
58484 | 04/11/1997 | 08:00:45 PM | 12.7 | 18.1
58485 | 04/11/1997 | 08:30:45 PM | 12.7 | 16.5
58486 | 04/11/1997 | 09:00:45 PM | 12.7 | 15
58487 | 04/11/1997 | 09:30:45 PM | 12.7 | 13.9
58488 | 04/11/1997 | 10:00:45 PM | 12.7 | 12.8
58489 | 04/11/1997 | 10:30:45 PM | 12.7 | 12
58490 | 04/11/1997 | 11:00:45 PM | 12.7 | 11.6
58491 | 04/11/1997 | 11:30:45 PM | 12.7 | 10.4
58492 | 04/12/1997 | 12:00:45 AM | 12.7 | 9.3
58493 | 04/12/1997 | 11:30:45 PM | 12.7 | 8.9
58494 | 04/12/1997 | 01:00:45 AM | 12.7 | 8.9
58495 | 04/12/1997 | 01:30:45 AM | 12.7 | 8.2
58496 | 04/12/1997 | 02:00:45 AM | 12.7 | 7.4
58497 | 04/12/1997 | 02:30:45 AM | 12.7 | 6.8
58938 | 04/07/1997 | 11:30:45 AM | 38.1 | 28.4
58939 | 04/07/1997 | 12:00:45 PM | 38.1 | 29.6
58940 | 04/07/1997 | 12:30:45 PM | 38.1 | 31.8
58941 | 04/07/1997 | 01:00:45 PM | 38.1 | 33.8
58942 | 04/07/1997 | 01:30:45 PM | 38.1 | 33.3
58943 | 04/07/1997 | 02:00:45 PM | 38.1 | 31.8
58944 | 04/07/1997 | 02:30:45 PM | 38.1 | 33.2
58505 | 04/12/1997 | 06:30:45 AM | 12.7 | 2.8
58506 | 04/12/1997 | 07:00:45 AM | 12.7 | 3.4
58507 | 04/12/1997 | 07:30:45 AM | 12.7 | 5.6
58508 | 04/12/1997 | 08:00:45 AM | 12.7 | 7.6
58509 | 04/12/1997 | 08:30:45 AM | 12.7 | 11.4
58510 | 04/12/1997 | 09:00:45 AM | 12.7 | 15
58511 | 04/12/1997 | 09:30:45 AM | 12.7 | 18.1
57071 | 03/29/1997 | 07:03:52 PM | 114.3 | 25.5
57072 | 03/29/1997 | 07:33:52 PM | 114.3 | 24.3
57073 | 03/29/1997 | 08:03:52 PM | 114.3 | 23.9
57074 | 03/29/1997 | 08:33:52 PM | 114.3 | 22.9
57075 | 03/29/1997 | 09:03:52 PM | 114.3 | 22.5
57076 | 03/29/1997 | 09:33:52 PM | 114.3 | 21.4
57077 | 03/29/1997 | 10:03:52 PM | 114.3 | 20.9
57078 | 03/29/1997 | 10:33:52 PM | 114.3 | 20
57079 | 03/29/1997 | 11:03:52 PM | 114.3 | 19.4
57080 | 03/29/1997 | 11:33:52 PM | 114.3 | 19.4
57081 | 03/30/1997 | 12:03:52 AM | 114.3 | 18.2
57082 | 03/30/1997 | 12:33:52 AM | 114.3 | 17.9
57083 | 03/30/1997 | 01:03:52 AM | 114.3 | 17.8
57084 | 03/30/1997 | 01:33:52 AM | 114.3 | 17.1
57085 | 03/30/1997 | 02:03:52 AM | 114.3 | 16.3
57086 | 03/30/1997 | 02:33:52 AM | 114.3 | 16.1
57087 | 03/30/1997 | 03:03:52 AM | 114.3 | 15.3
57088 | 03/30/1997 | 03:33:52 AM | 114.3 | 14.9
57089 | 03/30/1997 | 04:03:52 AM | 114.3 | 14.8
57090 | 03/30/1997 | 04:33:52 AM | 114.3 | 14.7
57091 | 03/30/1997 | 05:03:52 AM | 114.3 | 14.4
57092 | 03/30/1997 | 05:33:52 AM | 114.3 | 13.3
57093 | 03/30/1997 | 06:03:52 AM | 114.3 | 13.3
57094 | 03/30/1997 | 06:33:52 AM | 114.3 | 13.3
57095 | 03/30/1997 | 07:03:52 AM | 114.3 | 13.3
57096 | 03/30/1997 | 07:33:52 AM | 114.3 | 13.3
57097 | 03/30/1997 | 08:03:52 AM | 114.3 | 14
57098 | 03/30/1997 | 08:33:52 AM | 114.3 | 14.8
57099 | 03/30/1997 | 09:03:52 AM | 114.3 | 16
57100 | 03/30/1997 | 09:33:52 AM | 114.3 | 16.9
57101 | 03/30/1997 | 10:03:52 AM | 114.3 | 17.9
57102 | 03/30/1997 | 10:33:52 AM | 114.3 | 19.4
57103 | 03/30/1997 | 11:03:52 AM | 114.3 | 20.9
57104 | 03/30/1997 | 11:33:52 AM | 114.3 | 21.8
57105 | 03/30/1997 | 12:03:52 PM | 114.3 | 22.6
57106 | 03/30/1997 | 12:33:52 PM | 114.3 | 24
57107 | 03/30/1997 | 01:03:52 PM | 114.3 | 25.1
57108 | 03/30/1997 | 01:33:52 PM | 114.3 | 25.6
57109 | 03/30/1997 | 02:03:52 PM | 114.3 | 26.8
57110 | 03/30/1997 | 02:33:52 PM | 114.3 | 27.1
57111 | 03/30/1997 | 03:03:52 PM | 114.3 | 27.1
57112 | 03/30/1997 | 03:33:52 PM | 114.3 | 26.7
57113 | 03/30/1997 | 04:03:52 PM | 114.3 | 25.8
57114 | 03/30/1997 | 04:33:52 PM | 114.3 | 25.6
57115 | 03/30/1997 | 05:03:52 PM | 114.3 | 25.9
57116 | 03/30/1997 | 05:33:52 PM | 114.3 | 25.5
57117 | 03/30/1997 | 06:03:52 PM | 114.3 | 25.2
57118 | 03/30/1997 | 06:33:52 PM | 114.3 | 24.1
57119 | 03/30/1997 | 07:03:52 PM | 114.3 | 23.9
57120 | 03/30/1997 | 07:33:52 PM | 114.3 | 22.9
57121 | 03/30/1997 | 08:03:52 PM | 114.3 | 22.5
57122 | 03/30/1997 | 08:33:52 PM | 114.3 | 21.7
57123 | 03/30/1997 | 09:03:52 PM | 114.3 | 20.9
57124 | 03/30/1997 | 09:33:52 PM | 114.3 | 20.8
57125 | 03/30/1997 | 10:03:52 PM | 114.3 | 19.8
57126 | 03/30/1997 | 10:33:52 PM | 114.3 | 19.4
57127 | 03/30/1997 | 11:03:52 PM | 114.3 | 19.4
57128 | 03/30/1997 | 11:33:52 PM | 114.3 | 18.4
57129 | 03/31/1997 | 12:03:52 AM | 114.3 | 17.9
57130 | 03/31/1997 | 12:33:52 AM | 114.3 | 17.8
57131 | 03/31/1997 | 01:03:52 AM | 114.3 | 17.9
57132 | 03/31/1997 | 01:33:52 AM | 114.3 | 16.4
57133 | 03/31/1997 | 02:03:52 AM | 114.3 | 16.3
57134 | 03/31/1997 | 02:33:52 AM | 114.3 | 15
57135 | 03/31/1997 | 03:03:52 AM | 114.3 | 14.9
57136 | 03/31/1997 | 03:33:52 AM | 114.3 | 14.8
57137 | 03/31/1997 | 04:03:52 AM | 114.3 | 14.8
57138 | 03/31/1997 | 04:33:52 AM | 114.3 | 14.5
57139 | 03/31/1997 | 05:03:52 AM | 114.3 | 13.6
57140 | 03/31/1997 | 05:33:52 AM | 114.3 | 13.3
57141 | 03/31/1997 | 06:03:52 AM | 114.3 | 13.3
57142 | 03/31/1997 | 06:33:52 AM | 114.3 | 13.2
57143 | 03/31/1997 | 07:03:52 AM | 114.3 | 13.3
57144 | 03/31/1997 | 07:33:52 AM | 114.3 | 13.3
57145 | 03/31/1997 | 08:03:52 AM | 114.3 | 13.3
57146 | 03/31/1997 | 08:33:52 AM | 114.3 | 13.3
57147 | 03/31/1997 | 09:03:52 AM | 114.3 | 14
57148 | 03/31/1997 | 09:33:52 AM | 114.3 | 14.8
57149 | 03/31/1997 | 10:03:52 AM | 114.3 | 15.4
57150 | 03/31/1997 | 10:33:52 AM | 114.3 | 16.3
57151 | 03/31/1997 | 11:03:52 AM | 114.3 | 17.3
57152 | 03/31/1997 | 11:33:52 AM | 114.3 | 17.9
57153 | 03/31/1997 | 12:03:52 PM | 114.3 | 17.9
57154 | 03/31/1997 | 12:33:52 PM | 114.3 | 18.4
58844 | 04/05/1997 | 11:30:45 AM | 38.1 | 24.2
58845 | 04/05/1997 | 12:00:45 PM | 38.1 | 27.2
58846 | 04/05/1997 | 12:30:45 PM | 38.1 | 30.1
58847 | 04/05/1997 | 01:00:45 PM | 38.1 | 31.8
58848 | 04/05/1997 | 01:30:45 PM | 38.1 | 33.3
58849 | 04/05/1997 | 02:00:45 PM | 38.1 | 33.7
58850 | 04/05/1997 | 02:30:45 PM | 38.1 | 34.6
58851 | 04/05/1997 | 03:00:45 PM | 38.1 | 34.1
58852 | 04/05/1997 | 03:30:45 PM | 38.1 | 33
58853 | 04/05/1997 | 04:00:45 PM | 38.1 | 31.8
58854 | 04/05/1997 | 04:30:45 PM | 38.1 | 30.2
58855 | 04/05/1997 | 05:00:45 PM | 38.1 | 28
58856 | 04/05/1997 | 05:30:45 PM | 38.1 | 25.5
58857 | 04/05/1997 | 06:00:45 PM | 38.1 | 22.4
58858 | 04/05/1997 | 06:30:45 PM | 38.1 | 19.5
58859 | 04/05/1997 | 07:00:45 PM | 38.1 | 18
58860 | 04/05/1997 | 07:30:45 PM | 38.1 | 16.6
58861 | 04/05/1997 | 08:00:45 PM | 38.1 | 15.3
58862 | 04/05/1997 | 08:30:45 PM | 38.1 | 14.7
58863 | 04/05/1997 | 09:00:45 PM | 38.1 | 13.4
58864 | 04/05/1997 | 09:30:45 PM | 38.1 | 11.9
58865 | 04/05/1997 | 10:00:45 PM | 38.1 | 11.9
58866 | 04/05/1997 | 10:30:45 PM | 38.1 | 10.3
58867 | 04/05/1997 | 11:00:45 PM | 38.1 | 9.7
58868 | 04/05/1997 | 11:30:45 PM | 38.1 | 8.8
58869 | 04/06/1997 | 12:00:45 AM | 38.1 | 8.7
58870 | 04/06/1997 | 12:30:45 AM | 38.1 | 7.8
58871 | 04/06/1997 | 01:00:45 AM | 38.1 | 7.3
58872 | 04/06/1997 | 01:30:45 AM | 38.1 | 7
58873 | 04/06/1997 | 02:00:45 AM | 38.1 | 5.9
58874 | 04/06/1997 | 02:30:45 AM | 38.1 | 5.7
58875 | 04/06/1997 | 03:00:45 AM | 38.1 | 5.4
58876 | 04/06/1997 | 03:30:45 AM | 38.1 | 4.7
58877 | 04/06/1997 | 04:00:45 AM | 38.1 | 4.3
58878 | 04/06/1997 | 04:30:45 AM | 38.1 | 4.2
58879 | 04/06/1997 | 05:00:45 AM | 38.1 | 4.1
58880 | 04/06/1997 | 05:30:45 AM | 38.1 | 3.4
58881 | 04/06/1997 | 06:00:45 AM | 38.1 | 3.2
58882 | 04/06/1997 | 06:30:45 AM | 38.1 | 4
58883 | 04/06/1997 | 07:00:45 AM | 38.1 | 5.5
58884 | 04/06/1997 | 07:30:45 AM | 38.1 | 7.3
58885 | 04/06/1997 | 08:00:45 AM | 38.1 | 10.3
58886 | 04/06/1997 | 08:30:45 AM | 38.1 | 12.7
58887 | 04/06/1997 | 09:00:45 AM | 38.1 | 15.4
58888 | 04/06/1997 | 09:30:45 AM | 38.1 | 18.5
58889 | 04/06/1997 | 10:00:45 AM | 38.1 | 21.3
58890 | 04/06/1997 | 10:30:45 AM | 38.1 | 24.1
58891 | 04/06/1997 | 11:00:45 AM | 38.1 | 25.6
58892 | 04/06/1997 | 11:30:45 AM | 38.1 | 27.2
58893 | 04/06/1997 | 12:00:45 PM | 38.1 | 29.4
58894 | 04/06/1997 | 12:30:45 PM | 38.1 | 31
58895 | 04/06/1997 | 01:00:45 PM | 38.1 | 31.4
58896 | 04/06/1997 | 01:30:45 PM | 38.1 | 32.6
58897 | 04/06/1997 | 02:00:45 PM | 38.1 | 34.8
58898 | 04/06/1997 | 02:30:45 PM | 38.1 | 33.3
58899 | 04/06/1997 | 03:00:45 PM | 38.1 | 33.3
58900 | 04/06/1997 | 03:30:45 PM | 38.1 | 30.4
58901 | 04/06/1997 | 04:00:45 PM | 38.1 | 28.7
58902 | 04/06/1997 | 04:30:45 PM | 38.1 | 27.5
58903 | 04/06/1997 | 05:00:45 PM | 38.1 | 25.7
58904 | 04/06/1997 | 05:30:45 PM | 38.1 | 24.1
58905 | 04/06/1997 | 06:00:45 PM | 38.1 | 22.6
58906 | 04/06/1997 | 06:30:45 PM | 38.1 | 21
58907 | 04/06/1997 | 07:00:45 PM | 38.1 | 19.5
58908 | 04/06/1997 | 07:30:45 PM | 38.1 | 19.2
58909 | 04/06/1997 | 08:00:45 PM | 38.1 | 18
58910 | 04/06/1997 | 08:30:45 PM | 38.1 | 17.4
58911 | 04/06/1997 | 09:00:45 PM | 38.1 | 16.6
58912 | 04/06/1997 | 09:30:45 PM | 38.1 | 16
58913 | 04/06/1997 | 10:00:45 PM | 38.1 | 14.9
58914 | 04/06/1997 | 10:30:45 PM | 38.1 | 14.1
58915 | 04/06/1997 | 11:00:45 PM | 38.1 | 13.4
58916 | 04/06/1997 | 11:30:45 PM | 38.1 | 12.9
58917 | 04/07/1997 | 01:00:45 AM | 38.1 | 11.9
58918 | 04/07/1997 | 01:30:45 AM | 38.1 | 11.9
58919 | 04/07/1997 | 02:00:45 AM | 38.1 | 11.9
58920 | 04/07/1997 | 02:30:45 AM | 38.1 | 11.8
58921 | 04/07/1997 | 03:00:45 AM | 38.1 | 11.7
58922 | 04/07/1997 | 03:30:45 AM | 38.1 | 10.9
58923 | 04/07/1997 | 04:00:45 AM | 38.1 | 10.3
58924 | 04/07/1997 | 04:30:45 AM | 38.1 | 10.3
58925 | 04/07/1997 | 05:00:45 AM | 38.1 | 8.8
58926 | 04/07/1997 | 05:30:45 AM | 38.1 | 8.8
58927 | 04/07/1997 | 06:00:45 AM | 38.1 | 7.9
58928 | 04/07/1997 | 06:30:45 AM | 38.1 | 7.3
58929 | 04/07/1997 | 07:00:45 AM | 38.1 | 7.3
58930 | 04/07/1997 | 07:30:45 AM | 38.1 | 8
58931 | 04/07/1997 | 08:00:45 AM | 38.1 | 9.2
58932 | 04/07/1997 | 08:30:45 AM | 38.1 | 11.7
58933 | 04/07/1997 | 09:00:45 AM | 38.1 | 13.9
58934 | 04/07/1997 | 09:30:45 AM | 38.1 | 16.7
58935 | 04/07/1997 | 10:00:45 AM | 38.1 | 19.8
58936 | 04/07/1997 | 10:30:45 AM | 38.1 | 22.6
58937 | 04/07/1997 | 11:00:45 AM | 38.1 | 25.6
65118 | 06/08/1997 | 12:55:21 AM | 12.7 | 25.7
65119 | 06/08/1997 | 01:25:21 AM | 12.7 | 25
65120 | 06/08/1997 | 01:55:21 AM | 12.7 | 24.3
65121 | 06/08/1997 | 02:25:21 AM | 12.7 | 24.2
65122 | 06/08/1997 | 02:55:21 AM | 12.7 | 23.6
65123 | 06/08/1997 | 03:25:21 AM | 12.7 | 22.7
58945 | 04/07/1997 | 03:00:45 PM | 38.1 | 33.3
58946 | 04/07/1997 | 03:30:45 PM | 38.1 | 33.3
58947 | 04/07/1997 | 04:00:45 PM | 38.1 | 31.9
58948 | 04/07/1997 | 04:30:45 PM | 38.1 | 31.7
58949 | 04/07/1997 | 05:00:45 PM | 38.1 | 30.3
65130 | 06/08/1997 | 06:55:21 AM | 12.7 | 23.1
65131 | 06/08/1997 | 07:25:21 AM | 12.7 | 25.7
65132 | 06/08/1997 | 07:55:21 AM | 12.7 | 28.8
65133 | 06/08/1997 | 08:25:21 AM | 12.7 | 31.9
65134 | 06/08/1997 | 08:55:21 AM | 12.7 | 35.2
65135 | 06/08/1997 | 09:25:21 AM | 12.7 | 39.1
65136 | 06/08/1997 | 09:55:21 AM | 12.7 | 42.6
65137 | 06/08/1997 | 10:25:21 AM | 12.7 | 45.7
65138 | 06/08/1997 | 10:55:21 AM | 12.7 | 48.3
65139 | 06/08/1997 | 11:25:21 AM | 12.7 | 51.4
65140 | 06/08/1997 | 11:55:21 AM | 12.7 | 54.1
65141 | 06/08/1997 | 12:25:21 PM | 12.7 | 50.5
65142 | 06/08/1997 | 12:55:21 PM | 12.7 | 50.7
65143 | 06/08/1997 | 01:25:21 PM | 12.7 | 47.2
65144 | 06/08/1997 | 01:55:21 PM | 12.7 | 44.1
65145 | 06/08/1997 | 02:25:21 PM | 12.7 | 41.1
65146 | 06/08/1997 | 02:55:21 PM | 12.7 | 37.8
65147 | 06/08/1997 | 03:25:21 PM | 12.7 | 41.2
65148 | 06/08/1997 | 03:55:21 PM | 12.7 | 34.9
65149 | 06/08/1997 | 04:25:21 PM | 12.7 | 33.7
65150 | 06/08/1997 | 04:55:21 PM | 12.7 | 33.4
65151 | 06/08/1997 | 05:25:21 PM | 12.7 | 30.3
65152 | 06/08/1997 | 05:55:21 PM | 12.7 | 27.2
65153 | 06/08/1997 | 06:25:21 PM | 12.7 | 25.7
65154 | 06/08/1997 | 06:55:21 PM | 12.7 | 25.7
65155 | 06/08/1997 | 07:25:21 PM | 12.7 | 24.9
65156 | 06/08/1997 | 07:55:21 PM | 12.7 | 23.3
65157 | 06/08/1997 | 08:25:21 PM | 12.7 | 22.3
65158 | 06/08/1997 | 08:55:21 PM | 12.7 | 22.7
65159 | 06/08/1997 | 09:25:21 PM | 12.7 | 24.2
65160 | 06/08/1997 | 09:55:21 PM | 12.7 | 22.8
65161 | 06/08/1997 | 10:25:21 PM | 12.7 | 22.6
65162 | 06/08/1997 | 10:55:21 PM | 12.7 | 22.7
65163 | 06/08/1997 | 11:25:21 PM | 12.7 | 21.8
65164 | 06/08/1997 | 11:55:21 PM | 12.7 | 21.6
65165 | 06/09/1997 | 12:25:21 AM | 12.7 | 20.9
65166 | 06/09/1997 | 12:55:21 AM | 12.7 | 19.8
65167 | 06/09/1997 | 01:25:21 AM | 12.7 | 19.6
65168 | 06/09/1997 | 01:55:21 AM | 12.7 | 19.6
65169 | 06/09/1997 | 02:25:21 AM | 12.7 | 19.6
65170 | 06/09/1997 | 02:55:21 AM | 12.7 | 19.6
65171 | 06/09/1997 | 03:25:21 AM | 12.7 | 19.6
65172 | 06/09/1997 | 03:55:21 AM | 12.7 | 19.6
65173 | 06/09/1997 | 04:25:21 AM | 12.7 | 19.5
65174 | 06/09/1997 | 04:55:21 AM | 12.7 | 18.9
65175 | 06/09/1997 | 05:25:21 AM | 12.7 | 18.1
65176 | 06/09/1997 | 05:55:21 AM | 12.7 | 18.1
65177 | 06/09/1997 | 06:25:21 AM | 12.7 | 18.9
62870 | 05/20/1997 | 12:33:19 AM | 88.9 | 29
62871 | 05/20/1997 | 01:03:19 AM | 88.9 | 28.5
62872 | 05/20/1997 | 01:33:19 AM | 88.9 | 27.6
62873 | 05/20/1997 | 02:03:19 AM | 88.9 | 27.5
62874 | 05/20/1997 | 02:33:19 AM | 88.9 | 27
62875 | 05/20/1997 | 03:03:19 AM | 88.9 | 26
62876 | 05/20/1997 | 03:33:19 AM | 88.9 | 25.9
62877 | 05/20/1997 | 04:03:19 AM | 88.9 | 25.8
62878 | 05/20/1997 | 04:33:19 AM | 88.9 | 25.2
62879 | 05/20/1997 | 05:03:19 AM | 88.9 | 24.5
62880 | 05/20/1997 | 05:33:19 AM | 88.9 | 24.4
62881 | 05/20/1997 | 06:03:19 AM | 88.9 | 24
62882 | 05/20/1997 | 06:33:19 AM | 88.9 | 23.2
62883 | 05/20/1997 | 07:03:19 AM | 88.9 | 23.7
62884 | 05/20/1997 | 07:33:19 AM | 88.9 | 24.4
62885 | 05/20/1997 | 08:02:40 AM | 88.9 | 25.9
62886 | 05/20/1997 | 08:32:40 AM | 88.9 | 27.5
62887 | 05/20/1997 | 09:02:40 AM | 88.9 | 29.1
62888 | 05/20/1997 | 09:32:40 AM | 88.9 | 31.6
62889 | 05/20/1997 | 10:02:40 AM | 88.9 | 33.6
62890 | 05/20/1997 | 10:32:40 AM | 88.9 | 35.9
62891 | 05/20/1997 | 11:02:40 AM | 88.9 | 38
62892 | 05/20/1997 | 11:32:40 AM | 88.9 | 39.6
62893 | 05/20/1997 | 12:02:40 PM | 88.9 | 41.3
62894 | 05/20/1997 | 12:32:40 PM | 88.9 | 42.6
62895 | 05/20/1997 | 01:02:40 PM | 88.9 | 43.2
62896 | 05/20/1997 | 01:32:40 PM | 88.9 | 44.3
62897 | 05/20/1997 | 02:02:40 PM | 88.9 | 44.5
62898 | 05/20/1997 | 02:32:40 PM | 88.9 | 45.3
62899 | 05/20/1997 | 03:02:40 PM | 88.9 | 45.6
62900 | 05/20/1997 | 03:32:40 PM | 88.9 | 45.5
62901 | 05/20/1997 | 04:02:40 PM | 88.9 | 45.2
62902 | 05/20/1997 | 04:32:40 PM | 88.9 | 44.4
62903 | 05/20/1997 | 05:02:40 PM | 88.9 | 43.7
62904 | 05/20/1997 | 05:32:40 PM | 88.9 | 42.8
62905 | 05/20/1997 | 06:02:40 PM | 88.9 | 41.8
62906 | 05/20/1997 | 06:32:40 PM | 88.9 | 40.6
62907 | 05/20/1997 | 07:02:40 PM | 88.9 | 39.2
62908 | 05/20/1997 | 07:32:40 PM | 88.9 | 37.4
62909 | 05/20/1997 | 08:02:40 PM | 88.9 | 35.4
62910 | 05/20/1997 | 08:32:40 PM | 88.9 | 33.8
62911 | 05/20/1997 | 09:02:40 PM | 88.9 | 32.2
62912 | 05/20/1997 | 09:32:40 PM | 88.9 | 31.3
62913 | 05/20/1997 | 10:02:40 PM | 88.9 | 30.3
62914 | 05/20/1997 | 10:32:40 PM | 88.9 | 29
62915 | 05/20/1997 | 11:02:40 PM | 88.9 | 28.4
62916 | 05/20/1997 | 11:32:40 PM | 88.9 | 27.5
62917 | 05/21/1997 | 12:02:40 AM | 88.9 | 26.8
62918 | 05/21/1997 | 12:32:40 AM | 88.9 | 25.9
62919 | 05/21/1997 | 01:02:40 AM | 88.9 | 25.5
62920 | 05/21/1997 | 01:32:40 AM | 88.9 | 24.4
62921 | 05/21/1997 | 02:02:40 AM | 88.9 | 24.2
62922 | 05/21/1997 | 02:32:40 AM | 88.9 | 23
62923 | 05/21/1997 | 03:02:40 AM | 88.9 | 22.9
62924 | 05/21/1997 | 03:32:40 AM | 88.9 | 22.2
62925 | 05/21/1997 | 04:02:40 AM | 88.9 | 21.4
62926 | 05/21/1997 | 04:32:40 AM | 88.9 | 21.3
62927 | 05/21/1997 | 05:02:40 AM | 88.9 | 20.8
62928 | 05/21/1997 | 05:32:40 AM | 88.9 | 20
62929 | 05/21/1997 | 06:02:40 AM | 88.9 | 19.8
62930 | 05/21/1997 | 06:32:40 AM | 88.9 | 19.8
62931 | 05/21/1997 | 07:02:40 AM | 88.9 | 19.8
62932 | 05/21/1997 | 07:32:40 AM | 88.9 | 21.3
62933 | 05/21/1997 | 08:02:40 AM | 88.9 | 22.5
62934 | 05/21/1997 | 08:09:42 AM | 88.9 | 22.9
62935 | 05/21/1997 | 08:39:42 AM | 88.9 | 24.4
62936 | 05/21/1997 | 09:09:42 AM | 88.9 | 27
62937 | 05/21/1997 | 09:39:42 AM | 88.9 | 29
62938 | 05/21/1997 | 10:09:42 AM | 88.9 | 31.3
62939 | 05/21/1997 | 10:39:42 AM | 88.9 | 33.6
62940 | 05/21/1997 | 11:09:42 AM | 88.9 | 36.5
62941 | 05/21/1997 | 11:39:42 AM | 88.9 | 38.2
62942 | 05/21/1997 | 12:09:42 PM | 88.9 | 40.5
62943 | 05/21/1997 | 12:39:42 PM | 88.9 | 42.1
62944 | 05/21/1997 | 01:09:42 PM | 88.9 | 42.9
62945 | 05/21/1997 | 01:39:42 PM | 88.9 | 44.3
62946 | 05/21/1997 | 02:09:42 PM | 88.9 | 45.5
62947 | 05/21/1997 | 02:39:42 PM | 88.9 | 45.8
62948 | 05/21/1997 | 03:09:42 PM | 88.9 | 45.9
62949 | 05/21/1997 | 03:39:42 PM | 88.9 | 45.9
62950 | 05/21/1997 | 04:09:42 PM | 88.9 | 45.8
62951 | 05/21/1997 | 04:39:42 PM | 88.9 | 45
62952 | 05/21/1997 | 05:09:42 PM | 88.9 | 44.3
62953 | 05/21/1997 | 05:39:42 PM | 88.9 | 42.8
62954 | 05/21/1997 | 06:09:42 PM | 88.9 | 41.4
62955 | 05/21/1997 | 06:39:42 PM | 88.9 | 39.7
62956 | 05/21/1997 | 07:09:42 PM | 88.9 | 38.2
62957 | 05/21/1997 | 07:39:42 PM | 88.9 | 36.7
62958 | 05/21/1997 | 08:09:42 PM | 88.9 | 34.9
62959 | 05/21/1997 | 08:39:42 PM | 88.9 | 33.4
62960 | 05/21/1997 | 09:09:42 PM | 88.9 | 32
62961 | 05/21/1997 | 09:39:42 PM | 88.9 | 30.6
62962 | 05/21/1997 | 10:09:42 PM | 88.9 | 29.9
62963 | 05/21/1997 | 10:39:42 PM | 88.9 | 29
62964 | 05/21/1997 | 11:09:42 PM | 88.9 | 27.6
62965 | 05/21/1997 | 11:39:42 PM | 88.9 | 27.4
62966 | 05/22/1997 | 12:09:42 AM | 88.9 | 26.6
62967 | 05/22/1997 | 12:39:42 AM | 88.9 | 26
62968 | 05/22/1997 | 01:09:42 AM | 88.9 | 25.6
62969 | 05/22/1997 | 01:39:42 AM | 88.9 | 24.6
62970 | 05/22/1997 | 02:09:42 AM | 88.9 | 24.4
62971 | 05/22/1997 | 02:39:42 AM | 88.9 | 24.3
62972 | 05/22/1997 | 03:09:42 AM | 88.9 | 23.7
62973 | 05/22/1997 | 03:39:42 AM | 88.9 | 23.1
62974 | 05/22/1997 | 04:09:42 AM | 88.9 | 22.9
62975 | 05/22/1997 | 04:39:42 AM | 88.9 | 22.8
62976 | 05/22/1997 | 05:09:42 AM | 88.9 | 22.2
62977 | 05/22/1997 | 05:39:42 AM | 88.9 | 21.6
62978 | 05/22/1997 | 06:09:42 AM | 88.9 | 21.4
62979 | 05/22/1997 | 06:39:42 AM | 88.9 | 21.4
62980 | 05/22/1997 | 07:09:42 AM | 88.9 | 21.8
62981 | 05/22/1997 | 07:25:26 AM | 88.9 | 22
62982 | 05/22/1997 | 07:55:26 AM | 88.9 | 23
62983 | 05/22/1997 | 08:25:26 AM | 88.9 | 24.4
62984 | 05/22/1997 | 08:55:26 AM | 88.9 | 27
62985 | 05/22/1997 | 09:25:26 AM | 88.9 | 29.1
62986 | 05/22/1997 | 09:55:26 AM | 88.9 | 30.7
62987 | 05/22/1997 | 10:25:26 AM | 88.9 | 32.2
62988 | 05/22/1997 | 10:55:26 AM | 88.9 | 33.6
62989 | 05/22/1997 | 11:25:26 AM | 88.9 | 34.8
62990 | 05/22/1997 | 11:55:26 AM | 88.9 | 36.6
62991 | 05/22/1997 | 12:25:26 PM | 88.9 | 36.7
62992 | 05/22/1997 | 12:55:26 PM | 88.9 | 36.7
62993 | 05/22/1997 | 01:25:26 PM | 88.9 | 36.6
62994 | 05/22/1997 | 01:55:26 PM | 88.9 | 35.1
62995 | 05/22/1997 | 02:25:26 PM | 88.9 | 34.8
62996 | 05/22/1997 | 02:55:26 PM | 88.9 | 33.7
62997 | 05/22/1997 | 03:25:26 PM | 88.9 | 34.4
62998 | 05/22/1997 | 03:55:26 PM | 88.9 | 35.2
62999 | 05/22/1997 | 04:25:26 PM | 88.9 | 35.4
63000 | 05/22/1997 | 04:55:26 PM | 88.9 | 35.1
54299 | 03/12/1997 | 09:28:32 AM | 12.7 | 23.3
54300 | 03/12/1997 | 09:58:32 AM | 12.7 | 25.7
54301 | 03/12/1997 | 10:28:32 AM | 12.7 | 27.5
54302 | 03/12/1997 | 10:58:32 AM | 12.7 | 28.9
54303 | 03/12/1997 | 11:28:32 AM | 12.7 | 30.2
54304 | 03/12/1997 | 11:58:32 AM | 12.7 | 31.2
63008 | 05/22/1997 | 08:55:26 PM | 88.9 | 28.3
63009 | 05/22/1997 | 09:25:26 PM | 88.9 | 27.5
63010 | 05/22/1997 | 09:55:26 PM | 88.9 | 26.9
63011 | 05/22/1997 | 10:25:26 PM | 88.9 | 26
63012 | 05/22/1997 | 10:55:26 PM | 88.9 | 25.9
63013 | 05/22/1997 | 11:25:26 PM | 88.9 | 24.9
56216 | 03/28/1997 | 10:03:52 AM | 88.9 | 21.5
56217 | 03/28/1997 | 10:33:52 AM | 88.9 | 22.9
56218 | 03/28/1997 | 11:03:52 AM | 88.9 | 24.1
56219 | 03/28/1997 | 11:33:52 AM | 88.9 | 25.9
56220 | 03/28/1997 | 12:03:52 PM | 88.9 | 27.5
56221 | 03/28/1997 | 12:33:52 PM | 88.9 | 29
56222 | 03/28/1997 | 01:03:52 PM | 88.9 | 30.5
56223 | 03/28/1997 | 01:33:52 PM | 88.9 | 31.8
56224 | 03/28/1997 | 02:03:52 PM | 88.9 | 32.1
56225 | 03/28/1997 | 02:33:52 PM | 88.9 | 32.7
56226 | 03/28/1997 | 03:03:52 PM | 88.9 | 33.2
56227 | 03/28/1997 | 03:33:52 PM | 88.9 | 33
56228 | 03/28/1997 | 04:03:52 PM | 88.9 | 32.1
56229 | 03/28/1997 | 04:33:52 PM | 88.9 | 31.7
56230 | 03/28/1997 | 05:03:52 PM | 88.9 | 30.3
56231 | 03/28/1997 | 05:33:52 PM | 88.9 | 28.7
56232 | 03/28/1997 | 06:03:52 PM | 88.9 | 27.1
56233 | 03/28/1997 | 06:33:52 PM | 88.9 | 24.7
56234 | 03/28/1997 | 07:03:52 PM | 88.9 | 23.2
56235 | 03/28/1997 | 07:33:52 PM | 88.9 | 21.6
56236 | 03/28/1997 | 08:03:52 PM | 88.9 | 20.6
56237 | 03/28/1997 | 08:33:52 PM | 88.9 | 19.8
56238 | 03/28/1997 | 09:03:52 PM | 88.9 | 18.3
56239 | 03/28/1997 | 09:33:52 PM | 88.9 | 18
56240 | 03/28/1997 | 10:03:52 PM | 88.9 | 16.9
56241 | 03/28/1997 | 10:33:52 PM | 88.9 | 16.5
56242 | 03/28/1997 | 11:03:52 PM | 88.9 | 15.4
56243 | 03/28/1997 | 11:33:52 PM | 88.9 | 15.2
56244 | 03/29/1997 | 12:03:52 AM | 88.9 | 14.4
56245 | 03/29/1997 | 12:33:52 AM | 88.9 | 13.7
56246 | 03/29/1997 | 01:03:52 AM | 88.9 | 13.4
56247 | 03/29/1997 | 01:33:52 AM | 88.9 | 12.3
56248 | 03/29/1997 | 02:03:52 AM | 88.9 | 12.2
56249 | 03/29/1997 | 02:33:52 AM | 88.9 | 12.1
56250 | 03/29/1997 | 03:03:52 AM | 88.9 | 10.7
56251 | 03/29/1997 | 03:33:52 AM | 88.9 | 10.6
56252 | 03/29/1997 | 04:03:52 AM | 88.9 | 9.8
56253 | 03/29/1997 | 04:33:52 AM | 88.9 | 9.2
56254 | 03/29/1997 | 05:03:52 AM | 88.9 | 9.1
56255 | 03/29/1997 | 05:33:52 AM | 88.9 | 9
56256 | 03/29/1997 | 06:03:52 AM | 88.9 | 8.5
56257 | 03/29/1997 | 06:33:52 AM | 88.9 | 8.6
56258 | 03/29/1997 | 07:03:52 AM | 88.9 | 9.1
56259 | 03/29/1997 | 07:33:52 AM | 88.9 | 10.5
56260 | 03/29/1997 | 08:03:52 AM | 88.9 | 11.9
56261 | 03/29/1997 | 08:33:52 AM | 88.9 | 13.7
56262 | 03/29/1997 | 09:03:52 AM | 88.9 | 15.5
56263 | 03/29/1997 | 09:33:52 AM | 88.9 | 18
56264 | 03/29/1997 | 10:03:52 AM | 88.9 | 19.8
56265 | 03/29/1997 | 10:33:52 AM | 88.9 | 21.4
56266 | 03/29/1997 | 11:03:52 AM | 88.9 | 23.4
56267 | 03/29/1997 | 11:33:52 AM | 88.9 | 25
56268 | 03/29/1997 | 12:03:52 PM | 88.9 | 26.8
56269 | 03/29/1997 | 12:33:52 PM | 88.9 | 27.7
56270 | 03/29/1997 | 01:03:52 PM | 88.9 | 29.1
56271 | 03/29/1997 | 01:33:52 PM | 88.9 | 30.5
56272 | 03/29/1997 | 02:03:52 PM | 88.9 | 31.3
56273 | 03/29/1997 | 02:33:52 PM | 88.9 | 32.1
56274 | 03/29/1997 | 03:03:52 PM | 88.9 | 32.1
56275 | 03/29/1997 | 03:33:52 PM | 88.9 | 32.1
56276 | 03/29/1997 | 04:03:52 PM | 88.9 | 32.1
56277 | 03/29/1997 | 04:33:52 PM | 88.9 | 31.5
56278 | 03/29/1997 | 05:03:52 PM | 88.9 | 30.5
56279 | 03/29/1997 | 05:33:52 PM | 88.9 | 29
56280 | 03/29/1997 | 06:03:52 PM | 88.9 | 27.5
56281 | 03/29/1997 | 06:33:52 PM | 88.9 | 25.9
56282 | 03/29/1997 | 07:03:52 PM | 88.9 | 24.4
56283 | 03/29/1997 | 07:33:52 PM | 88.9 | 22.9
56284 | 03/29/1997 | 08:03:52 PM | 88.9 | 21.5
56285 | 03/29/1997 | 08:33:52 PM | 88.9 | 21.3
56286 | 03/29/1997 | 09:03:52 PM | 88.9 | 19.8
56287 | 03/29/1997 | 09:33:52 PM | 88.9 | 18.8
56288 | 03/29/1997 | 10:03:52 PM | 88.9 | 18.3
56289 | 03/29/1997 | 10:33:52 PM | 88.9 | 17.5
56290 | 03/29/1997 | 11:03:52 PM | 88.9 | 16.7
56291 | 03/29/1997 | 11:33:52 PM | 88.9 | 15.8
56292 | 03/30/1997 | 12:03:52 AM | 88.9 | 15.2
56293 | 03/30/1997 | 12:33:52 AM | 88.9 | 14.5
56294 | 03/30/1997 | 01:03:52 AM | 88.9 | 13.7
56295 | 03/30/1997 | 01:33:52 AM | 88.9 | 13.7
56296 | 03/30/1997 | 02:03:52 AM | 88.9 | 12.7
56297 | 03/30/1997 | 02:33:52 AM | 88.9 | 12.2
56298 | 03/30/1997 | 03:03:52 AM | 88.9 | 12.2
56299 | 03/30/1997 | 03:33:52 AM | 88.9 | 11.8
56300 | 03/30/1997 | 04:03:52 AM | 88.9 | 11.2
56301 | 03/30/1997 | 04:33:52 AM | 88.9 | 10.6
56302 | 03/30/1997 | 05:03:52 AM | 88.9 | 10.6
56303 | 03/30/1997 | 05:33:52 AM | 88.9 | 10.5
56304 | 03/30/1997 | 06:03:52 AM | 88.9 | 9.9
56305 | 03/30/1997 | 06:33:52 AM | 88.9 | 10.5
56306 | 03/30/1997 | 07:03:52 AM | 88.9 | 11.5
56307 | 03/30/1997 | 07:33:52 AM | 88.9 | 12.2
56308 | 03/30/1997 | 08:03:52 AM | 88.9 | 14.1
56309 | 03/30/1997 | 08:33:52 AM | 88.9 | 16.5
56310 | 03/30/1997 | 09:03:52 AM | 88.9 | 18.3
56311 | 03/30/1997 | 09:33:52 AM | 88.9 | 20.2
56312 | 03/30/1997 | 10:03:52 AM | 88.9 | 22.8
56313 | 03/30/1997 | 10:33:52 AM | 88.9 | 24.4
56314 | 03/30/1997 | 11:03:52 AM | 88.9 | 25.9
56315 | 03/30/1997 | 11:33:52 AM | 88.9 | 27.5
56316 | 03/30/1997 | 12:03:52 PM | 88.9 | 29
56317 | 03/30/1997 | 12:33:52 PM | 88.9 | 30.5
56318 | 03/30/1997 | 01:03:52 PM | 88.9 | 31.5
56319 | 03/30/1997 | 01:33:52 PM | 88.9 | 32.1
56320 | 03/30/1997 | 02:03:52 PM | 88.9 | 32
56321 | 03/30/1997 | 02:33:52 PM | 88.9 | 30.5
57988 | 04/01/1997 | 11:03:52 AM | 12.7 | 22.7
57989 | 04/01/1997 | 11:30:45 AM | 12.7 | 25.7
57990 | 04/01/1997 | 12:00:45 PM | 12.7 | 24.9
57991 | 04/01/1997 | 12:30:45 PM | 12.7 | 22
57992 | 04/01/1997 | 01:00:45 PM | 12.7 | 23.7
57993 | 04/01/1997 | 01:30:45 PM | 12.7 | 21.6
57994 | 04/01/1997 | 02:00:45 PM | 12.7 | 19.9
57995 | 04/01/1997 | 02:30:45 PM | 12.7 | 19.6
57996 | 04/01/1997 | 03:00:45 PM | 12.7 | 22.7
57997 | 04/01/1997 | 03:30:45 PM | 12.7 | 19.1
57998 | 04/01/1997 | 04:00:45 PM | 12.7 | 18.1
57999 | 04/01/1997 | 04:30:45 PM | 12.7 | 15.4
58000 | 04/01/1997 | 05:00:45 PM | 12.7 | 15
58001 | 04/01/1997 | 05:30:45 PM | 12.7 | 13.5
58002 | 04/01/1997 | 06:00:45 PM | 12.7 | 11.9
58003 | 04/01/1997 | 06:30:45 PM | 12.7 | 9.4
58004 | 04/01/1997 | 07:00:45 PM | 12.7 | 8.8
58005 | 04/01/1997 | 07:30:45 PM | 12.7 | 7.4
58006 | 04/01/1997 | 08:00:45 PM | 12.7 | 7.4
58007 | 04/01/1997 | 08:30:45 PM | 12.7 | 7.4
58008 | 04/01/1997 | 09:00:45 PM | 12.7 | 5.8
58009 | 04/01/1997 | 09:30:45 PM | 12.7 | 5.8
58010 | 04/01/1997 | 10:00:45 PM | 12.7 | 5.1
58011 | 04/01/1997 | 10:30:45 PM | 12.7 | 4.4
58012 | 04/01/1997 | 11:00:45 PM | 12.7 | 4.3
58013 | 04/01/1997 | 11:30:45 PM | 12.7 | 4.3
58014 | 04/02/1997 | 12:00:45 AM | 12.7 | 4.1
58015 | 04/02/1997 | 12:30:45 AM | 12.7 | 3.5
58016 | 04/02/1997 | 01:00:45 AM | 12.7 | 3
58017 | 04/02/1997 | 01:30:45 AM | 12.7 | 2.9
58018 | 04/02/1997 | 02:00:45 AM | 12.7 | 2.8
58019 | 04/02/1997 | 02:30:45 AM | 12.7 | 2.8
58020 | 04/02/1997 | 03:00:45 AM | 12.7 | 2.7
58021 | 04/02/1997 | 03:30:45 AM | 12.7 | 2.7
58022 | 04/02/1997 | 04:00:45 AM | 12.7 | 2.5
58023 | 04/02/1997 | 04:30:45 AM | 12.7 | 2
58024 | 04/02/1997 | 05:00:45 AM | 12.7 | 1.8
58025 | 04/02/1997 | 05:30:45 AM | 12.7 | 1.6
58026 | 04/02/1997 | 06:00:45 AM | 12.7 | 1.6
58027 | 04/02/1997 | 06:30:45 AM | 12.7 | 2.8
58028 | 04/02/1997 | 07:00:45 AM | 12.7 | 4.7
58029 | 04/02/1997 | 07:30:45 AM | 12.7 | 7.4
58030 | 04/02/1997 | 08:00:45 AM | 12.7 | 10.4
58031 | 04/02/1997 | 08:30:45 AM | 12.7 | 13.3
58032 | 04/02/1997 | 09:00:45 AM | 12.7 | 16.2
58033 | 04/02/1997 | 09:30:45 AM | 12.7 | 18.1
58034 | 04/02/1997 | 10:00:45 AM | 12.7 | 21.1
58035 | 04/02/1997 | 10:30:45 AM | 12.7 | 23.2
58036 | 04/02/1997 | 11:00:45 AM | 12.7 | 25.6
58037 | 04/02/1997 | 11:30:45 AM | 12.7 | 26.7
58038 | 04/02/1997 | 12:00:45 PM | 12.7 | 28
58039 | 04/02/1997 | 12:30:45 PM | 12.7 | 28.9
58040 | 04/02/1997 | 01:00:45 PM | 12.7 | 30.1
58041 | 04/02/1997 | 01:30:45 PM | 12.7 | 30.3
58042 | 04/02/1997 | 02:00:45 PM | 12.7 | 29.4
58043 | 04/02/1997 | 02:30:45 PM | 12.7 | 28.8
58044 | 04/02/1997 | 03:00:45 PM | 12.7 | 28.8
58045 | 04/02/1997 | 03:30:45 PM | 12.7 | 27.3
58046 | 04/02/1997 | 04:00:45 PM | 12.7 | 25.7
58047 | 04/02/1997 | 04:30:45 PM | 12.7 | 22.7
58048 | 04/02/1997 | 05:00:45 PM | 12.7 | 21.1
58049 | 04/02/1997 | 05:30:45 PM | 12.7 | 18.1
58050 | 04/02/1997 | 06:00:45 PM | 12.7 | 15.6
58051 | 04/02/1997 | 06:30:45 PM | 12.7 | 13.5
58052 | 04/02/1997 | 07:00:45 PM | 12.7 | 12.2
58053 | 04/02/1997 | 07:30:45 PM | 12.7 | 12
58054 | 04/02/1997 | 08:00:45 PM | 12.7 | 10.6
58055 | 04/02/1997 | 08:30:45 PM | 12.7 | 10.4
58056 | 04/02/1997 | 09:00:45 PM | 12.7 | 9.4
58057 | 04/02/1997 | 09:30:45 PM | 12.7 | 8.9
58058 | 04/02/1997 | 10:00:45 PM | 12.7 | 8.6
58059 | 04/02/1997 | 10:30:45 PM | 12.7 | 8.3
58498 | 04/12/1997 | 03:00:45 AM | 12.7 | 5.8
58499 | 04/12/1997 | 03:30:45 AM | 12.7 | 5.8
58500 | 04/12/1997 | 04:00:45 AM | 12.7 | 4.6
58501 | 04/12/1997 | 04:30:45 AM | 12.7 | 4.3
58502 | 04/12/1997 | 05:00:45 AM | 12.7 | 4.3
58503 | 04/12/1997 | 05:30:45 AM | 12.7 | 4
58504 | 04/12/1997 | 06:00:45 AM | 12.7 | 3.2
58068 | 04/03/1997 | 03:00:45 AM | 12.7 | 4.3
58069 | 04/03/1997 | 03:30:45 AM | 12.7 | 4.3
58070 | 04/03/1997 | 04:00:45 AM | 12.7 | 4.3
58071 | 04/03/1997 | 04:30:45 AM | 12.7 | 4.3
58072 | 04/03/1997 | 05:00:45 AM | 12.7 | 4.3
58073 | 04/03/1997 | 05:30:45 AM | 12.7 | 4.3
58512 | 04/12/1997 | 10:00:45 AM | 12.7 | 21.2
58513 | 04/12/1997 | 10:30:45 AM | 12.7 | 24.3
58514 | 04/12/1997 | 11:00:45 AM | 12.7 | 27.3
58515 | 04/12/1997 | 11:30:45 AM | 12.7 | 31
58516 | 04/12/1997 | 12:00:45 PM | 12.7 | 33.4
58517 | 04/12/1997 | 12:30:45 PM | 12.7 | 34.9
58518 | 04/12/1997 | 01:00:45 PM | 12.7 | 36.5
58519 | 04/12/1997 | 01:30:45 PM | 12.7 | 38.4
58520 | 04/12/1997 | 02:00:45 PM | 12.7 | 39
58521 | 04/12/1997 | 02:30:45 PM | 12.7 | 38
58522 | 04/12/1997 | 03:00:45 PM | 12.7 | 38
58523 | 04/12/1997 | 03:30:45 PM | 12.7 | 34.9
58524 | 04/12/1997 | 04:00:45 PM | 12.7 | 33.4
58525 | 04/12/1997 | 04:30:45 PM | 12.7 | 32.8
58526 | 04/12/1997 | 05:00:45 PM | 12.7 | 30.8
58527 | 04/12/1997 | 05:30:45 PM | 12.7 | 29.8
58528 | 04/12/1997 | 06:00:45 PM | 12.7 | 27.6
58529 | 04/12/1997 | 06:30:45 PM | 12.7 | 25.7
58530 | 04/12/1997 | 07:00:45 PM | 12.7 | 22.7
58531 | 04/12/1997 | 07:30:45 PM | 12.7 | 19.8
58532 | 04/12/1997 | 08:00:45 PM | 12.7 | 18.1
58533 | 04/12/1997 | 08:30:45 PM | 12.7 | 16.5
58534 | 04/12/1997 | 09:00:45 PM | 12.7 | 15.1
58535 | 04/12/1997 | 09:30:45 PM | 12.7 | 13.9
58536 | 04/12/1997 | 10:00:45 PM | 12.7 | 13.4
58537 | 04/12/1997 | 10:30:45 PM | 12.7 | 12
58538 | 04/12/1997 | 11:00:45 PM | 12.7 | 11.9
58539 | 04/12/1997 | 11:30:45 PM | 12.7 | 11
58540 | 04/13/1997 | 12:00:45 AM | 12.7 | 10.4
58541 | 04/13/1997 | 12:30:45 AM | 12.7 | 9.4
58542 | 04/13/1997 | 01:00:45 AM | 12.7 | 8.9
58543 | 04/13/1997 | 01:30:45 AM | 12.7 | 8.9
58544 | 04/13/1997 | 02:00:45 AM | 12.7 | 8.8
58545 | 04/13/1997 | 02:30:45 AM | 12.7 | 7.4
58546 | 04/13/1997 | 03:00:45 AM | 12.7 | 7.4
58547 | 04/13/1997 | 03:30:45 AM | 12.7 | 7.3
58548 | 04/13/1997 | 04:00:45 AM | 12.7 | 6
58549 | 04/13/1997 | 04:30:45 AM | 12.7 | 6
58550 | 04/13/1997 | 05:00:45 AM | 12.7 | 5.8
58551 | 04/13/1997 | 05:30:45 AM | 12.7 | 5.8
58552 | 04/13/1997 | 06:00:45 AM | 12.7 | 5.3
58553 | 04/13/1997 | 06:30:45 AM | 12.7 | 5
58554 | 04/13/1997 | 07:00:45 AM | 12.7 | 5.8
58555 | 04/13/1997 | 07:30:45 AM | 12.7 | 7.4
58556 | 04/13/1997 | 08:00:45 AM | 12.7 | 10.4
58557 | 04/13/1997 | 08:30:45 AM | 12.7 | 13.5
58558 | 04/13/1997 | 09:00:45 AM | 12.7 | 17.5
58559 | 04/13/1997 | 09:30:45 AM | 12.7 | 21.1
58560 | 04/13/1997 | 10:00:45 AM | 12.7 | 24.7
58561 | 04/13/1997 | 10:30:45 AM | 12.7 | 28.7
58562 | 04/13/1997 | 11:00:45 AM | 12.7 | 31.9
58563 | 04/13/1997 | 11:30:45 AM | 12.7 | 34.9
58564 | 04/13/1997 | 12:00:45 PM | 12.7 | 37.7
58565 | 04/13/1997 | 12:30:45 PM | 12.7 | 40.2
58566 | 04/13/1997 | 01:00:45 PM | 12.7 | 38
58567 | 04/13/1997 | 01:30:45 PM | 12.7 | 38.4
58568 | 04/13/1997 | 02:00:45 PM | 12.7 | 41
58569 | 04/13/1997 | 02:30:45 PM | 12.7 | 39.5
58570 | 04/13/1997 | 03:00:45 PM | 12.7 | 36.5
58571 | 04/13/1997 | 03:30:45 PM | 12.7 | 36.4
58572 | 04/13/1997 | 04:00:45 PM | 12.7 | 34.9
58573 | 04/13/1997 | 04:30:45 PM | 12.7 | 32.1
58574 | 04/13/1997 | 05:00:45 PM | 12.7 | 31.8
58575 | 04/13/1997 | 05:30:45 PM | 12.7 | 30.3
58576 | 04/13/1997 | 06:00:45 PM | 12.7 | 27.3
58577 | 04/13/1997 | 06:30:45 PM | 12.7 | 25.4
58578 | 04/13/1997 | 07:00:45 PM | 12.7 | 23.1
58579 | 04/13/1997 | 07:30:45 PM | 12.7 | 21.2
58580 | 04/13/1997 | 08:00:45 PM | 12.7 | 20
58581 | 04/13/1997 | 08:30:45 PM | 12.7 | 19.3
58582 | 04/13/1997 | 09:00:45 PM | 12.7 | 18.1
58583 | 04/13/1997 | 09:30:45 PM | 12.7 | 18.1
58584 | 04/13/1997 | 10:00:45 PM | 12.7 | 17.1
58585 | 04/13/1997 | 10:30:45 PM | 12.7 | 16.5
58586 | 04/13/1997 | 11:00:45 PM | 12.7 | 15.1
58587 | 04/13/1997 | 11:30:45 PM | 12.7 | 15
58588 | 04/14/1997 | 12:00:45 AM | 12.7 | 13.5
58589 | 04/14/1997 | 12:30:45 AM | 12.7 | 13.5
58590 | 04/14/1997 | 01:00:45 AM | 12.7 | 12.9
58591 | 04/14/1997 | 01:30:45 AM | 12.7 | 12.1
58592 | 04/14/1997 | 02:00:45 AM | 12.7 | 12
58593 | 04/14/1997 | 02:30:45 AM | 12.7 | 12
58594 | 04/14/1997 | 03:00:45 AM | 12.7 | 11.8
58595 | 04/14/1997 | 03:30:45 AM | 12.7 | 11.7
58596 | 04/14/1997 | 04:00:45 AM | 12.7 | 12
58597 | 04/14/1997 | 04:30:45 AM | 12.7 | 12
58598 | 04/14/1997 | 05:00:45 AM | 12.7 | 12
58599 | 04/14/1997 | 05:30:45 AM | 12.7 | 11.9
58600 | 04/14/1997 | 06:00:45 AM | 12.7 | 11.9
58601 | 04/14/1997 | 06:30:45 AM | 12.7 | 12
58602 | 04/14/1997 | 07:00:45 AM | 12.7 | 12
58603 | 04/14/1997 | 07:30:45 AM | 12.7 | 13.3
58604 | 04/14/1997 | 08:00:45 AM | 12.7 | 15.2
58605 | 04/14/1997 | 08:30:45 AM | 12.7 | 18.1
58606 | 04/14/1997 | 09:00:45 AM | 12.7 | 22.1
58607 | 04/14/1997 | 09:30:45 AM | 12.7 | 25.7
58608 | 04/14/1997 | 10:00:45 AM | 12.7 | 29.4
58609 | 04/14/1997 | 10:30:45 AM | 12.7 | 32
58610 | 04/14/1997 | 11:00:45 AM | 12.7 | 34.9
58611 | 04/14/1997 | 11:30:45 AM | 12.7 | 37.4
58612 | 04/14/1997 | 12:00:45 PM | 12.7 | 40.6
58613 | 04/14/1997 | 12:30:45 AM | 12.7 | 42.6
58614 | 04/14/1997 | 01:00:45 PM | 12.7 | 44.1
58615 | 04/14/1997 | 01:30:45 PM | 12.7 | 45.7
58616 | 04/14/1997 | 02:00:45 PM | 12.7 | 44.2
58617 | 04/14/1997 | 02:30:45 PM | 12.7 | 43.3
58618 | 04/14/1997 | 03:00:45 PM | 12.7 | 45.1
58619 | 04/14/1997 | 03:30:45 PM | 12.7 | 45.7
58620 | 04/14/1997 | 04:00:45 PM | 12.7 | 44.2
58621 | 04/14/1997 | 04:30:45 PM | 12.7 | 41
58622 | 04/14/1997 | 05:00:45 PM | 12.7 | 39.6
58623 | 04/14/1997 | 05:30:45 PM | 12.7 | 38
58624 | 04/14/1997 | 06:00:45 PM | 12.7 | 35.2
58625 | 04/14/1997 | 06:30:45 PM | 12.7 | 31.9
58626 | 04/14/1997 | 07:00:45 PM | 12.7 | 28.8
58627 | 04/14/1997 | 07:30:45 PM | 12.7 | 25.7
58628 | 04/14/1997 | 08:00:45 PM | 12.7 | 24.2
58629 | 04/01/1997 | 12:03:52 AM | 38.1 | 7.5
52720 | 02/08/1997 | 12:50:26 PM | 114.3 | 11.9
52721 | 02/08/1997 | 01:20:26 PM | 114.3 | 12.7
52722 | 02/08/1997 | 01:50:26 PM | 114.3 | 13.2
52723 | 02/08/1997 | 02:20:26 PM | 114.3 | 13.3
52724 | 02/08/1997 | 02:50:26 PM | 114.3 | 13.4
52725 | 02/08/1997 | 03:20:26 PM | 114.3 | 13.6
52726 | 02/08/1997 | 03:50:26 PM | 114.3 | 13.7
52727 | 02/08/1997 | 04:20:26 PM | 114.3 | 13.9
52728 | 02/08/1997 | 04:50:26 PM | 114.3 | 13.9
52729 | 02/08/1997 | 05:20:26 PM | 114.3 | 13.7
52730 | 02/08/1997 | 05:50:26 PM | 114.3 | 13.4
52731 | 02/08/1997 | 06:20:26 PM | 114.3 | 12.7
52732 | 02/08/1997 | 06:50:26 PM | 114.3 | 12.1
52733 | 02/08/1997 | 07:20:26 PM | 114.3 | 11.5
52734 | 02/08/1997 | 07:50:26 PM | 114.3 | 11
52735 | 02/08/1997 | 08:20:26 PM | 114.3 | 10.6
52736 | 02/08/1997 | 08:50:26 PM | 114.3 | 10.2
52737 | 02/08/1997 | 09:20:26 PM | 114.3 | 9.6
52738 | 02/08/1997 | 09:50:26 PM | 114.3 | 9.3
52739 | 02/08/1997 | 10:20:26 PM | 114.3 | 8.9
52740 | 02/08/1997 | 10:50:26 PM | 114.3 | 8.4
52741 | 02/08/1997 | 11:20:26 PM | 114.3 | 8.1
52742 | 02/08/1997 | 11:50:26 PM | 114.3 | 7.8
52743 | 02/09/1997 | 12:20:26 AM | 114.3 | 7.6
52744 | 02/09/1997 | 12:50:26 AM | 114.3 | 7.2
52745 | 02/09/1997 | 01:20:26 AM | 114.3 | 6.9
52746 | 02/09/1997 | 01:50:26 AM | 114.3 | 6.6
52747 | 02/09/1997 | 02:20:26 AM | 114.3 | 6.3
52748 | 02/09/1997 | 02:50:26 AM | 114.3 | 6.1
52749 | 02/09/1997 | 03:20:26 AM | 114.3 | 5.8
52750 | 02/09/1997 | 03:50:26 AM | 114.3 | 5.6
52751 | 02/09/1997 | 04:20:26 AM | 114.3 | 5.4
52752 | 02/09/1997 | 04:50:26 AM | 114.3 | 5.2
52753 | 02/09/1997 | 05:20:26 AM | 114.3 | 5
52754 | 02/09/1997 | 05:50:26 AM | 114.3 | 4.8
52755 | 02/09/1997 | 06:20:26 AM | 114.3 | 4.6
52756 | 02/09/1997 | 06:50:26 AM | 114.3 | 4.5
52757 | 02/09/1997 | 07:20:26 AM | 114.3 | 4.5
52758 | 02/09/1997 | 07:50:26 AM | 114.3 | 4.5
52759 | 02/09/1997 | 08:20:26 AM | 114.3 | 4.5
52760 | 02/09/1997 | 08:50:26 AM | 114.3 | 4.6
52761 | 02/09/1997 | 09:20:26 AM | 114.3 | 4.9
52762 | 02/09/1997 | 09:50:26 AM | 114.3 | 5.4
52763 | 02/09/1997 | 10:20:26 AM | 114.3 | 5.9
52764 | 02/09/1997 | 10:50:26 AM | 114.3 | 6.5
52765 | 02/09/1997 | 11:20:26 AM | 114.3 | 7.6
52766 | 02/09/1997 | 11:50:26 AM | 114.3 | 8.8
52767 | 02/09/1997 | 12:20:26 PM | 114.3 | 9.8
52768 | 02/09/1997 | 12:50:26 PM | 114.3 | 10.5
52769 | 02/09/1997 | 01:20:26 PM | 114.3 | 11.4
52770 | 02/09/1997 | 01:50:26 PM | 114.3 | 12
52771 | 02/09/1997 | 02:20:26 PM | 114.3 | 12.7
52772 | 02/09/1997 | 02:50:26 PM | 114.3 | 13.3
52773 | 02/09/1997 | 03:20:26 PM | 114.3 | 13.7
52774 | 02/09/1997 | 03:50:26 PM | 114.3 | 13.9
52775 | 02/09/1997 | 04:20:26 PM | 114.3 | 13.9
52776 | 02/09/1997 | 04:50:26 PM | 114.3 | 13.8
52777 | 02/09/1997 | 05:20:26 PM | 114.3 | 13.6
53205 | 02/01/1997 | 07:50:26 AM | 139.7 | 6.9
53206 | 02/01/1997 | 08:20:26 AM | 139.7 | 6.9
53207 | 02/01/1997 | 08:50:26 AM | 139.7 | 6.9
53208 | 02/01/1997 | 09:20:26 AM | 139.7 | 7.2
53209 | 02/01/1997 | 09:50:26 AM | 139.7 | 7.6
53210 | 02/01/1997 | 10:20:26 AM | 139.7 | 7.9
53211 | 02/01/1997 | 10:50:26 AM | 139.7 | 8.5
52786 | 02/09/1997 | 09:50:26 PM | 114.3 | 11
52787 | 02/09/1997 | 10:20:26 PM | 114.3 | 10.8
52788 | 02/09/1997 | 10:50:26 PM | 114.3 | 10.5
52789 | 02/09/1997 | 11:20:26 PM | 114.3 | 10.3
52790 | 02/09/1997 | 11:50:26 PM | 114.3 | 10.1
52791 | 02/10/1997 | 12:20:26 AM | 114.3 | 10
52792 | 02/10/1997 | 12:50:26 AM | 114.3 | 9.9
58950 | 04/07/1997 | 05:30:45 PM | 38.1 | 30.1
58951 | 04/07/1997 | 06:00:45 PM | 38.1 | 28.6
58952 | 04/07/1997 | 06:30:45 PM | 38.1 | 25.7
58953 | 04/07/1997 | 07:00:45 PM | 38.1 | 24.1
58954 | 04/07/1997 | 07:30:45 PM | 38.1 | 22.6
58955 | 04/07/1997 | 08:00:45 PM | 38.1 | 21.1
58956 | 04/07/1997 | 08:30:45 PM | 38.1 | 20.3
58957 | 04/07/1997 | 09:00:45 PM | 38.1 | 19.5
58958 | 04/07/1997 | 09:30:45 PM | 38.1 | 18.2
58959 | 04/07/1997 | 10:00:45 PM | 38.1 | 18
58960 | 04/07/1997 | 10:30:45 PM | 38.1 | 17.3
58961 | 04/07/1997 | 11:00:45 PM | 38.1 | 16.5
58962 | 04/07/1997 | 11:30:45 PM | 38.1 | 16.3
58963 | 04/08/1997 | 12:00:45 AM | 38.1 | 15.4
58964 | 04/08/1997 | 12:30:45 AM | 38.1 | 14.9
58965 | 04/08/1997 | 01:00:45 AM | 38.1 | 14.4
58966 | 04/08/1997 | 01:30:45 AM | 38.1 | 13.4
58967 | 04/08/1997 | 02:00:45 AM | 38.1 | 13.3
58968 | 04/08/1997 | 02:30:45 AM | 38.1 | 12.5
58969 | 04/08/1997 | 03:00:45 AM | 38.1 | 11.9
58970 | 04/08/1997 | 03:30:45 AM | 38.1 | 11.8
58971 | 04/08/1997 | 04:00:45 AM | 38.1 | 11.7
58972 | 04/08/1997 | 04:30:45 AM | 38.1 | 11.3
58973 | 04/08/1997 | 05:00:45 AM | 38.1 | 10.7
58974 | 04/08/1997 | 05:30:45 AM | 38.1 | 10.4
58975 | 04/08/1997 | 06:00:45 AM | 38.1 | 10.3
58976 | 04/08/1997 | 06:30:45 AM | 38.1 | 10.3
58977 | 04/08/1997 | 07:00:45 AM | 38.1 | 10.3
58978 | 04/08/1997 | 07:30:45 AM | 38.1 | 10.3
58979 | 04/08/1997 | 08:00:45 AM | 38.1 | 11.8
58980 | 04/08/1997 | 08:30:45 AM | 38.1 | 13.2
58981 | 04/08/1997 | 09:00:45 AM | 38.1 | 14.8
58982 | 04/08/1997 | 09:30:45 AM | 38.1 | 17.8
58983 | 04/08/1997 | 10:00:45 AM | 38.1 | 20.8
58984 | 04/08/1997 | 10:30:45 AM | 38.1 | 23.9
58985 | 04/08/1997 | 11:00:45 AM | 38.1 | 26.7
58986 | 04/08/1997 | 11:30:45 AM | 38.1 | 28.8
58987 | 04/08/1997 | 12:00:45 PM | 38.1 | 28.8
58988 | 04/08/1997 | 12:30:45 PM | 38.1 | 31.8
58989 | 04/08/1997 | 01:00:45 PM | 38.1 | 34.8
58990 | 04/08/1997 | 01:30:45 PM | 38.1 | 33.1
58991 | 04/08/1997 | 02:00:45 PM | 38.1 | 34.8
58992 | 04/08/1997 | 02:30:45 PM | 38.1 | 36.2
58993 | 04/08/1997 | 03:00:45 PM | 38.1 | 36.3
58994 | 04/08/1997 | 03:30:45 PM | 38.1 | 32.6
58995 | 04/08/1997 | 04:00:45 PM | 38.1 | 32.1
58996 | 04/08/1997 | 04:30:45 PM | 38.1 | 31.8
58997 | 04/08/1997 | 05:00:45 PM | 38.1 | 28.7
58998 | 04/08/1997 | 05:30:45 PM | 38.1 | 27.7
58999 | 04/08/1997 | 06:00:45 PM | 38.1 | 26.8
59000 | 04/08/1997 | 06:30:45 PM | 38.1 | 24.2
59001 | 04/08/1997 | 07:00:45 PM | 38.1 | 21.8
59002 | 04/08/1997 | 07:30:45 PM | 38.1 | 19.9
59003 | 04/08/1997 | 08:00:45 PM | 38.1 | 18.8
59004 | 04/08/1997 | 08:30:45 PM | 38.1 | 18
59005 | 04/08/1997 | 09:00:45 PM | 38.1 | 17.5
59006 | 04/08/1997 | 09:30:45 PM | 38.1 | 16.4
59007 | 04/08/1997 | 10:00:45 PM | 38.1 | 15
59008 | 04/08/1997 | 10:30:45 PM | 38.1 | 14.9
59009 | 04/08/1997 | 11:00:45 PM | 38.1 | 14.5
59010 | 04/08/1997 | 11:30:45 PM | 38.1 | 13.7
59011 | 04/09/1997 | 12:00:45 AM | 38.1 | 13.4
59012 | 04/09/1997 | 12:30:45 AM | 38.1 | 13.4
59013 | 04/09/1997 | 01:00:45 AM | 38.1 | 12.8
59014 | 04/09/1997 | 01:30:45 AM | 38.1 | 11.9
59015 | 04/09/1997 | 02:00:45 AM | 38.1 | 11.4
59016 | 04/09/1997 | 02:30:45 AM | 38.1 | 11.3
59017 | 04/09/1997 | 03:00:45 AM | 38.1 | 10.3
59018 | 04/09/1997 | 03:30:45 AM | 38.1 | 10.3
59019 | 04/09/1997 | 04:00:45 AM | 38.1 | 10.3
59020 | 04/09/1997 | 04:30:45 AM | 38.1 | 10.3
59021 | 04/09/1997 | 05:00:45 AM | 38.1 | 10.3
59022 | 04/09/1997 | 05:30:45 AM | 38.1 | 10.2
59023 | 04/09/1997 | 06:00:45 AM | 38.1 | 9
59024 | 04/09/1997 | 06:30:45 AM | 38.1 | 8.8
59025 | 04/09/1997 | 07:00:45 AM | 38.1 | 8.8
59026 | 04/09/1997 | 07:30:45 AM | 38.1 | 8.9
59027 | 04/09/1997 | 08:00:45 AM | 38.1 | 9.7
59028 | 04/09/1997 | 08:30:45 AM | 38.1 | 10.1
59029 | 04/09/1997 | 09:00:45 AM | 38.1 | 10.3
59030 | 04/09/1997 | 09:30:45 AM | 38.1 | 10.4
59031 | 04/09/1997 | 10:00:45 AM | 38.1 | 10.7
59032 | 04/09/1997 | 10:30:45 AM | 38.1 | 11.9
59033 | 04/09/1997 | 11:00:45 AM | 38.1 | 13.2
59034 | 04/09/1997 | 11:30:45 AM | 38.1 | 14.9
59035 | 04/09/1997 | 12:00:45 PM | 38.1 | 15.6
59036 | 04/09/1997 | 12:30:45 PM | 38.1 | 16.4
59037 | 04/09/1997 | 01:00:45 PM | 38.1 | 16.5
59038 | 04/09/1997 | 01:30:45 PM | 38.1 | 17.2
59039 | 04/09/1997 | 02:00:45 PM | 38.1 | 19.5
59040 | 04/09/1997 | 02:30:45 PM | 38.1 | 20.8
59041 | 04/09/1997 | 03:00:45 PM | 38.1 | 21.1
59042 | 04/09/1997 | 03:30:45 PM | 38.1 | 22.5
59043 | 04/09/1997 | 04:00:45 PM | 38.1 | 21
59044 | 04/09/1997 | 04:30:45 PM | 38.1 | 22.3
59045 | 04/09/1997 | 05:00:45 PM | 38.1 | 21
59046 | 04/09/1997 | 05:30:45 PM | 38.1 | 19.7
59047 | 04/09/1997 | 06:00:45 PM | 38.1 | 19.2
59048 | 04/09/1997 | 06:30:45 PM | 38.1 | 18
59049 | 04/09/1997 | 07:00:45 PM | 38.1 | 16.4
59050 | 04/09/1997 | 07:30:45 PM | 38.1 | 15
59051 | 04/09/1997 | 08:00:45 PM | 38.1 | 14
59052 | 04/09/1997 | 08:30:45 PM | 38.1 | 12.9
59053 | 04/09/1997 | 09:00:45 PM | 38.1 | 11.9
59054 | 04/09/1997 | 09:30:45 PM | 38.1 | 11.4
59055 | 04/09/1997 | 10:00:45 PM | 38.1 | 10.3
59056 | 04/09/1997 | 10:30:45 PM | 38.1 | 10.3
59057 | 04/09/1997 | 11:00:45 PM | 38.1 | 10.3
53136 | 02/17/1997 | 04:41:43 AM | 114.3 | 12
53137 | 02/17/1997 | 05:11:43 AM | 114.3 | 11.8
53138 | 02/17/1997 | 05:41:43 AM | 114.3 | 11.6
53139 | 02/17/1997 | 06:11:43 AM | 114.3 | 11.5
53140 | 02/17/1997 | 06:41:43 AM | 114.3 | 11.3
53141 | 02/17/1997 | 07:11:43 AM | 114.3 | 11.1
53142 | 02/17/1997 | 07:41:43 AM | 114.3 | 10.9
53143 | 02/17/1997 | 08:11:43 AM | 114.3 | 10.9
53144 | 02/17/1997 | 08:41:43 AM | 114.3 | 10.8
53145 | 02/17/1997 | 09:11:43 AM | 114.3 | 11.3
53146 | 02/17/1997 | 09:41:43 AM | 114.3 | 11.7
53147 | 02/17/1997 | 10:11:43 AM | 114.3 | 12.6
53148 | 02/17/1997 | 10:41:43 AM | 114.3 | 13.1
53149 | 02/17/1997 | 11:11:43 AM | 114.3 | 13.5
53150 | 02/17/1997 | 11:41:43 AM | 114.3 | 13.8
53151 | 02/17/1997 | 12:11:43 PM | 114.3 | 13.8
53152 | 02/17/1997 | 12:41:43 PM | 114.3 | 14.2
53153 | 02/17/1997 | 01:11:43 PM | 114.3 | 15
53154 | 02/17/1997 | 01:41:43 PM | 114.3 | 15.7
53155 | 02/17/1997 | 02:11:43 PM | 114.3 | 16.7
53156 | 02/17/1997 | 02:41:43 PM | 114.3 | 17.5
53157 | 02/17/1997 | 03:11:43 PM | 114.3 | 18.1
53158 | 02/17/1997 | 03:41:43 PM | 114.3 | 18.4
53159 | 02/17/1997 | 04:11:43 PM | 114.3 | 18.6
53160 | 02/17/1997 | 04:41:43 PM | 114.3 | 18.5
53161 | 02/17/1997 | 05:11:43 PM | 114.3 | 17.9
53162 | 02/17/1997 | 05:41:43 PM | 114.3 | 17.5
53163 | 02/17/1997 | 06:11:43 PM | 114.3 | 16.9
53164 | 02/17/1997 | 06:41:43 PM | 114.3 | 16.1
53165 | 02/17/1997 | 07:11:43 PM | 114.3 | 15.6
53166 | 02/17/1997 | 07:41:43 PM | 114.3 | 14.9
53167 | 02/17/1997 | 08:11:43 PM | 114.3 | 14.4
53168 | 02/17/1997 | 08:41:43 PM | 114.3 | 14
53169 | 02/17/1997 | 09:11:43 PM | 114.3 | 13.6
53170 | 02/17/1997 | 09:41:43 PM | 114.3 | 13.2
53171 | 02/17/1997 | 10:11:43 PM | 114.3 | 12.8
53172 | 02/17/1997 | 10:41:43 PM | 114.3 | 12.4
53173 | 02/17/1997 | 11:11:43 PM | 114.3 | 12
53174 | 02/17/1997 | 11:41:43 PM | 114.3 | 11.8
53175 | 02/18/1997 | 12:11:43 AM | 114.3 | 11.2
53176 | 02/18/1997 | 12:41:43 AM | 114.3 | 10.9
53177 | 02/18/1997 | 01:11:43 AM | 114.3 | 10.4
53178 | 02/18/1997 | 01:41:43 AM | 114.3 | 10.1
53179 | 02/18/1997 | 02:11:43 AM | 114.3 | 9.8
53180 | 02/18/1997 | 02:41:43 AM | 114.3 | 9.5
53181 | 02/18/1997 | 03:11:43 AM | 114.3 | 9.3
53182 | 02/18/1997 | 03:41:43 AM | 114.3 | 8.8
53183 | 02/18/1997 | 04:11:43 AM | 114.3 | 8.4
53184 | 02/18/1997 | 04:41:43 AM | 114.3 | 8.2
53185 | 02/18/1997 | 05:11:43 AM | 114.3 | 7.8
53186 | 02/18/1997 | 05:41:43 AM | 114.3 | 7.7
53187 | 02/18/1997 | 06:11:43 AM | 114.3 | 7.4
53188 | 02/18/1997 | 06:41:43 AM | 114.3 | 7
53189 | 02/18/1997 | 07:11:43 AM | 114.3 | 6.7
53190 | 02/01/1997 | 12:20:26 AM | 139.7 | 9.1
53191 | 02/01/1997 | 12:50:26 AM | 139.7 | 8.9
53192 | 02/01/1997 | 01:20:26 AM | 139.7 | 8.5
53193 | 02/01/1997 | 01:50:26 AM | 139.7 | 8.3
53194 | 02/01/1997 | 02:20:26 AM | 139.7 | 8.1
53195 | 02/01/1997 | 02:50:26 AM | 139.7 | 8
53196 | 02/01/1997 | 03:20:26 AM | 139.7 | 7.8
53197 | 02/01/1997 | 03:50:26 AM | 139.7 | 7.6
53198 | 02/01/1997 | 04:20:26 AM | 139.7 | 7.4
53199 | 02/01/1997 | 04:50:26 AM | 139.7 | 7.2
53200 | 02/01/1997 | 05:20:26 AM | 139.7 | 7.1
53201 | 02/01/1997 | 05:50:26 AM | 139.7 | 7
53202 | 02/01/1997 | 06:20:26 AM | 139.7 | 7
53203 | 02/01/1997 | 06:50:26 AM | 139.7 | 7
53204 | 02/01/1997 | 07:20:26 AM | 139.7 | 7
63001 | 05/22/1997 | 05:25:26 PM | 88.9 | 35.1
63002 | 05/22/1997 | 05:55:26 PM | 88.9 | 34.8
63003 | 05/22/1997 | 06:25:26 PM | 88.9 | 34
63004 | 05/22/1997 | 06:55:26 PM | 88.9 | 33.3
63005 | 05/22/1997 | 07:25:26 PM | 88.9 | 32.1
63006 | 05/22/1997 | 07:55:26 PM | 88.9 | 30.5
63007 | 05/22/1997 | 08:25:26 PM | 88.9 | 29.4
95922 | 11/05/1997 | 09:39:21 PM | 12.7 | 11.7
95923 | 11/05/1997 | 10:09:21 PM | 12.7 | 10.4
95924 | 11/05/1997 | 10:39:21 PM | 12.7 | 10.4
95925 | 11/05/1997 | 11:09:21 PM | 12.7 | 9.6
95926 | 11/05/1997 | 11:39:21 PM | 12.7 | 9
63014 | 05/22/1997 | 11:55:26 PM | 88.9 | 24.4
63015 | 05/23/1997 | 12:25:26 AM | 88.9 | 24.4
63016 | 05/23/1997 | 12:55:26 AM | 88.9 | 23.9
63017 | 05/23/1997 | 01:25:26 AM | 88.9 | 23
63018 | 05/23/1997 | 01:55:26 AM | 88.9 | 22.9
63019 | 05/23/1997 | 02:25:26 AM | 88.9 | 22.9
63020 | 05/23/1997 | 02:55:26 AM | 88.9 | 22.5
63021 | 05/23/1997 | 03:25:26 AM | 88.9 | 22.1
63022 | 05/23/1997 | 03:55:26 AM | 88.9 | 21.8
63023 | 05/23/1997 | 04:25:26 AM | 88.9 | 21.5
63024 | 05/23/1997 | 04:55:26 AM | 88.9 | 21.4
63025 | 05/23/1997 | 05:25:26 AM | 88.9 | 21.3
63026 | 05/23/1997 | 05:55:26 AM | 88.9 | 21.3
63027 | 05/23/1997 | 06:25:26 AM | 88.9 | 21.3
63028 | 05/23/1997 | 06:55:26 AM | 88.9 | 21.3
63029 | 05/23/1997 | 07:25:26 AM | 88.9 | 21.3
63030 | 05/23/1997 | 07:44:42 AM | 88.9 | 21.4
63031 | 05/23/1997 | 08:14:42 AM | 88.9 | 21.7
63032 | 05/23/1997 | 08:44:42 AM | 88.9 | 22.4
63033 | 05/23/1997 | 09:14:42 AM | 88.9 | 23.7
63034 | 05/23/1997 | 09:44:42 AM | 88.9 | 24.4
63035 | 05/23/1997 | 10:14:42 AM | 88.9 | 24.9
63036 | 05/23/1997 | 10:44:42 AM | 88.9 | 25.8
63037 | 05/23/1997 | 11:14:42 AM | 88.9 | 27
63038 | 05/23/1997 | 11:44:42 AM | 88.9 | 29
63039 | 05/23/1997 | 12:14:42 PM | 88.9 | 29.2
63040 | 05/23/1997 | 12:44:42 PM | 88.9 | 29.2
63041 | 05/23/1997 | 01:14:42 PM | 88.9 | 29
63042 | 05/23/1997 | 01:44:42 PM | 88.9 | 27.5
63043 | 05/23/1997 | 02:14:42 PM | 88.9 | 27.1
63044 | 05/23/1997 | 02:44:42 PM | 88.9 | 25.9
63045 | 05/23/1997 | 03:14:42 PM | 88.9 | 27.2
63046 | 05/23/1997 | 03:44:42 PM | 88.9 | 29
63047 | 05/23/1997 | 04:14:42 PM | 88.9 | 29.2
63048 | 05/23/1997 | 04:44:42 PM | 88.9 | 29.4
63049 | 05/23/1997 | 05:14:42 PM | 88.9 | 29
63050 | 05/23/1997 | 05:44:42 PM | 88.9 | 28.9
63051 | 05/23/1997 | 06:14:42 PM | 88.9 | 27.6
63052 | 05/23/1997 | 06:44:42 PM | 88.9 | 27.5
63053 | 05/23/1997 | 07:14:42 PM | 88.9 | 27.4
63054 | 05/23/1997 | 07:44:42 PM | 88.9 | 25.9
63055 | 05/23/1997 | 08:14:42 PM | 88.9 | 24.8
63056 | 05/23/1997 | 08:44:42 PM | 88.9 | 24.2
63057 | 05/23/1997 | 09:14:42 PM | 88.9 | 23.1
63058 | 05/23/1997 | 09:44:42 PM | 88.9 | 22.8
63059 | 05/23/1997 | 10:14:42 PM | 88.9 | 22.4
63060 | 05/23/1997 | 10:44:42 PM | 88.9 | 21.8
63061 | 05/23/1997 | 11:14:42 PM | 88.9 | 21.5
63062 | 05/23/1997 | 11:44:42 PM | 88.9 | 21.3
63063 | 05/24/1997 | 12:14:42 AM | 88.9 | 20.7
63064 | 05/24/1997 | 12:44:42 AM | 88.9 | 19.8
63065 | 05/24/1997 | 01:14:42 AM | 88.9 | 19.7
63066 | 05/24/1997 | 01:44:42 AM | 88.9 | 18.8
63067 | 05/24/1997 | 02:14:42 AM | 88.9 | 18.3
63068 | 05/24/1997 | 02:44:42 AM | 88.9 | 18.3
63069 | 05/24/1997 | 03:14:42 AM | 88.9 | 17.7
63070 | 05/24/1997 | 03:44:42 AM | 88.9 | 17.2
63071 | 05/24/1997 | 04:14:42 AM | 88.9 | 16.8
63072 | 05/24/1997 | 04:44:42 AM | 88.9 | 16.7
63073 | 05/24/1997 | 05:14:42 AM | 88.9 | 16.3
63074 | 05/24/1997 | 05:44:42 AM | 88.9 | 15.8
63075 | 05/24/1997 | 06:14:42 AM | 88.9 | 15.4
63076 | 05/24/1997 | 06:44:42 AM | 88.9 | 15.8
63077 | 05/24/1997 | 07:14:42 AM | 88.9 | 16.7
63078 | 05/24/1997 | 07:44:42 AM | 88.9 | 18.3
63079 | 05/24/1997 | 08:14:42 AM | 88.9 | 20
63080 | 05/24/1997 | 08:44:42 AM | 88.9 | 21.8
63081 | 05/24/1997 | 09:14:42 AM | 88.9 | 24.1
63082 | 05/24/1997 | 09:44:42 AM | 88.9 | 25.9
63083 | 05/24/1997 | 10:14:42 AM | 88.9 | 27.6
64130 | 05/16/1997 | 03:18:29 PM | 139.7 | 36.2
64131 | 05/16/1997 | 03:48:29 PM | 139.7 | 37.1
64132 | 05/16/1997 | 04:18:29 PM | 139.7 | 37.2
64133 | 05/16/1997 | 04:48:29 PM | 139.7 | 36.7
64134 | 05/16/1997 | 05:18:29 PM | 139.7 | 36.2
64135 | 05/16/1997 | 05:48:29 PM | 139.7 | 36.2
64136 | 05/16/1997 | 06:18:29 PM | 139.7 | 35.5
64137 | 05/16/1997 | 06:48:29 PM | 139.7 | 34.8
64138 | 05/16/1997 | 07:18:29 PM | 139.7 | 34.7
64139 | 05/16/1997 | 07:48:29 PM | 139.7 | 34.3
64140 | 05/16/1997 | 08:18:29 PM | 139.7 | 33.4
64141 | 05/16/1997 | 08:48:29 PM | 139.7 | 33.1
64142 | 05/16/1997 | 09:18:29 PM | 139.7 | 33.1
64143 | 05/16/1997 | 09:48:29 PM | 139.7 | 32.1
64144 | 05/16/1997 | 10:18:29 PM | 139.7 | 31.6
64145 | 05/16/1997 | 10:48:29 PM | 139.7 | 31.6
64146 | 05/16/1997 | 11:18:29 PM | 139.7 | 31.3
64147 | 05/16/1997 | 11:48:29 PM | 139.7 | 30.5
64148 | 05/17/1997 | 12:18:29 AM | 139.7 | 30.1
64149 | 05/17/1997 | 12:48:29 AM | 139.7 | 30
64150 | 05/17/1997 | 01:18:29 AM | 139.7 | 29.3
64151 | 05/17/1997 | 01:48:29 AM | 139.7 | 28.7
64152 | 05/17/1997 | 02:18:29 AM | 139.7 | 28.5
64153 | 05/17/1997 | 02:48:29 AM | 139.7 | 28.4
64154 | 05/17/1997 | 03:18:29 AM | 139.7 | 27.9
64155 | 05/17/1997 | 03:48:29 AM | 139.7 | 27.2
64156 | 05/17/1997 | 04:18:29 AM | 139.7 | 27
64157 | 05/17/1997 | 04:48:29 AM | 139.7 | 26.9
64158 | 05/17/1997 | 05:18:29 AM | 139.7 | 26.2
64159 | 05/17/1997 | 05:48:29 AM | 139.7 | 25.5
64160 | 05/17/1997 | 06:18:29 AM | 139.7 | 25.5
64161 | 05/17/1997 | 06:48:29 AM | 139.7 | 25.3
64162 | 05/17/1997 | 07:18:29 AM | 139.7 | 25.1
64163 | 05/17/1997 | 07:48:29 AM | 139.7 | 24.9
64164 | 05/17/1997 | 08:18:29 AM | 139.7 | 24.7
64165 | 05/17/1997 | 08:35:53 AM | 139.7 | 24.9
64166 | 05/17/1997 | 09:05:53 AM | 139.7 | 25.4
64167 | 05/17/1997 | 09:35:53 AM | 139.7 | 25.5
64168 | 05/17/1997 | 10:05:53 AM | 139.7 | 26
64169 | 05/17/1997 | 10:35:53 AM | 139.7 | 27
64170 | 05/17/1997 | 11:05:53 AM | 139.7 | 28
64171 | 05/17/1997 | 11:35:53 AM | 139.7 | 28.6
64172 | 05/17/1997 | 12:05:53 PM | 139.7 | 30
64173 | 05/17/1997 | 12:35:53 PM | 139.7 | 30.8
64174 | 05/17/1997 | 01:05:53 PM | 139.7 | 31.6
64175 | 05/17/1997 | 01:35:53 PM | 139.7 | 33.1
64176 | 05/17/1997 | 02:05:53 PM | 139.7 | 33.9
64177 | 05/17/1997 | 02:35:53 PM | 139.7 | 34.7
64178 | 05/17/1997 | 03:05:53 PM | 139.7 | 35.7
64179 | 05/17/1997 | 03:35:53 PM | 139.7 | 36.1
64180 | 05/17/1997 | 04:05:53 PM | 139.7 | 36.2
64181 | 05/17/1997 | 04:35:53 PM | 139.7 | 36.7
64182 | 05/17/1997 | 05:05:53 PM | 139.7 | 37
64183 | 05/17/1997 | 05:35:53 PM | 139.7 | 37.1
64184 | 05/17/1997 | 06:05:53 PM | 139.7 | 37.3
64185 | 05/17/1997 | 06:35:53 PM | 139.7 | 37
64186 | 05/17/1997 | 07:05:53 PM | 139.7 | 36.3
64187 | 05/17/1997 | 07:35:53 PM | 139.7 | 36.2
64188 | 05/17/1997 | 08:05:53 PM | 139.7 | 35.8
64189 | 05/17/1997 | 08:35:53 PM | 139.7 | 35.1
64190 | 05/17/1997 | 09:05:53 PM | 139.7 | 34.7
64191 | 05/17/1997 | 09:35:53 PM | 139.7 | 34.4
64192 | 05/17/1997 | 10:05:53 PM | 139.7 | 33.4
64193 | 05/17/1997 | 10:35:53 PM | 139.7 | 33.1
64194 | 05/17/1997 | 11:05:53 PM | 139.7 | 32.6
64195 | 05/17/1997 | 11:35:53 PM | 139.7 | 31.8
64196 | 05/18/1997 | 12:05:53 AM | 139.7 | 31.6
64197 | 05/18/1997 | 12:35:53 AM | 139.7 | 31.4
64198 | 05/18/1997 | 01:05:53 AM | 139.7 | 30.5
64199 | 05/18/1997 | 01:35:53 AM | 139.7 | 30.1
64200 | 05/18/1997 | 02:05:53 AM | 139.7 | 30
64201 | 05/18/1997 | 02:35:53 AM | 139.7 | 29.5
64202 | 05/18/1997 | 03:05:53 AM | 139.7 | 28.9
64203 | 05/18/1997 | 03:35:53 AM | 139.7 | 28.5
64204 | 05/18/1997 | 04:05:53 AM | 139.7 | 28.5
64205 | 05/18/1997 | 04:35:53 AM | 139.7 | 27.9
64206 | 05/18/1997 | 05:05:53 AM | 139.7 | 27.3
64207 | 05/18/1997 | 05:35:53 AM | 139.7 | 27
64208 | 05/18/1997 | 06:05:53 AM | 139.7 | 27
64209 | 05/18/1997 | 06:35:53 AM | 139.7 | 26.7
64210 | 05/18/1997 | 07:05:53 AM | 139.7 | 25.9
64211 | 05/18/1997 | 07:29:23 AM | 139.7 | 26
64212 | 05/18/1997 | 07:59:23 AM | 139.7 | 25.5
64213 | 05/18/1997 | 08:29:23 AM | 139.7 | 25.6
64214 | 05/18/1997 | 08:59:23 AM | 139.7 | 26.1
64215 | 05/18/1997 | 09:29:23 AM | 139.7 | 26.9
64216 | 05/18/1997 | 09:59:23 AM | 139.7 | 27
64217 | 05/18/1997 | 10:29:23 AM | 139.7 | 27.8
64218 | 05/18/1997 | 10:59:23 AM | 139.7 | 28.5
64219 | 05/18/1997 | 11:29:23 AM | 139.7 | 29.7
64220 | 05/18/1997 | 11:59:23 AM | 139.7 | 30.1
64221 | 05/18/1997 | 12:29:23 PM | 139.7 | 31.6
64222 | 05/18/1997 | 12:59:23 PM | 139.7 | 32.2
64223 | 05/18/1997 | 01:29:23 PM | 139.7 | 33.2
64224 | 05/18/1997 | 01:59:23 PM | 139.7 | 34.6
64225 | 05/18/1997 | 02:29:23 PM | 139.7 | 35.4
64226 | 05/18/1997 | 02:59:23 PM | 139.7 | 36.2
64227 | 05/18/1997 | 03:29:23 PM | 139.7 | 37.6
64228 | 05/18/1997 | 03:59:23 PM | 139.7 | 37.7
64229 | 05/18/1997 | 04:29:23 PM | 139.7 | 37.8
64230 | 05/18/1997 | 04:59:23 PM | 139.7 | 37.7
64231 | 05/18/1997 | 05:29:23 PM | 139.7 | 37.7
64232 | 05/18/1997 | 05:59:23 PM | 139.7 | 37.7
64233 | 05/18/1997 | 06:29:23 PM | 139.7 | 37.3
64234 | 05/18/1997 | 06:59:23 PM | 139.7 | 36.3
56203 | 03/28/1997 | 03:33:52 AM | 88.9 | 15.2
56204 | 03/28/1997 | 04:03:52 AM | 88.9 | 15.1
56205 | 03/28/1997 | 04:33:52 AM | 88.9 | 14.5
56206 | 03/28/1997 | 05:03:52 AM | 88.9 | 14.3
56207 | 03/28/1997 | 05:33:52 AM | 88.9 | 13.8
56208 | 03/28/1997 | 06:03:52 AM | 88.9 | 13.9
56209 | 03/28/1997 | 06:33:52 AM | 88.9 | 13.7
99447 | 11/18/1997 | 11:24:25 AM | 88.9 | 10.6
99448 | 11/18/1997 | 11:54:25 AM | 88.9 | 10.6
99449 | 11/18/1997 | 11:57:56 AM | 88.9 | 10.6
99450 | 11/18/1997 | 12:27:56 PM | 88.9 | 10.7
99451 | 11/18/1997 | 12:57:56 PM | 88.9 | 11.8
99452 | 11/18/1997 | 01:27:56 PM | 88.9 | 12.2
58074 | 04/03/1997 | 06:00:45 AM | 12.7 | 4.3
58075 | 04/03/1997 | 06:30:45 AM | 12.7 | 5.8
58076 | 04/03/1997 | 07:00:45 AM | 12.7 | 8.1
58077 | 04/03/1997 | 07:30:45 AM | 12.7 | 11
58078 | 04/03/1997 | 08:00:45 AM | 12.7 | 14.2
58079 | 04/03/1997 | 08:30:45 AM | 12.7 | 18.1
58080 | 04/03/1997 | 09:00:45 AM | 12.7 | 21.1
58081 | 04/03/1997 | 09:30:45 AM | 12.7 | 24.2
58082 | 04/03/1997 | 10:00:45 AM | 12.7 | 27.3
58083 | 04/03/1997 | 10:30:45 AM | 12.7 | 30
58084 | 04/03/1997 | 11:00:45 AM | 12.7 | 33.4
58085 | 04/03/1997 | 11:30:45 AM | 12.7 | 35.7
58086 | 04/03/1997 | 12:00:45 PM | 12.7 | 37.7
58087 | 04/03/1997 | 12:30:45 PM | 12.7 | 38.9
58088 | 04/03/1997 | 01:00:45 PM | 12.7 | 39.6
58089 | 04/03/1997 | 01:30:45 PM | 12.7 | 40.9
58090 | 04/03/1997 | 02:00:45 PM | 12.7 | 40.7
58091 | 04/03/1997 | 02:30:45 PM | 12.7 | 40.8
58092 | 04/03/1997 | 03:00:45 PM | 12.7 | 39.5
58093 | 04/03/1997 | 03:30:45 PM | 12.7 | 38
58094 | 04/03/1997 | 04:00:45 PM | 12.7 | 36.5
58095 | 04/03/1997 | 04:30:45 PM | 12.7 | 34
58096 | 04/03/1997 | 05:00:45 PM | 12.7 | 31.7
58097 | 04/03/1997 | 05:30:45 PM | 12.7 | 28.8
58098 | 04/03/1997 | 06:00:45 PM | 12.7 | 24.9
58099 | 04/03/1997 | 06:30:45 PM | 12.7 | 21.7
58100 | 04/03/1997 | 07:00:45 PM | 12.7 | 19.6
58101 | 04/03/1997 | 07:30:45 PM | 12.7 | 18.1
58102 | 04/03/1997 | 08:00:45 PM | 12.7 | 16.5
58103 | 04/03/1997 | 08:30:45 PM | 12.7 | 15.1
58104 | 04/03/1997 | 09:00:45 PM | 12.7 | 14.7
58105 | 04/03/1997 | 09:30:45 PM | 12.7 | 13.5
58106 | 04/03/1997 | 10:00:45 PM | 12.7 | 13.2
58107 | 04/03/1997 | 10:30:45 PM | 12.7 | 12
58108 | 04/03/1997 | 11:00:45 PM | 12.7 | 12
58109 | 04/03/1997 | 11:30:45 PM | 12.7 | 11.9
58110 | 04/04/1997 | 12:00:45 AM | 12.7 | 12
58111 | 04/04/1997 | 12:30:45 AM | 12.7 | 11.9
58112 | 04/04/1997 | 01:00:45 AM | 12.7 | 10.5
58113 | 04/04/1997 | 01:30:45 AM | 12.7 | 10.4
58114 | 04/04/1997 | 02:00:45 AM | 12.7 | 9.9
58115 | 04/04/1997 | 02:30:45 AM | 12.7 | 9.5
58116 | 04/04/1997 | 03:00:45 AM | 12.7 | 8.9
58117 | 04/04/1997 | 03:30:45 AM | 12.7 | 8.9
58118 | 04/04/1997 | 04:00:45 AM | 12.7 | 8.8
58119 | 04/04/1997 | 04:30:45 AM | 12.7 | 7.7
58120 | 04/04/1997 | 05:00:45 AM | 12.7 | 7.4
58121 | 04/04/1997 | 05:30:45 AM | 12.7 | 7.1
58122 | 04/04/1997 | 06:00:45 AM | 12.7 | 6.6
58123 | 04/04/1997 | 06:30:45 AM | 12.7 | 7.8
58124 | 04/04/1997 | 07:00:45 AM | 12.7 | 10.4
58125 | 04/04/1997 | 07:30:45 AM | 12.7 | 13.1
58126 | 04/04/1997 | 08:00:45 AM | 12.7 | 15
58127 | 04/04/1997 | 08:30:45 AM | 12.7 | 18.4
58128 | 04/04/1997 | 09:00:45 AM | 12.7 | 21.2
58129 | 04/04/1997 | 09:30:45 AM | 12.7 | 24.2
58130 | 04/04/1997 | 10:00:45 AM | 12.7 | 27.6
58131 | 04/04/1997 | 10:30:45 AM | 12.7 | 30.5
58132 | 04/04/1997 | 11:00:45 AM | 12.7 | 32.7
58133 | 04/04/1997 | 11:30:45 AM | 12.7 | 34.5
58134 | 04/04/1997 | 12:00:45 PM | 12.7 | 35.9
58135 | 04/04/1997 | 12:30:45 PM | 12.7 | 37
58136 | 04/04/1997 | 01:00:45 PM | 12.7 | 38
58137 | 04/04/1997 | 01:30:45 PM | 12.7 | 38
58138 | 04/04/1997 | 02:00:45 PM | 12.7 | 36.4
58139 | 04/04/1997 | 02:30:45 PM | 12.7 | 34.9
58140 | 04/04/1997 | 03:00:45 PM | 12.7 | 33.4
58141 | 04/04/1997 | 03:30:45 PM | 12.7 | 31.9
58142 | 04/04/1997 | 04:00:45 PM | 12.7 | 30.3
58143 | 04/04/1997 | 04:30:45 PM | 12.7 | 28.1
58144 | 04/04/1997 | 05:00:45 PM | 12.7 | 25.7
58145 | 04/04/1997 | 05:30:45 PM | 12.7 | 22.7
58146 | 04/04/1997 | 06:00:45 PM | 12.7 | 20.5
58147 | 04/04/1997 | 06:30:45 PM | 12.7 | 17.8
58148 | 04/04/1997 | 07:00:45 PM | 12.7 | 15.7
58149 | 04/04/1997 | 07:30:45 PM | 12.7 | 13.7
58150 | 04/04/1997 | 08:00:45 PM | 12.7 | 12.4
58151 | 04/04/1997 | 08:30:45 PM | 12.7 | 11.9
58152 | 04/04/1997 | 09:00:45 PM | 12.7 | 10.7
58153 | 04/04/1997 | 09:30:45 PM | 12.7 | 10.4
58154 | 04/04/1997 | 10:00:45 PM | 12.7 | 9.2
58155 | 04/04/1997 | 10:30:45 PM | 12.7 | 8.9
58156 | 04/04/1997 | 11:00:45 PM | 12.7 | 8.1
58157 | 04/04/1997 | 11:30:45 PM | 12.7 | 7.4
58158 | 04/05/1997 | 12:00:45 AM | 12.7 | 7.3
58159 | 04/05/1997 | 12:30:45 AM | 12.7 | 5.8
58160 | 04/05/1997 | 01:00:45 AM | 12.7 | 5.8
58161 | 04/05/1997 | 01:30:45 AM | 12.7 | 4.6
58162 | 04/05/1997 | 02:00:45 AM | 12.7 | 4.3
58163 | 04/05/1997 | 02:30:45 AM | 12.7 | 4.3
58164 | 04/05/1997 | 03:00:45 AM | 12.7 | 4
58165 | 04/05/1997 | 03:30:45 AM | 12.7 | 3.1
58166 | 04/05/1997 | 04:00:45 AM | 12.7 | 2.8
58167 | 04/05/1997 | 04:30:45 AM | 12.7 | 2.7
58168 | 04/05/1997 | 05:00:45 AM | 12.7 | 2.3
58169 | 04/05/1997 | 05:30:45 AM | 12.7 | 2.1
58170 | 04/05/1997 | 06:00:45 AM | 12.7 | 2.3
58171 | 04/05/1997 | 06:30:45 AM | 12.7 | 3.9
58172 | 04/05/1997 | 07:00:45 AM | 12.7 | 5.9
58173 | 04/05/1997 | 07:30:45 AM | 12.7 | 9
58174 | 04/05/1997 | 08:00:45 AM | 12.7 | 12.3
58175 | 04/05/1997 | 08:30:45 AM | 12.7 | 16.5
58176 | 04/05/1997 | 09:00:45 AM | 12.7 | 19.6
58177 | 04/05/1997 | 09:30:45 AM | 12.7 | 22.4
58178 | 04/05/1997 | 10:00:45 AM | 12.7 | 24.1
58179 | 04/05/1997 | 10:30:45 AM | 12.7 | 27.1
58180 | 04/05/1997 | 11:00:45 AM | 12.7 | 27.3
58181 | 04/05/1997 | 11:30:45 AM | 12.7 | 28.8
58182 | 04/05/1997 | 12:00:45 PM | 12.7 | 33.5
58183 | 04/05/1997 | 12:30:45 PM | 12.7 | 36.5
58184 | 04/05/1997 | 01:00:45 PM | 12.7 | 38
58185 | 04/05/1997 | 01:30:45 PM | 12.7 | 38
58186 | 04/05/1997 | 02:00:45 PM | 12.7 | 39.3
58187 | 04/05/1997 | 02:30:45 PM | 12.7 | 38.9
58188 | 04/05/1997 | 03:00:45 PM | 12.7 | 37.4
58189 | 04/05/1997 | 03:30:45 PM | 12.7 | 34.9
58190 | 04/05/1997 | 04:00:45 PM | 12.7 | 33.4
58191 | 04/05/1997 | 04:30:45 PM | 12.7 | 30.4
58192 | 04/05/1997 | 05:00:45 PM | 12.7 | 27.5
58193 | 04/05/1997 | 05:30:45 PM | 12.7 | 24.2
58194 | 04/05/1997 | 06:00:45 PM | 12.7 | 19.8
58195 | 04/05/1997 | 06:30:45 PM | 12.7 | 17.9
58196 | 04/05/1997 | 07:00:45 PM | 12.7 | 16.2
58197 | 04/05/1997 | 07:30:45 PM | 12.7 | 15
58198 | 04/05/1997 | 08:00:45 PM | 12.7 | 13.5
58199 | 04/05/1997 | 08:30:45 PM | 12.7 | 12.2
58200 | 04/05/1997 | 09:00:45 PM | 12.7 | 11.6
58201 | 04/05/1997 | 09:30:45 PM | 12.7 | 10.4
52303 | 02/17/1997 | 03:41:43 AM | 88.9 | 10.8
52304 | 02/17/1997 | 04:11:43 AM | 88.9 | 10.8
52305 | 02/17/1997 | 04:41:43 AM | 88.9 | 10.5
52306 | 02/17/1997 | 05:11:43 AM | 88.9 | 10.4
52307 | 02/17/1997 | 05:41:43 AM | 88.9 | 10.4
52308 | 02/17/1997 | 06:11:43 AM | 88.9 | 10.2
52309 | 02/17/1997 | 06:41:43 AM | 88.9 | 9.9
52310 | 02/17/1997 | 07:11:43 AM | 88.9 | 9.7
52311 | 02/17/1997 | 07:41:43 AM | 88.9 | 9.7
52312 | 02/17/1997 | 08:11:43 AM | 88.9 | 9.7
52313 | 02/17/1997 | 08:41:43 AM | 88.9 | 10.6
52314 | 02/17/1997 | 09:11:43 AM | 88.9 | 11.9
52315 | 02/17/1997 | 09:41:43 AM | 88.9 | 13.6
52316 | 02/17/1997 | 10:11:43 AM | 88.9 | 14.4
52317 | 02/17/1997 | 10:41:43 AM | 88.9 | 14.9
52318 | 02/17/1997 | 11:11:43 AM | 88.9 | 15.3
52319 | 02/17/1997 | 11:41:43 AM | 88.9 | 15.4
52320 | 02/17/1997 | 12:11:43 PM | 88.9 | 15.4
52321 | 02/17/1997 | 12:41:43 PM | 88.9 | 16.8
52322 | 02/17/1997 | 01:11:43 PM | 88.9 | 18.2
52323 | 02/17/1997 | 01:41:43 PM | 88.9 | 19.7
52324 | 02/17/1997 | 02:11:43 PM | 88.9 | 21.4
52325 | 02/17/1997 | 02:41:43 PM | 88.9 | 21.8
52326 | 02/17/1997 | 03:11:43 PM | 88.9 | 22.1
52327 | 02/17/1997 | 03:41:43 PM | 88.9 | 21.9
52328 | 02/17/1997 | 04:11:43 PM | 88.9 | 21
52329 | 02/17/1997 | 04:41:43 PM | 88.9 | 19.8
52330 | 02/17/1997 | 05:11:43 PM | 88.9 | 18.2
52331 | 02/17/1997 | 05:41:43 PM | 88.9 | 17.1
52332 | 02/17/1997 | 06:11:43 PM | 88.9 | 15.9
52333 | 02/17/1997 | 06:41:43 PM | 88.9 | 14.9
52334 | 02/17/1997 | 07:11:43 PM | 88.9 | 14.1
52335 | 02/17/1997 | 07:41:43 PM | 88.9 | 13.4
52336 | 02/17/1997 | 08:11:43 PM | 88.9 | 12.8
52337 | 02/17/1997 | 08:41:43 PM | 88.9 | 12.2
52338 | 02/17/1997 | 09:11:43 PM | 88.9 | 12
52339 | 02/17/1997 | 09:41:43 PM | 88.9 | 11.5
52340 | 02/17/1997 | 10:11:43 PM | 88.9 | 10.8
52341 | 02/17/1997 | 10:41:43 PM | 88.9 | 10.3
52342 | 02/17/1997 | 11:11:43 PM | 88.9 | 9.8
52343 | 02/17/1997 | 11:41:43 PM | 88.9 | 9.1
52344 | 02/18/1997 | 12:11:43 AM | 88.9 | 8.6
52345 | 02/18/1997 | 12:41:43 AM | 88.9 | 8.2
52346 | 02/18/1997 | 01:11:43 AM | 88.9 | 7.8
52347 | 02/18/1997 | 01:41:43 AM | 88.9 | 7.5
52348 | 02/18/1997 | 02:11:43 AM | 88.9 | 7
52349 | 02/18/1997 | 02:41:43 AM | 88.9 | 6.6
52350 | 02/18/1997 | 03:11:43 AM | 88.9 | 6.3
52351 | 02/18/1997 | 03:41:43 AM | 88.9 | 6
52778 | 02/09/1997 | 05:50:26 PM | 114.3 | 13.2
52779 | 02/09/1997 | 06:20:26 PM | 114.3 | 12.9
52780 | 02/09/1997 | 06:50:26 PM | 114.3 | 12.5
52781 | 02/09/1997 | 07:20:26 PM | 114.3 | 12.1
52782 | 02/09/1997 | 07:50:26 PM | 114.3 | 11.8
52783 | 02/09/1997 | 08:20:26 PM | 114.3 | 11.7
52784 | 02/09/1997 | 08:50:26 PM | 114.3 | 11.6
52785 | 02/09/1997 | 09:20:26 PM | 114.3 | 11.3
52360 | 02/01/1997 | 12:50:26 AM | 114.3 | 9.8
52361 | 02/01/1997 | 01:20:26 AM | 114.3 | 9.6
52362 | 02/01/1997 | 01:50:26 AM | 114.3 | 9.4
52363 | 02/01/1997 | 02:20:26 AM | 114.3 | 9.1
52364 | 02/01/1997 | 02:50:26 AM | 114.3 | 8.9
52365 | 02/01/1997 | 03:20:26 AM | 114.3 | 8.7
52793 | 02/10/1997 | 01:20:26 AM | 114.3 | 9.7
52794 | 02/10/1997 | 01:50:26 AM | 114.3 | 9.5
52795 | 02/10/1997 | 02:20:26 AM | 114.3 | 9.3
52796 | 02/10/1997 | 02:50:26 AM | 114.3 | 9.1
52797 | 02/10/1997 | 03:20:26 AM | 114.3 | 8.8
52798 | 02/10/1997 | 03:50:26 AM | 114.3 | 8.6
52799 | 02/10/1997 | 04:20:26 AM | 114.3 | 8.4
52800 | 02/10/1997 | 04:50:26 AM | 114.3 | 8.2
52801 | 02/10/1997 | 05:20:26 AM | 114.3 | 8
52802 | 02/10/1997 | 05:50:26 AM | 114.3 | 7.9
52803 | 02/10/1997 | 06:20:26 AM | 114.3 | 7.8
52804 | 02/10/1997 | 06:50:26 AM | 114.3 | 7.7
52805 | 02/10/1997 | 07:20:26 AM | 114.3 | 7.6
52806 | 02/10/1997 | 07:41:43 AM | 114.3 | 7.4
52807 | 02/10/1997 | 08:11:43 AM | 114.3 | 7.5
52808 | 02/10/1997 | 08:41:43 AM | 114.3 | 7.6
52809 | 02/10/1997 | 09:11:43 AM | 114.3 | 7.8
52810 | 02/10/1997 | 09:41:43 AM | 114.3 | 8
52811 | 02/10/1997 | 10:11:43 AM | 114.3 | 8.2
52812 | 02/10/1997 | 10:41:43 AM | 114.3 | 8.6
52813 | 02/10/1997 | 11:11:43 AM | 114.3 | 9.2
52814 | 02/10/1997 | 11:41:43 AM | 114.3 | 9.7
52815 | 02/10/1997 | 12:11:43 PM | 114.3 | 10.7
52816 | 02/10/1997 | 12:41:43 PM | 114.3 | 12
52817 | 02/10/1997 | 01:11:43 PM | 114.3 | 13.1
52818 | 02/10/1997 | 01:41:43 PM | 114.3 | 14
52819 | 02/10/1997 | 02:11:43 PM | 114.3 | 15
52820 | 02/10/1997 | 02:41:43 PM | 114.3 | 15.9
52821 | 02/10/1997 | 03:11:43 PM | 114.3 | 16.5
52822 | 02/10/1997 | 03:41:43 PM | 114.3 | 16.9
52823 | 02/10/1997 | 04:11:43 PM | 114.3 | 17.1
52824 | 02/10/1997 | 04:41:43 PM | 114.3 | 17.1
52825 | 02/10/1997 | 05:11:43 PM | 114.3 | 16.7
52826 | 02/10/1997 | 05:41:43 PM | 114.3 | 16.3
52827 | 02/10/1997 | 06:11:43 PM | 114.3 | 15.6
52828 | 02/10/1997 | 06:41:43 PM | 114.3 | 15
52829 | 02/10/1997 | 07:11:43 PM | 114.3 | 14.3
52830 | 02/10/1997 | 07:41:43 PM | 114.3 | 13.6
52831 | 02/10/1997 | 08:11:43 PM | 114.3 | 13
52832 | 02/10/1997 | 08:41:43 PM | 114.3 | 12.5
52833 | 02/10/1997 | 09:11:43 PM | 114.3 | 11.9
52834 | 02/10/1997 | 09:41:43 PM | 114.3 | 11.6
52835 | 02/10/1997 | 10:11:43 PM | 114.3 | 11.1
52836 | 02/10/1997 | 10:41:43 PM | 114.3 | 10.5
52837 | 02/10/1997 | 11:11:43 PM | 114.3 | 10.1
52838 | 02/10/1997 | 11:41:43 PM | 114.3 | 9.8
52839 | 02/11/1997 | 12:11:43 AM | 114.3 | 9.5
52840 | 02/11/1997 | 12:41:43 AM | 114.3 | 9.1
52841 | 02/11/1997 | 01:11:43 AM | 114.3 | 8.7
52842 | 02/11/1997 | 01:41:43 AM | 114.3 | 8.3
52843 | 02/11/1997 | 02:11:43 AM | 114.3 | 8
52844 | 02/11/1997 | 02:41:43 AM | 114.3 | 7.7
52845 | 02/11/1997 | 03:11:43 AM | 114.3 | 7.5
52846 | 02/11/1997 | 03:41:43 AM | 114.3 | 7.2
52847 | 02/11/1997 | 04:11:43 AM | 114.3 | 7
52848 | 02/11/1997 | 04:41:43 AM | 114.3 | 6.6
52849 | 02/11/1997 | 05:11:43 AM | 114.3 | 6.4
52850 | 02/11/1997 | 05:41:43 AM | 114.3 | 6.2
52851 | 02/11/1997 | 06:11:43 AM | 114.3 | 6
52852 | 02/11/1997 | 06:41:43 AM | 114.3 | 5.7
52853 | 02/11/1997 | 07:11:43 AM | 114.3 | 5.6
52854 | 02/11/1997 | 07:41:43 AM | 114.3 | 5.5
52855 | 02/11/1997 | 08:11:43 AM | 114.3 | 5.5
52856 | 02/11/1997 | 08:41:43 AM | 114.3 | 5.7
52857 | 02/11/1997 | 09:11:43 AM | 114.3 | 6.2
52858 | 02/11/1997 | 09:41:43 AM | 114.3 | 7
52859 | 02/11/1997 | 10:11:43 AM | 114.3 | 7.9
52860 | 02/11/1997 | 10:41:43 AM | 114.3 | 9
52861 | 02/11/1997 | 11:11:43 AM | 114.3 | 10.1
52862 | 02/11/1997 | 11:41:43 AM | 114.3 | 11.4
52863 | 02/11/1997 | 12:11:43 PM | 114.3 | 12.5
52864 | 02/11/1997 | 12:41:43 PM | 114.3 | 13.8
52865 | 02/11/1997 | 01:11:43 PM | 114.3 | 14.9
52866 | 02/11/1997 | 01:41:43 PM | 114.3 | 15.9
52867 | 02/11/1997 | 02:11:43 PM | 114.3 | 16.7
52868 | 02/11/1997 | 02:41:43 PM | 114.3 | 17.5
52869 | 02/11/1997 | 03:11:43 PM | 114.3 | 18
52870 | 02/11/1997 | 03:41:43 PM | 114.3 | 18.4
52871 | 02/11/1997 | 04:11:43 PM | 114.3 | 18.4
52872 | 02/11/1997 | 04:41:43 PM | 114.3 | 18.1
52873 | 02/11/1997 | 05:11:43 PM | 114.3 | 17.9
52874 | 02/11/1997 | 05:41:43 PM | 114.3 | 17.5
52875 | 02/11/1997 | 06:11:43 PM | 114.3 | 16.9
52876 | 02/11/1997 | 06:41:43 PM | 114.3 | 16.3
52877 | 02/11/1997 | 07:11:43 PM | 114.3 | 15.7
52878 | 02/11/1997 | 07:41:43 PM | 114.3 | 15.1
52879 | 02/11/1997 | 08:11:43 PM | 114.3 | 14.4
52880 | 02/11/1997 | 08:41:43 PM | 114.3 | 13.8
52881 | 02/11/1997 | 09:11:43 PM | 114.3 | 13.4
52882 | 02/11/1997 | 09:41:43 PM | 114.3 | 12.8
52883 | 02/11/1997 | 10:11:43 PM | 114.3 | 12.3
52884 | 02/11/1997 | 10:41:43 PM | 114.3 | 11.9
52885 | 02/11/1997 | 11:11:43 PM | 114.3 | 11.6
52886 | 02/11/1997 | 11:41:43 PM | 114.3 | 11.3
52887 | 02/12/1997 | 12:11:43 AM | 114.3 | 10.9
52888 | 02/12/1997 | 12:41:43 AM | 114.3 | 10.6
52889 | 02/12/1997 | 01:11:43 AM | 114.3 | 10.3
52890 | 02/12/1997 | 01:41:43 AM | 114.3 | 10
52891 | 02/12/1997 | 02:11:43 AM | 114.3 | 9.7
52892 | 02/12/1997 | 02:41:43 AM | 114.3 | 9.6
52893 | 02/12/1997 | 03:11:43 AM | 114.3 | 9.4
52894 | 02/12/1997 | 03:41:43 AM | 114.3 | 9.3
52895 | 02/12/1997 | 04:11:43 AM | 114.3 | 9.1
52896 | 02/12/1997 | 04:41:43 AM | 114.3 | 8.9
52897 | 02/12/1997 | 05:11:43 AM | 114.3 | 8.7
52898 | 02/12/1997 | 05:41:43 AM | 114.3 | 8.5
52899 | 02/12/1997 | 06:11:43 AM | 114.3 | 8.3
52900 | 02/12/1997 | 06:41:43 AM | 114.3 | 8.2
52901 | 02/12/1997 | 07:11:43 AM | 114.3 | 8.1
52902 | 02/12/1997 | 07:41:43 AM | 114.3 | 8
52903 | 02/12/1997 | 08:11:43 AM | 114.3 | 8
52904 | 02/12/1997 | 08:41:43 AM | 114.3 | 8.1
52905 | 02/12/1997 | 09:11:43 AM | 114.3 | 8.1
52906 | 02/12/1997 | 09:41:43 AM | 114.3 | 8.5
52907 | 02/12/1997 | 10:11:43 AM | 114.3 | 9.1
52908 | 02/12/1997 | 10:41:43 AM | 114.3 | 9.8
52909 | 02/12/1997 | 11:11:43 AM | 114.3 | 10.6
52910 | 02/12/1997 | 11:41:43 AM | 114.3 | 11.4
52911 | 02/12/1997 | 12:11:43 PM | 114.3 | 12.1
52912 | 02/12/1997 | 12:41:43 PM | 114.3 | 13.2
52913 | 02/12/1997 | 01:11:43 PM | 114.3 | 13.7
52914 | 02/12/1997 | 01:41:43 PM | 114.3 | 14.5
52915 | 02/12/1997 | 02:11:43 PM | 114.3 | 15
52916 | 02/12/1997 | 02:41:43 PM | 114.3 | 15.6
52917 | 02/12/1997 | 03:11:43 PM | 114.3 | 15.8
52918 | 02/12/1997 | 03:41:43 PM | 114.3 | 15.8
52919 | 02/12/1997 | 04:11:43 PM | 114.3 | 15.6
52920 | 02/12/1997 | 04:41:43 PM | 114.3 | 15.4
52921 | 02/12/1997 | 05:11:43 PM | 114.3 | 15
52922 | 02/12/1997 | 05:41:43 PM | 114.3 | 14.5
52923 | 02/12/1997 | 06:11:43 PM | 114.3 | 13.9
52924 | 02/12/1997 | 06:41:43 PM | 114.3 | 13.4
52925 | 02/12/1997 | 07:11:43 PM | 114.3 | 12.8
52926 | 02/12/1997 | 07:41:43 PM | 114.3 | 12
52927 | 02/12/1997 | 08:11:43 PM | 114.3 | 11.6
54823 | 03/06/1997 | 08:58:32 PM | 38.1 | 12.9
54824 | 03/06/1997 | 09:28:32 PM | 38.1 | 12.2
54825 | 03/06/1997 | 09:58:32 PM | 38.1 | 11.5
54826 | 03/06/1997 | 10:28:32 PM | 38.1 | 10.8
54827 | 03/06/1997 | 10:58:32 PM | 38.1 | 10
54828 | 03/06/1997 | 11:28:32 PM | 38.1 | 9.5
54829 | 03/06/1997 | 11:58:32 PM | 38.1 | 8.9
54830 | 03/07/1997 | 12:28:32 AM | 38.1 | 8.3
54831 | 03/07/1997 | 12:58:32 AM | 38.1 | 8.1
54832 | 03/07/1997 | 01:28:32 AM | 38.1 | 8
54833 | 03/07/1997 | 01:58:32 AM | 38.1 | 7.3
54834 | 03/07/1997 | 02:28:32 AM | 38.1 | 6.7
54835 | 03/07/1997 | 02:58:32 AM | 38.1 | 6.2
54836 | 03/07/1997 | 03:28:32 AM | 38.1 | 5.9
54837 | 03/07/1997 | 03:58:32 AM | 38.1 | 5.3
54838 | 03/07/1997 | 04:28:32 AM | 38.1 | 4.9
54839 | 03/07/1997 | 04:58:32 AM | 38.1 | 4.5
54840 | 03/07/1997 | 05:28:32 AM | 38.1 | 4.2
54841 | 03/07/1997 | 05:58:32 AM | 38.1 | 4
54842 | 03/07/1997 | 06:28:32 AM | 38.1 | 3.8
54843 | 03/07/1997 | 06:58:32 AM | 38.1 | 4
54844 | 03/07/1997 | 07:28:32 AM | 38.1 | 5.1
54845 | 03/07/1997 | 07:58:32 AM | 38.1 | 6.9
54846 | 03/07/1997 | 08:28:32 AM | 38.1 | 8.9
54847 | 03/07/1997 | 08:58:32 AM | 38.1 | 11.5
54848 | 03/07/1997 | 09:28:32 AM | 38.1 | 14.4
54849 | 03/07/1997 | 09:58:32 AM | 38.1 | 17.2
54850 | 03/07/1997 | 10:28:32 AM | 38.1 | 19.9
54851 | 03/07/1997 | 10:58:32 AM | 38.1 | 22.3
54852 | 03/07/1997 | 11:28:32 AM | 38.1 | 25
54853 | 03/07/1997 | 11:58:32 AM | 38.1 | 26.7
54854 | 03/07/1997 | 12:28:32 PM | 38.1 | 28
54855 | 03/07/1997 | 12:58:32 PM | 38.1 | 28.1
54856 | 03/07/1997 | 01:28:32 PM | 38.1 | 27.8
54857 | 03/07/1997 | 01:58:32 PM | 38.1 | 28.7
54858 | 03/07/1997 | 02:28:32 PM | 38.1 | 29.9
54859 | 03/07/1997 | 02:58:32 PM | 38.1 | 29.8
55300 | 03/16/1997 | 07:28:32 PM | 38.1 | 16.8
55301 | 03/16/1997 | 07:58:32 PM | 38.1 | 15.9
55302 | 03/16/1997 | 08:28:32 PM | 38.1 | 15.2
55303 | 03/16/1997 | 08:58:32 PM | 38.1 | 15.1
55304 | 03/16/1997 | 09:28:32 PM | 38.1 | 15.1
55305 | 03/16/1997 | 09:58:32 PM | 38.1 | 14.8
55306 | 03/16/1997 | 10:28:32 PM | 38.1 | 14.1
55307 | 03/16/1997 | 10:58:32 PM | 38.1 | 13.7
55308 | 03/16/1997 | 11:28:32 PM | 38.1 | 13.2
54868 | 03/07/1997 | 07:28:32 PM | 38.1 | 16.5
54869 | 03/07/1997 | 07:58:32 PM | 38.1 | 15.5
54870 | 03/07/1997 | 08:28:32 PM | 38.1 | 14.3
54871 | 03/07/1997 | 08:58:32 PM | 38.1 | 13.6
54872 | 03/07/1997 | 09:28:32 PM | 38.1 | 12.7
54873 | 03/07/1997 | 09:58:32 PM | 38.1 | 11.9
54874 | 03/07/1997 | 10:28:32 PM | 38.1 | 11.3
95927 | 11/06/1997 | 12:09:21 AM | 12.7 | 8.9
95928 | 11/06/1997 | 12:39:21 AM | 12.7 | 8.7
95929 | 11/06/1997 | 01:09:21 AM | 12.7 | 8.1
95930 | 11/06/1997 | 01:39:21 AM | 12.7 | 7.5
95931 | 11/06/1997 | 02:09:21 AM | 12.7 | 7.4
95932 | 11/06/1997 | 02:39:21 AM | 12.7 | 7.3
95933 | 11/06/1997 | 03:09:21 AM | 12.7 | 7.2
95934 | 11/06/1997 | 03:39:21 AM | 12.7 | 6.6
95935 | 11/06/1997 | 04:09:21 AM | 12.7 | 6
95936 | 11/06/1997 | 04:39:21 AM | 12.7 | 6
95937 | 11/06/1997 | 05:09:21 AM | 12.7 | 5.8
95938 | 11/06/1997 | 05:39:21 AM | 12.7 | 5.8
95939 | 11/06/1997 | 06:09:21 AM | 12.7 | 5.8
95940 | 11/06/1997 | 06:39:21 AM | 12.7 | 5.7
95941 | 11/06/1997 | 07:09:21 AM | 12.7 | 5.8
95942 | 11/06/1997 | 07:39:21 AM | 12.7 | 8.5
95943 | 11/06/1997 | 08:09:21 AM | 12.7 | 10.4
95944 | 11/06/1997 | 08:39:21 AM | 12.7 | 13.5
95945 | 11/06/1997 | 09:09:21 AM | 12.7 | 16.9
95946 | 11/06/1997 | 09:39:21 AM | 12.7 | 21
95947 | 11/06/1997 | 09:58:50 AM | 12.7 | 21.2
95948 | 11/06/1997 | 10:28:50 AM | 12.7 | 24.2
95949 | 11/06/1997 | 10:58:50 AM | 12.7 | 27.3
95950 | 11/06/1997 | 11:28:50 AM | 12.7 | 27.3
95951 | 11/06/1997 | 11:58:50 AM | 12.7 | 30.4
95952 | 11/06/1997 | 12:28:50 PM | 12.7 | 29.8
95953 | 11/06/1997 | 12:58:50 PM | 12.7 | 27.3
95954 | 11/06/1997 | 01:28:50 PM | 12.7 | 26.3
95955 | 11/06/1997 | 01:58:50 PM | 12.7 | 25.7
95956 | 11/06/1997 | 02:28:50 PM | 12.7 | 24.3
95957 | 11/06/1997 | 02:58:50 PM | 12.7 | 24.1
95958 | 11/06/1997 | 03:28:50 PM | 12.7 | 22.7
95959 | 11/06/1997 | 03:58:50 PM | 12.7 | 22.3
95960 | 11/06/1997 | 04:28:50 PM | 12.7 | 21.5
95961 | 11/06/1997 | 04:58:50 PM | 12.7 | 20.9
95962 | 11/06/1997 | 05:28:50 PM | 12.7 | 19.7
95963 | 11/06/1997 | 05:58:50 PM | 12.7 | 19.6
95964 | 11/06/1997 | 06:28:50 PM | 12.7 | 19.1
95965 | 11/06/1997 | 06:58:50 PM | 12.7 | 18.2
95966 | 11/06/1997 | 07:28:50 PM | 12.7 | 18.2
95967 | 11/06/1997 | 07:58:50 PM | 12.7 | 18.1
95968 | 11/06/1997 | 08:28:50 PM | 12.7 | 17.7
95969 | 11/06/1997 | 08:58:50 PM | 12.7 | 17
95970 | 11/06/1997 | 09:28:50 PM | 12.7 | 16.6
95971 | 11/06/1997 | 09:58:50 PM | 12.7 | 16.1
95972 | 11/06/1997 | 10:28:50 PM | 12.7 | 15
95973 | 11/06/1997 | 10:58:50 PM | 12.7 | 13.7
95974 | 11/06/1997 | 11:28:50 PM | 12.7 | 13.5
95975 | 11/06/1997 | 11:58:50 PM | 12.7 | 12.2
95976 | 11/07/1997 | 12:28:50 AM | 12.7 | 12
95977 | 11/07/1997 | 12:58:50 AM | 12.7 | 11
95978 | 11/07/1997 | 01:28:50 AM | 12.7 | 10.4
95979 | 11/07/1997 | 01:58:50 AM | 12.7 | 10.1
95980 | 11/07/1997 | 02:28:50 AM | 12.7 | 9.3
95981 | 11/07/1997 | 02:58:50 AM | 12.7 | 8.9
95982 | 11/07/1997 | 03:28:50 AM | 12.7 | 8.9
95983 | 11/07/1997 | 03:58:50 AM | 12.7 | 8.9
95984 | 11/07/1997 | 04:28:50 AM | 12.7 | 7.8
95985 | 11/07/1997 | 04:58:50 AM | 12.7 | 7.4
95986 | 11/07/1997 | 05:28:50 AM | 12.7 | 7.4
95987 | 11/07/1997 | 05:58:50 AM | 12.7 | 7.1
95988 | 11/07/1997 | 06:28:50 AM | 12.7 | 6.7
95989 | 11/07/1997 | 06:58:50 AM | 12.7 | 7.3
95990 | 11/07/1997 | 07:28:50 AM | 12.7 | 7.3
95991 | 11/07/1997 | 07:58:50 AM | 12.7 | 7.4
95992 | 11/07/1997 | 08:28:50 AM | 12.7 | 10.4
95993 | 11/07/1997 | 08:58:50 AM | 12.7 | 10.5
95994 | 11/07/1997 | 09:13:33 AM | 12.7 | 12.7
95995 | 11/07/1997 | 09:43:33 AM | 12.7 | 18.1
95996 | 11/07/1997 | 10:13:33 AM | 12.7 | 18.1
95997 | 11/07/1997 | 10:43:33 AM | 12.7 | 22.4
95998 | 11/07/1997 | 11:13:33 AM | 12.7 | 25.7
95999 | 11/07/1997 | 11:43:33 AM | 12.7 | 27.3
96000 | 11/07/1997 | 12:13:33 PM | 12.7 | 24.2
96001 | 11/07/1997 | 12:43:33 PM | 12.7 | 27.1
96002 | 11/07/1997 | 01:13:33 PM | 12.7 | 28.8
96003 | 11/07/1997 | 01:43:33 PM | 12.7 | 27.3
96004 | 11/07/1997 | 02:13:33 PM | 12.7 | 27.3
96005 | 11/07/1997 | 02:43:33 PM | 12.7 | 26.4
96006 | 11/07/1997 | 03:13:33 PM | 12.7 | 25.3
96007 | 11/07/1997 | 03:43:33 PM | 12.7 | 23
96008 | 11/07/1997 | 04:13:33 PM | 12.7 | 21.1
96009 | 11/07/1997 | 04:43:33 PM | 12.7 | 18.6
96010 | 11/07/1997 | 05:13:33 PM | 12.7 | 16.8
96011 | 11/07/1997 | 05:43:33 PM | 12.7 | 15.5
96012 | 11/07/1997 | 06:13:33 PM | 12.7 | 14.8
96013 | 11/07/1997 | 06:43:33 PM | 12.7 | 13.5
96014 | 11/07/1997 | 07:13:33 PM | 12.7 | 12.7
96015 | 11/07/1997 | 07:43:33 PM | 12.7 | 12
96016 | 11/07/1997 | 08:13:33 PM | 12.7 | 11.8
96017 | 11/07/1997 | 08:43:33 PM | 12.7 | 10.5
96018 | 11/07/1997 | 09:13:33 PM | 12.7 | 10.4
96019 | 11/07/1997 | 09:43:33 PM | 12.7 | 9.1
96020 | 11/07/1997 | 10:13:33 PM | 12.7 | 9.1
96021 | 11/07/1997 | 10:43:33 PM | 12.7 | 8.9
96022 | 11/07/1997 | 11:13:33 PM | 12.7 | 8.8
96023 | 11/07/1997 | 11:43:33 PM | 12.7 | 8.5
96024 | 11/08/1997 | 12:13:33 AM | 12.7 | 7.5
96025 | 11/08/1997 | 12:43:33 AM | 12.7 | 7.4
96026 | 11/08/1997 | 01:13:33 AM | 12.7 | 7.3
96027 | 11/08/1997 | 01:43:33 AM | 12.7 | 6.4
96028 | 11/08/1997 | 02:13:33 AM | 12.7 | 5.8
96029 | 11/08/1997 | 02:43:33 AM | 12.7 | 5.8
96030 | 11/08/1997 | 03:13:33 AM | 12.7 | 5.8
96031 | 11/08/1997 | 03:43:33 AM | 12.7 | 4.5
96032 | 11/08/1997 | 04:13:33 AM | 12.7 | 4.3
96033 | 11/08/1997 | 04:43:33 AM | 12.7 | 4.3
96034 | 11/08/1997 | 05:13:33 AM | 12.7 | 4.2
96035 | 11/08/1997 | 05:43:33 AM | 12.7 | 4.1
96036 | 11/08/1997 | 06:13:33 AM | 12.7 | 3.7
96037 | 11/08/1997 | 06:43:33 AM | 12.7 | 3.3
96038 | 11/08/1997 | 07:13:33 AM | 12.7 | 4.3
96039 | 11/08/1997 | 07:43:33 AM | 12.7 | 5.8
96040 | 11/08/1997 | 08:00:13 AM | 12.7 | 7.4
96041 | 11/08/1997 | 08:30:13 AM | 12.7 | 9.8
96042 | 11/08/1997 | 09:00:13 AM | 12.7 | 12.1
96043 | 11/08/1997 | 09:30:13 AM | 12.7 | 15
96044 | 11/08/1997 | 10:00:13 AM | 12.7 | 18.1
96045 | 11/08/1997 | 10:30:13 AM | 12.7 | 20.9
96046 | 11/08/1997 | 11:00:13 AM | 12.7 | 22.7
97760 | 11/13/1997 | 05:31:56 PM | 38.1 | 11.9
97761 | 11/13/1997 | 06:01:56 PM | 38.1 | 11.2
97762 | 11/13/1997 | 06:31:56 PM | 38.1 | 10.3
97763 | 11/13/1997 | 07:01:56 PM | 38.1 | 10.3
97764 | 11/13/1997 | 07:31:56 PM | 38.1 | 10.3
97765 | 11/13/1997 | 08:01:56 PM | 38.1 | 9.6
97766 | 11/13/1997 | 08:31:56 PM | 38.1 | 9.7
97767 | 11/13/1997 | 09:01:56 PM | 38.1 | 8.9
97768 | 11/13/1997 | 09:31:56 PM | 38.1 | 8.8
97769 | 11/13/1997 | 10:01:56 PM | 38.1 | 8.7
97770 | 11/13/1997 | 10:31:56 PM | 38.1 | 7.6
97771 | 11/13/1997 | 11:01:56 PM | 38.1 | 7.3
97772 | 11/13/1997 | 11:31:56 PM | 38.1 | 7.1
97773 | 11/14/1997 | 12:01:56 AM | 38.1 | 6.4
97774 | 11/14/1997 | 12:31:56 AM | 38.1 | 5.7
97775 | 11/14/1997 | 01:01:56 AM | 38.1 | 5.7
97776 | 11/14/1997 | 01:31:56 AM | 38.1 | 5.4
97777 | 11/14/1997 | 02:01:56 AM | 38.1 | 5
97778 | 11/14/1997 | 02:31:56 AM | 38.1 | 4.2
97779 | 11/14/1997 | 03:01:56 AM | 38.1 | 4.2
97780 | 11/14/1997 | 03:31:56 AM | 38.1 | 4.1
97781 | 11/14/1997 | 04:01:56 AM | 38.1 | 3.7
97782 | 11/14/1997 | 04:31:56 AM | 38.1 | 3.2
97783 | 11/14/1997 | 05:01:56 AM | 38.1 | 2.7
97784 | 11/14/1997 | 05:31:56 AM | 38.1 | 2.7
97785 | 11/14/1997 | 06:01:56 AM | 38.1 | 2.5
97786 | 11/14/1997 | 06:31:56 AM | 38.1 | 2.1
97787 | 11/14/1997 | 07:01:56 AM | 38.1 | 2
97788 | 11/14/1997 | 07:31:56 AM | 38.1 | 2.2
97789 | 11/14/1997 | 08:01:56 AM | 38.1 | 3.5
97790 | 11/14/1997 | 08:08:14 AM | 38.1 | 4.2
97791 | 11/14/1997 | 08:38:14 AM | 38.1 | 5.7
97792 | 11/14/1997 | 09:08:14 AM | 38.1 | 7.7
97793 | 11/14/1997 | 09:38:14 AM | 38.1 | 10.3
97794 | 11/14/1997 | 10:08:14 AM | 38.1 | 12.5
97795 | 11/14/1997 | 10:38:14 AM | 38.1 | 14.9
97796 | 11/14/1997 | 11:08:14 AM | 38.1 | 17.1
97797 | 11/14/1997 | 11:38:14 AM | 38.1 | 18.8
97798 | 11/14/1997 | 12:08:14 PM | 38.1 | 20.6
97799 | 11/14/1997 | 12:38:14 PM | 38.1 | 21.3
97800 | 11/14/1997 | 01:08:14 PM | 38.1 | 22.6
97801 | 11/14/1997 | 01:38:14 PM | 38.1 | 22.7
97802 | 11/14/1997 | 02:08:14 PM | 38.1 | 22.6
97803 | 11/14/1997 | 02:38:14 PM | 38.1 | 21.9
97804 | 11/14/1997 | 03:08:14 PM | 38.1 | 20.9
97805 | 11/14/1997 | 03:38:14 PM | 38.1 | 19.1
97806 | 11/14/1997 | 04:08:14 PM | 38.1 | 17.6
97807 | 11/14/1997 | 04:38:14 PM | 38.1 | 16.4
97808 | 11/14/1997 | 05:08:14 PM | 38.1 | 14.9
97809 | 11/14/1997 | 05:38:14 PM | 38.1 | 13.6
97810 | 11/14/1997 | 06:08:14 PM | 38.1 | 13
97811 | 11/14/1997 | 06:38:14 PM | 38.1 | 11.9
97812 | 11/14/1997 | 07:08:14 PM | 38.1 | 10.9
97813 | 11/14/1997 | 07:38:14 PM | 38.1 | 10.1
97814 | 11/14/1997 | 08:08:14 PM | 38.1 | 8.8
97815 | 11/14/1997 | 08:38:14 PM | 38.1 | 8.8
97816 | 11/14/1997 | 09:08:14 PM | 38.1 | 7.7
97817 | 11/14/1997 | 09:38:14 PM | 38.1 | 7.3
97818 | 11/14/1997 | 10:08:14 PM | 38.1 | 7.3
97819 | 11/14/1997 | 10:38:14 PM | 38.1 | 7.2
97820 | 11/14/1997 | 11:08:14 PM | 38.1 | 6
98258 | 11/23/1997 | 11:31:49 PM | 38.1 | 8.8
98259 | 11/24/1997 | 12:01:49 AM | 38.1 | 8.6
98260 | 11/24/1997 | 12:31:49 AM | 38.1 | 8
98261 | 11/24/1997 | 01:01:49 AM | 38.1 | 7.3
98262 | 11/24/1997 | 01:31:49 AM | 38.1 | 7.1
55309 | 03/16/1997 | 11:58:32 PM | 38.1 | 12.7
55310 | 03/26/1997 | 12:00:10 AM | 38.1 | 15
55311 | 03/26/1997 | 12:30:10 AM | 38.1 | 14.9
55312 | 03/26/1997 | 01:00:10 AM | 38.1 | 14
55313 | 03/26/1997 | 01:30:10 AM | 38.1 | 13.4
99453 | 11/18/1997 | 01:57:56 PM | 88.9 | 12.4
99454 | 11/18/1997 | 02:27:56 PM | 88.9 | 12.3
99455 | 11/18/1997 | 02:57:56 PM | 88.9 | 12.3
99456 | 11/18/1997 | 03:27:56 PM | 88.9 | 12.2
99457 | 11/18/1997 | 03:57:56 PM | 88.9 | 12.2
99458 | 11/18/1997 | 04:27:56 PM | 88.9 | 12.1
99459 | 11/18/1997 | 04:57:56 PM | 88.9 | 11.9
99460 | 11/18/1997 | 05:27:56 PM | 88.9 | 11.1
99461 | 11/18/1997 | 05:57:56 PM | 88.9 | 10.8
99462 | 11/18/1997 | 06:27:56 PM | 88.9 | 10.6
99463 | 11/18/1997 | 06:57:56 PM | 88.9 | 10.6
99464 | 11/18/1997 | 07:27:56 PM | 88.9 | 10.6
99465 | 11/18/1997 | 07:57:56 PM | 88.9 | 10.5
99466 | 11/18/1997 | 08:27:56 PM | 88.9 | 10.3
99467 | 11/18/1997 | 08:57:56 PM | 88.9 | 10.2
99468 | 11/18/1997 | 09:27:56 PM | 88.9 | 9.5
99469 | 11/18/1997 | 09:57:56 PM | 88.9 | 9.1
99470 | 11/18/1997 | 10:27:56 PM | 88.9 | 9.1
99471 | 11/18/1997 | 10:57:56 PM | 88.9 | 8.9
93959 | 10/24/1997 | 05:28:35 PM | 114.3 | 23
99473 | 11/18/1997 | 11:57:56 PM | 88.9 | 9
99474 | 11/19/1997 | 12:27:56 AM | 88.9 | 9.1
99475 | 11/19/1997 | 12:57:56 AM | 88.9 | 9.1
99476 | 11/19/1997 | 01:27:56 AM | 88.9 | 9
99477 | 11/19/1997 | 01:57:56 AM | 88.9 | 9.1
99478 | 11/19/1997 | 02:27:56 AM | 88.9 | 9.1
99479 | 11/19/1997 | 02:57:56 AM | 88.9 | 9.1
99480 | 11/19/1997 | 03:27:56 AM | 88.9 | 9.1
99481 | 11/19/1997 | 03:57:56 AM | 88.9 | 9.1
99482 | 11/19/1997 | 04:27:56 AM | 88.9 | 9.2
99483 | 11/19/1997 | 04:57:56 AM | 88.9 | 9.5
99484 | 11/19/1997 | 05:27:56 AM | 88.9 | 10
99485 | 11/19/1997 | 05:57:56 AM | 88.9 | 10.3
99486 | 11/19/1997 | 06:27:56 AM | 88.9 | 10.5
99487 | 11/19/1997 | 06:57:56 AM | 88.9 | 10.5
99488 | 11/19/1997 | 07:27:56 AM | 88.9 | 10.6
99489 | 11/19/1997 | 07:57:56 AM | 88.9 | 10.7
99490 | 11/19/1997 | 08:27:56 AM | 88.9 | 11.1
99491 | 11/19/1997 | 08:57:56 AM | 88.9 | 12.2
99492 | 11/19/1997 | 09:27:56 AM | 88.9 | 12.9
99493 | 11/19/1997 | 09:57:56 AM | 88.9 | 13.1
99494 | 11/19/1997 | 10:27:56 AM | 88.9 | 13.7
99495 | 11/19/1997 | 10:41:48 AM | 88.9 | 13.9
99496 | 11/19/1997 | 11:11:48 AM | 88.9 | 15.2
99497 | 11/19/1997 | 11:41:48 AM | 88.9 | 16.7
99498 | 11/19/1997 | 12:11:48 PM | 88.9 | 17.1
99499 | 11/19/1997 | 12:41:48 PM | 88.9 | 18.3
99500 | 11/19/1997 | 01:11:48 PM | 88.9 | 19.8
99501 | 11/19/1997 | 01:41:48 PM | 88.9 | 19.8
99502 | 11/19/1997 | 02:11:48 PM | 88.9 | 20
99503 | 11/19/1997 | 02:41:48 PM | 88.9 | 19.9
99504 | 11/19/1997 | 03:11:48 PM | 88.9 | 19.8
99505 | 11/19/1997 | 03:41:48 PM | 88.9 | 19.2
99506 | 11/19/1997 | 04:11:48 PM | 88.9 | 18.3
99507 | 11/19/1997 | 04:41:48 PM | 88.9 | 17.1
99508 | 11/19/1997 | 05:11:48 PM | 88.9 | 16.2
99509 | 11/19/1997 | 05:41:48 PM | 88.9 | 15.2
99510 | 11/19/1997 | 06:11:48 PM | 88.9 | 15
99511 | 11/19/1997 | 06:41:48 PM | 88.9 | 14
99512 | 11/19/1997 | 07:11:48 PM | 88.9 | 13.7
99513 | 11/19/1997 | 07:41:48 PM | 88.9 | 12.9
99514 | 11/19/1997 | 08:11:48 PM | 88.9 | 12.8
99515 | 11/19/1997 | 08:41:48 PM | 88.9 | 12.2
99516 | 11/19/1997 | 09:11:48 PM | 88.9 | 12.2
99517 | 11/19/1997 | 09:41:48 PM | 88.9 | 12
99518 | 11/19/1997 | 10:11:48 PM | 88.9 | 11.7
99519 | 11/19/1997 | 10:41:48 PM | 88.9 | 10.9
99520 | 11/19/1997 | 11:11:48 PM | 88.9 | 10.6
99521 | 11/19/1997 | 11:41:48 PM | 88.9 | 10.6
99522 | 11/20/1997 | 12:11:48 AM | 88.9 | 10
99523 | 11/20/1997 | 12:41:48 AM | 88.9 | 9.8
99524 | 11/20/1997 | 01:11:48 AM | 88.9 | 9.2
99525 | 11/20/1997 | 01:41:48 AM | 88.9 | 9.1
99526 | 11/20/1997 | 02:11:48 AM | 88.9 | 9
99527 | 11/20/1997 | 02:41:48 AM | 88.9 | 9
99528 | 11/20/1997 | 03:11:48 AM | 88.9 | 8.7
99529 | 11/20/1997 | 03:41:48 AM | 88.9 | 7.6
99530 | 11/20/1997 | 04:11:48 AM | 88.9 | 7.6
99531 | 11/20/1997 | 04:41:48 AM | 88.9 | 7.4
99532 | 11/20/1997 | 05:11:48 AM | 88.9 | 6.8
99533 | 11/20/1997 | 05:41:48 AM | 88.9 | 6.1
99534 | 11/20/1997 | 06:11:48 AM | 88.9 | 6
99535 | 11/20/1997 | 06:41:48 AM | 88.9 | 6
99536 | 11/20/1997 | 07:11:48 AM | 88.9 | 5.9
99537 | 11/20/1997 | 07:41:48 AM | 88.9 | 6
99538 | 11/20/1997 | 08:11:48 AM | 88.9 | 6
99539 | 11/20/1997 | 08:41:48 AM | 88.9 | 7.1
99540 | 11/20/1997 | 08:54:04 AM | 88.9 | 7.6
99541 | 11/20/1997 | 09:24:04 AM | 88.9 | 9.1
99542 | 11/20/1997 | 09:54:04 AM | 88.9 | 10.5
99543 | 11/20/1997 | 10:24:04 AM | 88.9 | 12.1
99544 | 11/20/1997 | 10:54:04 AM | 88.9 | 13.7
99545 | 11/20/1997 | 11:24:04 AM | 88.9 | 15.2
99546 | 11/20/1997 | 11:54:04 AM | 88.9 | 16.6
99547 | 11/20/1997 | 12:24:04 PM | 88.9 | 17.4
99548 | 11/20/1997 | 12:54:04 PM | 88.9 | 18.3
99549 | 11/20/1997 | 01:24:04 PM | 88.9 | 19
99550 | 11/20/1997 | 01:54:04 PM | 88.9 | 19.4
99551 | 11/20/1997 | 02:24:04 PM | 88.9 | 19.1
99552 | 11/20/1997 | 02:54:04 PM | 88.9 | 18.3
99553 | 11/20/1997 | 03:24:04 PM | 88.9 | 18.1
99554 | 11/20/1997 | 03:54:04 PM | 88.9 | 16.9
99555 | 11/20/1997 | 04:24:04 PM | 88.9 | 16.7
99556 | 11/20/1997 | 04:54:04 PM | 88.9 | 15.8
99557 | 11/20/1997 | 05:24:04 PM | 88.9 | 15.1
99558 | 11/20/1997 | 05:54:04 PM | 88.9 | 13.7
99559 | 11/20/1997 | 06:24:04 PM | 88.9 | 12.6
99560 | 11/20/1997 | 06:54:04 PM | 88.9 | 12.2
99561 | 11/20/1997 | 07:24:04 PM | 88.9 | 11.9
99562 | 11/20/1997 | 07:54:04 PM | 88.9 | 10.6
99563 | 11/20/1997 | 08:24:04 PM | 88.9 | 10.6
99564 | 11/20/1997 | 08:54:04 PM | 88.9 | 10.5
99565 | 11/20/1997 | 09:24:04 PM | 88.9 | 10.5
99566 | 11/20/1997 | 09:54:04 PM | 88.9 | 9.6
99567 | 11/20/1997 | 10:24:04 PM | 88.9 | 9.4
99568 | 11/20/1997 | 10:54:04 PM | 88.9 | 9.1
99569 | 11/20/1997 | 11:24:04 PM | 88.9 | 8.6
99570 | 11/20/1997 | 11:54:04 PM | 88.9 | 8.9
99571 | 11/21/1997 | 12:24:04 AM | 88.9 | 8.1
99572 | 11/21/1997 | 12:54:04 AM | 88.9 | 7.6
99573 | 11/21/1997 | 01:24:04 AM | 88.9 | 7.6
99574 | 11/21/1997 | 01:54:04 AM | 88.9 | 7.8
99575 | 11/21/1997 | 02:24:04 AM | 88.9 | 7.8
99576 | 11/21/1997 | 02:54:04 AM | 88.9 | 7.6
99577 | 11/21/1997 | 03:24:04 AM | 88.9 | 7.5
99578 | 11/21/1997 | 03:54:04 AM | 88.9 | 6.1
99579 | 11/21/1997 | 04:24:04 AM | 88.9 | 6
99580 | 11/21/1997 | 04:54:04 AM | 88.9 | 6
99581 | 11/21/1997 | 05:24:04 AM | 88.9 | 6
99582 | 11/21/1997 | 05:54:04 AM | 88.9 | 6
99583 | 11/21/1997 | 06:24:04 AM | 88.9 | 6
99584 | 11/21/1997 | 06:54:04 AM | 88.9 | 6
99585 | 11/21/1997 | 07:24:04 AM | 88.9 | 6
99586 | 11/21/1997 | 07:54:04 AM | 88.9 | 6.3
99587 | 11/21/1997 | 07:57:30 AM | 88.9 | 6.6
99588 | 11/21/1997 | 08:27:30 AM | 88.9 | 7.5
99589 | 11/21/1997 | 08:57:30 AM | 88.9 | 7.7
99590 | 11/21/1997 | 09:27:30 AM | 88.9 | 9.1
99591 | 11/21/1997 | 09:57:30 AM | 88.9 | 10.2
99592 | 11/21/1997 | 10:27:30 AM | 88.9 | 11.9
99593 | 11/21/1997 | 10:57:30 AM | 88.9 | 13.4
99594 | 11/21/1997 | 11:27:30 AM | 88.9 | 14.7
99595 | 11/21/1997 | 11:57:30 AM | 88.9 | 16
99596 | 11/21/1997 | 12:27:30 PM | 88.9 | 17.1
99597 | 11/21/1997 | 12:57:30 PM | 88.9 | 18.2
99598 | 11/21/1997 | 01:27:30 PM | 88.9 | 18.3
99599 | 11/21/1997 | 01:57:30 PM | 88.9 | 18.3
99600 | 11/21/1997 | 02:27:30 PM | 88.9 | 18.1
99601 | 11/21/1997 | 02:57:30 PM | 88.9 | 17.7
99602 | 11/21/1997 | 03:27:30 PM | 88.9 | 16.9
99603 | 11/21/1997 | 03:57:30 PM | 88.9 | 16.7
99604 | 11/21/1997 | 04:27:30 PM | 88.9 | 15.9
99605 | 11/21/1997 | 04:57:30 PM | 88.9 | 15.2
99606 | 11/21/1997 | 05:27:30 PM | 88.9 | 15.2
99607 | 11/21/1997 | 05:57:30 PM | 88.9 | 14.6
99608 | 11/21/1997 | 06:27:30 PM | 88.9 | 13.7
99609 | 11/21/1997 | 06:57:30 PM | 88.9 | 13.7
99610 | 11/21/1997 | 07:27:30 PM | 88.9 | 13.2
99611 | 11/21/1997 | 07:57:30 PM | 88.9 | 12.3
99612 | 11/21/1997 | 08:27:30 PM | 88.9 | 12.2
99613 | 11/21/1997 | 08:57:30 PM | 88.9 | 12.1
99614 | 11/21/1997 | 09:27:30 PM | 88.9 | 11.7
99615 | 11/21/1997 | 09:57:30 PM | 88.9 | 10.6
99616 | 11/21/1997 | 10:27:30 PM | 88.9 | 10.3
99617 | 11/21/1997 | 10:57:30 PM | 88.9 | 9.9
99618 | 11/21/1997 | 11:27:30 PM | 88.9 | 9.1
99619 | 11/21/1997 | 11:57:30 PM | 88.9 | 9
99620 | 11/22/1997 | 12:27:30 AM | 88.9 | 8.9
99621 | 11/22/1997 | 12:57:30 AM | 88.9 | 7.7
99622 | 11/22/1997 | 01:27:30 AM | 88.9 | 7.6
99623 | 11/22/1997 | 01:57:30 AM | 88.9 | 7.5
99624 | 11/22/1997 | 02:27:30 AM | 88.9 | 7.5
99625 | 11/22/1997 | 02:57:30 AM | 88.9 | 6.4
99626 | 11/22/1997 | 03:27:30 AM | 88.9 | 6
99627 | 11/22/1997 | 03:57:30 AM | 88.9 | 6
99628 | 11/22/1997 | 04:27:30 AM | 88.9 | 5.8
99629 | 11/22/1997 | 04:57:30 AM | 88.9 | 5.4
99630 | 11/22/1997 | 05:27:30 AM | 88.9 | 5
99631 | 11/22/1997 | 05:57:30 AM | 88.9 | 4.6
99632 | 11/22/1997 | 06:27:30 AM | 88.9 | 4.5
99633 | 11/22/1997 | 06:57:30 AM | 88.9 | 4.5
99634 | 11/22/1997 | 07:24:28 AM | 88.9 | 4.5
99635 | 11/22/1997 | 07:54:28 AM | 88.9 | 4.7
99636 | 11/22/1997 | 08:24:28 AM | 88.9 | 6
99637 | 11/22/1997 | 08:54:28 AM | 88.9 | 6.6
65271 | 06/02/1997 | 11:12:50 PM | 38.1 | 28.7
65272 | 06/02/1997 | 11:42:50 PM | 38.1 | 28.7
65273 | 06/03/1997 | 12:12:50 AM | 38.1 | 27.8
65274 | 06/03/1997 | 12:42:50 AM | 38.1 | 27.2
65275 | 06/03/1997 | 01:12:50 AM | 38.1 | 27.1
65276 | 06/03/1997 | 01:42:50 AM | 38.1 | 26.5
52366 | 02/01/1997 | 03:50:26 AM | 114.3 | 8.4
52367 | 02/01/1997 | 04:20:26 AM | 114.3 | 8.2
52368 | 02/01/1997 | 04:50:26 AM | 114.3 | 8.2
52369 | 02/01/1997 | 05:20:26 AM | 114.3 | 8
52370 | 02/01/1997 | 05:50:26 AM | 114.3 | 8
52371 | 02/01/1997 | 06:20:26 AM | 114.3 | 8
52372 | 02/01/1997 | 06:50:26 AM | 114.3 | 8.1
52373 | 02/01/1997 | 07:20:26 AM | 114.3 | 8
52374 | 02/01/1997 | 07:50:26 AM | 114.3 | 8.1
52375 | 02/01/1997 | 08:20:26 AM | 114.3 | 8.2
52376 | 02/01/1997 | 08:50:26 AM | 114.3 | 8.4
52377 | 02/01/1997 | 09:20:26 AM | 114.3 | 8.9
52378 | 02/01/1997 | 09:50:26 AM | 114.3 | 9.3
52379 | 02/01/1997 | 10:20:26 AM | 114.3 | 9.9
52380 | 02/01/1997 | 10:50:26 AM | 114.3 | 10.6
52381 | 02/01/1997 | 11:20:26 AM | 114.3 | 11.7
52382 | 02/01/1997 | 11:50:26 AM | 114.3 | 12.9
52383 | 02/01/1997 | 12:20:26 PM | 114.3 | 13.9
52384 | 02/01/1997 | 12:50:26 PM | 114.3 | 14.8
52385 | 02/01/1997 | 01:20:26 PM | 114.3 | 15.6
52386 | 02/01/1997 | 01:50:26 PM | 114.3 | 16.7
52387 | 02/01/1997 | 02:20:26 PM | 114.3 | 17.3
52388 | 02/01/1997 | 02:50:26 PM | 114.3 | 17.5
52389 | 02/01/1997 | 03:20:26 PM | 114.3 | 17.4
52390 | 02/01/1997 | 03:50:26 PM | 114.3 | 17.3
52391 | 02/01/1997 | 04:20:26 PM | 114.3 | 17
52392 | 02/01/1997 | 04:50:26 PM | 114.3 | 16.5
52393 | 02/01/1997 | 05:20:26 PM | 114.3 | 16.2
52394 | 02/01/1997 | 05:50:26 PM | 114.3 | 15.7
52395 | 02/01/1997 | 06:20:26 PM | 114.3 | 15.3
52396 | 02/01/1997 | 06:50:26 PM | 114.3 | 15
52397 | 02/01/1997 | 07:20:26 PM | 114.3 | 14.6
52398 | 02/01/1997 | 07:50:26 PM | 114.3 | 14.2
52399 | 02/01/1997 | 08:20:26 PM | 114.3 | 13.9
52400 | 02/01/1997 | 08:50:26 PM | 114.3 | 13.7
52401 | 02/01/1997 | 09:20:26 PM | 114.3 | 13.3
52402 | 02/01/1997 | 09:50:26 PM | 114.3 | 13
52403 | 02/01/1997 | 10:20:26 PM | 114.3 | 12.5
52404 | 02/01/1997 | 10:50:26 PM | 114.3 | 12.4
52405 | 02/01/1997 | 11:20:26 PM | 114.3 | 12.1
52406 | 02/01/1997 | 11:50:26 PM | 114.3 | 11.9
52407 | 02/02/1997 | 12:20:26 AM | 114.3 | 11.7
52408 | 02/02/1997 | 12:50:26 AM | 114.3 | 11.6
52409 | 02/02/1997 | 01:20:26 AM | 114.3 | 11.3
52410 | 02/02/1997 | 01:50:26 AM | 114.3 | 11.1
52411 | 02/02/1997 | 02:20:26 AM | 114.3 | 10.8
52412 | 02/02/1997 | 02:50:26 AM | 114.3 | 10.5
52413 | 02/02/1997 | 03:20:26 AM | 114.3 | 10.2
52414 | 02/02/1997 | 03:50:26 AM | 114.3 | 9.9
52415 | 02/02/1997 | 04:20:26 AM | 114.3 | 9.7
52416 | 02/02/1997 | 04:50:26 AM | 114.3 | 9.4
52417 | 02/02/1997 | 05:20:26 AM | 114.3 | 9.2
52418 | 02/02/1997 | 05:50:26 AM | 114.3 | 8.9
52419 | 02/02/1997 | 06:20:26 AM | 114.3 | 8.6
52420 | 02/02/1997 | 06:50:26 AM | 114.3 | 8.3
52421 | 02/02/1997 | 07:20:26 AM | 114.3 | 8
52422 | 02/02/1997 | 07:50:26 AM | 114.3 | 7.9
52423 | 02/02/1997 | 08:20:26 AM | 114.3 | 7.8
52424 | 02/02/1997 | 08:50:26 AM | 114.3 | 8
52425 | 02/02/1997 | 09:20:26 AM | 114.3 | 8.3
52426 | 02/02/1997 | 09:50:26 AM | 114.3 | 9
52427 | 02/02/1997 | 10:20:26 AM | 114.3 | 9.8
52428 | 02/02/1997 | 10:50:26 AM | 114.3 | 10.7
52429 | 02/02/1997 | 11:20:26 AM | 114.3 | 11.7
52430 | 02/02/1997 | 11:50:26 AM | 114.3 | 12.6
52431 | 02/02/1997 | 12:20:26 PM | 114.3 | 13.6
52432 | 02/02/1997 | 12:50:26 PM | 114.3 | 14.6
52433 | 02/02/1997 | 01:20:26 PM | 114.3 | 15.5
52434 | 02/02/1997 | 01:50:26 PM | 114.3 | 16.2
52435 | 02/02/1997 | 02:20:26 PM | 114.3 | 17.1
52436 | 02/02/1997 | 02:50:26 PM | 114.3 | 17.6
52437 | 02/02/1997 | 03:20:26 PM | 114.3 | 17.9
52438 | 02/02/1997 | 03:50:26 PM | 114.3 | 18.1
52439 | 02/02/1997 | 04:20:26 PM | 114.3 | 18
52440 | 02/02/1997 | 04:50:26 PM | 114.3 | 17.8
52441 | 02/02/1997 | 05:20:26 PM | 114.3 | 17.4
52442 | 02/02/1997 | 05:50:26 PM | 114.3 | 16.8
52443 | 02/02/1997 | 06:20:26 PM | 114.3 | 16.1
52444 | 02/02/1997 | 06:50:26 PM | 114.3 | 15.5
52445 | 02/02/1997 | 07:20:26 PM | 114.3 | 14.8
52446 | 02/02/1997 | 07:50:26 PM | 114.3 | 14.1
52447 | 02/02/1997 | 08:20:26 PM | 114.3 | 13.7
52448 | 02/02/1997 | 08:50:26 PM | 114.3 | 13.1
52449 | 02/02/1997 | 09:20:26 PM | 114.3 | 12.3
52450 | 02/02/1997 | 09:50:26 PM | 114.3 | 11.9
52451 | 02/02/1997 | 10:20:26 PM | 114.3 | 11.5
52452 | 02/02/1997 | 10:50:26 PM | 114.3 | 10.9
52453 | 02/02/1997 | 11:20:26 PM | 114.3 | 10.5
52454 | 02/02/1997 | 11:50:26 PM | 114.3 | 10.1
52455 | 02/03/1997 | 12:20:26 AM | 114.3 | 9.8
52456 | 02/03/1997 | 12:50:26 AM | 114.3 | 9.6
52457 | 02/03/1997 | 01:20:26 AM | 114.3 | 9.2
52458 | 02/03/1997 | 01:50:26 AM | 114.3 | 8.7
52459 | 02/03/1997 | 02:20:26 AM | 114.3 | 8.4
52460 | 02/03/1997 | 02:50:26 AM | 114.3 | 8.1
52461 | 02/03/1997 | 03:20:26 AM | 114.3 | 7.8
52462 | 02/03/1997 | 03:50:26 AM | 114.3 | 7.6
52463 | 02/03/1997 | 04:20:26 AM | 114.3 | 7.4
52464 | 02/03/1997 | 04:50:26 AM | 114.3 | 7.3
52465 | 02/03/1997 | 05:20:26 AM | 114.3 | 7.1
52466 | 02/03/1997 | 05:50:26 AM | 114.3 | 6.9
52467 | 02/03/1997 | 06:20:26 AM | 114.3 | 6.8
52468 | 02/03/1997 | 06:50:26 AM | 114.3 | 6.6
52469 | 02/03/1997 | 07:20:26 AM | 114.3 | 6.5
52470 | 02/03/1997 | 07:50:26 AM | 114.3 | 6.6
52471 | 02/03/1997 | 08:20:26 AM | 114.3 | 6.6
52472 | 02/03/1997 | 08:50:26 AM | 114.3 | 6.7
52473 | 02/03/1997 | 09:20:26 AM | 114.3 | 7.1
52474 | 02/03/1997 | 09:50:26 AM | 114.3 | 7.6
52475 | 02/03/1997 | 10:20:26 AM | 114.3 | 8.4
52476 | 02/03/1997 | 10:50:26 AM | 114.3 | 9.3
52477 | 02/03/1997 | 11:20:26 AM | 114.3 | 10
52478 | 02/03/1997 | 11:50:26 AM | 114.3 | 10.9
52479 | 02/03/1997 | 12:20:26 PM | 114.3 | 11.5
52480 | 02/03/1997 | 12:50:26 PM | 114.3 | 12.1
52481 | 02/03/1997 | 01:20:26 PM | 114.3 | 13
52482 | 02/03/1997 | 01:50:26 PM | 114.3 | 13.8
52483 | 02/03/1997 | 02:20:26 PM | 114.3 | 14
52484 | 02/03/1997 | 02:50:26 PM | 114.3 | 14.4
52485 | 02/03/1997 | 03:20:26 PM | 114.3 | 14.6
52486 | 02/03/1997 | 03:50:26 PM | 114.3 | 14.7
52487 | 02/03/1997 | 04:20:26 PM | 114.3 | 14.6
52488 | 02/03/1997 | 04:50:26 PM | 114.3 | 14.4
52489 | 02/03/1997 | 05:20:26 PM | 114.3 | 14
52490 | 02/03/1997 | 05:50:26 PM | 114.3 | 13.8
52491 | 02/03/1997 | 06:20:26 PM | 114.3 | 13.5
52492 | 02/03/1997 | 06:50:26 PM | 114.3 | 13.2
52493 | 02/03/1997 | 07:20:26 PM | 114.3 | 12.8
52494 | 02/03/1997 | 07:50:26 PM | 114.3 | 12.4
52495 | 02/03/1997 | 08:20:26 PM | 114.3 | 12.2
52496 | 02/03/1997 | 08:50:26 PM | 114.3 | 11.9
52497 | 02/03/1997 | 09:20:26 PM | 114.3 | 11.8
52498 | 02/03/1997 | 09:50:26 PM | 114.3 | 11.7
52499 | 02/03/1997 | 10:20:26 PM | 114.3 | 11.6
52500 | 02/03/1997 | 10:50:26 PM | 114.3 | 11.3
52501 | 02/03/1997 | 11:20:26 PM | 114.3 | 11
52502 | 02/03/1997 | 11:50:26 PM | 114.3 | 10.8
52503 | 02/04/1997 | 12:20:26 AM | 114.3 | 10.6
52504 | 02/04/1997 | 12:50:26 AM | 114.3 | 10.4
52505 | 02/04/1997 | 01:20:26 AM | 114.3 | 10.2
52506 | 02/04/1997 | 01:50:26 AM | 114.3 | 10
52507 | 02/04/1997 | 02:20:26 AM | 114.3 | 9.9
52508 | 02/04/1997 | 02:50:26 AM | 114.3 | 9.8
52509 | 02/04/1997 | 03:20:26 AM | 114.3 | 9.7
52510 | 02/04/1997 | 03:50:26 AM | 114.3 | 9.5
52511 | 02/04/1997 | 04:20:26 AM | 114.3 | 9.3
54395 | 03/14/1997 | 09:28:32 AM | 12.7 | 22.7
54396 | 03/14/1997 | 09:58:32 AM | 12.7 | 26.4
54397 | 03/14/1997 | 10:28:32 AM | 12.7 | 30
54398 | 03/14/1997 | 10:58:32 AM | 12.7 | 33.1
54399 | 03/14/1997 | 11:28:32 AM | 12.7 | 35.1
54400 | 03/14/1997 | 11:58:32 AM | 12.7 | 37.1
54401 | 03/14/1997 | 12:28:32 PM | 12.7 | 38.6
54402 | 03/14/1997 | 12:58:32 PM | 12.7 | 34.4
54403 | 03/14/1997 | 01:28:32 PM | 12.7 | 38
54404 | 03/14/1997 | 01:58:32 PM | 12.7 | 39
54405 | 03/14/1997 | 02:28:32 PM | 12.7 | 38.6
54406 | 03/14/1997 | 02:58:32 PM | 12.7 | 37.9
54407 | 03/14/1997 | 03:28:32 PM | 12.7 | 36.5
54408 | 03/14/1997 | 03:58:32 PM | 12.7 | 34.6
54409 | 03/14/1997 | 04:28:32 PM | 12.7 | 31.7
54410 | 03/14/1997 | 04:58:32 PM | 12.7 | 28.9
54411 | 03/14/1997 | 05:28:32 PM | 12.7 | 26.3
54412 | 03/14/1997 | 05:58:32 PM | 12.7 | 23.8
54413 | 03/14/1997 | 06:28:32 PM | 12.7 | 21.8
54414 | 03/14/1997 | 06:58:32 PM | 12.7 | 20.6
54415 | 03/14/1997 | 07:28:32 PM | 12.7 | 19.3
54416 | 03/14/1997 | 07:58:32 PM | 12.7 | 18
54417 | 03/14/1997 | 08:28:32 PM | 12.7 | 17.1
54418 | 03/14/1997 | 08:58:32 PM | 12.7 | 16
54419 | 03/14/1997 | 09:28:32 PM | 12.7 | 15.4
54420 | 03/14/1997 | 09:58:32 PM | 12.7 | 14.6
54421 | 03/14/1997 | 10:28:32 PM | 12.7 | 14.3
54860 | 03/07/1997 | 03:28:32 PM | 38.1 | 29
54861 | 03/07/1997 | 03:58:32 PM | 38.1 | 28.1
54862 | 03/07/1997 | 04:28:32 PM | 38.1 | 27
54863 | 03/07/1997 | 04:58:32 PM | 38.1 | 25.2
54864 | 03/07/1997 | 05:28:32 PM | 38.1 | 23.3
54865 | 03/07/1997 | 05:58:32 PM | 38.1 | 21.3
54866 | 03/07/1997 | 06:28:32 PM | 38.1 | 19.4
54867 | 03/07/1997 | 06:58:32 PM | 38.1 | 17.9
54430 | 03/15/1997 | 02:58:32 AM | 12.7 | 10
54431 | 03/15/1997 | 03:28:32 AM | 12.7 | 9.9
54432 | 03/15/1997 | 03:58:32 AM | 12.7 | 9.9
54433 | 03/15/1997 | 04:28:32 AM | 12.7 | 10
54434 | 03/15/1997 | 04:58:32 AM | 12.7 | 10.1
54435 | 03/15/1997 | 05:28:32 AM | 12.7 | 10.4
54436 | 03/15/1997 | 05:58:32 AM | 12.7 | 10.5
54875 | 03/07/1997 | 10:58:32 PM | 38.1 | 10.6
54876 | 03/07/1997 | 11:28:32 PM | 38.1 | 10
54877 | 03/07/1997 | 11:58:32 PM | 38.1 | 9.5
54878 | 03/08/1997 | 12:28:32 AM | 38.1 | 8.9
54879 | 03/08/1997 | 12:58:32 AM | 38.1 | 8.4
54880 | 03/08/1997 | 01:28:32 AM | 38.1 | 8.1
54881 | 03/08/1997 | 01:58:32 AM | 38.1 | 7.6
54882 | 03/08/1997 | 02:28:32 AM | 38.1 | 7.3
54883 | 03/08/1997 | 02:58:32 AM | 38.1 | 6.9
54884 | 03/08/1997 | 03:28:32 AM | 38.1 | 6.4
54885 | 03/08/1997 | 03:58:32 AM | 38.1 | 6.2
54886 | 03/08/1997 | 04:28:32 AM | 38.1 | 5.8
54887 | 03/08/1997 | 04:58:32 AM | 38.1 | 5.4
54888 | 03/08/1997 | 05:28:32 AM | 38.1 | 5
54889 | 03/08/1997 | 05:58:32 AM | 38.1 | 4.7
54890 | 03/08/1997 | 06:28:32 AM | 38.1 | 4.5
54891 | 03/08/1997 | 06:58:32 AM | 38.1 | 4.8
54892 | 03/08/1997 | 07:28:32 AM | 38.1 | 6
54893 | 03/08/1997 | 07:58:32 AM | 38.1 | 7.8
54894 | 03/08/1997 | 08:28:32 AM | 38.1 | 10.2
54895 | 03/08/1997 | 08:58:32 AM | 38.1 | 12.7
54896 | 03/08/1997 | 09:28:32 AM | 38.1 | 15.7
54897 | 03/08/1997 | 09:58:32 AM | 38.1 | 18.5
54898 | 03/08/1997 | 10:28:32 AM | 38.1 | 21
54899 | 03/08/1997 | 10:58:32 AM | 38.1 | 23.5
54900 | 03/08/1997 | 11:28:32 AM | 38.1 | 25.6
54901 | 03/08/1997 | 11:58:32 AM | 38.1 | 28.3
54902 | 03/08/1997 | 12:28:32 PM | 38.1 | 29.5
54903 | 03/08/1997 | 12:58:32 PM | 38.1 | 30.8
54904 | 03/08/1997 | 01:28:32 PM | 38.1 | 31.5
54905 | 03/08/1997 | 01:58:32 PM | 38.1 | 32.2
54906 | 03/08/1997 | 02:28:32 PM | 38.1 | 32.3
54907 | 03/08/1997 | 02:58:32 PM | 38.1 | 32
54908 | 03/08/1997 | 03:28:32 PM | 38.1 | 31.4
54909 | 03/08/1997 | 03:58:32 PM | 38.1 | 30.3
54910 | 03/08/1997 | 04:28:32 PM | 38.1 | 28.9
54911 | 03/08/1997 | 04:58:32 PM | 38.1 | 27.1
54912 | 03/08/1997 | 05:28:32 PM | 38.1 | 25.1
54913 | 03/08/1997 | 05:58:32 PM | 38.1 | 23
54914 | 03/08/1997 | 06:28:32 PM | 38.1 | 21
54915 | 03/08/1997 | 06:58:32 PM | 38.1 | 19.7
54916 | 03/08/1997 | 07:28:32 PM | 38.1 | 18.4
54917 | 03/08/1997 | 07:58:32 PM | 38.1 | 17.5
54918 | 03/08/1997 | 08:28:32 PM | 38.1 | 16.6
54919 | 03/08/1997 | 08:58:32 PM | 38.1 | 15.8
54920 | 03/08/1997 | 09:28:32 PM | 38.1 | 15
54921 | 03/08/1997 | 09:58:32 PM | 38.1 | 14.2
54922 | 03/08/1997 | 10:28:32 PM | 38.1 | 13.8
54923 | 03/08/1997 | 10:58:32 PM | 38.1 | 13.1
54924 | 03/08/1997 | 11:28:32 PM | 38.1 | 12.5
54925 | 03/08/1997 | 11:58:32 PM | 38.1 | 12.1
54926 | 03/09/1997 | 12:28:32 AM | 38.1 | 11.6
54927 | 03/09/1997 | 12:58:32 AM | 38.1 | 10.8
54928 | 03/09/1997 | 01:28:32 AM | 38.1 | 10.3
54929 | 03/09/1997 | 01:58:32 AM | 38.1 | 9.7
54930 | 03/09/1997 | 02:28:32 AM | 38.1 | 9.1
54931 | 03/09/1997 | 02:58:32 AM | 38.1 | 8.6
54932 | 03/09/1997 | 03:28:32 AM | 38.1 | 8
54933 | 03/09/1997 | 03:58:32 AM | 38.1 | 7.6
54934 | 03/09/1997 | 04:28:32 AM | 38.1 | 7.1
54935 | 03/09/1997 | 04:58:32 AM | 38.1 | 6.6
54936 | 03/09/1997 | 05:28:32 AM | 38.1 | 6.2
54937 | 03/09/1997 | 05:58:32 AM | 38.1 | 6
54938 | 03/09/1997 | 06:28:32 AM | 38.1 | 6.1
54939 | 03/09/1997 | 06:58:32 AM | 38.1 | 6.2
54940 | 03/09/1997 | 07:28:32 AM | 38.1 | 7.4
54941 | 03/09/1997 | 07:58:32 AM | 38.1 | 9.2
54942 | 03/09/1997 | 08:28:32 AM | 38.1 | 11.6
54943 | 03/09/1997 | 08:58:32 AM | 38.1 | 14.2
54944 | 03/09/1997 | 09:28:32 AM | 38.1 | 17.2
54945 | 03/09/1997 | 09:58:32 AM | 38.1 | 20
54946 | 03/09/1997 | 10:28:32 AM | 38.1 | 22.9
54947 | 03/09/1997 | 10:58:32 AM | 38.1 | 25.5
54948 | 03/09/1997 | 11:28:32 AM | 38.1 | 27.7
54949 | 03/09/1997 | 11:58:32 AM | 38.1 | 29.2
54950 | 03/09/1997 | 12:28:32 PM | 38.1 | 30.7
54951 | 03/09/1997 | 12:58:32 PM | 38.1 | 31.8
54952 | 03/09/1997 | 01:28:32 PM | 38.1 | 33
54953 | 03/09/1997 | 01:58:32 PM | 38.1 | 33.9
54954 | 03/09/1997 | 02:28:32 PM | 38.1 | 34
54955 | 03/09/1997 | 02:58:32 PM | 38.1 | 32.6
54956 | 03/09/1997 | 03:28:32 PM | 38.1 | 32.1
54957 | 03/09/1997 | 03:58:32 PM | 38.1 | 31.2
54958 | 03/09/1997 | 04:28:32 PM | 38.1 | 29.8
54959 | 03/09/1997 | 04:58:32 PM | 38.1 | 28.3
54960 | 03/09/1997 | 05:28:32 PM | 38.1 | 26.3
54961 | 03/09/1997 | 05:58:32 PM | 38.1 | 24.3
54962 | 03/09/1997 | 06:28:32 PM | 38.1 | 22.5
54963 | 03/09/1997 | 06:58:32 PM | 38.1 | 21.1
54964 | 03/09/1997 | 07:28:32 PM | 38.1 | 19.7
54965 | 03/09/1997 | 07:58:32 PM | 38.1 | 18.6
54966 | 03/09/1997 | 08:28:32 PM | 38.1 | 17.3
54967 | 03/09/1997 | 08:58:32 PM | 38.1 | 16.3
54968 | 03/09/1997 | 09:28:32 PM | 38.1 | 15.4
54969 | 03/09/1997 | 09:58:32 PM | 38.1 | 14.6
54970 | 03/09/1997 | 10:28:32 PM | 38.1 | 13.8
54971 | 03/09/1997 | 10:58:32 PM | 38.1 | 13.1
54972 | 03/09/1997 | 11:28:32 PM | 38.1 | 12.4
54973 | 03/09/1997 | 11:58:32 PM | 38.1 | 11.9
54974 | 03/10/1997 | 12:28:32 AM | 38.1 | 11.4
54975 | 03/10/1997 | 12:58:32 AM | 38.1 | 10.8
54976 | 03/10/1997 | 01:28:32 AM | 38.1 | 10.2
54977 | 03/10/1997 | 01:58:32 AM | 38.1 | 9.8
54978 | 03/10/1997 | 02:28:32 AM | 38.1 | 9.2
54979 | 03/10/1997 | 02:58:32 AM | 38.1 | 8.8
54980 | 03/10/1997 | 03:28:32 AM | 38.1 | 8.2
54981 | 03/10/1997 | 03:58:32 AM | 38.1 | 7.9
54982 | 03/10/1997 | 04:28:32 AM | 38.1 | 7.6
54983 | 03/10/1997 | 04:58:32 AM | 38.1 | 7.2
54984 | 03/10/1997 | 05:28:32 AM | 38.1 | 6.8
54985 | 03/10/1997 | 05:58:32 AM | 38.1 | 6.4
54986 | 03/10/1997 | 06:28:32 AM | 38.1 | 6.2
54987 | 03/10/1997 | 06:58:32 AM | 38.1 | 6.6
54988 | 03/10/1997 | 07:28:32 AM | 38.1 | 7.9
54989 | 03/10/1997 | 07:58:32 AM | 38.1 | 9.8
54990 | 03/10/1997 | 08:28:32 AM | 38.1 | 12
54991 | 03/10/1997 | 08:58:32 AM | 38.1 | 15
54992 | 03/10/1997 | 09:28:32 AM | 38.1 | 18.2
54993 | 03/10/1997 | 09:58:32 AM | 38.1 | 21.2
54994 | 03/10/1997 | 10:28:32 AM | 38.1 | 24.3
54995 | 03/10/1997 | 10:58:32 AM | 38.1 | 27.2
54996 | 03/10/1997 | 11:28:32 AM | 38.1 | 29.6
54997 | 03/10/1997 | 11:58:32 AM | 38.1 | 31.8
54998 | 03/10/1997 | 12:28:32 PM | 38.1 | 33.3
54999 | 03/10/1997 | 12:58:32 PM | 38.1 | 34.9
55000 | 03/10/1997 | 01:28:32 PM | 38.1 | 35.7
55001 | 03/10/1997 | 01:58:32 PM | 38.1 | 36.4
55002 | 03/10/1997 | 02:28:32 PM | 38.1 | 36.7
55003 | 03/10/1997 | 02:58:32 PM | 38.1 | 35.8
55004 | 03/10/1997 | 03:28:32 PM | 38.1 | 34.8
55005 | 03/10/1997 | 03:58:32 PM | 38.1 | 33.7
55006 | 03/10/1997 | 04:28:32 PM | 38.1 | 32
55007 | 03/10/1997 | 04:58:32 PM | 38.1 | 30
55008 | 03/10/1997 | 05:28:32 PM | 38.1 | 27.9
55009 | 03/10/1997 | 05:58:32 PM | 38.1 | 25.6
55010 | 03/10/1997 | 06:28:32 PM | 38.1 | 23.9
55011 | 03/10/1997 | 06:58:32 PM | 38.1 | 22.5
55012 | 03/10/1997 | 07:28:32 PM | 38.1 | 21.3
55013 | 03/10/1997 | 07:58:32 PM | 38.1 | 20.4
55014 | 03/10/1997 | 08:28:32 PM | 38.1 | 19.6
55015 | 03/10/1997 | 08:58:32 PM | 38.1 | 18.9
55016 | 03/10/1997 | 09:28:32 PM | 38.1 | 18
55017 | 03/10/1997 | 09:58:32 PM | 38.1 | 17.2
55018 | 03/10/1997 | 10:28:32 PM | 38.1 | 16.5
55019 | 03/10/1997 | 10:58:32 PM | 38.1 | 15.8
55020 | 03/10/1997 | 11:28:32 PM | 38.1 | 15.2
55021 | 03/10/1997 | 11:58:32 PM | 38.1 | 14.7
55022 | 03/11/1997 | 12:28:32 AM | 38.1 | 14.1
55023 | 03/11/1997 | 12:58:32 AM | 38.1 | 13.7
55024 | 03/11/1997 | 01:28:32 AM | 38.1 | 13.1
55025 | 03/11/1997 | 01:58:32 AM | 38.1 | 12.6
55026 | 03/11/1997 | 02:28:32 AM | 38.1 | 11.9
55027 | 03/11/1997 | 02:58:32 AM | 38.1 | 11.5
55028 | 03/11/1997 | 03:28:32 AM | 38.1 | 11
55029 | 03/11/1997 | 03:58:32 AM | 38.1 | 10.5
55030 | 03/11/1997 | 04:28:32 AM | 38.1 | 10.1
55031 | 03/11/1997 | 04:58:32 AM | 38.1 | 9.7
55032 | 03/11/1997 | 05:28:32 AM | 38.1 | 9.3
55033 | 03/11/1997 | 05:58:32 AM | 38.1 | 9
55034 | 03/11/1997 | 06:28:32 AM | 38.1 | 8.4
55035 | 03/11/1997 | 06:58:32 AM | 38.1 | 8.4
55036 | 03/11/1997 | 07:28:32 AM | 38.1 | 9.6
56740 | 03/13/1997 | 10:28:32 PM | 114.3 | 17.1
56741 | 03/13/1997 | 10:58:32 PM | 114.3 | 16.5
56742 | 03/13/1997 | 11:28:32 PM | 114.3 | 16
56743 | 03/13/1997 | 11:58:32 PM | 114.3 | 15.5
56744 | 03/14/1997 | 12:28:32 AM | 114.3 | 15.1
56745 | 03/14/1997 | 12:58:32 AM | 114.3 | 14.5
56746 | 03/14/1997 | 01:28:32 AM | 114.3 | 14.2
56747 | 03/14/1997 | 01:58:32 AM | 114.3 | 13.7
56748 | 03/14/1997 | 02:28:32 AM | 114.3 | 13.4
56749 | 03/14/1997 | 02:58:32 AM | 114.3 | 13
56750 | 03/14/1997 | 03:28:32 AM | 114.3 | 12.6
56751 | 03/14/1997 | 03:58:32 AM | 114.3 | 12.2
56752 | 03/14/1997 | 04:28:32 AM | 114.3 | 11.9
56753 | 03/14/1997 | 04:58:32 AM | 114.3 | 11.6
57181 | 03/06/1997 | 04:28:32 PM | 139.7 | 18.8
57182 | 03/06/1997 | 04:58:32 PM | 139.7 | 18.7
57183 | 03/06/1997 | 05:28:32 PM | 139.7 | 18.5
57184 | 03/06/1997 | 05:58:32 PM | 139.7 | 18.2
57185 | 03/06/1997 | 06:28:32 PM | 139.7 | 17.8
57186 | 03/06/1997 | 06:58:32 PM | 139.7 | 17.3
57187 | 03/06/1997 | 07:28:32 PM | 139.7 | 16.8
57188 | 03/06/1997 | 07:58:32 PM | 139.7 | 16.2
56762 | 03/14/1997 | 09:28:32 AM | 114.3 | 12.6
56763 | 03/14/1997 | 09:58:32 AM | 114.3 | 13.8
56764 | 03/14/1997 | 10:28:32 AM | 114.3 | 15.2
56765 | 03/14/1997 | 10:58:32 AM | 114.3 | 16.5
56766 | 03/14/1997 | 11:28:32 AM | 114.3 | 17.9
56767 | 03/14/1997 | 11:58:32 AM | 114.3 | 19.4
56768 | 03/14/1997 | 12:28:32 PM | 114.3 | 20.6
55314 | 03/26/1997 | 02:00:10 AM | 38.1 | 13.2
55315 | 03/26/1997 | 02:30:10 AM | 38.1 | 11.9
55316 | 03/26/1997 | 03:00:10 AM | 38.1 | 11.9
55317 | 03/26/1997 | 03:30:10 AM | 38.1 | 11.9
55318 | 03/26/1997 | 04:00:10 AM | 38.1 | 11.8
55319 | 03/26/1997 | 04:30:10 AM | 38.1 | 11.5
55320 | 03/26/1997 | 05:00:10 AM | 38.1 | 10.6
55321 | 03/26/1997 | 05:30:10 AM | 38.1 | 10.3
55322 | 03/26/1997 | 06:00:10 AM | 38.1 | 10.3
55323 | 03/26/1997 | 06:30:10 AM | 38.1 | 10.3
55324 | 03/26/1997 | 07:00:10 AM | 38.1 | 11.1
55325 | 03/26/1997 | 07:30:10 AM | 38.1 | 12.5
55326 | 03/26/1997 | 08:00:10 AM | 38.1 | 14.9
55327 | 03/26/1997 | 08:30:10 AM | 38.1 | 17.9
55328 | 03/26/1997 | 09:00:10 AM | 38.1 | 21
55329 | 03/26/1997 | 09:30:10 AM | 38.1 | 24.1
55330 | 03/26/1997 | 10:00:10 AM | 38.1 | 27.2
55331 | 03/26/1997 | 10:30:10 AM | 38.1 | 30.2
55332 | 03/26/1997 | 11:00:10 AM | 38.1 | 31.9
55333 | 03/26/1997 | 11:03:52 AM | 38.1 | 32.3
55334 | 03/26/1997 | 11:33:52 AM | 38.1 | 33.8
55335 | 03/26/1997 | 12:03:52 PM | 38.1 | 35.3
55336 | 03/26/1997 | 12:33:52 PM | 38.1 | 36.4
55337 | 03/26/1997 | 01:03:52 PM | 38.1 | 37.6
55338 | 03/26/1997 | 01:33:52 PM | 38.1 | 37.9
55339 | 03/26/1997 | 02:03:52 PM | 38.1 | 37.9
55340 | 03/26/1997 | 02:33:52 PM | 38.1 | 37.7
55341 | 03/26/1997 | 03:03:52 PM | 38.1 | 36.4
55342 | 03/26/1997 | 03:33:52 PM | 38.1 | 35.8
55343 | 03/26/1997 | 04:03:52 PM | 38.1 | 34.7
55344 | 03/26/1997 | 04:33:52 PM | 38.1 | 33.2
55345 | 03/26/1997 | 05:03:52 PM | 38.1 | 31
55346 | 03/26/1997 | 05:33:52 PM | 38.1 | 29.1
55347 | 03/26/1997 | 06:03:52 PM | 38.1 | 27.2
55348 | 03/26/1997 | 06:33:52 PM | 38.1 | 25.6
55349 | 03/26/1997 | 07:03:52 PM | 38.1 | 24.1
55350 | 03/26/1997 | 07:33:52 PM | 38.1 | 22.6
55351 | 03/26/1997 | 08:03:52 PM | 38.1 | 21.3
55352 | 03/26/1997 | 08:33:52 PM | 38.1 | 20.9
55353 | 03/26/1997 | 09:03:52 PM | 38.1 | 19.6
55354 | 03/26/1997 | 09:33:52 PM | 38.1 | 19.5
55355 | 03/26/1997 | 10:03:52 PM | 38.1 | 18.3
55356 | 03/26/1997 | 10:33:52 PM | 38.1 | 18
55357 | 03/26/1997 | 11:03:52 PM | 38.1 | 17.7
55358 | 03/26/1997 | 11:33:52 PM | 38.1 | 16.7
55359 | 03/27/1997 | 12:03:52 AM | 38.1 | 16.4
55360 | 03/27/1997 | 12:33:52 AM | 38.1 | 16.1
55361 | 03/27/1997 | 01:03:52 AM | 38.1 | 15.4
55362 | 03/27/1997 | 01:33:52 AM | 38.1 | 15
55363 | 03/27/1997 | 02:03:52 AM | 38.1 | 15
55364 | 03/27/1997 | 02:33:52 AM | 38.1 | 14.9
55365 | 03/27/1997 | 03:03:52 AM | 38.1 | 14.9
55366 | 03/27/1997 | 03:33:52 AM | 38.1 | 14.8
55367 | 03/27/1997 | 04:03:52 AM | 38.1 | 14.6
55368 | 03/27/1997 | 04:33:52 AM | 38.1 | 13.6
55369 | 03/27/1997 | 05:03:52 AM | 38.1 | 13.4
55370 | 03/27/1997 | 05:33:52 AM | 38.1 | 13.2
55371 | 03/27/1997 | 06:03:52 AM | 38.1 | 12.1
55372 | 03/27/1997 | 06:33:52 AM | 38.1 | 12
55373 | 03/27/1997 | 07:03:52 AM | 38.1 | 13
55374 | 03/27/1997 | 07:33:52 AM | 38.1 | 13.5
55375 | 03/27/1997 | 08:03:52 AM | 38.1 | 14.9
55376 | 03/27/1997 | 08:33:52 AM | 38.1 | 17.3
55377 | 03/27/1997 | 09:03:52 AM | 38.1 | 19.5
55378 | 03/27/1997 | 09:33:52 AM | 38.1 | 22.4
55379 | 03/27/1997 | 10:03:52 AM | 38.1 | 24.4
55380 | 03/27/1997 | 10:33:52 AM | 38.1 | 27.2
55381 | 03/27/1997 | 11:03:52 AM | 38.1 | 29.1
55382 | 03/27/1997 | 11:33:52 AM | 38.1 | 31.5
55383 | 03/27/1997 | 12:03:52 PM | 38.1 | 33.3
55384 | 03/27/1997 | 12:33:52 PM | 38.1 | 35.5
55385 | 03/27/1997 | 01:03:52 PM | 38.1 | 37.1
55386 | 03/27/1997 | 01:33:52 PM | 38.1 | 37.9
55387 | 03/27/1997 | 02:03:52 PM | 38.1 | 37.9
55388 | 03/27/1997 | 02:33:52 PM | 38.1 | 37.9
55389 | 03/27/1997 | 03:03:52 PM | 38.1 | 37.9
55390 | 03/27/1997 | 03:33:52 PM | 38.1 | 37.5
55391 | 03/27/1997 | 04:03:52 PM | 38.1 | 36.4
55392 | 03/27/1997 | 04:33:52 PM | 38.1 | 34.8
55393 | 03/27/1997 | 05:03:52 PM | 38.1 | 31.8
55394 | 03/27/1997 | 05:33:52 PM | 38.1 | 30.1
55395 | 03/27/1997 | 06:03:52 PM | 38.1 | 27.6
55396 | 03/27/1997 | 06:33:52 PM | 38.1 | 25.6
55397 | 03/27/1997 | 07:03:52 PM | 38.1 | 24.1
55398 | 03/27/1997 | 07:33:52 PM | 38.1 | 22.8
55399 | 03/27/1997 | 08:03:52 PM | 38.1 | 22
55400 | 03/27/1997 | 08:33:52 PM | 38.1 | 21
55401 | 03/27/1997 | 09:03:52 PM | 38.1 | 20.8
55402 | 03/27/1997 | 09:33:52 PM | 38.1 | 19.7
55403 | 03/27/1997 | 10:03:52 PM | 38.1 | 19.4
55404 | 03/27/1997 | 10:33:52 PM | 38.1 | 18
55405 | 03/27/1997 | 11:03:52 PM | 38.1 | 17.8
55406 | 03/27/1997 | 11:33:52 PM | 38.1 | 16.8
55407 | 03/28/1997 | 12:03:52 AM | 38.1 | 16.4
55408 | 03/28/1997 | 12:33:52 AM | 38.1 | 15.4
55409 | 03/28/1997 | 01:03:52 AM | 38.1 | 14.9
55410 | 03/28/1997 | 01:33:52 AM | 38.1 | 14.8
55411 | 03/28/1997 | 02:03:52 AM | 38.1 | 14
55412 | 03/28/1997 | 02:33:52 AM | 38.1 | 13.4
55413 | 03/28/1997 | 03:03:52 AM | 38.1 | 13.4
55414 | 03/28/1997 | 03:33:52 AM | 38.1 | 12.8
55415 | 03/28/1997 | 04:03:52 AM | 38.1 | 12.5
55416 | 03/28/1997 | 04:33:52 AM | 38.1 | 12.8
55417 | 03/28/1997 | 05:03:52 AM | 38.1 | 12.6
55418 | 03/28/1997 | 05:33:52 AM | 38.1 | 12.2
55419 | 03/28/1997 | 06:03:52 AM | 38.1 | 11.9
55420 | 03/28/1997 | 06:33:52 AM | 38.1 | 11.9
55421 | 03/28/1997 | 07:03:52 AM | 38.1 | 13.4
55422 | 03/28/1997 | 07:33:52 AM | 38.1 | 14.4
55423 | 03/28/1997 | 08:03:52 AM | 38.1 | 15.4
55424 | 03/28/1997 | 08:33:52 AM | 38.1 | 17.4
55425 | 03/28/1997 | 09:03:52 AM | 38.1 | 20.4
55426 | 03/28/1997 | 09:33:52 AM | 38.1 | 22.5
55427 | 03/28/1997 | 10:03:52 AM | 38.1 | 24.1
55428 | 03/28/1997 | 10:33:52 AM | 38.1 | 24.8
55429 | 03/28/1997 | 11:03:52 AM | 38.1 | 25.6
55430 | 03/28/1997 | 11:33:52 AM | 38.1 | 28.2
55431 | 03/28/1997 | 12:03:52 PM | 38.1 | 30.4
55432 | 03/28/1997 | 12:33:52 PM | 38.1 | 32.8
55433 | 03/28/1997 | 01:03:52 PM | 38.1 | 33.9
55434 | 03/28/1997 | 01:33:52 PM | 38.1 | 34.8
55435 | 03/28/1997 | 02:03:52 PM | 38.1 | 35.2
55436 | 03/28/1997 | 02:33:52 PM | 38.1 | 35.6
55437 | 03/28/1997 | 03:03:52 PM | 38.1 | 35.2
55438 | 03/28/1997 | 03:33:52 PM | 38.1 | 34.8
55439 | 03/28/1997 | 04:03:52 PM | 38.1 | 33.3
55440 | 03/28/1997 | 04:33:52 PM | 38.1 | 31.8
55441 | 03/28/1997 | 05:03:52 PM | 38.1 | 29.8
55442 | 03/28/1997 | 05:33:52 PM | 38.1 | 27.2
55443 | 03/28/1997 | 06:03:52 PM | 38.1 | 25.1
55444 | 03/28/1997 | 06:33:52 PM | 38.1 | 22.6
55445 | 03/28/1997 | 07:03:52 PM | 38.1 | 21
55446 | 03/28/1997 | 07:33:52 PM | 38.1 | 19.5
55447 | 03/28/1997 | 08:03:52 PM | 38.1 | 18
55448 | 03/28/1997 | 08:33:52 PM | 38.1 | 17
55449 | 03/28/1997 | 09:03:52 PM | 38.1 | 16.4
55450 | 03/28/1997 | 09:33:52 PM | 38.1 | 15.1
55451 | 03/28/1997 | 10:03:52 PM | 38.1 | 14.9
55452 | 03/28/1997 | 10:33:52 PM | 38.1 | 13.8
55453 | 03/28/1997 | 11:03:52 PM | 38.1 | 13.4
55454 | 03/28/1997 | 11:33:52 PM | 38.1 | 12.5
55455 | 03/29/1997 | 12:03:52 AM | 38.1 | 11.9
55456 | 03/29/1997 | 12:33:52 AM | 38.1 | 11.7
55457 | 03/29/1997 | 01:03:52 AM | 38.1 | 10.4
55458 | 03/29/1997 | 01:33:52 AM | 38.1 | 10.2
55459 | 03/29/1997 | 02:03:52 AM | 38.1 | 9
55460 | 03/29/1997 | 02:33:52 AM | 38.1 | 8.8
55461 | 03/29/1997 | 03:03:52 AM | 38.1 | 8.6
55462 | 03/29/1997 | 03:33:52 AM | 38.1 | 7.8
55463 | 03/29/1997 | 04:03:52 AM | 38.1 | 7.3
55464 | 03/29/1997 | 04:33:52 AM | 38.1 | 7.3
57155 | 03/31/1997 | 01:03:52 PM | 114.3 | 19.4
57156 | 03/31/1997 | 01:33:52 PM | 114.3 | 20.4
57157 | 03/31/1997 | 02:03:52 PM | 114.3 | 20.9
57158 | 03/31/1997 | 02:33:52 PM | 114.3 | 21.7
57159 | 03/31/1997 | 03:03:52 PM | 114.3 | 21.6
57160 | 03/31/1997 | 03:33:52 PM | 114.3 | 21.7
57161 | 03/31/1997 | 04:03:52 PM | 114.3 | 21.5
57162 | 03/31/1997 | 04:33:52 PM | 114.3 | 21.1
57163 | 03/31/1997 | 05:03:52 PM | 114.3 | 20.9
57164 | 03/31/1997 | 05:33:52 PM | 114.3 | 19.9
57165 | 03/31/1997 | 06:03:52 PM | 114.3 | 19.4
57166 | 03/31/1997 | 06:33:52 PM | 114.3 | 18.7
57167 | 03/31/1997 | 07:03:52 PM | 114.3 | 17.9
57168 | 03/31/1997 | 07:33:52 PM | 114.3 | 17.9
57169 | 03/31/1997 | 08:03:52 PM | 114.3 | 16.7
57170 | 03/31/1997 | 08:33:52 PM | 114.3 | 16.3
57171 | 03/31/1997 | 09:03:52 PM | 114.3 | 16
57172 | 03/31/1997 | 09:33:52 PM | 114.3 | 15
57173 | 03/31/1997 | 10:03:52 PM | 114.3 | 14.8
57174 | 03/31/1997 | 10:33:52 PM | 114.3 | 14.8
57175 | 03/31/1997 | 11:03:52 PM | 114.3 | 14.2
57176 | 03/31/1997 | 11:33:52 PM | 114.3 | 13.4
57177 | 03/06/1997 | 02:28:32 PM | 139.7 | 17.1
57178 | 03/06/1997 | 02:58:32 PM | 139.7 | 17.6
57179 | 03/06/1997 | 03:28:32 PM | 139.7 | 18.1
57180 | 03/06/1997 | 03:58:32 PM | 139.7 | 18.5
65263 | 06/02/1997 | 07:12:50 PM | 38.1 | 39.1
65264 | 06/02/1997 | 07:42:50 PM | 38.1 | 36.9
65265 | 06/02/1997 | 08:12:50 PM | 38.1 | 35.1
65266 | 06/02/1997 | 08:42:50 PM | 38.1 | 33.5
65267 | 06/02/1997 | 09:12:50 PM | 38.1 | 32.8
65268 | 06/02/1997 | 09:42:50 PM | 38.1 | 31.8
65269 | 06/02/1997 | 10:12:50 PM | 38.1 | 30.5
65270 | 06/02/1997 | 10:42:50 PM | 38.1 | 29.8
57189 | 03/06/1997 | 08:28:32 PM | 139.7 | 15.8
57190 | 03/06/1997 | 08:58:32 PM | 139.7 | 15.4
57191 | 03/06/1997 | 09:28:32 PM | 139.7 | 14.9
57192 | 03/06/1997 | 09:58:32 PM | 139.7 | 14.4
57193 | 03/06/1997 | 10:28:32 PM | 139.7 | 14
65277 | 06/03/1997 | 02:12:50 AM | 38.1 | 25.7
65278 | 06/03/1997 | 02:42:50 AM | 38.1 | 25.6
65279 | 06/03/1997 | 03:12:50 AM | 38.1 | 25.6
65280 | 06/03/1997 | 03:42:50 AM | 38.1 | 25.5
65281 | 06/03/1997 | 04:12:50 AM | 38.1 | 24.9
65282 | 06/03/1997 | 04:42:50 AM | 38.1 | 24.4
65283 | 06/03/1997 | 05:12:50 AM | 38.1 | 24.1
65284 | 06/03/1997 | 05:42:50 AM | 38.1 | 24.1
65285 | 06/03/1997 | 06:12:50 AM | 38.1 | 24
65286 | 06/03/1997 | 06:42:50 AM | 38.1 | 24.1
65287 | 06/03/1997 | 07:06:36 AM | 38.1 | 24.1
65288 | 06/03/1997 | 07:36:36 AM | 38.1 | 25.6
65289 | 06/03/1997 | 08:06:36 AM | 38.1 | 26.8
65290 | 06/03/1997 | 08:36:36 AM | 38.1 | 28.6
65291 | 06/03/1997 | 09:06:36 AM | 38.1 | 30.9
65292 | 06/03/1997 | 09:36:36 AM | 38.1 | 35
65293 | 06/03/1997 | 10:06:36 AM | 38.1 | 35
65294 | 06/03/1997 | 10:36:36 AM | 38.1 | 36
65295 | 06/03/1997 | 11:06:36 AM | 38.1 | 34.2
65296 | 06/03/1997 | 11:36:36 AM | 38.1 | 33.3
65297 | 06/03/1997 | 12:06:36 PM | 38.1 | 32.6
65298 | 06/03/1997 | 12:36:36 PM | 38.1 | 32.9
65299 | 06/03/1997 | 01:06:36 PM | 38.1 | 33.3
65300 | 06/03/1997 | 01:36:36 PM | 38.1 | 32
65301 | 06/03/1997 | 02:06:36 PM | 38.1 | 31.8
65302 | 06/03/1997 | 02:36:36 PM | 38.1 | 31.6
65303 | 06/03/1997 | 03:06:36 PM | 38.1 | 30.5
65304 | 06/03/1997 | 03:36:36 PM | 38.1 | 30.2
65305 | 06/03/1997 | 04:06:36 PM | 38.1 | 29.5
65306 | 06/03/1997 | 04:36:36 PM | 38.1 | 28.7
65307 | 06/03/1997 | 05:06:36 PM | 38.1 | 27.9
65308 | 06/03/1997 | 05:36:36 PM | 38.1 | 27.2
65309 | 06/03/1997 | 06:06:36 PM | 38.1 | 27.1
65310 | 06/03/1997 | 06:36:36 PM | 38.1 | 25.8
65311 | 06/03/1997 | 07:06:36 PM | 38.1 | 24.9
65312 | 06/03/1997 | 07:36:36 PM | 38.1 | 24.1
65313 | 06/03/1997 | 08:06:36 PM | 38.1 | 24.1
65314 | 06/03/1997 | 08:36:36 PM | 38.1 | 24.1
65315 | 06/03/1997 | 09:06:36 PM | 38.1 | 24.1
65316 | 06/03/1997 | 09:36:36 PM | 38.1 | 24
65317 | 06/03/1997 | 10:06:36 PM | 38.1 | 23.8
65318 | 06/03/1997 | 10:36:36 PM | 38.1 | 22.8
65319 | 06/03/1997 | 11:06:36 PM | 38.1 | 22.6
65320 | 06/03/1997 | 11:36:36 PM | 38.1 | 21
65321 | 06/04/1997 | 12:06:36 AM | 38.1 | 20.3
65322 | 06/04/1997 | 12:36:36 AM | 38.1 | 19.8
65323 | 06/04/1997 | 01:06:36 AM | 38.1 | 20
65324 | 06/04/1997 | 01:36:36 AM | 38.1 | 20.2
65325 | 06/04/1997 | 02:06:36 AM | 38.1 | 20.2
65326 | 06/04/1997 | 02:36:36 AM | 38.1 | 20.1
65327 | 06/04/1997 | 03:06:36 AM | 38.1 | 19.7
65328 | 06/04/1997 | 03:36:36 AM | 38.1 | 19.5
65329 | 06/04/1997 | 04:06:36 AM | 38.1 | 19.5
65330 | 06/04/1997 | 04:36:36 AM | 38.1 | 19.5
65331 | 06/04/1997 | 05:06:36 AM | 38.1 | 19.5
65332 | 06/04/1997 | 05:36:36 AM | 38.1 | 19.3
65333 | 06/04/1997 | 06:06:36 AM | 38.1 | 19.1
65334 | 06/04/1997 | 06:36:36 AM | 38.1 | 19.5
65335 | 06/04/1997 | 07:06:36 AM | 38.1 | 19.5
65336 | 06/04/1997 | 07:36:36 AM | 38.1 | 20.6
65337 | 06/04/1997 | 08:06:36 AM | 38.1 | 21.1
65338 | 06/04/1997 | 08:24:49 AM | 38.1 | 22
65339 | 06/04/1997 | 08:54:49 AM | 38.1 | 22.6
65340 | 06/04/1997 | 09:24:49 AM | 38.1 | 24.1
65341 | 06/04/1997 | 09:54:49 AM | 38.1 | 27.1
65342 | 06/04/1997 | 10:24:49 AM | 38.1 | 28.7
65343 | 06/04/1997 | 10:54:49 AM | 38.1 | 30.2
65344 | 06/04/1997 | 11:24:49 AM | 38.1 | 31.5
65345 | 06/04/1997 | 11:54:49 AM | 38.1 | 32.2
65346 | 06/04/1997 | 12:24:49 PM | 38.1 | 33.3
65347 | 06/04/1997 | 12:54:49 PM | 38.1 | 31.8
65348 | 06/04/1997 | 01:24:49 PM | 38.1 | 29.4
65349 | 06/04/1997 | 01:54:49 PM | 38.1 | 30.1
65350 | 06/04/1997 | 02:24:49 PM | 38.1 | 29.8
65351 | 06/04/1997 | 02:54:49 PM | 38.1 | 27.2
65352 | 06/04/1997 | 03:24:49 PM | 38.1 | 27.2
65353 | 06/04/1997 | 03:54:49 PM | 38.1 | 25.6
65354 | 06/04/1997 | 04:24:49 PM | 38.1 | 24.7
65355 | 06/04/1997 | 04:54:49 PM | 38.1 | 24.2
65356 | 06/04/1997 | 05:24:49 PM | 38.1 | 24.3
65357 | 06/04/1997 | 05:54:49 PM | 38.1 | 25.2
65358 | 06/04/1997 | 06:24:49 PM | 38.1 | 24.5
65359 | 06/04/1997 | 06:54:49 PM | 38.1 | 25.2
65360 | 06/04/1997 | 07:24:49 PM | 38.1 | 25.4
65361 | 06/04/1997 | 07:54:49 PM | 38.1 | 24.3
65362 | 06/04/1997 | 08:24:49 PM | 38.1 | 24
65363 | 06/04/1997 | 08:54:49 PM | 38.1 | 23.3
65364 | 06/04/1997 | 09:24:49 PM | 38.1 | 22.6
65365 | 06/04/1997 | 09:54:49 PM | 38.1 | 22.6
65366 | 06/04/1997 | 10:24:49 PM | 38.1 | 22.3
65367 | 06/04/1997 | 10:54:49 PM | 38.1 | 21.4
65368 | 06/04/1997 | 11:24:49 PM | 38.1 | 21.1
65369 | 06/04/1997 | 11:54:49 PM | 38.1 | 21
65370 | 06/05/1997 | 12:24:49 AM | 38.1 | 21
65371 | 06/05/1997 | 12:54:49 AM | 38.1 | 20.8
65372 | 06/05/1997 | 01:24:49 AM | 38.1 | 20.6
65373 | 06/05/1997 | 01:54:49 AM | 38.1 | 20.3
65374 | 06/05/1997 | 02:24:49 AM | 38.1 | 19.8
65375 | 06/05/1997 | 02:54:49 AM | 38.1 | 19.6
65376 | 06/05/1997 | 03:24:49 AM | 38.1 | 19.5
65377 | 06/05/1997 | 03:54:49 AM | 38.1 | 19.5
65378 | 06/05/1997 | 04:24:49 AM | 38.1 | 19.5
65379 | 06/05/1997 | 04:54:49 AM | 38.1 | 19.5
65380 | 06/05/1997 | 05:24:49 AM | 38.1 | 19.5
65381 | 06/05/1997 | 05:54:49 AM | 38.1 | 19.5
65382 | 06/05/1997 | 06:24:49 AM | 38.1 | 19.5
65383 | 06/05/1997 | 06:54:49 AM | 38.1 | 19.5
65384 | 06/05/1997 | 07:24:49 AM | 38.1 | 19.5
65385 | 06/05/1997 | 07:31:34 AM | 38.1 | 19.5
65386 | 06/05/1997 | 08:01:34 AM | 38.1 | 19.5
65387 | 06/05/1997 | 08:31:34 AM | 38.1 | 19.5
65388 | 06/05/1997 | 09:01:34 AM | 38.1 | 19.6
65389 | 06/05/1997 | 09:31:34 AM | 38.1 | 20.3
65390 | 06/05/1997 | 10:01:34 AM | 38.1 | 20.5
65391 | 06/05/1997 | 10:31:34 AM | 38.1 | 21
63084 | 05/24/1997 | 10:44:42 AM | 88.9 | 30.3
63085 | 05/24/1997 | 11:14:42 AM | 88.9 | 32.1
63086 | 05/24/1997 | 11:44:42 AM | 88.9 | 34.2
63087 | 05/24/1997 | 12:14:42 PM | 88.9 | 36.2
63088 | 05/24/1997 | 12:44:42 PM | 88.9 | 36.7
63089 | 05/24/1997 | 01:14:42 PM | 88.9 | 37.8
63090 | 05/24/1997 | 01:44:42 PM | 88.9 | 38.9
63091 | 05/24/1997 | 02:14:42 PM | 88.9 | 39.7
63092 | 05/24/1997 | 02:44:42 PM | 88.9 | 39.7
63093 | 05/24/1997 | 03:14:42 PM | 88.9 | 39.7
63094 | 05/24/1997 | 03:44:42 PM | 88.9 | 39.4
63095 | 05/24/1997 | 04:14:42 PM | 88.9 | 38.7
63096 | 05/24/1997 | 04:44:42 PM | 88.9 | 38.2
63097 | 05/24/1997 | 05:14:42 PM | 88.9 | 37.6
63098 | 05/24/1997 | 05:44:42 PM | 88.9 | 36.4
63099 | 05/24/1997 | 06:14:42 PM | 88.9 | 35
63100 | 05/24/1997 | 06:44:42 PM | 88.9 | 33.6
63101 | 05/24/1997 | 07:14:42 PM | 88.9 | 31.9
63102 | 05/24/1997 | 07:44:42 PM | 88.9 | 30.2
63103 | 05/24/1997 | 08:14:42 PM | 88.9 | 28.8
63104 | 05/24/1997 | 08:44:42 PM | 88.9 | 27.4
63105 | 05/24/1997 | 09:14:42 PM | 88.9 | 25.9
63106 | 05/24/1997 | 09:44:42 PM | 88.9 | 24.8
63107 | 05/24/1997 | 10:14:42 PM | 88.9 | 24.2
63108 | 05/24/1997 | 10:44:42 PM | 88.9 | 23.1
63109 | 05/24/1997 | 11:14:42 PM | 88.9 | 22.9
63110 | 05/24/1997 | 11:44:42 PM | 88.9 | 21.9
63111 | 05/25/1997 | 12:14:42 AM | 88.9 | 21.3
63112 | 05/25/1997 | 12:44:42 AM | 88.9 | 20.9
63113 | 05/25/1997 | 01:14:42 AM | 88.9 | 19.9
63114 | 05/25/1997 | 01:44:42 AM | 88.9 | 19.8
63115 | 05/25/1997 | 02:14:42 AM | 88.9 | 19.6
63116 | 05/25/1997 | 02:44:42 AM | 88.9 | 19.3
63117 | 05/25/1997 | 03:14:42 AM | 88.9 | 19
63118 | 05/25/1997 | 03:44:42 AM | 88.9 | 18.8
63119 | 05/25/1997 | 04:14:42 AM | 88.9 | 18.4
63120 | 05/25/1997 | 04:44:42 AM | 88.9 | 18.5
63121 | 05/25/1997 | 05:14:42 AM | 88.9 | 18.3
63122 | 05/25/1997 | 05:44:42 AM | 88.9 | 18.4
63123 | 05/25/1997 | 06:14:42 AM | 88.9 | 18.3
63124 | 05/25/1997 | 06:44:42 AM | 88.9 | 18.3
63125 | 05/25/1997 | 07:14:42 AM | 88.9 | 18.3
63126 | 05/25/1997 | 07:44:42 AM | 88.9 | 18.3
63127 | 05/25/1997 | 08:14:42 AM | 88.9 | 18.3
63128 | 05/25/1997 | 08:44:42 AM | 88.9 | 19.8
63129 | 05/25/1997 | 09:14:42 AM | 88.9 | 22
63130 | 05/25/1997 | 09:44:42 AM | 88.9 | 24.4
63131 | 05/25/1997 | 10:14:42 AM | 88.9 | 27.5
63132 | 05/25/1997 | 10:44:42 AM | 88.9 | 29.6
63133 | 05/25/1997 | 11:14:42 AM | 88.9 | 32.1
63134 | 05/25/1997 | 11:44:42 AM | 88.9 | 34
63135 | 05/25/1997 | 12:14:42 PM | 88.9 | 36.4
63136 | 05/25/1997 | 12:44:42 PM | 88.9 | 38.1
63137 | 05/25/1997 | 01:14:42 PM | 88.9 | 39.7
63138 | 05/25/1997 | 01:44:42 PM | 88.9 | 41.3
63139 | 05/25/1997 | 02:14:42 PM | 88.9 | 42.4
63140 | 05/25/1997 | 02:44:42 PM | 88.9 | 42.8
63141 | 05/25/1997 | 03:14:42 PM | 88.9 | 43.3
63142 | 05/25/1997 | 03:44:42 PM | 88.9 | 44.1
63143 | 05/25/1997 | 04:14:42 PM | 88.9 | 44
63144 | 05/25/1997 | 04:44:42 PM | 88.9 | 43.8
63145 | 05/25/1997 | 05:14:42 PM | 88.9 | 42.9
52352 | 02/18/1997 | 04:11:43 AM | 88.9 | 5.6
52353 | 02/18/1997 | 04:41:43 AM | 88.9 | 5.2
52354 | 02/18/1997 | 05:11:43 AM | 88.9 | 4.9
52355 | 02/18/1997 | 05:41:43 AM | 88.9 | 4.5
52356 | 02/18/1997 | 06:11:43 AM | 88.9 | 4.3
52357 | 02/18/1997 | 06:41:43 AM | 88.9 | 4.1
52358 | 02/18/1997 | 07:11:43 AM | 88.9 | 4
52359 | 02/01/1997 | 12:20:26 AM | 114.3 | 10
63154 | 05/25/1997 | 09:44:42 PM | 88.9 | 29.7
63155 | 05/25/1997 | 10:14:42 PM | 88.9 | 28.9
63156 | 05/25/1997 | 10:44:42 PM | 88.9 | 27.5
63157 | 05/25/1997 | 11:14:42 PM | 88.9 | 26.7
63158 | 05/25/1997 | 11:44:42 PM | 88.9 | 25.9
63159 | 05/26/1997 | 12:14:42 AM | 88.9 | 24.9
54437 | 03/15/1997 | 06:28:32 AM | 12.7 | 10.9
54438 | 03/15/1997 | 06:58:32 AM | 12.7 | 11.8
54439 | 03/15/1997 | 07:28:32 AM | 12.7 | 13
54440 | 03/15/1997 | 07:58:32 AM | 12.7 | 15.1
54441 | 03/15/1997 | 08:28:32 AM | 12.7 | 17.4
54442 | 03/15/1997 | 08:58:32 AM | 12.7 | 21.5
54443 | 03/15/1997 | 09:28:32 AM | 12.7 | 25.6
54444 | 03/15/1997 | 09:58:32 AM | 12.7 | 29.7
54445 | 03/15/1997 | 10:28:32 AM | 12.7 | 30.7
54446 | 03/15/1997 | 10:58:32 AM | 12.7 | 34.5
54447 | 03/15/1997 | 11:28:32 AM | 12.7 | 33
54448 | 03/15/1997 | 11:58:32 AM | 12.7 | 34.8
54449 | 03/15/1997 | 12:28:32 PM | 12.7 | 33.9
54450 | 03/15/1997 | 12:58:32 PM | 12.7 | 34.7
54451 | 03/15/1997 | 01:28:32 PM | 12.7 | 33.9
54452 | 03/15/1997 | 01:58:32 PM | 12.7 | 35.6
54453 | 03/15/1997 | 02:28:32 PM | 12.7 | 34.2
54454 | 03/15/1997 | 02:58:32 PM | 12.7 | 31.1
54455 | 03/15/1997 | 03:28:32 PM | 12.7 | 28.6
54456 | 03/15/1997 | 03:58:32 PM | 12.7 | 26.7
54457 | 03/15/1997 | 04:28:32 PM | 12.7 | 24.8
54458 | 03/15/1997 | 04:58:32 PM | 12.7 | 23.5
54459 | 03/15/1997 | 05:28:32 PM | 12.7 | 22.1
54460 | 03/15/1997 | 05:58:32 PM | 12.7 | 20.9
54461 | 03/15/1997 | 06:28:32 PM | 12.7 | 20
54462 | 03/15/1997 | 06:58:32 PM | 12.7 | 19.5
54463 | 03/15/1997 | 07:28:32 PM | 12.7 | 19
54464 | 03/15/1997 | 07:58:32 PM | 12.7 | 18.2
54465 | 03/15/1997 | 08:28:32 PM | 12.7 | 17.7
54466 | 03/15/1997 | 08:58:32 PM | 12.7 | 17.5
54467 | 03/15/1997 | 09:28:32 PM | 12.7 | 17.3
54468 | 03/15/1997 | 09:58:32 PM | 12.7 | 17
54469 | 03/15/1997 | 10:28:32 PM | 12.7 | 16.9
54470 | 03/15/1997 | 10:58:32 PM | 12.7 | 16.7
54471 | 03/15/1997 | 11:28:32 PM | 12.7 | 16.8
54472 | 03/15/1997 | 11:58:32 PM | 12.7 | 16.7
54473 | 03/16/1997 | 12:28:32 AM | 12.7 | 16.5
54474 | 03/16/1997 | 12:58:32 AM | 12.7 | 16.4
54475 | 03/16/1997 | 01:28:32 AM | 12.7 | 16.1
54476 | 03/16/1997 | 01:58:32 AM | 12.7 | 15.9
54477 | 03/16/1997 | 02:28:32 AM | 12.7 | 15.6
54478 | 03/16/1997 | 02:58:32 AM | 12.7 | 15.2
54479 | 03/16/1997 | 03:28:32 AM | 12.7 | 14.9
54480 | 03/16/1997 | 03:58:32 AM | 12.7 | 14.6
54481 | 03/16/1997 | 04:28:32 AM | 12.7 | 14.5
54482 | 03/16/1997 | 04:58:32 AM | 12.7 | 14.3
54483 | 03/16/1997 | 05:28:32 AM | 12.7 | 14
54484 | 03/16/1997 | 05:58:32 AM | 12.7 | 13.8
54485 | 03/16/1997 | 06:28:32 AM | 12.7 | 13.3
54486 | 03/16/1997 | 06:58:32 AM | 12.7 | 13.7
54487 | 03/16/1997 | 07:28:32 AM | 12.7 | 14.3
54488 | 03/16/1997 | 07:58:32 AM | 12.7 | 14.9
54489 | 03/16/1997 | 08:28:32 AM | 12.7 | 15.9
54490 | 03/16/1997 | 08:58:32 AM | 12.7 | 18.1
54491 | 03/16/1997 | 09:28:32 AM | 12.7 | 25.1
54492 | 03/16/1997 | 09:58:32 AM | 12.7 | 30.5
54493 | 03/16/1997 | 10:28:32 AM | 12.7 | 34.7
54494 | 03/16/1997 | 10:58:32 AM | 12.7 | 28.3
54495 | 03/16/1997 | 11:28:32 AM | 12.7 | 27.8
54496 | 03/16/1997 | 11:58:32 AM | 12.7 | 27.7
54497 | 03/16/1997 | 12:28:32 PM | 12.7 | 25.1
54498 | 03/16/1997 | 12:58:32 PM | 12.7 | 25.9
54499 | 03/16/1997 | 01:28:32 PM | 12.7 | 25.3
54500 | 03/16/1997 | 01:58:32 PM | 12.7 | 24.3
54501 | 03/16/1997 | 02:28:32 PM | 12.7 | 25.1
54502 | 03/16/1997 | 02:58:32 PM | 12.7 | 29.4
54503 | 03/16/1997 | 03:28:32 PM | 12.7 | 29.7
54504 | 03/16/1997 | 03:58:32 PM | 12.7 | 28.5
54505 | 03/16/1997 | 04:28:32 PM | 12.7 | 26.3
54506 | 03/16/1997 | 04:58:32 PM | 12.7 | 22.8
54507 | 03/16/1997 | 05:28:32 PM | 12.7 | 21.2
54508 | 03/16/1997 | 05:58:32 PM | 12.7 | 19.1
54509 | 03/16/1997 | 06:28:32 PM | 12.7 | 17.6
54510 | 03/16/1997 | 06:58:32 PM | 12.7 | 16.3
54511 | 03/16/1997 | 07:28:32 PM | 12.7 | 15.5
54512 | 03/16/1997 | 07:58:32 PM | 12.7 | 14.8
54513 | 03/16/1997 | 08:28:32 PM | 12.7 | 14.4
54514 | 03/16/1997 | 08:58:32 PM | 12.7 | 14.5
54515 | 03/16/1997 | 09:28:32 PM | 12.7 | 14.6
54516 | 03/16/1997 | 09:58:32 PM | 12.7 | 14.3
54517 | 03/16/1997 | 10:28:32 PM | 12.7 | 13.3
54518 | 03/16/1997 | 10:58:32 PM | 12.7 | 12.8
54519 | 03/16/1997 | 11:28:32 PM | 12.7 | 12.2
54520 | 03/16/1997 | 11:58:32 PM | 12.7 | 12
54521 | 03/26/1997 | 12:00:10 AM | 12.7 | 13.5
54522 | 03/26/1997 | 12:30:10 AM | 12.7 | 13.3
54523 | 03/26/1997 | 01:00:10 AM | 12.7 | 12.1
54524 | 03/26/1997 | 01:30:10 AM | 12.7 | 12
54525 | 03/26/1997 | 02:00:10 AM | 12.7 | 11.9
54526 | 03/26/1997 | 02:30:10 AM | 12.7 | 11.9
54527 | 03/26/1997 | 03:00:10 AM | 12.7 | 10.7
54528 | 03/26/1997 | 03:30:10 AM | 12.7 | 10.4
54529 | 03/26/1997 | 04:00:10 AM | 12.7 | 10.4
54530 | 03/26/1997 | 04:30:10 AM | 12.7 | 9.9
54531 | 03/26/1997 | 05:00:10 AM | 12.7 | 9.2
54532 | 03/26/1997 | 05:30:10 AM | 12.7 | 8.9
54533 | 03/26/1997 | 06:00:10 AM | 12.7 | 8.9
54534 | 03/26/1997 | 06:30:10 AM | 12.7 | 9
54535 | 03/26/1997 | 07:00:10 AM | 12.7 | 11.3
54536 | 03/26/1997 | 07:30:10 AM | 12.7 | 13.8
54537 | 03/26/1997 | 08:00:10 AM | 12.7 | 17.4
54538 | 03/26/1997 | 08:30:10 AM | 12.7 | 21.1
54539 | 03/26/1997 | 09:00:10 AM | 12.7 | 25.7
54540 | 03/26/1997 | 09:30:10 AM | 12.7 | 29.7
54541 | 03/26/1997 | 10:00:10 AM | 12.7 | 33.4
54542 | 03/26/1997 | 10:30:10 AM | 12.7 | 36.5
54543 | 03/26/1997 | 11:00:10 AM | 12.7 | 38
54544 | 03/26/1997 | 11:03:52 AM | 12.7 | 38
54545 | 03/26/1997 | 11:33:52 AM | 12.7 | 39.5
54546 | 03/26/1997 | 12:03:52 PM | 12.7 | 41.1
54547 | 03/26/1997 | 12:33:52 PM | 12.7 | 41.9
54548 | 03/26/1997 | 01:03:52 PM | 12.7 | 42.6
54549 | 03/26/1997 | 01:33:52 PM | 12.7 | 42.1
54550 | 03/26/1997 | 02:03:52 PM | 12.7 | 41.1
54551 | 03/26/1997 | 02:33:52 PM | 12.7 | 40.2
54552 | 03/26/1997 | 03:03:52 PM | 12.7 | 38.6
54553 | 03/26/1997 | 03:33:52 PM | 12.7 | 37.1
54554 | 03/26/1997 | 04:03:52 PM | 12.7 | 35.1
54555 | 03/26/1997 | 04:33:52 PM | 12.7 | 33.4
54556 | 03/26/1997 | 05:03:52 PM | 12.7 | 30.3
54557 | 03/26/1997 | 05:33:52 PM | 12.7 | 28.3
54558 | 03/26/1997 | 06:03:52 PM | 12.7 | 25.7
54559 | 03/26/1997 | 06:33:52 PM | 12.7 | 24
54560 | 03/26/1997 | 07:03:52 PM | 12.7 | 22
54561 | 03/26/1997 | 07:33:52 PM | 12.7 | 21.1
54562 | 03/26/1997 | 08:03:52 PM | 12.7 | 19.6
54563 | 03/26/1997 | 08:33:52 PM | 12.7 | 19.5
54564 | 03/26/1997 | 09:03:52 PM | 12.7 | 18.1
54565 | 03/26/1997 | 09:33:52 PM | 12.7 | 18
54566 | 03/26/1997 | 10:03:52 PM | 12.7 | 17.3
54567 | 03/26/1997 | 10:33:52 PM | 12.7 | 16.5
54568 | 03/26/1997 | 11:03:52 PM | 12.7 | 16.4
54569 | 03/26/1997 | 11:33:52 PM | 12.7 | 15.3
54570 | 03/27/1997 | 12:03:52 AM | 12.7 | 15
54571 | 03/27/1997 | 12:33:52 AM | 12.7 | 15
54572 | 03/27/1997 | 01:03:52 AM | 12.7 | 14.9
54573 | 03/27/1997 | 01:33:52 AM | 12.7 | 14.5
54574 | 03/27/1997 | 02:03:52 AM | 12.7 | 14.1
54575 | 03/27/1997 | 02:33:52 AM | 12.7 | 13.5
54576 | 03/27/1997 | 03:03:52 AM | 12.7 | 13.5
54577 | 03/27/1997 | 03:33:52 AM | 12.7 | 13.5
54578 | 03/27/1997 | 04:03:52 AM | 12.7 | 13.5
54579 | 03/27/1997 | 04:33:52 AM | 12.7 | 12.6
54580 | 03/27/1997 | 05:03:52 AM | 12.7 | 12
54581 | 03/27/1997 | 05:33:52 AM | 12.7 | 12
54582 | 03/27/1997 | 06:03:52 AM | 12.7 | 11.8
54583 | 03/27/1997 | 06:33:52 AM | 12.7 | 11.9
54584 | 03/27/1997 | 07:03:52 AM | 12.7 | 12.3
54585 | 03/27/1997 | 07:33:52 AM | 12.7 | 14.6
54586 | 03/27/1997 | 08:03:52 AM | 12.7 | 16.5
54587 | 03/27/1997 | 08:33:52 AM | 12.7 | 19.6
54588 | 03/27/1997 | 09:03:52 AM | 12.7 | 23.6
54589 | 03/27/1997 | 09:33:52 AM | 12.7 | 26.4
54590 | 03/27/1997 | 10:03:52 AM | 12.7 | 29.1
54591 | 03/27/1997 | 10:33:52 AM | 12.7 | 31.9
54592 | 03/27/1997 | 11:03:52 AM | 12.7 | 34.3
54593 | 03/27/1997 | 11:33:52 AM | 12.7 | 36.5
54594 | 03/27/1997 | 12:03:52 PM | 12.7 | 39.5
54595 | 03/27/1997 | 12:33:52 PM | 12.7 | 41.2
54596 | 03/27/1997 | 01:03:52 PM | 12.7 | 42.6
54597 | 03/27/1997 | 01:33:52 PM | 12.7 | 42.6
54598 | 03/27/1997 | 02:03:52 PM | 12.7 | 42.5
54599 | 03/27/1997 | 02:33:52 PM | 12.7 | 41.3
54600 | 03/27/1997 | 03:03:52 PM | 12.7 | 41.1
54601 | 03/27/1997 | 03:33:52 PM | 12.7 | 39.5
54602 | 03/27/1997 | 04:03:52 PM | 12.7 | 38
54603 | 03/27/1997 | 04:33:52 PM | 12.7 | 34.9
54604 | 03/27/1997 | 05:03:52 PM | 12.7 | 31.5
54605 | 03/27/1997 | 05:33:52 PM | 12.7 | 28.7
54606 | 03/27/1997 | 06:03:52 PM | 12.7 | 25.7
54607 | 03/27/1997 | 06:33:52 PM | 12.7 | 24.2
54608 | 03/27/1997 | 07:03:52 PM | 12.7 | 22.5
56322 | 03/30/1997 | 03:03:52 PM | 88.9 | 29.5
56323 | 03/30/1997 | 03:33:52 PM | 88.9 | 28.7
56324 | 03/30/1997 | 04:03:52 PM | 88.9 | 27.6
56325 | 03/30/1997 | 04:33:52 PM | 88.9 | 27.9
56754 | 03/14/1997 | 05:28:32 AM | 114.3 | 11.2
56755 | 03/14/1997 | 05:58:32 AM | 114.3 | 10.9
56756 | 03/14/1997 | 06:28:32 AM | 114.3 | 10.5
56757 | 03/14/1997 | 06:58:32 AM | 114.3 | 10.3
56758 | 03/14/1997 | 07:28:32 AM | 114.3 | 10.4
56759 | 03/14/1997 | 07:58:32 AM | 114.3 | 10.5
56760 | 03/14/1997 | 08:28:32 AM | 114.3 | 10.9
56761 | 03/14/1997 | 08:58:32 AM | 114.3 | 11.6
56335 | 03/30/1997 | 09:33:52 PM | 88.9 | 18.3
56336 | 03/30/1997 | 10:03:52 PM | 88.9 | 18
56337 | 03/30/1997 | 10:33:52 PM | 88.9 | 16.9
56338 | 03/30/1997 | 11:03:52 PM | 88.9 | 16.7
56339 | 03/30/1997 | 11:33:52 PM | 88.9 | 15.4
56340 | 03/31/1997 | 12:03:52 AM | 88.9 | 15.2
56341 | 03/31/1997 | 12:33:52 AM | 88.9 | 14.3
58638 | 04/01/1997 | 04:33:52 AM | 38.1 | 5.7
58639 | 04/01/1997 | 05:03:52 AM | 38.1 | 5.7
58640 | 04/01/1997 | 05:33:52 AM | 38.1 | 5.6
58641 | 04/01/1997 | 06:03:52 AM | 38.1 | 4.9
58642 | 04/01/1997 | 06:33:52 AM | 38.1 | 4.4
58643 | 04/01/1997 | 07:03:52 AM | 38.1 | 5.2
58644 | 04/01/1997 | 07:33:52 AM | 38.1 | 7.2
58645 | 04/01/1997 | 08:03:52 AM | 38.1 | 9.5
58646 | 04/01/1997 | 08:33:52 AM | 38.1 | 11.9
58647 | 04/01/1997 | 09:03:52 AM | 38.1 | 14.2
58648 | 04/01/1997 | 09:33:52 AM | 38.1 | 16.3
58649 | 04/01/1997 | 10:03:52 AM | 38.1 | 16.5
58650 | 04/01/1997 | 10:33:52 AM | 38.1 | 18.5
58651 | 04/01/1997 | 11:03:52 AM | 38.1 | 19.5
58652 | 04/01/1997 | 11:30:45 AM | 38.1 | 20.8
58653 | 04/01/1997 | 12:00:45 PM | 38.1 | 22.2
58654 | 04/01/1997 | 12:30:45 PM | 38.1 | 20.7
58655 | 04/01/1997 | 01:00:45 PM | 38.1 | 20.9
58656 | 04/01/1997 | 01:30:45 PM | 38.1 | 21
58657 | 04/01/1997 | 02:00:45 PM | 38.1 | 19.6
58658 | 04/01/1997 | 02:30:45 PM | 38.1 | 19.5
58659 | 04/01/1997 | 03:00:45 PM | 38.1 | 19.5
58660 | 04/01/1997 | 03:30:45 PM | 38.1 | 18.8
58661 | 04/01/1997 | 04:00:45 PM | 38.1 | 17.9
58662 | 04/01/1997 | 04:30:45 PM | 38.1 | 16.5
58663 | 04/01/1997 | 05:00:45 PM | 38.1 | 15.3
58664 | 04/01/1997 | 05:30:45 PM | 38.1 | 14.1
58665 | 04/01/1997 | 06:00:45 PM | 38.1 | 13.3
58666 | 04/01/1997 | 06:30:45 PM | 38.1 | 11.7
58667 | 04/01/1997 | 07:00:45 PM | 38.1 | 10.3
58668 | 04/01/1997 | 07:30:45 PM | 38.1 | 9
58669 | 04/01/1997 | 08:00:45 PM | 38.1 | 8.8
58670 | 04/01/1997 | 08:30:45 PM | 38.1 | 8.3
58671 | 04/01/1997 | 09:00:45 PM | 38.1 | 7.3
58672 | 04/01/1997 | 09:30:45 PM | 38.1 | 7.2
58673 | 04/01/1997 | 10:00:45 PM | 38.1 | 6.6
58674 | 04/01/1997 | 10:30:45 PM | 38.1 | 5.7
58675 | 04/01/1997 | 11:00:45 PM | 38.1 | 5.7
58676 | 04/01/1997 | 11:30:45 PM | 38.1 | 5.5
58677 | 04/02/1997 | 12:00:45 AM | 38.1 | 4.4
58678 | 04/02/1997 | 12:30:45 AM | 38.1 | 4.3
58679 | 04/02/1997 | 01:00:45 AM | 38.1 | 4.2
58680 | 04/02/1997 | 01:30:45 AM | 38.1 | 4.2
58681 | 04/02/1997 | 02:00:45 AM | 38.1 | 4.1
58682 | 04/02/1997 | 02:30:45 AM | 38.1 | 3.8
58683 | 04/02/1997 | 03:00:45 AM | 38.1 | 3.5
58684 | 04/02/1997 | 03:30:45 AM | 38.1 | 3.1
58685 | 04/02/1997 | 04:00:45 AM | 38.1 | 2.7
58686 | 04/02/1997 | 04:30:45 AM | 38.1 | 2.7
58687 | 04/02/1997 | 05:00:45 AM | 38.1 | 2.7
58688 | 04/02/1997 | 05:30:45 AM | 38.1 | 2.6
58689 | 04/02/1997 | 06:00:45 AM | 38.1 | 2.6
58690 | 04/02/1997 | 06:30:45 AM | 38.1 | 2.7
58691 | 04/02/1997 | 07:00:45 AM | 38.1 | 4.2
58692 | 04/02/1997 | 07:30:45 AM | 38.1 | 5.7
58693 | 04/02/1997 | 08:00:45 AM | 38.1 | 7.7
58694 | 04/02/1997 | 08:30:45 AM | 38.1 | 10.3
58695 | 04/02/1997 | 09:00:45 AM | 38.1 | 12
58696 | 04/02/1997 | 09:30:45 AM | 38.1 | 14.4
58697 | 04/02/1997 | 10:00:45 AM | 38.1 | 16.4
58698 | 04/02/1997 | 10:30:45 AM | 38.1 | 18.3
58699 | 04/02/1997 | 11:00:45 AM | 38.1 | 20.4
58700 | 04/02/1997 | 11:30:45 AM | 38.1 | 21.7
58701 | 04/02/1997 | 12:00:45 PM | 38.1 | 23.7
58702 | 04/02/1997 | 12:30:45 PM | 38.1 | 24.2
58703 | 04/02/1997 | 01:00:45 PM | 38.1 | 25.6
58704 | 04/02/1997 | 01:30:45 PM | 38.1 | 25.8
58705 | 04/02/1997 | 02:00:45 PM | 38.1 | 26
58706 | 04/02/1997 | 02:30:45 PM | 38.1 | 25.7
58707 | 04/02/1997 | 03:00:45 PM | 38.1 | 25.7
58708 | 04/02/1997 | 03:30:45 PM | 38.1 | 24.4
58709 | 04/02/1997 | 04:00:45 PM | 38.1 | 24.1
58710 | 04/02/1997 | 04:30:45 PM | 38.1 | 22.6
58711 | 04/02/1997 | 05:00:45 PM | 38.1 | 21
58712 | 04/02/1997 | 05:30:45 PM | 38.1 | 19.2
58713 | 04/02/1997 | 06:00:45 PM | 38.1 | 16.9
58714 | 04/02/1997 | 06:30:45 PM | 38.1 | 15.1
58715 | 04/02/1997 | 07:00:45 PM | 38.1 | 14.1
58716 | 04/02/1997 | 07:30:45 PM | 38.1 | 13.1
58717 | 04/02/1997 | 08:00:45 PM | 38.1 | 11.9
58718 | 04/02/1997 | 08:30:45 PM | 38.1 | 11.6
58719 | 04/02/1997 | 09:00:45 PM | 38.1 | 10.4
58720 | 04/02/1997 | 09:30:45 PM | 38.1 | 10.3
58721 | 04/02/1997 | 10:00:45 PM | 38.1 | 10.3
58722 | 04/02/1997 | 10:30:45 PM | 38.1 | 8.8
58723 | 04/02/1997 | 11:00:45 PM | 38.1 | 8.8
58724 | 04/02/1997 | 11:30:45 PM | 38.1 | 8.2
58725 | 04/03/1997 | 12:00:45 AM | 38.1 | 7.3
58726 | 04/03/1997 | 12:30:45 AM | 38.1 | 7.3
58727 | 04/03/1997 | 01:00:45 AM | 38.1 | 7.2
58728 | 04/03/1997 | 01:30:45 AM | 38.1 | 6.7
58729 | 04/03/1997 | 02:00:45 AM | 38.1 | 6
58730 | 04/03/1997 | 02:30:45 AM | 38.1 | 5.7
58731 | 04/03/1997 | 03:00:45 AM | 38.1 | 5.7
58732 | 04/03/1997 | 03:30:45 AM | 38.1 | 5.6
58733 | 04/03/1997 | 04:00:45 AM | 38.1 | 5.2
58734 | 04/03/1997 | 04:30:45 AM | 38.1 | 5.7
58735 | 04/03/1997 | 05:00:45 AM | 38.1 | 5.2
58736 | 04/03/1997 | 05:30:45 AM | 38.1 | 4.5
58737 | 04/03/1997 | 06:00:45 AM | 38.1 | 4.7
58738 | 04/03/1997 | 06:30:45 AM | 38.1 | 5.7
58739 | 04/03/1997 | 07:00:45 AM | 38.1 | 7
58740 | 04/03/1997 | 07:30:45 AM | 38.1 | 8.8
58741 | 04/03/1997 | 08:00:45 AM | 38.1 | 11.2
58742 | 04/03/1997 | 08:30:45 AM | 38.1 | 13.6
58743 | 04/03/1997 | 09:00:45 AM | 38.1 | 16.4
58744 | 04/03/1997 | 09:30:45 AM | 38.1 | 19.1
58745 | 04/03/1997 | 10:00:45 AM | 38.1 | 21.5
58746 | 04/03/1997 | 10:30:45 AM | 38.1 | 24.1
58747 | 04/03/1997 | 11:00:45 AM | 38.1 | 26.8
58748 | 04/03/1997 | 11:30:45 AM | 38.1 | 28.8
58749 | 04/03/1997 | 12:00:45 PM | 38.1 | 31.2
58750 | 04/03/1997 | 12:30:45 PM | 38.1 | 32.8
58751 | 04/03/1997 | 01:00:45 PM | 38.1 | 33.9
58752 | 04/03/1997 | 01:30:45 PM | 38.1 | 34.8
58753 | 04/03/1997 | 02:00:45 PM | 38.1 | 35.8
58754 | 04/03/1997 | 02:30:45 PM | 38.1 | 36.3
58755 | 04/03/1997 | 03:00:45 PM | 38.1 | 36
58756 | 04/03/1997 | 03:30:45 PM | 38.1 | 34.9
58757 | 04/03/1997 | 04:00:45 PM | 38.1 | 34.5
58758 | 04/03/1997 | 04:30:45 PM | 38.1 | 33.2
58759 | 04/03/1997 | 05:00:45 PM | 38.1 | 31.1
58760 | 04/03/1997 | 05:30:45 PM | 38.1 | 28.8
58761 | 04/03/1997 | 06:00:45 PM | 38.1 | 26.3
58762 | 04/03/1997 | 06:30:45 PM | 38.1 | 24.1
58763 | 04/03/1997 | 07:00:45 PM | 38.1 | 21.1
58764 | 04/03/1997 | 07:30:45 PM | 38.1 | 19.8
58765 | 04/03/1997 | 08:00:45 PM | 38.1 | 18.2
58766 | 04/03/1997 | 08:30:45 PM | 38.1 | 17.3
58767 | 04/03/1997 | 09:00:45 PM | 38.1 | 16.4
58768 | 04/03/1997 | 09:30:45 PM | 38.1 | 15
58769 | 04/03/1997 | 10:00:45 PM | 38.1 | 14.8
58770 | 04/03/1997 | 10:30:45 PM | 38.1 | 13.6
58771 | 04/03/1997 | 11:00:45 PM | 38.1 | 13.4
58772 | 04/03/1997 | 11:30:45 PM | 38.1 | 12.8
58773 | 04/04/1997 | 12:00:45 AM | 38.1 | 12.6
58774 | 04/04/1997 | 12:30:45 AM | 38.1 | 11.9
58775 | 04/04/1997 | 01:00:45 AM | 38.1 | 11.9
58776 | 04/04/1997 | 01:30:45 AM | 38.1 | 11.7
58777 | 04/04/1997 | 02:00:45 AM | 38.1 | 11.4
58778 | 04/04/1997 | 02:30:45 AM | 38.1 | 10.4
58779 | 04/04/1997 | 03:00:45 AM | 38.1 | 10.3
58780 | 04/04/1997 | 03:30:45 AM | 38.1 | 10.3
58781 | 04/04/1997 | 04:00:45 AM | 38.1 | 9.1
58782 | 04/04/1997 | 04:30:45 AM | 38.1 | 8.8
58783 | 04/04/1997 | 05:00:45 AM | 38.1 | 8.7
58784 | 04/04/1997 | 05:30:45 AM | 38.1 | 8.1
58785 | 04/04/1997 | 06:00:45 AM | 38.1 | 7.5
58786 | 04/04/1997 | 06:30:45 AM | 38.1 | 8
58787 | 04/04/1997 | 07:00:45 AM | 38.1 | 8.9
58788 | 04/04/1997 | 07:30:45 AM | 38.1 | 11.3
58789 | 04/04/1997 | 08:00:45 AM | 38.1 | 13.4
58790 | 04/04/1997 | 08:30:45 AM | 38.1 | 15.1
58791 | 04/04/1997 | 09:00:45 AM | 38.1 | 18
58792 | 04/04/1997 | 09:30:45 AM | 38.1 | 19.6
58793 | 04/04/1997 | 10:00:45 AM | 38.1 | 22.6
58794 | 04/04/1997 | 10:30:45 AM | 38.1 | 25.2
58795 | 04/04/1997 | 11:00:45 AM | 38.1 | 27.2
58796 | 04/04/1997 | 11:30:45 AM | 38.1 | 28.8
58797 | 04/04/1997 | 12:00:45 PM | 38.1 | 30.2
58798 | 04/04/1997 | 12:30:45 PM | 38.1 | 31.8
58799 | 04/04/1997 | 01:00:45 PM | 38.1 | 33.2
58800 | 04/04/1997 | 01:30:45 PM | 38.1 | 33.4
58801 | 04/04/1997 | 02:00:45 PM | 38.1 | 33.2
58802 | 04/04/1997 | 02:30:45 PM | 38.1 | 32.4
58803 | 04/04/1997 | 03:00:45 PM | 38.1 | 31.8
58804 | 04/04/1997 | 03:30:45 PM | 38.1 | 30.3
58805 | 04/04/1997 | 04:00:45 PM | 38.1 | 29.2
58806 | 04/04/1997 | 04:30:45 PM | 38.1 | 27.8
58807 | 04/04/1997 | 05:00:45 PM | 38.1 | 25.6
58808 | 04/04/1997 | 05:30:45 PM | 38.1 | 24.1
58809 | 04/04/1997 | 06:00:45 PM | 38.1 | 21.8
58810 | 04/04/1997 | 06:30:45 PM | 38.1 | 19.5
58811 | 04/04/1997 | 07:00:45 PM | 38.1 | 18
58812 | 04/04/1997 | 07:30:45 PM | 38.1 | 16.4
59254 | 04/14/1997 | 01:30:45 AM | 38.1 | 13.4
59255 | 04/14/1997 | 02:00:45 AM | 38.1 | 13.4
59256 | 04/14/1997 | 02:30:45 AM | 38.1 | 12.9
59257 | 04/14/1997 | 03:00:45 AM | 38.1 | 11.9
59258 | 04/14/1997 | 03:30:45 AM | 38.1 | 11.9
59259 | 04/14/1997 | 04:00:45 AM | 38.1 | 11.9
59260 | 04/14/1997 | 04:30:45 AM | 38.1 | 11.9
59261 | 04/14/1997 | 05:00:45 AM | 38.1 | 11.9
59262 | 04/14/1997 | 05:30:45 AM | 38.1 | 11.9
121284 | 02/13/1998 | 08:22:49 AM | 88.9 | 4.6
121285 | 02/13/1998 | 08:52:49 AM | 88.9 | 5.3
121286 | 02/13/1998 | 09:22:49 AM | 88.9 | 6
121287 | 02/13/1998 | 09:52:49 AM | 88.9 | 6.3
121288 | 02/13/1998 | 10:22:49 AM | 88.9 | 7.6
121289 | 02/13/1998 | 10:52:49 AM | 88.9 | 7.6
121290 | 02/13/1998 | 11:22:49 AM | 88.9 | 9.2
57194 | 03/06/1997 | 10:58:32 PM | 139.7 | 13.6
57195 | 03/06/1997 | 11:28:32 PM | 139.7 | 13.2
57196 | 03/06/1997 | 11:58:32 PM | 139.7 | 12.7
57197 | 03/07/1997 | 12:28:32 AM | 139.7 | 12.2
57198 | 03/07/1997 | 12:58:32 AM | 139.7 | 11.9
57199 | 03/07/1997 | 01:28:32 AM | 139.7 | 11.6
57200 | 03/07/1997 | 01:58:32 AM | 139.7 | 11.2
57201 | 03/07/1997 | 02:28:32 AM | 139.7 | 10.9
57202 | 03/07/1997 | 02:58:32 AM | 139.7 | 10.6
57203 | 03/07/1997 | 03:28:32 AM | 139.7 | 10.3
57204 | 03/07/1997 | 03:58:32 AM | 139.7 | 10
57205 | 03/07/1997 | 04:28:32 AM | 139.7 | 9.7
57206 | 03/07/1997 | 04:58:32 AM | 139.7 | 9.3
57207 | 03/07/1997 | 05:28:32 AM | 139.7 | 9
57208 | 03/07/1997 | 05:58:32 AM | 139.7 | 8.7
57209 | 03/07/1997 | 06:28:32 AM | 139.7 | 8.3
57210 | 03/07/1997 | 06:58:32 AM | 139.7 | 8.1
57211 | 03/07/1997 | 07:28:32 AM | 139.7 | 8
57212 | 03/07/1997 | 07:58:32 AM | 139.7 | 8
57213 | 03/07/1997 | 08:28:32 AM | 139.7 | 8
57214 | 03/07/1997 | 08:58:32 AM | 139.7 | 8.3
57215 | 03/07/1997 | 09:28:32 AM | 139.7 | 8.7
57216 | 03/07/1997 | 09:58:32 AM | 139.7 | 9.5
57217 | 03/07/1997 | 10:28:32 AM | 139.7 | 10.2
57218 | 03/07/1997 | 10:58:32 AM | 139.7 | 11.1
57219 | 03/07/1997 | 11:28:32 AM | 139.7 | 12
57220 | 03/07/1997 | 11:58:32 AM | 139.7 | 13.1
57221 | 03/07/1997 | 12:28:32 PM | 139.7 | 14
57222 | 03/07/1997 | 12:58:32 PM | 139.7 | 15
57223 | 03/07/1997 | 01:28:32 PM | 139.7 | 15.8
57224 | 03/07/1997 | 01:58:32 PM | 139.7 | 16.3
57225 | 03/07/1997 | 02:28:32 PM | 139.7 | 16.9
57226 | 03/07/1997 | 02:58:32 PM | 139.7 | 17.7
57227 | 03/07/1997 | 03:28:32 PM | 139.7 | 18.1
57228 | 03/07/1997 | 03:58:32 PM | 139.7 | 18.6
57229 | 03/07/1997 | 04:28:32 PM | 139.7 | 18.9
57230 | 03/07/1997 | 04:58:32 PM | 139.7 | 19.1
57231 | 03/07/1997 | 05:28:32 PM | 139.7 | 19
57232 | 03/07/1997 | 05:58:32 PM | 139.7 | 18.8
57233 | 03/07/1997 | 06:28:32 PM | 139.7 | 18.4
57234 | 03/07/1997 | 06:58:32 PM | 139.7 | 18
57235 | 03/07/1997 | 07:28:32 PM | 139.7 | 17.6
57236 | 03/07/1997 | 07:58:32 PM | 139.7 | 17.1
57237 | 03/07/1997 | 08:28:32 PM | 139.7 | 16.5
57238 | 03/07/1997 | 08:58:32 PM | 139.7 | 16
57239 | 03/07/1997 | 09:28:32 PM | 139.7 | 15.5
57240 | 03/07/1997 | 09:58:32 PM | 139.7 | 15.1
57241 | 03/07/1997 | 10:28:32 PM | 139.7 | 14.6
57242 | 03/07/1997 | 10:58:32 PM | 139.7 | 14.2
57243 | 03/07/1997 | 11:28:32 PM | 139.7 | 13.8
57244 | 03/07/1997 | 11:58:32 PM | 139.7 | 13.4
57245 | 03/08/1997 | 12:28:32 AM | 139.7 | 12.9
57246 | 03/08/1997 | 12:58:32 AM | 139.7 | 12.5
57247 | 03/08/1997 | 01:28:32 AM | 139.7 | 12.1
57248 | 03/08/1997 | 01:58:32 AM | 139.7 | 11.8
57249 | 03/08/1997 | 02:28:32 AM | 139.7 | 11.5
57250 | 03/08/1997 | 02:58:32 AM | 139.7 | 11.2
57251 | 03/08/1997 | 03:28:32 AM | 139.7 | 10.8
57252 | 03/08/1997 | 03:58:32 AM | 139.7 | 10.4
57253 | 03/08/1997 | 04:28:32 AM | 139.7 | 10.2
57254 | 03/08/1997 | 04:58:32 AM | 139.7 | 9.9
57255 | 03/08/1997 | 05:28:32 AM | 139.7 | 9.6
57256 | 03/08/1997 | 05:58:32 AM | 139.7 | 9.4
57257 | 03/08/1997 | 06:28:32 AM | 139.7 | 9
57258 | 03/08/1997 | 06:58:32 AM | 139.7 | 8.8
57259 | 03/08/1997 | 07:28:32 AM | 139.7 | 8.5
57260 | 03/08/1997 | 07:58:32 AM | 139.7 | 8.6
57261 | 03/08/1997 | 08:28:32 AM | 139.7 | 8.6
57262 | 03/08/1997 | 08:58:32 AM | 139.7 | 9
57263 | 03/08/1997 | 09:28:32 AM | 139.7 | 9.6
57264 | 03/08/1997 | 09:58:32 AM | 139.7 | 10.2
57265 | 03/08/1997 | 10:28:32 AM | 139.7 | 11.1
57266 | 03/08/1997 | 10:58:32 AM | 139.7 | 12
57267 | 03/08/1997 | 11:28:32 AM | 139.7 | 12.9
57268 | 03/08/1997 | 11:58:32 AM | 139.7 | 13.8
57269 | 03/08/1997 | 12:28:32 PM | 139.7 | 14.7
57270 | 03/08/1997 | 12:58:32 PM | 139.7 | 15.9
57271 | 03/08/1997 | 01:28:32 PM | 139.7 | 16.8
57272 | 03/08/1997 | 01:58:32 PM | 139.7 | 17.8
57273 | 03/08/1997 | 02:28:32 PM | 139.7 | 18.3
57274 | 03/08/1997 | 02:58:32 PM | 139.7 | 19.1
57275 | 03/08/1997 | 03:28:32 PM | 139.7 | 19.7
57276 | 03/08/1997 | 03:58:32 PM | 139.7 | 20.1
57277 | 03/08/1997 | 04:28:32 PM | 139.7 | 20.3
57278 | 03/08/1997 | 04:58:32 PM | 139.7 | 20.4
57279 | 03/08/1997 | 05:28:32 PM | 139.7 | 20.4
57280 | 03/08/1997 | 05:58:32 PM | 139.7 | 20.2
57281 | 03/08/1997 | 06:28:32 PM | 139.7 | 19.8
57282 | 03/08/1997 | 06:58:32 PM | 139.7 | 19.5
57283 | 03/08/1997 | 07:28:32 PM | 139.7 | 18.9
57284 | 03/08/1997 | 07:58:32 PM | 139.7 | 18.4
57285 | 03/08/1997 | 08:28:32 PM | 139.7 | 18
57286 | 03/08/1997 | 08:58:32 PM | 139.7 | 17.6
57287 | 03/08/1997 | 09:28:32 PM | 139.7 | 17
57288 | 03/08/1997 | 09:58:32 PM | 139.7 | 16.5
57289 | 03/08/1997 | 10:28:32 PM | 139.7 | 16.1
57290 | 03/08/1997 | 10:58:32 PM | 139.7 | 15.8
57291 | 03/08/1997 | 11:28:32 PM | 139.7 | 15.4
57292 | 03/08/1997 | 11:58:32 PM | 139.7 | 14.9
57293 | 03/09/1997 | 12:28:32 AM | 139.7 | 14.6
57294 | 03/09/1997 | 12:58:32 AM | 139.7 | 14.3
57295 | 03/09/1997 | 01:28:32 AM | 139.7 | 13.9
57296 | 03/09/1997 | 01:58:32 AM | 139.7 | 13.6
57297 | 03/09/1997 | 02:28:32 AM | 139.7 | 13.2
57298 | 03/09/1997 | 02:58:32 AM | 139.7 | 12.8
57299 | 03/09/1997 | 03:28:32 AM | 139.7 | 12.4
57300 | 03/09/1997 | 03:58:32 AM | 139.7 | 12.1
57301 | 03/09/1997 | 04:28:32 AM | 139.7 | 11.8
57302 | 03/09/1997 | 04:58:32 AM | 139.7 | 11.3
57303 | 03/09/1997 | 05:28:32 AM | 139.7 | 11.1
57304 | 03/09/1997 | 05:58:32 AM | 139.7 | 10.8
57305 | 03/09/1997 | 06:28:32 AM | 139.7 | 10.3
57306 | 03/09/1997 | 06:58:32 AM | 139.7 | 10.1
57307 | 03/09/1997 | 07:28:32 AM | 139.7 | 10
57308 | 03/09/1997 | 07:58:32 AM | 139.7 | 9.9
57309 | 03/09/1997 | 08:28:32 AM | 139.7 | 10.1
57310 | 03/09/1997 | 08:58:32 AM | 139.7 | 10.3
57311 | 03/09/1997 | 09:28:32 AM | 139.7 | 10.8
57312 | 03/09/1997 | 09:58:32 AM | 139.7 | 11.6
57313 | 03/09/1997 | 10:28:32 AM | 139.7 | 12.3
57314 | 03/09/1997 | 10:58:32 AM | 139.7 | 13.3
57315 | 03/09/1997 | 11:28:32 AM | 139.7 | 14.1
57316 | 03/09/1997 | 11:58:32 AM | 139.7 | 15.2
57317 | 03/09/1997 | 12:28:32 PM | 139.7 | 16.2
57318 | 03/09/1997 | 12:58:32 PM | 139.7 | 17.1
57319 | 03/09/1997 | 01:28:32 PM | 139.7 | 18
57320 | 03/09/1997 | 01:58:32 PM | 139.7 | 18.8
57321 | 03/09/1997 | 02:28:32 PM | 139.7 | 19.7
57322 | 03/09/1997 | 02:58:32 PM | 139.7 | 20.3
57323 | 03/09/1997 | 03:28:32 PM | 139.7 | 20.8
57324 | 03/09/1997 | 03:58:32 PM | 139.7 | 21.2
57325 | 03/09/1997 | 04:28:32 PM | 139.7 | 21.5
57326 | 03/09/1997 | 04:58:32 PM | 139.7 | 21.6
57327 | 03/09/1997 | 05:28:32 PM | 139.7 | 21.5
57328 | 03/09/1997 | 05:58:32 PM | 139.7 | 21.4
57329 | 03/09/1997 | 06:28:32 PM | 139.7 | 21
57330 | 03/09/1997 | 06:58:32 PM | 139.7 | 20.6
57331 | 03/09/1997 | 07:28:32 PM | 139.7 | 20.1
57332 | 03/09/1997 | 07:58:32 PM | 139.7 | 19.6
57333 | 03/09/1997 | 08:28:32 PM | 139.7 | 19.2
57334 | 03/09/1997 | 08:58:32 PM | 139.7 | 18.5
57335 | 03/09/1997 | 09:28:32 PM | 139.7 | 18.1
57336 | 03/09/1997 | 09:58:32 PM | 139.7 | 17.6
57337 | 03/09/1997 | 10:28:32 PM | 139.7 | 17.2
57338 | 03/09/1997 | 10:58:32 PM | 139.7 | 16.6
57339 | 03/09/1997 | 11:28:32 PM | 139.7 | 16.1
57340 | 03/09/1997 | 11:58:32 PM | 139.7 | 15.7
57341 | 03/10/1997 | 12:28:32 AM | 139.7 | 15.4
57342 | 03/10/1997 | 12:58:32 AM | 139.7 | 14.9
57343 | 03/10/1997 | 01:28:32 AM | 139.7 | 14.4
57344 | 03/10/1997 | 01:58:32 AM | 139.7 | 14.1
57345 | 03/10/1997 | 02:28:32 AM | 139.7 | 13.8
57346 | 03/10/1997 | 02:58:32 AM | 139.7 | 13.3
57347 | 03/10/1997 | 03:28:32 AM | 139.7 | 13.1
57348 | 03/10/1997 | 03:58:32 AM | 139.7 | 12.6
57349 | 03/10/1997 | 04:28:32 AM | 139.7 | 12.3
57350 | 03/10/1997 | 04:58:32 AM | 139.7 | 11.9
57351 | 03/10/1997 | 05:28:32 AM | 139.7 | 11.8
57352 | 03/10/1997 | 05:58:32 AM | 139.7 | 11.4
57353 | 03/10/1997 | 06:28:32 AM | 139.7 | 11
57354 | 03/10/1997 | 06:58:32 AM | 139.7 | 10.6
57355 | 03/10/1997 | 07:28:32 AM | 139.7 | 10.5
57356 | 03/10/1997 | 07:58:32 AM | 139.7 | 10.4
57357 | 03/10/1997 | 08:28:32 AM | 139.7 | 10.5
57358 | 03/10/1997 | 08:58:32 AM | 139.7 | 10.9
57359 | 03/10/1997 | 09:28:32 AM | 139.7 | 11.5
57360 | 03/10/1997 | 09:58:32 AM | 139.7 | 12.2
57361 | 03/10/1997 | 10:28:32 AM | 139.7 | 13
57362 | 03/10/1997 | 10:58:32 AM | 139.7 | 14
59058 | 04/09/1997 | 11:30:45 PM | 38.1 | 9.1
59059 | 04/10/1997 | 12:00:45 AM | 38.1 | 8.8
59060 | 04/10/1997 | 12:30:45 AM | 38.1 | 8.8
59061 | 04/10/1997 | 01:00:45 AM | 38.1 | 8.7
59062 | 04/10/1997 | 01:30:45 AM | 38.1 | 8.5
63146 | 05/25/1997 | 05:44:42 PM | 88.9 | 42.1
63147 | 05/25/1997 | 06:14:42 PM | 88.9 | 40.9
63148 | 05/25/1997 | 06:44:42 PM | 88.9 | 39.5
63149 | 05/25/1997 | 07:14:42 PM | 88.9 | 37.7
63150 | 05/25/1997 | 07:44:42 PM | 88.9 | 35.6
63151 | 05/25/1997 | 08:14:42 PM | 88.9 | 33.8
63152 | 05/25/1997 | 08:44:42 PM | 88.9 | 32.1
63153 | 05/25/1997 | 09:14:42 PM | 88.9 | 30.8
59072 | 04/10/1997 | 06:30:45 AM | 38.1 | 5.7
59073 | 04/10/1997 | 07:00:45 AM | 38.1 | 5.9
59074 | 04/10/1997 | 07:30:45 AM | 38.1 | 7.2
59075 | 04/10/1997 | 08:00:45 AM | 38.1 | 7.6
59076 | 04/10/1997 | 08:30:45 AM | 38.1 | 10.3
63160 | 05/26/1997 | 12:44:42 AM | 88.9 | 24.4
63161 | 05/26/1997 | 01:14:42 AM | 88.9 | 23.2
63162 | 05/26/1997 | 01:44:42 AM | 88.9 | 22.9
63163 | 05/26/1997 | 02:14:42 AM | 88.9 | 22
63164 | 05/26/1997 | 02:44:42 AM | 88.9 | 21.3
63165 | 05/26/1997 | 03:14:42 AM | 88.9 | 21.2
63166 | 05/26/1997 | 03:44:42 AM | 88.9 | 20.3
63167 | 05/26/1997 | 04:14:42 AM | 88.9 | 19.8
63168 | 05/26/1997 | 04:44:42 AM | 88.9 | 19.7
63169 | 05/26/1997 | 05:14:42 AM | 88.9 | 18.9
63170 | 05/26/1997 | 05:44:42 AM | 88.9 | 18.3
63171 | 05/26/1997 | 06:14:42 AM | 88.9 | 18.3
63172 | 05/26/1997 | 06:44:42 AM | 88.9 | 18.4
63173 | 05/26/1997 | 07:14:42 AM | 88.9 | 19.5
63174 | 05/26/1997 | 07:44:42 AM | 88.9 | 19.9
63175 | 05/26/1997 | 08:14:42 AM | 88.9 | 21.3
63176 | 05/26/1997 | 08:44:42 AM | 88.9 | 23.8
63177 | 05/26/1997 | 09:14:42 AM | 88.9 | 25.9
63178 | 05/26/1997 | 09:44:42 AM | 88.9 | 27.7
63179 | 05/26/1997 | 10:14:42 AM | 88.9 | 29.7
63180 | 05/26/1997 | 10:44:42 AM | 88.9 | 32.1
63181 | 05/26/1997 | 11:14:42 AM | 88.9 | 34.7
63182 | 05/26/1997 | 11:44:42 AM | 88.9 | 36.5
63183 | 05/26/1997 | 12:14:42 PM | 88.9 | 37
63184 | 05/26/1997 | 12:44:42 PM | 88.9 | 38.2
63185 | 05/26/1997 | 01:14:42 PM | 88.9 | 39.7
63186 | 05/26/1997 | 01:44:42 PM | 88.9 | 40.5
63187 | 05/26/1997 | 02:14:42 PM | 88.9 | 40.6
63188 | 05/26/1997 | 02:44:42 PM | 88.9 | 41.2
63189 | 05/26/1997 | 03:14:42 PM | 88.9 | 41.2
63190 | 05/26/1997 | 03:44:42 PM | 88.9 | 40.5
63191 | 05/26/1997 | 04:14:42 PM | 88.9 | 39.7
63192 | 05/26/1997 | 04:44:42 PM | 88.9 | 38.6
63193 | 05/26/1997 | 05:14:42 PM | 88.9 | 38.2
63194 | 05/26/1997 | 05:44:42 PM | 88.9 | 37.9
63195 | 05/26/1997 | 06:14:42 PM | 88.9 | 36.7
63196 | 05/26/1997 | 06:44:42 PM | 88.9 | 35.1
63197 | 05/26/1997 | 07:14:42 PM | 88.9 | 33.7
63198 | 05/26/1997 | 07:44:42 PM | 88.9 | 32.8
63199 | 05/26/1997 | 08:14:42 PM | 88.9 | 31.9
63200 | 05/26/1997 | 08:44:42 PM | 88.9 | 30.5
63201 | 05/26/1997 | 09:14:42 PM | 88.9 | 29.9
63202 | 05/26/1997 | 09:44:42 PM | 88.9 | 29
63203 | 05/26/1997 | 10:14:42 PM | 88.9 | 28.9
63204 | 05/26/1997 | 10:44:42 PM | 88.9 | 27.6
63205 | 05/26/1997 | 11:14:42 PM | 88.9 | 27.5
63206 | 05/26/1997 | 11:44:42 PM | 88.9 | 27.1
63207 | 05/27/1997 | 12:14:42 AM | 88.9 | 26.4
63208 | 05/27/1997 | 12:44:42 AM | 88.9 | 25.9
63209 | 05/27/1997 | 01:14:42 AM | 88.9 | 25.9
63210 | 05/27/1997 | 01:44:42 AM | 88.9 | 25.7
63211 | 05/27/1997 | 02:14:42 AM | 88.9 | 25.2
63212 | 05/27/1997 | 02:44:42 AM | 88.9 | 24.5
63213 | 05/27/1997 | 03:14:42 AM | 88.9 | 24.4
63214 | 05/27/1997 | 03:44:42 AM | 88.9 | 24.4
63215 | 05/27/1997 | 04:14:42 AM | 88.9 | 24.3
63216 | 05/27/1997 | 04:44:42 AM | 88.9 | 24.1
63217 | 05/27/1997 | 05:14:42 AM | 88.9 | 24
63218 | 05/27/1997 | 05:44:42 AM | 88.9 | 23.1
63219 | 05/27/1997 | 06:14:42 AM | 88.9 | 22.9
63220 | 05/27/1997 | 06:44:42 AM | 88.9 | 23
63221 | 05/27/1997 | 07:14:42 AM | 88.9 | 23.6
63222 | 05/27/1997 | 07:44:15 AM | 88.9 | 24.4
63223 | 05/27/1997 | 08:14:15 AM | 88.9 | 24.5
63224 | 05/27/1997 | 08:44:15 AM | 88.9 | 25.9
63225 | 05/27/1997 | 09:14:15 AM | 88.9 | 27.5
63226 | 05/27/1997 | 09:44:15 AM | 88.9 | 29
63227 | 05/27/1997 | 10:14:15 AM | 88.9 | 30.8
63228 | 05/27/1997 | 10:44:15 AM | 88.9 | 33.5
63229 | 05/27/1997 | 11:14:15 AM | 88.9 | 35.3
63230 | 05/27/1997 | 11:44:15 AM | 88.9 | 38.1
63231 | 05/27/1997 | 12:14:15 PM | 88.9 | 39.8
63232 | 05/27/1997 | 12:44:15 PM | 88.9 | 41.9
63233 | 05/27/1997 | 01:14:15 PM | 88.9 | 43.8
63234 | 05/27/1997 | 01:44:15 PM | 88.9 | 45.4
63235 | 05/27/1997 | 02:14:15 PM | 88.9 | 45.9
63236 | 05/27/1997 | 02:44:15 PM | 88.9 | 47.4
63237 | 05/27/1997 | 03:14:15 PM | 88.9 | 47.4
63238 | 05/27/1997 | 03:44:15 PM | 88.9 | 48.4
63239 | 05/27/1997 | 04:14:15 PM | 88.9 | 47.5
63240 | 05/27/1997 | 04:44:15 PM | 88.9 | 45.9
63241 | 05/27/1997 | 05:14:15 PM | 88.9 | 44.1
63242 | 05/27/1997 | 05:44:15 PM | 88.9 | 42.7
63243 | 05/27/1997 | 06:14:15 PM | 88.9 | 41.8
63244 | 05/27/1997 | 06:44:15 PM | 88.9 | 41.4
63245 | 05/27/1997 | 07:14:15 PM | 88.9 | 40.6
63246 | 05/27/1997 | 07:44:15 PM | 88.9 | 38.7
63247 | 05/27/1997 | 08:14:15 PM | 88.9 | 36.8
63248 | 05/27/1997 | 08:44:15 PM | 88.9 | 35.1
63249 | 05/27/1997 | 09:14:15 PM | 88.9 | 33.9
63250 | 05/27/1997 | 09:44:15 PM | 88.9 | 33.4
63251 | 05/27/1997 | 10:14:15 PM | 88.9 | 32.1
63252 | 05/27/1997 | 10:44:15 PM | 88.9 | 31.4
63253 | 05/27/1997 | 11:14:15 PM | 88.9 | 30.5
63254 | 05/27/1997 | 11:44:15 PM | 88.9 | 29.8
63255 | 05/28/1997 | 12:14:15 AM | 88.9 | 29
63256 | 05/28/1997 | 12:44:15 AM | 88.9 | 28.4
63257 | 05/28/1997 | 01:14:15 AM | 88.9 | 27.5
63258 | 05/28/1997 | 01:44:15 AM | 88.9 | 27.3
63259 | 05/28/1997 | 02:14:15 AM | 88.9 | 26
63260 | 05/28/1997 | 02:44:15 AM | 88.9 | 25.9
63261 | 05/28/1997 | 03:14:15 AM | 88.9 | 25.1
63262 | 05/28/1997 | 03:44:15 AM | 88.9 | 24.4
63263 | 05/28/1997 | 04:14:15 AM | 88.9 | 24.3
63264 | 05/28/1997 | 04:44:15 AM | 88.9 | 23.8
63265 | 05/28/1997 | 05:14:15 AM | 88.9 | 23
63266 | 05/28/1997 | 05:44:15 AM | 88.9 | 22.9
63267 | 05/28/1997 | 06:14:15 AM | 88.9 | 22.9
63268 | 05/28/1997 | 06:44:15 AM | 88.9 | 22.9
63269 | 05/28/1997 | 07:14:15 AM | 88.9 | 23
63270 | 05/28/1997 | 07:29:48 AM | 88.9 | 24.4
63271 | 05/28/1997 | 07:59:48 AM | 88.9 | 25
63272 | 05/28/1997 | 08:29:48 AM | 88.9 | 26
63273 | 05/28/1997 | 08:59:48 AM | 88.9 | 27.5
63274 | 05/28/1997 | 09:29:48 AM | 88.9 | 29.7
63275 | 05/28/1997 | 09:59:48 AM | 88.9 | 30.8
63276 | 05/28/1997 | 10:29:48 AM | 88.9 | 32.6
63277 | 05/28/1997 | 10:59:48 AM | 88.9 | 35.1
63278 | 05/28/1997 | 11:29:48 AM | 88.9 | 37.2
63279 | 05/28/1997 | 11:59:48 AM | 88.9 | 38.2
63280 | 05/28/1997 | 12:29:48 PM | 88.9 | 39.7
63281 | 05/28/1997 | 12:59:48 PM | 88.9 | 40.9
63282 | 05/28/1997 | 01:29:48 PM | 88.9 | 42.3
63283 | 05/28/1997 | 01:59:48 PM | 88.9 | 42.8
63284 | 05/28/1997 | 02:29:48 PM | 88.9 | 44.2
63285 | 05/28/1997 | 02:59:48 PM | 88.9 | 44.5
63286 | 05/28/1997 | 03:29:48 PM | 88.9 | 44.8
63287 | 05/28/1997 | 03:59:48 PM | 88.9 | 44.9
63288 | 05/28/1997 | 04:29:48 PM | 88.9 | 44.4
63289 | 05/28/1997 | 04:59:48 PM | 88.9 | 44.2
63290 | 05/28/1997 | 05:29:48 PM | 88.9 | 42.8
63291 | 05/28/1997 | 05:59:48 PM | 88.9 | 41.3
63292 | 05/28/1997 | 06:29:48 PM | 88.9 | 40
63293 | 05/28/1997 | 06:59:48 PM | 88.9 | 38.6
63294 | 05/28/1997 | 07:29:48 PM | 88.9 | 37.4
63295 | 05/28/1997 | 07:59:48 PM | 88.9 | 36.5
63296 | 05/28/1997 | 08:29:48 PM | 88.9 | 35.1
63297 | 05/28/1997 | 08:59:48 PM | 88.9 | 33.7
51875 | 02/08/1997 | 05:50:26 AM | 88.9 | 7.1
51876 | 02/08/1997 | 06:20:26 AM | 88.9 | 6.9
51877 | 02/08/1997 | 06:50:26 AM | 88.9 | 6.7
51878 | 02/08/1997 | 07:20:26 AM | 88.9 | 6.4
51879 | 02/08/1997 | 07:50:26 AM | 88.9 | 6.1
51880 | 02/08/1997 | 08:20:26 AM | 88.9 | 6.4
51881 | 02/08/1997 | 08:50:26 AM | 88.9 | 7
51882 | 02/08/1997 | 09:20:26 AM | 88.9 | 7.6
51883 | 02/08/1997 | 09:50:26 AM | 88.9 | 8.4
51884 | 02/08/1997 | 10:20:26 AM | 88.9 | 9.3
51885 | 02/08/1997 | 10:50:26 AM | 88.9 | 10.2
51886 | 02/08/1997 | 11:20:26 AM | 88.9 | 11.4
51887 | 02/08/1997 | 11:50:26 AM | 88.9 | 12.9
51888 | 02/08/1997 | 12:20:26 PM | 88.9 | 13.9
51889 | 02/08/1997 | 12:50:26 PM | 88.9 | 15.6
51890 | 02/08/1997 | 01:20:26 PM | 88.9 | 15.9
51891 | 02/08/1997 | 01:50:26 PM | 88.9 | 15.7
51892 | 02/08/1997 | 02:20:26 PM | 88.9 | 15.3
51893 | 02/08/1997 | 02:50:26 PM | 88.9 | 15.2
51894 | 02/08/1997 | 03:20:26 PM | 88.9 | 15.9
51895 | 02/08/1997 | 03:50:26 PM | 88.9 | 15.9
51896 | 02/08/1997 | 04:20:26 PM | 88.9 | 15.8
51897 | 02/08/1997 | 04:50:26 PM | 88.9 | 15.1
51898 | 02/08/1997 | 05:20:26 PM | 88.9 | 13.9
51899 | 02/08/1997 | 05:50:26 PM | 88.9 | 12.8
51900 | 02/08/1997 | 06:20:26 PM | 88.9 | 11.8
51901 | 02/08/1997 | 06:50:26 PM | 88.9 | 10.7
51902 | 02/08/1997 | 07:20:26 PM | 88.9 | 10.1
51903 | 02/08/1997 | 07:50:26 PM | 88.9 | 9.3
51904 | 02/08/1997 | 08:20:26 PM | 88.9 | 8.5
51905 | 02/08/1997 | 08:50:26 PM | 88.9 | 8.1
51906 | 02/08/1997 | 09:20:26 PM | 88.9 | 7.6
51907 | 02/08/1997 | 09:50:26 PM | 88.9 | 7
51908 | 02/08/1997 | 10:20:26 PM | 88.9 | 6.4
51909 | 02/08/1997 | 10:50:26 PM | 88.9 | 6.1
51910 | 02/08/1997 | 11:20:26 PM | 88.9 | 5.7
51911 | 02/08/1997 | 11:50:26 PM | 88.9 | 5.3
51912 | 02/09/1997 | 12:20:26 AM | 88.9 | 5
51913 | 02/09/1997 | 12:50:26 AM | 88.9 | 4.6
54422 | 03/14/1997 | 10:58:32 PM | 12.7 | 13.8
54423 | 03/14/1997 | 11:28:32 PM | 12.7 | 13
54424 | 03/14/1997 | 11:58:32 PM | 12.7 | 12.4
54425 | 03/15/1997 | 12:28:32 AM | 12.7 | 11.9
54426 | 03/15/1997 | 12:58:32 AM | 12.7 | 11.5
54427 | 03/15/1997 | 01:28:32 AM | 12.7 | 11
54428 | 03/15/1997 | 01:58:32 AM | 12.7 | 10.7
54429 | 03/15/1997 | 02:28:32 AM | 12.7 | 10.4
51923 | 02/09/1997 | 05:50:26 AM | 88.9 | 2.4
51924 | 02/09/1997 | 06:20:26 AM | 88.9 | 2.3
51925 | 02/09/1997 | 06:50:26 AM | 88.9 | 2.3
51926 | 02/09/1997 | 07:20:26 AM | 88.9 | 2.5
51927 | 02/09/1997 | 07:50:26 AM | 88.9 | 3
51928 | 02/09/1997 | 08:20:26 AM | 88.9 | 3.2
56342 | 03/31/1997 | 01:03:52 AM | 88.9 | 13.7
56343 | 03/31/1997 | 01:33:52 AM | 88.9 | 13.3
56344 | 03/31/1997 | 02:03:52 AM | 88.9 | 12.4
56345 | 03/31/1997 | 02:33:52 AM | 88.9 | 12.2
56346 | 03/31/1997 | 03:03:52 AM | 88.9 | 12.1
56347 | 03/31/1997 | 03:33:52 AM | 88.9 | 11.8
56348 | 03/31/1997 | 04:03:52 AM | 88.9 | 10.9
56349 | 03/31/1997 | 04:33:52 AM | 88.9 | 10.6
56350 | 03/31/1997 | 05:03:52 AM | 88.9 | 10.6
56351 | 03/31/1997 | 05:33:52 AM | 88.9 | 10
56352 | 03/31/1997 | 06:03:52 AM | 88.9 | 10.5
56353 | 03/31/1997 | 06:33:52 AM | 88.9 | 9.9
56354 | 03/31/1997 | 07:03:52 AM | 88.9 | 10.6
56355 | 03/31/1997 | 07:33:52 AM | 88.9 | 11.5
56356 | 03/31/1997 | 08:03:52 AM | 88.9 | 12.2
56357 | 03/31/1997 | 08:33:52 AM | 88.9 | 13.5
56358 | 03/31/1997 | 09:03:52 AM | 88.9 | 14.2
56359 | 03/31/1997 | 09:33:52 AM | 88.9 | 16.3
56360 | 03/31/1997 | 10:03:52 AM | 88.9 | 17.3
56361 | 03/31/1997 | 10:33:52 AM | 88.9 | 19
56362 | 03/31/1997 | 11:03:52 AM | 88.9 | 19.2
56363 | 03/31/1997 | 11:33:52 AM | 88.9 | 20
56364 | 03/31/1997 | 12:03:52 PM | 88.9 | 19.8
56365 | 03/31/1997 | 12:33:52 PM | 88.9 | 21.6
56366 | 03/31/1997 | 01:03:52 PM | 88.9 | 23.2
56367 | 03/31/1997 | 01:33:52 PM | 88.9 | 24.4
56368 | 03/31/1997 | 02:03:52 PM | 88.9 | 25.1
56369 | 03/31/1997 | 02:33:52 PM | 88.9 | 24.8
56370 | 03/31/1997 | 03:03:52 PM | 88.9 | 24.4
56371 | 03/31/1997 | 03:33:52 PM | 88.9 | 23
56372 | 03/31/1997 | 04:03:52 PM | 88.9 | 22.9
56373 | 03/31/1997 | 04:33:52 PM | 88.9 | 21.3
56374 | 03/31/1997 | 05:03:52 PM | 88.9 | 19.8
56375 | 03/31/1997 | 05:33:52 PM | 88.9 | 18.4
56376 | 03/31/1997 | 06:03:52 PM | 88.9 | 17.6
56377 | 03/31/1997 | 06:33:52 PM | 88.9 | 16.7
56378 | 03/31/1997 | 07:03:52 PM | 88.9 | 15.3
56379 | 03/31/1997 | 07:33:52 PM | 88.9 | 15.1
56380 | 03/31/1997 | 08:03:52 PM | 88.9 | 13.8
56381 | 03/31/1997 | 08:33:52 PM | 88.9 | 13.7
56382 | 03/31/1997 | 09:03:52 PM | 88.9 | 12.9
56383 | 03/31/1997 | 09:33:52 PM | 88.9 | 12.2
56384 | 03/31/1997 | 10:03:52 PM | 88.9 | 11.8
56385 | 03/31/1997 | 10:33:52 PM | 88.9 | 11
56386 | 03/31/1997 | 11:03:52 PM | 88.9 | 10.6
56387 | 03/31/1997 | 11:33:52 PM | 88.9 | 10.6
56388 | 03/06/1997 | 02:28:32 PM | 114.3 | 21.1
56389 | 03/06/1997 | 02:58:32 PM | 114.3 | 21.8
56390 | 03/06/1997 | 03:28:32 PM | 114.3 | 22.1
56391 | 03/06/1997 | 03:58:32 PM | 114.3 | 22.5
56392 | 03/06/1997 | 04:28:32 PM | 114.3 | 22.3
56393 | 03/06/1997 | 04:58:32 PM | 114.3 | 22
56394 | 03/06/1997 | 05:28:32 PM | 114.3 | 21.5
56395 | 03/06/1997 | 05:58:32 PM | 114.3 | 20.9
56396 | 03/06/1997 | 06:28:32 PM | 114.3 | 20.1
56397 | 03/06/1997 | 06:58:32 PM | 114.3 | 19.4
56398 | 03/06/1997 | 07:28:32 PM | 114.3 | 18.6
56399 | 03/06/1997 | 07:58:32 PM | 114.3 | 17.9
56400 | 03/06/1997 | 08:28:32 PM | 114.3 | 17.2
56401 | 03/06/1997 | 08:58:32 PM | 114.3 | 16.7
56402 | 03/06/1997 | 09:28:32 PM | 114.3 | 16
56403 | 03/06/1997 | 09:58:32 PM | 114.3 | 15.5
56404 | 03/06/1997 | 10:28:32 PM | 114.3 | 15
56405 | 03/06/1997 | 10:58:32 PM | 114.3 | 14.4
56406 | 03/06/1997 | 11:28:32 PM | 114.3 | 13.8
56407 | 03/06/1997 | 11:58:32 PM | 114.3 | 13.4
56408 | 03/07/1997 | 12:28:32 AM | 114.3 | 13
56409 | 03/07/1997 | 12:58:32 AM | 114.3 | 12.4
56410 | 03/07/1997 | 01:28:32 AM | 114.3 | 12.1
56411 | 03/07/1997 | 01:58:32 AM | 114.3 | 11.8
56412 | 03/07/1997 | 02:28:32 AM | 114.3 | 11.5
56413 | 03/07/1997 | 02:58:32 AM | 114.3 | 11.2
56414 | 03/07/1997 | 03:28:32 AM | 114.3 | 10.8
56415 | 03/07/1997 | 03:58:32 AM | 114.3 | 10.3
56416 | 03/07/1997 | 04:28:32 AM | 114.3 | 10.1
56417 | 03/07/1997 | 04:58:32 AM | 114.3 | 9.7
56418 | 03/07/1997 | 05:28:32 AM | 114.3 | 9.5
56419 | 03/07/1997 | 05:58:32 AM | 114.3 | 9.1
56420 | 03/07/1997 | 06:28:32 AM | 114.3 | 8.8
56421 | 03/07/1997 | 06:58:32 AM | 114.3 | 8.4
56422 | 03/07/1997 | 07:28:32 AM | 114.3 | 8.4
56423 | 03/07/1997 | 07:58:32 AM | 114.3 | 8.5
56424 | 03/07/1997 | 08:28:32 AM | 114.3 | 8.9
56425 | 03/07/1997 | 08:58:32 AM | 114.3 | 9.6
56426 | 03/07/1997 | 09:28:32 AM | 114.3 | 10.3
56427 | 03/07/1997 | 09:58:32 AM | 114.3 | 11.4
56428 | 03/07/1997 | 10:28:32 AM | 114.3 | 12.6
56429 | 03/07/1997 | 10:58:32 AM | 114.3 | 13.9
56430 | 03/07/1997 | 11:28:32 AM | 114.3 | 15.3
56431 | 03/07/1997 | 11:58:32 AM | 114.3 | 16.5
56432 | 03/07/1997 | 12:28:32 PM | 114.3 | 17.8
56433 | 03/07/1997 | 12:58:32 PM | 114.3 | 18.9
56434 | 03/07/1997 | 01:28:32 PM | 114.3 | 19.6
56435 | 03/07/1997 | 01:58:32 PM | 114.3 | 20.2
56436 | 03/07/1997 | 02:28:32 PM | 114.3 | 20.9
56437 | 03/07/1997 | 02:58:32 PM | 114.3 | 21.6
56438 | 03/07/1997 | 03:28:32 PM | 114.3 | 22.1
56439 | 03/07/1997 | 03:58:32 PM | 114.3 | 22.4
56440 | 03/07/1997 | 04:28:32 PM | 114.3 | 22.6
56441 | 03/07/1997 | 04:58:32 PM | 114.3 | 22.5
56442 | 03/07/1997 | 05:28:32 PM | 114.3 | 22.1
56443 | 03/07/1997 | 05:58:32 PM | 114.3 | 21.6
56444 | 03/07/1997 | 06:28:32 PM | 114.3 | 21
56445 | 03/07/1997 | 06:58:32 PM | 114.3 | 20.2
56446 | 03/07/1997 | 07:28:32 PM | 114.3 | 19.5
56447 | 03/07/1997 | 07:58:32 PM | 114.3 | 18.7
56448 | 03/07/1997 | 08:28:32 PM | 114.3 | 18
56449 | 03/07/1997 | 08:58:32 PM | 114.3 | 17.4
56450 | 03/07/1997 | 09:28:32 PM | 114.3 | 16.8
56451 | 03/07/1997 | 09:58:32 PM | 114.3 | 16.1
56452 | 03/07/1997 | 10:28:32 PM | 114.3 | 15.6
56453 | 03/07/1997 | 10:58:32 PM | 114.3 | 14.9
56454 | 03/07/1997 | 11:28:32 PM | 114.3 | 14.5
56455 | 03/07/1997 | 11:58:32 PM | 114.3 | 14.1
56456 | 03/08/1997 | 12:28:32 AM | 114.3 | 13.5
56457 | 03/08/1997 | 12:58:32 AM | 114.3 | 13.2
56458 | 03/08/1997 | 01:28:32 AM | 114.3 | 12.7
56459 | 03/08/1997 | 01:58:32 AM | 114.3 | 12.3
56460 | 03/08/1997 | 02:28:32 AM | 114.3 | 11.9
56461 | 03/08/1997 | 02:58:32 AM | 114.3 | 11.7
56462 | 03/08/1997 | 03:28:32 AM | 114.3 | 11.3
56463 | 03/08/1997 | 03:58:32 AM | 114.3 | 11
56464 | 03/08/1997 | 04:28:32 AM | 114.3 | 10.6
56465 | 03/08/1997 | 04:58:32 AM | 114.3 | 10.3
56466 | 03/08/1997 | 05:28:32 AM | 114.3 | 10
56467 | 03/08/1997 | 05:58:32 AM | 114.3 | 9.7
56468 | 03/08/1997 | 06:28:32 AM | 114.3 | 9.6
56469 | 03/08/1997 | 06:58:32 AM | 114.3 | 9.2
56470 | 03/08/1997 | 07:28:32 AM | 114.3 | 9.2
56471 | 03/08/1997 | 07:58:32 AM | 114.3 | 9.2
56472 | 03/08/1997 | 08:28:32 AM | 114.3 | 9.7
56473 | 03/08/1997 | 08:58:32 AM | 114.3 | 10.3
56474 | 03/08/1997 | 09:28:32 AM | 114.3 | 11.3
56475 | 03/08/1997 | 09:58:32 AM | 114.3 | 12.3
56476 | 03/08/1997 | 10:28:32 AM | 114.3 | 13.5
56477 | 03/08/1997 | 10:58:32 AM | 114.3 | 14.8
56478 | 03/08/1997 | 11:28:32 AM | 114.3 | 16
56479 | 03/08/1997 | 11:58:32 AM | 114.3 | 17.4
56480 | 03/08/1997 | 12:28:32 PM | 114.3 | 18.7
56481 | 03/08/1997 | 12:58:32 PM | 114.3 | 19.7
56482 | 03/08/1997 | 01:28:32 PM | 114.3 | 20.9
56483 | 03/08/1997 | 01:58:32 PM | 114.3 | 21.8
56484 | 03/08/1997 | 02:28:32 PM | 114.3 | 22.7
56485 | 03/08/1997 | 02:58:32 PM | 114.3 | 23.3
56486 | 03/08/1997 | 03:28:32 PM | 114.3 | 23.8
56487 | 03/08/1997 | 03:58:32 PM | 114.3 | 24
56488 | 03/08/1997 | 04:28:32 PM | 114.3 | 24.1
56489 | 03/08/1997 | 04:58:32 PM | 114.3 | 24
56490 | 03/08/1997 | 05:28:32 PM | 114.3 | 23.7
56491 | 03/08/1997 | 05:58:32 PM | 114.3 | 23.2
56492 | 03/08/1997 | 06:28:32 PM | 114.3 | 22.4
56493 | 03/08/1997 | 06:58:32 PM | 114.3 | 21.7
56494 | 03/08/1997 | 07:28:32 PM | 114.3 | 21
56495 | 03/08/1997 | 07:58:32 PM | 114.3 | 20.2
56496 | 03/08/1997 | 08:28:32 PM | 114.3 | 19.6
56497 | 03/08/1997 | 08:58:32 PM | 114.3 | 18.9
56498 | 03/08/1997 | 09:28:32 PM | 114.3 | 18.4
56499 | 03/08/1997 | 09:58:32 PM | 114.3 | 17.8
56500 | 03/08/1997 | 10:28:32 PM | 114.3 | 17.4
56501 | 03/08/1997 | 10:58:32 PM | 114.3 | 16.8
56502 | 03/08/1997 | 11:28:32 PM | 114.3 | 16.3
56503 | 03/08/1997 | 11:58:32 PM | 114.3 | 15.9
56504 | 03/09/1997 | 12:28:32 AM | 114.3 | 15.5
56505 | 03/09/1997 | 12:58:32 AM | 114.3 | 15
56506 | 03/09/1997 | 01:28:32 AM | 114.3 | 14.6
56507 | 03/09/1997 | 01:58:32 AM | 114.3 | 14.1
56508 | 03/09/1997 | 02:28:32 AM | 114.3 | 13.8
56509 | 03/09/1997 | 02:58:32 AM | 114.3 | 13.4
56510 | 03/09/1997 | 03:28:32 AM | 114.3 | 13
56511 | 03/09/1997 | 03:58:32 AM | 114.3 | 12.7
56512 | 03/09/1997 | 04:28:32 AM | 114.3 | 12.1
56513 | 03/09/1997 | 04:58:32 AM | 114.3 | 11.8
56940 | 03/27/1997 | 01:33:52 AM | 114.3 | 19.4
56941 | 03/27/1997 | 02:03:52 AM | 114.3 | 19.4
56942 | 03/27/1997 | 02:33:52 AM | 114.3 | 19.2
56943 | 03/27/1997 | 03:03:52 AM | 114.3 | 18.7
56944 | 03/27/1997 | 03:33:52 AM | 114.3 | 18.1
56945 | 03/27/1997 | 04:03:52 AM | 114.3 | 17.9
56946 | 03/27/1997 | 04:33:52 AM | 114.3 | 17.9
56947 | 03/27/1997 | 05:03:52 AM | 114.3 | 17.9
58630 | 04/01/1997 | 12:33:52 AM | 38.1 | 7.3
54180 | 03/09/1997 | 09:58:32 PM | 12.7 | 13.3
55894 | 03/12/1997 | 05:58:32 PM | 88.9 | 20.1
55895 | 03/12/1997 | 06:28:32 PM | 88.9 | 19
55896 | 03/12/1997 | 06:58:32 PM | 88.9 | 17.9
55897 | 03/12/1997 | 07:28:32 PM | 88.9 | 17.2
55898 | 03/12/1997 | 07:58:32 PM | 88.9 | 16.4
55899 | 03/12/1997 | 08:28:32 PM | 88.9 | 15.8
130938 | 03/08/1998 | 09:05:06 AM | 139.7 | 6.2
130939 | 03/08/1998 | 09:35:06 AM | 139.7 | 6.9
130940 | 03/08/1998 | 10:05:06 AM | 139.7 | 7.1
130941 | 03/08/1998 | 10:35:06 AM | 139.7 | 8.3
130942 | 03/08/1998 | 11:05:06 AM | 139.7 | 8.7
130943 | 03/08/1998 | 11:35:06 AM | 139.7 | 10.1
130944 | 03/08/1998 | 12:05:06 PM | 139.7 | 10.8
130945 | 03/08/1998 | 12:35:06 PM | 139.7 | 11.7
130946 | 03/08/1998 | 01:05:06 PM | 139.7 | 13.2
130947 | 03/08/1998 | 01:35:06 PM | 139.7 | 13.8
130948 | 03/08/1998 | 02:05:06 PM | 139.7 | 14.7
130949 | 03/08/1998 | 02:35:06 PM | 139.7 | 15.8
130950 | 03/08/1998 | 03:05:06 PM | 139.7 | 16.3
130951 | 03/08/1998 | 03:35:06 PM | 139.7 | 16.6
130952 | 03/08/1998 | 04:05:06 PM | 139.7 | 17.5
130953 | 03/08/1998 | 04:35:06 PM | 139.7 | 17.7
130954 | 03/08/1998 | 05:05:06 PM | 139.7 | 17.8
130955 | 03/08/1998 | 05:35:06 PM | 139.7 | 17.8
130956 | 03/08/1998 | 06:05:06 PM | 139.7 | 17.6
130957 | 03/08/1998 | 06:35:06 PM | 139.7 | 16.8
130958 | 03/08/1998 | 07:05:06 PM | 139.7 | 16.3
130959 | 03/08/1998 | 07:35:06 PM | 139.7 | 16.1
130960 | 03/08/1998 | 08:05:06 PM | 139.7 | 15
130961 | 03/08/1998 | 08:35:06 PM | 139.7 | 14.7
130962 | 03/08/1998 | 09:05:06 PM | 139.7 | 14.3
130963 | 03/08/1998 | 09:35:06 PM | 139.7 | 13.3
130964 | 03/08/1998 | 10:05:06 PM | 139.7 | 13.2
130965 | 03/08/1998 | 10:35:06 PM | 139.7 | 12.1
130966 | 03/08/1998 | 11:05:06 PM | 139.7 | 11.9
130967 | 03/08/1998 | 11:35:06 PM | 139.7 | 11.7
130968 | 03/09/1998 | 12:05:06 AM | 139.7 | 11.6
130969 | 03/09/1998 | 12:35:06 AM | 139.7 | 11.5
130970 | 03/09/1998 | 01:05:06 AM | 139.7 | 10.2
130971 | 03/09/1998 | 01:35:06 AM | 139.7 | 10.2
130972 | 03/09/1998 | 02:05:06 AM | 139.7 | 10.1
130973 | 03/09/1998 | 02:35:06 AM | 139.7 | 10.1
130974 | 03/09/1998 | 03:05:06 AM | 139.7 | 9.1
130975 | 03/09/1998 | 03:35:06 AM | 139.7 | 8.6
130976 | 03/09/1998 | 04:05:06 AM | 139.7 | 8.6
130977 | 03/09/1998 | 04:35:06 AM | 139.7 | 8.5
130978 | 03/09/1998 | 05:05:06 AM | 139.7 | 8
130979 | 03/09/1998 | 05:35:06 AM | 139.7 | 7.3
130980 | 03/09/1998 | 06:05:06 AM | 139.7 | 7.1
130981 | 03/09/1998 | 06:35:06 AM | 139.7 | 7.1
130982 | 03/09/1998 | 07:05:06 AM | 139.7 | 6.9
130983 | 03/09/1998 | 07:35:06 AM | 139.7 | 6.7
130984 | 03/09/1998 | 07:37:10 AM | 139.7 | 6.7
130985 | 03/09/1998 | 08:07:10 AM | 139.7 | 6.6
130986 | 03/09/1998 | 08:37:10 AM | 139.7 | 6.9
130987 | 03/09/1998 | 09:07:10 AM | 139.7 | 7.1
130988 | 03/09/1998 | 09:37:10 AM | 139.7 | 7.2
130989 | 03/09/1998 | 10:07:10 AM | 139.7 | 8.3
130990 | 03/09/1998 | 10:37:10 AM | 139.7 | 8.7
130991 | 03/09/1998 | 11:07:10 AM | 139.7 | 10.1
130992 | 03/09/1998 | 11:37:10 AM | 139.7 | 10.6
130993 | 03/09/1998 | 12:07:10 PM | 139.7 | 11.7
130994 | 03/09/1998 | 12:37:10 PM | 139.7 | 13.2
130995 | 03/09/1998 | 01:07:10 PM | 139.7 | 13.7
130996 | 03/09/1998 | 01:37:10 PM | 139.7 | 14.7
130997 | 03/09/1998 | 02:07:10 PM | 139.7 | 16
130998 | 03/09/1998 | 02:37:10 PM | 139.7 | 16.3
130999 | 03/09/1998 | 03:07:10 PM | 139.7 | 17.4
131000 | 03/09/1998 | 03:37:10 PM | 139.7 | 17.8
131001 | 03/09/1998 | 04:07:10 PM | 139.7 | 18
131002 | 03/09/1998 | 04:37:10 PM | 139.7 | 18.6
131003 | 03/09/1998 | 05:07:10 PM | 139.7 | 18.8
131004 | 03/09/1998 | 05:37:10 PM | 139.7 | 18.6
131005 | 03/09/1998 | 06:07:10 PM | 139.7 | 18
131006 | 03/09/1998 | 06:37:10 PM | 139.7 | 17.8
131007 | 03/09/1998 | 07:07:10 PM | 139.7 | 17.7
131008 | 03/09/1998 | 07:37:10 PM | 139.7 | 16.7
131009 | 03/09/1998 | 08:07:10 PM | 139.7 | 16.3
131010 | 03/09/1998 | 08:37:10 PM | 139.7 | 16
131011 | 03/09/1998 | 09:07:10 PM | 139.7 | 15.2
131012 | 03/09/1998 | 09:37:10 PM | 139.7 | 14.7
131013 | 03/09/1998 | 10:07:10 PM | 139.7 | 14.3
131014 | 03/09/1998 | 10:37:10 PM | 139.7 | 13.4
131015 | 03/09/1998 | 11:07:10 PM | 139.7 | 13.2
131016 | 03/09/1998 | 11:37:10 PM | 139.7 | 13.1
131017 | 03/10/1998 | 12:07:10 AM | 139.7 | 12.2
131018 | 03/10/1998 | 12:37:10 AM | 139.7 | 11.7
131019 | 03/10/1998 | 01:07:10 AM | 139.7 | 11.7
131020 | 03/10/1998 | 01:37:10 AM | 139.7 | 11.4
131021 | 03/10/1998 | 02:07:10 AM | 139.7 | 10.8
131022 | 03/10/1998 | 02:37:10 AM | 139.7 | 10.2
131023 | 03/10/1998 | 03:07:10 AM | 139.7 | 10.2
131024 | 03/10/1998 | 03:37:10 AM | 139.7 | 10
131025 | 03/10/1998 | 04:07:10 AM | 139.7 | 9.8
131026 | 03/10/1998 | 04:37:10 AM | 139.7 | 8.8
131027 | 03/10/1998 | 05:07:10 AM | 139.7 | 8.6
131028 | 03/10/1998 | 05:37:10 AM | 139.7 | 8.6
131029 | 03/10/1998 | 06:07:10 AM | 139.7 | 8.5
131030 | 03/10/1998 | 06:37:10 AM | 139.7 | 8.3
131031 | 03/10/1998 | 07:07:10 AM | 139.7 | 8
131032 | 03/10/1998 | 07:37:10 AM | 139.7 | 7.2
131033 | 03/10/1998 | 08:07:10 AM | 139.7 | 7.1
131034 | 03/10/1998 | 08:37:10 AM | 139.7 | 7.2
131035 | 03/10/1998 | 09:07:10 AM | 139.7 | 7.5
131036 | 03/10/1998 | 09:37:10 AM | 139.7 | 8.5
131037 | 03/10/1998 | 10:07:10 AM | 139.7 | 8.8
131038 | 03/10/1998 | 10:37:10 AM | 139.7 | 10.1
131039 | 03/10/1998 | 11:07:10 AM | 139.7 | 10.5
131040 | 03/10/1998 | 11:37:10 AM | 139.7 | 11.7
131041 | 03/10/1998 | 12:07:10 PM | 139.7 | 13
131042 | 03/10/1998 | 12:37:10 PM | 139.7 | 13.6
131043 | 03/10/1998 | 01:07:10 PM | 139.7 | 14.7
131044 | 03/10/1998 | 01:37:10 PM | 139.7 | 16.1
131045 | 03/10/1998 | 02:07:10 PM | 139.7 | 16.6
131046 | 03/10/1998 | 02:37:10 PM | 139.7 | 17.8
131047 | 03/10/1998 | 03:07:10 PM | 139.7 | 18.2
131048 | 03/10/1998 | 03:37:10 PM | 139.7 | 19.3
131049 | 03/10/1998 | 04:07:10 PM | 139.7 | 19.3
131050 | 03/10/1998 | 04:37:10 PM | 139.7 | 19.3
131051 | 03/10/1998 | 05:07:10 PM | 139.7 | 19.4
131052 | 03/10/1998 | 05:37:10 PM | 139.7 | 19.4
131053 | 03/10/1998 | 06:07:10 PM | 139.7 | 19.3
131054 | 03/10/1998 | 06:37:10 PM | 139.7 | 19.3
131055 | 03/10/1998 | 07:07:10 PM | 139.7 | 18.7
131056 | 03/10/1998 | 07:37:10 PM | 139.7 | 17.9
131057 | 03/10/1998 | 08:07:10 PM | 139.7 | 17.8
131058 | 03/10/1998 | 08:37:10 PM | 139.7 | 17.4
131059 | 03/10/1998 | 09:07:10 PM | 139.7 | 16.4
131060 | 03/10/1998 | 09:37:10 PM | 139.7 | 16.3
131061 | 03/10/1998 | 10:07:10 PM | 139.7 | 15.9
131062 | 03/10/1998 | 10:37:10 PM | 139.7 | 15.4
131063 | 03/10/1998 | 11:07:10 PM | 139.7 | 14.7
131064 | 03/10/1998 | 11:37:10 PM | 139.7 | 14.7
131065 | 03/11/1998 | 12:07:10 AM | 139.7 | 13.9
131066 | 03/11/1998 | 12:37:10 AM | 139.7 | 13.3
131067 | 03/11/1998 | 01:07:10 AM | 139.7 | 13.2
131068 | 03/11/1998 | 01:37:10 AM | 139.7 | 13.2
131069 | 03/11/1998 | 02:07:10 AM | 139.7 | 12.9
131070 | 03/11/1998 | 02:37:10 AM | 139.7 | 12.3
131071 | 03/11/1998 | 03:07:10 AM | 139.7 | 11.8
131072 | 03/11/1998 | 03:37:10 AM | 139.7 | 11.7
131073 | 03/11/1998 | 04:07:10 AM | 139.7 | 11.7
131074 | 03/11/1998 | 04:37:10 AM | 139.7 | 11.7
131075 | 03/11/1998 | 05:07:10 AM | 139.7 | 11.5
131076 | 03/11/1998 | 05:37:10 AM | 139.7 | 11
131077 | 03/11/1998 | 06:07:10 AM | 139.7 | 10.3
131078 | 03/11/1998 | 06:37:10 AM | 139.7 | 11.1
131079 | 03/11/1998 | 07:07:10 AM | 139.7 | 10.2
131080 | 03/11/1998 | 07:22:08 AM | 139.7 | 10.2
131081 | 03/11/1998 | 07:52:08 AM | 139.7 | 10.2
131082 | 03/11/1998 | 08:22:08 AM | 139.7 | 10.2
131083 | 03/11/1998 | 08:52:08 AM | 139.7 | 10.2
131084 | 03/11/1998 | 09:22:08 AM | 139.7 | 10.4
131085 | 03/11/1998 | 09:52:08 AM | 139.7 | 11.1
131086 | 03/11/1998 | 10:22:08 AM | 139.7 | 11.7
131087 | 03/11/1998 | 10:52:08 AM | 139.7 | 11.8
131088 | 03/11/1998 | 11:22:08 AM | 139.7 | 13.2
131089 | 03/11/1998 | 11:52:08 AM | 139.7 | 13.6
131090 | 03/11/1998 | 12:22:08 PM | 139.7 | 14.7
131091 | 03/11/1998 | 12:52:08 PM | 139.7 | 15.7
131092 | 03/11/1998 | 01:22:08 PM | 139.7 | 16.3
131093 | 03/11/1998 | 01:52:08 PM | 139.7 | 17.1
131094 | 03/11/1998 | 02:22:08 PM | 139.7 | 17.8
131095 | 03/11/1998 | 02:52:08 PM | 139.7 | 18.5
131096 | 03/11/1998 | 03:22:08 PM | 139.7 | 19.3
131097 | 03/11/1998 | 03:52:08 PM | 139.7 | 19.3
131098 | 03/11/1998 | 04:22:08 PM | 139.7 | 19.4
131099 | 03/11/1998 | 04:52:08 PM | 139.7 | 20
131100 | 03/11/1998 | 05:22:08 PM | 139.7 | 19.9
131101 | 03/11/1998 | 05:52:08 PM | 139.7 | 19.6
131102 | 03/11/1998 | 06:22:08 PM | 139.7 | 19.9
131103 | 03/11/1998 | 06:52:08 PM | 139.7 | 19.4
131104 | 03/11/1998 | 07:22:08 PM | 139.7 | 19.3
131105 | 03/11/1998 | 07:52:08 PM | 139.7 | 19
131106 | 03/11/1998 | 08:22:08 PM | 139.7 | 18.1
131107 | 03/11/1998 | 08:52:08 PM | 139.7 | 17.8
131108 | 03/11/1998 | 09:22:08 PM | 139.7 | 17.7
130500 | 03/30/1998 | 08:08:38 AM | 114.3 | 7.2
130501 | 03/30/1998 | 08:16:37 AM | 114.3 | 7.4
130502 | 03/30/1998 | 08:46:37 AM | 114.3 | 8.7
130503 | 03/30/1998 | 09:16:37 AM | 114.3 | 9.3
130504 | 03/30/1998 | 09:46:37 AM | 114.3 | 10.4
130505 | 03/30/1998 | 10:16:37 AM | 114.3 | 11.8
130506 | 03/30/1998 | 10:46:37 AM | 114.3 | 13.3
130507 | 03/30/1998 | 11:16:37 AM | 114.3 | 14.8
131117 | 03/12/1998 | 01:52:08 AM | 139.7 | 13.3
131118 | 03/12/1998 | 02:22:08 AM | 139.7 | 13.2
131119 | 03/12/1998 | 02:52:08 AM | 139.7 | 13.1
131120 | 03/12/1998 | 03:22:08 AM | 139.7 | 12.4
131121 | 03/12/1998 | 03:52:08 AM | 139.7 | 11.9
131122 | 03/12/1998 | 04:22:08 AM | 139.7 | 11.7
131123 | 03/12/1998 | 04:52:08 AM | 139.7 | 11.7
59077 | 04/10/1997 | 09:00:45 AM | 38.1 | 12.7
59078 | 04/10/1997 | 09:30:45 AM | 38.1 | 14.9
59079 | 04/10/1997 | 10:00:45 AM | 38.1 | 18
59080 | 04/10/1997 | 10:30:45 AM | 38.1 | 20.6
59081 | 04/10/1997 | 11:00:45 AM | 38.1 | 19.7
59082 | 04/10/1997 | 11:30:45 AM | 38.1 | 21.6
59083 | 04/10/1997 | 12:00:45 PM | 38.1 | 22
59084 | 04/10/1997 | 12:30:45 PM | 38.1 | 27.1
59085 | 04/10/1997 | 01:00:45 PM | 38.1 | 30.2
59086 | 04/10/1997 | 01:30:45 PM | 38.1 | 31.8
59087 | 04/10/1997 | 02:00:45 PM | 38.1 | 33.3
59088 | 04/10/1997 | 02:30:45 PM | 38.1 | 33.7
59089 | 04/10/1997 | 03:00:45 PM | 38.1 | 31.8
59090 | 04/10/1997 | 03:30:45 PM | 38.1 | 30.9
59091 | 04/10/1997 | 04:00:45 PM | 38.1 | 27.5
59092 | 04/10/1997 | 04:30:45 PM | 38.1 | 24.9
59093 | 04/10/1997 | 05:00:45 PM | 38.1 | 24.1
59094 | 04/10/1997 | 05:30:45 PM | 38.1 | 22.6
59095 | 04/10/1997 | 06:00:45 PM | 38.1 | 22.3
59096 | 04/10/1997 | 06:30:45 PM | 38.1 | 21
59097 | 04/10/1997 | 07:00:45 PM | 38.1 | 19.7
59098 | 04/10/1997 | 07:30:45 PM | 38.1 | 18
59099 | 04/10/1997 | 08:00:45 PM | 38.1 | 16.2
59100 | 04/10/1997 | 08:30:45 PM | 38.1 | 14.9
59101 | 04/10/1997 | 09:00:45 PM | 38.1 | 13.6
59102 | 04/10/1997 | 09:30:45 PM | 38.1 | 13.2
59103 | 04/10/1997 | 10:00:45 PM | 38.1 | 12
59104 | 04/10/1997 | 10:30:45 PM | 38.1 | 11.8
59105 | 04/10/1997 | 11:00:45 PM | 38.1 | 11.9
59106 | 04/10/1997 | 11:30:45 PM | 38.1 | 11.8
59107 | 04/11/1997 | 12:00:45 AM | 38.1 | 11.7
59108 | 04/11/1997 | 12:30:45 AM | 38.1 | 11.7
59109 | 04/11/1997 | 01:00:45 AM | 38.1 | 11.1
59110 | 04/11/1997 | 01:30:45 AM | 38.1 | 10.3
59111 | 04/11/1997 | 02:00:45 AM | 38.1 | 10.3
59112 | 04/11/1997 | 02:30:45 AM | 38.1 | 10.3
59113 | 04/11/1997 | 03:00:45 AM | 38.1 | 10.3
59114 | 04/11/1997 | 03:30:45 AM | 38.1 | 9.5
59115 | 04/11/1997 | 04:00:45 AM | 38.1 | 8.8
59116 | 04/11/1997 | 04:30:45 AM | 38.1 | 8.8
59117 | 04/11/1997 | 05:00:45 AM | 38.1 | 8.3
59118 | 04/11/1997 | 05:30:45 AM | 38.1 | 7.3
59119 | 04/11/1997 | 06:00:45 AM | 38.1 | 7.2
59120 | 04/11/1997 | 06:30:45 AM | 38.1 | 7
59121 | 04/11/1997 | 07:00:45 AM | 38.1 | 7
59122 | 04/11/1997 | 07:30:45 AM | 38.1 | 7.3
59123 | 04/11/1997 | 08:00:45 AM | 38.1 | 8.8
59124 | 04/11/1997 | 08:30:45 AM | 38.1 | 9
59125 | 04/11/1997 | 09:00:45 AM | 38.1 | 10.3
59126 | 04/11/1997 | 09:30:45 AM | 38.1 | 11.8
59127 | 04/11/1997 | 10:00:45 AM | 38.1 | 11.9
59128 | 04/11/1997 | 10:30:45 AM | 38.1 | 15.2
59129 | 04/11/1997 | 11:00:45 AM | 38.1 | 19.5
59130 | 04/11/1997 | 11:30:45 AM | 38.1 | 24.1
59131 | 04/11/1997 | 12:00:45 PM | 38.1 | 28.4
59132 | 04/11/1997 | 12:30:45 PM | 38.1 | 30.2
59133 | 04/11/1997 | 01:00:45 PM | 38.1 | 31.7
59134 | 04/11/1997 | 01:30:45 PM | 38.1 | 32.1
59135 | 04/11/1997 | 02:00:45 PM | 38.1 | 33.5
59136 | 04/11/1997 | 02:30:45 PM | 38.1 | 34.6
59137 | 04/11/1997 | 03:00:45 PM | 38.1 | 34.8
59138 | 04/11/1997 | 03:30:45 PM | 38.1 | 35.8
59139 | 04/11/1997 | 04:00:45 PM | 38.1 | 34.8
59140 | 04/11/1997 | 04:30:45 PM | 38.1 | 34.1
59141 | 04/11/1997 | 05:00:45 PM | 38.1 | 32.9
59142 | 04/11/1997 | 05:30:45 PM | 38.1 | 30.7
59143 | 04/11/1997 | 06:00:45 PM | 38.1 | 28.7
59144 | 04/11/1997 | 06:30:45 PM | 38.1 | 25.7
59145 | 04/11/1997 | 07:00:45 PM | 38.1 | 24
59146 | 04/11/1997 | 07:30:45 PM | 38.1 | 21
59147 | 04/11/1997 | 08:00:45 PM | 38.1 | 19.5
59148 | 04/11/1997 | 08:30:45 PM | 38.1 | 18
59149 | 04/11/1997 | 09:00:45 PM | 38.1 | 16.6
59150 | 04/11/1997 | 09:30:45 PM | 38.1 | 15.8
59151 | 04/11/1997 | 10:00:45 PM | 38.1 | 14.9
59152 | 04/11/1997 | 10:30:45 PM | 38.1 | 13.5
59153 | 04/11/1997 | 11:00:45 PM | 38.1 | 13.2
59154 | 04/11/1997 | 11:30:45 PM | 38.1 | 11.9
59155 | 04/12/1997 | 12:00:45 AM | 38.1 | 11.9
59156 | 04/12/1997 | 11:30:45 PM | 38.1 | 10.4
59157 | 04/12/1997 | 01:00:45 AM | 38.1 | 10.3
59158 | 04/12/1997 | 01:30:45 AM | 38.1 | 9
59159 | 04/12/1997 | 02:00:45 AM | 38.1 | 8.8
59160 | 04/12/1997 | 02:30:45 AM | 38.1 | 8.6
59161 | 04/12/1997 | 03:00:45 AM | 38.1 | 7.6
59162 | 04/12/1997 | 03:30:45 AM | 38.1 | 7.3
59163 | 04/12/1997 | 04:00:45 AM | 38.1 | 7.1
59164 | 04/12/1997 | 04:30:45 AM | 38.1 | 6
59165 | 04/12/1997 | 05:00:45 AM | 38.1 | 5.7
59166 | 04/12/1997 | 05:30:45 AM | 38.1 | 5.3
59167 | 04/12/1997 | 06:00:45 AM | 38.1 | 4.6
59168 | 04/12/1997 | 06:30:45 AM | 38.1 | 4.3
59169 | 04/12/1997 | 07:00:45 AM | 38.1 | 4.2
59170 | 04/12/1997 | 07:30:45 AM | 38.1 | 5.5
59171 | 04/12/1997 | 08:00:45 AM | 38.1 | 7.2
59172 | 04/12/1997 | 08:30:45 AM | 38.1 | 8.9
59173 | 04/12/1997 | 09:00:45 AM | 38.1 | 11.9
59174 | 04/12/1997 | 09:30:45 AM | 38.1 | 14.9
59175 | 04/12/1997 | 10:00:45 AM | 38.1 | 17
59176 | 04/12/1997 | 10:30:45 AM | 38.1 | 19.5
59177 | 04/12/1997 | 11:00:45 AM | 38.1 | 22.2
59178 | 04/12/1997 | 11:30:45 AM | 38.1 | 24.8
59179 | 04/12/1997 | 12:00:45 PM | 38.1 | 27.2
59180 | 04/12/1997 | 12:30:45 PM | 38.1 | 29.4
59181 | 04/12/1997 | 01:00:45 PM | 38.1 | 30.6
59182 | 04/12/1997 | 01:30:45 PM | 38.1 | 32.8
59183 | 04/12/1997 | 02:00:45 PM | 38.1 | 33.5
59184 | 04/12/1997 | 02:30:45 PM | 38.1 | 34
59185 | 04/12/1997 | 03:00:45 PM | 38.1 | 34.6
59186 | 04/12/1997 | 03:30:45 PM | 38.1 | 33
59187 | 04/12/1997 | 04:00:45 PM | 38.1 | 31.3
59188 | 04/12/1997 | 04:30:45 PM | 38.1 | 30.8
59189 | 04/12/1997 | 05:00:45 PM | 38.1 | 29.9
59190 | 04/12/1997 | 05:30:45 PM | 38.1 | 28.7
59191 | 04/12/1997 | 06:00:45 PM | 38.1 | 27.3
59192 | 04/12/1997 | 06:30:45 PM | 38.1 | 25.6
59193 | 04/12/1997 | 07:00:45 PM | 38.1 | 24
59194 | 04/12/1997 | 07:30:45 PM | 38.1 | 21.6
59195 | 04/12/1997 | 08:00:45 PM | 38.1 | 19.8
59196 | 04/12/1997 | 08:30:45 PM | 38.1 | 18.1
59197 | 04/12/1997 | 09:00:45 PM | 38.1 | 17
59198 | 04/12/1997 | 09:30:45 PM | 38.1 | 16.1
59199 | 04/12/1997 | 10:00:45 PM | 38.1 | 14.9
59200 | 04/12/1997 | 10:30:45 PM | 38.1 | 13.7
59201 | 04/12/1997 | 11:00:45 PM | 38.1 | 13.4
59202 | 04/12/1997 | 11:30:45 PM | 38.1 | 12.1
59203 | 04/13/1997 | 12:00:45 AM | 38.1 | 11.9
59204 | 04/13/1997 | 12:30:45 AM | 38.1 | 11.6
59205 | 04/13/1997 | 01:00:45 AM | 38.1 | 10.4
59206 | 04/13/1997 | 01:30:45 AM | 38.1 | 10.3
59207 | 04/13/1997 | 02:00:45 AM | 38.1 | 9.4
59208 | 04/13/1997 | 02:30:45 AM | 38.1 | 8.8
59209 | 04/13/1997 | 03:00:45 AM | 38.1 | 8.8
59210 | 04/13/1997 | 03:30:45 AM | 38.1 | 8.4
59211 | 04/13/1997 | 04:00:45 AM | 38.1 | 7.4
59212 | 04/13/1997 | 04:30:45 AM | 38.1 | 7.3
59213 | 04/13/1997 | 05:00:45 AM | 38.1 | 7.3
59214 | 04/13/1997 | 05:30:45 AM | 38.1 | 7.2
59215 | 04/13/1997 | 06:00:45 AM | 38.1 | 6.6
59216 | 04/13/1997 | 06:30:45 AM | 38.1 | 6
59217 | 04/13/1997 | 07:00:45 AM | 38.1 | 6
59218 | 04/13/1997 | 07:30:45 AM | 38.1 | 7.3
59219 | 04/13/1997 | 08:00:45 AM | 38.1 | 8.8
59220 | 04/13/1997 | 08:30:45 AM | 38.1 | 11.7
59221 | 04/13/1997 | 09:00:45 AM | 38.1 | 13.4
59222 | 04/13/1997 | 09:30:45 AM | 38.1 | 16.5
59223 | 04/13/1997 | 10:00:45 AM | 38.1 | 19.5
59224 | 04/13/1997 | 10:30:45 AM | 38.1 | 22.6
59225 | 04/13/1997 | 11:00:45 AM | 38.1 | 25.6
59226 | 04/13/1997 | 11:30:45 AM | 38.1 | 28.4
59227 | 04/13/1997 | 12:00:45 PM | 38.1 | 30.8
59228 | 04/13/1997 | 12:30:45 PM | 38.1 | 33.3
59229 | 04/13/1997 | 01:00:45 PM | 38.1 | 33.4
59230 | 04/13/1997 | 01:30:45 PM | 38.1 | 33.3
59231 | 04/13/1997 | 02:00:45 PM | 38.1 | 34.9
59232 | 04/13/1997 | 02:30:45 PM | 38.1 | 35.2
59233 | 04/13/1997 | 03:00:45 PM | 38.1 | 34.6
59234 | 04/13/1997 | 03:30:45 PM | 38.1 | 33.4
59235 | 04/13/1997 | 04:00:45 PM | 38.1 | 33.3
59236 | 04/13/1997 | 04:30:45 PM | 38.1 | 31.7
59237 | 04/13/1997 | 05:00:45 PM | 38.1 | 30.3
59238 | 04/13/1997 | 05:30:45 PM | 38.1 | 30
59239 | 04/13/1997 | 06:00:45 PM | 38.1 | 28.4
59240 | 04/13/1997 | 06:30:45 PM | 38.1 | 26
59241 | 04/13/1997 | 07:00:45 PM | 38.1 | 24.2
59242 | 04/13/1997 | 07:30:45 PM | 38.1 | 22.8
59243 | 04/13/1997 | 08:00:45 PM | 38.1 | 21.3
59244 | 04/13/1997 | 08:30:45 PM | 38.1 | 20.6
59245 | 04/13/1997 | 09:00:45 PM | 38.1 | 19.5
59246 | 04/13/1997 | 09:30:45 PM | 38.1 | 19.2
59247 | 04/13/1997 | 10:00:45 PM | 38.1 | 18
59248 | 04/13/1997 | 10:30:45 PM | 38.1 | 17.7
59249 | 04/13/1997 | 11:00:45 PM | 38.1 | 16.4
59250 | 04/13/1997 | 11:30:45 PM | 38.1 | 16.1
59251 | 04/14/1997 | 12:00:45 AM | 38.1 | 14.9
59252 | 04/14/1997 | 12:30:45 AM | 38.1 | 14.9
59253 | 04/14/1997 | 01:00:45 AM | 38.1 | 14
51914 | 02/09/1997 | 01:20:26 AM | 88.9 | 4.4
51915 | 02/09/1997 | 01:50:26 AM | 88.9 | 4.1
51916 | 02/09/1997 | 02:20:26 AM | 88.9 | 3.9
51917 | 02/09/1997 | 02:50:26 AM | 88.9 | 3.5
51918 | 02/09/1997 | 03:20:26 AM | 88.9 | 3.3
51919 | 02/09/1997 | 03:50:26 AM | 88.9 | 3
51920 | 02/09/1997 | 04:20:26 AM | 88.9 | 2.8
51921 | 02/09/1997 | 04:50:26 AM | 88.9 | 2.6
51922 | 02/09/1997 | 05:20:26 AM | 88.9 | 2.5
97757 | 11/13/1997 | 04:01:56 PM | 38.1 | 14.9
97758 | 11/13/1997 | 04:31:56 PM | 38.1 | 13.4
99258 | 11/14/1997 | 01:38:14 PM | 88.9 | 20.6
99259 | 11/14/1997 | 02:08:14 PM | 88.9 | 21.3
99260 | 11/14/1997 | 02:38:14 PM | 88.9 | 21
51929 | 02/09/1997 | 08:50:26 AM | 88.9 | 3.3
51930 | 02/09/1997 | 09:20:26 AM | 88.9 | 4.5
51931 | 02/09/1997 | 09:50:26 AM | 88.9 | 5.6
51932 | 02/09/1997 | 10:20:26 AM | 88.9 | 6.7
51933 | 02/09/1997 | 10:50:26 AM | 88.9 | 8.6
51934 | 02/09/1997 | 11:20:26 AM | 88.9 | 10.9
51935 | 02/09/1997 | 11:50:26 AM | 88.9 | 12.3
51936 | 02/09/1997 | 12:20:26 PM | 88.9 | 13.5
51937 | 02/09/1997 | 12:50:26 PM | 88.9 | 14.5
51938 | 02/09/1997 | 01:20:26 PM | 88.9 | 15.5
51939 | 02/09/1997 | 01:50:26 PM | 88.9 | 16.1
51940 | 02/09/1997 | 02:20:26 PM | 88.9 | 16.5
51941 | 02/09/1997 | 02:50:26 PM | 88.9 | 17
51942 | 02/09/1997 | 03:20:26 PM | 88.9 | 16.8
51943 | 02/09/1997 | 03:50:26 PM | 88.9 | 16.3
51944 | 02/09/1997 | 04:20:26 PM | 88.9 | 15.8
51945 | 02/09/1997 | 04:50:26 PM | 88.9 | 14.9
51946 | 02/09/1997 | 05:20:26 PM | 88.9 | 14.2
51947 | 02/09/1997 | 05:50:26 PM | 88.9 | 13.7
51948 | 02/09/1997 | 06:20:26 PM | 88.9 | 12.9
51949 | 02/09/1997 | 06:50:26 PM | 88.9 | 12.4
51950 | 02/09/1997 | 07:20:26 PM | 88.9 | 12
51951 | 02/09/1997 | 07:50:26 PM | 88.9 | 11.5
51952 | 02/09/1997 | 08:20:26 PM | 88.9 | 11.1
51953 | 02/09/1997 | 08:50:26 PM | 88.9 | 10.7
51954 | 02/09/1997 | 09:20:26 PM | 88.9 | 10.4
51955 | 02/09/1997 | 09:50:26 PM | 88.9 | 10.1
51956 | 02/09/1997 | 10:20:26 PM | 88.9 | 10
51957 | 02/09/1997 | 10:50:26 PM | 88.9 | 9.8
51958 | 02/09/1997 | 11:20:26 PM | 88.9 | 9.7
51959 | 02/09/1997 | 11:50:26 PM | 88.9 | 9.4
51960 | 02/10/1997 | 12:20:26 AM | 88.9 | 9.1
51961 | 02/10/1997 | 12:50:26 AM | 88.9 | 8.9
51962 | 02/10/1997 | 01:20:26 AM | 88.9 | 8.6
51963 | 02/10/1997 | 01:50:26 AM | 88.9 | 8.3
51964 | 02/10/1997 | 02:20:26 AM | 88.9 | 8.1
51965 | 02/10/1997 | 02:50:26 AM | 88.9 | 7.8
51966 | 02/10/1997 | 03:20:26 AM | 88.9 | 7.5
51967 | 02/10/1997 | 03:50:26 AM | 88.9 | 7.2
51968 | 02/10/1997 | 04:20:26 AM | 88.9 | 6.9
51969 | 02/10/1997 | 04:50:26 AM | 88.9 | 6.6
51970 | 02/10/1997 | 05:20:26 AM | 88.9 | 6.5
51971 | 02/10/1997 | 05:50:26 AM | 88.9 | 6.4
51972 | 02/10/1997 | 06:20:26 AM | 88.9 | 6.3
51973 | 02/10/1997 | 06:50:26 AM | 88.9 | 6.2
51974 | 02/10/1997 | 07:20:26 AM | 88.9 | 6.1
51975 | 02/10/1997 | 07:41:43 AM | 88.9 | 6.1
51976 | 02/10/1997 | 08:11:43 AM | 88.9 | 6.5
51977 | 02/10/1997 | 08:41:43 AM | 88.9 | 7
51978 | 02/10/1997 | 09:11:43 AM | 88.9 | 7.6
51979 | 02/10/1997 | 09:41:43 AM | 88.9 | 8.2
51980 | 02/10/1997 | 10:11:43 AM | 88.9 | 8.9
51981 | 02/10/1997 | 10:41:43 AM | 88.9 | 9.7
51982 | 02/10/1997 | 11:11:43 AM | 88.9 | 10.6
51983 | 02/10/1997 | 11:41:43 AM | 88.9 | 12.4
51984 | 02/10/1997 | 12:11:43 PM | 88.9 | 14.9
51985 | 02/10/1997 | 12:41:43 PM | 88.9 | 17.1
51986 | 02/10/1997 | 01:11:43 PM | 88.9 | 18.2
51987 | 02/10/1997 | 01:41:43 PM | 88.9 | 19.5
51988 | 02/10/1997 | 02:11:43 PM | 88.9 | 20.5
51989 | 02/10/1997 | 02:41:43 PM | 88.9 | 21
51990 | 02/10/1997 | 03:11:43 PM | 88.9 | 21.1
51991 | 02/10/1997 | 03:41:43 PM | 88.9 | 20.7
51992 | 02/10/1997 | 04:11:43 PM | 88.9 | 20.2
51993 | 02/10/1997 | 04:41:43 PM | 88.9 | 19.4
51994 | 02/10/1997 | 05:11:43 PM | 88.9 | 18.2
51995 | 02/10/1997 | 05:41:43 PM | 88.9 | 16.6
51996 | 02/10/1997 | 06:11:43 PM | 88.9 | 15.4
51997 | 02/10/1997 | 06:41:43 PM | 88.9 | 14.2
51998 | 02/10/1997 | 07:11:43 PM | 88.9 | 13.2
51999 | 02/10/1997 | 07:41:43 PM | 88.9 | 12.2
52000 | 02/10/1997 | 08:11:43 PM | 88.9 | 11.5
52001 | 02/10/1997 | 08:41:43 PM | 88.9 | 10.6
52002 | 02/10/1997 | 09:11:43 PM | 88.9 | 10.1
52003 | 02/10/1997 | 09:41:43 PM | 88.9 | 9.4
52004 | 02/10/1997 | 10:11:43 PM | 88.9 | 8.8
52005 | 02/10/1997 | 10:41:43 PM | 88.9 | 8.3
52006 | 02/10/1997 | 11:11:43 PM | 88.9 | 7.9
52007 | 02/10/1997 | 11:41:43 PM | 88.9 | 7.5
52008 | 02/11/1997 | 12:11:43 AM | 88.9 | 7
52009 | 02/11/1997 | 12:41:43 AM | 88.9 | 6.5
52010 | 02/11/1997 | 01:11:43 AM | 88.9 | 6.2
52011 | 02/11/1997 | 01:41:43 AM | 88.9 | 5.9
52012 | 02/11/1997 | 02:11:43 AM | 88.9 | 5.7
52013 | 02/11/1997 | 02:41:43 AM | 88.9 | 5.2
52014 | 02/11/1997 | 03:11:43 AM | 88.9 | 5
52015 | 02/11/1997 | 03:41:43 AM | 88.9 | 4.6
52016 | 02/11/1997 | 04:11:43 AM | 88.9 | 4.4
52017 | 02/11/1997 | 04:41:43 AM | 88.9 | 4.3
52018 | 02/11/1997 | 05:11:43 AM | 88.9 | 4.1
52019 | 02/11/1997 | 05:41:43 AM | 88.9 | 3.8
52020 | 02/11/1997 | 06:11:43 AM | 88.9 | 3.5
52021 | 02/11/1997 | 06:41:43 AM | 88.9 | 3.4
52022 | 02/11/1997 | 07:11:43 AM | 88.9 | 3.2
52023 | 02/11/1997 | 07:41:43 AM | 88.9 | 3.3
52024 | 02/11/1997 | 08:11:43 AM | 88.9 | 3.9
52025 | 02/11/1997 | 08:41:43 AM | 88.9 | 5.1
52026 | 02/11/1997 | 09:11:43 AM | 88.9 | 6.6
52027 | 02/11/1997 | 09:41:43 AM | 88.9 | 8.4
52028 | 02/11/1997 | 10:11:43 AM | 88.9 | 10.4
52029 | 02/11/1997 | 10:41:43 AM | 88.9 | 12.5
52030 | 02/11/1997 | 11:11:43 AM | 88.9 | 14.5
52031 | 02/11/1997 | 11:41:43 AM | 88.9 | 16.4
52032 | 02/11/1997 | 12:11:43 PM | 88.9 | 18.4
52033 | 02/11/1997 | 12:41:43 PM | 88.9 | 19.8
52034 | 02/11/1997 | 01:11:43 PM | 88.9 | 21
52035 | 02/11/1997 | 01:41:43 PM | 88.9 | 21.9
52036 | 02/11/1997 | 02:11:43 PM | 88.9 | 22.6
52037 | 02/11/1997 | 02:41:43 PM | 88.9 | 23.1
52038 | 02/11/1997 | 03:11:43 PM | 88.9 | 23.1
52039 | 02/11/1997 | 03:41:43 PM | 88.9 | 22.5
52040 | 02/11/1997 | 04:11:43 PM | 88.9 | 21.6
52041 | 02/11/1997 | 04:41:43 PM | 88.9 | 20.5
52042 | 02/11/1997 | 05:11:43 PM | 88.9 | 19.4
52043 | 02/11/1997 | 05:41:43 PM | 88.9 | 18.1
52044 | 02/11/1997 | 06:11:43 PM | 88.9 | 17.1
52045 | 02/11/1997 | 06:41:43 PM | 88.9 | 16
52046 | 02/11/1997 | 07:11:43 PM | 88.9 | 14.9
52047 | 02/11/1997 | 07:41:43 PM | 88.9 | 14
52048 | 02/11/1997 | 08:11:43 PM | 88.9 | 13.1
52049 | 02/11/1997 | 08:41:43 PM | 88.9 | 12.3
52050 | 02/11/1997 | 09:11:43 PM | 88.9 | 11.6
52051 | 02/11/1997 | 09:41:43 PM | 88.9 | 11
52052 | 02/11/1997 | 10:11:43 PM | 88.9 | 10.6
52053 | 02/11/1997 | 10:41:43 PM | 88.9 | 10.2
52054 | 02/11/1997 | 11:11:43 PM | 88.9 | 9.9
52055 | 02/11/1997 | 11:41:43 PM | 88.9 | 9.5
52056 | 02/12/1997 | 12:11:43 AM | 88.9 | 9.1
52057 | 02/12/1997 | 12:41:43 AM | 88.9 | 8.6
52058 | 02/12/1997 | 01:11:43 AM | 88.9 | 8.3
52059 | 02/12/1997 | 01:41:43 AM | 88.9 | 8.1
52060 | 02/12/1997 | 02:11:43 AM | 88.9 | 7.9
52061 | 02/12/1997 | 02:41:43 AM | 88.9 | 7.8
52062 | 02/12/1997 | 03:11:43 AM | 88.9 | 7.5
52063 | 02/12/1997 | 03:41:43 AM | 88.9 | 7.5
52064 | 02/12/1997 | 04:11:43 AM | 88.9 | 7.4
52065 | 02/12/1997 | 04:41:43 AM | 88.9 | 7.2
52066 | 02/12/1997 | 05:11:43 AM | 88.9 | 6.9
52067 | 02/12/1997 | 05:41:43 AM | 88.9 | 6.8
52068 | 02/12/1997 | 06:11:43 AM | 88.9 | 6.6
52069 | 02/12/1997 | 06:41:43 AM | 88.9 | 6.6
52070 | 02/12/1997 | 07:11:43 AM | 88.9 | 6.3
52071 | 02/12/1997 | 07:41:43 AM | 88.9 | 6.4
52072 | 02/12/1997 | 08:11:43 AM | 88.9 | 6.7
52073 | 02/12/1997 | 08:41:43 AM | 88.9 | 7.2
52074 | 02/12/1997 | 09:11:43 AM | 88.9 | 8.1
52075 | 02/12/1997 | 09:41:43 AM | 88.9 | 9
52076 | 02/12/1997 | 10:11:43 AM | 88.9 | 10.5
52077 | 02/12/1997 | 10:41:43 AM | 88.9 | 12
52078 | 02/12/1997 | 11:11:43 AM | 88.9 | 13
52079 | 02/12/1997 | 11:41:43 AM | 88.9 | 14.6
52080 | 02/12/1997 | 12:11:43 PM | 88.9 | 15.9
52081 | 02/12/1997 | 12:41:43 PM | 88.9 | 16.5
52082 | 02/12/1997 | 01:11:43 PM | 88.9 | 17.8
52083 | 02/12/1997 | 01:41:43 PM | 88.9 | 18.3
52084 | 02/12/1997 | 02:11:43 PM | 88.9 | 18.9
52085 | 02/12/1997 | 02:41:43 PM | 88.9 | 19
52086 | 02/12/1997 | 03:11:43 PM | 88.9 | 18.4
52087 | 02/12/1997 | 03:41:43 PM | 88.9 | 17.5
52088 | 02/12/1997 | 04:11:43 PM | 88.9 | 16.9
53969 | 02/17/1997 | 05:41:43 AM | 139.7 | 10.4
53970 | 02/17/1997 | 06:11:43 AM | 139.7 | 10.3
53971 | 02/17/1997 | 06:41:43 AM | 139.7 | 10.2
53972 | 02/17/1997 | 07:11:43 AM | 139.7 | 10
53973 | 02/17/1997 | 07:41:43 AM | 139.7 | 9.9
53974 | 02/17/1997 | 08:11:43 AM | 139.7 | 9.7
53975 | 02/17/1997 | 08:41:43 AM | 139.7 | 9.8
53976 | 02/17/1997 | 09:11:43 AM | 139.7 | 9.9
53977 | 02/17/1997 | 09:41:43 AM | 139.7 | 10.2
53978 | 02/17/1997 | 10:11:43 AM | 139.7 | 10.5
53979 | 02/17/1997 | 10:41:43 AM | 139.7 | 11
53980 | 02/17/1997 | 11:11:43 AM | 139.7 | 11.3
53981 | 02/17/1997 | 11:41:43 AM | 139.7 | 11.7
53982 | 02/17/1997 | 12:11:43 PM | 139.7 | 11.9
53983 | 02/17/1997 | 12:41:43 PM | 139.7 | 12
53984 | 02/17/1997 | 01:11:43 PM | 139.7 | 12.4
56326 | 03/30/1997 | 05:03:52 PM | 88.9 | 27.5
56327 | 03/30/1997 | 05:33:52 PM | 88.9 | 26.4
56328 | 03/30/1997 | 06:03:52 PM | 88.9 | 25.3
56329 | 03/30/1997 | 06:33:52 PM | 88.9 | 24.2
56330 | 03/30/1997 | 07:03:52 PM | 88.9 | 22.4
56331 | 03/30/1997 | 07:33:52 PM | 88.9 | 21.4
56332 | 03/30/1997 | 08:03:52 PM | 88.9 | 20.6
56333 | 03/30/1997 | 08:33:52 PM | 88.9 | 19.8
56334 | 03/30/1997 | 09:03:52 PM | 88.9 | 18.6
64242 | 05/18/1997 | 10:59:23 PM | 139.7 | 32.4
64243 | 05/18/1997 | 11:29:23 PM | 139.7 | 31.7
64244 | 05/18/1997 | 11:59:23 PM | 139.7 | 31.6
64245 | 05/19/1997 | 12:29:23 AM | 139.7 | 31.2
64246 | 05/19/1997 | 12:59:23 AM | 139.7 | 30.5
64247 | 05/19/1997 | 01:29:23 AM | 139.7 | 30.1
55900 | 03/12/1997 | 08:58:32 PM | 88.9 | 15.2
55901 | 03/12/1997 | 09:28:32 PM | 88.9 | 14.6
55902 | 03/12/1997 | 09:58:32 PM | 88.9 | 13.9
55903 | 03/12/1997 | 10:28:32 PM | 88.9 | 13.4
55904 | 03/12/1997 | 10:58:32 PM | 88.9 | 12.8
55905 | 03/12/1997 | 11:28:32 PM | 88.9 | 12.2
55906 | 03/12/1997 | 11:58:32 PM | 88.9 | 11.8
55907 | 03/13/1997 | 12:28:32 AM | 88.9 | 11.4
55908 | 03/13/1997 | 12:58:32 AM | 88.9 | 10.9
55909 | 03/13/1997 | 01:28:32 AM | 88.9 | 10.5
55910 | 03/13/1997 | 01:58:32 AM | 88.9 | 10.1
55911 | 03/13/1997 | 02:28:32 AM | 88.9 | 9.7
55912 | 03/13/1997 | 02:58:32 AM | 88.9 | 9.3
55913 | 03/13/1997 | 03:28:32 AM | 88.9 | 8.8
55914 | 03/13/1997 | 03:58:32 AM | 88.9 | 8.4
55915 | 03/13/1997 | 04:28:32 AM | 88.9 | 8
55916 | 03/13/1997 | 04:58:32 AM | 88.9 | 7.6
55917 | 03/13/1997 | 05:28:32 AM | 88.9 | 7.3
55918 | 03/13/1997 | 05:58:32 AM | 88.9 | 6.9
55919 | 03/13/1997 | 06:28:32 AM | 88.9 | 6.6
55920 | 03/13/1997 | 06:58:32 AM | 88.9 | 6.8
55921 | 03/13/1997 | 07:28:32 AM | 88.9 | 7.7
55922 | 03/13/1997 | 07:58:32 AM | 88.9 | 8.9
55923 | 03/13/1997 | 08:28:32 AM | 88.9 | 10.5
55924 | 03/13/1997 | 08:58:32 AM | 88.9 | 12.2
55925 | 03/13/1997 | 09:28:32 AM | 88.9 | 13.9
55926 | 03/13/1997 | 09:58:32 AM | 88.9 | 16
55927 | 03/13/1997 | 10:28:32 AM | 88.9 | 18.1
55928 | 03/13/1997 | 10:58:32 AM | 88.9 | 20.1
55929 | 03/13/1997 | 11:28:32 AM | 88.9 | 22
55930 | 03/13/1997 | 11:58:32 AM | 88.9 | 23.8
55931 | 03/13/1997 | 12:28:32 PM | 88.9 | 25.4
55932 | 03/13/1997 | 12:58:32 PM | 88.9 | 26.9
55933 | 03/13/1997 | 01:28:32 PM | 88.9 | 27.9
55934 | 03/13/1997 | 01:58:32 PM | 88.9 | 28.7
55935 | 03/13/1997 | 02:28:32 PM | 88.9 | 29.3
55936 | 03/13/1997 | 02:58:32 PM | 88.9 | 29.4
55937 | 03/13/1997 | 03:28:32 PM | 88.9 | 29.1
55938 | 03/13/1997 | 03:58:32 PM | 88.9 | 28.3
55939 | 03/13/1997 | 04:28:32 PM | 88.9 | 27.6
55940 | 03/13/1997 | 04:58:32 PM | 88.9 | 26.3
55941 | 03/13/1997 | 05:28:32 PM | 88.9 | 25.2
55942 | 03/13/1997 | 05:58:32 PM | 88.9 | 23.9
55943 | 03/13/1997 | 06:28:32 PM | 88.9 | 22.2
55944 | 03/13/1997 | 06:58:32 PM | 88.9 | 20.8
55945 | 03/13/1997 | 07:28:32 PM | 88.9 | 19.9
55946 | 03/13/1997 | 07:58:32 PM | 88.9 | 18.8
55947 | 03/13/1997 | 08:28:32 PM | 88.9 | 17.8
55948 | 03/13/1997 | 08:58:32 PM | 88.9 | 16.8
55949 | 03/13/1997 | 09:28:32 PM | 88.9 | 15.9
55950 | 03/13/1997 | 09:58:32 PM | 88.9 | 15.2
55951 | 03/13/1997 | 10:28:32 PM | 88.9 | 14.4
55952 | 03/13/1997 | 10:58:32 PM | 88.9 | 13.9
55953 | 03/13/1997 | 11:28:32 PM | 88.9 | 13.2
55954 | 03/13/1997 | 11:58:32 PM | 88.9 | 12.6
55955 | 03/14/1997 | 12:28:32 AM | 88.9 | 12.1
55956 | 03/14/1997 | 12:58:32 AM | 88.9 | 11.6
55957 | 03/14/1997 | 01:28:32 AM | 88.9 | 11.1
55958 | 03/14/1997 | 01:58:32 AM | 88.9 | 10.7
55959 | 03/14/1997 | 02:28:32 AM | 88.9 | 10.2
55960 | 03/14/1997 | 02:58:32 AM | 88.9 | 9.8
55961 | 03/14/1997 | 03:28:32 AM | 88.9 | 9.3
55962 | 03/14/1997 | 03:58:32 AM | 88.9 | 8.9
55963 | 03/14/1997 | 04:28:32 AM | 88.9 | 8.6
55964 | 03/14/1997 | 04:58:32 AM | 88.9 | 8.2
55965 | 03/14/1997 | 05:28:32 AM | 88.9 | 8
55966 | 03/14/1997 | 05:58:32 AM | 88.9 | 7.7
55967 | 03/14/1997 | 06:28:32 AM | 88.9 | 7.5
55968 | 03/14/1997 | 06:58:32 AM | 88.9 | 7.7
55969 | 03/14/1997 | 07:28:32 AM | 88.9 | 8.2
55970 | 03/14/1997 | 07:58:32 AM | 88.9 | 9.4
55971 | 03/14/1997 | 08:28:32 AM | 88.9 | 10.9
55972 | 03/14/1997 | 08:58:32 AM | 88.9 | 12.9
55973 | 03/14/1997 | 09:28:32 AM | 88.9 | 15.2
55974 | 03/14/1997 | 09:58:32 AM | 88.9 | 17.6
55975 | 03/14/1997 | 10:28:32 AM | 88.9 | 19.9
55976 | 03/14/1997 | 10:58:32 AM | 88.9 | 22.2
55977 | 03/14/1997 | 11:28:32 AM | 88.9 | 24.4
55978 | 03/14/1997 | 11:58:32 AM | 88.9 | 26.1
55979 | 03/14/1997 | 12:28:32 PM | 88.9 | 28
55980 | 03/14/1997 | 12:58:32 PM | 88.9 | 28.6
55981 | 03/14/1997 | 01:28:32 PM | 88.9 | 29.2
55982 | 03/14/1997 | 01:58:32 PM | 88.9 | 30.2
55983 | 03/14/1997 | 02:28:32 PM | 88.9 | 31.1
55984 | 03/14/1997 | 02:58:32 PM | 88.9 | 31.5
55985 | 03/14/1997 | 03:28:32 PM | 88.9 | 31.4
55986 | 03/14/1997 | 03:58:32 PM | 88.9 | 31
55987 | 03/14/1997 | 04:28:32 PM | 88.9 | 30.2
55988 | 03/14/1997 | 04:58:32 PM | 88.9 | 29
55989 | 03/14/1997 | 05:28:32 PM | 88.9 | 27.5
55990 | 03/14/1997 | 05:58:32 PM | 88.9 | 26
55991 | 03/14/1997 | 06:28:32 PM | 88.9 | 24.5
55992 | 03/14/1997 | 06:58:32 PM | 88.9 | 23.2
55993 | 03/14/1997 | 07:28:32 PM | 88.9 | 22.1
55994 | 03/14/1997 | 07:58:32 PM | 88.9 | 21.1
55995 | 03/14/1997 | 08:28:32 PM | 88.9 | 20.1
55996 | 03/14/1997 | 08:58:32 PM | 88.9 | 19.2
55997 | 03/14/1997 | 09:28:32 PM | 88.9 | 18.4
55998 | 03/14/1997 | 09:58:32 PM | 88.9 | 17.8
55999 | 03/14/1997 | 10:28:32 PM | 88.9 | 17.2
56000 | 03/14/1997 | 10:58:32 PM | 88.9 | 16.5
56001 | 03/14/1997 | 11:28:32 PM | 88.9 | 16.1
56002 | 03/14/1997 | 11:58:32 PM | 88.9 | 15.5
56003 | 03/15/1997 | 12:28:32 AM | 88.9 | 14.9
56004 | 03/15/1997 | 12:58:32 AM | 88.9 | 14.3
56005 | 03/15/1997 | 01:28:32 AM | 88.9 | 14
56006 | 03/15/1997 | 01:58:32 AM | 88.9 | 13.6
56007 | 03/15/1997 | 02:28:32 AM | 88.9 | 13.3
56008 | 03/15/1997 | 02:58:32 AM | 88.9 | 12.8
56009 | 03/15/1997 | 03:28:32 AM | 88.9 | 12.4
56010 | 03/15/1997 | 03:58:32 AM | 88.9 | 12.3
56011 | 03/15/1997 | 04:28:32 AM | 88.9 | 12.1
56012 | 03/15/1997 | 04:58:32 AM | 88.9 | 12.1
56013 | 03/15/1997 | 05:28:32 AM | 88.9 | 12.1
56014 | 03/15/1997 | 05:58:32 AM | 88.9 | 12.1
56015 | 03/15/1997 | 06:28:32 AM | 88.9 | 12.3
56016 | 03/15/1997 | 06:58:32 AM | 88.9 | 12.3
56017 | 03/15/1997 | 07:28:32 AM | 88.9 | 12.9
56018 | 03/15/1997 | 07:58:32 AM | 88.9 | 13.5
56019 | 03/15/1997 | 08:28:32 AM | 88.9 | 14.4
56020 | 03/15/1997 | 08:58:32 AM | 88.9 | 16
56021 | 03/15/1997 | 09:28:32 AM | 88.9 | 18.1
56022 | 03/15/1997 | 09:58:32 AM | 88.9 | 20.4
56023 | 03/15/1997 | 10:28:32 AM | 88.9 | 22.5
56024 | 03/15/1997 | 10:58:32 AM | 88.9 | 24.4
56025 | 03/15/1997 | 11:28:32 AM | 88.9 | 26.3
56026 | 03/15/1997 | 11:58:32 AM | 88.9 | 26.9
56027 | 03/15/1997 | 12:28:32 PM | 88.9 | 27.8
56028 | 03/15/1997 | 12:58:32 PM | 88.9 | 28.2
56029 | 03/15/1997 | 01:28:32 PM | 88.9 | 28.5
56030 | 03/15/1997 | 01:58:32 PM | 88.9 | 29
56031 | 03/15/1997 | 02:28:32 PM | 88.9 | 29.3
56032 | 03/15/1997 | 02:58:32 PM | 88.9 | 29
56033 | 03/15/1997 | 03:28:32 PM | 88.9 | 27.9
56034 | 03/15/1997 | 03:58:32 PM | 88.9 | 26.9
56035 | 03/15/1997 | 04:28:32 PM | 88.9 | 25.7
56036 | 03/15/1997 | 04:58:32 PM | 88.9 | 24.6
56037 | 03/15/1997 | 05:28:32 PM | 88.9 | 23.7
56038 | 03/15/1997 | 05:58:32 PM | 88.9 | 22.7
56039 | 03/15/1997 | 06:28:32 PM | 88.9 | 21.9
56040 | 03/15/1997 | 06:58:32 PM | 88.9 | 21.2
56041 | 03/15/1997 | 07:28:32 PM | 88.9 | 20.6
56042 | 03/15/1997 | 07:58:32 PM | 88.9 | 20
56043 | 03/15/1997 | 08:28:32 PM | 88.9 | 19.6
56044 | 03/15/1997 | 08:58:32 PM | 88.9 | 19
56045 | 03/15/1997 | 09:28:32 PM | 88.9 | 18.7
56046 | 03/15/1997 | 09:58:32 PM | 88.9 | 18.5
56047 | 03/15/1997 | 10:28:32 PM | 88.9 | 18.1
56048 | 03/15/1997 | 10:58:32 PM | 88.9 | 18
56049 | 03/15/1997 | 11:28:32 PM | 88.9 | 17.8
56050 | 03/15/1997 | 11:58:32 PM | 88.9 | 17.7
56051 | 03/16/1997 | 12:28:32 AM | 88.9 | 17.6
56052 | 03/16/1997 | 12:58:32 AM | 88.9 | 17.4
56053 | 03/16/1997 | 01:28:32 AM | 88.9 | 17.2
56054 | 03/16/1997 | 01:58:32 AM | 88.9 | 17.1
56055 | 03/16/1997 | 02:28:32 AM | 88.9 | 16.8
56056 | 03/16/1997 | 02:58:32 AM | 88.9 | 16.5
56057 | 03/16/1997 | 03:28:32 AM | 88.9 | 16.3
56058 | 03/16/1997 | 03:58:32 AM | 88.9 | 16
56059 | 03/16/1997 | 04:28:32 AM | 88.9 | 15.8
56060 | 03/16/1997 | 04:58:32 AM | 88.9 | 15.7
56061 | 03/16/1997 | 05:28:32 AM | 88.9 | 15.6
56062 | 03/16/1997 | 05:58:32 AM | 88.9 | 15.3
56063 | 03/16/1997 | 06:28:32 AM | 88.9 | 14.9
56064 | 03/16/1997 | 06:58:32 AM | 88.9 | 14.8
56065 | 03/16/1997 | 07:28:32 AM | 88.9 | 15
56066 | 03/16/1997 | 07:58:32 AM | 88.9 | 15.2
56067 | 03/16/1997 | 08:28:32 AM | 88.9 | 15.5
56068 | 03/16/1997 | 08:58:32 AM | 88.9 | 16
56069 | 03/16/1997 | 09:28:32 AM | 88.9 | 18.1
56070 | 03/16/1997 | 09:58:32 AM | 88.9 | 20.2
56071 | 03/16/1997 | 10:28:32 AM | 88.9 | 23.7
56072 | 03/16/1997 | 10:58:32 AM | 88.9 | 25
56073 | 03/16/1997 | 11:28:32 AM | 88.9 | 24.3
56074 | 03/16/1997 | 11:58:32 AM | 88.9 | 24.5
56075 | 03/16/1997 | 12:28:32 PM | 88.9 | 24.1
56076 | 03/16/1997 | 12:58:32 PM | 88.9 | 23.9
56077 | 03/16/1997 | 01:28:32 PM | 88.9 | 23.7
56078 | 03/16/1997 | 01:58:32 PM | 88.9 | 23.5
56514 | 03/09/1997 | 05:28:32 AM | 114.3 | 11.5
56515 | 03/09/1997 | 05:58:32 AM | 114.3 | 11.1
56516 | 03/09/1997 | 06:28:32 AM | 114.3 | 10.8
56517 | 03/09/1997 | 06:58:32 AM | 114.3 | 10.5
56518 | 03/09/1997 | 07:28:32 AM | 114.3 | 10.4
56084 | 03/16/1997 | 04:58:32 PM | 88.9 | 24.4
56085 | 03/16/1997 | 05:28:32 PM | 88.9 | 23
56086 | 03/16/1997 | 05:58:32 PM | 88.9 | 21.8
56087 | 03/16/1997 | 06:28:32 PM | 88.9 | 20.5
56088 | 03/16/1997 | 06:58:32 PM | 88.9 | 19.5
56089 | 03/16/1997 | 07:28:32 PM | 88.9 | 18.6
56090 | 03/16/1997 | 07:58:32 PM | 88.9 | 17.8
56769 | 03/14/1997 | 12:58:32 PM | 114.3 | 21.8
56770 | 03/14/1997 | 01:28:32 PM | 114.3 | 22.7
56771 | 03/14/1997 | 01:58:32 PM | 114.3 | 23.5
56772 | 03/14/1997 | 02:28:32 PM | 114.3 | 24.4
56773 | 03/14/1997 | 02:58:32 PM | 114.3 | 25.1
56774 | 03/14/1997 | 03:28:32 PM | 114.3 | 25.6
56775 | 03/14/1997 | 03:58:32 PM | 114.3 | 25.9
56776 | 03/14/1997 | 04:28:32 PM | 114.3 | 26.1
56777 | 03/14/1997 | 04:58:32 PM | 114.3 | 25.9
56778 | 03/14/1997 | 05:28:32 PM | 114.3 | 25.7
56779 | 03/14/1997 | 05:58:32 PM | 114.3 | 25.2
56780 | 03/14/1997 | 06:28:32 PM | 114.3 | 24.4
56781 | 03/14/1997 | 06:58:32 PM | 114.3 | 23.6
56782 | 03/14/1997 | 07:28:32 PM | 114.3 | 22.9
56783 | 03/14/1997 | 07:58:32 PM | 114.3 | 22.2
56784 | 03/14/1997 | 08:28:32 PM | 114.3 | 21.5
56785 | 03/14/1997 | 08:58:32 PM | 114.3 | 20.9
56786 | 03/14/1997 | 09:28:32 PM | 114.3 | 20.2
56787 | 03/14/1997 | 09:58:32 PM | 114.3 | 19.6
56788 | 03/14/1997 | 10:28:32 PM | 114.3 | 19.1
56789 | 03/14/1997 | 10:58:32 PM | 114.3 | 18.7
56790 | 03/14/1997 | 11:28:32 PM | 114.3 | 18.1
56791 | 03/14/1997 | 11:58:32 PM | 114.3 | 17.7
56792 | 03/15/1997 | 12:28:32 AM | 114.3 | 17.2
56793 | 03/15/1997 | 12:58:32 AM | 114.3 | 16.8
56794 | 03/15/1997 | 01:28:32 AM | 114.3 | 16.4
56795 | 03/15/1997 | 01:58:32 AM | 114.3 | 15.9
56796 | 03/15/1997 | 02:28:32 AM | 114.3 | 15.6
56797 | 03/15/1997 | 02:58:32 AM | 114.3 | 15.3
56798 | 03/15/1997 | 03:28:32 AM | 114.3 | 15
56799 | 03/15/1997 | 03:58:32 AM | 114.3 | 14.6
56800 | 03/15/1997 | 04:28:32 AM | 114.3 | 14.4
56801 | 03/15/1997 | 04:58:32 AM | 114.3 | 14.2
56802 | 03/15/1997 | 05:28:32 AM | 114.3 | 14
56803 | 03/15/1997 | 05:58:32 AM | 114.3 | 13.9
56804 | 03/15/1997 | 06:28:32 AM | 114.3 | 13.8
56805 | 03/15/1997 | 06:58:32 AM | 114.3 | 13.9
56806 | 03/15/1997 | 07:28:32 AM | 114.3 | 13.8
56807 | 03/15/1997 | 07:58:32 AM | 114.3 | 14
56808 | 03/15/1997 | 08:28:32 AM | 114.3 | 14.2
56809 | 03/15/1997 | 08:58:32 AM | 114.3 | 14.8
56810 | 03/15/1997 | 09:28:32 AM | 114.3 | 15.5
56811 | 03/15/1997 | 09:58:32 AM | 114.3 | 16.6
56812 | 03/15/1997 | 10:28:32 AM | 114.3 | 17.8
56813 | 03/15/1997 | 10:58:32 AM | 114.3 | 19
56814 | 03/15/1997 | 11:28:32 AM | 114.3 | 20.3
56815 | 03/15/1997 | 11:58:32 AM | 114.3 | 21.4
56816 | 03/15/1997 | 12:28:32 PM | 114.3 | 22.3
56817 | 03/15/1997 | 12:58:32 PM | 114.3 | 22.9
56818 | 03/15/1997 | 01:28:32 PM | 114.3 | 23.5
56819 | 03/15/1997 | 01:58:32 PM | 114.3 | 23.9
56820 | 03/15/1997 | 02:28:32 PM | 114.3 | 24.5
56821 | 03/15/1997 | 02:58:32 PM | 114.3 | 25
56822 | 03/15/1997 | 03:28:32 PM | 114.3 | 25.1
56823 | 03/15/1997 | 03:58:32 PM | 114.3 | 24.8
56824 | 03/15/1997 | 04:28:32 PM | 114.3 | 24.4
56825 | 03/15/1997 | 04:58:32 PM | 114.3 | 24
56826 | 03/15/1997 | 05:28:32 PM | 114.3 | 23.4
56827 | 03/15/1997 | 05:58:32 PM | 114.3 | 22.9
56828 | 03/15/1997 | 06:28:32 PM | 114.3 | 22.4
56829 | 03/15/1997 | 06:58:32 PM | 114.3 | 21.9
56830 | 03/15/1997 | 07:28:32 PM | 114.3 | 21.4
56831 | 03/15/1997 | 07:58:32 PM | 114.3 | 21
56832 | 03/15/1997 | 08:28:32 PM | 114.3 | 20.5
56833 | 03/15/1997 | 08:58:32 PM | 114.3 | 20.1
56834 | 03/15/1997 | 09:28:32 PM | 114.3 | 19.6
56835 | 03/15/1997 | 09:58:32 PM | 114.3 | 19.4
56836 | 03/15/1997 | 10:28:32 PM | 114.3 | 19.3
56837 | 03/15/1997 | 10:58:32 PM | 114.3 | 19
56838 | 03/15/1997 | 11:28:32 PM | 114.3 | 18.8
56839 | 03/15/1997 | 11:58:32 PM | 114.3 | 18.6
56840 | 03/16/1997 | 12:28:32 AM | 114.3 | 18.4
56841 | 03/16/1997 | 12:58:32 AM | 114.3 | 18.2
56842 | 03/16/1997 | 01:28:32 AM | 114.3 | 18
56843 | 03/16/1997 | 01:58:32 AM | 114.3 | 17.8
56844 | 03/16/1997 | 02:28:32 AM | 114.3 | 17.7
56845 | 03/16/1997 | 02:58:32 AM | 114.3 | 17.7
56846 | 03/16/1997 | 03:28:32 AM | 114.3 | 17.5
56847 | 03/16/1997 | 03:58:32 AM | 114.3 | 17.3
56848 | 03/16/1997 | 04:28:32 AM | 114.3 | 17.2
56849 | 03/16/1997 | 04:58:32 AM | 114.3 | 16.9
56850 | 03/16/1997 | 05:28:32 AM | 114.3 | 16.7
56851 | 03/16/1997 | 05:58:32 AM | 114.3 | 16.5
56852 | 03/16/1997 | 06:28:32 AM | 114.3 | 16.3
56853 | 03/16/1997 | 06:58:32 AM | 114.3 | 16.2
56854 | 03/16/1997 | 07:28:32 AM | 114.3 | 16
56855 | 03/16/1997 | 07:58:32 AM | 114.3 | 16
56856 | 03/16/1997 | 08:28:32 AM | 114.3 | 16
56857 | 03/16/1997 | 08:58:32 AM | 114.3 | 16.1
56858 | 03/16/1997 | 09:28:32 AM | 114.3 | 16.4
56859 | 03/16/1997 | 09:58:32 AM | 114.3 | 17.4
56860 | 03/16/1997 | 10:28:32 AM | 114.3 | 18.6
56861 | 03/16/1997 | 10:58:32 AM | 114.3 | 20.2
56862 | 03/16/1997 | 11:28:32 AM | 114.3 | 21
56863 | 03/16/1997 | 11:58:32 AM | 114.3 | 21.4
56864 | 03/16/1997 | 12:28:32 PM | 114.3 | 21.6
56865 | 03/16/1997 | 12:58:32 PM | 114.3 | 21.6
56866 | 03/16/1997 | 01:28:32 PM | 114.3 | 21.7
56867 | 03/16/1997 | 01:58:32 PM | 114.3 | 21.6
56868 | 03/16/1997 | 02:28:32 PM | 114.3 | 21.6
56869 | 03/16/1997 | 02:58:32 PM | 114.3 | 21.5
56870 | 03/16/1997 | 03:28:32 PM | 114.3 | 22
56871 | 03/16/1997 | 03:58:32 PM | 114.3 | 22.6
56872 | 03/16/1997 | 04:28:32 PM | 114.3 | 22.9
56873 | 03/16/1997 | 04:58:32 PM | 114.3 | 22.9
56874 | 03/16/1997 | 05:28:32 PM | 114.3 | 22.6
56875 | 03/16/1997 | 05:58:32 PM | 114.3 | 22.1
56876 | 03/16/1997 | 06:28:32 PM | 114.3 | 21.5
56877 | 03/16/1997 | 06:58:32 PM | 114.3 | 20.8
56878 | 03/16/1997 | 07:28:32 PM | 114.3 | 20.2
56879 | 03/16/1997 | 07:58:32 PM | 114.3 | 19.6
56880 | 03/16/1997 | 08:28:32 PM | 114.3 | 19
56881 | 03/16/1997 | 08:58:32 PM | 114.3 | 18.5
56882 | 03/16/1997 | 09:28:32 PM | 114.3 | 18.1
56883 | 03/16/1997 | 09:58:32 PM | 114.3 | 17.7
56884 | 03/16/1997 | 10:28:32 PM | 114.3 | 17.6
56885 | 03/16/1997 | 10:58:32 PM | 114.3 | 17.4
56886 | 03/16/1997 | 11:28:32 PM | 114.3 | 17
56887 | 03/16/1997 | 11:58:32 PM | 114.3 | 16.5
56888 | 03/26/1997 | 12:00:10 AM | 114.3 | 20.6
56889 | 03/26/1997 | 12:30:10 AM | 114.3 | 19.5
56890 | 03/26/1997 | 01:00:10 AM | 114.3 | 19.4
56891 | 03/26/1997 | 01:30:10 AM | 114.3 | 19.1
56892 | 03/26/1997 | 02:00:10 AM | 114.3 | 18.1
56893 | 03/26/1997 | 02:30:10 AM | 114.3 | 17.9
56894 | 03/26/1997 | 03:00:10 AM | 114.3 | 17.8
56895 | 03/26/1997 | 03:30:10 AM | 114.3 | 17.5
56896 | 03/26/1997 | 04:00:10 AM | 114.3 | 16.6
56897 | 03/26/1997 | 04:30:10 AM | 114.3 | 16.3
56898 | 03/26/1997 | 05:00:10 AM | 114.3 | 16.3
56899 | 03/26/1997 | 05:30:10 AM | 114.3 | 15.6
56900 | 03/26/1997 | 06:00:10 AM | 114.3 | 14.9
56901 | 03/26/1997 | 06:30:10 AM | 114.3 | 14.9
56902 | 03/26/1997 | 07:00:10 AM | 114.3 | 14.8
56903 | 03/26/1997 | 07:30:10 AM | 114.3 | 14.8
56904 | 03/26/1997 | 08:00:10 AM | 114.3 | 15
56905 | 03/26/1997 | 08:30:10 AM | 114.3 | 15.9
56906 | 03/26/1997 | 09:00:10 AM | 114.3 | 16.4
56907 | 03/26/1997 | 09:30:10 AM | 114.3 | 17.9
56908 | 03/26/1997 | 10:00:10 AM | 114.3 | 19.3
56909 | 03/26/1997 | 10:30:10 AM | 114.3 | 20.5
56910 | 03/26/1997 | 11:00:10 AM | 114.3 | 21.3
56911 | 03/26/1997 | 11:03:52 AM | 114.3 | 21.7
56912 | 03/26/1997 | 11:33:52 AM | 114.3 | 23.6
56913 | 03/26/1997 | 12:03:52 PM | 114.3 | 24.4
56914 | 03/26/1997 | 12:33:52 PM | 114.3 | 25.5
56915 | 03/26/1997 | 01:03:52 PM | 114.3 | 27
56916 | 03/26/1997 | 01:33:52 PM | 114.3 | 27.5
56917 | 03/26/1997 | 02:03:52 PM | 114.3 | 28.6
56918 | 03/26/1997 | 02:33:52 PM | 114.3 | 28.7
56919 | 03/26/1997 | 03:03:52 PM | 114.3 | 29.5
56920 | 03/26/1997 | 03:33:52 PM | 114.3 | 29.8
56921 | 03/26/1997 | 04:03:52 PM | 114.3 | 29.8
56922 | 03/26/1997 | 04:33:52 PM | 114.3 | 29.7
56923 | 03/26/1997 | 05:03:52 PM | 114.3 | 29.4
56924 | 03/26/1997 | 05:33:52 PM | 114.3 | 28.6
56925 | 03/26/1997 | 06:03:52 PM | 114.3 | 28.5
56926 | 03/26/1997 | 06:33:52 PM | 114.3 | 27.4
56927 | 03/26/1997 | 07:03:52 PM | 114.3 | 27
56928 | 03/26/1997 | 07:33:52 PM | 114.3 | 25.6
56929 | 03/26/1997 | 08:03:52 PM | 114.3 | 25.3
56930 | 03/26/1997 | 08:33:52 PM | 114.3 | 24.1
56931 | 03/26/1997 | 09:03:52 PM | 114.3 | 23.9
56932 | 03/26/1997 | 09:33:52 PM | 114.3 | 23.3
56933 | 03/26/1997 | 10:03:52 PM | 114.3 | 22.5
56934 | 03/26/1997 | 10:33:52 PM | 114.3 | 22.4
56935 | 03/26/1997 | 11:03:52 PM | 114.3 | 21.4
56936 | 03/26/1997 | 11:33:52 PM | 114.3 | 20.9
56937 | 03/27/1997 | 12:03:52 AM | 114.3 | 20.9
56938 | 03/27/1997 | 12:33:52 AM | 114.3 | 20.2
56939 | 03/27/1997 | 01:03:52 AM | 114.3 | 19.5
59063 | 04/10/1997 | 02:00:45 AM | 38.1 | 7.5
59064 | 04/10/1997 | 02:30:45 AM | 38.1 | 7.3
59065 | 04/10/1997 | 03:00:45 AM | 38.1 | 7.3
59066 | 04/10/1997 | 03:30:45 AM | 38.1 | 6.8
59067 | 04/10/1997 | 04:00:45 AM | 38.1 | 5.9
59068 | 04/10/1997 | 04:30:45 AM | 38.1 | 5.7
59069 | 04/10/1997 | 05:00:45 AM | 38.1 | 5.8
59070 | 04/10/1997 | 05:30:45 AM | 38.1 | 5.7
59071 | 04/10/1997 | 06:00:45 AM | 38.1 | 5.7
58631 | 04/01/1997 | 01:03:52 AM | 38.1 | 7.3
58632 | 04/01/1997 | 01:33:52 AM | 38.1 | 7
58633 | 04/01/1997 | 02:03:52 AM | 38.1 | 6.3
58634 | 04/01/1997 | 02:33:52 AM | 38.1 | 5.7
58635 | 04/01/1997 | 03:03:52 AM | 38.1 | 5.7
58636 | 04/01/1997 | 03:33:52 AM | 38.1 | 5.7
58637 | 04/01/1997 | 04:03:52 AM | 38.1 | 5.7
99261 | 11/14/1997 | 03:08:14 PM | 88.9 | 20.1
99262 | 11/14/1997 | 03:38:14 PM | 88.9 | 19.5
99263 | 11/14/1997 | 04:08:14 PM | 88.9 | 18.3
99264 | 11/14/1997 | 04:38:14 PM | 88.9 | 16.9
99265 | 11/14/1997 | 05:08:14 PM | 88.9 | 16.4
99266 | 11/14/1997 | 05:38:14 PM | 88.9 | 15.2
99267 | 11/14/1997 | 06:08:14 PM | 88.9 | 14.4
99268 | 11/14/1997 | 06:38:14 PM | 88.9 | 13.7
99269 | 11/14/1997 | 07:08:14 PM | 88.9 | 12.5
99270 | 11/14/1997 | 07:38:14 PM | 88.9 | 12.2
99271 | 11/14/1997 | 08:08:14 PM | 88.9 | 12
99272 | 11/14/1997 | 08:38:14 PM | 88.9 | 10.6
99273 | 11/14/1997 | 09:08:14 PM | 88.9 | 10.6
99274 | 11/14/1997 | 09:38:14 PM | 88.9 | 9.1
99275 | 11/14/1997 | 10:08:14 PM | 88.9 | 9.1
99276 | 11/14/1997 | 10:38:14 PM | 88.9 | 9.1
99277 | 11/14/1997 | 11:08:14 PM | 88.9 | 7.6
99278 | 11/14/1997 | 11:38:14 PM | 88.9 | 7.6
99279 | 11/15/1997 | 12:08:14 AM | 88.9 | 7.6
99280 | 11/15/1997 | 12:38:14 AM | 88.9 | 7.5
99281 | 11/15/1997 | 01:08:14 AM | 88.9 | 7.1
99282 | 11/15/1997 | 01:38:14 AM | 88.9 | 6
99283 | 11/15/1997 | 02:08:14 AM | 88.9 | 6
99284 | 11/15/1997 | 02:38:14 AM | 88.9 | 5.6
99285 | 11/15/1997 | 03:08:14 AM | 88.9 | 5
99286 | 11/15/1997 | 03:38:14 AM | 88.9 | 4.6
99287 | 11/15/1997 | 04:08:14 AM | 88.9 | 4.5
99288 | 11/15/1997 | 04:38:14 AM | 88.9 | 4.5
99289 | 11/15/1997 | 05:08:14 AM | 88.9 | 4.5
99290 | 11/15/1997 | 05:38:14 AM | 88.9 | 4.4
99291 | 11/15/1997 | 06:08:14 AM | 88.9 | 4.4
99292 | 11/15/1997 | 06:38:14 AM | 88.9 | 4.2
99293 | 11/15/1997 | 07:08:14 AM | 88.9 | 4.2
99294 | 11/15/1997 | 07:24:45 AM | 88.9 | 4.1
99295 | 11/15/1997 | 07:54:45 AM | 88.9 | 4.5
99296 | 11/15/1997 | 08:24:45 AM | 88.9 | 4.5
99297 | 11/15/1997 | 08:54:45 AM | 88.9 | 4.8
99298 | 11/15/1997 | 09:24:45 AM | 88.9 | 5.7
99299 | 11/15/1997 | 09:54:45 AM | 88.9 | 6
99300 | 11/15/1997 | 10:24:45 AM | 88.9 | 6.3
99301 | 11/15/1997 | 10:54:45 AM | 88.9 | 6.8
99302 | 11/15/1997 | 11:24:45 AM | 88.9 | 7.6
99303 | 11/15/1997 | 11:54:45 AM | 88.9 | 7.6
99304 | 11/15/1997 | 12:24:45 PM | 88.9 | 8.3
99305 | 11/15/1997 | 12:54:45 PM | 88.9 | 9.1
99306 | 11/15/1997 | 01:24:45 PM | 88.9 | 9.1
99307 | 11/15/1997 | 01:54:45 PM | 88.9 | 9.3
99308 | 11/15/1997 | 02:24:45 PM | 88.9 | 10.3
99309 | 11/15/1997 | 02:54:45 PM | 88.9 | 10.3
99310 | 11/15/1997 | 03:24:45 PM | 88.9 | 10.5
99311 | 11/15/1997 | 03:54:45 PM | 88.9 | 10.5
99312 | 11/15/1997 | 04:24:45 PM | 88.9 | 10.6
99313 | 11/15/1997 | 04:54:45 PM | 88.9 | 9.5
99314 | 11/15/1997 | 05:24:45 PM | 88.9 | 9.1
99315 | 11/15/1997 | 05:54:45 PM | 88.9 | 7.8
99316 | 11/15/1997 | 06:24:45 PM | 88.9 | 7.6
99317 | 11/15/1997 | 06:54:45 PM | 88.9 | 7.5
99318 | 11/15/1997 | 07:24:45 PM | 88.9 | 6.7
99319 | 11/15/1997 | 07:54:45 PM | 88.9 | 6
99320 | 11/15/1997 | 08:24:45 PM | 88.9 | 6
99321 | 11/15/1997 | 08:54:45 PM | 88.9 | 5.5
99322 | 11/15/1997 | 09:24:45 PM | 88.9 | 4.8
99323 | 11/15/1997 | 09:54:45 PM | 88.9 | 4.5
99324 | 11/15/1997 | 10:24:45 PM | 88.9 | 4.5
99325 | 11/15/1997 | 10:54:45 PM | 88.9 | 4.3
99326 | 11/15/1997 | 11:24:45 PM | 88.9 | 3.9
99327 | 11/15/1997 | 11:54:45 PM | 88.9 | 3.3
99328 | 11/16/1997 | 12:24:45 AM | 88.9 | 3
99329 | 11/16/1997 | 12:54:45 AM | 88.9 | 3
99330 | 11/16/1997 | 01:24:45 AM | 88.9 | 2.9
99331 | 11/16/1997 | 01:54:45 AM | 88.9 | 2.8
99332 | 11/16/1997 | 02:24:45 AM | 88.9 | 2.4
99333 | 11/16/1997 | 02:54:45 AM | 88.9 | 2.2
99334 | 11/16/1997 | 03:24:45 AM | 88.9 | 2.2
99335 | 11/16/1997 | 03:54:45 AM | 88.9 | 2.2
99336 | 11/16/1997 | 04:24:45 AM | 88.9 | 2.2
99337 | 11/16/1997 | 04:54:45 AM | 88.9 | 2
99338 | 11/16/1997 | 05:24:45 AM | 88.9 | 1.7
99339 | 11/16/1997 | 05:54:45 AM | 88.9 | 1.6
99340 | 11/16/1997 | 06:24:45 AM | 88.9 | 1.5
99341 | 11/16/1997 | 06:54:45 AM | 88.9 | 1.5
99342 | 11/16/1997 | 07:24:45 AM | 88.9 | 1.5
99343 | 11/16/1997 | 07:31:35 AM | 88.9 | 1.5
99344 | 11/16/1997 | 08:01:35 AM | 88.9 | 2.1
99345 | 11/16/1997 | 08:31:35 AM | 88.9 | 2.7
99346 | 11/16/1997 | 09:01:35 AM | 88.9 | 2.9
99347 | 11/16/1997 | 09:31:35 AM | 88.9 | 4.5
99348 | 11/16/1997 | 10:01:35 AM | 88.9 | 6.3
99349 | 11/16/1997 | 10:31:35 AM | 88.9 | 9.1
99350 | 11/16/1997 | 11:01:35 AM | 88.9 | 10.6
99351 | 11/16/1997 | 11:31:35 AM | 88.9 | 12.2
99352 | 11/16/1997 | 12:01:35 PM | 88.9 | 13.7
99353 | 11/16/1997 | 12:31:35 PM | 88.9 | 15.2
99354 | 11/16/1997 | 01:01:35 PM | 88.9 | 16.7
99355 | 11/16/1997 | 01:31:35 PM | 88.9 | 18.1
99356 | 11/16/1997 | 02:01:35 PM | 88.9 | 18.3
99357 | 11/16/1997 | 02:31:35 PM | 88.9 | 18.8
99358 | 11/16/1997 | 03:01:35 PM | 88.9 | 18.7
99359 | 11/16/1997 | 03:31:35 PM | 88.9 | 17.9
99360 | 11/16/1997 | 04:01:35 PM | 88.9 | 16.7
99361 | 11/16/1997 | 04:31:35 PM | 88.9 | 15.6
99362 | 11/16/1997 | 05:01:35 PM | 88.9 | 15.2
99363 | 11/16/1997 | 05:31:35 PM | 88.9 | 13.7
99364 | 11/16/1997 | 06:01:35 PM | 88.9 | 13
99365 | 11/16/1997 | 06:31:35 PM | 88.9 | 12.2
99366 | 11/16/1997 | 07:01:35 PM | 88.9 | 12.1
99367 | 11/16/1997 | 07:31:35 PM | 88.9 | 10.9
99368 | 11/16/1997 | 08:01:35 PM | 88.9 | 10.6
99369 | 11/16/1997 | 08:31:35 PM | 88.9 | 10.5
99370 | 11/16/1997 | 09:01:35 PM | 88.9 | 10.2
99371 | 11/16/1997 | 09:31:35 PM | 88.9 | 9.2
99372 | 11/16/1997 | 10:01:35 PM | 88.9 | 9.1
99373 | 11/16/1997 | 10:31:35 PM | 88.9 | 9
99374 | 11/16/1997 | 11:01:35 PM | 88.9 | 8.2
99375 | 11/16/1997 | 11:31:35 PM | 88.9 | 7.6
99376 | 11/17/1997 | 12:01:35 AM | 88.9 | 7.6
99377 | 11/17/1997 | 12:31:35 AM | 88.9 | 7.6
99378 | 11/17/1997 | 01:01:35 AM | 88.9 | 7.5
99379 | 11/17/1997 | 01:31:35 AM | 88.9 | 7.3
99380 | 11/17/1997 | 02:01:35 AM | 88.9 | 6.1
99381 | 11/17/1997 | 02:31:35 AM | 88.9 | 7.3
99382 | 11/17/1997 | 03:01:35 AM | 88.9 | 7.4
99383 | 11/17/1997 | 03:31:35 AM | 88.9 | 7.4
99384 | 11/17/1997 | 04:01:35 AM | 88.9 | 7.6
99385 | 11/17/1997 | 04:31:35 AM | 88.9 | 7.6
99386 | 11/17/1997 | 05:01:35 AM | 88.9 | 7.5
99387 | 11/17/1997 | 05:31:35 AM | 88.9 | 7.1
99388 | 11/17/1997 | 06:01:35 AM | 88.9 | 7
99389 | 11/17/1997 | 06:31:35 AM | 88.9 | 7
99390 | 11/17/1997 | 07:01:35 AM | 88.9 | 6.9
99391 | 11/17/1997 | 07:31:35 AM | 88.9 | 6
99392 | 11/17/1997 | 07:54:25 AM | 88.9 | 6.3
99393 | 11/17/1997 | 08:24:25 AM | 88.9 | 7.6
99394 | 11/17/1997 | 08:54:25 AM | 88.9 | 8.7
99395 | 11/17/1997 | 09:24:25 AM | 88.9 | 9.1
99396 | 11/17/1997 | 09:54:25 AM | 88.9 | 10.6
99397 | 11/17/1997 | 10:24:25 AM | 88.9 | 12.1
99398 | 11/17/1997 | 10:54:25 AM | 88.9 | 13.5
99399 | 11/17/1997 | 11:24:25 AM | 88.9 | 14
99400 | 11/17/1997 | 11:54:25 AM | 88.9 | 15.2
99401 | 11/17/1997 | 12:24:25 PM | 88.9 | 16.7
99402 | 11/17/1997 | 12:54:25 PM | 88.9 | 18.3
99403 | 11/17/1997 | 01:24:25 PM | 88.9 | 19.7
99404 | 11/17/1997 | 01:54:25 PM | 88.9 | 19.9
99405 | 11/17/1997 | 02:24:25 PM | 88.9 | 19.9
99406 | 11/17/1997 | 02:54:25 PM | 88.9 | 20
99407 | 11/17/1997 | 03:24:25 PM | 88.9 | 19.9
99408 | 11/17/1997 | 03:54:25 PM | 88.9 | 19.8
99409 | 11/17/1997 | 04:24:25 PM | 88.9 | 18.3
99410 | 11/17/1997 | 04:54:25 PM | 88.9 | 17.6
99411 | 11/17/1997 | 05:24:25 PM | 88.9 | 16.5
99412 | 11/17/1997 | 05:54:25 PM | 88.9 | 15.2
99413 | 11/17/1997 | 06:24:25 PM | 88.9 | 13.9
99414 | 11/17/1997 | 06:54:25 PM | 88.9 | 13.6
99415 | 11/17/1997 | 07:24:25 PM | 88.9 | 12.3
99416 | 11/17/1997 | 07:54:25 PM | 88.9 | 12.2
99417 | 11/17/1997 | 08:24:25 PM | 88.9 | 11.9
99418 | 11/17/1997 | 08:54:25 PM | 88.9 | 10.8
99419 | 11/17/1997 | 09:24:25 PM | 88.9 | 10.6
99420 | 11/17/1997 | 09:54:25 PM | 88.9 | 10.3
99421 | 11/17/1997 | 10:24:25 PM | 88.9 | 9.1
99422 | 11/17/1997 | 10:54:25 PM | 88.9 | 9.1
99423 | 11/17/1997 | 11:24:25 PM | 88.9 | 8.6
99424 | 11/17/1997 | 11:54:25 PM | 88.9 | 8.3
99425 | 11/18/1997 | 12:24:25 AM | 88.9 | 7.6
99426 | 11/18/1997 | 12:54:25 AM | 88.9 | 7.5
99427 | 11/18/1997 | 01:24:25 AM | 88.9 | 6.9
99428 | 11/18/1997 | 01:54:25 AM | 88.9 | 6.5
99429 | 11/18/1997 | 02:24:25 AM | 88.9 | 6.1
99430 | 11/18/1997 | 02:54:25 AM | 88.9 | 6
99431 | 11/18/1997 | 03:24:25 AM | 88.9 | 6
99432 | 11/18/1997 | 03:54:25 AM | 88.9 | 5.8
99433 | 11/18/1997 | 04:24:25 AM | 88.9 | 5.7
99434 | 11/18/1997 | 04:54:25 AM | 88.9 | 5.9
99435 | 11/18/1997 | 05:24:25 AM | 88.9 | 5.9
99436 | 11/18/1997 | 05:54:25 AM | 88.9 | 5.3
99437 | 11/18/1997 | 06:24:25 AM | 88.9 | 5.2
99438 | 11/18/1997 | 06:54:25 AM | 88.9 | 5.2
99439 | 11/18/1997 | 07:24:25 AM | 88.9 | 4.9
99440 | 11/18/1997 | 07:54:25 AM | 88.9 | 5.9
99441 | 11/18/1997 | 08:24:25 AM | 88.9 | 6
99442 | 11/18/1997 | 08:54:25 AM | 88.9 | 6.2
99443 | 11/18/1997 | 09:24:25 AM | 88.9 | 7.6
99444 | 11/18/1997 | 09:54:25 AM | 88.9 | 8.4
99445 | 11/18/1997 | 10:24:25 AM | 88.9 | 9.1
99446 | 11/18/1997 | 10:54:25 AM | 88.9 | 9.9
58818 | 04/04/1997 | 10:30:45 PM | 38.1 | 10.4
58819 | 04/04/1997 | 11:00:45 PM | 38.1 | 10.2
58820 | 04/04/1997 | 11:30:45 PM | 38.1 | 8.8
58821 | 04/05/1997 | 12:00:45 AM | 38.1 | 8.8
58822 | 04/05/1997 | 12:30:45 AM | 38.1 | 8.1
64248 | 05/19/1997 | 01:59:23 AM | 139.7 | 30.1
64249 | 05/19/1997 | 02:29:23 AM | 139.7 | 29.5
64250 | 05/19/1997 | 02:59:23 AM | 139.7 | 28.8
64251 | 05/19/1997 | 03:29:23 AM | 139.7 | 28.5
64252 | 05/19/1997 | 03:59:23 AM | 139.7 | 28.4
64253 | 05/19/1997 | 04:29:23 AM | 139.7 | 27.9
64254 | 05/19/1997 | 04:59:23 AM | 139.7 | 27.3
64255 | 05/19/1997 | 05:29:23 AM | 139.7 | 27
64256 | 05/19/1997 | 05:59:23 AM | 139.7 | 26.9
64257 | 05/19/1997 | 06:29:23 AM | 139.7 | 26.2
64258 | 05/19/1997 | 06:59:23 AM | 139.7 | 25.7
64259 | 05/19/1997 | 07:29:23 AM | 139.7 | 25.5
64260 | 05/19/1997 | 07:59:23 AM | 139.7 | 25.5
64261 | 05/19/1997 | 08:29:23 AM | 139.7 | 25.5
64262 | 05/19/1997 | 08:59:23 AM | 139.7 | 25.7
64263 | 05/19/1997 | 09:29:23 AM | 139.7 | 26.6
64264 | 05/19/1997 | 09:33:19 AM | 139.7 | 26.6
64265 | 05/19/1997 | 10:03:19 AM | 139.7 | 27
64266 | 05/19/1997 | 10:33:19 AM | 139.7 | 27.7
64267 | 05/19/1997 | 11:03:19 AM | 139.7 | 28.5
64268 | 05/19/1997 | 11:33:19 AM | 139.7 | 29.9
64269 | 05/19/1997 | 12:03:19 PM | 139.7 | 30.4
64270 | 05/19/1997 | 12:33:19 PM | 139.7 | 31.6
64271 | 05/19/1997 | 01:03:19 PM | 139.7 | 32.9
64272 | 05/19/1997 | 01:33:19 PM | 139.7 | 33.8
64273 | 05/19/1997 | 02:03:19 PM | 139.7 | 34.7
64274 | 05/19/1997 | 02:33:19 PM | 139.7 | 36
64275 | 05/19/1997 | 03:03:19 PM | 139.7 | 36.5
64276 | 05/19/1997 | 03:33:19 PM | 139.7 | 37.7
64277 | 05/19/1997 | 04:03:19 PM | 139.7 | 37.8
64278 | 05/19/1997 | 04:33:19 PM | 139.7 | 38.8
64279 | 05/19/1997 | 05:03:19 PM | 139.7 | 39.2
64280 | 05/19/1997 | 05:33:19 PM | 139.7 | 39.3
64281 | 05/19/1997 | 06:03:19 PM | 139.7 | 39.2
64282 | 05/19/1997 | 06:33:19 PM | 139.7 | 38.6
64283 | 05/19/1997 | 07:03:19 PM | 139.7 | 37.7
64284 | 05/19/1997 | 07:33:19 PM | 139.7 | 37.7
64285 | 05/19/1997 | 08:03:19 PM | 139.7 | 36.9
64286 | 05/19/1997 | 08:33:19 PM | 139.7 | 36.2
64287 | 05/19/1997 | 09:03:19 PM | 139.7 | 35.7
64288 | 05/19/1997 | 09:33:19 PM | 139.7 | 34.7
64289 | 05/19/1997 | 10:03:19 PM | 139.7 | 34.6
64290 | 05/19/1997 | 10:33:19 PM | 139.7 | 33.5
64291 | 05/19/1997 | 11:03:19 PM | 139.7 | 33.1
64292 | 05/19/1997 | 11:33:19 PM | 139.7 | 32.9
64293 | 05/20/1997 | 12:03:19 AM | 139.7 | 32
64294 | 05/20/1997 | 12:33:19 AM | 139.7 | 31.6
64295 | 05/20/1997 | 01:03:19 AM | 139.7 | 31.6
64296 | 05/20/1997 | 01:33:19 AM | 139.7 | 30.7
64297 | 05/20/1997 | 02:03:19 AM | 139.7 | 30.1
64298 | 05/20/1997 | 02:33:19 AM | 139.7 | 30.1
64299 | 05/20/1997 | 03:03:19 AM | 139.7 | 29.3
64300 | 05/20/1997 | 03:33:19 AM | 139.7 | 28.8
64301 | 05/20/1997 | 04:03:19 AM | 139.7 | 28.5
64302 | 05/20/1997 | 04:33:19 AM | 139.7 | 28.5
64303 | 05/20/1997 | 05:03:19 AM | 139.7 | 28
64304 | 05/20/1997 | 05:33:19 AM | 139.7 | 27.6
64305 | 05/20/1997 | 06:03:19 AM | 139.7 | 27.1
64306 | 05/20/1997 | 06:33:19 AM | 139.7 | 27
64307 | 05/20/1997 | 07:03:19 AM | 139.7 | 26.7
64308 | 05/20/1997 | 07:33:19 AM | 139.7 | 26.5
64309 | 05/20/1997 | 08:02:40 AM | 139.7 | 25.9
64310 | 05/20/1997 | 08:32:40 AM | 139.7 | 26.1
64311 | 05/20/1997 | 09:02:40 AM | 139.7 | 26.7
64312 | 05/20/1997 | 09:32:40 AM | 139.7 | 27
64313 | 05/20/1997 | 10:02:40 AM | 139.7 | 27.5
64314 | 05/20/1997 | 10:32:40 AM | 139.7 | 28.4
64315 | 05/20/1997 | 11:02:40 AM | 139.7 | 29.1
64316 | 05/20/1997 | 11:32:40 AM | 139.7 | 30.1
64317 | 05/20/1997 | 12:02:40 PM | 139.7 | 31.1
64318 | 05/20/1997 | 12:32:40 PM | 139.7 | 31.6
64319 | 05/20/1997 | 01:02:40 PM | 139.7 | 33
64320 | 05/20/1997 | 01:32:40 PM | 139.7 | 33.2
64321 | 05/20/1997 | 02:02:40 PM | 139.7 | 34.6
64322 | 05/20/1997 | 02:32:40 PM | 139.7 | 34.7
64323 | 05/20/1997 | 03:02:40 PM | 139.7 | 35.5
64324 | 05/20/1997 | 03:32:40 PM | 139.7 | 36.2
64325 | 05/20/1997 | 04:02:40 PM | 139.7 | 36.2
64326 | 05/20/1997 | 04:32:40 PM | 139.7 | 36.5
64327 | 05/20/1997 | 05:02:40 PM | 139.7 | 36.6
64328 | 05/20/1997 | 05:32:40 PM | 139.7 | 37
64329 | 05/20/1997 | 06:02:40 PM | 139.7 | 37.2
64330 | 05/20/1997 | 06:32:40 PM | 139.7 | 36.7
64331 | 05/20/1997 | 07:02:40 PM | 139.7 | 36.3
64332 | 05/20/1997 | 07:32:40 PM | 139.7 | 36.2
64333 | 05/20/1997 | 08:02:40 PM | 139.7 | 35.7
64334 | 05/20/1997 | 08:32:40 PM | 139.7 | 34.8
64335 | 05/20/1997 | 09:02:40 PM | 139.7 | 34.6
64336 | 05/20/1997 | 09:32:40 PM | 139.7 | 33.5
64337 | 05/20/1997 | 10:02:40 PM | 139.7 | 33.1
65178 | 06/09/1997 | 06:55:21 AM | 12.7 | 19.4
65179 | 06/09/1997 | 07:25:21 AM | 12.7 | 19.6
65180 | 06/09/1997 | 07:55:21 AM | 12.7 | 20.9
65181 | 06/09/1997 | 08:25:21 AM | 12.7 | 20.2
65182 | 06/09/1997 | 08:43:15 AM | 12.7 | 19.9
65183 | 06/09/1997 | 09:13:15 AM | 12.7 | 18.1
65184 | 06/09/1997 | 09:43:15 AM | 12.7 | 19.6
65185 | 06/09/1997 | 10:13:15 AM | 12.7 | 23.7
65186 | 06/09/1997 | 10:43:15 AM | 12.7 | 25.6
65187 | 06/09/1997 | 11:13:15 AM | 12.7 | 31.4
65188 | 06/09/1997 | 11:43:15 AM | 12.7 | 38
65189 | 06/09/1997 | 12:13:15 PM | 12.7 | 43.4
65190 | 06/09/1997 | 12:43:15 PM | 12.7 | 47.8
65191 | 06/09/1997 | 01:13:15 PM | 12.7 | 48.2
65192 | 06/09/1997 | 01:43:15 PM | 12.7 | 45.7
65193 | 06/09/1997 | 02:13:15 PM | 12.7 | 45.3
65194 | 06/09/1997 | 02:43:15 PM | 12.7 | 45.2
65195 | 06/09/1997 | 03:13:15 PM | 12.7 | 41.3
65196 | 06/09/1997 | 03:43:15 PM | 12.7 | 39.5
65197 | 06/09/1997 | 04:13:15 PM | 12.7 | 36.5
65198 | 06/09/1997 | 04:43:15 PM | 12.7 | 30.1
65199 | 06/09/1997 | 05:13:15 PM | 12.7 | 25.7
65200 | 06/09/1997 | 05:43:15 PM | 12.7 | 24.2
65201 | 06/09/1997 | 06:13:15 PM | 12.7 | 22.7
65202 | 06/09/1997 | 06:43:15 PM | 12.7 | 21.7
65203 | 06/09/1997 | 07:13:15 PM | 12.7 | 21.2
65204 | 06/09/1997 | 07:43:15 PM | 12.7 | 21.1
65205 | 06/09/1997 | 08:13:15 PM | 12.7 | 20.4
65206 | 06/09/1997 | 08:43:15 PM | 12.7 | 20.1
65207 | 06/09/1997 | 09:13:15 PM | 12.7 | 19.6
65208 | 06/09/1997 | 09:43:15 PM | 12.7 | 19.6
65209 | 06/09/1997 | 10:13:15 PM | 12.7 | 19.1
65210 | 06/09/1997 | 10:43:15 PM | 12.7 | 18.3
65211 | 06/09/1997 | 11:13:15 PM | 12.7 | 18.1
65212 | 06/09/1997 | 11:43:15 PM | 12.7 | 17.8
65213 | 06/10/1997 | 12:13:15 AM | 12.7 | 17.3
65214 | 06/10/1997 | 12:43:15 AM | 12.7 | 16.6
65215 | 06/10/1997 | 01:13:15 AM | 12.7 | 16.5
65216 | 06/10/1997 | 01:43:15 AM | 12.7 | 16.5
65217 | 06/10/1997 | 02:13:15 AM | 12.7 | 15.7
65218 | 06/10/1997 | 02:43:15 AM | 12.7 | 15.3
65219 | 06/10/1997 | 03:13:15 AM | 12.7 | 15
65220 | 06/10/1997 | 03:43:15 AM | 12.7 | 15
65221 | 06/10/1997 | 04:13:15 AM | 12.7 | 14.9
65222 | 06/10/1997 | 04:43:15 AM | 12.7 | 14.3
65223 | 06/10/1997 | 05:13:15 AM | 12.7 | 13.7
65224 | 06/10/1997 | 05:43:15 AM | 12.7 | 13.6
65225 | 06/10/1997 | 06:13:15 AM | 12.7 | 14.5
65226 | 06/10/1997 | 06:43:15 AM | 12.7 | 16.4
65227 | 06/10/1997 | 07:13:15 AM | 12.7 | 17.6
65228 | 06/10/1997 | 07:43:15 AM | 12.7 | 19.6
65229 | 06/10/1997 | 08:13:15 AM | 12.7 | 23.8
65230 | 06/10/1997 | 08:43:15 AM | 12.7 | 27.3
65231 | 06/10/1997 | 09:13:15 AM | 12.7 | 31.8
65232 | 06/10/1997 | 09:43:15 AM | 12.7 | 35.5
65233 | 06/10/1997 | 10:13:15 AM | 12.7 | 39.5
65234 | 06/10/1997 | 10:43:15 AM | 12.7 | 41.7
65235 | 06/10/1997 | 11:13:15 AM | 12.7 | 41.8
65236 | 06/10/1997 | 11:43:15 AM | 12.7 | 41.1
65237 | 06/10/1997 | 12:13:15 PM | 12.7 | 40
65238 | 06/10/1997 | 12:43:15 PM | 12.7 | 38.1
65239 | 06/02/1997 | 07:12:50 AM | 38.1 | 22.6
65240 | 06/02/1997 | 07:42:50 AM | 38.1 | 24.6
65241 | 06/02/1997 | 08:12:50 AM | 38.1 | 27.2
65242 | 06/02/1997 | 08:42:50 AM | 38.1 | 29.8
65243 | 06/02/1997 | 09:12:50 AM | 38.1 | 32.2
65244 | 06/02/1997 | 09:42:50 AM | 38.1 | 35
65245 | 06/02/1997 | 10:12:50 AM | 38.1 | 37.9
65246 | 06/02/1997 | 10:42:50 AM | 38.1 | 41
65247 | 06/02/1997 | 11:12:50 AM | 38.1 | 43.2
65248 | 06/02/1997 | 11:42:50 AM | 38.1 | 45.6
65249 | 06/02/1997 | 12:12:50 PM | 38.1 | 47.1
65250 | 06/02/1997 | 12:42:50 PM | 38.1 | 49
65251 | 06/02/1997 | 01:12:50 PM | 38.1 | 51
65252 | 06/02/1997 | 01:42:50 PM | 38.1 | 51.7
65253 | 06/02/1997 | 02:12:50 PM | 38.1 | 51.5
65254 | 06/02/1997 | 02:42:50 PM | 38.1 | 51.3
65255 | 06/02/1997 | 03:12:50 PM | 38.1 | 50.8
65256 | 06/02/1997 | 03:42:50 PM | 38.1 | 49.8
65257 | 06/02/1997 | 04:12:50 PM | 38.1 | 48.5
65258 | 06/02/1997 | 04:42:50 PM | 38.1 | 47.1
65259 | 06/02/1997 | 05:12:50 PM | 38.1 | 45.9
65260 | 06/02/1997 | 05:42:50 PM | 38.1 | 44
65261 | 06/02/1997 | 06:12:50 PM | 38.1 | 42.5
65262 | 06/02/1997 | 06:42:50 PM | 38.1 | 41
58060 | 04/02/1997 | 11:00:45 PM | 12.7 | 7.4
58061 | 04/02/1997 | 11:30:45 PM | 12.7 | 7.4
58062 | 04/03/1997 | 12:00:45 AM | 12.7 | 6.3
58063 | 04/03/1997 | 12:30:45 AM | 12.7 | 5.8
58064 | 04/03/1997 | 01:00:45 AM | 12.7 | 5.8
58065 | 04/03/1997 | 01:30:45 AM | 12.7 | 5.8
58066 | 04/03/1997 | 02:00:45 AM | 12.7 | 5.4
58067 | 04/03/1997 | 02:30:45 AM | 12.7 | 4.5
53518 | 02/07/1997 | 08:20:26 PM | 139.7 | 10.9
53519 | 02/07/1997 | 08:50:26 PM | 139.7 | 10.6
53520 | 02/07/1997 | 09:20:26 PM | 139.7 | 10.4
53521 | 02/07/1997 | 09:50:26 PM | 139.7 | 10.2
53522 | 02/07/1997 | 10:20:26 PM | 139.7 | 9.9
53523 | 02/07/1997 | 10:50:26 PM | 139.7 | 9.7
56091 | 03/16/1997 | 08:28:32 PM | 88.9 | 17.2
56092 | 03/16/1997 | 08:58:32 PM | 88.9 | 16.7
56093 | 03/16/1997 | 09:28:32 PM | 88.9 | 16.5
56094 | 03/16/1997 | 09:58:32 PM | 88.9 | 16.2
56095 | 03/16/1997 | 10:28:32 PM | 88.9 | 15.8
56096 | 03/16/1997 | 10:58:32 PM | 88.9 | 15.2
56097 | 03/16/1997 | 11:28:32 PM | 88.9 | 14.8
56098 | 03/16/1997 | 11:58:32 PM | 88.9 | 14.3
56099 | 03/26/1997 | 12:00:10 AM | 88.9 | 17.6
56100 | 03/26/1997 | 12:30:10 AM | 88.9 | 16.7
56101 | 03/26/1997 | 01:00:10 AM | 88.9 | 16.4
56102 | 03/26/1997 | 01:30:10 AM | 88.9 | 15.4
56103 | 03/26/1997 | 02:00:10 AM | 88.9 | 15.2
56104 | 03/26/1997 | 02:30:10 AM | 88.9 | 15.2
56105 | 03/26/1997 | 03:00:10 AM | 88.9 | 14.3
56106 | 03/26/1997 | 03:30:10 AM | 88.9 | 13.7
56107 | 03/26/1997 | 04:00:10 AM | 88.9 | 13.7
57780 | 03/28/1997 | 03:03:52 AM | 139.7 | 17.8
57781 | 03/28/1997 | 03:33:52 AM | 139.7 | 17.8
57782 | 03/28/1997 | 04:03:52 AM | 139.7 | 17.4
57783 | 03/28/1997 | 04:33:52 AM | 139.7 | 16.3
57784 | 03/28/1997 | 05:03:52 AM | 139.7 | 16.3
57785 | 03/28/1997 | 05:33:52 AM | 139.7 | 16.3
57786 | 03/28/1997 | 06:03:52 AM | 139.7 | 16.3
57787 | 03/28/1997 | 06:33:52 AM | 139.7 | 16.3
57788 | 03/28/1997 | 07:03:52 AM | 139.7 | 16.1
57789 | 03/28/1997 | 07:33:52 AM | 139.7 | 16.1
57790 | 03/28/1997 | 08:03:52 AM | 139.7 | 16.1
57791 | 03/28/1997 | 08:33:52 AM | 139.7 | 16.1
57792 | 03/28/1997 | 09:03:52 AM | 139.7 | 16.3
57793 | 03/28/1997 | 09:33:52 AM | 139.7 | 16.3
57794 | 03/28/1997 | 10:03:52 AM | 139.7 | 17.1
57795 | 03/28/1997 | 10:33:52 AM | 139.7 | 17.8
57796 | 03/28/1997 | 11:03:52 AM | 139.7 | 18.1
57797 | 03/28/1997 | 11:33:52 AM | 139.7 | 19.2
57798 | 03/28/1997 | 12:03:52 PM | 139.7 | 19.3
57799 | 03/28/1997 | 12:33:52 PM | 139.7 | 20.3
57800 | 03/28/1997 | 01:03:52 PM | 139.7 | 20.9
57801 | 03/28/1997 | 01:33:52 PM | 139.7 | 22.1
57802 | 03/28/1997 | 02:03:52 PM | 139.7 | 22.4
57803 | 03/28/1997 | 02:33:52 PM | 139.7 | 23.5
57804 | 03/28/1997 | 03:03:52 PM | 139.7 | 23.9
57805 | 03/28/1997 | 03:33:52 PM | 139.7 | 24.2
57806 | 03/28/1997 | 04:03:52 PM | 139.7 | 25.2
57807 | 03/28/1997 | 04:33:52 PM | 139.7 | 25.4
57808 | 03/28/1997 | 05:03:52 PM | 139.7 | 25.4
57809 | 03/28/1997 | 05:33:52 PM | 139.7 | 25.3
57810 | 03/28/1997 | 06:03:52 PM | 139.7 | 24.8
57811 | 03/28/1997 | 06:33:52 PM | 139.7 | 24
57812 | 03/28/1997 | 07:03:52 PM | 139.7 | 23.9
57813 | 03/28/1997 | 07:33:52 PM | 139.7 | 22.8
57814 | 03/28/1997 | 08:03:52 PM | 139.7 | 22.4
57815 | 03/28/1997 | 08:33:52 PM | 139.7 | 22
57816 | 03/28/1997 | 09:03:52 PM | 139.7 | 20.9
57817 | 03/28/1997 | 09:33:52 PM | 139.7 | 20.6
57818 | 03/28/1997 | 10:03:52 PM | 139.7 | 19.7
57819 | 03/28/1997 | 10:33:52 PM | 139.7 | 19.3
57820 | 03/28/1997 | 11:03:52 PM | 139.7 | 19.1
57821 | 03/28/1997 | 11:33:52 PM | 139.7 | 18.1
57822 | 03/29/1997 | 12:03:52 AM | 139.7 | 17.8
57823 | 03/29/1997 | 12:33:52 AM | 139.7 | 17.7
57824 | 03/29/1997 | 01:03:52 AM | 139.7 | 16.7
57825 | 03/29/1997 | 01:33:52 AM | 139.7 | 16.3
57826 | 03/29/1997 | 02:03:52 AM | 139.7 | 16.3
57827 | 03/29/1997 | 02:33:52 AM | 139.7 | 15.3
57828 | 03/29/1997 | 03:03:52 AM | 139.7 | 15.1
57829 | 03/29/1997 | 03:33:52 AM | 139.7 | 14.7
57830 | 03/29/1997 | 04:03:52 AM | 139.7 | 14.5
57831 | 03/29/1997 | 04:33:52 AM | 139.7 | 14.4
57832 | 03/29/1997 | 05:03:52 AM | 139.7 | 13.3
57833 | 03/29/1997 | 05:33:52 AM | 139.7 | 13.2
57834 | 03/29/1997 | 06:03:52 AM | 139.7 | 13.1
57835 | 03/29/1997 | 06:33:52 AM | 139.7 | 12.5
57836 | 03/29/1997 | 07:03:52 AM | 139.7 | 12.2
57837 | 03/29/1997 | 07:33:52 AM | 139.7 | 12.1
57838 | 03/29/1997 | 08:03:52 AM | 139.7 | 11.9
57839 | 03/29/1997 | 08:33:52 AM | 139.7 | 12.5
57840 | 03/29/1997 | 09:03:52 AM | 139.7 | 13.2
57841 | 03/29/1997 | 09:33:52 AM | 139.7 | 13.4
57842 | 03/29/1997 | 10:03:52 AM | 139.7 | 14.6
57843 | 03/29/1997 | 10:33:52 AM | 139.7 | 15
57844 | 03/29/1997 | 11:03:52 AM | 139.7 | 16.3
57845 | 03/29/1997 | 11:33:52 AM | 139.7 | 16.8
57846 | 03/29/1997 | 12:03:52 PM | 139.7 | 17.8
57847 | 03/29/1997 | 12:33:52 PM | 139.7 | 18.8
57848 | 03/29/1997 | 01:03:52 PM | 139.7 | 19.3
57849 | 03/29/1997 | 01:33:52 PM | 139.7 | 20.6
57850 | 03/29/1997 | 02:03:52 PM | 139.7 | 20.9
57851 | 03/29/1997 | 02:33:52 PM | 139.7 | 22.1
57852 | 03/29/1997 | 03:03:52 PM | 139.7 | 22.4
57853 | 03/29/1997 | 03:33:52 PM | 139.7 | 23.2
57854 | 03/29/1997 | 04:03:52 PM | 139.7 | 23.9
57855 | 03/29/1997 | 04:33:52 PM | 139.7 | 23.9
57856 | 03/29/1997 | 05:03:52 PM | 139.7 | 24
57857 | 03/29/1997 | 05:33:52 PM | 139.7 | 23.9
57858 | 03/29/1997 | 06:03:52 PM | 139.7 | 23.9
57859 | 03/29/1997 | 06:33:52 PM | 139.7 | 23.9
57860 | 03/29/1997 | 07:03:52 PM | 139.7 | 23.3
57861 | 03/29/1997 | 07:33:52 PM | 139.7 | 22.4
57862 | 03/29/1997 | 08:03:52 PM | 139.7 | 22.4
57863 | 03/29/1997 | 08:33:52 PM | 139.7 | 21.8
57864 | 03/29/1997 | 09:03:52 PM | 139.7 | 21
57865 | 03/29/1997 | 09:33:52 PM | 139.7 | 20.8
57866 | 03/29/1997 | 10:03:52 PM | 139.7 | 19.9
57867 | 03/29/1997 | 10:33:52 PM | 139.7 | 19.3
57868 | 03/29/1997 | 11:03:52 PM | 139.7 | 19.3
57869 | 03/29/1997 | 11:33:52 PM | 139.7 | 18.4
57870 | 03/30/1997 | 12:03:52 AM | 139.7 | 17.8
57871 | 03/30/1997 | 12:33:52 AM | 139.7 | 17.8
57872 | 03/30/1997 | 01:03:52 AM | 139.7 | 16.9
57873 | 03/30/1997 | 01:33:52 AM | 139.7 | 16.3
57874 | 03/30/1997 | 02:03:52 AM | 139.7 | 16.3
57875 | 03/30/1997 | 02:33:52 AM | 139.7 | 16.1
57876 | 03/30/1997 | 03:03:52 AM | 139.7 | 14.9
57877 | 03/30/1997 | 03:33:52 AM | 139.7 | 14.7
57878 | 03/30/1997 | 04:03:52 AM | 139.7 | 14.7
57879 | 03/30/1997 | 04:33:52 AM | 139.7 | 14.2
57880 | 03/30/1997 | 05:03:52 AM | 139.7 | 13.4
57881 | 03/30/1997 | 05:33:52 AM | 139.7 | 13.4
57882 | 03/30/1997 | 06:03:52 AM | 139.7 | 13.2
57883 | 03/30/1997 | 06:33:52 AM | 139.7 | 13.2
57884 | 03/30/1997 | 07:03:52 AM | 139.7 | 13.2
57885 | 03/30/1997 | 07:33:52 AM | 139.7 | 13.2
57886 | 03/30/1997 | 08:03:52 AM | 139.7 | 13.2
57887 | 03/30/1997 | 08:33:52 AM | 139.7 | 13.3
57888 | 03/30/1997 | 09:03:52 AM | 139.7 | 14.3
57889 | 03/30/1997 | 09:33:52 AM | 139.7 | 14.7
57890 | 03/30/1997 | 10:03:52 AM | 139.7 | 15.9
57891 | 03/30/1997 | 10:33:52 AM | 139.7 | 16.3
57892 | 03/30/1997 | 11:03:52 AM | 139.7 | 17.8
57893 | 03/30/1997 | 11:33:52 AM | 139.7 | 18.3
57894 | 03/30/1997 | 12:03:52 PM | 139.7 | 19.3
57895 | 03/30/1997 | 12:33:52 PM | 139.7 | 20.2
57896 | 03/30/1997 | 01:03:52 PM | 139.7 | 20.9
57897 | 03/30/1997 | 01:33:52 PM | 139.7 | 22.1
57898 | 03/30/1997 | 02:03:52 PM | 139.7 | 22.4
57899 | 03/30/1997 | 02:33:52 PM | 139.7 | 22.9
57900 | 03/30/1997 | 03:03:52 PM | 139.7 | 23.4
57901 | 03/30/1997 | 03:33:52 PM | 139.7 | 23.3
57902 | 03/30/1997 | 04:03:52 PM | 139.7 | 22.9
57903 | 03/30/1997 | 04:33:52 PM | 139.7 | 22.9
57904 | 03/30/1997 | 05:03:52 PM | 139.7 | 22.7
57905 | 03/30/1997 | 05:33:52 PM | 139.7 | 23.3
57906 | 03/30/1997 | 06:03:52 PM | 139.7 | 22.9
57907 | 03/30/1997 | 06:33:52 PM | 139.7 | 22.4
57908 | 03/30/1997 | 07:03:52 PM | 139.7 | 22.2
57909 | 03/30/1997 | 07:33:52 PM | 139.7 | 21.7
57910 | 03/30/1997 | 08:03:52 PM | 139.7 | 20.9
57911 | 03/30/1997 | 08:33:52 PM | 139.7 | 20.9
57912 | 03/30/1997 | 09:03:52 PM | 139.7 | 20.1
57913 | 03/30/1997 | 09:33:52 PM | 139.7 | 19.4
57914 | 03/30/1997 | 10:03:52 PM | 139.7 | 19.3
57915 | 03/30/1997 | 10:33:52 PM | 139.7 | 19.1
57916 | 03/30/1997 | 11:03:52 PM | 139.7 | 18.2
57917 | 03/30/1997 | 11:33:52 PM | 139.7 | 17.8
57918 | 03/31/1997 | 12:03:52 AM | 139.7 | 17.6
57919 | 03/31/1997 | 12:33:52 AM | 139.7 | 17
57920 | 03/31/1997 | 01:03:52 AM | 139.7 | 16.3
57921 | 03/31/1997 | 01:33:52 AM | 139.7 | 16.3
57922 | 03/31/1997 | 02:03:52 AM | 139.7 | 16.1
57923 | 03/31/1997 | 02:33:52 AM | 139.7 | 15.8
57924 | 03/31/1997 | 03:03:52 AM | 139.7 | 14.7
57925 | 03/31/1997 | 03:33:52 AM | 139.7 | 14.7
57926 | 03/31/1997 | 04:03:52 AM | 139.7 | 14.2
57927 | 03/31/1997 | 04:33:52 AM | 139.7 | 13.7
57928 | 03/31/1997 | 05:03:52 AM | 139.7 | 13.4
57929 | 03/31/1997 | 05:33:52 AM | 139.7 | 13.2
57930 | 03/31/1997 | 06:03:52 AM | 139.7 | 13.2
57931 | 03/31/1997 | 06:33:52 AM | 139.7 | 13.1
57932 | 03/31/1997 | 07:03:52 AM | 139.7 | 12.4
57933 | 03/31/1997 | 07:33:52 AM | 139.7 | 12.8
57934 | 03/31/1997 | 08:03:52 AM | 139.7 | 12.8
57935 | 03/31/1997 | 08:33:52 AM | 139.7 | 13.1
57936 | 03/31/1997 | 09:03:52 AM | 139.7 | 13.2
57937 | 03/31/1997 | 09:33:52 AM | 139.7 | 13.3
58375 | 04/09/1997 | 01:30:45 PM | 12.7 | 19.6
58376 | 04/09/1997 | 02:00:45 PM | 12.7 | 22.7
58377 | 04/09/1997 | 02:30:45 PM | 12.7 | 22.7
58378 | 04/09/1997 | 03:00:45 PM | 12.7 | 24.2
58379 | 04/09/1997 | 03:30:45 PM | 12.7 | 24.2
57493 | 03/13/1997 | 04:28:32 AM | 139.7 | 11.1
57494 | 03/13/1997 | 04:58:32 AM | 139.7 | 10.6
57495 | 03/13/1997 | 05:28:32 AM | 139.7 | 10.3
57496 | 03/13/1997 | 05:58:32 AM | 139.7 | 10.1
57497 | 03/13/1997 | 06:28:32 AM | 139.7 | 9.8
57498 | 03/13/1997 | 06:58:32 AM | 139.7 | 9.5
57499 | 03/13/1997 | 07:28:32 AM | 139.7 | 9.4
121291 | 02/13/1998 | 11:52:49 AM | 88.9 | 11.4
121292 | 02/13/1998 | 12:22:49 PM | 88.9 | 13.5
121293 | 02/13/1998 | 12:52:49 PM | 88.9 | 15.2
121294 | 02/13/1998 | 01:22:49 PM | 88.9 | 16.7
121295 | 02/13/1998 | 01:52:49 PM | 88.9 | 17.2
121296 | 02/13/1998 | 02:22:49 PM | 88.9 | 18
121297 | 02/13/1998 | 02:52:49 PM | 88.9 | 18.2
121298 | 02/13/1998 | 03:22:49 PM | 88.9 | 18.2
121299 | 02/13/1998 | 03:52:49 PM | 88.9 | 17.5
121300 | 02/13/1998 | 04:22:49 PM | 88.9 | 16.8
121301 | 02/13/1998 | 04:52:49 PM | 88.9 | 15.4
121302 | 02/13/1998 | 05:22:49 PM | 88.9 | 14.4
121303 | 02/13/1998 | 05:52:49 PM | 88.9 | 13.5
121304 | 02/13/1998 | 06:22:49 PM | 88.9 | 12.2
121305 | 02/13/1998 | 06:52:49 PM | 88.9 | 10.9
121306 | 02/13/1998 | 07:22:49 PM | 88.9 | 10.6
121307 | 02/13/1998 | 07:52:49 PM | 88.9 | 10.2
121308 | 02/13/1998 | 08:22:49 PM | 88.9 | 9.4
121309 | 02/13/1998 | 08:52:49 PM | 88.9 | 9.1
121310 | 02/13/1998 | 09:22:49 PM | 88.9 | 9.1
121311 | 02/13/1998 | 09:52:49 PM | 88.9 | 8.9
121312 | 02/13/1998 | 10:22:49 PM | 88.9 | 8.6
121313 | 02/13/1998 | 10:52:49 PM | 88.9 | 8
121314 | 02/13/1998 | 11:22:49 PM | 88.9 | 7.7
121315 | 02/13/1998 | 11:52:49 PM | 88.9 | 7.6
121316 | 02/14/1998 | 12:22:49 AM | 88.9 | 7.6
121317 | 02/14/1998 | 12:52:49 AM | 88.9 | 7.6
121318 | 02/14/1998 | 01:22:49 AM | 88.9 | 7.6
121319 | 02/14/1998 | 01:52:49 AM | 88.9 | 7.5
121320 | 02/14/1998 | 02:22:49 AM | 88.9 | 7.4
121321 | 02/14/1998 | 02:52:49 AM | 88.9 | 7.4
121322 | 02/14/1998 | 03:22:49 AM | 88.9 | 7.3
121323 | 02/14/1998 | 03:52:49 AM | 88.9 | 7.4
121324 | 02/14/1998 | 04:22:49 AM | 88.9 | 7.3
121325 | 02/14/1998 | 04:52:49 AM | 88.9 | 7.4
121326 | 02/14/1998 | 05:22:49 AM | 88.9 | 7.3
121327 | 02/14/1998 | 05:52:49 AM | 88.9 | 7.4
121328 | 02/14/1998 | 06:22:49 AM | 88.9 | 7.2
121329 | 02/14/1998 | 06:52:49 AM | 88.9 | 7.2
121330 | 02/14/1998 | 07:22:49 AM | 88.9 | 7
121331 | 02/14/1998 | 07:52:49 AM | 88.9 | 7.1
121332 | 02/14/1998 | 08:22:49 AM | 88.9 | 7.2
121333 | 02/14/1998 | 08:52:49 AM | 88.9 | 7.5
121334 | 02/14/1998 | 09:22:49 AM | 88.9 | 8.4
121335 | 02/14/1998 | 09:52:49 AM | 88.9 | 9.9
121336 | 02/14/1998 | 10:22:49 AM | 88.9 | 10.8
121337 | 02/14/1998 | 10:52:49 AM | 88.9 | 12.3
121338 | 02/14/1998 | 11:22:49 AM | 88.9 | 13.7
121339 | 02/14/1998 | 11:52:49 AM | 88.9 | 15.2
121340 | 02/14/1998 | 12:22:49 PM | 88.9 | 16.7
121341 | 02/14/1998 | 12:52:49 PM | 88.9 | 16.7
121342 | 02/14/1998 | 01:22:49 PM | 88.9 | 16.8
121343 | 02/14/1998 | 01:52:49 PM | 88.9 | 16.7
121344 | 02/14/1998 | 02:22:49 PM | 88.9 | 15.3
121345 | 02/14/1998 | 02:52:49 PM | 88.9 | 13.6
121346 | 02/14/1998 | 03:22:49 PM | 88.9 | 12.2
121347 | 02/14/1998 | 03:52:49 PM | 88.9 | 11.9
121348 | 02/14/1998 | 04:22:49 PM | 88.9 | 10.7
121349 | 02/14/1998 | 04:52:49 PM | 88.9 | 10.1
121350 | 02/14/1998 | 05:22:49 PM | 88.9 | 9.3
121351 | 02/14/1998 | 05:52:49 PM | 88.9 | 9.1
121352 | 02/14/1998 | 06:22:49 PM | 88.9 | 9
121353 | 02/14/1998 | 06:52:49 PM | 88.9 | 8
121354 | 02/14/1998 | 07:22:49 PM | 88.9 | 7.6
121355 | 02/14/1998 | 07:52:49 PM | 88.9 | 7.5
121356 | 02/14/1998 | 08:22:49 PM | 88.9 | 6.7
121357 | 02/14/1998 | 08:52:49 PM | 88.9 | 6.2
121358 | 02/14/1998 | 09:22:49 PM | 88.9 | 6
121359 | 02/14/1998 | 09:52:49 PM | 88.9 | 6
121360 | 02/14/1998 | 10:22:49 PM | 88.9 | 5.8
121361 | 02/14/1998 | 10:52:49 PM | 88.9 | 4.6
121362 | 02/14/1998 | 11:22:49 PM | 88.9 | 4.7
121363 | 02/14/1998 | 11:52:49 PM | 88.9 | 4.5
121364 | 02/15/1998 | 12:22:49 AM | 88.9 | 4.5
121365 | 02/15/1998 | 12:52:49 AM | 88.9 | 4.3
121366 | 02/15/1998 | 01:22:49 AM | 88.9 | 4.2
121367 | 02/15/1998 | 01:52:49 AM | 88.9 | 3.5
121368 | 02/15/1998 | 02:22:49 AM | 88.9 | 3.2
121369 | 02/15/1998 | 02:52:49 AM | 88.9 | 3
121370 | 02/15/1998 | 03:22:49 AM | 88.9 | 3
121371 | 02/15/1998 | 03:52:49 AM | 88.9 | 2.9
121372 | 02/15/1998 | 04:22:49 AM | 88.9 | 3
121373 | 02/15/1998 | 04:52:49 AM | 88.9 | 2.9
121374 | 02/15/1998 | 05:22:49 AM | 88.9 | 2.7
121375 | 02/15/1998 | 05:52:49 AM | 88.9 | 2.3
121376 | 02/15/1998 | 06:22:49 AM | 88.9 | 2.2
121377 | 02/15/1998 | 06:52:49 AM | 88.9 | 2.1
121378 | 02/15/1998 | 07:22:49 AM | 88.9 | 2.1
121379 | 02/15/1998 | 07:52:49 AM | 88.9 | 2.7
121380 | 02/15/1998 | 08:22:49 AM | 88.9 | 2.9
121381 | 02/15/1998 | 08:52:49 AM | 88.9 | 3
121382 | 02/15/1998 | 09:22:49 AM | 88.9 | 4.5
121383 | 02/15/1998 | 09:52:49 AM | 88.9 | 6.1
121384 | 02/15/1998 | 10:22:49 AM | 88.9 | 7.7
121385 | 02/15/1998 | 10:52:49 AM | 88.9 | 9.6
121386 | 02/15/1998 | 11:22:49 AM | 88.9 | 10.6
121387 | 02/15/1998 | 11:52:49 AM | 88.9 | 10.8
121388 | 02/15/1998 | 12:22:49 PM | 88.9 | 12.1
121389 | 02/15/1998 | 12:52:49 PM | 88.9 | 13.5
121390 | 02/15/1998 | 01:22:49 PM | 88.9 | 15
121391 | 02/15/1998 | 01:52:49 PM | 88.9 | 15.2
121392 | 02/15/1998 | 02:22:49 PM | 88.9 | 14
121393 | 02/15/1998 | 02:52:49 PM | 88.9 | 14.9
121394 | 02/15/1998 | 03:22:49 PM | 88.9 | 15.2
121395 | 02/15/1998 | 03:52:49 PM | 88.9 | 15.2
121396 | 02/15/1998 | 04:22:49 PM | 88.9 | 15.2
121397 | 02/15/1998 | 04:52:49 PM | 88.9 | 14.7
121398 | 02/15/1998 | 05:22:49 PM | 88.9 | 13.3
121399 | 02/15/1998 | 05:52:49 PM | 88.9 | 12.2
121400 | 02/15/1998 | 06:22:49 PM | 88.9 | 10.6
121401 | 02/15/1998 | 06:52:49 PM | 88.9 | 9.7
121402 | 02/15/1998 | 07:22:49 PM | 88.9 | 9.1
121403 | 02/15/1998 | 07:52:49 PM | 88.9 | 8.4
121404 | 02/15/1998 | 08:22:49 PM | 88.9 | 7.6
121405 | 02/15/1998 | 08:52:49 PM | 88.9 | 7.5
121406 | 02/15/1998 | 09:22:49 PM | 88.9 | 6.5
121407 | 02/15/1998 | 09:52:49 PM | 88.9 | 6
121408 | 02/15/1998 | 10:22:49 PM | 88.9 | 5.6
121409 | 02/15/1998 | 10:52:49 PM | 88.9 | 4.7
121410 | 02/15/1998 | 11:22:49 PM | 88.9 | 4.5
121411 | 02/15/1998 | 11:52:49 PM | 88.9 | 4.5
121412 | 02/16/1998 | 12:22:49 AM | 88.9 | 4.1
121413 | 02/16/1998 | 12:52:49 AM | 88.9 | 3.7
121414 | 02/16/1998 | 01:22:49 AM | 88.9 | 3
121415 | 02/16/1998 | 01:52:49 AM | 88.9 | 3
121416 | 02/16/1998 | 02:22:49 AM | 88.9 | 2.9
121417 | 02/16/1998 | 02:52:49 AM | 88.9 | 2.7
121418 | 02/16/1998 | 03:22:49 AM | 88.9 | 2
121419 | 02/16/1998 | 03:52:49 AM | 88.9 | 1.9
121420 | 02/16/1998 | 04:22:49 AM | 88.9 | 1.8
121421 | 02/16/1998 | 04:52:49 AM | 88.9 | 1.6
121422 | 02/16/1998 | 05:22:49 AM | 88.9 | 1.4
121423 | 02/16/1998 | 05:52:49 AM | 88.9 | 1.4
121424 | 02/16/1998 | 06:22:49 AM | 88.9 | 1.4
121425 | 02/16/1998 | 06:52:49 AM | 88.9 | 1.4
121426 | 02/16/1998 | 07:22:49 AM | 88.9 | 1.4
121427 | 02/16/1998 | 07:49:30 AM | 88.9 | 1.5
121428 | 02/16/1998 | 08:19:30 AM | 88.9 | 2.2
121429 | 02/16/1998 | 08:49:30 AM | 88.9 | 2.6
121430 | 02/16/1998 | 09:19:30 AM | 88.9 | 2.8
121431 | 02/16/1998 | 09:49:30 AM | 88.9 | 2.9
121432 | 02/16/1998 | 10:19:30 AM | 88.9 | 3
121433 | 02/16/1998 | 10:49:30 AM | 88.9 | 3.7
121434 | 02/16/1998 | 11:19:30 AM | 88.9 | 4.6
121435 | 02/16/1998 | 11:49:30 AM | 88.9 | 5.9
121436 | 02/16/1998 | 12:19:30 PM | 88.9 | 6.1
121437 | 02/16/1998 | 12:49:30 PM | 88.9 | 7.4
121438 | 02/16/1998 | 01:19:30 PM | 88.9 | 9
123119 | 02/23/1998 | 08:08:35 AM | 114.3 | 5.9
123120 | 02/23/1998 | 08:38:35 AM | 114.3 | 6.5
123121 | 02/23/1998 | 09:08:35 AM | 114.3 | 6
123122 | 02/23/1998 | 09:38:35 AM | 114.3 | 6.2
123123 | 02/23/1998 | 10:08:35 AM | 114.3 | 6.5
123124 | 02/23/1998 | 10:38:35 AM | 114.3 | 6.8
123125 | 02/23/1998 | 11:08:35 AM | 114.3 | 7.2
123126 | 02/23/1998 | 11:38:35 AM | 114.3 | 7.2
123127 | 02/23/1998 | 12:08:35 PM | 114.3 | 7.2
123128 | 02/23/1998 | 12:38:35 PM | 114.3 | 8.1
123129 | 02/23/1998 | 01:08:35 PM | 114.3 | 8.7
123130 | 02/23/1998 | 01:38:35 PM | 114.3 | 8.8
123131 | 02/23/1998 | 02:08:35 PM | 114.3 | 8.8
123132 | 02/23/1998 | 02:38:35 PM | 114.3 | 9.1
123133 | 02/23/1998 | 03:08:35 PM | 114.3 | 8.7
123134 | 02/23/1998 | 03:38:35 PM | 114.3 | 8.7
123135 | 02/23/1998 | 04:08:35 PM | 114.3 | 8.6
123136 | 02/23/1998 | 04:38:35 PM | 114.3 | 8.6
123137 | 02/23/1998 | 05:08:35 PM | 114.3 | 8.6
123138 | 02/23/1998 | 05:38:35 PM | 114.3 | 8.4
123139 | 02/23/1998 | 06:08:35 PM | 114.3 | 7.5
123140 | 02/23/1998 | 06:38:35 PM | 114.3 | 7.4
123141 | 02/23/1998 | 07:08:35 PM | 114.3 | 7.2
123142 | 02/23/1998 | 07:38:35 PM | 114.3 | 7.2
123143 | 02/23/1998 | 08:08:35 PM | 114.3 | 6.7
123144 | 02/23/1998 | 08:38:35 PM | 114.3 | 6.1
123145 | 02/23/1998 | 09:08:35 PM | 114.3 | 5.6
123146 | 02/23/1998 | 09:38:35 PM | 114.3 | 5.6
123147 | 02/23/1998 | 10:08:35 PM | 114.3 | 5.4
123148 | 02/23/1998 | 10:38:35 PM | 114.3 | 5.1
123149 | 02/23/1998 | 11:08:35 PM | 114.3 | 4.6
123150 | 02/23/1998 | 11:38:35 PM | 114.3 | 4.2
123151 | 02/24/1998 | 12:08:35 AM | 114.3 | 4.1
123152 | 02/24/1998 | 12:38:35 AM | 114.3 | 4.1
123153 | 02/24/1998 | 01:08:35 AM | 114.3 | 4.1
130931 | 03/08/1998 | 05:35:06 AM | 139.7 | 7
130932 | 03/08/1998 | 06:05:06 AM | 139.7 | 6.8
130933 | 03/08/1998 | 06:35:06 AM | 139.7 | 6.2
130934 | 03/08/1998 | 07:05:06 AM | 139.7 | 5.6
130935 | 03/08/1998 | 07:35:06 AM | 139.7 | 5.6
130936 | 03/08/1998 | 08:05:06 AM | 139.7 | 5.6
130937 | 03/08/1998 | 08:35:06 AM | 139.7 | 5.6
58823 | 04/05/1997 | 01:00:45 AM | 38.1 | 7.3
58824 | 04/05/1997 | 01:30:45 AM | 38.1 | 7
58825 | 04/05/1997 | 02:00:45 AM | 38.1 | 5.9
58826 | 04/05/1997 | 02:30:45 AM | 38.1 | 5.7
58827 | 04/05/1997 | 03:00:45 AM | 38.1 | 5.3
58828 | 04/05/1997 | 03:30:45 AM | 38.1 | 4.6
58829 | 04/05/1997 | 04:00:45 AM | 38.1 | 4.2
58830 | 04/05/1997 | 04:30:45 AM | 38.1 | 4.2
58831 | 04/05/1997 | 05:00:45 AM | 38.1 | 3.8
58832 | 04/05/1997 | 05:30:45 AM | 38.1 | 3.5
58833 | 04/05/1997 | 06:00:45 AM | 38.1 | 3.3
58834 | 04/05/1997 | 06:30:45 AM | 38.1 | 4.1
58835 | 04/05/1997 | 07:00:45 AM | 38.1 | 5.6
58836 | 04/05/1997 | 07:30:45 AM | 38.1 | 7.3
58837 | 04/05/1997 | 08:00:45 AM | 38.1 | 9.9
58838 | 04/05/1997 | 08:30:45 AM | 38.1 | 11.9
58839 | 04/05/1997 | 09:00:45 AM | 38.1 | 15.3
58840 | 04/05/1997 | 09:30:45 AM | 38.1 | 18
58841 | 04/05/1997 | 10:00:45 AM | 38.1 | 19.5
58842 | 04/05/1997 | 10:30:45 AM | 38.1 | 22.4
58843 | 04/05/1997 | 11:00:45 AM | 38.1 | 22.8
52928 | 02/12/1997 | 08:41:43 PM | 114.3 | 11
52929 | 02/12/1997 | 09:11:43 PM | 114.3 | 10.5
52930 | 02/12/1997 | 09:41:43 PM | 114.3 | 10
52931 | 02/12/1997 | 10:11:43 PM | 114.3 | 9.5
52932 | 02/12/1997 | 10:41:43 PM | 114.3 | 9.4
52933 | 02/12/1997 | 11:11:43 PM | 114.3 | 8.8
52934 | 02/12/1997 | 11:41:43 PM | 114.3 | 8.4
52935 | 02/13/1997 | 12:11:43 AM | 114.3 | 8
52936 | 02/13/1997 | 12:41:43 AM | 114.3 | 7.8
52937 | 02/13/1997 | 01:11:43 AM | 114.3 | 7.5
52938 | 02/13/1997 | 01:41:43 AM | 114.3 | 7.3
52939 | 02/13/1997 | 02:11:43 AM | 114.3 | 6.9
52940 | 02/13/1997 | 02:41:43 AM | 114.3 | 6.7
52941 | 02/13/1997 | 03:11:43 AM | 114.3 | 6.4
52942 | 02/13/1997 | 03:41:43 AM | 114.3 | 6.1
52943 | 02/13/1997 | 04:11:43 AM | 114.3 | 5.9
52944 | 02/13/1997 | 04:41:43 AM | 114.3 | 5.7
52945 | 02/13/1997 | 05:11:43 AM | 114.3 | 5.4
52946 | 02/13/1997 | 05:41:43 AM | 114.3 | 5.2
52947 | 02/13/1997 | 06:11:43 AM | 114.3 | 5
52948 | 02/13/1997 | 06:41:43 AM | 114.3 | 4.8
52949 | 02/13/1997 | 07:11:43 AM | 114.3 | 4.6
52950 | 02/13/1997 | 07:41:43 AM | 114.3 | 4.6
52951 | 02/13/1997 | 08:11:43 AM | 114.3 | 4.6
52952 | 02/13/1997 | 08:41:43 AM | 114.3 | 4.6
52953 | 02/13/1997 | 09:11:43 AM | 114.3 | 5.1
52954 | 02/13/1997 | 09:41:43 AM | 114.3 | 5.9
52955 | 02/13/1997 | 10:11:43 AM | 114.3 | 6.6
52956 | 02/13/1997 | 10:41:43 AM | 114.3 | 7.6
52957 | 02/13/1997 | 11:11:43 AM | 114.3 | 8.8
52958 | 02/13/1997 | 11:41:43 AM | 114.3 | 10
52959 | 02/13/1997 | 12:11:43 PM | 114.3 | 11.4
52960 | 02/13/1997 | 12:41:43 PM | 114.3 | 12.4
52961 | 02/13/1997 | 01:11:43 PM | 114.3 | 13.7
52962 | 02/13/1997 | 01:41:43 PM | 114.3 | 14.8
52963 | 02/13/1997 | 02:11:43 PM | 114.3 | 15.6
52964 | 02/13/1997 | 02:41:43 PM | 114.3 | 16.4
52965 | 02/13/1997 | 03:11:43 PM | 114.3 | 17.1
52966 | 02/13/1997 | 03:41:43 PM | 114.3 | 17.4
52967 | 02/13/1997 | 04:11:43 PM | 114.3 | 17.6
52968 | 02/13/1997 | 04:41:43 PM | 114.3 | 17.6
52969 | 02/13/1997 | 05:11:43 PM | 114.3 | 17.4
52970 | 02/13/1997 | 05:41:43 PM | 114.3 | 16.9
52971 | 02/13/1997 | 06:11:43 PM | 114.3 | 16.1
52972 | 02/13/1997 | 06:41:43 PM | 114.3 | 15.4
52973 | 02/13/1997 | 07:11:43 PM | 114.3 | 14.7
52974 | 02/13/1997 | 07:41:43 PM | 114.3 | 14
52975 | 02/13/1997 | 08:11:43 PM | 114.3 | 13.4
52976 | 02/13/1997 | 08:41:43 PM | 114.3 | 12.8
52977 | 02/13/1997 | 09:11:43 PM | 114.3 | 12.1
52978 | 02/13/1997 | 09:41:43 PM | 114.3 | 11.7
52979 | 02/13/1997 | 10:11:43 PM | 114.3 | 11.3
52980 | 02/13/1997 | 10:41:43 PM | 114.3 | 10.7
52981 | 02/13/1997 | 11:11:43 PM | 114.3 | 10.3
52982 | 02/13/1997 | 11:41:43 PM | 114.3 | 9.9
52983 | 02/14/1997 | 12:11:43 AM | 114.3 | 9.5
52984 | 02/14/1997 | 12:41:43 AM | 114.3 | 9.3
52985 | 02/14/1997 | 01:11:43 AM | 114.3 | 8.9
52986 | 02/14/1997 | 01:41:43 AM | 114.3 | 8.4
52987 | 02/14/1997 | 02:11:43 AM | 114.3 | 8
52988 | 02/14/1997 | 02:41:43 AM | 114.3 | 7.8
52989 | 02/14/1997 | 03:11:43 AM | 114.3 | 7.5
52990 | 02/14/1997 | 03:41:43 AM | 114.3 | 7.3
52991 | 02/14/1997 | 04:11:43 AM | 114.3 | 7
52992 | 02/14/1997 | 04:41:43 AM | 114.3 | 6.7
52993 | 02/14/1997 | 05:11:43 AM | 114.3 | 6.4
52994 | 02/14/1997 | 05:41:43 AM | 114.3 | 6.1
52995 | 02/14/1997 | 06:11:43 AM | 114.3 | 5.8
52996 | 02/14/1997 | 06:41:43 AM | 114.3 | 5.7
52997 | 02/14/1997 | 07:11:43 AM | 114.3 | 5.5
52998 | 02/14/1997 | 07:41:43 AM | 114.3 | 5.5
52999 | 02/14/1997 | 08:11:43 AM | 114.3 | 5.5
53000 | 02/14/1997 | 08:41:43 AM | 114.3 | 5.7
53001 | 02/14/1997 | 09:11:43 AM | 114.3 | 6.2
53002 | 02/14/1997 | 09:41:43 AM | 114.3 | 7.1
53003 | 02/14/1997 | 10:11:43 AM | 114.3 | 8
53004 | 02/14/1997 | 10:41:43 AM | 114.3 | 9
53005 | 02/14/1997 | 11:11:43 AM | 114.3 | 10
53006 | 02/14/1997 | 11:41:43 AM | 114.3 | 11.3
53007 | 02/14/1997 | 12:11:43 PM | 114.3 | 12.6
53008 | 02/14/1997 | 12:41:43 PM | 114.3 | 13.9
53009 | 02/14/1997 | 01:11:43 PM | 114.3 | 15.2
53010 | 02/14/1997 | 01:41:43 PM | 114.3 | 16.2
53011 | 02/14/1997 | 02:11:43 PM | 114.3 | 17.1
53012 | 02/14/1997 | 02:41:43 PM | 114.3 | 17.7
53013 | 02/14/1997 | 03:11:43 PM | 114.3 | 18.4
53014 | 02/14/1997 | 03:41:43 PM | 114.3 | 18.8
53015 | 02/14/1997 | 04:11:43 PM | 114.3 | 19.2
53016 | 02/14/1997 | 04:41:43 PM | 114.3 | 19.1
53017 | 02/14/1997 | 05:11:43 PM | 114.3 | 19
53018 | 02/14/1997 | 05:41:43 PM | 114.3 | 18.6
53019 | 02/14/1997 | 06:11:43 PM | 114.3 | 17.9
53020 | 02/14/1997 | 06:41:43 PM | 114.3 | 17.4
53021 | 02/14/1997 | 07:11:43 PM | 114.3 | 16.8
53022 | 02/14/1997 | 07:41:43 PM | 114.3 | 16
53023 | 02/14/1997 | 08:11:43 PM | 114.3 | 15.4
53024 | 02/14/1997 | 08:41:43 PM | 114.3 | 14.7
53025 | 02/14/1997 | 09:11:43 PM | 114.3 | 14.1
53026 | 02/14/1997 | 09:41:43 PM | 114.3 | 13.6
53027 | 02/14/1997 | 10:11:43 PM | 114.3 | 13.1
53028 | 02/14/1997 | 10:41:43 PM | 114.3 | 12.5
53029 | 02/14/1997 | 11:11:43 PM | 114.3 | 12
53030 | 02/14/1997 | 11:41:43 PM | 114.3 | 11.5
53031 | 02/15/1997 | 12:11:43 AM | 114.3 | 11.1
53032 | 02/15/1997 | 12:41:43 AM | 114.3 | 10.7
53033 | 02/15/1997 | 01:11:43 AM | 114.3 | 10.3
53034 | 02/15/1997 | 01:41:43 AM | 114.3 | 10
53035 | 02/15/1997 | 02:11:43 AM | 114.3 | 9.6
53036 | 02/15/1997 | 02:41:43 AM | 114.3 | 9.4
53037 | 02/15/1997 | 03:11:43 AM | 114.3 | 8.9
53038 | 02/15/1997 | 03:41:43 AM | 114.3 | 8.5
53039 | 02/15/1997 | 04:11:43 AM | 114.3 | 8.2
53040 | 02/15/1997 | 04:41:43 AM | 114.3 | 8
53041 | 02/15/1997 | 05:11:43 AM | 114.3 | 7.7
53042 | 02/15/1997 | 05:41:43 AM | 114.3 | 7.4
53043 | 02/15/1997 | 06:11:43 AM | 114.3 | 7.2
53044 | 02/15/1997 | 06:41:43 AM | 114.3 | 6.9
53045 | 02/15/1997 | 07:11:43 AM | 114.3 | 6.7
53046 | 02/15/1997 | 07:41:43 AM | 114.3 | 6.6
53047 | 02/15/1997 | 08:11:43 AM | 114.3 | 6.6
53048 | 02/15/1997 | 08:41:43 AM | 114.3 | 6.9
53049 | 02/15/1997 | 09:11:43 AM | 114.3 | 7.4
53050 | 02/15/1997 | 09:41:43 AM | 114.3 | 8.1
53051 | 02/15/1997 | 10:11:43 AM | 114.3 | 9.1
53052 | 02/15/1997 | 10:41:43 AM | 114.3 | 10
53053 | 02/15/1997 | 11:11:43 AM | 114.3 | 11.5
53054 | 02/15/1997 | 11:41:43 AM | 114.3 | 12.5
53055 | 02/15/1997 | 12:11:43 PM | 114.3 | 13.9
53056 | 02/15/1997 | 12:41:43 PM | 114.3 | 15.1
53057 | 02/15/1997 | 01:11:43 PM | 114.3 | 16.2
53058 | 02/15/1997 | 01:41:43 PM | 114.3 | 17.4
53059 | 02/15/1997 | 02:11:43 PM | 114.3 | 18.2
53060 | 02/15/1997 | 02:41:43 PM | 114.3 | 18.9
53061 | 02/15/1997 | 03:11:43 PM | 114.3 | 19.4
53062 | 02/15/1997 | 03:41:43 PM | 114.3 | 19.7
53063 | 02/15/1997 | 04:11:43 PM | 114.3 | 19.7
53064 | 02/15/1997 | 04:41:43 PM | 114.3 | 19.6
53065 | 02/15/1997 | 05:11:43 PM | 114.3 | 19.3
53066 | 02/15/1997 | 05:41:43 PM | 114.3 | 18.7
53067 | 02/15/1997 | 06:11:43 PM | 114.3 | 18
53068 | 02/15/1997 | 06:41:43 PM | 114.3 | 17.5
53069 | 02/15/1997 | 07:11:43 PM | 114.3 | 16.8
53070 | 02/15/1997 | 07:41:43 PM | 114.3 | 16.2
53071 | 02/15/1997 | 08:11:43 PM | 114.3 | 15.7
53072 | 02/15/1997 | 08:41:43 PM | 114.3 | 15.3
53073 | 02/15/1997 | 09:11:43 PM | 114.3 | 14.7
53074 | 02/15/1997 | 09:41:43 PM | 114.3 | 14.1
53075 | 02/15/1997 | 10:11:43 PM | 114.3 | 13.8
53076 | 02/15/1997 | 10:41:43 PM | 114.3 | 13.5
53077 | 02/15/1997 | 11:11:43 PM | 114.3 | 13.1
53078 | 02/15/1997 | 11:41:43 PM | 114.3 | 12.7
53079 | 02/16/1997 | 12:11:43 AM | 114.3 | 12.3
53080 | 02/16/1997 | 12:41:43 AM | 114.3 | 12.1
53081 | 02/16/1997 | 01:11:43 AM | 114.3 | 11.8
53082 | 02/16/1997 | 01:41:43 AM | 114.3 | 11.6
53083 | 02/16/1997 | 02:11:43 AM | 114.3 | 11.4
53513 | 02/07/1997 | 05:50:26 PM | 139.7 | 12.4
53514 | 02/07/1997 | 06:20:26 PM | 139.7 | 12.1
53515 | 02/07/1997 | 06:50:26 PM | 139.7 | 11.9
53516 | 02/07/1997 | 07:20:26 PM | 139.7 | 11.7
53517 | 02/07/1997 | 07:50:26 PM | 139.7 | 11.3
53089 | 02/16/1997 | 05:11:43 AM | 114.3 | 9.9
53090 | 02/16/1997 | 05:41:43 AM | 114.3 | 9.7
53091 | 02/16/1997 | 06:11:43 AM | 114.3 | 9.5
53092 | 02/16/1997 | 06:41:43 AM | 114.3 | 9.1
53093 | 02/16/1997 | 07:11:43 AM | 114.3 | 8.7
53524 | 02/07/1997 | 11:20:26 PM | 139.7 | 9.5
53525 | 02/07/1997 | 11:50:26 PM | 139.7 | 9.3
53526 | 02/08/1997 | 12:20:26 AM | 139.7 | 9.1
53527 | 02/08/1997 | 12:50:26 AM | 139.7 | 9
53528 | 02/08/1997 | 01:20:26 AM | 139.7 | 8.8
53529 | 02/08/1997 | 01:50:26 AM | 139.7 | 8.6
53530 | 02/08/1997 | 02:20:26 AM | 139.7 | 8.5
53531 | 02/08/1997 | 02:50:26 AM | 139.7 | 8.4
53532 | 02/08/1997 | 03:20:26 AM | 139.7 | 8.3
53533 | 02/08/1997 | 03:50:26 AM | 139.7 | 8.2
53534 | 02/08/1997 | 04:20:26 AM | 139.7 | 8
53535 | 02/08/1997 | 04:50:26 AM | 139.7 | 7.8
53536 | 02/08/1997 | 05:20:26 AM | 139.7 | 7.6
53537 | 02/08/1997 | 05:50:26 AM | 139.7 | 7.4
53538 | 02/08/1997 | 06:20:26 AM | 139.7 | 7.2
53539 | 02/08/1997 | 06:50:26 AM | 139.7 | 7.2
53540 | 02/08/1997 | 07:20:26 AM | 139.7 | 7
53541 | 02/08/1997 | 07:50:26 AM | 139.7 | 6.9
53542 | 02/08/1997 | 08:20:26 AM | 139.7 | 6.6
53543 | 02/08/1997 | 08:50:26 AM | 139.7 | 6.6
53544 | 02/08/1997 | 09:20:26 AM | 139.7 | 6.8
53545 | 02/08/1997 | 09:50:26 AM | 139.7 | 6.8
53546 | 02/08/1997 | 10:20:26 AM | 139.7 | 7.1
53547 | 02/08/1997 | 10:50:26 AM | 139.7 | 7.3
53548 | 02/08/1997 | 11:20:26 AM | 139.7 | 7.8
53549 | 02/08/1997 | 11:50:26 AM | 139.7 | 8.1
53550 | 02/08/1997 | 12:20:26 PM | 139.7 | 8.7
53551 | 02/08/1997 | 12:50:26 PM | 139.7 | 9.3
55465 | 03/29/1997 | 05:03:52 AM | 38.1 | 7.1
55466 | 03/29/1997 | 05:33:52 AM | 38.1 | 6
55467 | 03/29/1997 | 06:03:52 AM | 38.1 | 5.8
55468 | 03/29/1997 | 06:33:52 AM | 38.1 | 6.6
55469 | 03/29/1997 | 07:03:52 AM | 38.1 | 7.3
55470 | 03/29/1997 | 07:33:52 AM | 38.1 | 9.1
55471 | 03/29/1997 | 08:03:52 AM | 38.1 | 11.9
55472 | 03/29/1997 | 08:33:52 AM | 38.1 | 14.9
55473 | 03/29/1997 | 09:03:52 AM | 38.1 | 17.9
55474 | 03/29/1997 | 09:33:52 AM | 38.1 | 19.6
55475 | 03/29/1997 | 10:03:52 AM | 38.1 | 22.6
55476 | 03/29/1997 | 10:33:52 AM | 38.1 | 24.5
55477 | 03/29/1997 | 11:03:52 AM | 38.1 | 26.7
55478 | 03/29/1997 | 11:33:52 AM | 38.1 | 28.7
55479 | 03/29/1997 | 12:03:52 PM | 38.1 | 30.2
55480 | 03/29/1997 | 12:33:52 PM | 38.1 | 31.8
55481 | 03/29/1997 | 01:03:52 PM | 38.1 | 33.3
55482 | 03/29/1997 | 01:33:52 PM | 38.1 | 33.8
55483 | 03/29/1997 | 02:03:52 PM | 38.1 | 34.8
55484 | 03/29/1997 | 02:33:52 PM | 38.1 | 34.8
55485 | 03/29/1997 | 03:03:52 PM | 38.1 | 34.8
55486 | 03/29/1997 | 03:33:52 PM | 38.1 | 34.8
55487 | 03/29/1997 | 04:03:52 PM | 38.1 | 33.3
55488 | 03/29/1997 | 04:33:52 PM | 38.1 | 32
55489 | 03/29/1997 | 05:03:52 PM | 38.1 | 30.2
55490 | 03/29/1997 | 05:33:52 PM | 38.1 | 28.5
55491 | 03/29/1997 | 06:03:52 PM | 38.1 | 26.3
55492 | 03/29/1997 | 06:33:52 PM | 38.1 | 24.1
55493 | 03/29/1997 | 07:03:52 PM | 38.1 | 22.6
55494 | 03/29/1997 | 07:33:52 PM | 38.1 | 21
55495 | 03/29/1997 | 08:03:52 PM | 38.1 | 19.7
55496 | 03/29/1997 | 08:33:52 PM | 38.1 | 19
55497 | 03/29/1997 | 09:03:52 PM | 38.1 | 18
55498 | 03/29/1997 | 09:33:52 PM | 38.1 | 16.5
55499 | 03/29/1997 | 10:03:52 PM | 38.1 | 15.8
55500 | 03/29/1997 | 10:33:52 PM | 38.1 | 14.9
55501 | 03/29/1997 | 11:03:52 PM | 38.1 | 14.4
55502 | 03/29/1997 | 11:33:52 PM | 38.1 | 13.4
55503 | 03/30/1997 | 12:03:52 AM | 38.1 | 12.6
55504 | 03/30/1997 | 12:33:52 AM | 38.1 | 11.9
55505 | 03/30/1997 | 01:03:52 AM | 38.1 | 11.8
55506 | 03/30/1997 | 01:33:52 AM | 38.1 | 11.5
55507 | 03/30/1997 | 02:03:52 AM | 38.1 | 10.3
55508 | 03/30/1997 | 02:33:52 AM | 38.1 | 10.3
55509 | 03/30/1997 | 03:03:52 AM | 38.1 | 9.2
55510 | 03/30/1997 | 03:33:52 AM | 38.1 | 8.8
55511 | 03/30/1997 | 04:03:52 AM | 38.1 | 8.8
55512 | 03/30/1997 | 04:33:52 AM | 38.1 | 8.8
55513 | 03/30/1997 | 05:03:52 AM | 38.1 | 8.5
55514 | 03/30/1997 | 05:33:52 AM | 38.1 | 7.8
55515 | 03/30/1997 | 06:03:52 AM | 38.1 | 8
55516 | 03/30/1997 | 06:33:52 AM | 38.1 | 8.8
55517 | 03/30/1997 | 07:03:52 AM | 38.1 | 10.3
55518 | 03/30/1997 | 07:33:52 AM | 38.1 | 12.8
55519 | 03/30/1997 | 08:03:52 AM | 38.1 | 15
55520 | 03/30/1997 | 08:33:52 AM | 38.1 | 18
55521 | 03/30/1997 | 09:03:52 AM | 38.1 | 20.8
55522 | 03/30/1997 | 09:33:52 AM | 38.1 | 23.4
55523 | 03/30/1997 | 10:03:52 AM | 38.1 | 25.8
55524 | 03/30/1997 | 10:33:52 AM | 38.1 | 28.1
55525 | 03/30/1997 | 11:03:52 AM | 38.1 | 29.4
55526 | 03/30/1997 | 11:33:52 AM | 38.1 | 31.1
55527 | 03/30/1997 | 12:03:52 PM | 38.1 | 33.3
55528 | 03/30/1997 | 12:33:52 PM | 38.1 | 34.1
55529 | 03/30/1997 | 01:03:52 PM | 38.1 | 34.8
55530 | 03/30/1997 | 01:33:52 PM | 38.1 | 34.8
55531 | 03/30/1997 | 02:03:52 PM | 38.1 | 33.3
55532 | 03/30/1997 | 02:33:52 PM | 38.1 | 31.7
55533 | 03/30/1997 | 03:03:52 PM | 38.1 | 30.1
55534 | 03/30/1997 | 03:33:52 PM | 38.1 | 28.7
55535 | 03/30/1997 | 04:03:52 PM | 38.1 | 27.9
55536 | 03/30/1997 | 04:33:52 PM | 38.1 | 28.8
55537 | 03/30/1997 | 05:03:52 PM | 38.1 | 28
55538 | 03/30/1997 | 05:33:52 PM | 38.1 | 25.6
55539 | 03/30/1997 | 06:03:52 PM | 38.1 | 24.1
55540 | 03/30/1997 | 06:33:52 PM | 38.1 | 21.4
55541 | 03/30/1997 | 07:03:52 PM | 38.1 | 20.9
55542 | 03/30/1997 | 07:33:52 PM | 38.1 | 19.5
55543 | 03/30/1997 | 08:03:52 PM | 38.1 | 18.5
55544 | 03/30/1997 | 08:33:52 PM | 38.1 | 17.7
55545 | 03/30/1997 | 09:03:52 PM | 38.1 | 16.6
55546 | 03/30/1997 | 09:33:52 PM | 38.1 | 16.4
55547 | 03/30/1997 | 10:03:52 PM | 38.1 | 15.9
55548 | 03/30/1997 | 10:33:52 PM | 38.1 | 14.9
55549 | 03/30/1997 | 11:03:52 PM | 38.1 | 14.5
55550 | 03/30/1997 | 11:33:52 PM | 38.1 | 13.4
55551 | 03/31/1997 | 12:03:52 AM | 38.1 | 12.1
55552 | 03/31/1997 | 12:33:52 AM | 38.1 | 11.9
55553 | 03/31/1997 | 01:03:52 AM | 38.1 | 11.9
55554 | 03/31/1997 | 01:33:52 AM | 38.1 | 10.4
55555 | 03/31/1997 | 02:03:52 AM | 38.1 | 10.3
55556 | 03/31/1997 | 02:33:52 AM | 38.1 | 10.3
55557 | 03/31/1997 | 03:03:52 AM | 38.1 | 9.3
55558 | 03/31/1997 | 03:33:52 AM | 38.1 | 8.8
55559 | 03/31/1997 | 04:03:52 AM | 38.1 | 8.8
55560 | 03/31/1997 | 04:33:52 AM | 38.1 | 8.8
55561 | 03/31/1997 | 05:03:52 AM | 38.1 | 8.5
55562 | 03/31/1997 | 05:33:52 AM | 38.1 | 8.3
55563 | 03/31/1997 | 06:03:52 AM | 38.1 | 7.4
55564 | 03/31/1997 | 06:33:52 AM | 38.1 | 8.7
55565 | 03/31/1997 | 07:03:52 AM | 38.1 | 8.8
55566 | 03/31/1997 | 07:33:52 AM | 38.1 | 10.3
55567 | 03/31/1997 | 08:03:52 AM | 38.1 | 11.3
55568 | 03/31/1997 | 08:33:52 AM | 38.1 | 13.5
55569 | 03/31/1997 | 09:03:52 AM | 38.1 | 14.9
55570 | 03/31/1997 | 09:33:52 AM | 38.1 | 17.9
55571 | 03/31/1997 | 10:03:52 AM | 38.1 | 19.5
55572 | 03/31/1997 | 10:33:52 AM | 38.1 | 19.6
55573 | 03/31/1997 | 11:03:52 AM | 38.1 | 19.7
55574 | 03/31/1997 | 11:33:52 AM | 38.1 | 21
55575 | 03/31/1997 | 12:03:52 PM | 38.1 | 20.9
55576 | 03/31/1997 | 12:33:52 PM | 38.1 | 24.9
55577 | 03/31/1997 | 01:03:52 PM | 38.1 | 25.6
55578 | 03/31/1997 | 01:33:52 PM | 38.1 | 27.1
55579 | 03/31/1997 | 02:03:52 PM | 38.1 | 27.2
55580 | 03/31/1997 | 02:33:52 PM | 38.1 | 25.6
55581 | 03/31/1997 | 03:03:52 PM | 38.1 | 24.1
55582 | 03/31/1997 | 03:33:52 PM | 38.1 | 23.2
55583 | 03/31/1997 | 04:03:52 PM | 38.1 | 22.6
55584 | 03/31/1997 | 04:33:52 PM | 38.1 | 19.5
55585 | 03/31/1997 | 05:03:52 PM | 38.1 | 18
55586 | 03/31/1997 | 05:33:52 PM | 38.1 | 16.6
55587 | 03/31/1997 | 06:03:52 PM | 38.1 | 15.3
55588 | 03/31/1997 | 06:33:52 PM | 38.1 | 14.7
55589 | 03/31/1997 | 07:03:52 PM | 38.1 | 13.4
55590 | 03/31/1997 | 07:33:52 PM | 38.1 | 12.9
55591 | 03/31/1997 | 08:03:52 PM | 38.1 | 11.9
55592 | 03/31/1997 | 08:33:52 PM | 38.1 | 11.6
55593 | 03/31/1997 | 09:03:52 PM | 38.1 | 10.4
55594 | 03/31/1997 | 09:33:52 PM | 38.1 | 10
55595 | 03/31/1997 | 10:03:52 PM | 38.1 | 8.8
55596 | 03/31/1997 | 10:33:52 PM | 38.1 | 8.8
55597 | 03/31/1997 | 11:03:52 PM | 38.1 | 8.8
55598 | 03/31/1997 | 11:33:52 PM | 38.1 | 8.4
55599 | 03/06/1997 | 02:28:32 PM | 88.9 | 27.4
55600 | 03/06/1997 | 02:58:32 PM | 88.9 | 27.4
55601 | 03/06/1997 | 03:28:32 PM | 88.9 | 27.4
55602 | 03/06/1997 | 03:58:32 PM | 88.9 | 26.6
55603 | 03/06/1997 | 04:28:32 PM | 88.9 | 25.3
55604 | 03/06/1997 | 04:58:32 PM | 88.9 | 24.1
55605 | 03/06/1997 | 05:28:32 PM | 88.9 | 22.6
55606 | 03/06/1997 | 05:58:32 PM | 88.9 | 21.2
55607 | 03/06/1997 | 06:28:32 PM | 88.9 | 19.8
55608 | 03/06/1997 | 06:58:32 PM | 88.9 | 18.4
55609 | 03/06/1997 | 07:28:32 PM | 88.9 | 17.4
55610 | 03/06/1997 | 07:58:32 PM | 88.9 | 16.4
55611 | 03/06/1997 | 08:28:32 PM | 88.9 | 15.8
55612 | 03/06/1997 | 08:58:32 PM | 88.9 | 14.8
55613 | 03/06/1997 | 09:28:32 PM | 88.9 | 14.2
55614 | 03/06/1997 | 09:58:32 PM | 88.9 | 13.5
55615 | 03/06/1997 | 10:28:32 PM | 88.9 | 12.7
56079 | 03/16/1997 | 02:28:32 PM | 88.9 | 23.2
56080 | 03/16/1997 | 02:58:32 PM | 88.9 | 23.8
56081 | 03/16/1997 | 03:28:32 PM | 88.9 | 25.4
56082 | 03/16/1997 | 03:58:32 PM | 88.9 | 25.5
56083 | 03/16/1997 | 04:28:32 PM | 88.9 | 25.4
55621 | 03/07/1997 | 01:28:32 AM | 88.9 | 9.9
55622 | 03/07/1997 | 01:58:32 AM | 88.9 | 9.3
55623 | 03/07/1997 | 02:28:32 AM | 88.9 | 8.9
55624 | 03/07/1997 | 02:58:32 AM | 88.9 | 8.4
55625 | 03/07/1997 | 03:28:32 AM | 88.9 | 8
55626 | 03/07/1997 | 03:58:32 AM | 88.9 | 7.6
57500 | 03/13/1997 | 07:58:32 AM | 139.7 | 9.5
57501 | 03/13/1997 | 08:28:32 AM | 139.7 | 9.6
57502 | 03/13/1997 | 08:58:32 AM | 139.7 | 9.9
57503 | 03/13/1997 | 09:28:32 AM | 139.7 | 10.3
57504 | 03/13/1997 | 09:58:32 AM | 139.7 | 11.1
57505 | 03/13/1997 | 10:28:32 AM | 139.7 | 11.9
57506 | 03/13/1997 | 10:58:32 AM | 139.7 | 12.7
57507 | 03/13/1997 | 11:28:32 AM | 139.7 | 13.7
57508 | 03/13/1997 | 11:58:32 AM | 139.7 | 14.5
57509 | 03/13/1997 | 12:28:32 PM | 139.7 | 15.6
57510 | 03/13/1997 | 12:58:32 PM | 139.7 | 16.5
57511 | 03/13/1997 | 01:28:32 PM | 139.7 | 17.5
57512 | 03/13/1997 | 01:58:32 PM | 139.7 | 18.2
57513 | 03/13/1997 | 02:28:32 PM | 139.7 | 19
57514 | 03/13/1997 | 02:58:32 PM | 139.7 | 19.8
57515 | 03/13/1997 | 03:28:32 PM | 139.7 | 20.2
57516 | 03/13/1997 | 03:58:32 PM | 139.7 | 20.6
57517 | 03/13/1997 | 04:28:32 PM | 139.7 | 20.9
57518 | 03/13/1997 | 04:58:32 PM | 139.7 | 20.9
57519 | 03/13/1997 | 05:28:32 PM | 139.7 | 20.7
57520 | 03/13/1997 | 05:58:32 PM | 139.7 | 20.4
57521 | 03/13/1997 | 06:28:32 PM | 139.7 | 20.2
57522 | 03/13/1997 | 06:58:32 PM | 139.7 | 19.8
57523 | 03/13/1997 | 07:28:32 PM | 139.7 | 19.3
57524 | 03/13/1997 | 07:58:32 PM | 139.7 | 18.8
57525 | 03/13/1997 | 08:28:32 PM | 139.7 | 18.2
57526 | 03/13/1997 | 08:58:32 PM | 139.7 | 17.8
57527 | 03/13/1997 | 09:28:32 PM | 139.7 | 17.3
57528 | 03/13/1997 | 09:58:32 PM | 139.7 | 16.8
57529 | 03/13/1997 | 10:28:32 PM | 139.7 | 16.2
57530 | 03/13/1997 | 10:58:32 PM | 139.7 | 15.8
57531 | 03/13/1997 | 11:28:32 PM | 139.7 | 15.4
57532 | 03/13/1997 | 11:58:32 PM | 139.7 | 14.9
57533 | 03/14/1997 | 12:28:32 AM | 139.7 | 14.4
57534 | 03/14/1997 | 12:58:32 AM | 139.7 | 14.1
57535 | 03/14/1997 | 01:28:32 AM | 139.7 | 13.8
57536 | 03/14/1997 | 01:58:32 AM | 139.7 | 13.4
57537 | 03/14/1997 | 02:28:32 AM | 139.7 | 13
57538 | 03/14/1997 | 02:58:32 AM | 139.7 | 12.6
57539 | 03/14/1997 | 03:28:32 AM | 139.7 | 12.1
57540 | 03/14/1997 | 03:58:32 AM | 139.7 | 11.9
57541 | 03/14/1997 | 04:28:32 AM | 139.7 | 11.7
57542 | 03/14/1997 | 04:58:32 AM | 139.7 | 11.2
57543 | 03/14/1997 | 05:28:32 AM | 139.7 | 11
57544 | 03/14/1997 | 05:58:32 AM | 139.7 | 10.7
57545 | 03/14/1997 | 06:28:32 AM | 139.7 | 10.3
57546 | 03/14/1997 | 06:58:32 AM | 139.7 | 10.1
57547 | 03/14/1997 | 07:28:32 AM | 139.7 | 10
57548 | 03/14/1997 | 07:58:32 AM | 139.7 | 9.9
57549 | 03/14/1997 | 08:28:32 AM | 139.7 | 10.1
57550 | 03/14/1997 | 08:58:32 AM | 139.7 | 10.4
57551 | 03/14/1997 | 09:28:32 AM | 139.7 | 11.1
57552 | 03/14/1997 | 09:58:32 AM | 139.7 | 11.8
57553 | 03/14/1997 | 10:28:32 AM | 139.7 | 12.6
57554 | 03/14/1997 | 10:58:32 AM | 139.7 | 13.6
57555 | 03/14/1997 | 11:28:32 AM | 139.7 | 14.6
57556 | 03/14/1997 | 11:58:32 AM | 139.7 | 15.7
57557 | 03/14/1997 | 12:28:32 PM | 139.7 | 16.7
57558 | 03/14/1997 | 12:58:32 PM | 139.7 | 17.8
57559 | 03/14/1997 | 01:28:32 PM | 139.7 | 18.6
57560 | 03/14/1997 | 01:58:32 PM | 139.7 | 19.5
57561 | 03/14/1997 | 02:28:32 PM | 139.7 | 20.1
57562 | 03/14/1997 | 02:58:32 PM | 139.7 | 20.9
57563 | 03/14/1997 | 03:28:32 PM | 139.7 | 21.5
57564 | 03/14/1997 | 03:58:32 PM | 139.7 | 21.9
57565 | 03/14/1997 | 04:28:32 PM | 139.7 | 22.2
57566 | 03/14/1997 | 04:58:32 PM | 139.7 | 22.5
57567 | 03/14/1997 | 05:28:32 PM | 139.7 | 22.3
57568 | 03/14/1997 | 05:58:32 PM | 139.7 | 22.1
57569 | 03/14/1997 | 06:28:32 PM | 139.7 | 21.8
57570 | 03/14/1997 | 06:58:32 PM | 139.7 | 21.4
59272 | 04/14/1997 | 10:30:45 AM | 38.1 | 27.1
59273 | 04/14/1997 | 11:00:45 AM | 38.1 | 29.2
59274 | 04/14/1997 | 11:30:45 AM | 38.1 | 31.2
59275 | 04/14/1997 | 12:00:45 PM | 38.1 | 33.4
59276 | 04/14/1997 | 12:30:45 AM | 38.1 | 36.1
59277 | 04/14/1997 | 01:00:45 PM | 38.1 | 37.9
59278 | 04/14/1997 | 01:30:45 PM | 38.1 | 39.4
59279 | 04/14/1997 | 02:00:45 PM | 38.1 | 39.4
59280 | 04/14/1997 | 02:30:45 PM | 38.1 | 39.4
59281 | 04/14/1997 | 03:00:45 PM | 38.1 | 40.7
59282 | 04/14/1997 | 03:30:45 PM | 38.1 | 41
59283 | 04/14/1997 | 04:00:45 PM | 38.1 | 41
59284 | 04/14/1997 | 04:30:45 PM | 38.1 | 39.4
59285 | 04/14/1997 | 05:00:45 PM | 38.1 | 37.9
59286 | 04/14/1997 | 05:30:45 PM | 38.1 | 36.9
59287 | 04/14/1997 | 06:00:45 PM | 38.1 | 35.2
59288 | 04/14/1997 | 06:30:45 PM | 38.1 | 33.3
59289 | 04/14/1997 | 07:00:45 PM | 38.1 | 30.2
59290 | 04/14/1997 | 07:30:45 PM | 38.1 | 27.6
59291 | 04/14/1997 | 08:00:45 PM | 38.1 | 25.7
59292 | 04/01/1997 | 12:03:52 AM | 88.9 | 10.5
59293 | 04/01/1997 | 12:33:52 AM | 88.9 | 10.3
59294 | 04/01/1997 | 01:03:52 AM | 88.9 | 9.2
59295 | 04/01/1997 | 01:33:52 AM | 88.9 | 9.1
59296 | 04/01/1997 | 02:03:52 AM | 88.9 | 8.8
59297 | 04/01/1997 | 02:33:52 AM | 88.9 | 8.1
59298 | 04/01/1997 | 03:03:52 AM | 88.9 | 7.7
59299 | 04/01/1997 | 03:33:52 AM | 88.9 | 7.6
59300 | 04/01/1997 | 04:03:52 AM | 88.9 | 7.6
59301 | 04/01/1997 | 04:33:52 AM | 88.9 | 7.6
59302 | 04/01/1997 | 05:03:52 AM | 88.9 | 7.6
59303 | 04/01/1997 | 05:33:52 AM | 88.9 | 7.6
59304 | 04/01/1997 | 06:03:52 AM | 88.9 | 7.4
59305 | 04/01/1997 | 06:33:52 AM | 88.9 | 7.3
59306 | 04/01/1997 | 07:03:52 AM | 88.9 | 7.2
59307 | 04/01/1997 | 07:33:52 AM | 88.9 | 7.6
59308 | 04/01/1997 | 08:03:52 AM | 88.9 | 9.1
59309 | 04/01/1997 | 08:33:52 AM | 88.9 | 10.6
59310 | 04/01/1997 | 09:03:52 AM | 88.9 | 13.2
59311 | 04/01/1997 | 09:33:52 AM | 88.9 | 15.2
59312 | 04/01/1997 | 10:03:52 AM | 88.9 | 15.2
59313 | 04/01/1997 | 10:33:52 AM | 88.9 | 16.7
59314 | 04/01/1997 | 11:03:52 AM | 88.9 | 18.1
59315 | 04/01/1997 | 11:30:45 AM | 88.9 | 18.3
59316 | 04/01/1997 | 12:00:45 PM | 88.9 | 19.8
59317 | 04/01/1997 | 12:30:45 PM | 88.9 | 19.8
59318 | 04/01/1997 | 01:00:45 PM | 88.9 | 19.8
59319 | 04/01/1997 | 01:30:45 PM | 88.9 | 19.9
59320 | 04/01/1997 | 02:00:45 PM | 88.9 | 19.8
59321 | 04/01/1997 | 02:30:45 PM | 88.9 | 19.8
59322 | 04/01/1997 | 03:00:45 PM | 88.9 | 19.1
59323 | 04/01/1997 | 03:30:45 PM | 88.9 | 19.2
59324 | 04/01/1997 | 04:00:45 PM | 88.9 | 18.3
59325 | 04/01/1997 | 04:30:45 PM | 88.9 | 18
59326 | 04/01/1997 | 05:00:45 PM | 88.9 | 16.7
59327 | 04/01/1997 | 05:30:45 PM | 88.9 | 15.4
59328 | 04/01/1997 | 06:00:45 PM | 88.9 | 15.2
59329 | 04/01/1997 | 06:30:45 PM | 88.9 | 13.7
59330 | 04/01/1997 | 07:00:45 PM | 88.9 | 12.2
59331 | 04/01/1997 | 07:30:45 PM | 88.9 | 11.3
59332 | 04/01/1997 | 08:00:45 PM | 88.9 | 10.6
59333 | 04/01/1997 | 08:30:45 PM | 88.9 | 10.6
59334 | 04/01/1997 | 09:00:45 PM | 88.9 | 10.5
59335 | 04/01/1997 | 09:30:45 PM | 88.9 | 9.2
59336 | 04/01/1997 | 10:00:45 PM | 88.9 | 9.1
59337 | 04/01/1997 | 10:30:45 PM | 88.9 | 8.4
59338 | 04/01/1997 | 11:00:45 PM | 88.9 | 7.6
59339 | 04/01/1997 | 11:30:45 PM | 88.9 | 7.6
59340 | 04/02/1997 | 12:00:45 AM | 88.9 | 7.5
59341 | 04/02/1997 | 12:30:45 AM | 88.9 | 7.1
59342 | 04/02/1997 | 01:00:45 AM | 88.9 | 6.4
59343 | 04/02/1997 | 01:30:45 AM | 88.9 | 6.1
59344 | 04/02/1997 | 02:00:45 AM | 88.9 | 6
59345 | 04/02/1997 | 02:30:45 AM | 88.9 | 6
59346 | 04/02/1997 | 03:00:45 AM | 88.9 | 5.9
59347 | 04/02/1997 | 03:30:45 AM | 88.9 | 5.7
59348 | 04/02/1997 | 04:00:45 AM | 88.9 | 5
59349 | 04/02/1997 | 04:30:45 AM | 88.9 | 4.8
59350 | 04/02/1997 | 05:00:45 AM | 88.9 | 4.5
59351 | 04/02/1997 | 05:30:45 AM | 88.9 | 4.5
59352 | 04/02/1997 | 06:00:45 AM | 88.9 | 4.5
59353 | 04/02/1997 | 06:30:45 AM | 88.9 | 4.5
59354 | 04/02/1997 | 07:00:45 AM | 88.9 | 5.3
59355 | 04/02/1997 | 07:30:45 AM | 88.9 | 6.1
59356 | 04/02/1997 | 08:00:45 AM | 88.9 | 7.6
59357 | 04/02/1997 | 08:30:45 AM | 88.9 | 9.1
59358 | 04/02/1997 | 09:00:45 AM | 88.9 | 10.7
59359 | 04/02/1997 | 09:30:45 AM | 88.9 | 12.3
59360 | 04/02/1997 | 10:00:45 AM | 88.9 | 14.3
59361 | 04/02/1997 | 10:30:45 AM | 88.9 | 16.2
59362 | 04/02/1997 | 11:00:45 AM | 88.9 | 18
59363 | 04/02/1997 | 11:30:45 AM | 88.9 | 19.3
59364 | 04/02/1997 | 12:00:45 PM | 88.9 | 20.3
59365 | 04/02/1997 | 12:30:45 PM | 88.9 | 21.4
59366 | 04/02/1997 | 01:00:45 PM | 88.9 | 22.9
59367 | 04/02/1997 | 01:30:45 PM | 88.9 | 23.8
59368 | 04/02/1997 | 02:00:45 PM | 88.9 | 24.2
59369 | 04/02/1997 | 02:30:45 PM | 88.9 | 24.4
59370 | 04/02/1997 | 03:00:45 PM | 88.9 | 24.3
59371 | 04/02/1997 | 03:30:45 PM | 88.9 | 24.2
59372 | 04/02/1997 | 04:00:45 PM | 88.9 | 23.4
59373 | 04/02/1997 | 04:30:45 PM | 88.9 | 22.9
59374 | 04/02/1997 | 05:00:45 PM | 88.9 | 21.4
59375 | 04/02/1997 | 05:30:45 PM | 88.9 | 20
59376 | 04/02/1997 | 06:00:45 PM | 88.9 | 18.4
59377 | 04/02/1997 | 06:30:45 PM | 88.9 | 17.4
59378 | 04/02/1997 | 07:00:45 PM | 88.9 | 15.5
59379 | 04/02/1997 | 07:30:45 PM | 88.9 | 15.2
59380 | 04/02/1997 | 08:00:45 PM | 88.9 | 13.9
59381 | 04/02/1997 | 08:30:45 PM | 88.9 | 13.7
59382 | 04/02/1997 | 09:00:45 PM | 88.9 | 12.5
95662 | 10/31/1997 | 12:23:15 PM | 139.7 | 19.1
95663 | 10/31/1997 | 12:53:15 PM | 139.7 | 19.4
95664 | 10/31/1997 | 01:23:15 PM | 139.7 | 20.3
95665 | 10/31/1997 | 01:53:15 PM | 139.7 | 20.9
95666 | 10/31/1997 | 02:23:15 PM | 139.7 | 21.4
95667 | 10/31/1997 | 02:53:15 PM | 139.7 | 22
95668 | 10/31/1997 | 03:23:15 PM | 139.7 | 22.3
131124 | 03/12/1998 | 05:22:08 AM | 139.7 | 11.5
131125 | 03/12/1998 | 05:52:08 AM | 139.7 | 11.1
131126 | 03/12/1998 | 06:22:08 AM | 139.7 | 10.5
131127 | 03/12/1998 | 06:52:08 AM | 139.7 | 10.2
131128 | 03/12/1998 | 07:22:08 AM | 139.7 | 10.2
131129 | 03/12/1998 | 07:52:08 AM | 139.7 | 10.1
131130 | 03/12/1998 | 08:22:08 AM | 139.7 | 10.1
131131 | 03/12/1998 | 08:52:08 AM | 139.7 | 10.2
131132 | 03/12/1998 | 09:22:08 AM | 139.7 | 10.4
131133 | 03/12/1998 | 09:52:08 AM | 139.7 | 11.5
131134 | 03/12/1998 | 10:22:08 AM | 139.7 | 11.7
131135 | 03/12/1998 | 10:33:38 AM | 139.7 | 12
131136 | 03/12/1998 | 11:03:38 AM | 139.7 | 13.2
131137 | 03/12/1998 | 11:33:38 AM | 139.7 | 14.1
128635 | 03/21/1998 | 10:24:43 PM | 88.9 | 16.2
128636 | 03/21/1998 | 10:54:43 PM | 88.9 | 15.6
128637 | 03/21/1998 | 11:24:43 PM | 88.9 | 15.3
128638 | 03/21/1998 | 11:54:43 PM | 88.9 | 15.2
128639 | 03/22/1998 | 12:24:43 AM | 88.9 | 15.2
128640 | 03/22/1998 | 12:54:43 AM | 88.9 | 15.2
128641 | 03/22/1998 | 01:24:43 AM | 88.9 | 15.2
128642 | 03/22/1998 | 01:54:43 AM | 88.9 | 15.2
128643 | 03/22/1998 | 02:24:43 AM | 88.9 | 15.2
128644 | 03/22/1998 | 02:54:43 AM | 88.9 | 15.1
128645 | 03/22/1998 | 03:24:43 AM | 88.9 | 14.9
128646 | 03/22/1998 | 03:54:43 AM | 88.9 | 14.7
128647 | 03/22/1998 | 04:24:43 AM | 88.9 | 14.4
128648 | 03/22/1998 | 04:54:43 AM | 88.9 | 14.1
128649 | 03/22/1998 | 05:24:43 AM | 88.9 | 13.9
128650 | 03/22/1998 | 05:54:43 AM | 88.9 | 13.8
128651 | 03/22/1998 | 06:24:43 AM | 88.9 | 13.8
128652 | 03/22/1998 | 06:54:43 AM | 88.9 | 13.8
128653 | 03/22/1998 | 07:21:41 AM | 88.9 | 14
128654 | 03/22/1998 | 07:51:41 AM | 88.9 | 14.9
128655 | 03/22/1998 | 08:21:41 AM | 88.9 | 15.2
128656 | 03/22/1998 | 08:51:41 AM | 88.9 | 16.2
128657 | 03/22/1998 | 09:21:41 AM | 88.9 | 16.7
128658 | 03/22/1998 | 09:51:41 AM | 88.9 | 16.7
128659 | 03/22/1998 | 10:21:41 AM | 88.9 | 16.8
128660 | 03/22/1998 | 10:51:41 AM | 88.9 | 18.4
128661 | 03/22/1998 | 11:21:41 AM | 88.9 | 21.3
128662 | 03/22/1998 | 11:51:41 AM | 88.9 | 23
128663 | 03/22/1998 | 12:21:41 PM | 88.9 | 23.2
128664 | 03/22/1998 | 12:51:41 PM | 88.9 | 24.4
128665 | 03/22/1998 | 01:21:41 PM | 88.9 | 25.9
128666 | 03/22/1998 | 01:51:41 PM | 88.9 | 25.9
128667 | 03/22/1998 | 02:21:41 PM | 88.9 | 26
128668 | 03/22/1998 | 02:51:41 PM | 88.9 | 26
128669 | 03/22/1998 | 03:21:41 PM | 88.9 | 26.2
128670 | 03/22/1998 | 03:51:41 PM | 88.9 | 27.4
128671 | 03/22/1998 | 04:21:41 PM | 88.9 | 27.5
128672 | 03/22/1998 | 04:51:41 PM | 88.9 | 27
128673 | 03/22/1998 | 05:21:41 PM | 88.9 | 26
128674 | 03/22/1998 | 05:51:41 PM | 88.9 | 25.7
128675 | 03/22/1998 | 06:21:41 PM | 88.9 | 24.4
128676 | 03/22/1998 | 06:51:41 PM | 88.9 | 23.7
128677 | 03/22/1998 | 07:21:41 PM | 88.9 | 22.9
128678 | 03/22/1998 | 07:51:41 PM | 88.9 | 22.8
128679 | 03/22/1998 | 08:21:41 PM | 88.9 | 21.9
128680 | 03/22/1998 | 08:51:41 PM | 88.9 | 21.5
128681 | 03/22/1998 | 09:21:41 PM | 88.9 | 21.3
128682 | 03/22/1998 | 09:51:41 PM | 88.9 | 21.3
128683 | 03/22/1998 | 10:21:41 PM | 88.9 | 21
128684 | 03/22/1998 | 10:51:41 PM | 88.9 | 20.6
128685 | 03/22/1998 | 11:21:41 PM | 88.9 | 20.3
128686 | 03/22/1998 | 11:51:41 PM | 88.9 | 19.9
128687 | 03/23/1998 | 12:21:41 AM | 88.9 | 19.8
128688 | 03/23/1998 | 12:51:41 AM | 88.9 | 19.8
128689 | 03/23/1998 | 01:21:41 AM | 88.9 | 18.9
128690 | 03/23/1998 | 01:51:41 AM | 88.9 | 18.3
128691 | 03/23/1998 | 02:21:41 AM | 88.9 | 18.3
128692 | 03/23/1998 | 02:51:41 AM | 88.9 | 18.1
128693 | 03/23/1998 | 03:21:41 AM | 88.9 | 17.8
128694 | 03/23/1998 | 03:51:41 AM | 88.9 | 17.9
128695 | 03/23/1998 | 04:21:41 AM | 88.9 | 17.9
128696 | 03/23/1998 | 04:51:41 AM | 88.9 | 17.2
128697 | 03/23/1998 | 05:21:41 AM | 88.9 | 16.8
128698 | 03/23/1998 | 05:51:41 AM | 88.9 | 16.7
128699 | 03/23/1998 | 06:21:41 AM | 88.9 | 16.7
128700 | 03/23/1998 | 06:51:41 AM | 88.9 | 16.7
128701 | 03/23/1998 | 07:21:41 AM | 88.9 | 16.8
128702 | 03/23/1998 | 07:51:41 AM | 88.9 | 18
128703 | 03/23/1998 | 08:21:41 AM | 88.9 | 18.5
128704 | 03/23/1998 | 08:51:41 AM | 88.9 | 19.8
128705 | 03/23/1998 | 09:01:43 AM | 88.9 | 20
128706 | 03/23/1998 | 09:31:43 AM | 88.9 | 21.4
128707 | 03/23/1998 | 10:01:43 AM | 88.9 | 22.9
128708 | 03/23/1998 | 10:31:43 AM | 88.9 | 24.4
128709 | 03/23/1998 | 11:01:43 AM | 88.9 | 25.9
128710 | 03/23/1998 | 11:31:43 AM | 88.9 | 27.5
128711 | 03/23/1998 | 12:01:43 PM | 88.9 | 28.9
128712 | 03/23/1998 | 12:31:43 PM | 88.9 | 29
128713 | 03/23/1998 | 01:01:43 PM | 88.9 | 29.1
128714 | 03/23/1998 | 01:31:43 PM | 88.9 | 29.8
128715 | 03/23/1998 | 02:01:43 PM | 88.9 | 29.8
128716 | 03/23/1998 | 02:31:43 PM | 88.9 | 29
128717 | 03/23/1998 | 03:01:43 PM | 88.9 | 27.7
128718 | 03/23/1998 | 03:31:43 PM | 88.9 | 26
128719 | 03/23/1998 | 04:01:43 PM | 88.9 | 24.4
128720 | 03/23/1998 | 04:31:43 PM | 88.9 | 22.2
128721 | 03/23/1998 | 05:01:43 PM | 88.9 | 21.2
128722 | 03/23/1998 | 05:31:43 PM | 88.9 | 19.8
128723 | 03/23/1998 | 06:01:43 PM | 88.9 | 19.6
128724 | 03/23/1998 | 06:31:43 PM | 88.9 | 18.3
128725 | 03/23/1998 | 07:01:43 PM | 88.9 | 18.1
128726 | 03/23/1998 | 07:31:43 PM | 88.9 | 17.3
128727 | 03/23/1998 | 08:01:43 PM | 88.9 | 16.7
128728 | 03/23/1998 | 08:31:43 PM | 88.9 | 16.5
128729 | 03/23/1998 | 09:01:43 PM | 88.9 | 16
128730 | 03/23/1998 | 09:31:43 PM | 88.9 | 15.3
128731 | 03/23/1998 | 10:01:43 PM | 88.9 | 15.2
128732 | 03/23/1998 | 10:31:43 PM | 88.9 | 15.1
128733 | 03/23/1998 | 11:01:43 PM | 88.9 | 14.7
128734 | 03/23/1998 | 11:31:43 PM | 88.9 | 14.1
128735 | 03/24/1998 | 12:01:43 AM | 88.9 | 13.9
128736 | 03/24/1998 | 12:31:43 AM | 88.9 | 13.7
128737 | 03/24/1998 | 01:01:43 AM | 88.9 | 13.7
128738 | 03/24/1998 | 01:31:43 AM | 88.9 | 13.7
128739 | 03/24/1998 | 02:01:43 AM | 88.9 | 13.7
128740 | 03/24/1998 | 02:31:43 AM | 88.9 | 13.7
128741 | 03/24/1998 | 03:01:43 AM | 88.9 | 13.7
128742 | 03/24/1998 | 03:31:43 AM | 88.9 | 13.7
128743 | 03/24/1998 | 04:01:43 AM | 88.9 | 13.7
128744 | 03/24/1998 | 04:31:43 AM | 88.9 | 13.6
128745 | 03/24/1998 | 05:01:43 AM | 88.9 | 13.5
128746 | 03/24/1998 | 05:31:43 AM | 88.9 | 13.5
128747 | 03/24/1998 | 06:01:43 AM | 88.9 | 13.6
128748 | 03/24/1998 | 06:31:43 AM | 88.9 | 13.5
128749 | 03/24/1998 | 07:01:43 AM | 88.9 | 13.5
128750 | 03/24/1998 | 07:31:43 AM | 88.9 | 13.5
128751 | 03/24/1998 | 08:01:43 AM | 88.9 | 13.4
128752 | 03/24/1998 | 08:31:43 AM | 88.9 | 13.4
128753 | 03/24/1998 | 09:01:43 AM | 88.9 | 13.6
128754 | 03/24/1998 | 09:31:43 AM | 88.9 | 13.7
128755 | 03/24/1998 | 10:01:43 AM | 88.9 | 14.5
128756 | 03/24/1998 | 10:31:43 AM | 88.9 | 14.5
128757 | 03/24/1998 | 11:01:43 AM | 88.9 | 14.8
128758 | 03/24/1998 | 11:31:43 AM | 88.9 | 15.4
128759 | 03/24/1998 | 12:01:43 PM | 88.9 | 16.7
128760 | 03/24/1998 | 12:31:43 PM | 88.9 | 16.7
128761 | 03/24/1998 | 01:01:43 PM | 88.9 | 16.5
128762 | 03/24/1998 | 01:31:43 PM | 88.9 | 16
128763 | 03/24/1998 | 02:01:43 PM | 88.9 | 15.3
128764 | 03/24/1998 | 02:31:43 PM | 88.9 | 16.5
128765 | 03/24/1998 | 03:01:43 PM | 88.9 | 18.1
128766 | 03/24/1998 | 03:31:43 PM | 88.9 | 18.2
128767 | 03/24/1998 | 04:01:43 PM | 88.9 | 18.3
128768 | 03/24/1998 | 04:31:43 PM | 88.9 | 18.2
128769 | 03/24/1998 | 05:01:43 PM | 88.9 | 17.7
128770 | 03/24/1998 | 05:31:43 PM | 88.9 | 16.9
128771 | 03/24/1998 | 06:01:43 PM | 88.9 | 16.7
128772 | 03/24/1998 | 06:31:43 PM | 88.9 | 15.7
128773 | 03/24/1998 | 07:01:43 PM | 88.9 | 15.2
128774 | 03/24/1998 | 07:31:43 PM | 88.9 | 15.1
128775 | 03/24/1998 | 08:01:43 PM | 88.9 | 14.1
128776 | 03/24/1998 | 08:31:43 PM | 88.9 | 13.7
128777 | 03/24/1998 | 09:01:43 PM | 88.9 | 13.7
128778 | 03/24/1998 | 09:31:43 PM | 88.9 | 13.1
128779 | 03/24/1998 | 10:01:43 PM | 88.9 | 12.5
128780 | 03/24/1998 | 10:31:43 PM | 88.9 | 12.4
128781 | 03/24/1998 | 11:01:43 PM | 88.9 | 12.4
128782 | 03/24/1998 | 11:31:43 PM | 88.9 | 12.2
128783 | 03/25/1998 | 12:01:43 AM | 88.9 | 12.2
128784 | 03/25/1998 | 12:31:43 AM | 88.9 | 12.2
128785 | 03/25/1998 | 01:01:43 AM | 88.9 | 12.1
128786 | 03/25/1998 | 01:31:43 AM | 88.9 | 12
128787 | 03/25/1998 | 02:01:43 AM | 88.9 | 11.9
128788 | 03/25/1998 | 02:31:43 AM | 88.9 | 12
128789 | 03/25/1998 | 03:01:43 AM | 88.9 | 11.9
128790 | 03/25/1998 | 03:31:43 AM | 88.9 | 11.8
128791 | 03/25/1998 | 04:01:43 AM | 88.9 | 11.5
128792 | 03/25/1998 | 04:31:43 AM | 88.9 | 11.6
128793 | 03/25/1998 | 05:01:43 AM | 88.9 | 10.9
128794 | 03/25/1998 | 05:31:43 AM | 88.9 | 10.8
128795 | 03/25/1998 | 06:01:43 AM | 88.9 | 10.7
131723 | 03/25/1998 | 11:00:12 AM | 139.7 | 11.9
131724 | 03/25/1998 | 11:30:12 AM | 139.7 | 12.6
131725 | 03/25/1998 | 12:00:12 PM | 139.7 | 13.2
131726 | 03/25/1998 | 12:30:12 PM | 139.7 | 13.3
131727 | 03/25/1998 | 01:00:12 PM | 139.7 | 14.4
131728 | 03/25/1998 | 01:30:12 PM | 139.7 | 14.7
131729 | 03/25/1998 | 02:00:12 PM | 139.7 | 15.5
131730 | 03/25/1998 | 02:30:12 PM | 139.7 | 16.3
121159 | 02/10/1998 | 06:41:00 PM | 88.9 | 7.8
121160 | 02/10/1998 | 07:11:00 PM | 88.9 | 7.6
121161 | 02/10/1998 | 07:41:00 PM | 88.9 | 7.6
121162 | 02/10/1998 | 08:11:00 PM | 88.9 | 7.5
121163 | 02/10/1998 | 08:41:00 PM | 88.9 | 7.3
121164 | 02/10/1998 | 09:11:00 PM | 88.9 | 6.7
121165 | 02/10/1998 | 09:41:00 PM | 88.9 | 6.4
121166 | 02/10/1998 | 10:11:00 PM | 88.9 | 6.3
53094 | 02/16/1997 | 07:41:43 AM | 114.3 | 8.6
53095 | 02/16/1997 | 08:11:43 AM | 114.3 | 8.6
53096 | 02/16/1997 | 08:41:43 AM | 114.3 | 8.9
53097 | 02/16/1997 | 09:11:43 AM | 114.3 | 9.3
53098 | 02/16/1997 | 09:41:43 AM | 114.3 | 9.9
53099 | 02/16/1997 | 10:11:43 AM | 114.3 | 10.6
53100 | 02/16/1997 | 10:41:43 AM | 114.3 | 11.5
53101 | 02/16/1997 | 11:11:43 AM | 114.3 | 12.6
53102 | 02/16/1997 | 11:41:43 AM | 114.3 | 13.7
53103 | 02/16/1997 | 12:11:43 PM | 114.3 | 14.9
53104 | 02/16/1997 | 12:41:43 PM | 114.3 | 15.8
53105 | 02/16/1997 | 01:11:43 PM | 114.3 | 16.4
53106 | 02/16/1997 | 01:41:43 PM | 114.3 | 17.1
53107 | 02/16/1997 | 02:11:43 PM | 114.3 | 17.6
53108 | 02/16/1997 | 02:41:43 PM | 114.3 | 17.8
53109 | 02/16/1997 | 03:11:43 PM | 114.3 | 18.1
53110 | 02/16/1997 | 03:41:43 PM | 114.3 | 18.1
53111 | 02/16/1997 | 04:11:43 PM | 114.3 | 18
53112 | 02/16/1997 | 04:41:43 PM | 114.3 | 18
53113 | 02/16/1997 | 05:11:43 PM | 114.3 | 18
53114 | 02/16/1997 | 05:41:43 PM | 114.3 | 17.9
53115 | 02/16/1997 | 06:11:43 PM | 114.3 | 17.6
53116 | 02/16/1997 | 06:41:43 PM | 114.3 | 17.2
53117 | 02/16/1997 | 07:11:43 PM | 114.3 | 16.9
53118 | 02/16/1997 | 07:41:43 PM | 114.3 | 16.4
53119 | 02/16/1997 | 08:11:43 PM | 114.3 | 15.9
53120 | 02/16/1997 | 08:41:43 PM | 114.3 | 15.6
53121 | 02/16/1997 | 09:11:43 PM | 114.3 | 15.3
53122 | 02/16/1997 | 09:41:43 PM | 114.3 | 14.9
53123 | 02/16/1997 | 10:11:43 PM | 114.3 | 14.5
53124 | 02/16/1997 | 10:41:43 PM | 114.3 | 14.2
53125 | 02/16/1997 | 11:11:43 PM | 114.3 | 14.1
53126 | 02/16/1997 | 11:41:43 PM | 114.3 | 13.8
53127 | 02/17/1997 | 12:11:43 AM | 114.3 | 13.6
53128 | 02/17/1997 | 12:41:43 AM | 114.3 | 13.4
53129 | 02/17/1997 | 01:11:43 AM | 114.3 | 13.2
53130 | 02/17/1997 | 01:41:43 AM | 114.3 | 13.1
53131 | 02/17/1997 | 02:11:43 AM | 114.3 | 12.9
53132 | 02/17/1997 | 02:41:43 AM | 114.3 | 12.5
53133 | 02/17/1997 | 03:11:43 AM | 114.3 | 12.3
53134 | 02/17/1997 | 03:41:43 AM | 114.3 | 12.3
53135 | 02/17/1997 | 04:11:43 AM | 114.3 | 12.1
55037 | 03/11/1997 | 07:58:32 AM | 38.1 | 11.5
55038 | 03/11/1997 | 08:28:32 AM | 38.1 | 13.9
55039 | 03/11/1997 | 08:58:32 AM | 38.1 | 15.9
55040 | 03/11/1997 | 09:28:32 AM | 38.1 | 17.5
55041 | 03/11/1997 | 09:58:32 AM | 38.1 | 18.9
55042 | 03/11/1997 | 10:28:32 AM | 38.1 | 21.6
55043 | 03/11/1997 | 10:58:32 AM | 38.1 | 25.8
55044 | 03/11/1997 | 11:28:32 AM | 38.1 | 27.4
55045 | 03/11/1997 | 11:58:32 AM | 38.1 | 29.8
55046 | 03/11/1997 | 12:28:32 PM | 38.1 | 32.3
55047 | 03/11/1997 | 12:58:32 PM | 38.1 | 33.5
55048 | 03/11/1997 | 01:28:32 PM | 38.1 | 34.4
55049 | 03/11/1997 | 01:58:32 PM | 38.1 | 35.2
55050 | 03/11/1997 | 02:28:32 PM | 38.1 | 35.4
55051 | 03/11/1997 | 02:58:32 PM | 38.1 | 35.1
55052 | 03/11/1997 | 03:28:32 PM | 38.1 | 33.1
55053 | 03/11/1997 | 03:58:32 PM | 38.1 | 31.3
55054 | 03/11/1997 | 04:28:32 PM | 38.1 | 29.4
55055 | 03/11/1997 | 04:58:32 PM | 38.1 | 27.4
55056 | 03/11/1997 | 05:28:32 PM | 38.1 | 26
55057 | 03/11/1997 | 05:58:32 PM | 38.1 | 24.3
55058 | 03/11/1997 | 06:28:32 PM | 38.1 | 22.7
55059 | 03/11/1997 | 06:58:32 PM | 38.1 | 21.2
55060 | 03/11/1997 | 07:28:32 PM | 38.1 | 19.8
55061 | 03/11/1997 | 07:58:32 PM | 38.1 | 18.9
55062 | 03/11/1997 | 08:28:32 PM | 38.1 | 17.9
55063 | 03/11/1997 | 08:58:32 PM | 38.1 | 17
55064 | 03/11/1997 | 09:28:32 PM | 38.1 | 16.3
55065 | 03/11/1997 | 09:58:32 PM | 38.1 | 15.8
55066 | 03/11/1997 | 10:28:32 PM | 38.1 | 15
55067 | 03/11/1997 | 10:58:32 PM | 38.1 | 14.4
55068 | 03/11/1997 | 11:28:32 PM | 38.1 | 13.7
55069 | 03/11/1997 | 11:58:32 PM | 38.1 | 13.2
55070 | 03/12/1997 | 12:28:32 AM | 38.1 | 12.3
55071 | 03/12/1997 | 12:58:32 AM | 38.1 | 11.6
55072 | 03/12/1997 | 01:28:32 AM | 38.1 | 10.9
55073 | 03/12/1997 | 01:58:32 AM | 38.1 | 10
55074 | 03/12/1997 | 02:28:32 AM | 38.1 | 9.4
55075 | 03/12/1997 | 02:58:32 AM | 38.1 | 8.7
55076 | 03/12/1997 | 03:28:32 AM | 38.1 | 8.1
55077 | 03/12/1997 | 03:58:32 AM | 38.1 | 7.4
55078 | 03/12/1997 | 04:28:32 AM | 38.1 | 6.7
55079 | 03/12/1997 | 04:58:32 AM | 38.1 | 6.5
55080 | 03/12/1997 | 05:28:32 AM | 38.1 | 6.2
55081 | 03/12/1997 | 05:58:32 AM | 38.1 | 5.6
55082 | 03/12/1997 | 06:28:32 AM | 38.1 | 5.3
55083 | 03/12/1997 | 06:58:32 AM | 38.1 | 5.9
55084 | 03/12/1997 | 07:28:32 AM | 38.1 | 7.4
55085 | 03/12/1997 | 07:58:32 AM | 38.1 | 9.6
55086 | 03/12/1997 | 08:28:32 AM | 38.1 | 12.2
55087 | 03/12/1997 | 08:58:32 AM | 38.1 | 15.3
55088 | 03/12/1997 | 09:28:32 AM | 38.1 | 18.3
55089 | 03/12/1997 | 09:58:32 AM | 38.1 | 20.9
55090 | 03/12/1997 | 10:28:32 AM | 38.1 | 22.8
55091 | 03/12/1997 | 10:58:32 AM | 38.1 | 24.3
55092 | 03/12/1997 | 11:28:32 AM | 38.1 | 25.6
55093 | 03/12/1997 | 11:58:32 AM | 38.1 | 26.7
55094 | 03/12/1997 | 12:28:32 PM | 38.1 | 27.6
55095 | 03/12/1997 | 12:58:32 PM | 38.1 | 28.1
55096 | 03/12/1997 | 01:28:32 PM | 38.1 | 28.8
55097 | 03/12/1997 | 01:58:32 PM | 38.1 | 26.7
55098 | 03/12/1997 | 02:28:32 PM | 38.1 | 24.5
55099 | 03/12/1997 | 02:58:32 PM | 38.1 | 23.4
55100 | 03/12/1997 | 03:28:32 PM | 38.1 | 22.9
55101 | 03/12/1997 | 03:58:32 PM | 38.1 | 22.5
55102 | 03/12/1997 | 04:28:32 PM | 38.1 | 22.4
55103 | 03/12/1997 | 04:58:32 PM | 38.1 | 21.5
55104 | 03/12/1997 | 05:28:32 PM | 38.1 | 20.2
55105 | 03/12/1997 | 05:58:32 PM | 38.1 | 18.8
55106 | 03/12/1997 | 06:28:32 PM | 38.1 | 17.4
55107 | 03/12/1997 | 06:58:32 PM | 38.1 | 16.4
55108 | 03/12/1997 | 07:28:32 PM | 38.1 | 15.3
55109 | 03/12/1997 | 07:58:32 PM | 38.1 | 14.7
55110 | 03/12/1997 | 08:28:32 PM | 38.1 | 14.1
55111 | 03/12/1997 | 08:58:32 PM | 38.1 | 13.5
55112 | 03/12/1997 | 09:28:32 PM | 38.1 | 12.7
55113 | 03/12/1997 | 09:58:32 PM | 38.1 | 11.9
55114 | 03/12/1997 | 10:28:32 PM | 38.1 | 11.3
55115 | 03/12/1997 | 10:58:32 PM | 38.1 | 10.6
55116 | 03/12/1997 | 11:28:32 PM | 38.1 | 10
55117 | 03/12/1997 | 11:58:32 PM | 38.1 | 9.8
55118 | 03/13/1997 | 12:28:32 AM | 38.1 | 9.3
55119 | 03/13/1997 | 12:58:32 AM | 38.1 | 8.8
55120 | 03/13/1997 | 01:28:32 AM | 38.1 | 8.3
55121 | 03/13/1997 | 01:58:32 AM | 38.1 | 7.9
55122 | 03/13/1997 | 02:28:32 AM | 38.1 | 7.5
55123 | 03/13/1997 | 02:58:32 AM | 38.1 | 7
55124 | 03/13/1997 | 03:28:32 AM | 38.1 | 6.5
55125 | 03/13/1997 | 03:58:32 AM | 38.1 | 6.1
55126 | 03/13/1997 | 04:28:32 AM | 38.1 | 5.8
55127 | 03/13/1997 | 04:58:32 AM | 38.1 | 5.4
55128 | 03/13/1997 | 05:28:32 AM | 38.1 | 4.9
55129 | 03/13/1997 | 05:58:32 AM | 38.1 | 4.5
55130 | 03/13/1997 | 06:28:32 AM | 38.1 | 4.3
55131 | 03/13/1997 | 06:58:32 AM | 38.1 | 5.1
55132 | 03/13/1997 | 07:28:32 AM | 38.1 | 6.8
55133 | 03/13/1997 | 07:58:32 AM | 38.1 | 8.7
55134 | 03/13/1997 | 08:28:32 AM | 38.1 | 11
55135 | 03/13/1997 | 08:58:32 AM | 38.1 | 13.2
55136 | 03/13/1997 | 09:28:32 AM | 38.1 | 15.7
55137 | 03/13/1997 | 09:58:32 AM | 38.1 | 18.5
55138 | 03/13/1997 | 10:28:32 AM | 38.1 | 21.3
55139 | 03/13/1997 | 10:58:32 AM | 38.1 | 23.5
55140 | 03/13/1997 | 11:28:32 AM | 38.1 | 25.8
55141 | 03/13/1997 | 11:58:32 AM | 38.1 | 27.6
55142 | 03/13/1997 | 12:28:32 PM | 38.1 | 29.3
55143 | 03/13/1997 | 12:58:32 PM | 38.1 | 30.8
55144 | 03/13/1997 | 01:28:32 PM | 38.1 | 31.4
55145 | 03/13/1997 | 01:58:32 PM | 38.1 | 32.1
55146 | 03/13/1997 | 02:28:32 PM | 38.1 | 32.4
55147 | 03/13/1997 | 02:58:32 PM | 38.1 | 31.7
55148 | 03/13/1997 | 03:28:32 PM | 38.1 | 30.7
55149 | 03/13/1997 | 03:58:32 PM | 38.1 | 29.4
55150 | 03/13/1997 | 04:28:32 PM | 38.1 | 27.9
55151 | 03/13/1997 | 04:58:32 PM | 38.1 | 26
55152 | 03/13/1997 | 05:28:32 PM | 38.1 | 24.7
55153 | 03/13/1997 | 05:58:32 PM | 38.1 | 22.5
55154 | 03/13/1997 | 06:28:32 PM | 38.1 | 20.6
55155 | 03/13/1997 | 06:58:32 PM | 38.1 | 19.2
55156 | 03/13/1997 | 07:28:32 PM | 38.1 | 18
55157 | 03/13/1997 | 07:58:32 PM | 38.1 | 17
55158 | 03/13/1997 | 08:28:32 PM | 38.1 | 15.7
55159 | 03/13/1997 | 08:58:32 PM | 38.1 | 14.7
55160 | 03/13/1997 | 09:28:32 PM | 38.1 | 13.7
55161 | 03/13/1997 | 09:58:32 PM | 38.1 | 13
55162 | 03/13/1997 | 10:28:32 PM | 38.1 | 12.2
55163 | 03/13/1997 | 10:58:32 PM | 38.1 | 11.5
55164 | 03/13/1997 | 11:28:32 PM | 38.1 | 10.9
55165 | 03/13/1997 | 11:58:32 PM | 38.1 | 10.3
55166 | 03/14/1997 | 12:28:32 AM | 38.1 | 9.9
55167 | 03/14/1997 | 12:58:32 AM | 38.1 | 9.4
55168 | 03/14/1997 | 01:28:32 AM | 38.1 | 8.9
55169 | 03/14/1997 | 01:58:32 AM | 38.1 | 8.4
55170 | 03/14/1997 | 02:28:32 AM | 38.1 | 7.9
55171 | 03/14/1997 | 02:58:32 AM | 38.1 | 7.6
55172 | 03/14/1997 | 03:28:32 AM | 38.1 | 7.2
55173 | 03/14/1997 | 03:58:32 AM | 38.1 | 6.8
55174 | 03/14/1997 | 04:28:32 AM | 38.1 | 6.4
55616 | 03/06/1997 | 10:58:32 PM | 88.9 | 12.2
55617 | 03/06/1997 | 11:28:32 PM | 88.9 | 11.6
55618 | 03/06/1997 | 11:58:32 PM | 88.9 | 11
55619 | 03/07/1997 | 12:28:32 AM | 88.9 | 10.4
55620 | 03/07/1997 | 12:58:32 AM | 88.9 | 10
53638 | 02/10/1997 | 08:11:43 AM | 139.7 | 6.3
53639 | 02/10/1997 | 08:41:43 AM | 139.7 | 6.3
53640 | 02/10/1997 | 09:11:43 AM | 139.7 | 6.4
53641 | 02/10/1997 | 09:41:43 AM | 139.7 | 6.6
53642 | 02/10/1997 | 10:11:43 AM | 139.7 | 6.8
55627 | 03/07/1997 | 04:28:32 AM | 88.9 | 7.1
55628 | 03/07/1997 | 04:58:32 AM | 88.9 | 6.7
55629 | 03/07/1997 | 05:28:32 AM | 88.9 | 6.3
55630 | 03/07/1997 | 05:58:32 AM | 88.9 | 6.1
55631 | 03/07/1997 | 06:28:32 AM | 88.9 | 5.8
55632 | 03/07/1997 | 06:58:32 AM | 88.9 | 5.9
55633 | 03/07/1997 | 07:28:32 AM | 88.9 | 6.3
55634 | 03/07/1997 | 07:58:32 AM | 88.9 | 7.2
55635 | 03/07/1997 | 08:28:32 AM | 88.9 | 8.6
55636 | 03/07/1997 | 08:58:32 AM | 88.9 | 10.3
55637 | 03/07/1997 | 09:28:32 AM | 88.9 | 12.4
55638 | 03/07/1997 | 09:58:32 AM | 88.9 | 14.6
55639 | 03/07/1997 | 10:28:32 AM | 88.9 | 16.8
55640 | 03/07/1997 | 10:58:32 AM | 88.9 | 18.8
55641 | 03/07/1997 | 11:28:32 AM | 88.9 | 21
55642 | 03/07/1997 | 11:58:32 AM | 88.9 | 22.8
55643 | 03/07/1997 | 12:28:32 PM | 88.9 | 24.3
55644 | 03/07/1997 | 12:58:32 PM | 88.9 | 24.9
55645 | 03/07/1997 | 01:28:32 PM | 88.9 | 25.3
55646 | 03/07/1997 | 01:58:32 PM | 88.9 | 25.8
55647 | 03/07/1997 | 02:28:32 PM | 88.9 | 26.6
55648 | 03/07/1997 | 02:58:32 PM | 88.9 | 27.3
55649 | 03/07/1997 | 03:28:32 PM | 88.9 | 27.1
55650 | 03/07/1997 | 03:58:32 PM | 88.9 | 26.8
55651 | 03/07/1997 | 04:28:32 PM | 88.9 | 26.1
55652 | 03/07/1997 | 04:58:32 PM | 88.9 | 25.1
55653 | 03/07/1997 | 05:28:32 PM | 88.9 | 23.8
55654 | 03/07/1997 | 05:58:32 PM | 88.9 | 22.3
55655 | 03/07/1997 | 06:28:32 PM | 88.9 | 20.9
55656 | 03/07/1997 | 06:58:32 PM | 88.9 | 19.6
55657 | 03/07/1997 | 07:28:32 PM | 88.9 | 18.3
55658 | 03/07/1997 | 07:58:32 PM | 88.9 | 17.4
55659 | 03/07/1997 | 08:28:32 PM | 88.9 | 16.3
55660 | 03/07/1997 | 08:58:32 PM | 88.9 | 15.5
55661 | 03/07/1997 | 09:28:32 PM | 88.9 | 14.6
55662 | 03/07/1997 | 09:58:32 PM | 88.9 | 14
55663 | 03/07/1997 | 10:28:32 PM | 88.9 | 13.4
55664 | 03/07/1997 | 10:58:32 PM | 88.9 | 12.7
55665 | 03/07/1997 | 11:28:32 PM | 88.9 | 12.1
55666 | 03/07/1997 | 11:58:32 PM | 88.9 | 11.7
55667 | 03/08/1997 | 12:28:32 AM | 88.9 | 11.1
55668 | 03/08/1997 | 12:58:32 AM | 88.9 | 10.6
55669 | 03/08/1997 | 01:28:32 AM | 88.9 | 10.1
55670 | 03/08/1997 | 01:58:32 AM | 88.9 | 9.7
55671 | 03/08/1997 | 02:28:32 AM | 88.9 | 9.4
55672 | 03/08/1997 | 02:58:32 AM | 88.9 | 9
55673 | 03/08/1997 | 03:28:32 AM | 88.9 | 8.5
55674 | 03/08/1997 | 03:58:32 AM | 88.9 | 8.2
55675 | 03/08/1997 | 04:28:32 AM | 88.9 | 7.9
55676 | 03/08/1997 | 04:58:32 AM | 88.9 | 7.5
55677 | 03/08/1997 | 05:28:32 AM | 88.9 | 7.1
55678 | 03/08/1997 | 05:58:32 AM | 88.9 | 6.7
57363 | 03/10/1997 | 11:28:32 AM | 139.7 | 15
57364 | 03/10/1997 | 11:58:32 AM | 139.7 | 16.1
57365 | 03/10/1997 | 12:28:32 PM | 139.7 | 17.2
57366 | 03/10/1997 | 12:58:32 PM | 139.7 | 18.3
57367 | 03/10/1997 | 01:28:32 PM | 139.7 | 19.4
57368 | 03/10/1997 | 01:58:32 PM | 139.7 | 20.2
57369 | 03/10/1997 | 02:28:32 PM | 139.7 | 21.1
57370 | 03/10/1997 | 02:58:32 PM | 139.7 | 21.8
57371 | 03/10/1997 | 03:28:32 PM | 139.7 | 22.3
57372 | 03/10/1997 | 03:58:32 PM | 139.7 | 22.9
57373 | 03/10/1997 | 04:28:32 PM | 139.7 | 23.1
57374 | 03/10/1997 | 04:58:32 PM | 139.7 | 23.2
57375 | 03/10/1997 | 05:28:32 PM | 139.7 | 23.1
57376 | 03/10/1997 | 05:58:32 PM | 139.7 | 22.8
57377 | 03/10/1997 | 06:28:32 PM | 139.7 | 22.4
57378 | 03/10/1997 | 06:58:32 PM | 139.7 | 22
57379 | 03/10/1997 | 07:28:32 PM | 139.7 | 21.4
57380 | 03/10/1997 | 07:58:32 PM | 139.7 | 21
57381 | 03/10/1997 | 08:28:32 PM | 139.7 | 20.5
57382 | 03/10/1997 | 08:58:32 PM | 139.7 | 20
57383 | 03/10/1997 | 09:28:32 PM | 139.7 | 19.7
57384 | 03/10/1997 | 09:58:32 PM | 139.7 | 19.2
57385 | 03/10/1997 | 10:28:32 PM | 139.7 | 18.8
57386 | 03/10/1997 | 10:58:32 PM | 139.7 | 18.4
57387 | 03/10/1997 | 11:28:32 PM | 139.7 | 18
57388 | 03/10/1997 | 11:58:32 PM | 139.7 | 17.6
57389 | 03/11/1997 | 12:28:32 AM | 139.7 | 17.2
57390 | 03/11/1997 | 12:58:32 AM | 139.7 | 16.7
57391 | 03/11/1997 | 01:28:32 AM | 139.7 | 16.4
57392 | 03/11/1997 | 01:58:32 AM | 139.7 | 16.1
57393 | 03/11/1997 | 02:28:32 AM | 139.7 | 15.7
57394 | 03/11/1997 | 02:58:32 AM | 139.7 | 15.4
57395 | 03/11/1997 | 03:28:32 AM | 139.7 | 15
57396 | 03/11/1997 | 03:58:32 AM | 139.7 | 14.6
57397 | 03/11/1997 | 04:28:32 AM | 139.7 | 14.3
57398 | 03/11/1997 | 04:58:32 AM | 139.7 | 13.9
57399 | 03/11/1997 | 05:28:32 AM | 139.7 | 13.7
57400 | 03/11/1997 | 05:58:32 AM | 139.7 | 13.3
57401 | 03/11/1997 | 06:28:32 AM | 139.7 | 13
57402 | 03/11/1997 | 06:58:32 AM | 139.7 | 12.6
57403 | 03/11/1997 | 07:28:32 AM | 139.7 | 12.4
57404 | 03/11/1997 | 07:58:32 AM | 139.7 | 12.3
57405 | 03/11/1997 | 08:28:32 AM | 139.7 | 12.4
57406 | 03/11/1997 | 08:58:32 AM | 139.7 | 12.6
57407 | 03/11/1997 | 09:28:32 AM | 139.7 | 13.1
57408 | 03/11/1997 | 09:58:32 AM | 139.7 | 13.6
57409 | 03/11/1997 | 10:28:32 AM | 139.7 | 14
57410 | 03/11/1997 | 10:58:32 AM | 139.7 | 14.7
57411 | 03/11/1997 | 11:28:32 AM | 139.7 | 15.6
57412 | 03/11/1997 | 11:58:32 AM | 139.7 | 16.5
57413 | 03/11/1997 | 12:28:32 PM | 139.7 | 17.5
57414 | 03/11/1997 | 12:58:32 PM | 139.7 | 18.4
57415 | 03/11/1997 | 01:28:32 PM | 139.7 | 19.5
57416 | 03/11/1997 | 01:58:32 PM | 139.7 | 20.3
57417 | 03/11/1997 | 02:28:32 PM | 139.7 | 21.2
57418 | 03/11/1997 | 02:58:32 PM | 139.7 | 21.8
57419 | 03/11/1997 | 03:28:32 PM | 139.7 | 22.4
57420 | 03/11/1997 | 03:58:32 PM | 139.7 | 22.7
57421 | 03/11/1997 | 04:28:32 PM | 139.7 | 22.9
57422 | 03/11/1997 | 04:58:32 PM | 139.7 | 22.8
57423 | 03/11/1997 | 05:28:32 PM | 139.7 | 22.5
57424 | 03/11/1997 | 05:58:32 PM | 139.7 | 22.2
57425 | 03/11/1997 | 06:28:32 PM | 139.7 | 21.9
57426 | 03/11/1997 | 06:58:32 PM | 139.7 | 21.5
57427 | 03/11/1997 | 07:28:32 PM | 139.7 | 21
57428 | 03/11/1997 | 07:58:32 PM | 139.7 | 20.5
57429 | 03/11/1997 | 08:28:32 PM | 139.7 | 20
57430 | 03/11/1997 | 08:58:32 PM | 139.7 | 19.6
57431 | 03/11/1997 | 09:28:32 PM | 139.7 | 19.1
57432 | 03/11/1997 | 09:58:32 PM | 139.7 | 18.6
57433 | 03/11/1997 | 10:28:32 PM | 139.7 | 18.2
57434 | 03/11/1997 | 10:58:32 PM | 139.7 | 17.7
57435 | 03/11/1997 | 11:28:32 PM | 139.7 | 17.4
57436 | 03/11/1997 | 11:58:32 PM | 139.7 | 16.9
57437 | 03/12/1997 | 12:28:32 AM | 139.7 | 16.4
57438 | 03/12/1997 | 12:58:32 AM | 139.7 | 16.1
57439 | 03/12/1997 | 01:28:32 AM | 139.7 | 15.6
57440 | 03/12/1997 | 01:58:32 AM | 139.7 | 15.2
57441 | 03/12/1997 | 02:28:32 AM | 139.7 | 14.8
57442 | 03/12/1997 | 02:58:32 AM | 139.7 | 14.3
57443 | 03/12/1997 | 03:28:32 AM | 139.7 | 13.9
57444 | 03/12/1997 | 03:58:32 AM | 139.7 | 13.5
57445 | 03/12/1997 | 04:28:32 AM | 139.7 | 13
57446 | 03/12/1997 | 04:58:32 AM | 139.7 | 12.7
57447 | 03/12/1997 | 05:28:32 AM | 139.7 | 12.3
57448 | 03/12/1997 | 05:58:32 AM | 139.7 | 11.8
57449 | 03/12/1997 | 06:28:32 AM | 139.7 | 11.4
57450 | 03/12/1997 | 06:58:32 AM | 139.7 | 11.1
57451 | 03/12/1997 | 07:28:32 AM | 139.7 | 10.9
57452 | 03/12/1997 | 07:58:32 AM | 139.7 | 10.8
57453 | 03/12/1997 | 08:28:32 AM | 139.7 | 10.9
57454 | 03/12/1997 | 08:58:32 AM | 139.7 | 11.3
57455 | 03/12/1997 | 09:28:32 AM | 139.7 | 11.8
57456 | 03/12/1997 | 09:58:32 AM | 139.7 | 12.6
57457 | 03/12/1997 | 10:28:32 AM | 139.7 | 13.4
57458 | 03/12/1997 | 10:58:32 AM | 139.7 | 14.2
57459 | 03/12/1997 | 11:28:32 AM | 139.7 | 15.1
57460 | 03/12/1997 | 11:58:32 AM | 139.7 | 15.9
57461 | 03/12/1997 | 12:28:32 PM | 139.7 | 16.7
57462 | 03/12/1997 | 12:58:32 PM | 139.7 | 17.4
57463 | 03/12/1997 | 01:28:32 PM | 139.7 | 18
57464 | 03/12/1997 | 01:58:32 PM | 139.7 | 18.5
57465 | 03/12/1997 | 02:28:32 PM | 139.7 | 18.9
57466 | 03/12/1997 | 02:58:32 PM | 139.7 | 19
57467 | 03/12/1997 | 03:28:32 PM | 139.7 | 18.9
57468 | 03/12/1997 | 03:58:32 PM | 139.7 | 18.8
57469 | 03/12/1997 | 04:28:32 PM | 139.7 | 18.8
57470 | 03/12/1997 | 04:58:32 PM | 139.7 | 18.7
57471 | 03/12/1997 | 05:28:32 PM | 139.7 | 18.6
57472 | 03/12/1997 | 05:58:32 PM | 139.7 | 18.4
57473 | 03/12/1997 | 06:28:32 PM | 139.7 | 18.1
57474 | 03/12/1997 | 06:58:32 PM | 139.7 | 17.8
57475 | 03/12/1997 | 07:28:32 PM | 139.7 | 17.4
57476 | 03/12/1997 | 07:58:32 PM | 139.7 | 17
57477 | 03/12/1997 | 08:28:32 PM | 139.7 | 16.5
57478 | 03/12/1997 | 08:58:32 PM | 139.7 | 16.1
57479 | 03/12/1997 | 09:28:32 PM | 139.7 | 15.8
57480 | 03/12/1997 | 09:58:32 PM | 139.7 | 15.6
57481 | 03/12/1997 | 10:28:32 PM | 139.7 | 15.1
57482 | 03/12/1997 | 10:58:32 PM | 139.7 | 14.7
57483 | 03/12/1997 | 11:28:32 PM | 139.7 | 14.2
57484 | 03/12/1997 | 11:58:32 PM | 139.7 | 14
57485 | 03/13/1997 | 12:28:32 AM | 139.7 | 13.6
57486 | 03/13/1997 | 12:58:32 AM | 139.7 | 13.2
57487 | 03/13/1997 | 01:28:32 AM | 139.7 | 12.9
57488 | 03/13/1997 | 01:58:32 AM | 139.7 | 12.5
57489 | 03/13/1997 | 02:28:32 AM | 139.7 | 12.1
57490 | 03/13/1997 | 02:58:32 AM | 139.7 | 11.9
57491 | 03/13/1997 | 03:28:32 AM | 139.7 | 11.6
57492 | 03/13/1997 | 03:58:32 AM | 139.7 | 11.3
93815 | 10/21/1997 | 06:34:34 PM | 114.3 | 25.5
93816 | 10/21/1997 | 07:04:34 PM | 114.3 | 24.9
93817 | 10/21/1997 | 07:34:34 PM | 114.3 | 24
93818 | 10/21/1997 | 08:04:34 PM | 114.3 | 23.8
93819 | 10/21/1997 | 08:34:34 PM | 114.3 | 22.7
93820 | 10/21/1997 | 09:04:34 PM | 114.3 | 22.5
95669 | 10/31/1997 | 03:53:15 PM | 139.7 | 22.4
95670 | 10/31/1997 | 04:23:15 PM | 139.7 | 22.4
95671 | 10/31/1997 | 04:53:15 PM | 139.7 | 22.4
95672 | 10/31/1997 | 05:23:15 PM | 139.7 | 22.4
95673 | 10/31/1997 | 05:53:15 PM | 139.7 | 22
95674 | 10/31/1997 | 06:23:15 PM | 139.7 | 21.3
95675 | 10/31/1997 | 06:53:15 PM | 139.7 | 20.9
95676 | 10/31/1997 | 07:23:15 PM | 139.7 | 20.9
95677 | 10/31/1997 | 07:53:15 PM | 139.7 | 20.4
95678 | 10/31/1997 | 08:23:15 PM | 139.7 | 19.6
95679 | 10/31/1997 | 08:53:15 PM | 139.7 | 19.3
95680 | 10/31/1997 | 09:23:15 PM | 139.7 | 19.3
95681 | 10/31/1997 | 09:53:15 PM | 139.7 | 18.9
95682 | 10/31/1997 | 10:23:15 PM | 139.7 | 18.4
95683 | 10/31/1997 | 10:53:15 PM | 139.7 | 17.8
95684 | 10/31/1997 | 11:23:15 PM | 139.7 | 17.8
95685 | 10/31/1997 | 11:53:15 PM | 139.7 | 17.8
95686 | 11/01/1997 | 12:23:15 AM | 12.7 | 13.2
95687 | 11/01/1997 | 12:53:15 AM | 12.7 | 12.2
95688 | 11/01/1997 | 01:23:15 AM | 12.7 | 12
95689 | 11/01/1997 | 01:53:15 AM | 12.7 | 11.9
95690 | 11/01/1997 | 02:23:15 AM | 12.7 | 11.1
95691 | 11/01/1997 | 02:53:15 AM | 12.7 | 10.4
95692 | 11/01/1997 | 03:23:15 AM | 12.7 | 10.4
95693 | 11/01/1997 | 03:53:15 AM | 12.7 | 10
95694 | 11/01/1997 | 04:23:15 AM | 12.7 | 9.2
95695 | 11/01/1997 | 04:53:15 AM | 12.7 | 8.9
95696 | 11/01/1997 | 05:23:15 AM | 12.7 | 8.9
95697 | 11/01/1997 | 05:53:15 AM | 12.7 | 8.9
95698 | 11/01/1997 | 06:23:15 AM | 12.7 | 8.5
95699 | 11/01/1997 | 06:53:15 AM | 12.7 | 8.4
95700 | 11/01/1997 | 07:21:43 AM | 12.7 | 10.1
95701 | 11/01/1997 | 07:51:43 AM | 12.7 | 12
95702 | 11/01/1997 | 08:21:43 AM | 12.7 | 14.8
95703 | 11/01/1997 | 08:51:43 AM | 12.7 | 17.6
95704 | 11/01/1997 | 09:21:43 AM | 12.7 | 20.3
95705 | 11/01/1997 | 09:51:43 AM | 12.7 | 23.2
95706 | 11/01/1997 | 10:21:43 AM | 12.7 | 25.7
95707 | 11/01/1997 | 10:51:43 AM | 12.7 | 28.5
95708 | 11/01/1997 | 11:21:43 AM | 12.7 | 30.3
95709 | 11/01/1997 | 11:51:43 AM | 12.7 | 31.9
95710 | 11/01/1997 | 12:21:43 PM | 12.7 | 33.4
95711 | 11/01/1997 | 12:51:43 PM | 12.7 | 33.6
95712 | 11/01/1997 | 01:21:43 PM | 12.7 | 34.2
95713 | 11/01/1997 | 01:51:43 PM | 12.7 | 33.7
95714 | 11/01/1997 | 02:21:43 PM | 12.7 | 33.4
95715 | 11/01/1997 | 02:51:43 PM | 12.7 | 31.9
95716 | 11/01/1997 | 03:21:43 PM | 12.7 | 30.3
95717 | 11/01/1997 | 03:51:43 PM | 12.7 | 28.8
95718 | 11/01/1997 | 04:21:43 PM | 12.7 | 25.8
95719 | 11/01/1997 | 04:51:43 PM | 12.7 | 23.9
95720 | 11/01/1997 | 05:21:43 PM | 12.7 | 21.4
95721 | 11/01/1997 | 05:51:43 PM | 12.7 | 20.2
95722 | 11/01/1997 | 06:21:43 PM | 12.7 | 19.6
95723 | 11/01/1997 | 06:51:43 PM | 12.7 | 18.1
95724 | 11/01/1997 | 07:21:43 PM | 12.7 | 17.2
95725 | 11/01/1997 | 07:51:43 PM | 12.7 | 16.5
95726 | 11/01/1997 | 08:21:43 PM | 12.7 | 15
95727 | 11/01/1997 | 08:51:43 PM | 12.7 | 14.8
95728 | 11/01/1997 | 09:21:43 PM | 12.7 | 13.7
95729 | 11/01/1997 | 09:51:43 PM | 12.7 | 13.5
95730 | 11/01/1997 | 10:21:43 PM | 12.7 | 12.6
95731 | 11/01/1997 | 10:51:43 PM | 12.7 | 12
95732 | 11/01/1997 | 11:21:43 PM | 12.7 | 11.9
95733 | 11/01/1997 | 11:51:43 PM | 12.7 | 11.1
95734 | 11/02/1997 | 12:21:43 AM | 12.7 | 10.4
95735 | 11/02/1997 | 12:51:43 AM | 12.7 | 10.4
95736 | 11/02/1997 | 01:21:43 AM | 12.7 | 9.7
95737 | 11/02/1997 | 01:51:43 AM | 12.7 | 9
95738 | 11/02/1997 | 02:21:43 AM | 12.7 | 8.9
95739 | 11/02/1997 | 02:51:43 AM | 12.7 | 8.7
95740 | 11/02/1997 | 03:21:43 AM | 12.7 | 8.5
95741 | 11/02/1997 | 03:51:43 AM | 12.7 | 7.4
95742 | 11/02/1997 | 04:21:43 AM | 12.7 | 7.4
95743 | 11/02/1997 | 04:51:43 AM | 12.7 | 7.3
95744 | 11/02/1997 | 05:21:43 AM | 12.7 | 6.9
95745 | 11/02/1997 | 05:51:43 AM | 12.7 | 6.1
95746 | 11/02/1997 | 06:21:43 AM | 12.7 | 5.8
95747 | 11/02/1997 | 06:51:43 AM | 12.7 | 5.9
95748 | 11/02/1997 | 07:12:05 AM | 12.7 | 7.4
95749 | 11/02/1997 | 07:42:05 AM | 12.7 | 8.9
95750 | 11/02/1997 | 08:12:05 AM | 12.7 | 12
95751 | 11/02/1997 | 08:42:05 AM | 12.7 | 14.9
95752 | 11/02/1997 | 09:12:05 AM | 12.7 | 18
95753 | 11/02/1997 | 09:42:05 AM | 12.7 | 21
95754 | 11/02/1997 | 10:12:05 AM | 12.7 | 23.9
95755 | 11/02/1997 | 10:42:05 AM | 12.7 | 26.3
95756 | 11/02/1997 | 11:12:05 AM | 12.7 | 28.8
95757 | 11/02/1997 | 11:42:05 AM | 12.7 | 30.3
95758 | 11/02/1997 | 12:12:05 PM | 12.7 | 31.8
95759 | 11/02/1997 | 12:42:05 PM | 12.7 | 32.9
95760 | 11/02/1997 | 01:12:05 PM | 12.7 | 33.4
95761 | 11/02/1997 | 01:42:05 PM | 12.7 | 33.4
95762 | 11/02/1997 | 02:12:05 PM | 12.7 | 32.7
95763 | 11/02/1997 | 02:42:05 PM | 12.7 | 31.9
95764 | 11/02/1997 | 03:12:05 PM | 12.7 | 30.3
95765 | 11/02/1997 | 03:42:05 PM | 12.7 | 28.8
95766 | 11/02/1997 | 04:12:05 PM | 12.7 | 26.6
95767 | 11/02/1997 | 04:42:05 PM | 12.7 | 24.2
95768 | 11/02/1997 | 05:12:05 PM | 12.7 | 21.4
95769 | 11/02/1997 | 05:42:05 PM | 12.7 | 19.8
95770 | 11/02/1997 | 06:12:05 PM | 12.7 | 18.7
95771 | 11/02/1997 | 06:42:05 PM | 12.7 | 17.9
95772 | 11/02/1997 | 07:12:05 PM | 12.7 | 16.5
95773 | 11/02/1997 | 07:42:05 PM | 12.7 | 15.4
95774 | 11/02/1997 | 08:12:05 PM | 12.7 | 15
95775 | 11/02/1997 | 08:42:05 PM | 12.7 | 13.9
95776 | 11/02/1997 | 09:12:05 PM | 12.7 | 13.5
95777 | 11/02/1997 | 09:42:05 PM | 12.7 | 13
95778 | 11/02/1997 | 10:12:05 PM | 12.7 | 12.1
95779 | 11/02/1997 | 10:42:05 PM | 12.7 | 12
95780 | 11/02/1997 | 11:12:05 PM | 12.7 | 11.9
95781 | 11/02/1997 | 11:42:05 PM | 12.7 | 10.4
95782 | 11/03/1997 | 12:12:05 AM | 12.7 | 10.4
95783 | 11/03/1997 | 12:42:05 AM | 12.7 | 9.3
95784 | 11/03/1997 | 01:12:05 AM | 12.7 | 8.9
95785 | 11/03/1997 | 01:42:05 AM | 12.7 | 8.9
95786 | 11/03/1997 | 02:12:05 AM | 12.7 | 8.9
95787 | 11/03/1997 | 02:42:05 AM | 12.7 | 8.9
95788 | 11/03/1997 | 03:12:05 AM | 12.7 | 8.9
95789 | 11/03/1997 | 03:42:05 AM | 12.7 | 8.9
95790 | 11/03/1997 | 04:12:05 AM | 12.7 | 8.9
95791 | 11/03/1997 | 04:42:05 AM | 12.7 | 8.9
95792 | 11/03/1997 | 05:12:05 AM | 12.7 | 8.9
95793 | 11/03/1997 | 05:42:05 AM | 12.7 | 8.9
95794 | 11/03/1997 | 06:12:05 AM | 12.7 | 8.7
95795 | 11/03/1997 | 06:42:05 AM | 12.7 | 8.7
95796 | 11/03/1997 | 07:12:05 AM | 12.7 | 8.9
95797 | 11/03/1997 | 07:42:05 AM | 12.7 | 8.9
95798 | 11/03/1997 | 08:12:28 AM | 12.7 | 10.8
95799 | 11/03/1997 | 08:42:28 AM | 12.7 | 12.9
95800 | 11/03/1997 | 09:12:28 AM | 12.7 | 14.9
95801 | 11/03/1997 | 09:42:28 AM | 12.7 | 16.8
95802 | 11/03/1997 | 10:12:28 AM | 12.7 | 19.6
95803 | 11/03/1997 | 10:42:28 AM | 12.7 | 22.5
95804 | 11/03/1997 | 11:12:28 AM | 12.7 | 23
95805 | 11/03/1997 | 11:42:28 AM | 12.7 | 23.4
95806 | 11/03/1997 | 12:12:28 PM | 12.7 | 24.1
95807 | 11/03/1997 | 12:42:28 PM | 12.7 | 24.2
95808 | 11/03/1997 | 01:12:28 PM | 12.7 | 25.6
95809 | 11/03/1997 | 01:42:28 PM | 12.7 | 25.7
95810 | 11/03/1997 | 02:12:28 PM | 12.7 | 25.6
95811 | 11/03/1997 | 02:42:28 PM | 12.7 | 24.7
95812 | 11/03/1997 | 03:12:28 PM | 12.7 | 24.5
95813 | 11/03/1997 | 03:42:28 PM | 12.7 | 24.3
95814 | 11/03/1997 | 04:12:28 PM | 12.7 | 22.7
95815 | 11/03/1997 | 04:42:28 PM | 12.7 | 21
95816 | 11/03/1997 | 05:12:28 PM | 12.7 | 18.5
95817 | 11/03/1997 | 05:42:28 PM | 12.7 | 17.2
95818 | 11/03/1997 | 06:12:28 PM | 12.7 | 16.1
95819 | 11/03/1997 | 06:42:28 PM | 12.7 | 15
95820 | 11/03/1997 | 07:12:28 PM | 12.7 | 14.2
95821 | 11/03/1997 | 07:42:28 PM | 12.7 | 13.5
95822 | 11/03/1997 | 08:12:28 PM | 12.7 | 12.4
95823 | 11/03/1997 | 08:42:28 PM | 12.7 | 12
95824 | 11/03/1997 | 09:12:28 PM | 12.7 | 11.7
95825 | 11/03/1997 | 09:42:28 PM | 12.7 | 11.1
95826 | 11/03/1997 | 10:12:28 PM | 12.7 | 10.4
95827 | 11/03/1997 | 10:42:28 PM | 12.7 | 10.3
95828 | 11/03/1997 | 11:12:28 PM | 12.7 | 9.2
95829 | 11/03/1997 | 11:42:28 PM | 12.7 | 9
95830 | 11/04/1997 | 12:12:28 AM | 12.7 | 8.9
95831 | 11/04/1997 | 12:42:28 AM | 12.7 | 8.9
97545 | 11/09/1997 | 07:35:33 AM | 38.1 | 4.6
97546 | 11/09/1997 | 08:05:33 AM | 38.1 | 5.7
97547 | 11/09/1997 | 08:35:33 AM | 38.1 | 5.9
97548 | 11/09/1997 | 09:05:33 AM | 38.1 | 7.4
97549 | 11/09/1997 | 09:35:33 AM | 38.1 | 8.8
97550 | 11/09/1997 | 10:05:33 AM | 38.1 | 10
97551 | 11/09/1997 | 10:35:33 AM | 38.1 | 10.8
97552 | 11/09/1997 | 11:05:33 AM | 38.1 | 11.9
97553 | 11/09/1997 | 11:35:33 AM | 38.1 | 12.9
97554 | 11/09/1997 | 12:05:33 PM | 38.1 | 13.4
97555 | 11/09/1997 | 12:35:33 PM | 38.1 | 13.4
97556 | 11/09/1997 | 01:05:33 PM | 38.1 | 13.4
97557 | 11/09/1997 | 01:35:33 PM | 38.1 | 13.7
97558 | 11/09/1997 | 02:05:33 PM | 38.1 | 14.7
97559 | 11/09/1997 | 02:35:33 PM | 38.1 | 14.9
97560 | 11/09/1997 | 03:05:33 PM | 38.1 | 14.9
97561 | 11/09/1997 | 03:35:33 PM | 38.1 | 14.9
97562 | 11/09/1997 | 04:05:33 PM | 38.1 | 13.7
97563 | 11/09/1997 | 04:35:33 PM | 38.1 | 13.4
97564 | 11/09/1997 | 05:05:33 PM | 38.1 | 12.9
97565 | 11/09/1997 | 05:35:33 PM | 38.1 | 11.9
99829 | 11/26/1997 | 07:37:54 AM | 88.9 | 9.1
99830 | 11/26/1997 | 07:38:54 AM | 88.9 | 9.1
99831 | 11/26/1997 | 08:08:54 AM | 88.9 | 9.2
99832 | 11/26/1997 | 08:38:54 AM | 88.9 | 9.6
99833 | 11/26/1997 | 09:08:54 AM | 88.9 | 10.5
99834 | 11/26/1997 | 09:38:54 AM | 88.9 | 10.6
99835 | 11/26/1997 | 10:08:54 AM | 88.9 | 10.6
9682 | 06/19/1996 | 02:18:11 PM | 38.1 | 51.1
9683 | 06/19/1996 | 02:48:11 PM | 38.1 | 50.7
9684 | 06/19/1996 | 03:18:11 PM | 38.1 | 51.1
9685 | 06/19/1996 | 03:48:11 PM | 38.1 | 50.8
9686 | 06/19/1996 | 04:18:11 PM | 38.1 | 49.6
9687 | 06/19/1996 | 04:48:11 PM | 38.1 | 46.5
9688 | 06/19/1996 | 05:18:11 PM | 38.1 | 45
9689 | 06/19/1996 | 05:48:11 PM | 38.1 | 43.5
9690 | 06/19/1996 | 06:18:11 PM | 38.1 | 40.4
9691 | 06/19/1996 | 06:48:11 PM | 38.1 | 38.9
9692 | 06/19/1996 | 07:18:11 PM | 38.1 | 37
9693 | 06/19/1996 | 07:48:11 PM | 38.1 | 35.2
9694 | 06/19/1996 | 08:18:11 PM | 38.1 | 34.3
9695 | 06/19/1996 | 08:48:11 PM | 38.1 | 32.8
9696 | 06/19/1996 | 09:18:11 PM | 38.1 | 31.3
9697 | 06/19/1996 | 09:48:11 PM | 38.1 | 31.2
9698 | 06/19/1996 | 10:18:11 PM | 38.1 | 29.8
9699 | 06/19/1996 | 10:48:11 PM | 38.1 | 29.7
9700 | 06/19/1996 | 11:18:11 PM | 38.1 | 28.3
9701 | 06/19/1996 | 11:48:11 PM | 38.1 | 28.2
9702 | 06/20/1996 | 12:18:11 AM | 38.1 | 28.1
9703 | 06/20/1996 | 12:48:11 AM | 38.1 | 26.7
9704 | 06/20/1996 | 01:18:11 AM | 38.1 | 26.7
9705 | 06/20/1996 | 01:48:11 AM | 38.1 | 26.7
9706 | 06/20/1996 | 02:18:11 AM | 38.1 | 25.3
9707 | 06/20/1996 | 02:48:11 AM | 38.1 | 25.1
9708 | 06/20/1996 | 03:18:11 AM | 38.1 | 25.1
9709 | 06/20/1996 | 03:48:11 AM | 38.1 | 24.5
9710 | 06/20/1996 | 04:18:11 AM | 38.1 | 23.6
9711 | 06/20/1996 | 04:48:11 AM | 38.1 | 23.6
9712 | 06/20/1996 | 05:18:11 AM | 38.1 | 23.6
9713 | 06/20/1996 | 05:48:11 AM | 38.1 | 23.6
9714 | 06/20/1996 | 06:18:11 AM | 38.1 | 25.1
9715 | 06/20/1996 | 06:48:11 AM | 38.1 | 28.2
9716 | 06/20/1996 | 07:18:11 AM | 38.1 | 29.7
9717 | 06/20/1996 | 07:48:11 AM | 38.1 | 32.5
9718 | 06/20/1996 | 08:18:11 AM | 38.1 | 34.3
9719 | 06/20/1996 | 08:48:11 AM | 38.1 | 37.4
9720 | 06/20/1996 | 09:18:11 AM | 38.1 | 38.9
9721 | 06/20/1996 | 09:48:11 AM | 38.1 | 41.2
9722 | 06/20/1996 | 10:18:11 AM | 38.1 | 43.5
9723 | 06/20/1996 | 10:48:11 AM | 38.1 | 44.8
9724 | 06/20/1996 | 11:18:11 AM | 38.1 | 46.5
9725 | 06/20/1996 | 11:48:11 AM | 38.1 | 48
9726 | 06/20/1996 | 12:18:11 PM | 38.1 | 49.6
9727 | 06/20/1996 | 12:48:11 PM | 38.1 | 49.9
9728 | 06/20/1996 | 01:18:11 PM | 38.1 | 50.3
9729 | 06/20/1996 | 01:48:11 PM | 38.1 | 49.7
9730 | 06/20/1996 | 02:18:11 PM | 38.1 | 49.6
9731 | 06/20/1996 | 02:48:11 PM | 38.1 | 49.6
9732 | 06/20/1996 | 03:18:11 PM | 38.1 | 48
9733 | 06/20/1996 | 03:48:11 PM | 38.1 | 48
9734 | 06/20/1996 | 04:18:11 PM | 38.1 | 46.5
9735 | 06/20/1996 | 04:48:11 PM | 38.1 | 45
9736 | 06/20/1996 | 05:18:11 PM | 38.1 | 42.9
9737 | 06/20/1996 | 05:48:11 PM | 38.1 | 40.4
9738 | 06/20/1996 | 06:18:11 PM | 38.1 | 38.9
9739 | 06/20/1996 | 06:48:11 PM | 38.1 | 36.4
9740 | 06/20/1996 | 07:18:11 PM | 38.1 | 34.3
9741 | 06/20/1996 | 07:48:11 PM | 38.1 | 32.8
9742 | 06/20/1996 | 08:18:11 PM | 38.1 | 31.2
9743 | 06/20/1996 | 08:48:11 PM | 38.1 | 30.8
9744 | 06/20/1996 | 09:18:11 PM | 38.1 | 29.7
9745 | 06/20/1996 | 09:48:11 PM | 38.1 | 28.4
9746 | 06/20/1996 | 10:18:11 PM | 38.1 | 28.2
9747 | 06/20/1996 | 10:48:11 PM | 38.1 | 28.2
9748 | 06/20/1996 | 11:18:11 PM | 38.1 | 27.5
9749 | 06/20/1996 | 11:48:11 PM | 38.1 | 26.7
9750 | 06/21/1996 | 12:18:11 AM | 38.1 | 26.7
9751 | 06/21/1996 | 12:48:11 AM | 38.1 | 26.7
9752 | 06/21/1996 | 01:18:11 AM | 38.1 | 26.7
9753 | 06/21/1996 | 01:48:11 AM | 38.1 | 26.6
9754 | 06/21/1996 | 02:18:11 AM | 38.1 | 25.1
9755 | 06/21/1996 | 02:48:11 AM | 38.1 | 25.1
9756 | 06/21/1996 | 03:18:11 AM | 38.1 | 25.1
9757 | 06/21/1996 | 03:48:11 AM | 38.1 | 24.3
9758 | 06/21/1996 | 04:18:11 AM | 38.1 | 23.6
9759 | 06/21/1996 | 04:48:11 AM | 38.1 | 23.6
9760 | 06/21/1996 | 05:18:11 AM | 38.1 | 23.6
9761 | 06/21/1996 | 05:48:11 AM | 38.1 | 23.9
9762 | 06/21/1996 | 06:18:11 AM | 38.1 | 25.1
9763 | 06/21/1996 | 06:48:11 AM | 38.1 | 26.3
9764 | 06/21/1996 | 07:18:11 AM | 38.1 | 26.7
9765 | 06/21/1996 | 07:48:11 AM | 38.1 | 28.3
9766 | 06/21/1996 | 08:18:11 AM | 38.1 | 31.2
9767 | 06/21/1996 | 08:48:11 AM | 38.1 | 34.3
9768 | 06/21/1996 | 09:18:11 AM | 38.1 | 34.4
9769 | 06/21/1996 | 09:48:11 AM | 38.1 | 38.6
9770 | 06/21/1996 | 10:18:11 AM | 38.1 | 40.4
9771 | 06/21/1996 | 10:48:11 AM | 38.1 | 42.9
9772 | 06/21/1996 | 11:18:11 AM | 38.1 | 45
9773 | 06/21/1996 | 11:48:11 AM | 38.1 | 46.5
9774 | 06/21/1996 | 12:18:11 PM | 38.1 | 48
9775 | 06/21/1996 | 12:48:11 PM | 38.1 | 49.6
9776 | 06/21/1996 | 01:18:11 PM | 38.1 | 51
9777 | 06/21/1996 | 01:48:11 PM | 38.1 | 51.1
9778 | 06/21/1996 | 02:18:11 PM | 38.1 | 51.1
9779 | 06/21/1996 | 02:48:11 PM | 38.1 | 51.1
9780 | 06/21/1996 | 03:18:11 PM | 38.1 | 49.6
9781 | 06/21/1996 | 03:48:11 PM | 38.1 | 49.2
9782 | 06/21/1996 | 04:18:11 PM | 38.1 | 46.5
9783 | 06/21/1996 | 04:48:11 PM | 38.1 | 43.5
9784 | 06/21/1996 | 05:18:11 PM | 38.1 | 41.9
9785 | 06/21/1996 | 05:48:11 PM | 38.1 | 39.4
9786 | 06/21/1996 | 06:18:11 PM | 38.1 | 37.4
9787 | 06/21/1996 | 06:48:11 PM | 38.1 | 35.8
9788 | 06/21/1996 | 07:18:11 PM | 38.1 | 33.4
9789 | 06/21/1996 | 07:48:11 PM | 38.1 | 31.4
9790 | 06/21/1996 | 08:18:11 PM | 38.1 | 31
9791 | 06/21/1996 | 08:48:11 PM | 38.1 | 29.7
9792 | 06/21/1996 | 09:18:11 PM | 38.1 | 28.2
9793 | 06/21/1996 | 09:48:11 PM | 38.1 | 28.2
9794 | 06/21/1996 | 10:18:11 PM | 38.1 | 26.7
9795 | 06/21/1996 | 10:48:11 PM | 38.1 | 26.7
9796 | 06/21/1996 | 11:18:11 PM | 38.1 | 25.3
9797 | 06/21/1996 | 11:48:11 PM | 38.1 | 25.1
9798 | 06/22/1996 | 12:18:11 AM | 38.1 | 25.1
9799 | 06/22/1996 | 12:48:11 AM | 38.1 | 23.6
9800 | 06/22/1996 | 01:18:11 AM | 38.1 | 23.6
9801 | 06/22/1996 | 01:48:11 AM | 38.1 | 23.1
9802 | 06/22/1996 | 02:18:11 AM | 38.1 | 22.1
9803 | 06/22/1996 | 02:48:11 AM | 38.1 | 22.1
9804 | 06/22/1996 | 03:18:11 AM | 38.1 | 21.3
9805 | 06/22/1996 | 03:48:11 AM | 38.1 | 20.6
9806 | 06/22/1996 | 04:18:11 AM | 38.1 | 20.6
9807 | 06/22/1996 | 04:48:11 AM | 38.1 | 20.6
9808 | 06/22/1996 | 05:18:11 AM | 38.1 | 20.6
9809 | 06/22/1996 | 05:48:11 AM | 38.1 | 20.8
9810 | 06/22/1996 | 06:18:11 AM | 38.1 | 22.7
9811 | 06/22/1996 | 06:48:11 AM | 38.1 | 25.1
9812 | 06/22/1996 | 07:18:11 AM | 38.1 | 26.9
9813 | 06/22/1996 | 07:48:11 AM | 38.1 | 29.7
9814 | 06/22/1996 | 08:18:11 AM | 38.1 | 32.8
9815 | 06/22/1996 | 08:48:11 AM | 38.1 | 34.4
9816 | 06/22/1996 | 09:18:11 AM | 38.1 | 37.4
9817 | 06/22/1996 | 09:48:11 AM | 38.1 | 40.4
9818 | 06/22/1996 | 10:18:11 AM | 38.1 | 42.2
9819 | 06/22/1996 | 10:48:11 AM | 38.1 | 45
9820 | 06/22/1996 | 11:18:11 AM | 38.1 | 46.5
9821 | 06/22/1996 | 11:48:11 AM | 38.1 | 48.3
9822 | 06/22/1996 | 12:18:11 PM | 38.1 | 49.6
9823 | 06/22/1996 | 12:48:11 PM | 38.1 | 51.1
9824 | 06/22/1996 | 01:18:11 PM | 38.1 | 52.6
9825 | 06/22/1996 | 01:48:11 PM | 38.1 | 52.6
9826 | 06/22/1996 | 02:18:11 PM | 38.1 | 52.6
9827 | 06/22/1996 | 02:48:11 PM | 38.1 | 52.6
9828 | 06/22/1996 | 03:18:11 PM | 38.1 | 52.2
9829 | 06/22/1996 | 03:48:11 PM | 38.1 | 51.1
9830 | 06/22/1996 | 04:18:11 PM | 38.1 | 49.6
9831 | 06/22/1996 | 04:48:11 PM | 38.1 | 48
9832 | 06/22/1996 | 05:18:11 PM | 38.1 | 45.4
9833 | 06/22/1996 | 05:48:11 PM | 38.1 | 43.5
9834 | 06/22/1996 | 06:18:11 PM | 38.1 | 40.7
9835 | 06/22/1996 | 06:48:11 PM | 38.1 | 38.9
9836 | 06/22/1996 | 07:18:11 PM | 38.1 | 37.2
9837 | 06/22/1996 | 07:48:11 PM | 38.1 | 35.1
9838 | 06/22/1996 | 08:18:11 PM | 38.1 | 34.2
9839 | 06/22/1996 | 08:48:11 PM | 38.1 | 32.8
9840 | 06/22/1996 | 09:18:11 PM | 38.1 | 31.2
9841 | 06/22/1996 | 09:48:11 PM | 38.1 | 30.7
9842 | 06/22/1996 | 10:18:11 PM | 38.1 | 29.7
9843 | 06/22/1996 | 10:48:11 PM | 38.1 | 28.9
9844 | 06/22/1996 | 11:18:11 PM | 38.1 | 28.2
9845 | 06/22/1996 | 11:48:11 PM | 38.1 | 28.2
9846 | 06/23/1996 | 12:18:11 AM | 38.1 | 26.7
9847 | 06/23/1996 | 12:48:11 AM | 38.1 | 26.7
9848 | 06/23/1996 | 01:18:11 AM | 38.1 | 26.3
9849 | 06/23/1996 | 01:48:11 AM | 38.1 | 25.1
9850 | 06/23/1996 | 02:18:11 AM | 38.1 | 25.1
9851 | 06/23/1996 | 02:48:11 AM | 38.1 | 24.8
9852 | 06/23/1996 | 03:18:11 AM | 38.1 | 23.6
9853 | 06/23/1996 | 03:48:11 AM | 38.1 | 23.6
9854 | 06/23/1996 | 04:18:11 AM | 38.1 | 22.9
9855 | 06/23/1996 | 04:48:11 AM | 38.1 | 22.1
9856 | 06/23/1996 | 05:18:11 AM | 38.1 | 22.1
9857 | 06/23/1996 | 05:48:11 AM | 38.1 | 23.6
9858 | 06/23/1996 | 06:18:11 AM | 38.1 | 25.1
9859 | 06/23/1996 | 06:48:11 AM | 38.1 | 26.7
9860 | 06/23/1996 | 07:18:11 AM | 38.1 | 29.6
9861 | 06/23/1996 | 07:48:11 AM | 38.1 | 31.2
9862 | 06/23/1996 | 08:18:11 AM | 38.1 | 34.3
9863 | 06/23/1996 | 08:48:11 AM | 38.1 | 37.4
9864 | 06/23/1996 | 09:18:11 AM | 38.1 | 39.5
9865 | 06/23/1996 | 09:48:11 AM | 38.1 | 41.9
9866 | 06/23/1996 | 10:18:11 AM | 38.1 | 44.9
9867 | 06/23/1996 | 10:48:11 AM | 38.1 | 45.5
9868 | 06/23/1996 | 11:18:11 AM | 38.1 | 46.5
9869 | 06/23/1996 | 11:48:11 AM | 38.1 | 48
9870 | 06/23/1996 | 12:18:11 PM | 38.1 | 48.1
9871 | 06/23/1996 | 12:48:11 PM | 38.1 | 49.6
9872 | 06/23/1996 | 01:18:11 PM | 38.1 | 49.6
9873 | 06/23/1996 | 01:48:11 PM | 38.1 | 49.6
9874 | 06/23/1996 | 02:18:11 PM | 38.1 | 49.6
9875 | 06/23/1996 | 02:48:11 PM | 38.1 | 49.2
12906 | 06/26/1996 | 04:18:11 PM | 114.3 | 25.1
12907 | 06/26/1996 | 04:48:11 PM | 114.3 | 25.1
53643 | 02/10/1997 | 10:41:43 AM | 139.7 | 7
53644 | 02/10/1997 | 11:11:43 AM | 139.7 | 7.3
53645 | 02/10/1997 | 11:41:43 AM | 139.7 | 7.7
53646 | 02/10/1997 | 12:11:43 PM | 139.7 | 8.3
53647 | 02/10/1997 | 12:41:43 PM | 139.7 | 9.2
53648 | 02/10/1997 | 01:11:43 PM | 139.7 | 10.1
53649 | 02/10/1997 | 01:41:43 PM | 139.7 | 10.8
53650 | 02/10/1997 | 02:11:43 PM | 139.7 | 11.7
53651 | 02/10/1997 | 02:41:43 PM | 139.7 | 12.3
53652 | 02/10/1997 | 03:11:43 PM | 139.7 | 12.9
53653 | 02/10/1997 | 03:41:43 PM | 139.7 | 13.4
53654 | 02/10/1997 | 04:11:43 PM | 139.7 | 13.9
53655 | 02/10/1997 | 04:41:43 PM | 139.7 | 13.9
53656 | 02/10/1997 | 05:11:43 PM | 139.7 | 14
53657 | 02/10/1997 | 05:41:43 PM | 139.7 | 13.8
53658 | 02/10/1997 | 06:11:43 PM | 139.7 | 13.5
53659 | 02/10/1997 | 06:41:43 PM | 139.7 | 13
53660 | 02/10/1997 | 07:11:43 PM | 139.7 | 12.6
53661 | 02/10/1997 | 07:41:43 PM | 139.7 | 12.2
53662 | 02/10/1997 | 08:11:43 PM | 139.7 | 11.7
53663 | 02/10/1997 | 08:41:43 PM | 139.7 | 11.2
53664 | 02/10/1997 | 09:11:43 PM | 139.7 | 10.8
53665 | 02/10/1997 | 09:41:43 PM | 139.7 | 10.3
53666 | 02/10/1997 | 10:11:43 PM | 139.7 | 10
53667 | 02/10/1997 | 10:41:43 PM | 139.7 | 9.7
53668 | 02/10/1997 | 11:11:43 PM | 139.7 | 9.4
53669 | 02/10/1997 | 11:41:43 PM | 139.7 | 9
53670 | 02/11/1997 | 12:11:43 AM | 139.7 | 8.6
53671 | 02/11/1997 | 12:41:43 AM | 139.7 | 8.2
53672 | 02/11/1997 | 01:11:43 AM | 139.7 | 7.9
53673 | 02/11/1997 | 01:41:43 AM | 139.7 | 7.8
53674 | 02/11/1997 | 02:11:43 AM | 139.7 | 7.4
53675 | 02/11/1997 | 02:41:43 AM | 139.7 | 7.2
53676 | 02/11/1997 | 03:11:43 AM | 139.7 | 6.8
53677 | 02/11/1997 | 03:41:43 AM | 139.7 | 6.6
53678 | 02/11/1997 | 04:11:43 AM | 139.7 | 6.3
53679 | 02/11/1997 | 04:41:43 AM | 139.7 | 6.1
53680 | 02/11/1997 | 05:11:43 AM | 139.7 | 5.9
53681 | 02/11/1997 | 05:41:43 AM | 139.7 | 5.7
53682 | 02/11/1997 | 06:11:43 AM | 139.7 | 5.5
53683 | 02/11/1997 | 06:41:43 AM | 139.7 | 5.2
53684 | 02/11/1997 | 07:11:43 AM | 139.7 | 5.1
53685 | 02/11/1997 | 07:41:43 AM | 139.7 | 4.9
53686 | 02/11/1997 | 08:11:43 AM | 139.7 | 4.7
53687 | 02/11/1997 | 08:41:43 AM | 139.7 | 4.8
53688 | 02/11/1997 | 09:11:43 AM | 139.7 | 5.1
53689 | 02/11/1997 | 09:41:43 AM | 139.7 | 5.5
53690 | 02/11/1997 | 10:11:43 AM | 139.7 | 6.1
53691 | 02/11/1997 | 10:41:43 AM | 139.7 | 6.7
53692 | 02/11/1997 | 11:11:43 AM | 139.7 | 7.6
53693 | 02/11/1997 | 11:41:43 AM | 139.7 | 8.4
53694 | 02/11/1997 | 12:11:43 PM | 139.7 | 9.5
53695 | 02/11/1997 | 12:41:43 PM | 139.7 | 10.3
53696 | 02/11/1997 | 01:11:43 PM | 139.7 | 11.3
53697 | 02/11/1997 | 01:41:43 PM | 139.7 | 12.1
53698 | 02/11/1997 | 02:11:43 PM | 139.7 | 12.9
53699 | 02/11/1997 | 02:41:43 PM | 139.7 | 13.6
53700 | 02/11/1997 | 03:11:43 PM | 139.7 | 14.2
53701 | 02/11/1997 | 03:41:43 PM | 139.7 | 14.7
53702 | 02/11/1997 | 04:11:43 PM | 139.7 | 15
53703 | 02/11/1997 | 04:41:43 PM | 139.7 | 15.1
53704 | 02/11/1997 | 05:11:43 PM | 139.7 | 15
53705 | 02/11/1997 | 05:41:43 PM | 139.7 | 14.7
53706 | 02/11/1997 | 06:11:43 PM | 139.7 | 14.5
53707 | 02/11/1997 | 06:41:43 PM | 139.7 | 14.1
53708 | 02/11/1997 | 07:11:43 PM | 139.7 | 13.8
53709 | 02/11/1997 | 07:41:43 PM | 139.7 | 13.3
53710 | 02/11/1997 | 08:11:43 PM | 139.7 | 12.9
53711 | 02/11/1997 | 08:41:43 PM | 139.7 | 12.4
53712 | 02/11/1997 | 09:11:43 PM | 139.7 | 12.1
53713 | 02/11/1997 | 09:41:43 PM | 139.7 | 11.6
53714 | 02/11/1997 | 10:11:43 PM | 139.7 | 11.3
53715 | 02/11/1997 | 10:41:43 PM | 139.7 | 10.9
53716 | 02/11/1997 | 11:11:43 PM | 139.7 | 10.5
53717 | 02/11/1997 | 11:41:43 PM | 139.7 | 10.2
53718 | 02/12/1997 | 12:11:43 AM | 139.7 | 10
53719 | 02/12/1997 | 12:41:43 AM | 139.7 | 9.8
53720 | 02/12/1997 | 01:11:43 AM | 139.7 | 9.4
53721 | 02/12/1997 | 01:41:43 AM | 139.7 | 9.2
53722 | 02/12/1997 | 02:11:43 AM | 139.7 | 8.9
53723 | 02/12/1997 | 02:41:43 AM | 139.7 | 8.7
53724 | 02/12/1997 | 03:11:43 AM | 139.7 | 8.5
53725 | 02/12/1997 | 03:41:43 AM | 139.7 | 8.3
53726 | 02/12/1997 | 04:11:43 AM | 139.7 | 8.2
53727 | 02/12/1997 | 04:41:43 AM | 139.7 | 8
53728 | 02/12/1997 | 05:11:43 AM | 139.7 | 7.9
53729 | 02/12/1997 | 05:41:43 AM | 139.7 | 7.7
53730 | 02/12/1997 | 06:11:43 AM | 139.7 | 7.5
53731 | 02/12/1997 | 06:41:43 AM | 139.7 | 7.3
53732 | 02/12/1997 | 07:11:43 AM | 139.7 | 7.2
53733 | 02/12/1997 | 07:41:43 AM | 139.7 | 7.1
53734 | 02/12/1997 | 08:11:43 AM | 139.7 | 7.1
53735 | 02/12/1997 | 08:41:43 AM | 139.7 | 6.9
53736 | 02/12/1997 | 09:11:43 AM | 139.7 | 7
53737 | 02/12/1997 | 09:41:43 AM | 139.7 | 7.2
53738 | 02/12/1997 | 10:11:43 AM | 139.7 | 7.5
53739 | 02/12/1997 | 10:41:43 AM | 139.7 | 8
53740 | 02/12/1997 | 11:11:43 AM | 139.7 | 8.4
53741 | 02/12/1997 | 11:41:43 AM | 139.7 | 9.1
53742 | 02/12/1997 | 12:11:43 PM | 139.7 | 9.7
53743 | 02/12/1997 | 12:41:43 PM | 139.7 | 10.2
53744 | 02/12/1997 | 01:11:43 PM | 139.7 | 10.9
53745 | 02/12/1997 | 01:41:43 PM | 139.7 | 11.5
53746 | 02/12/1997 | 02:11:43 PM | 139.7 | 12
53747 | 02/12/1997 | 02:41:43 PM | 139.7 | 12.4
53748 | 02/12/1997 | 03:11:43 PM | 139.7 | 12.8
53749 | 02/12/1997 | 03:41:43 PM | 139.7 | 12.9
53750 | 02/12/1997 | 04:11:43 PM | 139.7 | 12.9
53751 | 02/12/1997 | 04:41:43 PM | 139.7 | 12.9
53752 | 02/12/1997 | 05:11:43 PM | 139.7 | 12.7
53753 | 02/12/1997 | 05:41:43 PM | 139.7 | 12.5
53754 | 02/12/1997 | 06:11:43 PM | 139.7 | 12.2
53755 | 02/12/1997 | 06:41:43 PM | 139.7 | 11.8
53756 | 02/12/1997 | 07:11:43 PM | 139.7 | 11.4
53757 | 02/12/1997 | 07:41:43 PM | 139.7 | 10.9
53758 | 02/12/1997 | 08:11:43 PM | 139.7 | 10.4
53759 | 02/12/1997 | 08:41:43 PM | 139.7 | 10
93751 | 10/20/1997 | 10:59:15 AM | 114.3 | 17.3
93752 | 10/20/1997 | 11:29:15 AM | 114.3 | 17.9
93753 | 10/20/1997 | 11:59:15 AM | 114.3 | 19.4
93754 | 10/20/1997 | 12:29:15 PM | 114.3 | 19.8
93755 | 10/20/1997 | 12:59:15 PM | 114.3 | 20.4
93756 | 10/20/1997 | 01:29:15 PM | 114.3 | 20.9
93757 | 10/20/1997 | 01:59:15 PM | 114.3 | 21.9
93758 | 10/20/1997 | 02:29:15 PM | 114.3 | 22.5
93759 | 10/20/1997 | 02:59:15 PM | 114.3 | 23.9
93760 | 10/20/1997 | 03:29:15 PM | 114.3 | 24.1
93761 | 10/20/1997 | 03:59:15 PM | 114.3 | 25.2
93762 | 10/20/1997 | 04:29:15 PM | 114.3 | 25.5
93763 | 10/20/1997 | 04:59:15 PM | 114.3 | 25.5
93764 | 10/20/1997 | 05:29:15 PM | 114.3 | 25.5
93765 | 10/20/1997 | 05:59:15 PM | 114.3 | 25.5
93766 | 10/20/1997 | 06:29:15 PM | 114.3 | 24.6
93767 | 10/20/1997 | 06:59:15 PM | 114.3 | 24
93768 | 10/20/1997 | 07:29:15 PM | 114.3 | 23.8
93769 | 10/20/1997 | 07:59:15 PM | 114.3 | 22.6
93770 | 10/20/1997 | 08:29:15 PM | 114.3 | 22.5
93771 | 10/20/1997 | 08:59:15 PM | 114.3 | 21.7
93772 | 10/20/1997 | 09:29:15 PM | 114.3 | 21
93773 | 10/20/1997 | 09:59:15 PM | 114.3 | 20.9
93774 | 10/20/1997 | 10:29:15 PM | 114.3 | 20.1
93775 | 10/20/1997 | 10:59:15 PM | 114.3 | 19.5
93776 | 10/20/1997 | 11:29:15 PM | 114.3 | 19.4
93777 | 10/20/1997 | 11:59:15 PM | 114.3 | 19.2
93778 | 10/21/1997 | 12:29:15 AM | 114.3 | 18.4
93779 | 10/21/1997 | 12:59:15 AM | 114.3 | 17.9
93780 | 10/21/1997 | 01:29:15 AM | 114.3 | 17.9
93781 | 10/21/1997 | 01:59:15 AM | 114.3 | 17.6
93782 | 10/21/1997 | 02:29:15 AM | 114.3 | 17
93783 | 10/21/1997 | 02:59:15 AM | 114.3 | 16.4
93784 | 10/21/1997 | 03:29:15 AM | 114.3 | 16.3
93785 | 10/21/1997 | 03:59:15 AM | 114.3 | 16.2
93786 | 10/21/1997 | 04:29:15 AM | 114.3 | 15.5
93787 | 10/21/1997 | 04:59:15 AM | 114.3 | 15
93788 | 10/21/1997 | 05:29:15 AM | 114.3 | 14.8
93789 | 10/21/1997 | 05:59:15 AM | 114.3 | 14.8
93790 | 10/21/1997 | 06:29:15 AM | 114.3 | 14.7
93791 | 10/21/1997 | 06:59:15 AM | 114.3 | 14.3
93792 | 10/21/1997 | 07:29:15 AM | 114.3 | 13.9
93793 | 10/21/1997 | 07:59:15 AM | 114.3 | 13.3
93794 | 10/21/1997 | 08:04:34 AM | 114.3 | 13.3
93795 | 10/21/1997 | 08:34:34 AM | 114.3 | 13.3
93796 | 10/21/1997 | 09:04:34 AM | 114.3 | 13.3
93797 | 10/21/1997 | 09:34:34 AM | 114.3 | 13.8
93798 | 10/21/1997 | 10:04:34 AM | 114.3 | 14.8
93799 | 10/21/1997 | 10:34:34 AM | 114.3 | 15.2
93800 | 10/21/1997 | 11:04:34 AM | 114.3 | 16.3
93801 | 10/21/1997 | 11:34:34 AM | 114.3 | 17.8
93802 | 10/21/1997 | 12:04:34 PM | 114.3 | 18.6
93803 | 10/21/1997 | 12:34:34 PM | 114.3 | 19.6
93804 | 10/21/1997 | 01:04:34 PM | 114.3 | 20.9
93805 | 10/21/1997 | 01:34:34 PM | 114.3 | 22.3
93806 | 10/21/1997 | 02:04:34 PM | 114.3 | 23.2
93807 | 10/21/1997 | 02:34:34 PM | 114.3 | 24
93808 | 10/21/1997 | 03:04:34 PM | 114.3 | 25.1
93809 | 10/21/1997 | 03:34:34 PM | 114.3 | 25.5
93810 | 10/21/1997 | 04:04:34 PM | 114.3 | 25.9
93811 | 10/21/1997 | 04:34:34 PM | 114.3 | 26.4
93812 | 10/21/1997 | 05:04:34 PM | 114.3 | 26.7
93813 | 10/21/1997 | 05:34:34 PM | 114.3 | 26.6
93814 | 10/21/1997 | 06:04:34 PM | 114.3 | 25.9
62861 | 05/19/1997 | 08:03:19 PM | 88.9 | 37.4
62862 | 05/19/1997 | 08:33:19 PM | 88.9 | 35.9
62863 | 05/19/1997 | 09:03:19 PM | 88.9 | 34.6
62864 | 05/19/1997 | 09:33:19 PM | 88.9 | 33.6
62865 | 05/19/1997 | 10:03:19 PM | 88.9 | 32.4
93821 | 10/21/1997 | 09:34:34 PM | 114.3 | 21.7
93822 | 10/21/1997 | 10:04:34 PM | 114.3 | 20.9
93823 | 10/21/1997 | 10:34:34 PM | 114.3 | 20.9
93824 | 10/21/1997 | 11:04:34 PM | 114.3 | 20
93825 | 10/21/1997 | 11:34:34 PM | 114.3 | 19.4
93826 | 10/22/1997 | 12:04:34 AM | 114.3 | 19.4
93827 | 10/22/1997 | 12:34:34 AM | 114.3 | 18.8
93828 | 10/22/1997 | 01:04:34 AM | 114.3 | 18
93829 | 10/22/1997 | 01:34:34 AM | 114.3 | 17.9
93830 | 10/22/1997 | 02:04:34 AM | 114.3 | 17.8
93831 | 10/22/1997 | 02:34:34 AM | 114.3 | 17.1
93832 | 10/22/1997 | 03:04:34 AM | 114.3 | 16.6
93833 | 10/22/1997 | 03:34:34 AM | 114.3 | 16.3
93834 | 10/22/1997 | 04:04:34 AM | 114.3 | 16.3
93835 | 10/22/1997 | 04:34:34 AM | 114.3 | 15.6
93836 | 10/22/1997 | 05:04:34 AM | 114.3 | 15
93837 | 10/22/1997 | 05:34:34 AM | 114.3 | 14.8
93838 | 10/22/1997 | 06:04:34 AM | 114.3 | 14.8
93839 | 10/22/1997 | 06:34:34 AM | 114.3 | 14.6
93840 | 10/22/1997 | 07:04:34 AM | 114.3 | 14.3
93841 | 10/22/1997 | 07:34:34 AM | 114.3 | 13.7
93842 | 10/22/1997 | 08:04:34 AM | 114.3 | 13.3
93843 | 10/22/1997 | 08:34:34 AM | 114.3 | 13.3
93844 | 10/22/1997 | 09:04:34 AM | 114.3 | 13.3
93845 | 10/22/1997 | 09:15:08 AM | 114.3 | 13.4
93846 | 10/22/1997 | 09:45:08 AM | 114.3 | 14.3
93847 | 10/22/1997 | 10:15:08 AM | 114.3 | 14.8
93848 | 10/22/1997 | 10:45:08 AM | 114.3 | 16
93849 | 10/22/1997 | 11:15:08 AM | 114.3 | 16.8
93850 | 10/22/1997 | 11:45:08 AM | 114.3 | 17.9
93851 | 10/22/1997 | 12:15:08 PM | 114.3 | 19.4
93852 | 10/22/1997 | 12:45:08 PM | 114.3 | 20.6
93853 | 10/22/1997 | 01:15:08 PM | 114.3 | 21.5
93854 | 10/22/1997 | 01:45:08 PM | 114.3 | 22.6
93855 | 10/22/1997 | 02:15:08 PM | 114.3 | 24
93856 | 10/22/1997 | 02:45:08 PM | 114.3 | 24.5
93857 | 10/22/1997 | 03:15:08 PM | 114.3 | 25.5
93858 | 10/22/1997 | 03:45:08 PM | 114.3 | 25.6
93859 | 10/22/1997 | 04:15:08 PM | 114.3 | 26.6
93860 | 10/22/1997 | 04:45:08 PM | 114.3 | 27
93861 | 10/22/1997 | 05:15:08 PM | 114.3 | 26.9
93862 | 10/22/1997 | 05:45:08 PM | 114.3 | 26.6
93863 | 10/22/1997 | 06:15:08 PM | 114.3 | 25.6
93864 | 10/22/1997 | 06:45:08 PM | 114.3 | 25.5
93865 | 10/22/1997 | 07:15:08 PM | 114.3 | 24.9
93866 | 10/22/1997 | 07:45:08 PM | 114.3 | 24
93867 | 10/22/1997 | 08:15:08 PM | 114.3 | 23.9
93868 | 10/22/1997 | 08:45:08 PM | 114.3 | 23.3
93869 | 10/22/1997 | 09:15:08 PM | 114.3 | 22.5
93870 | 10/22/1997 | 09:45:08 PM | 114.3 | 22.5
93871 | 10/22/1997 | 10:15:08 PM | 114.3 | 21.8
93872 | 10/22/1997 | 10:45:08 PM | 114.3 | 21.2
93873 | 10/22/1997 | 11:15:08 PM | 114.3 | 21
93874 | 10/22/1997 | 11:45:08 PM | 114.3 | 20.9
93875 | 10/23/1997 | 12:15:08 AM | 114.3 | 20.9
93876 | 10/23/1997 | 12:45:08 AM | 114.3 | 20.5
93877 | 10/23/1997 | 01:15:08 AM | 114.3 | 20
93878 | 10/23/1997 | 01:45:08 AM | 114.3 | 19.8
93879 | 10/23/1997 | 02:15:08 AM | 114.3 | 19.6
93880 | 10/23/1997 | 02:45:08 AM | 114.3 | 19.4
93881 | 10/23/1997 | 03:15:08 AM | 114.3 | 19.4
93882 | 10/23/1997 | 03:45:08 AM | 114.3 | 19.4
93883 | 10/23/1997 | 04:15:08 AM | 114.3 | 19.1
93884 | 10/23/1997 | 04:45:08 AM | 114.3 | 18.6
93885 | 10/23/1997 | 05:15:08 AM | 114.3 | 18.3
93886 | 10/23/1997 | 05:45:08 AM | 114.3 | 18
93887 | 10/23/1997 | 06:15:08 AM | 114.3 | 17.9
93888 | 10/23/1997 | 06:45:08 AM | 114.3 | 17.9
93889 | 10/23/1997 | 07:15:08 AM | 114.3 | 17.9
93890 | 10/23/1997 | 07:45:08 AM | 114.3 | 17.7
93891 | 10/23/1997 | 08:15:08 AM | 114.3 | 17.3
93892 | 10/23/1997 | 08:45:08 AM | 114.3 | 17
93893 | 10/23/1997 | 08:51:34 AM | 114.3 | 16.9
93894 | 10/23/1997 | 09:21:34 AM | 114.3 | 17.2
93895 | 10/23/1997 | 09:51:34 AM | 114.3 | 17.9
93896 | 10/23/1997 | 10:21:34 AM | 114.3 | 17.9
93897 | 10/23/1997 | 10:51:34 AM | 114.3 | 19.1
93898 | 10/23/1997 | 11:21:34 AM | 114.3 | 19.5
93899 | 10/23/1997 | 11:51:34 AM | 114.3 | 20.9
93900 | 10/23/1997 | 12:21:34 PM | 114.3 | 21.3
93901 | 10/23/1997 | 12:51:34 PM | 114.3 | 22.5
93902 | 10/23/1997 | 01:21:34 PM | 114.3 | 23.4
93903 | 10/23/1997 | 01:51:34 PM | 114.3 | 24
93904 | 10/23/1997 | 02:21:34 PM | 114.3 | 24.4
93905 | 10/23/1997 | 02:51:34 PM | 114.3 | 25.5
93906 | 10/23/1997 | 03:21:34 PM | 114.3 | 25.5
93907 | 10/23/1997 | 03:51:34 PM | 114.3 | 25.6
93908 | 10/23/1997 | 04:21:34 PM | 114.3 | 25.6
93909 | 10/23/1997 | 04:51:34 PM | 114.3 | 25.6
93910 | 10/23/1997 | 05:21:34 PM | 114.3 | 25.6
93911 | 10/23/1997 | 05:51:34 PM | 114.3 | 25.5
93912 | 10/23/1997 | 06:21:34 PM | 114.3 | 25.5
93913 | 10/23/1997 | 06:51:34 PM | 114.3 | 24.2
93914 | 10/23/1997 | 07:21:34 PM | 114.3 | 24
93915 | 10/23/1997 | 07:51:34 PM | 114.3 | 23.6
93916 | 10/23/1997 | 08:21:34 PM | 114.3 | 22.5
93917 | 10/23/1997 | 08:51:34 PM | 114.3 | 22.5
93918 | 10/23/1997 | 09:21:34 PM | 114.3 | 22.1
93919 | 10/23/1997 | 09:51:34 PM | 114.3 | 21.3
93920 | 10/23/1997 | 10:21:34 PM | 114.3 | 21
93921 | 10/23/1997 | 10:51:34 PM | 114.3 | 20.9
93922 | 10/23/1997 | 11:21:34 PM | 114.3 | 20.2
93923 | 10/23/1997 | 11:51:34 PM | 114.3 | 19.5
93924 | 10/24/1997 | 12:21:34 AM | 114.3 | 19.4
93925 | 10/24/1997 | 12:51:34 AM | 114.3 | 19.1
93926 | 10/24/1997 | 01:21:34 AM | 114.3 | 18.1
93927 | 10/24/1997 | 01:51:34 AM | 114.3 | 17.9
93928 | 10/24/1997 | 02:21:34 AM | 114.3 | 17.8
93929 | 10/24/1997 | 02:51:34 AM | 114.3 | 17.5
93930 | 10/24/1997 | 03:21:34 AM | 114.3 | 16.9
93931 | 10/24/1997 | 03:51:34 AM | 114.3 | 16.4
93932 | 10/24/1997 | 04:21:34 AM | 114.3 | 16.3
93933 | 10/24/1997 | 04:51:34 AM | 114.3 | 16.3
93934 | 10/24/1997 | 05:21:34 AM | 114.3 | 16.2
93935 | 10/24/1997 | 05:51:34 AM | 114.3 | 15.7
93936 | 10/24/1997 | 06:21:34 AM | 114.3 | 15.1
93937 | 10/24/1997 | 06:51:34 AM | 114.3 | 14.9
93938 | 10/24/1997 | 07:21:34 AM | 114.3 | 14.8
93939 | 10/24/1997 | 07:51:34 AM | 114.3 | 14.6
93940 | 10/24/1997 | 08:21:34 AM | 114.3 | 14
93941 | 10/24/1997 | 08:28:35 AM | 114.3 | 14
93942 | 10/24/1997 | 08:58:35 AM | 114.3 | 13.4
93943 | 10/24/1997 | 09:28:35 AM | 114.3 | 14.2
93944 | 10/24/1997 | 09:58:35 AM | 114.3 | 14.8
93945 | 10/24/1997 | 10:28:35 AM | 114.3 | 15.1
93946 | 10/24/1997 | 10:58:35 AM | 114.3 | 16.3
93947 | 10/24/1997 | 11:28:35 AM | 114.3 | 16.8
93948 | 10/24/1997 | 11:58:35 AM | 114.3 | 17.9
93949 | 10/24/1997 | 12:28:35 PM | 114.3 | 18.5
93950 | 10/24/1997 | 12:58:35 PM | 114.3 | 19.4
93951 | 10/24/1997 | 01:28:35 PM | 114.3 | 20.3
93952 | 10/24/1997 | 01:58:35 PM | 114.3 | 20.9
93953 | 10/24/1997 | 02:28:35 PM | 114.3 | 21.8
93954 | 10/24/1997 | 02:58:35 PM | 114.3 | 22.5
93955 | 10/24/1997 | 03:28:35 PM | 114.3 | 22.6
93956 | 10/24/1997 | 03:58:35 PM | 114.3 | 23.3
93957 | 10/24/1997 | 04:28:35 PM | 114.3 | 23.5
93958 | 10/24/1997 | 04:58:35 PM | 114.3 | 23.5
95620 | 10/30/1997 | 03:24:53 PM | 139.7 | 20.6
95621 | 10/30/1997 | 03:54:53 PM | 139.7 | 20.9
95622 | 10/30/1997 | 04:24:53 PM | 139.7 | 20.9
95623 | 10/30/1997 | 04:54:53 PM | 139.7 | 20.9
95624 | 10/30/1997 | 05:24:53 PM | 139.7 | 20.9
95625 | 10/30/1997 | 05:54:53 PM | 139.7 | 20.4
95626 | 10/30/1997 | 06:24:53 PM | 139.7 | 19.8
95627 | 10/30/1997 | 06:54:53 PM | 139.7 | 19.4
95628 | 10/30/1997 | 07:24:53 PM | 139.7 | 19.3
95629 | 10/30/1997 | 07:54:53 PM | 139.7 | 19.3
95630 | 10/30/1997 | 08:24:53 PM | 139.7 | 19
95631 | 10/30/1997 | 08:54:53 PM | 139.7 | 18.4
95632 | 10/30/1997 | 09:24:53 PM | 139.7 | 18
95633 | 10/30/1997 | 09:54:53 PM | 139.7 | 17.8
95634 | 10/30/1997 | 10:24:53 PM | 139.7 | 17.8
95635 | 10/30/1997 | 10:54:53 PM | 139.7 | 17.8
95636 | 10/30/1997 | 11:24:53 PM | 139.7 | 17.6
95637 | 10/30/1997 | 11:54:53 PM | 139.7 | 17.4
95638 | 10/31/1997 | 12:24:53 AM | 139.7 | 17.1
95639 | 10/31/1997 | 12:54:53 AM | 139.7 | 16.8
95640 | 10/31/1997 | 01:24:53 AM | 139.7 | 16.5
95641 | 10/31/1997 | 01:54:53 AM | 139.7 | 16.3
95642 | 10/31/1997 | 02:24:53 AM | 139.7 | 16.3
95643 | 10/31/1997 | 02:54:53 AM | 139.7 | 16.3
95644 | 10/31/1997 | 03:24:53 AM | 139.7 | 16.2
95645 | 10/31/1997 | 03:54:53 AM | 139.7 | 16.1
95646 | 10/31/1997 | 04:24:53 AM | 139.7 | 15.7
95647 | 10/31/1997 | 04:54:53 AM | 139.7 | 15.3
95648 | 10/31/1997 | 05:24:53 AM | 139.7 | 14.9
95649 | 10/31/1997 | 05:54:53 AM | 139.7 | 14.8
95650 | 10/31/1997 | 06:24:53 AM | 139.7 | 14.7
95651 | 10/31/1997 | 06:54:53 AM | 139.7 | 14.7
95652 | 10/31/1997 | 07:24:53 AM | 139.7 | 14.2
95653 | 10/31/1997 | 07:53:15 AM | 139.7 | 14
95654 | 10/31/1997 | 08:23:15 AM | 139.7 | 13.9
95655 | 10/31/1997 | 08:53:15 AM | 139.7 | 14.3
95656 | 10/31/1997 | 09:23:15 AM | 139.7 | 14.7
95657 | 10/31/1997 | 09:53:15 AM | 139.7 | 14.8
95658 | 10/31/1997 | 10:23:15 AM | 139.7 | 15.7
95659 | 10/31/1997 | 10:53:15 AM | 139.7 | 16.3
95660 | 10/31/1997 | 11:23:15 AM | 139.7 | 17.4
95661 | 10/31/1997 | 11:53:15 AM | 139.7 | 17.9
99638 | 11/22/1997 | 09:24:28 AM | 88.9 | 7.6
99639 | 11/22/1997 | 09:54:28 AM | 88.9 | 9.3
99640 | 11/22/1997 | 10:24:28 AM | 88.9 | 10.6
99641 | 11/22/1997 | 10:54:28 AM | 88.9 | 12.1
99642 | 11/22/1997 | 11:24:28 AM | 88.9 | 12.7
99643 | 11/22/1997 | 11:54:28 AM | 88.9 | 13.7
99836 | 11/26/1997 | 10:38:54 AM | 88.9 | 10.7
99837 | 11/26/1997 | 11:08:54 AM | 88.9 | 11.1
99838 | 11/26/1997 | 11:38:54 AM | 88.9 | 12
99839 | 11/26/1997 | 12:08:54 PM | 88.9 | 12.2
99840 | 11/26/1997 | 12:38:54 PM | 88.9 | 12.2
99841 | 11/26/1997 | 01:08:54 PM | 88.9 | 13.3
99842 | 11/26/1997 | 01:38:54 PM | 88.9 | 13.3
99843 | 11/26/1997 | 02:08:54 PM | 88.9 | 13.1
99844 | 11/26/1997 | 02:38:54 PM | 88.9 | 13.5
99845 | 11/26/1997 | 03:08:54 PM | 88.9 | 12.5
99846 | 11/26/1997 | 03:38:54 PM | 88.9 | 12.3
99847 | 11/26/1997 | 04:08:54 PM | 88.9 | 12.2
99848 | 11/26/1997 | 04:38:54 PM | 88.9 | 12.1
99849 | 11/26/1997 | 05:08:54 PM | 88.9 | 11.2
99850 | 11/26/1997 | 05:38:54 PM | 88.9 | 10.6
99851 | 11/26/1997 | 06:08:54 PM | 88.9 | 10.5
99852 | 11/26/1997 | 06:38:54 PM | 88.9 | 9.5
99853 | 11/26/1997 | 07:08:54 PM | 88.9 | 9.1
99854 | 11/26/1997 | 07:38:54 PM | 88.9 | 9.1
99855 | 11/26/1997 | 08:08:54 PM | 88.9 | 9.1
99856 | 11/26/1997 | 08:38:54 PM | 88.9 | 9
99857 | 11/26/1997 | 09:08:54 PM | 88.9 | 9.1
99858 | 11/26/1997 | 09:38:54 PM | 88.9 | 9
99859 | 11/26/1997 | 10:08:54 PM | 88.9 | 9
99860 | 11/26/1997 | 10:38:54 PM | 88.9 | 9
99861 | 11/26/1997 | 11:08:54 PM | 88.9 | 9.1
99862 | 11/26/1997 | 11:38:54 PM | 88.9 | 9
99863 | 11/27/1997 | 12:08:54 AM | 88.9 | 9.1
99864 | 11/27/1997 | 12:38:54 AM | 88.9 | 9.1
99865 | 11/27/1997 | 01:08:54 AM | 88.9 | 9.1
99866 | 11/27/1997 | 01:38:54 AM | 88.9 | 8.8
99867 | 11/27/1997 | 02:08:54 AM | 88.9 | 8.6
99868 | 11/27/1997 | 02:38:54 AM | 88.9 | 8.3
99869 | 11/27/1997 | 03:08:54 AM | 88.9 | 7.9
99870 | 11/27/1997 | 03:38:54 AM | 88.9 | 7.9
99871 | 11/27/1997 | 04:08:54 AM | 88.9 | 8
99872 | 11/27/1997 | 04:38:54 AM | 88.9 | 7.9
99873 | 11/27/1997 | 05:08:54 AM | 88.9 | 7.6
99874 | 11/27/1997 | 05:38:54 AM | 88.9 | 7.6
99875 | 11/27/1997 | 06:08:54 AM | 88.9 | 7.6
99876 | 11/27/1997 | 06:38:54 AM | 88.9 | 7.6
99877 | 11/27/1997 | 07:08:54 AM | 88.9 | 7.6
99878 | 11/27/1997 | 07:29:21 AM | 88.9 | 7.6
99879 | 11/27/1997 | 07:59:21 AM | 88.9 | 8
99880 | 11/27/1997 | 08:29:21 AM | 88.9 | 8.6
99881 | 11/27/1997 | 08:59:21 AM | 88.9 | 9.1
99882 | 11/27/1997 | 09:29:21 AM | 88.9 | 9.1
99883 | 11/27/1997 | 09:59:21 AM | 88.9 | 10.6
99884 | 11/27/1997 | 10:29:21 AM | 88.9 | 12.2
99885 | 11/27/1997 | 10:59:21 AM | 88.9 | 13.7
99886 | 11/27/1997 | 11:29:21 AM | 88.9 | 15.2
99887 | 11/27/1997 | 11:59:21 AM | 88.9 | 16.7
99888 | 11/27/1997 | 12:29:21 PM | 88.9 | 18.4
99889 | 11/27/1997 | 12:59:21 PM | 88.9 | 19.8
99890 | 11/27/1997 | 01:29:21 PM | 88.9 | 19.8
99891 | 11/27/1997 | 01:59:21 PM | 88.9 | 19.9
99892 | 11/27/1997 | 02:29:21 PM | 88.9 | 20.4
99893 | 11/27/1997 | 02:59:21 PM | 88.9 | 20.1
99894 | 11/27/1997 | 03:29:21 PM | 88.9 | 19.8
99895 | 11/27/1997 | 03:59:21 PM | 88.9 | 18.5
99896 | 11/27/1997 | 04:29:21 PM | 88.9 | 17.7
99897 | 11/27/1997 | 04:59:21 PM | 88.9 | 16.5
99898 | 11/27/1997 | 05:29:21 PM | 88.9 | 15.2
99899 | 11/27/1997 | 05:59:21 PM | 88.9 | 14.3
97759 | 11/13/1997 | 05:01:56 PM | 38.1 | 13.2
99901 | 11/27/1997 | 06:59:21 PM | 88.9 | 12.3
99902 | 11/27/1997 | 07:29:21 PM | 88.9 | 12.2
99903 | 11/27/1997 | 07:59:21 PM | 88.9 | 11.6
99904 | 11/27/1997 | 08:29:21 PM | 88.9 | 10.6
99905 | 11/27/1997 | 08:59:21 PM | 88.9 | 10.3
99906 | 11/27/1997 | 09:29:21 PM | 88.9 | 9.5
99907 | 11/27/1997 | 09:59:21 PM | 88.9 | 9.1
99908 | 11/27/1997 | 10:29:21 PM | 88.9 | 8.7
99909 | 11/27/1997 | 10:59:21 PM | 88.9 | 7.9
99910 | 11/27/1997 | 11:29:21 PM | 88.9 | 7.6
99911 | 11/27/1997 | 11:59:21 PM | 88.9 | 7.6
99912 | 11/28/1997 | 12:29:21 AM | 88.9 | 7.5
99913 | 11/28/1997 | 12:59:21 AM | 88.9 | 6.8
99914 | 11/28/1997 | 01:29:21 AM | 88.9 | 6.3
99915 | 11/28/1997 | 01:59:21 AM | 88.9 | 6
99916 | 11/28/1997 | 02:29:21 AM | 88.9 | 6
99917 | 11/28/1997 | 02:59:21 AM | 88.9 | 5.5
99918 | 11/28/1997 | 03:29:21 AM | 88.9 | 5.1
99919 | 11/28/1997 | 03:59:21 AM | 88.9 | 4.7
99920 | 11/28/1997 | 04:29:21 AM | 88.9 | 4.5
99921 | 11/28/1997 | 04:59:21 AM | 88.9 | 4.5
99922 | 11/28/1997 | 05:29:21 AM | 88.9 | 4.4
99923 | 11/28/1997 | 05:59:21 AM | 88.9 | 4.2
99924 | 11/28/1997 | 06:29:21 AM | 88.9 | 3.8
99925 | 11/28/1997 | 06:59:21 AM | 88.9 | 3.3
99926 | 11/28/1997 | 07:12:30 AM | 88.9 | 3.1
99927 | 11/28/1997 | 07:42:30 AM | 88.9 | 3.4
99928 | 11/28/1997 | 08:12:30 AM | 88.9 | 4.2
99929 | 11/28/1997 | 08:42:30 AM | 88.9 | 4.5
99930 | 11/28/1997 | 09:12:30 AM | 88.9 | 6
99931 | 11/28/1997 | 09:42:30 AM | 88.9 | 7.5
99932 | 11/28/1997 | 10:12:30 AM | 88.9 | 9
99933 | 11/28/1997 | 10:42:30 AM | 88.9 | 10.3
99934 | 11/28/1997 | 11:12:30 AM | 88.9 | 12.1
99935 | 11/28/1997 | 11:42:30 AM | 88.9 | 13.1
99936 | 11/28/1997 | 12:12:30 PM | 88.9 | 14.3
99937 | 11/28/1997 | 12:42:30 PM | 88.9 | 15.6
99938 | 11/28/1997 | 01:12:30 PM | 88.9 | 16.7
99939 | 11/28/1997 | 01:42:30 PM | 88.9 | 17.8
99940 | 11/28/1997 | 02:12:30 PM | 88.9 | 18.3
99941 | 11/28/1997 | 02:42:30 PM | 88.9 | 18.3
99942 | 11/28/1997 | 03:12:30 PM | 88.9 | 18.3
99943 | 11/28/1997 | 03:42:30 PM | 88.9 | 17.9
99944 | 11/28/1997 | 04:12:30 PM | 88.9 | 16.7
99945 | 11/28/1997 | 04:42:30 PM | 88.9 | 15.5
99946 | 11/28/1997 | 05:12:30 PM | 88.9 | 14.8
99947 | 11/28/1997 | 05:42:30 PM | 88.9 | 13.7
99948 | 11/28/1997 | 06:12:30 PM | 88.9 | 12.5
99949 | 11/28/1997 | 06:42:30 PM | 88.9 | 12.2
99950 | 11/28/1997 | 07:12:30 PM | 88.9 | 11.4
99951 | 11/28/1997 | 07:42:30 PM | 88.9 | 10.6
99952 | 11/28/1997 | 08:12:30 PM | 88.9 | 9.9
99953 | 11/28/1997 | 08:42:30 PM | 88.9 | 9.2
99954 | 11/28/1997 | 09:12:30 PM | 88.9 | 9.1
99955 | 11/28/1997 | 09:42:30 PM | 88.9 | 8.3
99956 | 11/28/1997 | 10:12:30 PM | 88.9 | 7.8
99957 | 11/28/1997 | 10:42:30 PM | 88.9 | 7.6
99958 | 11/28/1997 | 11:12:30 PM | 88.9 | 7.5
99959 | 11/28/1997 | 11:42:30 PM | 88.9 | 6.6
99960 | 11/29/1997 | 12:12:30 AM | 88.9 | 6.1
99961 | 11/29/1997 | 12:42:30 AM | 88.9 | 6
99962 | 11/29/1997 | 01:12:30 AM | 88.9 | 5.9
99963 | 11/29/1997 | 01:42:30 AM | 88.9 | 5.2
99964 | 11/29/1997 | 02:12:30 AM | 88.9 | 4.8
99965 | 11/29/1997 | 02:42:30 AM | 88.9 | 4.5
99966 | 11/29/1997 | 03:12:30 AM | 88.9 | 4.5
99967 | 11/29/1997 | 03:42:30 AM | 88.9 | 4.5
99968 | 11/29/1997 | 04:12:30 AM | 88.9 | 4.3
99969 | 11/29/1997 | 04:42:30 AM | 88.9 | 4
99970 | 11/29/1997 | 05:12:30 AM | 88.9 | 3.7
99971 | 11/29/1997 | 05:42:30 AM | 88.9 | 3.3
99972 | 11/29/1997 | 06:12:30 AM | 88.9 | 3.1
99973 | 11/29/1997 | 06:42:30 AM | 88.9 | 3
99974 | 11/29/1997 | 07:12:30 AM | 88.9 | 3
99975 | 11/29/1997 | 07:19:54 AM | 88.9 | 3
99976 | 11/29/1997 | 07:49:54 AM | 88.9 | 3
99977 | 11/29/1997 | 08:19:54 AM | 88.9 | 3.3
99978 | 11/29/1997 | 08:49:54 AM | 88.9 | 4.1
99979 | 11/29/1997 | 09:19:54 AM | 88.9 | 4.5
99980 | 11/29/1997 | 09:49:54 AM | 88.9 | 5.9
99981 | 11/29/1997 | 10:19:54 AM | 88.9 | 6.9
99982 | 11/29/1997 | 10:49:54 AM | 88.9 | 7.6
99983 | 11/29/1997 | 11:19:54 AM | 88.9 | 9.1
99984 | 11/29/1997 | 11:49:54 AM | 88.9 | 10
99985 | 11/29/1997 | 12:19:54 PM | 88.9 | 10.7
99986 | 11/29/1997 | 12:49:54 PM | 88.9 | 12.2
99987 | 11/29/1997 | 01:19:54 PM | 88.9 | 13.1
99988 | 11/29/1997 | 01:49:54 PM | 88.9 | 13.7
99989 | 11/29/1997 | 02:19:54 PM | 88.9 | 14.8
99990 | 11/29/1997 | 02:49:54 PM | 88.9 | 15.2
99991 | 11/29/1997 | 03:19:54 PM | 88.9 | 15.2
99992 | 11/29/1997 | 03:49:54 PM | 88.9 | 14.6
99993 | 11/29/1997 | 04:19:54 PM | 88.9 | 13.7
99994 | 11/29/1997 | 04:49:54 PM | 88.9 | 13.5
99995 | 11/29/1997 | 05:19:54 PM | 88.9 | 12.2
99996 | 11/29/1997 | 05:49:54 PM | 88.9 | 12.1
99997 | 11/29/1997 | 06:19:54 PM | 88.9 | 11.7
99998 | 11/29/1997 | 06:49:54 PM | 88.9 | 10.6
99999 | 11/29/1997 | 07:19:54 PM | 88.9 | 10.5
100000 | 11/29/1997 | 07:49:54 PM | 88.9 | 9.9
100001 | 11/29/1997 | 08:19:54 PM | 88.9 | 9.3
100002 | 11/29/1997 | 08:49:54 PM | 88.9 | 9.1
100003 | 11/29/1997 | 09:19:54 PM | 88.9 | 9.1
100004 | 11/29/1997 | 09:49:54 PM | 88.9 | 8.9
100005 | 11/29/1997 | 10:19:54 PM | 88.9 | 8.4
100006 | 11/29/1997 | 10:49:54 PM | 88.9 | 8
100007 | 11/29/1997 | 11:19:54 PM | 88.9 | 7.7
100008 | 11/29/1997 | 11:49:54 PM | 88.9 | 7.6
100009 | 11/30/1997 | 12:19:54 AM | 88.9 | 7.6
100010 | 11/30/1997 | 12:49:54 AM | 88.9 | 7.5
100011 | 11/30/1997 | 01:19:54 AM | 88.9 | 7.3
100012 | 11/30/1997 | 01:49:54 AM | 88.9 | 7.1
100013 | 11/30/1997 | 02:19:54 AM | 88.9 | 7
100014 | 11/30/1997 | 02:49:54 AM | 88.9 | 6.3
100015 | 11/30/1997 | 03:19:54 AM | 88.9 | 6.3
100016 | 11/30/1997 | 03:49:54 AM | 88.9 | 6.1
100017 | 11/30/1997 | 04:19:54 AM | 88.9 | 6.1
100018 | 11/30/1997 | 04:49:54 AM | 88.9 | 6.1
100019 | 11/30/1997 | 05:19:54 AM | 88.9 | 6
100393 | 11/07/1997 | 11:13:33 PM | 114.3 | 14.7
100394 | 11/07/1997 | 11:43:33 PM | 114.3 | 13.8
100395 | 11/08/1997 | 12:13:33 AM | 114.3 | 13.6
100396 | 11/08/1997 | 12:43:33 AM | 114.3 | 13.3
100397 | 11/08/1997 | 01:13:33 AM | 114.3 | 13.3
100398 | 11/08/1997 | 01:43:33 AM | 114.3 | 13.2
100399 | 11/08/1997 | 02:13:33 AM | 114.3 | 12.3
100955 | 11/19/1997 | 12:11:48 PM | 114.3 | 14.1
100956 | 11/19/1997 | 12:41:48 PM | 114.3 | 14.8
100957 | 11/19/1997 | 01:11:48 PM | 114.3 | 15.4
100958 | 11/19/1997 | 01:41:48 PM | 114.3 | 16.3
100959 | 11/19/1997 | 02:11:48 PM | 114.3 | 16.5
100960 | 11/19/1997 | 02:41:48 PM | 114.3 | 17.3
100961 | 11/19/1997 | 03:11:48 PM | 114.3 | 17.5
100962 | 11/19/1997 | 03:41:48 PM | 114.3 | 17.5
100963 | 11/19/1997 | 04:11:48 PM | 114.3 | 17.3
100964 | 11/19/1997 | 04:41:48 PM | 114.3 | 16.7
100965 | 11/19/1997 | 05:11:48 PM | 114.3 | 16.3
100966 | 11/19/1997 | 05:41:48 PM | 114.3 | 16
100967 | 11/19/1997 | 06:11:48 PM | 114.3 | 15.3
100968 | 11/19/1997 | 06:41:48 PM | 114.3 | 14.8
100969 | 11/19/1997 | 07:11:48 PM | 114.3 | 14.8
100970 | 11/19/1997 | 07:41:48 PM | 114.3 | 14.8
100971 | 11/19/1997 | 08:11:48 PM | 114.3 | 13.6
100972 | 11/19/1997 | 08:41:48 PM | 114.3 | 13.4
100973 | 11/19/1997 | 09:11:48 PM | 114.3 | 13.3
100974 | 11/19/1997 | 09:41:48 PM | 114.3 | 13.3
100975 | 11/19/1997 | 10:11:48 PM | 114.3 | 13.1
100976 | 11/19/1997 | 10:41:48 PM | 114.3 | 12.4
100977 | 11/19/1997 | 11:11:48 PM | 114.3 | 12
100978 | 11/19/1997 | 11:41:48 PM | 114.3 | 11.8
100979 | 11/20/1997 | 12:11:48 AM | 114.3 | 11.8
100980 | 11/20/1997 | 12:41:48 AM | 114.3 | 11.7
100981 | 11/20/1997 | 01:11:48 AM | 114.3 | 11.3
100982 | 11/20/1997 | 01:41:48 AM | 114.3 | 10.8
100983 | 11/20/1997 | 02:11:48 AM | 114.3 | 10.6
100984 | 11/20/1997 | 02:41:48 AM | 114.3 | 10.2
100985 | 11/20/1997 | 03:11:48 AM | 114.3 | 10.2
100986 | 11/20/1997 | 03:41:48 AM | 114.3 | 10.2
100987 | 11/20/1997 | 04:11:48 AM | 114.3 | 9.9
100988 | 11/20/1997 | 04:41:48 AM | 114.3 | 9
100989 | 11/20/1997 | 05:11:48 AM | 114.3 | 8.8
100990 | 11/20/1997 | 05:41:48 AM | 114.3 | 8.7
100991 | 11/20/1997 | 06:11:48 AM | 114.3 | 8.7
100992 | 11/20/1997 | 06:41:48 AM | 114.3 | 8.5
100993 | 11/20/1997 | 07:11:48 AM | 114.3 | 8.3
100994 | 11/20/1997 | 07:41:48 AM | 114.3 | 7.9
100995 | 11/20/1997 | 08:11:48 AM | 114.3 | 8
100996 | 11/20/1997 | 08:41:48 AM | 114.3 | 8.5
100997 | 11/20/1997 | 08:54:04 AM | 114.3 | 8.1
100998 | 11/20/1997 | 09:24:04 AM | 114.3 | 8.7
100999 | 11/20/1997 | 09:54:04 AM | 114.3 | 9.1
101000 | 11/20/1997 | 10:24:04 AM | 114.3 | 10.1
101001 | 11/20/1997 | 10:54:04 AM | 114.3 | 10.7
101002 | 11/20/1997 | 11:24:04 AM | 114.3 | 11.8
101003 | 11/20/1997 | 11:54:04 AM | 114.3 | 12.9
101004 | 11/20/1997 | 12:24:04 PM | 114.3 | 13.4
101005 | 11/20/1997 | 12:54:04 PM | 114.3 | 14.7
101006 | 11/20/1997 | 01:24:04 PM | 114.3 | 14.9
101007 | 11/20/1997 | 01:54:04 PM | 114.3 | 15.8
101008 | 11/20/1997 | 02:24:04 PM | 114.3 | 16.3
101009 | 11/20/1997 | 02:54:04 PM | 114.3 | 16.3
101010 | 11/20/1997 | 03:24:04 PM | 114.3 | 16.3
101011 | 11/20/1997 | 03:54:04 PM | 114.3 | 16.3
101012 | 11/20/1997 | 04:24:04 PM | 114.3 | 16.2
101013 | 11/20/1997 | 04:54:04 PM | 114.3 | 15.8
101014 | 11/20/1997 | 05:24:04 PM | 114.3 | 15
101015 | 11/20/1997 | 05:54:04 PM | 114.3 | 14.8
101016 | 11/20/1997 | 06:24:04 PM | 114.3 | 14.7
101017 | 11/20/1997 | 06:54:04 PM | 114.3 | 13.6
101018 | 11/20/1997 | 07:24:04 PM | 114.3 | 13.3
101019 | 11/20/1997 | 07:54:04 PM | 114.3 | 13.1
101020 | 11/20/1997 | 08:24:04 PM | 114.3 | 12.1
101021 | 11/20/1997 | 08:54:04 PM | 114.3 | 11.8
101022 | 11/20/1997 | 09:24:04 PM | 114.3 | 11.8
101023 | 11/20/1997 | 09:54:04 PM | 114.3 | 11.8
101024 | 11/20/1997 | 10:24:04 PM | 114.3 | 11.6
101025 | 11/20/1997 | 10:54:04 PM | 114.3 | 11
101026 | 11/20/1997 | 11:24:04 PM | 114.3 | 10.5
101027 | 11/20/1997 | 11:54:04 PM | 114.3 | 10.2
101028 | 11/21/1997 | 12:24:04 AM | 114.3 | 10.2
101029 | 11/21/1997 | 12:54:04 AM | 114.3 | 10.1
101030 | 11/21/1997 | 01:24:04 AM | 114.3 | 9.8
101031 | 11/21/1997 | 01:54:04 AM | 114.3 | 9.8
101032 | 11/21/1997 | 02:24:04 AM | 114.3 | 9.6
101033 | 11/21/1997 | 02:54:04 AM | 114.3 | 9.6
101034 | 11/21/1997 | 03:24:04 AM | 114.3 | 8.8
101035 | 11/21/1997 | 03:54:04 AM | 114.3 | 9.1
101036 | 11/21/1997 | 04:24:04 AM | 114.3 | 8.7
101037 | 11/21/1997 | 04:54:04 AM | 114.3 | 8.7
101038 | 11/21/1997 | 05:24:04 AM | 114.3 | 8.6
101039 | 11/21/1997 | 05:54:04 AM | 114.3 | 8.4
101040 | 11/21/1997 | 06:24:04 AM | 114.3 | 7.9
101041 | 11/21/1997 | 06:54:04 AM | 114.3 | 8
101042 | 11/21/1997 | 07:24:04 AM | 114.3 | 7.8
101043 | 11/21/1997 | 07:54:04 AM | 114.3 | 7.8
101044 | 11/21/1997 | 07:57:30 AM | 114.3 | 7.7
101045 | 11/21/1997 | 08:27:30 AM | 114.3 | 8.5
101046 | 11/21/1997 | 08:57:30 AM | 114.3 | 8.4
101047 | 11/21/1997 | 09:27:30 AM | 114.3 | 8.7
101048 | 11/21/1997 | 09:57:30 AM | 114.3 | 9
101049 | 11/21/1997 | 10:27:30 AM | 114.3 | 10
101050 | 11/21/1997 | 10:57:30 AM | 114.3 | 10.4
101051 | 11/21/1997 | 11:27:30 AM | 114.3 | 11.7
101052 | 11/21/1997 | 11:57:30 AM | 114.3 | 12.3
101053 | 11/21/1997 | 12:27:30 PM | 114.3 | 13.3
101054 | 11/21/1997 | 12:57:30 PM | 114.3 | 14.2
101055 | 11/21/1997 | 01:27:30 PM | 114.3 | 14.8
101056 | 11/21/1997 | 01:57:30 PM | 114.3 | 15
101057 | 11/21/1997 | 02:27:30 PM | 114.3 | 15.4
101058 | 11/21/1997 | 02:57:30 PM | 114.3 | 15.6
101059 | 11/21/1997 | 03:27:30 PM | 114.3 | 15.6
101060 | 11/21/1997 | 03:57:30 PM | 114.3 | 15.4
101061 | 11/21/1997 | 04:27:30 PM | 114.3 | 15.1
101062 | 11/21/1997 | 04:57:30 PM | 114.3 | 14.9
101063 | 11/21/1997 | 05:27:30 PM | 114.3 | 14.8
101064 | 11/21/1997 | 05:57:30 PM | 114.3 | 14.8
101065 | 11/21/1997 | 06:27:30 PM | 114.3 | 14.7
101066 | 11/21/1997 | 06:57:30 PM | 114.3 | 14.8
101067 | 11/21/1997 | 07:27:30 PM | 114.3 | 13.6
101068 | 11/21/1997 | 07:57:30 PM | 114.3 | 13.3
101069 | 11/21/1997 | 08:27:30 PM | 114.3 | 13.3
101070 | 11/21/1997 | 08:57:30 PM | 114.3 | 13.3
101071 | 11/21/1997 | 09:27:30 PM | 114.3 | 12.6
101072 | 11/21/1997 | 09:57:30 PM | 114.3 | 12.2
101073 | 11/21/1997 | 10:27:30 PM | 114.3 | 11.9
101074 | 11/21/1997 | 10:57:30 PM | 114.3 | 11.7
101075 | 11/21/1997 | 11:27:30 PM | 114.3 | 11.3
101076 | 11/21/1997 | 11:57:30 PM | 114.3 | 11
101077 | 11/22/1997 | 12:27:30 AM | 114.3 | 10.2
101078 | 11/22/1997 | 12:57:30 AM | 114.3 | 10.2
101079 | 11/22/1997 | 01:27:30 AM | 114.3 | 10.1
101080 | 11/22/1997 | 01:57:30 AM | 114.3 | 9.6
101081 | 11/22/1997 | 02:27:30 AM | 114.3 | 8.8
101082 | 11/22/1997 | 02:57:30 AM | 114.3 | 8.8
101083 | 11/22/1997 | 03:27:30 AM | 114.3 | 8.7
101084 | 11/22/1997 | 03:57:30 AM | 114.3 | 8.6
101085 | 11/22/1997 | 04:27:30 AM | 114.3 | 8.4
101086 | 11/22/1997 | 04:57:30 AM | 114.3 | 8
101087 | 11/22/1997 | 05:27:30 AM | 114.3 | 7.6
101088 | 11/22/1997 | 05:57:30 AM | 114.3 | 7.2
101089 | 11/22/1997 | 06:27:30 AM | 114.3 | 7.2
101090 | 11/22/1997 | 06:57:30 AM | 114.3 | 7.2
101091 | 11/22/1997 | 07:24:28 AM | 114.3 | 7.1
101092 | 11/22/1997 | 07:54:28 AM | 114.3 | 6.9
101093 | 11/22/1997 | 08:24:28 AM | 114.3 | 7.1
101094 | 11/22/1997 | 08:54:28 AM | 114.3 | 7.2
101095 | 11/22/1997 | 09:24:28 AM | 114.3 | 7.2
101096 | 11/22/1997 | 09:54:28 AM | 114.3 | 8.4
101097 | 11/22/1997 | 10:24:28 AM | 114.3 | 8.8
101098 | 11/22/1997 | 10:54:28 AM | 114.3 | 10
101099 | 11/22/1997 | 11:24:28 AM | 114.3 | 10.3
101100 | 11/22/1997 | 11:54:28 AM | 114.3 | 11.4
101101 | 11/22/1997 | 12:24:28 PM | 114.3 | 11.7
101102 | 11/22/1997 | 12:54:28 PM | 114.3 | 11.8
101103 | 11/22/1997 | 01:24:28 PM | 114.3 | 12
101104 | 11/22/1997 | 01:54:28 PM | 114.3 | 13.2
101105 | 11/22/1997 | 02:24:28 PM | 114.3 | 13.3
101106 | 11/22/1997 | 02:54:28 PM | 114.3 | 13.3
101107 | 11/22/1997 | 03:24:28 PM | 114.3 | 13.3
101108 | 11/22/1997 | 03:54:28 PM | 114.3 | 13.3
101109 | 11/22/1997 | 04:24:28 PM | 114.3 | 13.3
101110 | 11/22/1997 | 04:54:28 PM | 114.3 | 12.9
101111 | 11/22/1997 | 05:24:28 PM | 114.3 | 12.1
101112 | 11/22/1997 | 05:54:28 PM | 114.3 | 12.3
101113 | 11/22/1997 | 06:24:28 PM | 114.3 | 12
101114 | 11/22/1997 | 06:54:28 PM | 114.3 | 11.8
101115 | 11/22/1997 | 07:24:28 PM | 114.3 | 11.7
101116 | 11/22/1997 | 07:54:28 PM | 114.3 | 11.8
101117 | 11/22/1997 | 08:24:28 PM | 114.3 | 11.3
101118 | 11/22/1997 | 08:54:28 PM | 114.3 | 11.6
101119 | 11/22/1997 | 09:24:28 PM | 114.3 | 10.5
101120 | 11/22/1997 | 09:54:28 PM | 114.3 | 10.3
101121 | 11/22/1997 | 10:24:28 PM | 114.3 | 10.2
101122 | 11/22/1997 | 10:54:28 PM | 114.3 | 10.2
101123 | 11/22/1997 | 11:24:28 PM | 114.3 | 10.2
101124 | 11/22/1997 | 11:54:28 PM | 114.3 | 10.2
101125 | 11/23/1997 | 12:24:28 AM | 114.3 | 10.2
101126 | 11/23/1997 | 12:54:28 AM | 114.3 | 10.2
101127 | 11/23/1997 | 01:24:28 AM | 114.3 | 10.2
101128 | 11/23/1997 | 01:54:28 AM | 114.3 | 10.3
101129 | 11/23/1997 | 02:24:28 AM | 114.3 | 10.3
101130 | 11/23/1997 | 02:54:28 AM | 114.3 | 10.5
62855 | 05/19/1997 | 05:03:19 PM | 88.9 | 47.4
62856 | 05/19/1997 | 05:33:19 PM | 88.9 | 45.8
62857 | 05/19/1997 | 06:03:19 PM | 88.9 | 43.1
62858 | 05/19/1997 | 06:33:19 PM | 88.9 | 41.3
62859 | 05/19/1997 | 07:03:19 PM | 88.9 | 39.8
62860 | 05/19/1997 | 07:33:19 PM | 88.9 | 38.7
100020 | 11/30/1997 | 05:49:54 AM | 88.9 | 6
100021 | 11/30/1997 | 06:19:54 AM | 88.9 | 6
100022 | 11/30/1997 | 06:49:54 AM | 88.9 | 6
100023 | 11/30/1997 | 07:03:32 AM | 88.9 | 6
100024 | 11/30/1997 | 07:33:32 AM | 88.9 | 6
62866 | 05/19/1997 | 10:33:19 PM | 88.9 | 32.1
62867 | 05/19/1997 | 11:03:19 PM | 88.9 | 31.2
62868 | 05/19/1997 | 11:33:19 PM | 88.9 | 30.5
62869 | 05/20/1997 | 12:03:19 AM | 88.9 | 29.9
63923 | 05/27/1997 | 02:14:42 AM | 114.3 | 27.1
63924 | 05/27/1997 | 02:44:42 AM | 114.3 | 27.1
63925 | 05/27/1997 | 03:14:42 AM | 114.3 | 27
63926 | 05/27/1997 | 03:44:42 AM | 114.3 | 26.7
63927 | 05/27/1997 | 04:14:42 AM | 114.3 | 26.2
63928 | 05/27/1997 | 04:44:42 AM | 114.3 | 25.7
63929 | 05/27/1997 | 05:14:42 AM | 114.3 | 25.5
63930 | 05/27/1997 | 05:44:42 AM | 114.3 | 25.5
63931 | 05/27/1997 | 06:14:42 AM | 114.3 | 25.5
63932 | 05/27/1997 | 06:44:42 AM | 114.3 | 25.3
63933 | 05/27/1997 | 07:14:42 AM | 114.3 | 25.1
63934 | 05/27/1997 | 07:44:15 AM | 114.3 | 24.8
63935 | 05/27/1997 | 08:14:15 AM | 114.3 | 25.5
63936 | 05/27/1997 | 08:44:15 AM | 114.3 | 25.5
63937 | 05/27/1997 | 09:14:15 AM | 114.3 | 25.7
63938 | 05/27/1997 | 09:44:15 AM | 114.3 | 26.9
63939 | 05/27/1997 | 10:14:15 AM | 114.3 | 27.2
63940 | 05/27/1997 | 10:44:15 AM | 114.3 | 28.6
63941 | 05/27/1997 | 11:14:15 AM | 114.3 | 29.9
63942 | 05/27/1997 | 11:44:15 AM | 114.3 | 31.2
63943 | 05/27/1997 | 12:14:15 PM | 114.3 | 32.5
63944 | 05/27/1997 | 12:44:15 PM | 114.3 | 33.7
63945 | 05/27/1997 | 01:14:15 PM | 114.3 | 35
63946 | 05/27/1997 | 01:44:15 PM | 114.3 | 36.3
63947 | 05/27/1997 | 02:14:15 PM | 114.3 | 37.8
63948 | 05/27/1997 | 02:44:15 PM | 114.3 | 38.8
63949 | 05/27/1997 | 03:14:15 PM | 114.3 | 39.3
63950 | 05/27/1997 | 03:44:15 PM | 114.3 | 40.5
63951 | 05/27/1997 | 04:14:15 PM | 114.3 | 40.9
63952 | 05/27/1997 | 04:44:15 PM | 114.3 | 41
63953 | 05/27/1997 | 05:14:15 PM | 114.3 | 40.9
63954 | 05/27/1997 | 05:44:15 PM | 114.3 | 40.4
63955 | 05/27/1997 | 06:14:15 PM | 114.3 | 39.4
63956 | 05/27/1997 | 06:44:15 PM | 114.3 | 39.3
63957 | 05/27/1997 | 07:14:15 PM | 114.3 | 39.3
63958 | 05/27/1997 | 07:44:15 PM | 114.3 | 38.6
63959 | 05/27/1997 | 08:14:15 PM | 114.3 | 37.8
63960 | 05/27/1997 | 08:44:15 PM | 114.3 | 36.6
63961 | 05/27/1997 | 09:14:15 PM | 114.3 | 36.1
63962 | 05/27/1997 | 09:44:15 PM | 114.3 | 34.8
63963 | 05/27/1997 | 10:14:15 PM | 114.3 | 34.5
63964 | 05/27/1997 | 10:44:15 PM | 114.3 | 33.3
63965 | 05/27/1997 | 11:14:15 PM | 114.3 | 33.1
63966 | 05/27/1997 | 11:44:15 PM | 114.3 | 32.1
63967 | 05/28/1997 | 12:14:15 AM | 114.3 | 31.7
63968 | 05/28/1997 | 12:44:15 AM | 114.3 | 31.2
63969 | 05/28/1997 | 01:14:15 AM | 114.3 | 30.4
63970 | 05/28/1997 | 01:44:15 AM | 114.3 | 30.1
63971 | 05/28/1997 | 02:14:15 AM | 114.3 | 29.6
63972 | 05/28/1997 | 02:44:15 AM | 114.3 | 28.7
63973 | 05/28/1997 | 03:14:15 AM | 114.3 | 28.6
63974 | 05/28/1997 | 03:44:15 AM | 114.3 | 28
63975 | 05/28/1997 | 04:14:15 AM | 114.3 | 27.1
63976 | 05/28/1997 | 04:44:15 AM | 114.3 | 27.1
63977 | 05/28/1997 | 05:14:15 AM | 114.3 | 26.8
63978 | 05/28/1997 | 05:44:15 AM | 114.3 | 26.2
63979 | 05/28/1997 | 06:14:15 AM | 114.3 | 25.6
63980 | 05/28/1997 | 06:44:15 AM | 114.3 | 25.5
63981 | 05/28/1997 | 07:14:15 AM | 114.3 | 25.5
63982 | 05/28/1997 | 07:29:48 AM | 114.3 | 25.5
63983 | 05/28/1997 | 07:59:48 AM | 114.3 | 25.5
63984 | 05/28/1997 | 08:29:48 AM | 114.3 | 25.8
63985 | 05/28/1997 | 08:59:48 AM | 114.3 | 26.8
63986 | 05/28/1997 | 09:29:48 AM | 114.3 | 27.1
63987 | 05/28/1997 | 09:59:48 AM | 114.3 | 28.5
63988 | 05/28/1997 | 10:29:48 AM | 114.3 | 28.7
63989 | 05/28/1997 | 10:59:48 AM | 114.3 | 30.1
63990 | 05/28/1997 | 11:29:48 AM | 114.3 | 31.6
63991 | 05/28/1997 | 11:59:48 AM | 114.3 | 32.8
63992 | 05/28/1997 | 12:29:48 PM | 114.3 | 33.4
63993 | 05/28/1997 | 12:59:48 PM | 114.3 | 34.7
63994 | 05/28/1997 | 01:29:48 PM | 114.3 | 35.2
63995 | 05/28/1997 | 01:59:48 PM | 114.3 | 36.3
63996 | 05/28/1997 | 02:29:48 PM | 114.3 | 37.5
63997 | 05/28/1997 | 02:59:48 PM | 114.3 | 37.8
63998 | 05/28/1997 | 03:29:48 PM | 114.3 | 39
63999 | 05/28/1997 | 03:59:48 PM | 114.3 | 39.3
64000 | 05/28/1997 | 04:29:48 PM | 114.3 | 39.4
64001 | 05/28/1997 | 04:59:48 PM | 114.3 | 39.4
64002 | 05/28/1997 | 05:29:48 PM | 114.3 | 39.4
64003 | 05/28/1997 | 05:59:48 PM | 114.3 | 39.3
64004 | 05/28/1997 | 06:29:48 PM | 114.3 | 39.1
64005 | 05/28/1997 | 06:59:48 PM | 114.3 | 38.1
64006 | 05/28/1997 | 07:29:48 PM | 114.3 | 37.8
64007 | 05/28/1997 | 07:59:48 PM | 114.3 | 36.6
64008 | 05/28/1997 | 08:29:48 PM | 114.3 | 36.3
64009 | 05/28/1997 | 08:59:48 PM | 114.3 | 35.5
64010 | 05/28/1997 | 09:29:48 PM | 114.3 | 34.7
64011 | 05/28/1997 | 09:59:48 PM | 114.3 | 34.1
64012 | 05/28/1997 | 10:29:48 PM | 114.3 | 33.2
64013 | 05/28/1997 | 10:59:48 PM | 114.3 | 33.2
64014 | 05/28/1997 | 11:29:48 PM | 114.3 | 32.3
64015 | 05/28/1997 | 11:59:48 PM | 114.3 | 31.7
64016 | 05/29/1997 | 12:29:48 AM | 114.3 | 31.6
64017 | 05/29/1997 | 12:59:48 AM | 114.3 | 30.9
64018 | 05/29/1997 | 01:29:48 AM | 114.3 | 30.2
64019 | 05/29/1997 | 01:59:48 AM | 114.3 | 30.1
64020 | 05/29/1997 | 02:29:48 AM | 114.3 | 29.4
64021 | 05/29/1997 | 02:59:48 AM | 114.3 | 28.6
64022 | 05/29/1997 | 03:29:48 AM | 114.3 | 28.6
64023 | 05/29/1997 | 03:59:48 AM | 114.3 | 28.3
64024 | 05/29/1997 | 04:29:48 AM | 114.3 | 27.6
64025 | 05/29/1997 | 04:59:48 AM | 114.3 | 27.1
64026 | 05/29/1997 | 05:29:48 AM | 114.3 | 27.1
64027 | 05/29/1997 | 05:59:48 AM | 114.3 | 26.7
64028 | 05/29/1997 | 06:29:48 AM | 114.3 | 26.1
64029 | 05/29/1997 | 06:59:48 AM | 114.3 | 25.6
64030 | 05/29/1997 | 07:29:48 AM | 114.3 | 25.7
64031 | 05/29/1997 | 07:59:48 AM | 114.3 | 26.1
64032 | 05/29/1997 | 08:29:48 AM | 114.3 | 26.8
64033 | 05/29/1997 | 08:59:48 AM | 114.3 | 27.1
64034 | 05/29/1997 | 09:29:48 AM | 114.3 | 28.5
64035 | 05/29/1997 | 09:59:48 AM | 114.3 | 29
64036 | 05/29/1997 | 10:29:48 AM | 114.3 | 30.2
64037 | 05/29/1997 | 10:47:53 AM | 114.3 | 30.9
64038 | 05/29/1997 | 11:17:53 AM | 114.3 | 31.9
64039 | 05/29/1997 | 11:47:53 AM | 114.3 | 33.2
64040 | 05/29/1997 | 12:17:53 PM | 114.3 | 34.7
64041 | 05/29/1997 | 12:47:53 PM | 114.3 | 36.2
64042 | 05/29/1997 | 01:17:53 PM | 114.3 | 37.4
64043 | 05/29/1997 | 01:47:53 PM | 114.3 | 38.5
64044 | 05/29/1997 | 02:17:53 PM | 114.3 | 39.3
64045 | 05/29/1997 | 02:47:53 PM | 114.3 | 40.8
64046 | 05/29/1997 | 03:17:53 PM | 114.3 | 41.2
64047 | 05/29/1997 | 03:47:53 PM | 114.3 | 42.2
64048 | 05/29/1997 | 04:17:53 PM | 114.3 | 42.4
64049 | 05/29/1997 | 04:47:53 PM | 114.3 | 42.4
64050 | 05/29/1997 | 05:17:53 PM | 114.3 | 42.4
64051 | 05/29/1997 | 05:47:53 PM | 114.3 | 42
64052 | 05/29/1997 | 06:17:53 PM | 114.3 | 41.6
64053 | 05/29/1997 | 06:47:53 PM | 114.3 | 41
64054 | 05/29/1997 | 07:17:53 PM | 114.3 | 40.9
64055 | 05/29/1997 | 07:47:53 PM | 114.3 | 40.4
64056 | 05/29/1997 | 08:17:53 PM | 114.3 | 39.3
64057 | 05/29/1997 | 08:47:53 PM | 114.3 | 38.5
64058 | 05/29/1997 | 09:17:53 PM | 114.3 | 37.8
64059 | 05/29/1997 | 09:47:53 PM | 114.3 | 36.6
64060 | 05/29/1997 | 10:17:53 PM | 114.3 | 36.2
64061 | 05/29/1997 | 10:47:53 PM | 114.3 | 35.1
64062 | 05/29/1997 | 11:17:53 PM | 114.3 | 34.7
64063 | 05/29/1997 | 11:47:53 PM | 114.3 | 34.1
64064 | 05/30/1997 | 12:17:53 AM | 114.3 | 33.2
64065 | 05/30/1997 | 12:47:53 AM | 114.3 | 33
64066 | 05/30/1997 | 01:17:53 AM | 114.3 | 31.9
64067 | 05/30/1997 | 01:47:53 AM | 114.3 | 31.7
64068 | 05/30/1997 | 02:17:53 AM | 114.3 | 31.5
64069 | 05/30/1997 | 02:47:53 AM | 114.3 | 30.8
64070 | 05/30/1997 | 03:17:53 AM | 114.3 | 30.2
64071 | 05/30/1997 | 03:47:53 AM | 114.3 | 30.1
64072 | 05/30/1997 | 04:17:53 AM | 114.3 | 29.5
64073 | 05/30/1997 | 04:47:53 AM | 114.3 | 28.7
64074 | 05/30/1997 | 05:17:53 AM | 114.3 | 28.6
64075 | 05/30/1997 | 05:47:53 AM | 114.3 | 28.4
64076 | 05/30/1997 | 06:17:53 AM | 114.3 | 27.7
64077 | 05/30/1997 | 06:48:09 AM | 114.3 | 27.2
64078 | 05/30/1997 | 07:18:09 AM | 114.3 | 27.1
64079 | 05/30/1997 | 07:48:09 AM | 114.3 | 27.1
64080 | 05/30/1997 | 08:18:09 AM | 114.3 | 27.5
64081 | 05/30/1997 | 08:48:09 AM | 114.3 | 28.6
64082 | 05/30/1997 | 09:18:09 AM | 114.3 | 28.9
64083 | 05/30/1997 | 09:48:09 AM | 114.3 | 30.1
64084 | 05/30/1997 | 10:18:09 AM | 114.3 | 31.5
64085 | 05/30/1997 | 10:48:09 AM | 114.3 | 32.8
64086 | 05/30/1997 | 11:18:09 AM | 114.3 | 33.7
64087 | 05/30/1997 | 11:48:09 AM | 114.3 | 34.9
64088 | 05/30/1997 | 12:18:09 PM | 114.3 | 36.3
64089 | 05/30/1997 | 12:48:09 PM | 114.3 | 37.8
64090 | 05/30/1997 | 01:18:09 PM | 114.3 | 39.3
64091 | 05/30/1997 | 01:48:09 PM | 114.3 | 40.8
64092 | 05/30/1997 | 02:18:09 PM | 114.3 | 41.7
64093 | 05/30/1997 | 02:48:09 PM | 114.3 | 42.4
57938 | 03/31/1997 | 10:03:52 AM | 139.7 | 13.8
57939 | 03/31/1997 | 10:33:52 AM | 139.7 | 14.7
57940 | 03/31/1997 | 11:03:52 AM | 139.7 | 14.9
57941 | 03/31/1997 | 11:33:52 AM | 139.7 | 15.8
57942 | 03/31/1997 | 12:03:52 PM | 139.7 | 16.2
57943 | 03/31/1997 | 12:33:52 PM | 139.7 | 16.3
100207 | 11/04/1997 | 03:12:28 AM | 114.3 | 13.3
100208 | 11/04/1997 | 03:42:28 AM | 114.3 | 12.9
100209 | 11/04/1997 | 04:12:28 AM | 114.3 | 12.5
100210 | 11/04/1997 | 04:42:28 AM | 114.3 | 12.1
100211 | 11/04/1997 | 05:12:28 AM | 114.3 | 11.9
99644 | 11/22/1997 | 12:24:28 PM | 88.9 | 13.7
99645 | 11/22/1997 | 12:54:28 PM | 88.9 | 14
99646 | 11/22/1997 | 01:24:28 PM | 88.9 | 15.2
99647 | 11/22/1997 | 01:54:28 PM | 88.9 | 15.1
99648 | 11/22/1997 | 02:24:28 PM | 88.9 | 14.3
99649 | 11/22/1997 | 02:54:28 PM | 88.9 | 14.3
99650 | 11/22/1997 | 03:24:28 PM | 88.9 | 13.7
99651 | 11/22/1997 | 03:54:28 PM | 88.9 | 13.7
99652 | 11/22/1997 | 04:24:28 PM | 88.9 | 13.5
99653 | 11/22/1997 | 04:54:28 PM | 88.9 | 12.4
99654 | 11/22/1997 | 05:24:28 PM | 88.9 | 12.2
99655 | 11/22/1997 | 05:54:28 PM | 88.9 | 12.1
99656 | 11/22/1997 | 06:24:28 PM | 88.9 | 10.8
99657 | 11/22/1997 | 06:54:28 PM | 88.9 | 10.6
99658 | 11/22/1997 | 07:24:28 PM | 88.9 | 10.6
99659 | 11/22/1997 | 07:54:28 PM | 88.9 | 10.1
99660 | 11/22/1997 | 08:24:28 PM | 88.9 | 9.2
99661 | 11/22/1997 | 08:54:28 PM | 88.9 | 9.1
99662 | 11/22/1997 | 09:24:28 PM | 88.9 | 9.2
99663 | 11/22/1997 | 09:54:28 PM | 88.9 | 9.1
99664 | 11/22/1997 | 10:24:28 PM | 88.9 | 9.1
99665 | 11/22/1997 | 10:54:28 PM | 88.9 | 9.1
99666 | 11/22/1997 | 11:24:28 PM | 88.9 | 9.1
99667 | 11/22/1997 | 11:54:28 PM | 88.9 | 9.2
99668 | 11/23/1997 | 12:24:28 AM | 88.9 | 9.6
99669 | 11/23/1997 | 12:54:28 AM | 88.9 | 9.8
99670 | 11/23/1997 | 01:24:28 AM | 88.9 | 10.3
99671 | 11/23/1997 | 01:54:28 AM | 88.9 | 10.6
99672 | 11/23/1997 | 02:24:28 AM | 88.9 | 10.6
99673 | 11/23/1997 | 02:54:28 AM | 88.9 | 10.6
99674 | 11/23/1997 | 03:24:28 AM | 88.9 | 10.5
99675 | 11/23/1997 | 03:54:28 AM | 88.9 | 10.5
99676 | 11/23/1997 | 04:24:28 AM | 88.9 | 10.6
99677 | 11/23/1997 | 04:54:28 AM | 88.9 | 10.6
99678 | 11/23/1997 | 05:24:28 AM | 88.9 | 10.6
99679 | 11/23/1997 | 05:54:28 AM | 88.9 | 10.6
99680 | 11/23/1997 | 06:24:28 AM | 88.9 | 10.5
99681 | 11/23/1997 | 06:54:28 AM | 88.9 | 9.6
99682 | 11/23/1997 | 07:24:28 AM | 88.9 | 9.6
99683 | 11/23/1997 | 07:31:49 AM | 88.9 | 9.5
99684 | 11/23/1997 | 08:01:49 AM | 88.9 | 10.6
99685 | 11/23/1997 | 08:31:49 AM | 88.9 | 11.5
95832 | 11/04/1997 | 01:12:28 AM | 12.7 | 8.9
99687 | 11/23/1997 | 09:31:49 AM | 88.9 | 13.7
99688 | 11/23/1997 | 10:01:49 AM | 88.9 | 15.2
99689 | 11/23/1997 | 10:31:49 AM | 88.9 | 16.4
99690 | 11/23/1997 | 11:01:49 AM | 88.9 | 17.8
99691 | 11/23/1997 | 11:31:49 AM | 88.9 | 18.4
99692 | 11/23/1997 | 12:01:49 PM | 88.9 | 19.8
99693 | 11/23/1997 | 12:31:49 PM | 88.9 | 20.6
99694 | 11/23/1997 | 01:01:49 PM | 88.9 | 21.3
99695 | 11/23/1997 | 01:31:49 PM | 88.9 | 21.7
99696 | 11/23/1997 | 02:01:49 PM | 88.9 | 22.6
99697 | 11/23/1997 | 02:31:49 PM | 88.9 | 22.9
99698 | 11/23/1997 | 03:01:49 PM | 88.9 | 22.7
99699 | 11/23/1997 | 03:31:49 PM | 88.9 | 21.8
99700 | 11/23/1997 | 04:01:49 PM | 88.9 | 21.3
99701 | 11/23/1997 | 04:31:49 PM | 88.9 | 19.8
99702 | 11/23/1997 | 05:01:49 PM | 88.9 | 18.4
99703 | 11/23/1997 | 05:31:49 PM | 88.9 | 17.9
99704 | 11/23/1997 | 06:01:49 PM | 88.9 | 16.7
99705 | 11/23/1997 | 06:31:49 PM | 88.9 | 15.9
99706 | 11/23/1997 | 07:01:49 PM | 88.9 | 15.2
99707 | 11/23/1997 | 07:31:49 PM | 88.9 | 14.9
99708 | 11/23/1997 | 08:01:49 PM | 88.9 | 13.8
99709 | 11/23/1997 | 08:31:49 PM | 88.9 | 13.6
99710 | 11/23/1997 | 09:01:49 PM | 88.9 | 12.4
99711 | 11/23/1997 | 09:31:49 PM | 88.9 | 12.2
99712 | 11/23/1997 | 10:01:49 PM | 88.9 | 12.2
99713 | 11/23/1997 | 10:31:49 PM | 88.9 | 11.6
99714 | 11/23/1997 | 11:01:49 PM | 88.9 | 11.2
99715 | 11/23/1997 | 11:31:49 PM | 88.9 | 10.6
99716 | 11/24/1997 | 12:01:49 AM | 88.9 | 10.5
99717 | 11/24/1997 | 12:31:49 AM | 88.9 | 9.4
99718 | 11/24/1997 | 01:01:49 AM | 88.9 | 9.1
99719 | 11/24/1997 | 01:31:49 AM | 88.9 | 9.1
99720 | 11/24/1997 | 02:01:49 AM | 88.9 | 8.2
99721 | 11/24/1997 | 02:31:49 AM | 88.9 | 7.7
99722 | 11/24/1997 | 03:01:49 AM | 88.9 | 7.6
99723 | 11/24/1997 | 03:31:49 AM | 88.9 | 7.6
99724 | 11/24/1997 | 04:01:49 AM | 88.9 | 7.1
99725 | 11/24/1997 | 04:31:49 AM | 88.9 | 6.5
99726 | 11/24/1997 | 05:01:49 AM | 88.9 | 6
99727 | 11/24/1997 | 05:31:49 AM | 88.9 | 6
99728 | 11/24/1997 | 06:01:49 AM | 88.9 | 5.6
99729 | 11/24/1997 | 06:31:49 AM | 88.9 | 5
99730 | 11/24/1997 | 07:01:49 AM | 88.9 | 4.6
99731 | 11/24/1997 | 07:31:49 AM | 88.9 | 4.5
99732 | 11/24/1997 | 07:34:08 AM | 88.9 | 4.5
99733 | 11/24/1997 | 08:04:08 AM | 88.9 | 5.3
99734 | 11/24/1997 | 08:34:08 AM | 88.9 | 6
99735 | 11/24/1997 | 09:04:08 AM | 88.9 | 7.4
99736 | 11/24/1997 | 09:34:08 AM | 88.9 | 9
99737 | 11/24/1997 | 10:04:08 AM | 88.9 | 10.6
99738 | 11/24/1997 | 10:34:08 AM | 88.9 | 12.2
99739 | 11/24/1997 | 11:04:08 AM | 88.9 | 13.7
99740 | 11/24/1997 | 11:34:08 AM | 88.9 | 15.3
99741 | 11/24/1997 | 12:04:08 PM | 88.9 | 16.8
99742 | 11/24/1997 | 12:34:08 PM | 88.9 | 18.3
99743 | 11/24/1997 | 01:04:08 PM | 88.9 | 19
99744 | 11/24/1997 | 01:34:08 PM | 88.9 | 19.8
99745 | 11/24/1997 | 02:04:08 PM | 88.9 | 19.8
99746 | 11/24/1997 | 02:34:08 PM | 88.9 | 19.8
99747 | 11/24/1997 | 03:04:08 PM | 88.9 | 19.8
99748 | 11/24/1997 | 03:34:08 PM | 88.9 | 19.7
99749 | 11/24/1997 | 04:04:08 PM | 88.9 | 18.3
99750 | 11/24/1997 | 04:34:08 PM | 88.9 | 17.5
99751 | 11/24/1997 | 05:04:08 PM | 88.9 | 16.7
99752 | 11/24/1997 | 05:34:08 PM | 88.9 | 15.5
99753 | 11/24/1997 | 06:04:08 PM | 88.9 | 15.2
99754 | 11/24/1997 | 06:34:08 PM | 88.9 | 14.5
99755 | 11/24/1997 | 07:04:08 PM | 88.9 | 13.8
99756 | 11/24/1997 | 07:34:08 PM | 88.9 | 13.7
99757 | 11/24/1997 | 08:04:08 PM | 88.9 | 13.7
99758 | 11/24/1997 | 08:34:08 PM | 88.9 | 13.7
99759 | 11/24/1997 | 09:04:08 PM | 88.9 | 13.7
99760 | 11/24/1997 | 09:34:08 PM | 88.9 | 13.5
99761 | 11/24/1997 | 10:04:08 PM | 88.9 | 13.7
99762 | 11/24/1997 | 10:34:08 PM | 88.9 | 13.3
99763 | 11/24/1997 | 11:04:08 PM | 88.9 | 12.2
99764 | 11/24/1997 | 11:34:08 PM | 88.9 | 12.2
99765 | 11/25/1997 | 12:04:08 AM | 88.9 | 12
99766 | 11/25/1997 | 12:34:08 AM | 88.9 | 11.7
99767 | 11/25/1997 | 01:04:08 AM | 88.9 | 11.7
99768 | 11/25/1997 | 01:34:08 AM | 88.9 | 11.5
99769 | 11/25/1997 | 02:04:08 AM | 88.9 | 10.9
99770 | 11/25/1997 | 02:34:08 AM | 88.9 | 10.7
99771 | 11/25/1997 | 03:04:08 AM | 88.9 | 10.6
99772 | 11/25/1997 | 03:34:08 AM | 88.9 | 10.6
99773 | 11/25/1997 | 04:04:08 AM | 88.9 | 10.6
99774 | 11/25/1997 | 04:34:08 AM | 88.9 | 10.5
99775 | 11/25/1997 | 05:04:08 AM | 88.9 | 10.4
99776 | 11/25/1997 | 05:34:08 AM | 88.9 | 9.6
99777 | 11/25/1997 | 06:04:08 AM | 88.9 | 9.1
99778 | 11/25/1997 | 06:34:08 AM | 88.9 | 9.1
99779 | 11/25/1997 | 07:04:08 AM | 88.9 | 9.1
99780 | 11/25/1997 | 07:34:08 AM | 88.9 | 8.4
99781 | 11/25/1997 | 07:37:54 AM | 88.9 | 8.5
99782 | 11/25/1997 | 08:07:54 AM | 88.9 | 8.6
99783 | 11/25/1997 | 08:37:54 AM | 88.9 | 9.1
99784 | 11/25/1997 | 09:07:54 AM | 88.9 | 10.6
99785 | 11/25/1997 | 09:37:54 AM | 88.9 | 11.8
99786 | 11/25/1997 | 10:07:54 AM | 88.9 | 12.6
99787 | 11/25/1997 | 10:37:54 AM | 88.9 | 14.1
99788 | 11/25/1997 | 11:07:54 AM | 88.9 | 15.4
99789 | 11/25/1997 | 11:37:54 AM | 88.9 | 16.3
99790 | 11/25/1997 | 12:07:54 PM | 88.9 | 16.7
99791 | 11/25/1997 | 12:37:54 PM | 88.9 | 16.7
99792 | 11/25/1997 | 01:07:54 PM | 88.9 | 16.8
99793 | 11/25/1997 | 01:37:54 PM | 88.9 | 17.5
99794 | 11/25/1997 | 02:07:54 PM | 88.9 | 18.1
99795 | 11/25/1997 | 02:37:54 PM | 88.9 | 17.9
99796 | 11/25/1997 | 03:07:54 PM | 88.9 | 18.2
99797 | 11/25/1997 | 03:37:54 PM | 88.9 | 18.1
99798 | 11/25/1997 | 04:07:54 PM | 88.9 | 16.9
99799 | 11/25/1997 | 04:37:54 PM | 88.9 | 16.5
99800 | 11/25/1997 | 05:07:54 PM | 88.9 | 15.2
99801 | 11/25/1997 | 05:37:54 PM | 88.9 | 15
99802 | 11/25/1997 | 06:07:54 PM | 88.9 | 14.1
99803 | 11/25/1997 | 06:37:54 PM | 88.9 | 13.7
99804 | 11/25/1997 | 07:07:54 PM | 88.9 | 13.3
99805 | 11/25/1997 | 07:37:54 PM | 88.9 | 12.2
99806 | 11/25/1997 | 08:07:54 PM | 88.9 | 12.2
99807 | 11/25/1997 | 08:37:54 PM | 88.9 | 12.2
99808 | 11/25/1997 | 09:07:54 PM | 88.9 | 12.1
99809 | 11/25/1997 | 09:37:54 PM | 88.9 | 11.8
99810 | 11/25/1997 | 10:07:54 PM | 88.9 | 11.6
99811 | 11/25/1997 | 10:37:54 PM | 88.9 | 11
99812 | 11/25/1997 | 11:07:54 PM | 88.9 | 10.6
99813 | 11/25/1997 | 11:37:54 PM | 88.9 | 10.6
99814 | 11/26/1997 | 12:07:54 AM | 88.9 | 10.6
99815 | 11/26/1997 | 12:37:54 AM | 88.9 | 10.6
99816 | 11/26/1997 | 01:07:54 AM | 88.9 | 10.6
99817 | 11/26/1997 | 01:37:54 AM | 88.9 | 10.6
99818 | 11/26/1997 | 02:07:54 AM | 88.9 | 10.5
99819 | 11/26/1997 | 02:37:54 AM | 88.9 | 10.5
99820 | 11/26/1997 | 03:07:54 AM | 88.9 | 10.4
99821 | 11/26/1997 | 03:37:54 AM | 88.9 | 9.9
99822 | 11/26/1997 | 04:07:54 AM | 88.9 | 9.7
99823 | 11/26/1997 | 04:37:54 AM | 88.9 | 9.5
99824 | 11/26/1997 | 05:07:54 AM | 88.9 | 9.2
99825 | 11/26/1997 | 05:37:54 AM | 88.9 | 9.1
99826 | 11/26/1997 | 06:07:54 AM | 88.9 | 9.1
99827 | 11/26/1997 | 06:37:54 AM | 88.9 | 9.1
99828 | 11/26/1997 | 07:07:54 AM | 88.9 | 9.1
102731 | 11/26/1997 | 01:37:54 AM | 139.7 | 10.2
102732 | 11/26/1997 | 02:07:54 AM | 139.7 | 10.2
102733 | 11/26/1997 | 02:37:54 AM | 139.7 | 10.2
102734 | 11/26/1997 | 03:07:54 AM | 139.7 | 10.2
102735 | 11/26/1997 | 03:37:54 AM | 139.7 | 10.2
102736 | 11/26/1997 | 04:07:54 AM | 139.7 | 10.2
100400 | 11/08/1997 | 02:43:33 AM | 114.3 | 11.9
100401 | 11/08/1997 | 03:13:33 AM | 114.3 | 11.8
100402 | 11/08/1997 | 03:43:33 AM | 114.3 | 11.8
100403 | 11/08/1997 | 04:13:33 AM | 114.3 | 11.3
100404 | 11/08/1997 | 04:43:33 AM | 114.3 | 10.4
100405 | 11/08/1997 | 05:13:33 AM | 114.3 | 10.3
100406 | 11/08/1997 | 05:43:33 AM | 114.3 | 10.2
100407 | 11/08/1997 | 06:13:33 AM | 114.3 | 10.2
100408 | 11/08/1997 | 06:43:33 AM | 114.3 | 9.9
100409 | 11/08/1997 | 07:13:33 AM | 114.3 | 9.2
100410 | 11/08/1997 | 07:43:33 AM | 114.3 | 8.8
100411 | 11/08/1997 | 08:00:13 AM | 114.3 | 9.1
100412 | 11/08/1997 | 08:30:13 AM | 114.3 | 9.7
100413 | 11/08/1997 | 09:00:13 AM | 114.3 | 10.2
100414 | 11/08/1997 | 09:30:13 AM | 114.3 | 10.4
100415 | 11/08/1997 | 10:00:13 AM | 114.3 | 11.7
100416 | 11/08/1997 | 10:30:13 AM | 114.3 | 12.2
100417 | 11/08/1997 | 11:00:13 AM | 114.3 | 13.3
100418 | 11/08/1997 | 11:30:13 AM | 114.3 | 14.6
100419 | 11/08/1997 | 12:00:13 PM | 114.3 | 15.3
100420 | 11/08/1997 | 12:30:13 PM | 114.3 | 16.3
100421 | 11/08/1997 | 01:00:13 PM | 114.3 | 17.7
100422 | 11/08/1997 | 01:30:13 PM | 114.3 | 17.9
100423 | 11/08/1997 | 02:00:13 PM | 114.3 | 18.9
100424 | 11/08/1997 | 02:30:13 PM | 114.3 | 19.4
100425 | 11/08/1997 | 03:00:13 PM | 114.3 | 19.7
100426 | 11/08/1997 | 03:30:13 PM | 114.3 | 19.9
100427 | 11/08/1997 | 04:00:13 PM | 114.3 | 19.5
100428 | 11/08/1997 | 04:30:13 PM | 114.3 | 19.4
100429 | 11/08/1997 | 05:00:13 PM | 114.3 | 19.4
100430 | 11/08/1997 | 05:30:13 PM | 114.3 | 18.4
100431 | 11/08/1997 | 06:00:13 PM | 114.3 | 17.9
100432 | 11/08/1997 | 06:30:13 PM | 114.3 | 17.5
100433 | 11/08/1997 | 07:00:13 PM | 114.3 | 16.5
100434 | 11/08/1997 | 07:30:13 PM | 114.3 | 16.3
100435 | 11/08/1997 | 08:00:13 PM | 114.3 | 15.9
100436 | 11/08/1997 | 08:30:13 PM | 114.3 | 15
100437 | 11/08/1997 | 09:00:13 PM | 114.3 | 14.8
100438 | 11/08/1997 | 09:30:13 PM | 114.3 | 14.8
100439 | 11/08/1997 | 10:00:13 PM | 114.3 | 14.1
100440 | 11/08/1997 | 10:30:13 PM | 114.3 | 13.3
100441 | 11/08/1997 | 11:00:13 PM | 114.3 | 13.3
100442 | 11/08/1997 | 11:30:13 PM | 114.3 | 12.9
100443 | 11/09/1997 | 12:00:13 AM | 114.3 | 12
100444 | 11/09/1997 | 12:30:13 AM | 114.3 | 11.8
100445 | 11/09/1997 | 01:00:13 AM | 114.3 | 11.8
100446 | 11/09/1997 | 01:30:13 AM | 114.3 | 11.3
100447 | 11/09/1997 | 02:00:13 AM | 114.3 | 11
100448 | 11/09/1997 | 02:30:13 AM | 114.3 | 10.2
100449 | 11/09/1997 | 03:00:13 AM | 114.3 | 10.2
100450 | 11/09/1997 | 03:30:13 AM | 114.3 | 10.2
100451 | 11/09/1997 | 04:00:13 AM | 114.3 | 10.2
100452 | 11/09/1997 | 04:30:13 AM | 114.3 | 10.1
100453 | 11/09/1997 | 05:00:13 AM | 114.3 | 9.3
100454 | 11/09/1997 | 05:30:13 AM | 114.3 | 8.7
100455 | 11/09/1997 | 06:00:13 AM | 114.3 | 8.7
100456 | 11/09/1997 | 06:30:13 AM | 114.3 | 8.6
100457 | 11/09/1997 | 07:00:13 AM | 114.3 | 8.6
100458 | 11/09/1997 | 07:05:33 AM | 114.3 | 8.5
100459 | 11/09/1997 | 07:35:33 AM | 114.3 | 8.4
100460 | 11/09/1997 | 08:05:33 AM | 114.3 | 8.6
100461 | 11/09/1997 | 08:35:33 AM | 114.3 | 8.7
100462 | 11/09/1997 | 09:05:33 AM | 114.3 | 8.8
100463 | 11/09/1997 | 09:35:33 AM | 114.3 | 9.1
100464 | 11/09/1997 | 10:05:33 AM | 114.3 | 10
100465 | 11/09/1997 | 10:35:33 AM | 114.3 | 10.2
100466 | 11/09/1997 | 11:05:33 AM | 114.3 | 10.6
100467 | 11/09/1997 | 11:35:33 AM | 114.3 | 11.8
100468 | 11/09/1997 | 12:05:33 PM | 114.3 | 11.8
100469 | 11/09/1997 | 12:35:33 PM | 114.3 | 11.8
100470 | 11/09/1997 | 01:05:33 PM | 114.3 | 12.4
100471 | 11/09/1997 | 01:35:33 PM | 114.3 | 13.1
100472 | 11/09/1997 | 02:05:33 PM | 114.3 | 13.3
100473 | 11/09/1997 | 02:35:33 PM | 114.3 | 13.3
100474 | 11/09/1997 | 03:05:33 PM | 114.3 | 13.6
100475 | 11/09/1997 | 03:35:33 PM | 114.3 | 13.9
100476 | 11/09/1997 | 04:05:33 PM | 114.3 | 14
100477 | 11/09/1997 | 04:35:33 PM | 114.3 | 14.1
100478 | 11/09/1997 | 05:05:33 PM | 114.3 | 13.7
100479 | 11/09/1997 | 05:35:33 PM | 114.3 | 13.7
100480 | 11/09/1997 | 06:05:33 PM | 114.3 | 13.3
100481 | 11/09/1997 | 06:35:33 PM | 114.3 | 13.3
100482 | 11/09/1997 | 07:05:33 PM | 114.3 | 13.1
100483 | 11/09/1997 | 07:35:33 PM | 114.3 | 12.7
100484 | 11/09/1997 | 08:05:33 PM | 114.3 | 12.5
100485 | 11/09/1997 | 08:35:33 PM | 114.3 | 12.2
100486 | 11/09/1997 | 09:05:33 PM | 114.3 | 11.9
100487 | 11/09/1997 | 09:35:33 PM | 114.3 | 11.8
100488 | 11/09/1997 | 10:05:33 PM | 114.3 | 11.8
100489 | 11/09/1997 | 10:35:33 PM | 114.3 | 11.7
100490 | 11/09/1997 | 11:05:33 PM | 114.3 | 11.5
100491 | 11/09/1997 | 11:35:33 PM | 114.3 | 11.2
100492 | 11/10/1997 | 12:05:33 AM | 114.3 | 11.1
100493 | 11/10/1997 | 12:35:33 AM | 114.3 | 11
100494 | 11/10/1997 | 01:05:33 AM | 114.3 | 11.1
100495 | 11/10/1997 | 01:35:33 AM | 114.3 | 10.5
100496 | 11/10/1997 | 02:05:33 AM | 114.3 | 10.3
100497 | 11/10/1997 | 02:35:33 AM | 114.3 | 10.2
100498 | 11/10/1997 | 03:05:33 AM | 114.3 | 10.2
100499 | 11/10/1997 | 03:35:33 AM | 114.3 | 10.2
100500 | 11/10/1997 | 04:05:33 AM | 114.3 | 10.2
100501 | 11/10/1997 | 04:35:33 AM | 114.3 | 10.2
100502 | 11/10/1997 | 05:05:33 AM | 114.3 | 10.2
100503 | 11/10/1997 | 05:35:33 AM | 114.3 | 10.2
100504 | 11/10/1997 | 06:05:33 AM | 114.3 | 10.2
100505 | 11/10/1997 | 06:35:33 AM | 114.3 | 10.2
100506 | 11/10/1997 | 07:05:33 AM | 114.3 | 10.2
100507 | 11/10/1997 | 07:35:33 AM | 114.3 | 10.2
100508 | 11/10/1997 | 08:05:33 AM | 114.3 | 10.2
100509 | 11/10/1997 | 08:35:33 AM | 114.3 | 10.2
100510 | 11/10/1997 | 08:43:07 AM | 114.3 | 10.2
100511 | 11/10/1997 | 09:13:07 AM | 114.3 | 10.2
100512 | 11/10/1997 | 09:43:07 AM | 114.3 | 10.2
100513 | 11/10/1997 | 10:13:07 AM | 114.3 | 10.5
100514 | 11/10/1997 | 10:43:07 AM | 114.3 | 10.7
100515 | 11/10/1997 | 11:13:07 AM | 114.3 | 11.7
100516 | 11/10/1997 | 11:43:07 AM | 114.3 | 11.8
100517 | 11/10/1997 | 12:13:07 PM | 114.3 | 12.2
100518 | 11/10/1997 | 12:43:07 PM | 114.3 | 13.3
100519 | 11/10/1997 | 01:13:07 PM | 114.3 | 13.7
100520 | 11/10/1997 | 01:43:07 PM | 114.3 | 14.6
100521 | 11/10/1997 | 02:13:07 PM | 114.3 | 14.8
100522 | 11/10/1997 | 02:43:07 PM | 114.3 | 14.8
100523 | 11/10/1997 | 03:13:07 PM | 114.3 | 14.8
100524 | 11/10/1997 | 03:43:07 PM | 114.3 | 14.8
100525 | 11/10/1997 | 04:13:07 PM | 114.3 | 14.8
99900 | 11/27/1997 | 06:29:21 PM | 88.9 | 13.7
100527 | 11/10/1997 | 05:13:07 PM | 114.3 | 14.8
100528 | 11/10/1997 | 05:43:07 PM | 114.3 | 14.8
100529 | 11/10/1997 | 06:13:07 PM | 114.3 | 14.5
100530 | 11/10/1997 | 06:43:07 PM | 114.3 | 14.1
100531 | 11/10/1997 | 07:13:07 PM | 114.3 | 14.3
100532 | 11/10/1997 | 07:43:07 PM | 114.3 | 13.4
100533 | 11/10/1997 | 08:13:07 PM | 114.3 | 13.3
100534 | 11/10/1997 | 08:43:07 PM | 114.3 | 13.3
100535 | 11/10/1997 | 09:13:07 PM | 114.3 | 13.3
100536 | 11/10/1997 | 09:43:07 PM | 114.3 | 13.3
100537 | 11/10/1997 | 10:13:07 PM | 114.3 | 13.1
100538 | 11/10/1997 | 10:43:07 PM | 114.3 | 12.8
100539 | 11/10/1997 | 11:13:07 PM | 114.3 | 12.2
100540 | 11/10/1997 | 11:43:07 PM | 114.3 | 12.1
100541 | 11/11/1997 | 12:13:07 AM | 114.3 | 12
100542 | 11/11/1997 | 12:43:07 AM | 114.3 | 12
100543 | 11/11/1997 | 01:13:07 AM | 114.3 | 12
100544 | 11/11/1997 | 01:43:07 AM | 114.3 | 12
100545 | 11/11/1997 | 02:13:07 AM | 114.3 | 11.8
100546 | 11/11/1997 | 02:43:07 AM | 114.3 | 11.8
100547 | 11/11/1997 | 03:13:07 AM | 114.3 | 11.8
100548 | 11/11/1997 | 03:43:07 AM | 114.3 | 11.7
100549 | 11/11/1997 | 04:13:07 AM | 114.3 | 11.7
100550 | 11/11/1997 | 04:43:07 AM | 114.3 | 11.4
100551 | 11/11/1997 | 05:13:07 AM | 114.3 | 11.1
100552 | 11/11/1997 | 05:43:07 AM | 114.3 | 10.7
100553 | 11/11/1997 | 06:13:07 AM | 114.3 | 10.6
100554 | 11/11/1997 | 06:43:07 AM | 114.3 | 10.6
100555 | 11/11/1997 | 07:13:07 AM | 114.3 | 10.3
100556 | 11/11/1997 | 07:43:07 AM | 114.3 | 10.2
100557 | 11/11/1997 | 08:13:07 AM | 114.3 | 10.2
100558 | 11/11/1997 | 08:43:07 AM | 114.3 | 10.2
100559 | 11/11/1997 | 09:13:07 AM | 114.3 | 10.5
100560 | 11/11/1997 | 09:43:07 AM | 114.3 | 10.9
100561 | 11/11/1997 | 10:13:07 AM | 114.3 | 11.3
100562 | 11/11/1997 | 10:43:07 AM | 114.3 | 11.4
100563 | 11/11/1997 | 10:50:07 AM | 114.3 | 11.6
100564 | 11/11/1997 | 11:20:07 AM | 114.3 | 11.8
100565 | 11/11/1997 | 11:50:07 AM | 114.3 | 13
100566 | 11/11/1997 | 12:20:07 PM | 114.3 | 13.5
100567 | 11/11/1997 | 12:50:07 PM | 114.3 | 14.8
100568 | 11/11/1997 | 01:20:07 PM | 114.3 | 14.9
100569 | 11/11/1997 | 01:50:07 PM | 114.3 | 16.2
100570 | 11/11/1997 | 02:20:07 PM | 114.3 | 16.3
100571 | 11/11/1997 | 02:50:07 PM | 114.3 | 16.4
100572 | 11/11/1997 | 03:20:07 PM | 114.3 | 16.3
101131 | 11/23/1997 | 03:24:28 AM | 114.3 | 10.4
101132 | 11/23/1997 | 03:54:28 AM | 114.3 | 10.4
101133 | 11/23/1997 | 04:24:28 AM | 114.3 | 10.4
101134 | 11/23/1997 | 04:54:28 AM | 114.3 | 10.5
101135 | 11/23/1997 | 05:24:28 AM | 114.3 | 10.7
101136 | 11/23/1997 | 05:54:28 AM | 114.3 | 10.8
101323 | 11/27/1997 | 01:38:54 AM | 114.3 | 10.1
101324 | 11/27/1997 | 02:08:54 AM | 114.3 | 9.8
101325 | 11/27/1997 | 02:38:54 AM | 114.3 | 8.9
101326 | 11/27/1997 | 03:08:54 AM | 114.3 | 9
101327 | 11/27/1997 | 03:38:54 AM | 114.3 | 9.1
101328 | 11/27/1997 | 04:08:54 AM | 114.3 | 9.1
101329 | 11/27/1997 | 04:38:54 AM | 114.3 | 9
100025 | 11/30/1997 | 08:03:32 AM | 88.9 | 6
100026 | 11/30/1997 | 08:33:32 AM | 88.9 | 6.7
100027 | 11/30/1997 | 09:03:32 AM | 88.9 | 7.5
100028 | 11/30/1997 | 09:33:32 AM | 88.9 | 7.7
100029 | 11/30/1997 | 10:03:32 AM | 88.9 | 8.9
100030 | 11/30/1997 | 10:33:32 AM | 88.9 | 9.3
100031 | 11/30/1997 | 11:03:32 AM | 88.9 | 10.6
100032 | 11/30/1997 | 11:33:32 AM | 88.9 | 10.6
100033 | 11/30/1997 | 12:03:32 PM | 88.9 | 12.1
100034 | 11/30/1997 | 12:33:32 PM | 88.9 | 13.6
100035 | 11/30/1997 | 01:03:32 PM | 88.9 | 14.3
100036 | 11/30/1997 | 01:33:32 PM | 88.9 | 15.2
100037 | 11/30/1997 | 02:03:32 PM | 88.9 | 15.4
100038 | 11/30/1997 | 02:33:32 PM | 88.9 | 15.4
100039 | 11/30/1997 | 03:03:32 PM | 88.9 | 15.5
100040 | 11/30/1997 | 03:33:32 PM | 88.9 | 15.2
100041 | 11/30/1997 | 04:03:32 PM | 88.9 | 15
100042 | 11/30/1997 | 04:33:32 PM | 88.9 | 13.7
100043 | 11/30/1997 | 05:03:32 PM | 88.9 | 13.3
100044 | 11/30/1997 | 05:33:32 PM | 88.9 | 12.2
100045 | 11/30/1997 | 06:03:32 PM | 88.9 | 12.1
100046 | 11/30/1997 | 06:33:32 PM | 88.9 | 11.5
100047 | 11/30/1997 | 07:03:32 PM | 88.9 | 10.8
100048 | 11/30/1997 | 07:33:32 PM | 88.9 | 10.6
100049 | 11/30/1997 | 08:03:32 PM | 88.9 | 10.6
100050 | 11/30/1997 | 08:33:32 PM | 88.9 | 10.6
100051 | 11/30/1997 | 09:03:32 PM | 88.9 | 10.4
100052 | 11/30/1997 | 09:33:32 PM | 88.9 | 10.3
100053 | 11/30/1997 | 10:03:32 PM | 88.9 | 9.7
100054 | 11/30/1997 | 10:33:32 PM | 88.9 | 9.8
100055 | 11/30/1997 | 11:03:32 PM | 88.9 | 9.9
100056 | 11/30/1997 | 11:33:32 PM | 88.9 | 10.1
100057 | 11/01/1997 | 12:23:15 AM | 114.3 | 17.9
100058 | 11/01/1997 | 12:53:15 AM | 114.3 | 17.9
100059 | 11/01/1997 | 01:23:15 AM | 114.3 | 17.7
100060 | 11/01/1997 | 01:53:15 AM | 114.3 | 16.9
100061 | 11/01/1997 | 02:23:15 AM | 114.3 | 16.5
100062 | 11/01/1997 | 02:53:15 AM | 114.3 | 16.3
100063 | 11/01/1997 | 03:23:15 AM | 114.3 | 16.3
100064 | 11/01/1997 | 03:53:15 AM | 114.3 | 15.8
100065 | 11/01/1997 | 04:23:15 AM | 114.3 | 15.2
100066 | 11/01/1997 | 04:53:15 AM | 114.3 | 14.9
100067 | 11/01/1997 | 05:23:15 AM | 114.3 | 14.8
100068 | 11/01/1997 | 05:53:15 AM | 114.3 | 14.8
100069 | 11/01/1997 | 06:23:15 AM | 114.3 | 14.5
100070 | 11/01/1997 | 06:53:15 AM | 114.3 | 13.7
100071 | 11/01/1997 | 07:21:43 AM | 114.3 | 13.4
100072 | 11/01/1997 | 07:51:43 AM | 114.3 | 13.3
100073 | 11/01/1997 | 08:21:43 AM | 114.3 | 13.6
100074 | 11/01/1997 | 08:51:43 AM | 114.3 | 14.3
100075 | 11/01/1997 | 09:21:43 AM | 114.3 | 14.8
100076 | 11/01/1997 | 09:51:43 AM | 114.3 | 15.6
100077 | 11/01/1997 | 10:21:43 AM | 114.3 | 16.3
100078 | 11/01/1997 | 10:51:43 AM | 114.3 | 17.8
100079 | 11/01/1997 | 11:21:43 AM | 114.3 | 18.5
100080 | 11/01/1997 | 11:51:43 AM | 114.3 | 19.5
100081 | 11/01/1997 | 12:21:43 PM | 114.3 | 20.9
100082 | 11/01/1997 | 12:51:43 PM | 114.3 | 21.5
100083 | 11/01/1997 | 01:21:43 PM | 114.3 | 22.5
100084 | 11/01/1997 | 01:51:43 PM | 114.3 | 23.5
100085 | 11/01/1997 | 02:21:43 PM | 114.3 | 24
100086 | 11/01/1997 | 02:51:43 PM | 114.3 | 24.2
100087 | 11/01/1997 | 03:21:43 PM | 114.3 | 24.9
100088 | 11/01/1997 | 03:51:43 PM | 114.3 | 25.1
100089 | 11/01/1997 | 04:21:43 PM | 114.3 | 24.8
100090 | 11/01/1997 | 04:51:43 PM | 114.3 | 24.9
100091 | 11/01/1997 | 05:21:43 PM | 114.3 | 24
100092 | 11/01/1997 | 05:51:43 PM | 114.3 | 23.6
100093 | 11/01/1997 | 06:21:43 PM | 114.3 | 22.9
100094 | 11/01/1997 | 06:51:43 PM | 114.3 | 22.5
100095 | 11/01/1997 | 07:21:43 PM | 114.3 | 21.8
100096 | 11/01/1997 | 07:51:43 PM | 114.3 | 21.1
100097 | 11/01/1997 | 08:21:43 PM | 114.3 | 20.9
100098 | 11/01/1997 | 08:51:43 PM | 114.3 | 20.2
100099 | 11/01/1997 | 09:21:43 PM | 114.3 | 19.4
100100 | 11/01/1997 | 09:51:43 PM | 114.3 | 19.4
100101 | 11/01/1997 | 10:21:43 PM | 114.3 | 18.8
100102 | 11/01/1997 | 10:51:43 PM | 114.3 | 17.9
100103 | 11/01/1997 | 11:21:43 PM | 114.3 | 17.9
100104 | 11/01/1997 | 11:51:43 PM | 114.3 | 17.6
100105 | 11/02/1997 | 12:21:43 AM | 114.3 | 16.9
100106 | 11/02/1997 | 12:51:43 AM | 114.3 | 16.4
100107 | 11/02/1997 | 01:21:43 AM | 114.3 | 16.3
100108 | 11/02/1997 | 01:51:43 AM | 114.3 | 16
100109 | 11/02/1997 | 02:21:43 AM | 114.3 | 15.3
100110 | 11/02/1997 | 02:51:43 AM | 114.3 | 14.9
100111 | 11/02/1997 | 03:21:43 AM | 114.3 | 14.8
99472 | 11/18/1997 | 11:27:56 PM | 88.9 | 8.8
100113 | 11/02/1997 | 04:21:43 AM | 114.3 | 14.2
100114 | 11/02/1997 | 04:51:43 AM | 114.3 | 13.5
100115 | 11/02/1997 | 05:21:43 AM | 114.3 | 13.3
100116 | 11/02/1997 | 05:51:43 AM | 114.3 | 13.3
100117 | 11/02/1997 | 06:21:43 AM | 114.3 | 13.3
100118 | 11/02/1997 | 06:51:43 AM | 114.3 | 12.5
100119 | 11/02/1997 | 07:12:05 AM | 114.3 | 11.9
100120 | 11/02/1997 | 07:42:05 AM | 114.3 | 12.1
100121 | 11/02/1997 | 08:12:05 AM | 114.3 | 12.3
100122 | 11/02/1997 | 08:42:05 AM | 114.3 | 13
100123 | 11/02/1997 | 09:12:05 AM | 114.3 | 13.3
100124 | 11/02/1997 | 09:42:05 AM | 114.3 | 14.1
100125 | 11/02/1997 | 10:12:05 AM | 114.3 | 14.8
100126 | 11/02/1997 | 10:42:05 AM | 114.3 | 16.2
100127 | 11/02/1997 | 11:12:05 AM | 114.3 | 17.2
100128 | 11/02/1997 | 11:42:05 AM | 114.3 | 17.9
100129 | 11/02/1997 | 12:12:05 PM | 114.3 | 19.4
100130 | 11/02/1997 | 12:42:05 PM | 114.3 | 20.5
100131 | 11/02/1997 | 01:12:05 PM | 114.3 | 21
100132 | 11/02/1997 | 01:42:05 PM | 114.3 | 22.4
100133 | 11/02/1997 | 02:12:05 PM | 114.3 | 22.8
100134 | 11/02/1997 | 02:42:05 PM | 114.3 | 23.7
100135 | 11/02/1997 | 03:12:05 PM | 114.3 | 24
100136 | 11/02/1997 | 03:42:05 PM | 114.3 | 24
100137 | 11/02/1997 | 04:12:05 PM | 114.3 | 24
100138 | 11/02/1997 | 04:42:05 PM | 114.3 | 24
100139 | 11/02/1997 | 05:12:05 PM | 114.3 | 23.7
100140 | 11/02/1997 | 05:42:05 PM | 114.3 | 23.1
100141 | 11/02/1997 | 06:12:05 PM | 114.3 | 22.5
100142 | 11/02/1997 | 06:42:05 PM | 114.3 | 22.1
100143 | 11/02/1997 | 07:12:05 PM | 114.3 | 21.1
100144 | 11/02/1997 | 07:42:05 PM | 114.3 | 20.9
100145 | 11/02/1997 | 08:12:05 PM | 114.3 | 20.2
100146 | 11/02/1997 | 08:42:05 PM | 114.3 | 19.4
100147 | 11/02/1997 | 09:12:05 PM | 114.3 | 19.4
100148 | 11/02/1997 | 09:42:05 PM | 114.3 | 18.7
100149 | 11/02/1997 | 10:12:05 PM | 114.3 | 17.9
100150 | 11/02/1997 | 10:42:05 PM | 114.3 | 17.9
100151 | 11/02/1997 | 11:12:05 PM | 114.3 | 17.8
100152 | 11/02/1997 | 11:42:05 PM | 114.3 | 17
100153 | 11/03/1997 | 12:12:05 AM | 114.3 | 16.3
100154 | 11/03/1997 | 12:42:05 AM | 114.3 | 16.3
100155 | 11/03/1997 | 01:12:05 AM | 114.3 | 15.8
100156 | 11/03/1997 | 01:42:05 AM | 114.3 | 15.1
100157 | 11/03/1997 | 02:12:05 AM | 114.3 | 14.9
100158 | 11/03/1997 | 02:42:05 AM | 114.3 | 14.8
100159 | 11/03/1997 | 03:12:05 AM | 114.3 | 14.8
100160 | 11/03/1997 | 03:42:05 AM | 114.3 | 14.5
100161 | 11/03/1997 | 04:12:05 AM | 114.3 | 13.7
100162 | 11/03/1997 | 04:42:05 AM | 114.3 | 13.5
100163 | 11/03/1997 | 05:12:05 AM | 114.3 | 13.3
100164 | 11/03/1997 | 05:42:05 AM | 114.3 | 13.3
100165 | 11/03/1997 | 06:12:05 AM | 114.3 | 13.3
100166 | 11/03/1997 | 06:42:05 AM | 114.3 | 13.3
100167 | 11/03/1997 | 07:12:05 AM | 114.3 | 13.3
100168 | 11/03/1997 | 07:42:05 AM | 114.3 | 13.1
100169 | 11/03/1997 | 08:12:28 AM | 114.3 | 13.1
100170 | 11/03/1997 | 08:42:28 AM | 114.3 | 13.2
100171 | 11/03/1997 | 09:12:28 AM | 114.3 | 13.3
100172 | 11/03/1997 | 09:42:28 AM | 114.3 | 13.5
100173 | 11/03/1997 | 10:12:28 AM | 114.3 | 14.3
100174 | 11/03/1997 | 10:42:28 AM | 114.3 | 14.9
100175 | 11/03/1997 | 11:12:28 AM | 114.3 | 16
100176 | 11/03/1997 | 11:42:28 AM | 114.3 | 16.5
100177 | 11/03/1997 | 12:12:28 PM | 114.3 | 17.6
100178 | 11/03/1997 | 12:42:28 PM | 114.3 | 17.9
100179 | 11/03/1997 | 01:12:28 PM | 114.3 | 18.3
100180 | 11/03/1997 | 01:42:28 PM | 114.3 | 19.2
100181 | 11/03/1997 | 02:12:28 PM | 114.3 | 19.4
100182 | 11/03/1997 | 02:42:28 PM | 114.3 | 19.9
100183 | 11/03/1997 | 03:12:28 PM | 114.3 | 20.4
100184 | 11/03/1997 | 03:42:28 PM | 114.3 | 20.7
100185 | 11/03/1997 | 04:12:28 PM | 114.3 | 20.9
100186 | 11/03/1997 | 04:42:28 PM | 114.3 | 20.9
100187 | 11/03/1997 | 05:12:28 PM | 114.3 | 20.8
100188 | 11/03/1997 | 05:42:28 PM | 114.3 | 19.9
100189 | 11/03/1997 | 06:12:28 PM | 114.3 | 19.4
100190 | 11/03/1997 | 06:42:28 PM | 114.3 | 19.4
100191 | 11/03/1997 | 07:12:28 PM | 114.3 | 18.7
100192 | 11/03/1997 | 07:42:28 PM | 114.3 | 18
100193 | 11/03/1997 | 08:12:28 PM | 114.3 | 17.9
100194 | 11/03/1997 | 08:42:28 PM | 114.3 | 17.5
100195 | 11/03/1997 | 09:12:28 PM | 114.3 | 16.7
100196 | 11/03/1997 | 09:42:28 PM | 114.3 | 16.4
100197 | 11/03/1997 | 10:12:28 PM | 114.3 | 16.3
100198 | 11/03/1997 | 10:42:28 PM | 114.3 | 15.8
100199 | 11/03/1997 | 11:12:28 PM | 114.3 | 15.3
100200 | 11/03/1997 | 11:42:28 PM | 114.3 | 14.8
100201 | 11/04/1997 | 12:12:28 AM | 114.3 | 14.8
100202 | 11/04/1997 | 12:42:28 AM | 114.3 | 14.8
100203 | 11/04/1997 | 01:12:28 AM | 114.3 | 14.6
100204 | 11/04/1997 | 01:42:28 AM | 114.3 | 13.5
100205 | 11/04/1997 | 02:12:28 AM | 114.3 | 13.3
100206 | 11/04/1997 | 02:42:28 AM | 114.3 | 13.3
101137 | 11/23/1997 | 06:24:28 AM | 114.3 | 10.9
101138 | 11/23/1997 | 06:54:28 AM | 114.3 | 10.4
101139 | 11/23/1997 | 07:24:28 AM | 114.3 | 10.3
101140 | 11/23/1997 | 07:31:49 AM | 114.3 | 10.2
101141 | 11/23/1997 | 08:01:49 AM | 114.3 | 10.3
100212 | 11/04/1997 | 05:42:28 AM | 114.3 | 11.8
100213 | 11/04/1997 | 06:12:28 AM | 114.3 | 11.8
100214 | 11/04/1997 | 06:42:28 AM | 114.3 | 11.8
100215 | 11/04/1997 | 07:12:28 AM | 114.3 | 11.7
100216 | 11/04/1997 | 07:42:28 AM | 114.3 | 11.7
100217 | 11/04/1997 | 08:12:28 AM | 114.3 | 11.5
100218 | 11/04/1997 | 08:18:56 AM | 114.3 | 11.8
100219 | 11/04/1997 | 08:48:56 AM | 114.3 | 11.7
100220 | 11/04/1997 | 09:18:56 AM | 114.3 | 11.8
100221 | 11/04/1997 | 09:48:56 AM | 114.3 | 12.2
100222 | 11/04/1997 | 10:18:56 AM | 114.3 | 13.3
100223 | 11/04/1997 | 10:48:56 AM | 114.3 | 14.1
100224 | 11/04/1997 | 11:18:56 AM | 114.3 | 15
100225 | 11/04/1997 | 11:48:56 AM | 114.3 | 16.3
100226 | 11/04/1997 | 12:18:56 PM | 114.3 | 17.1
100227 | 11/04/1997 | 12:48:56 PM | 114.3 | 17.9
100228 | 11/04/1997 | 01:18:56 PM | 114.3 | 17.9
100229 | 11/04/1997 | 01:48:56 PM | 114.3 | 18
100230 | 11/04/1997 | 02:18:56 PM | 114.3 | 19.3
100231 | 11/04/1997 | 02:48:56 PM | 114.3 | 19.5
100232 | 11/04/1997 | 03:18:56 PM | 114.3 | 20.7
100233 | 11/04/1997 | 03:48:56 PM | 114.3 | 20.9
100234 | 11/04/1997 | 04:18:56 PM | 114.3 | 20.9
100235 | 11/04/1997 | 04:48:56 PM | 114.3 | 20.9
100236 | 11/04/1997 | 05:18:56 PM | 114.3 | 20.6
100237 | 11/04/1997 | 05:48:56 PM | 114.3 | 19.7
100238 | 11/04/1997 | 06:18:56 PM | 114.3 | 19.4
100239 | 11/04/1997 | 06:48:56 PM | 114.3 | 19.2
100240 | 11/04/1997 | 07:18:56 PM | 114.3 | 18.4
100241 | 11/04/1997 | 07:48:56 PM | 114.3 | 17.9
100242 | 11/04/1997 | 08:18:56 PM | 114.3 | 17.9
100243 | 11/04/1997 | 08:48:56 PM | 114.3 | 17.6
100244 | 11/04/1997 | 09:18:56 PM | 114.3 | 16.4
100245 | 11/04/1997 | 09:48:56 PM | 114.3 | 16.3
100246 | 11/04/1997 | 10:18:56 PM | 114.3 | 16
100247 | 11/04/1997 | 10:48:56 PM | 114.3 | 15.3
100248 | 11/04/1997 | 11:18:56 PM | 114.3 | 14.9
100249 | 11/04/1997 | 11:48:56 PM | 114.3 | 14.8
100250 | 11/05/1997 | 12:18:56 AM | 114.3 | 14.8
100251 | 11/05/1997 | 12:48:56 AM | 114.3 | 13.6
100252 | 11/05/1997 | 01:18:56 AM | 114.3 | 13.4
100253 | 11/05/1997 | 01:48:56 AM | 114.3 | 13.3
100254 | 11/05/1997 | 02:18:56 AM | 114.3 | 13.3
100255 | 11/05/1997 | 02:48:56 AM | 114.3 | 12.4
100256 | 11/05/1997 | 03:18:56 AM | 114.3 | 12.2
100257 | 11/05/1997 | 03:48:56 AM | 114.3 | 11.8
100258 | 11/05/1997 | 04:18:56 AM | 114.3 | 11.8
100259 | 11/05/1997 | 04:48:56 AM | 114.3 | 11.7
100260 | 11/05/1997 | 05:18:56 AM | 114.3 | 11.3
100261 | 11/05/1997 | 05:48:56 AM | 114.3 | 10.5
100262 | 11/05/1997 | 06:18:56 AM | 114.3 | 10.4
100263 | 11/05/1997 | 06:48:56 AM | 114.3 | 10.2
100264 | 11/05/1997 | 07:18:56 AM | 114.3 | 10.2
100265 | 11/05/1997 | 07:48:56 AM | 114.3 | 10.2
100266 | 11/05/1997 | 08:18:56 AM | 114.3 | 10.2
100267 | 11/05/1997 | 08:48:56 AM | 114.3 | 10.3
100268 | 11/05/1997 | 09:18:56 AM | 114.3 | 11.1
100269 | 11/05/1997 | 09:39:21 AM | 114.3 | 11.8
100270 | 11/05/1997 | 10:09:21 AM | 114.3 | 12.5
100271 | 11/05/1997 | 10:39:21 AM | 114.3 | 13.3
100272 | 11/05/1997 | 11:09:21 AM | 114.3 | 14.8
100273 | 11/05/1997 | 11:39:21 AM | 114.3 | 16.2
100274 | 11/05/1997 | 12:09:21 PM | 114.3 | 17.2
100275 | 11/05/1997 | 12:39:21 PM | 114.3 | 17.9
100276 | 11/05/1997 | 01:09:21 PM | 114.3 | 19.4
100277 | 11/05/1997 | 01:39:21 PM | 114.3 | 20.3
100278 | 11/05/1997 | 02:09:21 PM | 114.3 | 20.9
100279 | 11/05/1997 | 02:39:21 PM | 114.3 | 21.6
100280 | 11/05/1997 | 03:09:21 PM | 114.3 | 22.4
100281 | 11/05/1997 | 03:39:21 PM | 114.3 | 22.5
100282 | 11/05/1997 | 04:09:21 PM | 114.3 | 22.5
100283 | 11/05/1997 | 04:39:21 PM | 114.3 | 22.5
100284 | 11/05/1997 | 05:09:21 PM | 114.3 | 21.9
100285 | 11/05/1997 | 05:39:21 PM | 114.3 | 21
100286 | 11/05/1997 | 06:09:21 PM | 114.3 | 20.9
100287 | 11/05/1997 | 06:39:21 PM | 114.3 | 20.1
100288 | 11/05/1997 | 07:09:21 PM | 114.3 | 19.4
100289 | 11/05/1997 | 07:39:21 PM | 114.3 | 19.2
100290 | 11/05/1997 | 08:09:21 PM | 114.3 | 18.3
100291 | 11/05/1997 | 08:39:21 PM | 114.3 | 17.9
100292 | 11/05/1997 | 09:09:21 PM | 114.3 | 17.7
100293 | 11/05/1997 | 09:39:21 PM | 114.3 | 16.9
100294 | 11/05/1997 | 10:09:21 PM | 114.3 | 16.3
100295 | 11/05/1997 | 10:39:21 PM | 114.3 | 16.2
100296 | 11/05/1997 | 11:09:21 PM | 114.3 | 15.7
100297 | 11/05/1997 | 11:39:21 PM | 114.3 | 14.9
100298 | 11/06/1997 | 12:09:21 AM | 114.3 | 14.8
100299 | 11/06/1997 | 12:39:21 AM | 114.3 | 14.8
100300 | 11/06/1997 | 01:09:21 AM | 114.3 | 14.1
100301 | 11/06/1997 | 01:39:21 AM | 114.3 | 13.6
100302 | 11/06/1997 | 02:09:21 AM | 114.3 | 13.3
100303 | 11/06/1997 | 02:39:21 AM | 114.3 | 13.3
100304 | 11/06/1997 | 03:09:21 AM | 114.3 | 13.2
100305 | 11/06/1997 | 03:39:21 AM | 114.3 | 12.6
100306 | 11/06/1997 | 04:09:21 AM | 114.3 | 11.8
100307 | 11/06/1997 | 04:39:21 AM | 114.3 | 11.8
100308 | 11/06/1997 | 05:09:21 AM | 114.3 | 11.8
100309 | 11/06/1997 | 05:39:21 AM | 114.3 | 11.8
100310 | 11/06/1997 | 06:09:21 AM | 114.3 | 11.8
100311 | 11/06/1997 | 06:39:21 AM | 114.3 | 11.2
100312 | 11/06/1997 | 07:09:21 AM | 114.3 | 10.7
100313 | 11/06/1997 | 07:39:21 AM | 114.3 | 10.8
100314 | 11/06/1997 | 08:09:21 AM | 114.3 | 11.5
100315 | 11/06/1997 | 08:39:21 AM | 114.3 | 11.5
100316 | 11/06/1997 | 09:09:21 AM | 114.3 | 11.8
100317 | 11/06/1997 | 09:39:21 AM | 114.3 | 12.8
100318 | 11/06/1997 | 09:58:50 AM | 114.3 | 13.3
99686 | 11/23/1997 | 09:01:49 AM | 88.9 | 12.2
100320 | 11/06/1997 | 10:58:50 AM | 114.3 | 15.1
100321 | 11/06/1997 | 11:28:50 AM | 114.3 | 16.3
100322 | 11/06/1997 | 11:58:50 AM | 114.3 | 17.8
100323 | 11/06/1997 | 12:28:50 PM | 114.3 | 18.6
100324 | 11/06/1997 | 12:58:50 PM | 114.3 | 19.4
100325 | 11/06/1997 | 01:28:50 PM | 114.3 | 19.8
100326 | 11/06/1997 | 01:58:50 PM | 114.3 | 20.4
100327 | 11/06/1997 | 02:28:50 PM | 114.3 | 20.8
100328 | 11/06/1997 | 02:58:50 PM | 114.3 | 20.9
100329 | 11/06/1997 | 03:28:50 PM | 114.3 | 20.9
100330 | 11/06/1997 | 03:58:50 PM | 114.3 | 20.7
100331 | 11/06/1997 | 04:28:50 PM | 114.3 | 20.5
100332 | 11/06/1997 | 04:58:50 PM | 114.3 | 20.2
100333 | 11/06/1997 | 05:28:50 PM | 114.3 | 19.9
100334 | 11/06/1997 | 05:58:50 PM | 114.3 | 19.5
100335 | 11/06/1997 | 06:28:50 PM | 114.3 | 19.4
100336 | 11/06/1997 | 06:58:50 PM | 114.3 | 19.4
100337 | 11/06/1997 | 07:28:50 PM | 114.3 | 19.4
100338 | 11/06/1997 | 07:58:50 PM | 114.3 | 19.2
100339 | 11/06/1997 | 08:28:50 PM | 114.3 | 19.1
100340 | 11/06/1997 | 08:58:50 PM | 114.3 | 18.7
100341 | 11/06/1997 | 09:28:50 PM | 114.3 | 18.4
100342 | 11/06/1997 | 09:58:50 PM | 114.3 | 18
100343 | 11/06/1997 | 10:28:50 PM | 114.3 | 17.9
100344 | 11/06/1997 | 10:58:50 PM | 114.3 | 17.9
100345 | 11/06/1997 | 11:28:50 PM | 114.3 | 17.7
100346 | 11/06/1997 | 11:58:50 PM | 114.3 | 17.2
100347 | 11/07/1997 | 12:28:50 AM | 114.3 | 16.4
100348 | 11/07/1997 | 12:58:50 AM | 114.3 | 16.3
100349 | 11/07/1997 | 01:28:50 AM | 114.3 | 16.1
100350 | 11/07/1997 | 01:58:50 AM | 114.3 | 15.5
100351 | 11/07/1997 | 02:28:50 AM | 114.3 | 14.9
100352 | 11/07/1997 | 02:58:50 AM | 114.3 | 14.8
100353 | 11/07/1997 | 03:28:50 AM | 114.3 | 14.8
100354 | 11/07/1997 | 03:58:50 AM | 114.3 | 14.7
100355 | 11/07/1997 | 04:28:50 AM | 114.3 | 13.4
100356 | 11/07/1997 | 04:58:50 AM | 114.3 | 13.3
100357 | 11/07/1997 | 05:28:50 AM | 114.3 | 13.3
100358 | 11/07/1997 | 05:58:50 AM | 114.3 | 13.1
100359 | 11/07/1997 | 06:28:50 AM | 114.3 | 12.5
100360 | 11/07/1997 | 06:58:50 AM | 114.3 | 12.2
100361 | 11/07/1997 | 07:28:50 AM | 114.3 | 11.9
100362 | 11/07/1997 | 07:58:50 AM | 114.3 | 11.8
100363 | 11/07/1997 | 08:28:50 AM | 114.3 | 11.8
100364 | 11/07/1997 | 08:58:50 AM | 114.3 | 11.8
100365 | 11/07/1997 | 09:13:33 AM | 114.3 | 11.8
100366 | 11/07/1997 | 09:43:33 AM | 114.3 | 12.5
100367 | 11/07/1997 | 10:13:33 AM | 114.3 | 13.3
100368 | 11/07/1997 | 10:43:33 AM | 114.3 | 14.1
100369 | 11/07/1997 | 11:13:33 AM | 114.3 | 14.8
100370 | 11/07/1997 | 11:43:33 AM | 114.3 | 16.3
100371 | 11/07/1997 | 12:13:33 PM | 114.3 | 17.5
100372 | 11/07/1997 | 12:43:33 PM | 114.3 | 17.9
100373 | 11/07/1997 | 01:13:33 PM | 114.3 | 18.4
100374 | 11/07/1997 | 01:43:33 PM | 114.3 | 19.4
100375 | 11/07/1997 | 02:13:33 PM | 114.3 | 19.5
100376 | 11/07/1997 | 02:43:33 PM | 114.3 | 20.2
100377 | 11/07/1997 | 03:13:33 PM | 114.3 | 20.8
100378 | 11/07/1997 | 03:43:33 PM | 114.3 | 20.9
100379 | 11/07/1997 | 04:13:33 PM | 114.3 | 20.9
100380 | 11/07/1997 | 04:43:33 PM | 114.3 | 20.7
100381 | 11/07/1997 | 05:13:33 PM | 114.3 | 19.8
100382 | 11/07/1997 | 05:43:33 PM | 114.3 | 19.4
100383 | 11/07/1997 | 06:13:33 PM | 114.3 | 19.2
100384 | 11/07/1997 | 06:43:33 PM | 114.3 | 18.2
100385 | 11/07/1997 | 07:13:33 PM | 114.3 | 17.9
100386 | 11/07/1997 | 07:43:33 PM | 114.3 | 17.5
102725 | 11/25/1997 | 10:37:54 PM | 139.7 | 11.6
102726 | 11/25/1997 | 11:07:54 PM | 139.7 | 11.4
102727 | 11/25/1997 | 11:37:54 PM | 139.7 | 10.6
102728 | 11/26/1997 | 12:07:54 AM | 139.7 | 10.6
102729 | 11/26/1997 | 12:37:54 AM | 139.7 | 10.5
102730 | 11/26/1997 | 01:07:54 AM | 139.7 | 10.3
103978 | 12/21/1997 | 06:01:43 PM | 12.7 | -0.3
103979 | 12/21/1997 | 06:31:43 PM | 12.7 | -0.3
103980 | 12/21/1997 | 07:01:43 PM | 12.7 | 0.3
103981 | 12/21/1997 | 07:31:43 PM | 12.7 | 1.1
103982 | 12/21/1997 | 08:01:43 PM | 12.7 | 1.2
102737 | 11/26/1997 | 04:37:54 AM | 139.7 | 10.2
102738 | 11/26/1997 | 05:07:54 AM | 139.7 | 10.2
102739 | 11/26/1997 | 05:37:54 AM | 139.7 | 10.1
102740 | 11/26/1997 | 06:07:54 AM | 139.7 | 9.9
102741 | 11/26/1997 | 06:37:54 AM | 139.7 | 9.9
102742 | 11/26/1997 | 07:07:54 AM | 139.7 | 9.8
102743 | 11/26/1997 | 07:37:54 AM | 139.7 | 9.8
102744 | 11/26/1997 | 07:38:54 AM | 139.7 | 9.7
102745 | 11/26/1997 | 08:08:54 AM | 139.7 | 9.7
102746 | 11/26/1997 | 08:38:54 AM | 139.7 | 9.2
102747 | 11/26/1997 | 09:08:54 AM | 139.7 | 9.4
102748 | 11/26/1997 | 09:38:54 AM | 139.7 | 9.5
102749 | 11/26/1997 | 10:08:54 AM | 139.7 | 9.7
102750 | 11/26/1997 | 10:38:54 AM | 139.7 | 9.8
102751 | 11/26/1997 | 11:08:54 AM | 139.7 | 9.6
102752 | 11/26/1997 | 11:38:54 AM | 139.7 | 10.1
102753 | 11/26/1997 | 12:08:54 PM | 139.7 | 10.2
102754 | 11/26/1997 | 12:38:54 PM | 139.7 | 10.2
102755 | 11/26/1997 | 01:08:54 PM | 139.7 | 10.2
102756 | 11/26/1997 | 01:38:54 PM | 139.7 | 10.3
102757 | 11/26/1997 | 02:08:54 PM | 139.7 | 10.5
102758 | 11/26/1997 | 02:38:54 PM | 139.7 | 10.8
102759 | 11/26/1997 | 03:08:54 PM | 139.7 | 11.5
102760 | 11/26/1997 | 03:38:54 PM | 139.7 | 11.2
102761 | 11/26/1997 | 04:08:54 PM | 139.7 | 11.3
102762 | 11/26/1997 | 04:38:54 PM | 139.7 | 11
102763 | 11/26/1997 | 05:08:54 PM | 139.7 | 10.2
102764 | 11/26/1997 | 05:38:54 PM | 139.7 | 10.2
102765 | 11/26/1997 | 06:08:54 PM | 139.7 | 10.2
102766 | 11/26/1997 | 06:38:54 PM | 139.7 | 10.2
102767 | 11/26/1997 | 07:08:54 PM | 139.7 | 10.2
102768 | 11/26/1997 | 07:38:54 PM | 139.7 | 10.1
102769 | 11/26/1997 | 08:08:54 PM | 139.7 | 10
102770 | 11/26/1997 | 08:38:54 PM | 139.7 | 9.8
102771 | 11/26/1997 | 09:08:54 PM | 139.7 | 9.4
102772 | 11/26/1997 | 09:38:54 PM | 139.7 | 9
102773 | 11/26/1997 | 10:08:54 PM | 139.7 | 8.8
102774 | 11/26/1997 | 10:38:54 PM | 139.7 | 8.6
102775 | 11/26/1997 | 11:08:54 PM | 139.7 | 8.6
102776 | 11/26/1997 | 11:38:54 PM | 139.7 | 8.6
102777 | 11/27/1997 | 12:08:54 AM | 139.7 | 8.6
102778 | 11/27/1997 | 12:38:54 AM | 139.7 | 8.6
102779 | 11/27/1997 | 01:08:54 AM | 139.7 | 8.6
102780 | 11/27/1997 | 01:38:54 AM | 139.7 | 8.6
102781 | 11/27/1997 | 02:08:54 AM | 139.7 | 8.6
102782 | 11/27/1997 | 02:38:54 AM | 139.7 | 8.6
102783 | 11/27/1997 | 03:08:54 AM | 139.7 | 8.6
102784 | 11/27/1997 | 03:38:54 AM | 139.7 | 8.5
102785 | 11/27/1997 | 04:08:54 AM | 139.7 | 8.4
102786 | 11/27/1997 | 04:38:54 AM | 139.7 | 8.5
102787 | 11/27/1997 | 05:08:54 AM | 139.7 | 8.3
102788 | 11/27/1997 | 05:38:54 AM | 139.7 | 8.2
102789 | 11/27/1997 | 06:08:54 AM | 139.7 | 8
102790 | 11/27/1997 | 06:38:54 AM | 139.7 | 7.5
102791 | 11/27/1997 | 07:08:54 AM | 139.7 | 7.7
102792 | 11/27/1997 | 07:29:21 AM | 139.7 | 7.4
102793 | 11/27/1997 | 07:59:21 AM | 139.7 | 7.2
102794 | 11/27/1997 | 08:29:21 AM | 139.7 | 7.5
102795 | 11/27/1997 | 08:59:21 AM | 139.7 | 8.1
102796 | 11/27/1997 | 09:29:21 AM | 139.7 | 8.3
102797 | 11/27/1997 | 09:59:21 AM | 139.7 | 8.5
102798 | 11/27/1997 | 10:29:21 AM | 139.7 | 8.6
102799 | 11/27/1997 | 10:59:21 AM | 139.7 | 8.7
102800 | 11/27/1997 | 11:29:21 AM | 139.7 | 9.8
102801 | 11/27/1997 | 11:59:21 AM | 139.7 | 10.2
102802 | 11/27/1997 | 12:29:21 PM | 139.7 | 11.1
102803 | 11/27/1997 | 12:59:21 PM | 139.7 | 11.7
102804 | 11/27/1997 | 01:29:21 PM | 139.7 | 12.7
102805 | 11/27/1997 | 01:59:21 PM | 139.7 | 13.2
102806 | 11/27/1997 | 02:29:21 PM | 139.7 | 13.4
101149 | 11/23/1997 | 12:01:49 PM | 114.3 | 15.4
103867 | 12/19/1997 | 10:51:26 AM | 12.7 | 9.7
103868 | 12/19/1997 | 11:21:26 AM | 12.7 | 11.4
103869 | 12/19/1997 | 11:51:26 AM | 12.7 | 12.2
103870 | 12/19/1997 | 12:21:26 PM | 12.7 | 13.5
103871 | 12/19/1997 | 12:51:26 PM | 12.7 | 14.3
103872 | 12/19/1997 | 01:21:26 PM | 12.7 | 15
103873 | 12/19/1997 | 01:51:26 PM | 12.7 | 14.7
103874 | 12/19/1997 | 02:21:26 PM | 12.7 | 13.5
103875 | 12/19/1997 | 02:51:26 PM | 12.7 | 12
103876 | 12/19/1997 | 03:21:26 PM | 12.7 | 11
103877 | 12/19/1997 | 03:51:26 PM | 12.7 | 9
103878 | 12/19/1997 | 04:21:26 PM | 12.7 | 7.4
103879 | 12/19/1997 | 04:51:26 PM | 12.7 | 5.6
103880 | 12/19/1997 | 05:21:26 PM | 12.7 | 4.2
103881 | 12/19/1997 | 05:51:26 PM | 12.7 | 2.8
103882 | 12/19/1997 | 06:21:26 PM | 12.7 | 2.6
103883 | 12/19/1997 | 06:51:26 PM | 12.7 | 1.2
103884 | 12/19/1997 | 07:21:26 PM | 12.7 | 1.2
103885 | 12/19/1997 | 07:51:26 PM | 12.7 | 0
103886 | 12/19/1997 | 08:21:26 PM | 12.7 | -0.3
103887 | 12/19/1997 | 08:51:26 PM | 12.7 | -1
103888 | 12/19/1997 | 09:21:26 PM | 12.7 | -1.7
103889 | 12/19/1997 | 09:51:26 PM | 12.7 | -1.8
103890 | 12/19/1997 | 10:21:26 PM | 12.7 | -1.8
103891 | 12/19/1997 | 10:51:26 PM | 12.7 | -1.9
103892 | 12/19/1997 | 11:21:26 PM | 12.7 | -1.9
103893 | 12/19/1997 | 11:51:26 PM | 12.7 | -2.2
103894 | 12/20/1997 | 12:21:26 AM | 12.7 | -2.6
103895 | 12/20/1997 | 12:51:26 AM | 12.7 | -2.8
103896 | 12/20/1997 | 01:21:26 AM | 12.7 | -3.1
103897 | 12/20/1997 | 01:51:26 AM | 12.7 | -3.4
103898 | 12/20/1997 | 02:21:26 AM | 12.7 | -3.3
103899 | 12/20/1997 | 02:51:26 AM | 12.7 | -2.9
103900 | 12/20/1997 | 03:21:26 AM | 12.7 | -2.2
103901 | 12/20/1997 | 03:51:26 AM | 12.7 | -1.9
103902 | 12/20/1997 | 04:21:26 AM | 12.7 | -1.9
103903 | 12/20/1997 | 04:51:26 AM | 12.7 | -1.9
103904 | 12/20/1997 | 05:21:26 AM | 12.7 | -1.9
103905 | 12/20/1997 | 05:51:26 AM | 12.7 | -1.8
103906 | 12/20/1997 | 06:21:26 AM | 12.7 | -1.8
103907 | 12/20/1997 | 06:51:26 AM | 12.7 | -1.9
103908 | 12/20/1997 | 07:17:50 AM | 12.7 | -1.9
103909 | 12/20/1997 | 07:47:50 AM | 12.7 | -1.8
103910 | 12/20/1997 | 08:17:50 AM | 12.7 | -1.8
103911 | 12/20/1997 | 08:47:50 AM | 12.7 | -0.4
103912 | 12/20/1997 | 09:17:50 AM | 12.7 | 0
103913 | 12/20/1997 | 09:47:50 AM | 12.7 | 1.9
103914 | 12/20/1997 | 10:17:50 AM | 12.7 | 4.7
103915 | 12/20/1997 | 10:47:50 AM | 12.7 | 7.4
103916 | 12/20/1997 | 11:17:50 AM | 12.7 | 10.1
103917 | 12/20/1997 | 11:47:50 AM | 12.7 | 11.8
103918 | 12/20/1997 | 12:17:50 PM | 12.7 | 12.8
103919 | 12/20/1997 | 12:47:50 PM | 12.7 | 13.5
103920 | 12/20/1997 | 01:17:50 PM | 12.7 | 13.7
103921 | 12/20/1997 | 01:47:50 PM | 12.7 | 13.6
103922 | 12/20/1997 | 02:17:50 PM | 12.7 | 13.5
103923 | 12/20/1997 | 02:47:50 PM | 12.7 | 13
103924 | 12/20/1997 | 03:17:50 PM | 12.7 | 10.8
103925 | 12/20/1997 | 03:47:50 PM | 12.7 | 9.1
103926 | 12/20/1997 | 04:17:50 PM | 12.7 | 8.9
103927 | 12/20/1997 | 04:47:50 PM | 12.7 | 7.8
103928 | 12/20/1997 | 05:17:50 PM | 12.7 | 8.1
103929 | 12/20/1997 | 05:47:50 PM | 12.7 | 7.4
103930 | 12/20/1997 | 06:17:50 PM | 12.7 | 6.7
103931 | 12/20/1997 | 06:47:50 PM | 12.7 | 5.8
103932 | 12/20/1997 | 07:17:50 PM | 12.7 | 4.9
103933 | 12/20/1997 | 07:47:50 PM | 12.7 | 4.3
103934 | 12/20/1997 | 08:17:50 PM | 12.7 | 3.8
103935 | 12/20/1997 | 08:47:50 PM | 12.7 | 4.3
103936 | 12/20/1997 | 09:17:50 PM | 12.7 | 4.1
103937 | 12/20/1997 | 09:47:50 PM | 12.7 | 2.8
103938 | 12/20/1997 | 10:17:50 PM | 12.7 | 2.5
103939 | 12/20/1997 | 10:47:50 PM | 12.7 | 1.3
103940 | 12/20/1997 | 11:17:50 PM | 12.7 | 1
103941 | 12/20/1997 | 11:47:50 PM | 12.7 | 0.3
103942 | 12/21/1997 | 12:17:50 AM | 12.7 | -0.1
103943 | 12/21/1997 | 12:47:50 AM | 12.7 | -0.3
103944 | 12/21/1997 | 01:17:50 AM | 12.7 | -0.4
103945 | 12/21/1997 | 01:47:50 AM | 12.7 | -1.4
103946 | 12/21/1997 | 02:17:50 AM | 12.7 | -1.7
103947 | 12/21/1997 | 02:47:50 AM | 12.7 | -1.8
103948 | 12/21/1997 | 03:17:50 AM | 12.7 | -1.6
103949 | 12/21/1997 | 03:47:50 AM | 12.7 | -0.5
103950 | 12/21/1997 | 04:17:50 AM | 12.7 | -0.3
103951 | 12/21/1997 | 04:47:50 AM | 12.7 | -0.3
103952 | 12/21/1997 | 05:17:50 AM | 12.7 | -0.2
103953 | 12/21/1997 | 05:47:50 AM | 12.7 | -0.3
103954 | 12/21/1997 | 06:17:50 AM | 12.7 | -0.3
103955 | 12/21/1997 | 06:47:50 AM | 12.7 | 0.6
103956 | 12/21/1997 | 07:17:50 AM | 12.7 | 1.2
103957 | 12/21/1997 | 07:31:43 AM | 12.7 | 1.2
103958 | 12/21/1997 | 08:01:43 AM | 12.7 | 1.2
103959 | 12/21/1997 | 08:31:43 AM | 12.7 | 2.4
103960 | 12/21/1997 | 09:01:43 AM | 12.7 | 2.8
103961 | 12/21/1997 | 09:31:43 AM | 12.7 | 2.8
103962 | 12/21/1997 | 10:01:43 AM | 12.7 | 2.8
103963 | 12/21/1997 | 10:31:43 AM | 12.7 | 2.8
103964 | 12/21/1997 | 11:01:43 AM | 12.7 | 3.5
103965 | 12/21/1997 | 11:31:43 AM | 12.7 | 4.4
103966 | 12/21/1997 | 12:01:43 PM | 12.7 | 5.5
103967 | 12/21/1997 | 12:31:43 PM | 12.7 | 4.3
103968 | 12/21/1997 | 01:01:43 PM | 12.7 | 4.3
103969 | 12/21/1997 | 01:31:43 PM | 12.7 | 3.2
103970 | 12/21/1997 | 02:01:43 PM | 12.7 | 2.8
103971 | 12/21/1997 | 02:31:43 PM | 12.7 | 2.8
100387 | 11/07/1997 | 08:13:33 PM | 114.3 | 16.6
100388 | 11/07/1997 | 08:43:33 PM | 114.3 | 16.3
100389 | 11/07/1997 | 09:13:33 PM | 114.3 | 16.1
100390 | 11/07/1997 | 09:43:33 PM | 114.3 | 14.9
100391 | 11/07/1997 | 10:13:33 PM | 114.3 | 14.8
100392 | 11/07/1997 | 10:43:33 PM | 114.3 | 14.8
100579 | 11/11/1997 | 06:50:07 PM | 114.3 | 14.2
100580 | 11/11/1997 | 07:20:07 PM | 114.3 | 13.6
100581 | 11/11/1997 | 07:50:07 PM | 114.3 | 13.3
100582 | 11/11/1997 | 08:20:07 PM | 114.3 | 13.3
100583 | 11/11/1997 | 08:50:07 PM | 114.3 | 13.3
100584 | 11/11/1997 | 09:20:07 PM | 114.3 | 13.2
101330 | 11/27/1997 | 05:08:54 AM | 114.3 | 9.3
101331 | 11/27/1997 | 05:38:54 AM | 114.3 | 9.2
101332 | 11/27/1997 | 06:08:54 AM | 114.3 | 8.8
101333 | 11/27/1997 | 06:38:54 AM | 114.3 | 9
101334 | 11/27/1997 | 07:08:54 AM | 114.3 | 9.3
101335 | 11/27/1997 | 07:29:21 AM | 114.3 | 8.9
101336 | 11/27/1997 | 07:59:21 AM | 114.3 | 9.2
101337 | 11/27/1997 | 08:29:21 AM | 114.3 | 9.4
101338 | 11/27/1997 | 08:59:21 AM | 114.3 | 9.2
101339 | 11/27/1997 | 09:29:21 AM | 114.3 | 9.4
101340 | 11/27/1997 | 09:59:21 AM | 114.3 | 9.9
101341 | 11/27/1997 | 10:29:21 AM | 114.3 | 10.2
101342 | 11/27/1997 | 10:59:21 AM | 114.3 | 11.2
101343 | 11/27/1997 | 11:29:21 AM | 114.3 | 11.8
101344 | 11/27/1997 | 11:59:21 AM | 114.3 | 13
101345 | 11/27/1997 | 12:29:21 PM | 114.3 | 13.8
101346 | 11/27/1997 | 12:59:21 PM | 114.3 | 14.8
101347 | 11/27/1997 | 01:29:21 PM | 114.3 | 15.8
101348 | 11/27/1997 | 01:59:21 PM | 114.3 | 16.3
101349 | 11/27/1997 | 02:29:21 PM | 114.3 | 16.6
101350 | 11/27/1997 | 02:59:21 PM | 114.3 | 17.3
101351 | 11/27/1997 | 03:29:21 PM | 114.3 | 17.5
101352 | 11/27/1997 | 03:59:21 PM | 114.3 | 17.4
101353 | 11/27/1997 | 04:29:21 PM | 114.3 | 16.9
101354 | 11/27/1997 | 04:59:21 PM | 114.3 | 16.3
101355 | 11/27/1997 | 05:29:21 PM | 114.3 | 16.1
100734 | 11/14/1997 | 11:08:14 PM | 114.3 | 11.2
101357 | 11/27/1997 | 06:29:21 PM | 114.3 | 14.8
101358 | 11/27/1997 | 06:59:21 PM | 114.3 | 14.3
101359 | 11/27/1997 | 07:29:21 PM | 114.3 | 13.5
101360 | 11/27/1997 | 07:59:21 PM | 114.3 | 13.3
101361 | 11/27/1997 | 08:29:21 PM | 114.3 | 12.9
101362 | 11/27/1997 | 08:59:21 PM | 114.3 | 12
101363 | 11/27/1997 | 09:29:21 PM | 114.3 | 11.8
101364 | 11/27/1997 | 09:59:21 PM | 114.3 | 11.7
101365 | 11/27/1997 | 10:29:21 PM | 114.3 | 11.7
101366 | 11/27/1997 | 10:59:21 PM | 114.3 | 10.7
101367 | 11/27/1997 | 11:29:21 PM | 114.3 | 10.2
101368 | 11/27/1997 | 11:59:21 PM | 114.3 | 10.2
101369 | 11/28/1997 | 12:29:21 AM | 114.3 | 9.8
101370 | 11/28/1997 | 12:59:21 AM | 114.3 | 9.2
101371 | 11/28/1997 | 01:29:21 AM | 114.3 | 8.7
101372 | 11/28/1997 | 01:59:21 AM | 114.3 | 8.7
101373 | 11/28/1997 | 02:29:21 AM | 114.3 | 8.7
101374 | 11/28/1997 | 02:59:21 AM | 114.3 | 8.4
101375 | 11/28/1997 | 03:29:21 AM | 114.3 | 7.9
101376 | 11/28/1997 | 03:59:21 AM | 114.3 | 7.5
101377 | 11/28/1997 | 04:29:21 AM | 114.3 | 7.2
101378 | 11/28/1997 | 04:59:21 AM | 114.3 | 7.2
101379 | 11/28/1997 | 05:29:21 AM | 114.3 | 7.2
101380 | 11/28/1997 | 05:59:21 AM | 114.3 | 7
101381 | 11/28/1997 | 06:29:21 AM | 114.3 | 6.6
101382 | 11/28/1997 | 06:59:21 AM | 114.3 | 6.1
101383 | 11/28/1997 | 07:12:30 AM | 114.3 | 5.8
101384 | 11/28/1997 | 07:42:30 AM | 114.3 | 5.7
101385 | 11/28/1997 | 08:12:30 AM | 114.3 | 5.7
101386 | 11/28/1997 | 08:42:30 AM | 114.3 | 5.9
101387 | 11/28/1997 | 09:12:30 AM | 114.3 | 6
101388 | 11/28/1997 | 09:42:30 AM | 114.3 | 7.1
101389 | 11/28/1997 | 10:12:30 AM | 114.3 | 7.3
101390 | 11/28/1997 | 10:42:30 AM | 114.3 | 8.6
101391 | 11/28/1997 | 11:12:30 AM | 114.3 | 9
101392 | 11/28/1997 | 11:42:30 AM | 114.3 | 10.2
101393 | 11/28/1997 | 12:12:30 PM | 114.3 | 11.1
101394 | 11/28/1997 | 12:42:30 PM | 114.3 | 11.8
101395 | 11/28/1997 | 01:12:30 PM | 114.3 | 13.2
101396 | 11/28/1997 | 01:42:30 PM | 114.3 | 13.5
101397 | 11/28/1997 | 02:12:30 PM | 114.3 | 14.7
101398 | 11/28/1997 | 02:42:30 PM | 114.3 | 14.8
101399 | 11/28/1997 | 03:12:30 PM | 114.3 | 15.2
101400 | 11/28/1997 | 03:42:30 PM | 114.3 | 15.3
101401 | 11/28/1997 | 04:12:30 PM | 114.3 | 15.3
101402 | 11/28/1997 | 04:42:30 PM | 114.3 | 15
101403 | 11/28/1997 | 05:12:30 PM | 114.3 | 14.8
101404 | 11/28/1997 | 05:42:30 PM | 114.3 | 14.6
101405 | 11/28/1997 | 06:12:30 PM | 114.3 | 13.7
101406 | 11/28/1997 | 06:42:30 PM | 114.3 | 13.3
101407 | 11/28/1997 | 07:12:30 PM | 114.3 | 12.9
101408 | 11/28/1997 | 07:42:30 PM | 114.3 | 12.2
101409 | 11/28/1997 | 08:12:30 PM | 114.3 | 11.8
101410 | 11/28/1997 | 08:42:30 PM | 114.3 | 11.7
101411 | 11/28/1997 | 09:12:30 PM | 114.3 | 11
101412 | 11/28/1997 | 09:42:30 PM | 114.3 | 10.3
101413 | 11/28/1997 | 10:12:30 PM | 114.3 | 10.2
101414 | 11/28/1997 | 10:42:30 PM | 114.3 | 10
101415 | 11/28/1997 | 11:12:30 PM | 114.3 | 9.6
101416 | 11/28/1997 | 11:42:30 PM | 114.3 | 9
101417 | 11/29/1997 | 12:12:30 AM | 114.3 | 8.7
101418 | 11/29/1997 | 12:42:30 AM | 114.3 | 8.7
101419 | 11/29/1997 | 01:12:30 AM | 114.3 | 8.6
101420 | 11/29/1997 | 01:42:30 AM | 114.3 | 8
101421 | 11/29/1997 | 02:12:30 AM | 114.3 | 7.5
101422 | 11/29/1997 | 02:42:30 AM | 114.3 | 7.2
101423 | 11/29/1997 | 03:12:30 AM | 114.3 | 7.2
101424 | 11/29/1997 | 03:42:30 AM | 114.3 | 7.1
101425 | 11/29/1997 | 04:12:30 AM | 114.3 | 7
101426 | 11/29/1997 | 04:42:30 AM | 114.3 | 6.5
101427 | 11/29/1997 | 05:12:30 AM | 114.3 | 6.1
101428 | 11/29/1997 | 05:42:30 AM | 114.3 | 5.8
101429 | 11/29/1997 | 06:12:30 AM | 114.3 | 5.6
101430 | 11/29/1997 | 06:42:30 AM | 114.3 | 5.6
101431 | 11/29/1997 | 07:12:30 AM | 114.3 | 5.6
101432 | 11/29/1997 | 07:19:54 AM | 114.3 | 5.3
101433 | 11/29/1997 | 07:49:54 AM | 114.3 | 5.6
101434 | 11/29/1997 | 08:19:54 AM | 114.3 | 5.6
101435 | 11/29/1997 | 08:49:54 AM | 114.3 | 5.6
101436 | 11/29/1997 | 09:19:54 AM | 114.3 | 5.6
101437 | 11/29/1997 | 09:49:54 AM | 114.3 | 5.6
101438 | 11/29/1997 | 10:19:54 AM | 114.3 | 6.7
101439 | 11/29/1997 | 10:49:54 AM | 114.3 | 7.2
101440 | 11/29/1997 | 11:19:54 AM | 114.3 | 7.4
101441 | 11/29/1997 | 11:49:54 AM | 114.3 | 8.6
101442 | 11/29/1997 | 12:19:54 PM | 114.3 | 8.8
101443 | 11/29/1997 | 12:49:54 PM | 114.3 | 9.7
101444 | 11/29/1997 | 01:19:54 PM | 114.3 | 10.2
101445 | 11/29/1997 | 01:49:54 PM | 114.3 | 11.2
101446 | 11/29/1997 | 02:19:54 PM | 114.3 | 11.8
101447 | 11/29/1997 | 02:49:54 PM | 114.3 | 12
101448 | 11/29/1997 | 03:19:54 PM | 114.3 | 13.1
101449 | 11/29/1997 | 03:49:54 PM | 114.3 | 13.2
101450 | 11/29/1997 | 04:19:54 PM | 114.3 | 13.2
101451 | 11/29/1997 | 04:49:54 PM | 114.3 | 13.3
101452 | 11/29/1997 | 05:19:54 PM | 114.3 | 13.3
101453 | 11/29/1997 | 05:49:54 PM | 114.3 | 12
101454 | 11/29/1997 | 06:19:54 PM | 114.3 | 11.8
101455 | 11/29/1997 | 06:49:54 PM | 114.3 | 11.7
101456 | 11/29/1997 | 07:19:54 PM | 114.3 | 11.3
101457 | 11/29/1997 | 07:49:54 PM | 114.3 | 10.5
101458 | 11/29/1997 | 08:19:54 PM | 114.3 | 10.3
101459 | 11/29/1997 | 08:49:54 PM | 114.3 | 10.2
101460 | 11/29/1997 | 09:19:54 PM | 114.3 | 10.2
101461 | 11/29/1997 | 09:49:54 PM | 114.3 | 10.1
101462 | 11/29/1997 | 10:19:54 PM | 114.3 | 10.1
101463 | 11/29/1997 | 10:49:54 PM | 114.3 | 9.4
101464 | 11/29/1997 | 11:19:54 PM | 114.3 | 9.7
101465 | 11/29/1997 | 11:49:54 PM | 114.3 | 9.4
101466 | 11/30/1997 | 12:19:54 AM | 114.3 | 9.2
101467 | 11/30/1997 | 12:49:54 AM | 114.3 | 8.7
101468 | 11/30/1997 | 01:19:54 AM | 114.3 | 8.7
101469 | 11/30/1997 | 01:49:54 AM | 114.3 | 8.6
101470 | 11/30/1997 | 02:19:54 AM | 114.3 | 8.5
101471 | 11/30/1997 | 02:49:54 AM | 114.3 | 8.4
101472 | 11/30/1997 | 03:19:54 AM | 114.3 | 8
101473 | 11/30/1997 | 03:49:54 AM | 114.3 | 7.9
101474 | 11/30/1997 | 04:19:54 AM | 114.3 | 7.5
101475 | 11/30/1997 | 04:49:54 AM | 114.3 | 7.5
101476 | 11/30/1997 | 05:19:54 AM | 114.3 | 7.4
101477 | 11/30/1997 | 05:49:54 AM | 114.3 | 7.2
101478 | 11/30/1997 | 06:19:54 AM | 114.3 | 7.2
101479 | 11/30/1997 | 06:49:54 AM | 114.3 | 7.2
101480 | 11/30/1997 | 07:03:32 AM | 114.3 | 7.2
101481 | 11/30/1997 | 07:33:32 AM | 114.3 | 7.2
101482 | 11/30/1997 | 08:03:32 AM | 114.3 | 7.2
101483 | 11/30/1997 | 08:33:32 AM | 114.3 | 7.2
101484 | 11/30/1997 | 09:03:32 AM | 114.3 | 7.4
101485 | 11/30/1997 | 09:33:32 AM | 114.3 | 7.8
101486 | 11/30/1997 | 10:03:32 AM | 114.3 | 8.7
101487 | 11/30/1997 | 10:33:32 AM | 114.3 | 8.7
101488 | 11/30/1997 | 11:03:32 AM | 114.3 | 9
101489 | 11/30/1997 | 11:33:32 AM | 114.3 | 9.8
101490 | 11/30/1997 | 12:03:32 PM | 114.3 | 10.2
101491 | 11/30/1997 | 12:33:32 PM | 114.3 | 10.4
101492 | 11/30/1997 | 01:03:32 PM | 114.3 | 11.7
101493 | 11/30/1997 | 01:33:32 PM | 114.3 | 11.9
101494 | 11/30/1997 | 02:03:32 PM | 114.3 | 13
101495 | 11/30/1997 | 02:33:32 PM | 114.3 | 13.3
101496 | 11/30/1997 | 03:03:32 PM | 114.3 | 13.3
101497 | 11/30/1997 | 03:33:32 PM | 114.3 | 13.4
101498 | 11/30/1997 | 04:03:32 PM | 114.3 | 13.3
101499 | 11/30/1997 | 04:33:32 PM | 114.3 | 13.4
101500 | 11/30/1997 | 05:03:32 PM | 114.3 | 13.3
101501 | 11/30/1997 | 05:33:32 PM | 114.3 | 13.1
101502 | 11/30/1997 | 06:03:32 PM | 114.3 | 13.2
101646 | 11/03/1997 | 06:12:28 PM | 139.7 | 17.8
101647 | 11/03/1997 | 06:42:28 PM | 139.7 | 17.8
101648 | 11/03/1997 | 07:12:28 PM | 139.7 | 17.7
101649 | 11/03/1997 | 07:42:28 PM | 139.7 | 16.9
101650 | 11/03/1997 | 08:12:28 PM | 139.7 | 16.4
101651 | 11/03/1997 | 08:42:28 PM | 139.7 | 16.3
102872 | 11/28/1997 | 11:12:30 PM | 139.7 | 8.6
102873 | 11/28/1997 | 11:42:30 PM | 139.7 | 8.6
102874 | 11/29/1997 | 12:12:30 AM | 139.7 | 8.6
102875 | 11/29/1997 | 12:42:30 AM | 139.7 | 8.3
102876 | 11/29/1997 | 01:12:30 AM | 139.7 | 7.5
102877 | 11/29/1997 | 01:42:30 AM | 139.7 | 7.1
102878 | 11/29/1997 | 02:12:30 AM | 139.7 | 7.1
101142 | 11/23/1997 | 08:31:49 AM | 114.3 | 10.5
101143 | 11/23/1997 | 09:01:49 AM | 114.3 | 11.4
101144 | 11/23/1997 | 09:31:49 AM | 114.3 | 11.8
101145 | 11/23/1997 | 10:01:49 AM | 114.3 | 12.2
101146 | 11/23/1997 | 10:31:49 AM | 114.3 | 13.3
101147 | 11/23/1997 | 11:01:49 AM | 114.3 | 13.8
101148 | 11/23/1997 | 11:31:49 AM | 114.3 | 14.8
100526 | 11/10/1997 | 04:43:07 PM | 114.3 | 14.8
101150 | 11/23/1997 | 12:31:49 PM | 114.3 | 16.3
101151 | 11/23/1997 | 01:01:49 PM | 114.3 | 17.1
101152 | 11/23/1997 | 01:31:49 PM | 114.3 | 17.9
101153 | 11/23/1997 | 02:01:49 PM | 114.3 | 17.9
101154 | 11/23/1997 | 02:31:49 PM | 114.3 | 18.8
101155 | 11/23/1997 | 03:01:49 PM | 114.3 | 19.4
101156 | 11/23/1997 | 03:31:49 PM | 114.3 | 19.4
101157 | 11/23/1997 | 04:01:49 PM | 114.3 | 19.4
101158 | 11/23/1997 | 04:31:49 PM | 114.3 | 19.2
101159 | 11/23/1997 | 05:01:49 PM | 114.3 | 18.3
101160 | 11/23/1997 | 05:31:49 PM | 114.3 | 17.9
101161 | 11/23/1997 | 06:01:49 PM | 114.3 | 17.6
101162 | 11/23/1997 | 06:31:49 PM | 114.3 | 16.8
101163 | 11/23/1997 | 07:01:49 PM | 114.3 | 16.3
101164 | 11/23/1997 | 07:31:49 PM | 114.3 | 16
101165 | 11/23/1997 | 08:01:49 PM | 114.3 | 15.3
101166 | 11/23/1997 | 08:31:49 PM | 114.3 | 14.8
101167 | 11/23/1997 | 09:01:49 PM | 114.3 | 14.8
101168 | 11/23/1997 | 09:31:49 PM | 114.3 | 13.8
101169 | 11/23/1997 | 10:01:49 PM | 114.3 | 13.4
101170 | 11/23/1997 | 10:31:49 PM | 114.3 | 13.3
101171 | 11/23/1997 | 11:01:49 PM | 114.3 | 13.3
101172 | 11/23/1997 | 11:31:49 PM | 114.3 | 12.9
101173 | 11/24/1997 | 12:01:49 AM | 114.3 | 12.3
101174 | 11/24/1997 | 12:31:49 AM | 114.3 | 11.8
101175 | 11/24/1997 | 01:01:49 AM | 114.3 | 11.8
101176 | 11/24/1997 | 01:31:49 AM | 114.3 | 11.5
101177 | 11/24/1997 | 02:01:49 AM | 114.3 | 11.4
101178 | 11/24/1997 | 02:31:49 AM | 114.3 | 10.7
101179 | 11/24/1997 | 03:01:49 AM | 114.3 | 10.2
101180 | 11/24/1997 | 03:31:49 AM | 114.3 | 10.1
101181 | 11/24/1997 | 04:01:49 AM | 114.3 | 9.4
101182 | 11/24/1997 | 04:31:49 AM | 114.3 | 8.9
101183 | 11/24/1997 | 05:01:49 AM | 114.3 | 8.8
101184 | 11/24/1997 | 05:31:49 AM | 114.3 | 8.7
101185 | 11/24/1997 | 06:01:49 AM | 114.3 | 8.6
101186 | 11/24/1997 | 06:31:49 AM | 114.3 | 8.1
101187 | 11/24/1997 | 07:01:49 AM | 114.3 | 7.8
101188 | 11/24/1997 | 07:31:49 AM | 114.3 | 7.2
101189 | 11/24/1997 | 07:34:08 AM | 114.3 | 7.2
101190 | 11/24/1997 | 08:04:08 AM | 114.3 | 7.2
101191 | 11/24/1997 | 08:34:08 AM | 114.3 | 7.2
101192 | 11/24/1997 | 09:04:08 AM | 114.3 | 7.4
101193 | 11/24/1997 | 09:34:08 AM | 114.3 | 8.4
101194 | 11/24/1997 | 10:04:08 AM | 114.3 | 8.7
101195 | 11/24/1997 | 10:34:08 AM | 114.3 | 10.1
101196 | 11/24/1997 | 11:04:08 AM | 114.3 | 10.8
101197 | 11/24/1997 | 11:34:08 AM | 114.3 | 11.8
101198 | 11/24/1997 | 12:04:08 PM | 114.3 | 13.3
101199 | 11/24/1997 | 12:34:08 PM | 114.3 | 13.8
101200 | 11/24/1997 | 01:04:08 PM | 114.3 | 14.8
101201 | 11/24/1997 | 01:34:08 PM | 114.3 | 15.5
101202 | 11/24/1997 | 02:04:08 PM | 114.3 | 16.3
101203 | 11/24/1997 | 02:34:08 PM | 114.3 | 16.4
101204 | 11/24/1997 | 03:04:08 PM | 114.3 | 17
101205 | 11/24/1997 | 03:34:08 PM | 114.3 | 17.3
101206 | 11/24/1997 | 04:04:08 PM | 114.3 | 17.3
101207 | 11/24/1997 | 04:34:08 PM | 114.3 | 16.6
101208 | 11/24/1997 | 05:04:08 PM | 114.3 | 16.3
101209 | 11/24/1997 | 05:34:08 PM | 114.3 | 16.2
101210 | 11/24/1997 | 06:04:08 PM | 114.3 | 15.5
101211 | 11/24/1997 | 06:34:08 PM | 114.3 | 14.9
101212 | 11/24/1997 | 07:04:08 PM | 114.3 | 14.8
101213 | 11/24/1997 | 07:34:08 PM | 114.3 | 14.8
101214 | 11/24/1997 | 08:04:08 PM | 114.3 | 14.4
101215 | 11/24/1997 | 08:34:08 PM | 114.3 | 14
101216 | 11/24/1997 | 09:04:08 PM | 114.3 | 13.4
101217 | 11/24/1997 | 09:34:08 PM | 114.3 | 13.5
101218 | 11/24/1997 | 10:04:08 PM | 114.3 | 13.3
101219 | 11/24/1997 | 10:34:08 PM | 114.3 | 13.3
101220 | 11/24/1997 | 11:04:08 PM | 114.3 | 13.3
101221 | 11/24/1997 | 11:34:08 PM | 114.3 | 13.3
101222 | 11/25/1997 | 12:04:08 AM | 114.3 | 13.3
101223 | 11/25/1997 | 12:34:08 AM | 114.3 | 13
101224 | 11/25/1997 | 01:04:08 AM | 114.3 | 12.4
101225 | 11/25/1997 | 01:34:08 AM | 114.3 | 12.2
101226 | 11/25/1997 | 02:04:08 AM | 114.3 | 12.1
101227 | 11/25/1997 | 02:34:08 AM | 114.3 | 11.8
101228 | 11/25/1997 | 03:04:08 AM | 114.3 | 11.8
101229 | 11/25/1997 | 03:34:08 AM | 114.3 | 11.8
101230 | 11/25/1997 | 04:04:08 AM | 114.3 | 11.8
101231 | 11/25/1997 | 04:34:08 AM | 114.3 | 11.6
101232 | 11/25/1997 | 05:04:08 AM | 114.3 | 11.4
101233 | 11/25/1997 | 05:34:08 AM | 114.3 | 11.1
101234 | 11/25/1997 | 06:04:08 AM | 114.3 | 10.8
101235 | 11/25/1997 | 06:34:08 AM | 114.3 | 10.3
101236 | 11/25/1997 | 07:04:08 AM | 114.3 | 10.2
101237 | 11/25/1997 | 07:34:08 AM | 114.3 | 10.2
101238 | 11/25/1997 | 07:37:54 AM | 114.3 | 10.2
101239 | 11/25/1997 | 08:07:54 AM | 114.3 | 10.2
101240 | 11/25/1997 | 08:37:54 AM | 114.3 | 10.2
101241 | 11/25/1997 | 09:07:54 AM | 114.3 | 10.2
101242 | 11/25/1997 | 09:37:54 AM | 114.3 | 10.5
101243 | 11/25/1997 | 10:07:54 AM | 114.3 | 11.7
101244 | 11/25/1997 | 10:37:54 AM | 114.3 | 11.9
101245 | 11/25/1997 | 11:07:54 AM | 114.3 | 13.3
101246 | 11/25/1997 | 11:37:54 AM | 114.3 | 13.4
101247 | 11/25/1997 | 12:07:54 PM | 114.3 | 14.3
101248 | 11/25/1997 | 12:37:54 PM | 114.3 | 14.8
101249 | 11/25/1997 | 01:07:54 PM | 114.3 | 14.8
101250 | 11/25/1997 | 01:37:54 PM | 114.3 | 15
101251 | 11/25/1997 | 02:07:54 PM | 114.3 | 15.5
101252 | 11/25/1997 | 02:37:54 PM | 114.3 | 16
101253 | 11/25/1997 | 03:07:54 PM | 114.3 | 16.2
101254 | 11/25/1997 | 03:37:54 PM | 114.3 | 16.3
101255 | 11/25/1997 | 04:07:54 PM | 114.3 | 16.3
101256 | 11/25/1997 | 04:37:54 PM | 114.3 | 16.3
101257 | 11/25/1997 | 05:07:54 PM | 114.3 | 15.7
101258 | 11/25/1997 | 05:37:54 PM | 114.3 | 15.1
101259 | 11/25/1997 | 06:07:54 PM | 114.3 | 14.8
101260 | 11/25/1997 | 06:37:54 PM | 114.3 | 14.8
101261 | 11/25/1997 | 07:07:54 PM | 114.3 | 14.6
101262 | 11/25/1997 | 07:37:54 PM | 114.3 | 13.9
101263 | 11/25/1997 | 08:07:54 PM | 114.3 | 13.3
101264 | 11/25/1997 | 08:37:54 PM | 114.3 | 13.3
101265 | 11/25/1997 | 09:07:54 PM | 114.3 | 13.3
101266 | 11/25/1997 | 09:37:54 PM | 114.3 | 13.1
101267 | 11/25/1997 | 10:07:54 PM | 114.3 | 12.4
101268 | 11/25/1997 | 10:37:54 PM | 114.3 | 12.2
101269 | 11/25/1997 | 11:07:54 PM | 114.3 | 12.2
101270 | 11/25/1997 | 11:37:54 PM | 114.3 | 11.9
101271 | 11/26/1997 | 12:07:54 AM | 114.3 | 11.8
101272 | 11/26/1997 | 12:37:54 AM | 114.3 | 11.8
101273 | 11/26/1997 | 01:07:54 AM | 114.3 | 11.8
101274 | 11/26/1997 | 01:37:54 AM | 114.3 | 11.8
101275 | 11/26/1997 | 02:07:54 AM | 114.3 | 11.8
101276 | 11/26/1997 | 02:37:54 AM | 114.3 | 11.8
101277 | 11/26/1997 | 03:07:54 AM | 114.3 | 11.8
101278 | 11/26/1997 | 03:37:54 AM | 114.3 | 11.5
101279 | 11/26/1997 | 04:07:54 AM | 114.3 | 11.3
101280 | 11/26/1997 | 04:37:54 AM | 114.3 | 10.8
101281 | 11/26/1997 | 05:07:54 AM | 114.3 | 10.8
101282 | 11/26/1997 | 05:37:54 AM | 114.3 | 10.9
101283 | 11/26/1997 | 06:07:54 AM | 114.3 | 10.7
101284 | 11/26/1997 | 06:37:54 AM | 114.3 | 10.3
101285 | 11/26/1997 | 07:07:54 AM | 114.3 | 10.2
101286 | 11/26/1997 | 07:37:54 AM | 114.3 | 10.2
101287 | 11/26/1997 | 07:38:54 AM | 114.3 | 10.2
101288 | 11/26/1997 | 08:08:54 AM | 114.3 | 10.2
101289 | 11/26/1997 | 08:38:54 AM | 114.3 | 10.2
101290 | 11/26/1997 | 09:08:54 AM | 114.3 | 10.3
101291 | 11/26/1997 | 09:38:54 AM | 114.3 | 10.7
101292 | 11/26/1997 | 10:08:54 AM | 114.3 | 11.1
101293 | 11/26/1997 | 10:38:54 AM | 114.3 | 11.4
101294 | 11/26/1997 | 11:08:54 AM | 114.3 | 11.7
101295 | 11/26/1997 | 11:38:54 AM | 114.3 | 11.7
101296 | 11/26/1997 | 12:08:54 PM | 114.3 | 11.8
101297 | 11/26/1997 | 12:38:54 PM | 114.3 | 11.8
101298 | 11/26/1997 | 01:08:54 PM | 114.3 | 11.9
101299 | 11/26/1997 | 01:38:54 PM | 114.3 | 12.1
101300 | 11/26/1997 | 02:08:54 PM | 114.3 | 12.5
101301 | 11/26/1997 | 02:38:54 PM | 114.3 | 12.7
101302 | 11/26/1997 | 03:08:54 PM | 114.3 | 13.1
101303 | 11/26/1997 | 03:38:54 PM | 114.3 | 12.9
101304 | 11/26/1997 | 04:08:54 PM | 114.3 | 12.7
101305 | 11/26/1997 | 04:38:54 PM | 114.3 | 12.3
101306 | 11/26/1997 | 05:08:54 PM | 114.3 | 11.9
101307 | 11/26/1997 | 05:38:54 PM | 114.3 | 11.8
101308 | 11/26/1997 | 06:08:54 PM | 114.3 | 11.8
101309 | 11/26/1997 | 06:38:54 PM | 114.3 | 11.6
101310 | 11/26/1997 | 07:08:54 PM | 114.3 | 11.4
101311 | 11/26/1997 | 07:38:54 PM | 114.3 | 11
101312 | 11/26/1997 | 08:08:54 PM | 114.3 | 10.3
101313 | 11/26/1997 | 08:38:54 PM | 114.3 | 10.2
101314 | 11/26/1997 | 09:08:54 PM | 114.3 | 10.2
101315 | 11/26/1997 | 09:38:54 PM | 114.3 | 10.2
101316 | 11/26/1997 | 10:08:54 PM | 114.3 | 10.2
103972 | 12/21/1997 | 03:01:43 PM | 12.7 | 3.4
103973 | 12/21/1997 | 03:31:43 PM | 12.7 | 4
103974 | 12/21/1997 | 04:01:43 PM | 12.7 | 2.8
103975 | 12/21/1997 | 04:31:43 PM | 12.7 | 1.3
103976 | 12/21/1997 | 05:01:43 PM | 12.7 | 1.2
103977 | 12/21/1997 | 05:31:43 PM | 12.7 | 0.4
101652 | 11/03/1997 | 09:12:28 PM | 139.7 | 16.2
101653 | 11/03/1997 | 09:42:28 PM | 139.7 | 15.8
101654 | 11/03/1997 | 10:12:28 PM | 139.7 | 15.3
101655 | 11/03/1997 | 10:42:28 PM | 139.7 | 14.8
101656 | 11/03/1997 | 11:12:28 PM | 139.7 | 14.7
103983 | 12/21/1997 | 08:31:43 PM | 12.7 | 1.2
103984 | 12/21/1997 | 09:01:43 PM | 12.7 | 1.2
103985 | 12/21/1997 | 09:31:43 PM | 12.7 | 1.2
103986 | 12/21/1997 | 10:01:43 PM | 12.7 | 0.7
103987 | 12/21/1997 | 10:31:43 PM | 12.7 | -0.3
103988 | 12/21/1997 | 11:01:43 PM | 12.7 | 0
103989 | 12/21/1997 | 11:31:43 PM | 12.7 | -0.3
103990 | 12/22/1997 | 12:01:43 AM | 12.7 | -0.8
103991 | 12/22/1997 | 12:31:43 AM | 12.7 | -1.8
103992 | 12/22/1997 | 01:01:43 AM | 12.7 | -1.8
103993 | 12/22/1997 | 01:31:43 AM | 12.7 | -1.8
103994 | 12/22/1997 | 02:01:43 AM | 12.7 | -1.8
103995 | 12/22/1997 | 02:31:43 AM | 12.7 | -2.2
103996 | 12/22/1997 | 03:01:43 AM | 12.7 | -3.3
103997 | 12/22/1997 | 03:31:43 AM | 12.7 | -3.4
103998 | 12/22/1997 | 04:01:43 AM | 12.7 | -3.4
103999 | 12/22/1997 | 04:31:43 AM | 12.7 | -3.6
104000 | 12/22/1997 | 05:01:43 AM | 12.7 | -4.3
104001 | 12/22/1997 | 05:31:43 AM | 12.7 | -4.5
104002 | 12/22/1997 | 06:01:43 AM | 12.7 | -4.8
104003 | 12/22/1997 | 06:31:43 AM | 12.7 | -4.9
104004 | 12/22/1997 | 07:01:43 AM | 12.7 | -4.9
104005 | 12/22/1997 | 07:28:00 AM | 12.7 | -5
104006 | 12/22/1997 | 07:58:00 AM | 12.7 | -4.5
104007 | 12/22/1997 | 08:28:00 AM | 12.7 | -2.2
104008 | 12/22/1997 | 08:58:00 AM | 12.7 | -0.3
104009 | 12/22/1997 | 09:28:00 AM | 12.7 | 2.7
104010 | 12/22/1997 | 09:58:00 AM | 12.7 | 4.5
104011 | 12/22/1997 | 10:28:00 AM | 12.7 | 7.4
104012 | 12/22/1997 | 10:58:00 AM | 12.7 | 9
104013 | 12/22/1997 | 11:28:00 AM | 12.7 | 10.5
104014 | 12/22/1997 | 11:58:00 AM | 12.7 | 11.9
104015 | 12/22/1997 | 12:28:00 PM | 12.7 | 11.9
104016 | 12/22/1997 | 12:58:00 PM | 12.7 | 12
104017 | 12/22/1997 | 01:28:00 PM | 12.7 | 12
104018 | 12/22/1997 | 01:58:00 PM | 12.7 | 12.4
104019 | 12/22/1997 | 02:28:00 PM | 12.7 | 12
104020 | 12/22/1997 | 02:58:00 PM | 12.7 | 10.4
104021 | 12/22/1997 | 03:28:00 PM | 12.7 | 8.9
104022 | 12/22/1997 | 03:58:00 PM | 12.7 | 7.4
104023 | 12/22/1997 | 04:28:00 PM | 12.7 | 4.3
104024 | 12/22/1997 | 04:58:00 PM | 12.7 | 2.8
104025 | 12/22/1997 | 05:28:00 PM | 12.7 | 1.2
104026 | 12/22/1997 | 05:58:00 PM | 12.7 | 0.2
104027 | 12/22/1997 | 06:28:00 PM | 12.7 | -0.3
104028 | 12/22/1997 | 06:58:00 PM | 12.7 | -1.2
104029 | 12/22/1997 | 07:28:00 PM | 12.7 | -1.7
104030 | 12/22/1997 | 07:58:00 PM | 12.7 | -1.8
104031 | 12/22/1997 | 08:28:00 PM | 12.7 | -1.9
104032 | 12/22/1997 | 08:58:00 PM | 12.7 | -2.5
104033 | 12/22/1997 | 09:28:00 PM | 12.7 | -2.8
104034 | 12/22/1997 | 09:58:00 PM | 12.7 | -3.3
104035 | 12/22/1997 | 10:28:00 PM | 12.7 | -3.4
104036 | 12/22/1997 | 10:58:00 PM | 12.7 | -3.4
104037 | 12/22/1997 | 11:28:00 PM | 12.7 | -3.8
104038 | 12/22/1997 | 11:58:00 PM | 12.7 | -4.2
104039 | 12/23/1997 | 12:28:00 AM | 12.7 | -4.7
104040 | 12/23/1997 | 12:58:00 AM | 12.7 | -4.6
104041 | 12/23/1997 | 01:28:00 AM | 12.7 | -4.5
104042 | 12/23/1997 | 01:58:00 AM | 12.7 | -4.9
104043 | 12/23/1997 | 02:28:00 AM | 12.7 | -4.9
104044 | 12/23/1997 | 02:58:00 AM | 12.7 | -4.9
104045 | 12/23/1997 | 03:28:00 AM | 12.7 | -5.2
104046 | 12/23/1997 | 03:58:00 AM | 12.7 | -5.7
104047 | 12/23/1997 | 04:28:00 AM | 12.7 | -6.4
104048 | 12/23/1997 | 04:58:00 AM | 12.7 | -6.3
104049 | 12/23/1997 | 05:28:00 AM | 12.7 | -6.4
104050 | 12/23/1997 | 05:58:00 AM | 12.7 | -6.4
104051 | 12/23/1997 | 06:28:00 AM | 12.7 | -6.4
104052 | 12/23/1997 | 06:58:00 AM | 12.7 | -6.5
104053 | 12/23/1997 | 07:28:00 AM | 12.7 | -6.4
104054 | 12/23/1997 | 07:58:00 AM | 12.7 | -4.9
104055 | 12/23/1997 | 08:28:00 AM | 12.7 | -3.4
104056 | 12/23/1997 | 08:58:00 AM | 12.7 | -2
104057 | 12/23/1997 | 09:28:00 AM | 12.7 | 1.2
104058 | 12/23/1997 | 09:58:00 AM | 12.7 | 3.8
104059 | 12/23/1997 | 10:28:00 AM | 12.7 | 5.8
104060 | 12/23/1997 | 10:58:00 AM | 12.7 | 8.9
104061 | 12/23/1997 | 11:28:00 AM | 12.7 | 10.4
104062 | 12/23/1997 | 11:33:46 AM | 12.7 | 10.8
104063 | 12/23/1997 | 12:03:46 PM | 12.7 | 12
104064 | 12/23/1997 | 12:33:46 PM | 12.7 | 13.5
104065 | 12/23/1997 | 01:03:46 PM | 12.7 | 13.6
104066 | 12/23/1997 | 01:33:46 PM | 12.7 | 13.5
104067 | 12/23/1997 | 02:03:46 PM | 12.7 | 13.5
104068 | 12/23/1997 | 02:33:46 PM | 12.7 | 13.3
104069 | 12/23/1997 | 03:03:46 PM | 12.7 | 11.8
104070 | 12/23/1997 | 03:33:46 PM | 12.7 | 9.6
104071 | 12/23/1997 | 04:03:46 PM | 12.7 | 7.4
104072 | 12/23/1997 | 04:33:46 PM | 12.7 | 5.3
104073 | 12/23/1997 | 05:03:46 PM | 12.7 | 3.9
104074 | 12/23/1997 | 05:33:46 PM | 12.7 | 2.8
104075 | 12/23/1997 | 06:03:46 PM | 12.7 | 1.3
104076 | 12/23/1997 | 06:33:46 PM | 12.7 | 1.1
104077 | 12/23/1997 | 07:03:46 PM | 12.7 | -0.1
101356 | 11/27/1997 | 05:59:21 PM | 114.3 | 15
101565 | 11/02/1997 | 01:51:43 AM | 139.7 | 15.3
101566 | 11/02/1997 | 02:21:43 AM | 139.7 | 14.9
101567 | 11/02/1997 | 02:51:43 AM | 139.7 | 14.7
101568 | 11/02/1997 | 03:21:43 AM | 139.7 | 14.4
101569 | 11/02/1997 | 03:51:43 AM | 139.7 | 14.1
101570 | 11/02/1997 | 04:21:43 AM | 139.7 | 13.6
101571 | 11/02/1997 | 04:51:43 AM | 139.7 | 13.2
101572 | 11/02/1997 | 05:21:43 AM | 139.7 | 13.2
101573 | 11/02/1997 | 05:51:43 AM | 139.7 | 13.2
101574 | 11/02/1997 | 06:21:43 AM | 139.7 | 12.5
101575 | 11/02/1997 | 06:51:43 AM | 139.7 | 12.6
101576 | 11/02/1997 | 07:12:05 AM | 139.7 | 12.5
101577 | 11/02/1997 | 07:42:05 AM | 139.7 | 11.8
101578 | 11/02/1997 | 08:12:05 AM | 139.7 | 11.7
101579 | 11/02/1997 | 08:42:05 AM | 139.7 | 11.8
101580 | 11/02/1997 | 09:12:05 AM | 139.7 | 12.1
101581 | 11/02/1997 | 09:42:05 AM | 139.7 | 12.9
101582 | 11/02/1997 | 10:12:05 AM | 139.7 | 13.2
101583 | 11/02/1997 | 10:42:05 AM | 139.7 | 13.9
101584 | 11/02/1997 | 11:12:05 AM | 139.7 | 14.7
101585 | 11/02/1997 | 11:42:05 AM | 139.7 | 15.6
101586 | 11/02/1997 | 12:12:05 PM | 139.7 | 16.3
101587 | 11/02/1997 | 12:42:05 PM | 139.7 | 17.4
101588 | 11/02/1997 | 01:12:05 PM | 139.7 | 17.8
101589 | 11/02/1997 | 01:42:05 PM | 139.7 | 19.1
101590 | 11/02/1997 | 02:12:05 PM | 139.7 | 19.3
101591 | 11/02/1997 | 02:42:05 PM | 139.7 | 20
101592 | 11/02/1997 | 03:12:05 PM | 139.7 | 20.8
101593 | 11/02/1997 | 03:42:05 PM | 139.7 | 20.9
101594 | 11/02/1997 | 04:12:05 PM | 139.7 | 21
101595 | 11/02/1997 | 04:42:05 PM | 139.7 | 21.2
101596 | 11/02/1997 | 05:12:05 PM | 139.7 | 21
101597 | 11/02/1997 | 05:42:05 PM | 139.7 | 20.9
101598 | 11/02/1997 | 06:12:05 PM | 139.7 | 20.9
101599 | 11/02/1997 | 06:42:05 PM | 139.7 | 20.2
101600 | 11/02/1997 | 07:12:05 PM | 139.7 | 19.6
101601 | 11/02/1997 | 07:42:05 PM | 139.7 | 19.3
101602 | 11/02/1997 | 08:12:05 PM | 139.7 | 19.3
101603 | 11/02/1997 | 08:42:05 PM | 139.7 | 18.6
101604 | 11/02/1997 | 09:12:05 PM | 139.7 | 17.9
101605 | 11/02/1997 | 09:42:05 PM | 139.7 | 17.8
101606 | 11/02/1997 | 10:12:05 PM | 139.7 | 17.6
101607 | 11/02/1997 | 10:42:05 PM | 139.7 | 16.6
101608 | 11/02/1997 | 11:12:05 PM | 139.7 | 16.3
101609 | 11/02/1997 | 11:42:05 PM | 139.7 | 16.3
101610 | 11/03/1997 | 12:12:05 AM | 139.7 | 16.2
101611 | 11/03/1997 | 12:42:05 AM | 139.7 | 15.7
101612 | 11/03/1997 | 01:12:05 AM | 139.7 | 15
101613 | 11/03/1997 | 01:42:05 AM | 139.7 | 14.7
101614 | 11/03/1997 | 02:12:05 AM | 139.7 | 14.7
101615 | 11/03/1997 | 02:42:05 AM | 139.7 | 14.1
101616 | 11/03/1997 | 03:12:05 AM | 139.7 | 13.3
101617 | 11/03/1997 | 03:42:05 AM | 139.7 | 13.4
101618 | 11/03/1997 | 04:12:05 AM | 139.7 | 13.3
101619 | 11/03/1997 | 04:42:05 AM | 139.7 | 13.2
101620 | 11/03/1997 | 05:12:05 AM | 139.7 | 13.2
101621 | 11/03/1997 | 05:42:05 AM | 139.7 | 13.2
101622 | 11/03/1997 | 06:12:05 AM | 139.7 | 13.1
101623 | 11/03/1997 | 06:42:05 AM | 139.7 | 12.8
101624 | 11/03/1997 | 07:12:05 AM | 139.7 | 12.6
101625 | 11/03/1997 | 07:42:05 AM | 139.7 | 12.3
101626 | 11/03/1997 | 08:12:28 AM | 139.7 | 12.1
101627 | 11/03/1997 | 08:42:28 AM | 139.7 | 12.1
101628 | 11/03/1997 | 09:12:28 AM | 139.7 | 11.9
101629 | 11/03/1997 | 09:42:28 AM | 139.7 | 12.8
101630 | 11/03/1997 | 10:12:28 AM | 139.7 | 13.2
101631 | 11/03/1997 | 10:42:28 AM | 139.7 | 13.2
101632 | 11/03/1997 | 11:12:28 AM | 139.7 | 13.7
101633 | 11/03/1997 | 11:42:28 AM | 139.7 | 14.7
101634 | 11/03/1997 | 12:12:28 PM | 139.7 | 14.8
101635 | 11/03/1997 | 12:42:28 PM | 139.7 | 15.7
101636 | 11/03/1997 | 01:12:28 PM | 139.7 | 16.3
101637 | 11/03/1997 | 01:42:28 PM | 139.7 | 16.3
101638 | 11/03/1997 | 02:12:28 PM | 139.7 | 16.8
101639 | 11/03/1997 | 02:42:28 PM | 139.7 | 17.7
101640 | 11/03/1997 | 03:12:28 PM | 139.7 | 17.8
101641 | 11/03/1997 | 03:42:28 PM | 139.7 | 17.8
101642 | 11/03/1997 | 04:12:28 PM | 139.7 | 17.9
101643 | 11/03/1997 | 04:42:28 PM | 139.7 | 18
101644 | 11/03/1997 | 05:12:28 PM | 139.7 | 18.1
101645 | 11/03/1997 | 05:42:28 PM | 139.7 | 18
100573 | 11/11/1997 | 03:50:07 PM | 114.3 | 16.3
100574 | 11/11/1997 | 04:20:07 PM | 114.3 | 16.2
100575 | 11/11/1997 | 04:50:07 PM | 114.3 | 15.4
100576 | 11/11/1997 | 05:20:07 PM | 114.3 | 14.9
100577 | 11/11/1997 | 05:50:07 PM | 114.3 | 14.8
100578 | 11/11/1997 | 06:20:07 PM | 114.3 | 14.8
100765 | 11/15/1997 | 02:24:45 PM | 114.3 | 9.5
100766 | 11/15/1997 | 02:54:45 PM | 114.3 | 9.9
100767 | 11/15/1997 | 03:24:45 PM | 114.3 | 10.1
100768 | 11/15/1997 | 03:54:45 PM | 114.3 | 10.2
100769 | 11/15/1997 | 04:24:45 PM | 114.3 | 10.2
100585 | 11/11/1997 | 09:50:07 PM | 114.3 | 12.7
100586 | 11/11/1997 | 10:20:07 PM | 114.3 | 12.3
100587 | 11/11/1997 | 10:50:07 PM | 114.3 | 12.3
100588 | 11/11/1997 | 11:20:07 PM | 114.3 | 12.2
100589 | 11/11/1997 | 11:50:07 PM | 114.3 | 11.9
100590 | 11/12/1997 | 12:20:07 AM | 114.3 | 12
100591 | 11/12/1997 | 12:50:07 AM | 114.3 | 11.9
100592 | 11/12/1997 | 01:20:07 AM | 114.3 | 11.8
100593 | 11/12/1997 | 01:50:07 AM | 114.3 | 11.8
100594 | 11/12/1997 | 02:20:07 AM | 114.3 | 11.8
100595 | 11/12/1997 | 02:50:07 AM | 114.3 | 11.8
100596 | 11/12/1997 | 03:20:07 AM | 114.3 | 11.8
100597 | 11/12/1997 | 03:50:07 AM | 114.3 | 11.7
100598 | 11/12/1997 | 04:20:07 AM | 114.3 | 11.5
100599 | 11/12/1997 | 04:50:07 AM | 114.3 | 11.4
100600 | 11/12/1997 | 05:20:07 AM | 114.3 | 11.1
100601 | 11/12/1997 | 05:50:07 AM | 114.3 | 11.1
100602 | 11/12/1997 | 06:20:07 AM | 114.3 | 10.5
100603 | 11/12/1997 | 06:50:07 AM | 114.3 | 10.5
100604 | 11/12/1997 | 07:20:07 AM | 114.3 | 10.5
100605 | 11/12/1997 | 07:50:07 AM | 114.3 | 10.3
100606 | 11/12/1997 | 07:55:55 AM | 114.3 | 10.3
100607 | 11/12/1997 | 08:25:55 AM | 114.3 | 11
100608 | 11/12/1997 | 08:55:55 AM | 114.3 | 10.9
100609 | 11/12/1997 | 09:25:55 AM | 114.3 | 11.8
100610 | 11/12/1997 | 09:55:55 AM | 114.3 | 11.8
100611 | 11/12/1997 | 10:25:55 AM | 114.3 | 11.7
100612 | 11/12/1997 | 10:55:55 AM | 114.3 | 11.8
100613 | 11/12/1997 | 11:25:55 AM | 114.3 | 11.8
100614 | 11/12/1997 | 11:55:55 AM | 114.3 | 11.8
100615 | 11/12/1997 | 12:25:55 PM | 114.3 | 12.7
100616 | 11/12/1997 | 12:55:55 PM | 114.3 | 12.5
100617 | 11/12/1997 | 01:25:55 PM | 114.3 | 13.3
100618 | 11/12/1997 | 01:55:55 PM | 114.3 | 13.5
100619 | 11/12/1997 | 02:25:55 PM | 114.3 | 14.6
100620 | 11/12/1997 | 02:55:55 PM | 114.3 | 14.8
100621 | 11/12/1997 | 03:25:55 PM | 114.3 | 15
100622 | 11/12/1997 | 03:55:55 PM | 114.3 | 15.3
100623 | 11/12/1997 | 04:25:55 PM | 114.3 | 15.3
100624 | 11/12/1997 | 04:55:55 PM | 114.3 | 15
100625 | 11/12/1997 | 05:25:55 PM | 114.3 | 14.8
100626 | 11/12/1997 | 05:55:55 PM | 114.3 | 14.8
100627 | 11/12/1997 | 06:25:55 PM | 114.3 | 14.4
100628 | 11/12/1997 | 06:55:55 PM | 114.3 | 13.8
100629 | 11/12/1997 | 07:25:55 PM | 114.3 | 13.3
100630 | 11/12/1997 | 07:55:55 PM | 114.3 | 13.3
100631 | 11/12/1997 | 08:25:55 PM | 114.3 | 13.1
100632 | 11/12/1997 | 08:55:55 PM | 114.3 | 12.7
100633 | 11/12/1997 | 09:25:55 PM | 114.3 | 12.1
100634 | 11/12/1997 | 09:55:55 PM | 114.3 | 11.9
100635 | 11/12/1997 | 10:25:55 PM | 114.3 | 12
100636 | 11/12/1997 | 10:55:55 PM | 114.3 | 11.8
100637 | 11/12/1997 | 11:25:55 PM | 114.3 | 11.8
100638 | 11/12/1997 | 11:55:55 PM | 114.3 | 11.4
100639 | 11/13/1997 | 12:25:55 AM | 114.3 | 10.6
100640 | 11/13/1997 | 12:55:55 AM | 114.3 | 10.7
100641 | 11/13/1997 | 01:25:55 AM | 114.3 | 10.2
100642 | 11/13/1997 | 01:55:55 AM | 114.3 | 10.2
100643 | 11/13/1997 | 02:25:55 AM | 114.3 | 10.2
100644 | 11/13/1997 | 02:55:55 AM | 114.3 | 10.1
100645 | 11/13/1997 | 03:25:55 AM | 114.3 | 10.2
100646 | 11/13/1997 | 03:55:55 AM | 114.3 | 10.2
100647 | 11/13/1997 | 04:25:55 AM | 114.3 | 9.4
100648 | 11/13/1997 | 04:55:55 AM | 114.3 | 9.5
100649 | 11/13/1997 | 05:25:55 AM | 114.3 | 8.7
100650 | 11/13/1997 | 05:55:55 AM | 114.3 | 8.7
100651 | 11/13/1997 | 06:25:55 AM | 114.3 | 8.7
100652 | 11/13/1997 | 06:55:55 AM | 114.3 | 8.6
100653 | 11/13/1997 | 07:25:55 AM | 114.3 | 8.1
100654 | 11/13/1997 | 07:55:55 AM | 114.3 | 8.2
100655 | 11/13/1997 | 08:01:56 AM | 114.3 | 8.3
100656 | 11/13/1997 | 08:31:56 AM | 114.3 | 8.6
100657 | 11/13/1997 | 09:01:56 AM | 114.3 | 8.7
100658 | 11/13/1997 | 09:31:56 AM | 114.3 | 9.5
100659 | 11/13/1997 | 10:01:56 AM | 114.3 | 10.2
100660 | 11/13/1997 | 10:31:56 AM | 114.3 | 10.4
100661 | 11/13/1997 | 11:01:56 AM | 114.3 | 11.2
100662 | 11/13/1997 | 11:31:56 AM | 114.3 | 11.6
100663 | 11/13/1997 | 12:01:56 PM | 114.3 | 11.8
100664 | 11/13/1997 | 12:31:56 PM | 114.3 | 12.1
100665 | 11/13/1997 | 01:01:56 PM | 114.3 | 12.9
100666 | 11/13/1997 | 01:31:56 PM | 114.3 | 13.2
100667 | 11/13/1997 | 02:01:56 PM | 114.3 | 13.3
100668 | 11/13/1997 | 02:31:56 PM | 114.3 | 13.3
100669 | 11/13/1997 | 03:01:56 PM | 114.3 | 13.6
100670 | 11/13/1997 | 03:31:56 PM | 114.3 | 14.1
100671 | 11/13/1997 | 04:01:56 PM | 114.3 | 14.3
100672 | 11/13/1997 | 04:31:56 PM | 114.3 | 14.2
100673 | 11/13/1997 | 05:01:56 PM | 114.3 | 13.9
100674 | 11/13/1997 | 05:31:56 PM | 114.3 | 13.6
100675 | 11/13/1997 | 06:01:56 PM | 114.3 | 13.3
100676 | 11/13/1997 | 06:31:56 PM | 114.3 | 13.3
100677 | 11/13/1997 | 07:01:56 PM | 114.3 | 12.9
100678 | 11/13/1997 | 07:31:56 PM | 114.3 | 12.3
100679 | 11/13/1997 | 08:01:56 PM | 114.3 | 12
100680 | 11/13/1997 | 08:31:56 PM | 114.3 | 11.9
100681 | 11/13/1997 | 09:01:56 PM | 114.3 | 11.8
100682 | 11/13/1997 | 09:31:56 PM | 114.3 | 11.8
100683 | 11/13/1997 | 10:01:56 PM | 114.3 | 11.8
100684 | 11/13/1997 | 10:31:56 PM | 114.3 | 11.4
100685 | 11/13/1997 | 11:01:56 PM | 114.3 | 10.9
100686 | 11/13/1997 | 11:31:56 PM | 114.3 | 10.5
100687 | 11/14/1997 | 12:01:56 AM | 114.3 | 10.2
100688 | 11/14/1997 | 12:31:56 AM | 114.3 | 10.2
100689 | 11/14/1997 | 01:01:56 AM | 114.3 | 10.1
100690 | 11/14/1997 | 01:31:56 AM | 114.3 | 9.4
100691 | 11/14/1997 | 02:01:56 AM | 114.3 | 9.7
100692 | 11/14/1997 | 02:31:56 AM | 114.3 | 8.7
100693 | 11/14/1997 | 03:01:56 AM | 114.3 | 8.7
100694 | 11/14/1997 | 03:31:56 AM | 114.3 | 8.7
100695 | 11/14/1997 | 04:01:56 AM | 114.3 | 8.5
100696 | 11/14/1997 | 04:31:56 AM | 114.3 | 8.3
100697 | 11/14/1997 | 05:01:56 AM | 114.3 | 7.7
100698 | 11/14/1997 | 05:31:56 AM | 114.3 | 7.3
100699 | 11/14/1997 | 06:01:56 AM | 114.3 | 7.2
100700 | 11/14/1997 | 06:31:56 AM | 114.3 | 7.2
100701 | 11/14/1997 | 07:01:56 AM | 114.3 | 7.1
100702 | 11/14/1997 | 07:31:56 AM | 114.3 | 6.8
100703 | 11/14/1997 | 08:01:56 AM | 114.3 | 6.5
100704 | 11/14/1997 | 08:08:14 AM | 114.3 | 7.2
100705 | 11/14/1997 | 08:38:14 AM | 114.3 | 7.1
100706 | 11/14/1997 | 09:08:14 AM | 114.3 | 7.2
100707 | 11/14/1997 | 09:38:14 AM | 114.3 | 8
100708 | 11/14/1997 | 10:08:14 AM | 114.3 | 8.7
100709 | 11/14/1997 | 10:38:14 AM | 114.3 | 10
100710 | 11/14/1997 | 11:08:14 AM | 114.3 | 11
100711 | 11/14/1997 | 11:38:14 AM | 114.3 | 11.8
100712 | 11/14/1997 | 12:08:14 PM | 114.3 | 13.3
100713 | 11/14/1997 | 12:38:14 PM | 114.3 | 14.2
100714 | 11/14/1997 | 01:08:14 PM | 114.3 | 14.9
100715 | 11/14/1997 | 01:38:14 PM | 114.3 | 16.1
100716 | 11/14/1997 | 02:08:14 PM | 114.3 | 16.4
100717 | 11/14/1997 | 02:38:14 PM | 114.3 | 17.2
100718 | 11/14/1997 | 03:08:14 PM | 114.3 | 17.7
100719 | 11/14/1997 | 03:38:14 PM | 114.3 | 17.6
100720 | 11/14/1997 | 04:08:14 PM | 114.3 | 17.3
100721 | 11/14/1997 | 04:38:14 PM | 114.3 | 16.6
100722 | 11/14/1997 | 05:08:14 PM | 114.3 | 16.3
100723 | 11/14/1997 | 05:38:14 PM | 114.3 | 16.2
100724 | 11/14/1997 | 06:08:14 PM | 114.3 | 15.2
100725 | 11/14/1997 | 06:38:14 PM | 114.3 | 14.8
100726 | 11/14/1997 | 07:08:14 PM | 114.3 | 14.6
100727 | 11/14/1997 | 07:38:14 PM | 114.3 | 13.6
100728 | 11/14/1997 | 08:08:14 PM | 114.3 | 13.3
100729 | 11/14/1997 | 08:38:14 PM | 114.3 | 13.2
100730 | 11/14/1997 | 09:08:14 PM | 114.3 | 12
100731 | 11/14/1997 | 09:38:14 PM | 114.3 | 12
100732 | 11/14/1997 | 10:08:14 PM | 114.3 | 11.8
100733 | 11/14/1997 | 10:38:14 PM | 114.3 | 11
100112 | 11/02/1997 | 03:51:43 AM | 114.3 | 14.8
100735 | 11/14/1997 | 11:38:14 PM | 114.3 | 10.2
100736 | 11/15/1997 | 12:08:14 AM | 114.3 | 10.2
100737 | 11/15/1997 | 12:38:14 AM | 114.3 | 9.5
100738 | 11/15/1997 | 01:08:14 AM | 114.3 | 9.2
100739 | 11/15/1997 | 01:38:14 AM | 114.3 | 9
100740 | 11/15/1997 | 02:08:14 AM | 114.3 | 8.7
100741 | 11/15/1997 | 02:38:14 AM | 114.3 | 8.7
100742 | 11/15/1997 | 03:08:14 AM | 114.3 | 8.3
100743 | 11/15/1997 | 03:38:14 AM | 114.3 | 7.8
100744 | 11/15/1997 | 04:08:14 AM | 114.3 | 7.3
100745 | 11/15/1997 | 04:38:14 AM | 114.3 | 7.2
100746 | 11/15/1997 | 05:08:14 AM | 114.3 | 7.2
100747 | 11/15/1997 | 05:38:14 AM | 114.3 | 7.1
100748 | 11/15/1997 | 06:08:14 AM | 114.3 | 6.9
100749 | 11/15/1997 | 06:38:14 AM | 114.3 | 6.7
100750 | 11/15/1997 | 07:08:14 AM | 114.3 | 6.6
100751 | 11/15/1997 | 07:24:45 AM | 114.3 | 5.9
100752 | 11/15/1997 | 07:54:45 AM | 114.3 | 6.4
100753 | 11/15/1997 | 08:24:45 AM | 114.3 | 6.7
100754 | 11/15/1997 | 08:54:45 AM | 114.3 | 7.1
100755 | 11/15/1997 | 09:24:45 AM | 114.3 | 7.1
100756 | 11/15/1997 | 09:54:45 AM | 114.3 | 7.1
100757 | 11/15/1997 | 10:24:45 AM | 114.3 | 7.2
100758 | 11/15/1997 | 10:54:45 AM | 114.3 | 7.2
101317 | 11/26/1997 | 10:38:54 PM | 114.3 | 10.2
101318 | 11/26/1997 | 11:08:54 PM | 114.3 | 10.1
101319 | 11/26/1997 | 11:38:54 PM | 114.3 | 10
101320 | 11/27/1997 | 12:08:54 AM | 114.3 | 9.9
101321 | 11/27/1997 | 12:38:54 AM | 114.3 | 9.9
101322 | 11/27/1997 | 01:08:54 AM | 114.3 | 9.9
101509 | 11/30/1997 | 09:33:32 PM | 114.3 | 11.4
101510 | 11/30/1997 | 10:03:32 PM | 114.3 | 10.7
101511 | 11/30/1997 | 10:33:32 PM | 114.3 | 10.2
101512 | 11/30/1997 | 11:03:32 PM | 114.3 | 10.2
101513 | 11/30/1997 | 11:33:32 PM | 114.3 | 10.4
101514 | 11/01/1997 | 12:23:15 AM | 139.7 | 17.3
102879 | 11/29/1997 | 02:42:30 AM | 139.7 | 7.1
102880 | 11/29/1997 | 03:12:30 AM | 139.7 | 6.8
102881 | 11/29/1997 | 03:42:30 AM | 139.7 | 6.3
102882 | 11/29/1997 | 04:12:30 AM | 139.7 | 6
102883 | 11/29/1997 | 04:42:30 AM | 139.7 | 5.6
102884 | 11/29/1997 | 05:12:30 AM | 139.7 | 5.6
102885 | 11/29/1997 | 05:42:30 AM | 139.7 | 5.6
102886 | 11/29/1997 | 06:12:30 AM | 139.7 | 5.6
102887 | 11/29/1997 | 06:42:30 AM | 139.7 | 5.4
102888 | 11/29/1997 | 07:12:30 AM | 139.7 | 5.1
102889 | 11/29/1997 | 07:19:54 AM | 139.7 | 5
102890 | 11/29/1997 | 07:49:54 AM | 139.7 | 4.9
102891 | 11/29/1997 | 08:19:54 AM | 139.7 | 4.8
102892 | 11/29/1997 | 08:49:54 AM | 139.7 | 4.9
102893 | 11/29/1997 | 09:19:54 AM | 139.7 | 5
102894 | 11/29/1997 | 09:49:54 AM | 139.7 | 4.6
102895 | 11/29/1997 | 10:19:54 AM | 139.7 | 5.5
102896 | 11/29/1997 | 10:49:54 AM | 139.7 | 5.6
102897 | 11/29/1997 | 11:19:54 AM | 139.7 | 5.7
102898 | 11/29/1997 | 11:49:54 AM | 139.7 | 6.8
102899 | 11/29/1997 | 12:19:54 PM | 139.7 | 7.1
102900 | 11/29/1997 | 12:49:54 PM | 139.7 | 7.3
102901 | 11/29/1997 | 01:19:54 PM | 139.7 | 8.3
102902 | 11/29/1997 | 01:49:54 PM | 139.7 | 8.6
102903 | 11/29/1997 | 02:19:54 PM | 139.7 | 8.9
102904 | 11/29/1997 | 02:49:54 PM | 139.7 | 10
102905 | 11/29/1997 | 03:19:54 PM | 139.7 | 10.2
102906 | 11/29/1997 | 03:49:54 PM | 139.7 | 10.2
102907 | 11/29/1997 | 04:19:54 PM | 139.7 | 10.3
102908 | 11/29/1997 | 04:49:54 PM | 139.7 | 10.2
102909 | 11/29/1997 | 05:19:54 PM | 139.7 | 10.2
102910 | 11/29/1997 | 05:49:54 PM | 139.7 | 10.2
102911 | 11/29/1997 | 06:19:54 PM | 139.7 | 10.2
102912 | 11/29/1997 | 06:49:54 PM | 139.7 | 10.2
102913 | 11/29/1997 | 07:19:54 PM | 139.7 | 10.1
102914 | 11/29/1997 | 07:49:54 PM | 139.7 | 10
102915 | 11/29/1997 | 08:19:54 PM | 139.7 | 9.8
102916 | 11/29/1997 | 08:49:54 PM | 139.7 | 9.1
102917 | 11/29/1997 | 09:19:54 PM | 139.7 | 8.8
102918 | 11/29/1997 | 09:49:54 PM | 139.7 | 8.6
102919 | 11/29/1997 | 10:19:54 PM | 139.7 | 8.6
102920 | 11/29/1997 | 10:49:54 PM | 139.7 | 8.6
102921 | 11/29/1997 | 11:19:54 PM | 139.7 | 8.5
102922 | 11/29/1997 | 11:49:54 PM | 139.7 | 8.3
102923 | 11/30/1997 | 12:19:54 AM | 139.7 | 8.1
102924 | 11/30/1997 | 12:49:54 AM | 139.7 | 7.7
102925 | 11/30/1997 | 01:19:54 AM | 139.7 | 7.5
102926 | 11/30/1997 | 01:49:54 AM | 139.7 | 7.5
102927 | 11/30/1997 | 02:19:54 AM | 139.7 | 7.2
102928 | 11/30/1997 | 02:49:54 AM | 139.7 | 7.1
102929 | 11/30/1997 | 03:19:54 AM | 139.7 | 7.1
102930 | 11/30/1997 | 03:49:54 AM | 139.7 | 7.1
102931 | 11/30/1997 | 04:19:54 AM | 139.7 | 7.1
102932 | 11/30/1997 | 04:49:54 AM | 139.7 | 7
102933 | 11/30/1997 | 05:19:54 AM | 139.7 | 6.9
102934 | 11/30/1997 | 05:49:54 AM | 139.7 | 6.9
102935 | 11/30/1997 | 06:19:54 AM | 139.7 | 6.8
102936 | 11/30/1997 | 06:49:54 AM | 139.7 | 6.6
102937 | 11/30/1997 | 07:03:32 AM | 139.7 | 6.3
102938 | 11/30/1997 | 07:33:32 AM | 139.7 | 6.3
102939 | 11/30/1997 | 08:03:32 AM | 139.7 | 6.3
102940 | 11/30/1997 | 08:33:32 AM | 139.7 | 6.4
102941 | 11/30/1997 | 09:03:32 AM | 139.7 | 6.4
102942 | 11/30/1997 | 09:33:32 AM | 139.7 | 6.7
102943 | 11/30/1997 | 10:03:32 AM | 139.7 | 7.1
102944 | 11/30/1997 | 10:33:32 AM | 139.7 | 7.1
102945 | 11/30/1997 | 11:03:32 AM | 139.7 | 7.2
102946 | 11/30/1997 | 11:33:32 AM | 139.7 | 7.6
102947 | 11/30/1997 | 12:03:32 PM | 139.7 | 8.2
102948 | 11/30/1997 | 12:33:32 PM | 139.7 | 8.6
102949 | 11/30/1997 | 01:03:32 PM | 139.7 | 8.7
102950 | 11/30/1997 | 01:33:32 PM | 139.7 | 9.9
102951 | 11/30/1997 | 02:03:32 PM | 139.7 | 10.2
102952 | 11/30/1997 | 02:33:32 PM | 139.7 | 10.3
102953 | 11/30/1997 | 03:03:32 PM | 139.7 | 10.8
102954 | 11/30/1997 | 03:33:32 PM | 139.7 | 11.5
102955 | 11/30/1997 | 04:03:32 PM | 139.7 | 11.6
102956 | 11/30/1997 | 04:33:32 PM | 139.7 | 11.6
102957 | 11/30/1997 | 05:03:32 PM | 139.7 | 11.6
102958 | 11/30/1997 | 05:33:32 PM | 139.7 | 11.7
102959 | 11/30/1997 | 06:03:32 PM | 139.7 | 10.2
102960 | 11/30/1997 | 06:33:32 PM | 139.7 | 10.4
102961 | 11/30/1997 | 07:03:32 PM | 139.7 | 10.2
102962 | 11/30/1997 | 07:33:32 PM | 139.7 | 10.2
102963 | 11/30/1997 | 08:03:32 PM | 139.7 | 10.2
102964 | 11/30/1997 | 08:33:32 PM | 139.7 | 10.1
102965 | 11/30/1997 | 09:03:32 PM | 139.7 | 10.1
102966 | 11/30/1997 | 09:33:32 PM | 139.7 | 9.9
102967 | 11/30/1997 | 10:03:32 PM | 139.7 | 10
102968 | 11/30/1997 | 10:33:32 PM | 139.7 | 10
102969 | 11/30/1997 | 11:03:32 PM | 139.7 | 9.9
102970 | 11/30/1997 | 11:33:32 PM | 139.7 | 9.4
102971 | 12/01/1997 | 12:03:32 AM | 12.7 | 9.1
102972 | 12/01/1997 | 12:33:32 AM | 12.7 | 9.1
102973 | 12/01/1997 | 01:03:32 AM | 12.7 | 9.1
102974 | 12/01/1997 | 01:33:32 AM | 12.7 | 9.1
102975 | 12/01/1997 | 02:03:32 AM | 12.7 | 8.9
102976 | 12/01/1997 | 02:33:32 AM | 12.7 | 8.9
102977 | 12/01/1997 | 03:03:32 AM | 12.7 | 8.9
102978 | 12/01/1997 | 03:33:32 AM | 12.7 | 8.9
102979 | 12/01/1997 | 04:03:32 AM | 12.7 | 8.9
102980 | 12/01/1997 | 04:33:32 AM | 12.7 | 8.9
102981 | 12/01/1997 | 05:03:32 AM | 12.7 | 8.9
102982 | 12/01/1997 | 05:33:32 AM | 12.7 | 8.9
102983 | 12/01/1997 | 06:03:32 AM | 12.7 | 8.9
102984 | 12/01/1997 | 06:33:32 AM | 12.7 | 8.9
102985 | 12/01/1997 | 07:03:32 AM | 12.7 | 8.8
102986 | 12/01/1997 | 07:33:32 AM | 12.7 | 8.9
102987 | 12/01/1997 | 08:03:32 AM | 12.7 | 9.1
102988 | 12/01/1997 | 08:20:43 AM | 12.7 | 9.1
102989 | 12/01/1997 | 08:50:43 AM | 12.7 | 9.9
102990 | 12/01/1997 | 09:20:43 AM | 12.7 | 10.4
102991 | 12/01/1997 | 09:50:43 AM | 12.7 | 10.4
102992 | 12/01/1997 | 10:20:43 AM | 12.7 | 11.1
102993 | 12/01/1997 | 10:50:43 AM | 12.7 | 12
102994 | 12/01/1997 | 11:20:43 AM | 12.7 | 13.5
102995 | 12/01/1997 | 11:50:43 AM | 12.7 | 14.4
102996 | 12/01/1997 | 12:20:43 PM | 12.7 | 15
102997 | 12/01/1997 | 12:50:43 PM | 12.7 | 14.1
102998 | 12/01/1997 | 01:20:43 PM | 12.7 | 15
102999 | 12/01/1997 | 01:50:43 PM | 12.7 | 14.3
103000 | 12/01/1997 | 02:20:43 PM | 12.7 | 13.5
103001 | 12/01/1997 | 02:50:43 PM | 12.7 | 13.5
103002 | 12/01/1997 | 03:20:43 PM | 12.7 | 13.3
103003 | 12/01/1997 | 03:50:43 PM | 12.7 | 12
103004 | 12/01/1997 | 04:20:43 PM | 12.7 | 11.7
103005 | 12/01/1997 | 04:50:43 PM | 12.7 | 10.4
103006 | 12/01/1997 | 05:20:43 PM | 12.7 | 9.6
103007 | 12/01/1997 | 05:50:43 PM | 12.7 | 8.9
103008 | 12/01/1997 | 06:20:43 PM | 12.7 | 7.4
103009 | 12/01/1997 | 06:50:43 PM | 12.7 | 7.2
103010 | 12/01/1997 | 07:20:43 PM | 12.7 | 5.9
103011 | 12/01/1997 | 07:50:43 PM | 12.7 | 5.8
103012 | 12/01/1997 | 08:20:43 PM | 12.7 | 5.2
103013 | 12/01/1997 | 08:50:43 PM | 12.7 | 4.3
103014 | 12/01/1997 | 09:20:43 PM | 12.7 | 4
104078 | 12/23/1997 | 07:33:46 PM | 12.7 | -0.3
104079 | 12/23/1997 | 08:03:46 PM | 12.7 | -1.2
104080 | 12/23/1997 | 08:33:46 PM | 12.7 | -1.8
104081 | 12/23/1997 | 09:03:46 PM | 12.7 | -1.8
104082 | 12/23/1997 | 09:33:46 PM | 12.7 | -1.9
104083 | 12/23/1997 | 10:03:46 PM | 12.7 | -2.4
104084 | 12/23/1997 | 10:33:46 PM | 12.7 | -1.8
104085 | 12/23/1997 | 11:03:46 PM | 12.7 | -2.4
104086 | 12/23/1997 | 11:33:46 PM | 12.7 | -3.3
104087 | 12/24/1997 | 12:03:46 AM | 12.7 | -3.4
104088 | 12/24/1997 | 12:33:46 AM | 12.7 | -3.4
104089 | 12/24/1997 | 01:03:46 AM | 12.7 | -3.7
104090 | 12/24/1997 | 01:33:46 AM | 12.7 | -4.5
104091 | 12/24/1997 | 02:03:46 AM | 12.7 | -4.9
104092 | 12/24/1997 | 02:33:46 AM | 12.7 | -4.9
104093 | 12/24/1997 | 03:03:46 AM | 12.7 | -4.9
104094 | 12/24/1997 | 03:33:46 AM | 12.7 | -4.5
104095 | 12/24/1997 | 04:03:46 AM | 12.7 | -3.9
104096 | 12/24/1997 | 04:33:46 AM | 12.7 | -3.4
104097 | 12/24/1997 | 05:03:46 AM | 12.7 | -2.8
104098 | 12/24/1997 | 05:33:46 AM | 12.7 | -2
104099 | 12/24/1997 | 06:03:46 AM | 12.7 | -1.9
104100 | 12/24/1997 | 06:33:46 AM | 12.7 | -1.8
104101 | 12/24/1997 | 07:03:46 AM | 12.7 | -1.8
104102 | 12/24/1997 | 07:33:46 AM | 12.7 | -1.8
104103 | 12/24/1997 | 08:03:46 AM | 12.7 | -0.8
104104 | 12/24/1997 | 08:33:46 AM | 12.7 | -0.3
104105 | 12/24/1997 | 08:50:39 AM | 12.7 | 1.1
104106 | 12/24/1997 | 09:20:39 AM | 12.7 | 1.6
104107 | 12/24/1997 | 09:50:39 AM | 12.7 | 2.8
104108 | 12/24/1997 | 10:20:39 AM | 12.7 | 4.2
104109 | 12/24/1997 | 10:50:39 AM | 12.7 | 6.1
104110 | 12/24/1997 | 11:20:39 AM | 12.7 | 7.4
104111 | 12/24/1997 | 11:50:39 AM | 12.7 | 8.9
104112 | 12/24/1997 | 12:20:39 PM | 12.7 | 10.4
104113 | 12/24/1997 | 12:50:39 PM | 12.7 | 9
104114 | 12/24/1997 | 01:20:39 PM | 12.7 | 9.2
104115 | 12/24/1997 | 01:50:39 PM | 12.7 | 7
104116 | 12/24/1997 | 02:20:39 PM | 12.7 | 5.8
100945 | 11/19/1997 | 07:27:56 AM | 114.3 | 10.2
100946 | 11/19/1997 | 07:57:56 AM | 114.3 | 10.3
100947 | 11/19/1997 | 08:27:56 AM | 114.3 | 10.5
100948 | 11/19/1997 | 08:57:56 AM | 114.3 | 11.1
100949 | 11/19/1997 | 09:27:56 AM | 114.3 | 11.6
100950 | 11/19/1997 | 09:57:56 AM | 114.3 | 11.8
52664 | 02/07/1997 | 08:50:26 AM | 114.3 | 5.5
52665 | 02/07/1997 | 09:20:26 AM | 114.3 | 5.5
52666 | 02/07/1997 | 09:50:26 AM | 114.3 | 5.9
52667 | 02/07/1997 | 10:20:26 AM | 114.3 | 6.7
52668 | 02/07/1997 | 10:50:26 AM | 114.3 | 7.7
52669 | 02/07/1997 | 11:20:26 AM | 114.3 | 8.7
52670 | 02/07/1997 | 11:50:26 AM | 114.3 | 9.8
101657 | 11/03/1997 | 11:42:28 PM | 139.7 | 14.5
101658 | 11/04/1997 | 12:12:28 AM | 139.7 | 13.7
101659 | 11/04/1997 | 12:42:28 AM | 139.7 | 13.2
101660 | 11/04/1997 | 01:12:28 AM | 139.7 | 13.2
101661 | 11/04/1997 | 01:42:28 AM | 139.7 | 13.2
101662 | 11/04/1997 | 02:12:28 AM | 139.7 | 13.2
101663 | 11/04/1997 | 02:42:28 AM | 139.7 | 13.1
101664 | 11/04/1997 | 03:12:28 AM | 139.7 | 12.7
101665 | 11/04/1997 | 03:42:28 AM | 139.7 | 12.2
101666 | 11/04/1997 | 04:12:28 AM | 139.7 | 11.9
101667 | 11/04/1997 | 04:42:28 AM | 139.7 | 11.7
101668 | 11/04/1997 | 05:12:28 AM | 139.7 | 11.7
101669 | 11/04/1997 | 05:42:28 AM | 139.7 | 11.7
101670 | 11/04/1997 | 06:12:28 AM | 139.7 | 11.6
101671 | 11/04/1997 | 06:42:28 AM | 139.7 | 11.5
101672 | 11/04/1997 | 07:12:28 AM | 139.7 | 11.2
101673 | 11/04/1997 | 07:42:28 AM | 139.7 | 11.2
101674 | 11/04/1997 | 08:12:28 AM | 139.7 | 11.5
101675 | 11/04/1997 | 08:18:56 AM | 139.7 | 11.3
101676 | 11/04/1997 | 08:48:56 AM | 139.7 | 10.5
101677 | 11/04/1997 | 09:18:56 AM | 139.7 | 10.9
101678 | 11/04/1997 | 09:48:56 AM | 139.7 | 11.3
101679 | 11/04/1997 | 10:18:56 AM | 139.7 | 11.7
101680 | 11/04/1997 | 10:48:56 AM | 139.7 | 11.9
101681 | 11/04/1997 | 11:18:56 AM | 139.7 | 13.2
101682 | 11/04/1997 | 11:48:56 AM | 139.7 | 13.6
101683 | 11/04/1997 | 12:18:56 PM | 139.7 | 14.7
101684 | 11/04/1997 | 12:48:56 PM | 139.7 | 14.8
101685 | 11/04/1997 | 01:18:56 PM | 139.7 | 15.6
101686 | 11/04/1997 | 01:48:56 PM | 139.7 | 16
101687 | 11/04/1997 | 02:18:56 PM | 139.7 | 16.3
101688 | 11/04/1997 | 02:48:56 PM | 139.7 | 17
101689 | 11/04/1997 | 03:18:56 PM | 139.7 | 17.8
101690 | 11/04/1997 | 03:48:56 PM | 139.7 | 17.8
101691 | 11/04/1997 | 04:18:56 PM | 139.7 | 17.9
101692 | 11/04/1997 | 04:48:56 PM | 139.7 | 18.1
101693 | 11/04/1997 | 05:18:56 PM | 139.7 | 18
101694 | 11/04/1997 | 05:48:56 PM | 139.7 | 17.8
101695 | 11/04/1997 | 06:18:56 PM | 139.7 | 17.8
101696 | 11/04/1997 | 06:48:56 PM | 139.7 | 17.8
101697 | 11/04/1997 | 07:18:56 PM | 139.7 | 17.3
101698 | 11/04/1997 | 07:48:56 PM | 139.7 | 16.5
101699 | 11/04/1997 | 08:18:56 PM | 139.7 | 16.3
101700 | 11/04/1997 | 08:48:56 PM | 139.7 | 16.3
101701 | 11/04/1997 | 09:18:56 PM | 139.7 | 15.9
101702 | 11/04/1997 | 09:48:56 PM | 139.7 | 15.2
101703 | 11/04/1997 | 10:18:56 PM | 139.7 | 14.9
101704 | 11/04/1997 | 10:48:56 PM | 139.7 | 14.7
101705 | 11/04/1997 | 11:18:56 PM | 139.7 | 14.6
101706 | 11/04/1997 | 11:48:56 PM | 139.7 | 13.9
101707 | 11/05/1997 | 12:18:56 AM | 139.7 | 13.2
101708 | 11/05/1997 | 12:48:56 AM | 139.7 | 13.2
101709 | 11/05/1997 | 01:18:56 AM | 139.7 | 13.2
101710 | 11/05/1997 | 01:48:56 AM | 139.7 | 13
101711 | 11/05/1997 | 02:18:56 AM | 139.7 | 12.7
101712 | 11/05/1997 | 02:48:56 AM | 139.7 | 11.8
101713 | 11/05/1997 | 03:18:56 AM | 139.7 | 11.7
101714 | 11/05/1997 | 03:48:56 AM | 139.7 | 11.7
101715 | 11/05/1997 | 04:18:56 AM | 139.7 | 11.6
101716 | 11/05/1997 | 04:48:56 AM | 139.7 | 11.4
101717 | 11/05/1997 | 05:18:56 AM | 139.7 | 11.1
101718 | 11/05/1997 | 05:48:56 AM | 139.7 | 10.6
101719 | 11/05/1997 | 06:18:56 AM | 139.7 | 10.2
101720 | 11/05/1997 | 06:48:56 AM | 139.7 | 10.2
101721 | 11/05/1997 | 07:18:56 AM | 139.7 | 10.2
101722 | 11/05/1997 | 07:48:56 AM | 139.7 | 10
101723 | 11/05/1997 | 08:18:56 AM | 139.7 | 9.9
101724 | 11/05/1997 | 08:48:56 AM | 139.7 | 10
101725 | 11/05/1997 | 09:18:56 AM | 139.7 | 10.2
101726 | 11/05/1997 | 09:39:21 AM | 139.7 | 10.2
101727 | 11/05/1997 | 10:09:21 AM | 139.7 | 10.9
101728 | 11/05/1997 | 10:39:21 AM | 139.7 | 11.7
101729 | 11/05/1997 | 11:09:21 AM | 139.7 | 12.3
101730 | 11/05/1997 | 11:39:21 AM | 139.7 | 13.2
101731 | 11/05/1997 | 12:09:21 PM | 139.7 | 14.2
101732 | 11/05/1997 | 12:39:21 PM | 139.7 | 14.8
101733 | 11/05/1997 | 01:09:21 PM | 139.7 | 16.3
101734 | 11/05/1997 | 01:39:21 PM | 139.7 | 16.5
101735 | 11/05/1997 | 02:09:21 PM | 139.7 | 17.8
101736 | 11/05/1997 | 02:39:21 PM | 139.7 | 18
101737 | 11/05/1997 | 03:09:21 PM | 139.7 | 19
101738 | 11/05/1997 | 03:39:21 PM | 139.7 | 19.3
101739 | 11/05/1997 | 04:09:21 PM | 139.7 | 19.3
101740 | 11/05/1997 | 04:39:21 PM | 139.7 | 19.3
101741 | 11/05/1997 | 05:09:21 PM | 139.7 | 19.3
101742 | 11/05/1997 | 05:39:21 PM | 139.7 | 19.3
101743 | 11/05/1997 | 06:09:21 PM | 139.7 | 19.1
101744 | 11/05/1997 | 06:39:21 PM | 139.7 | 18.2
101745 | 11/05/1997 | 07:09:21 PM | 139.7 | 17.8
101746 | 11/05/1997 | 07:39:21 PM | 139.7 | 17.8
101747 | 11/05/1997 | 08:09:21 PM | 139.7 | 17.5
101748 | 11/05/1997 | 08:39:21 PM | 139.7 | 16.5
101749 | 11/05/1997 | 09:09:21 PM | 139.7 | 16.3
101750 | 11/05/1997 | 09:39:21 PM | 139.7 | 16.3
101751 | 11/05/1997 | 10:09:21 PM | 139.7 | 15.7
101752 | 11/05/1997 | 10:39:21 PM | 139.7 | 15.2
101753 | 11/05/1997 | 11:09:21 PM | 139.7 | 14.7
101754 | 11/05/1997 | 11:39:21 PM | 139.7 | 14.7
101755 | 11/06/1997 | 12:09:21 AM | 139.7 | 14.1
101756 | 11/06/1997 | 12:39:21 AM | 139.7 | 13.6
101757 | 11/06/1997 | 01:09:21 AM | 139.7 | 13.3
101758 | 11/06/1997 | 01:39:21 AM | 139.7 | 13.2
101759 | 11/06/1997 | 02:09:21 AM | 139.7 | 13.2
101760 | 11/06/1997 | 02:39:21 AM | 139.7 | 12.9
101761 | 11/06/1997 | 03:09:21 AM | 139.7 | 12.4
101762 | 11/06/1997 | 03:39:21 AM | 139.7 | 12
101763 | 11/06/1997 | 04:09:21 AM | 139.7 | 11.7
101764 | 11/06/1997 | 04:39:21 AM | 139.7 | 11.7
101765 | 11/06/1997 | 05:09:21 AM | 139.7 | 11.7
101766 | 11/06/1997 | 05:39:21 AM | 139.7 | 11.5
101767 | 11/06/1997 | 06:09:21 AM | 139.7 | 11.3
101768 | 11/06/1997 | 06:39:21 AM | 139.7 | 11
101769 | 11/06/1997 | 07:09:21 AM | 139.7 | 10.3
101770 | 11/06/1997 | 07:39:21 AM | 139.7 | 10.2
101771 | 11/06/1997 | 08:09:21 AM | 139.7 | 10.2
101564 | 11/02/1997 | 01:21:43 AM | 139.7 | 15.8
102807 | 11/27/1997 | 02:59:21 PM | 139.7 | 14.1
102808 | 11/27/1997 | 03:29:21 PM | 139.7 | 14.6
102809 | 11/27/1997 | 03:59:21 PM | 139.7 | 14.7
102810 | 11/27/1997 | 04:29:21 PM | 139.7 | 14.7
102811 | 11/27/1997 | 04:59:21 PM | 139.7 | 14.6
102812 | 11/27/1997 | 05:29:21 PM | 139.7 | 13.9
102813 | 11/27/1997 | 05:59:21 PM | 139.7 | 13.4
102814 | 11/27/1997 | 06:29:21 PM | 139.7 | 13.2
102815 | 11/27/1997 | 06:59:21 PM | 139.7 | 13.2
102816 | 11/27/1997 | 07:29:21 PM | 139.7 | 12.5
102817 | 11/27/1997 | 07:59:21 PM | 139.7 | 11.8
102818 | 11/27/1997 | 08:29:21 PM | 139.7 | 11.7
102819 | 11/27/1997 | 08:59:21 PM | 139.7 | 11.6
102820 | 11/27/1997 | 09:29:21 PM | 139.7 | 11.2
102821 | 11/27/1997 | 09:59:21 PM | 139.7 | 10.3
102822 | 11/27/1997 | 10:29:21 PM | 139.7 | 10.2
102823 | 11/27/1997 | 10:59:21 PM | 139.7 | 10.1
102824 | 11/27/1997 | 11:29:21 PM | 139.7 | 10.1
102825 | 11/27/1997 | 11:59:21 PM | 139.7 | 9.4
102826 | 11/28/1997 | 12:29:21 AM | 139.7 | 8.8
102827 | 11/28/1997 | 12:59:21 AM | 139.7 | 8.6
102828 | 11/28/1997 | 01:29:21 AM | 139.7 | 8.6
102829 | 11/28/1997 | 01:59:21 AM | 139.7 | 8.5
102830 | 11/28/1997 | 02:29:21 AM | 139.7 | 8.4
102831 | 11/28/1997 | 02:59:21 AM | 139.7 | 7.7
102832 | 11/28/1997 | 03:29:21 AM | 139.7 | 7.2
102833 | 11/28/1997 | 03:59:21 AM | 139.7 | 7.1
102834 | 11/28/1997 | 04:29:21 AM | 139.7 | 7.1
102835 | 11/28/1997 | 04:59:21 AM | 139.7 | 6.9
102836 | 11/28/1997 | 05:29:21 AM | 139.7 | 6.6
102837 | 11/28/1997 | 05:59:21 AM | 139.7 | 6.4
102838 | 11/28/1997 | 06:29:21 AM | 139.7 | 5.7
102839 | 11/28/1997 | 06:59:21 AM | 139.7 | 5.6
102840 | 11/28/1997 | 07:12:30 AM | 139.7 | 5.6
102841 | 11/28/1997 | 07:42:30 AM | 139.7 | 5.6
102842 | 11/28/1997 | 08:12:30 AM | 139.7 | 5.5
102843 | 11/28/1997 | 08:42:30 AM | 139.7 | 5.6
102844 | 11/28/1997 | 09:12:30 AM | 139.7 | 5.6
102845 | 11/28/1997 | 09:42:30 AM | 139.7 | 5.6
102846 | 11/28/1997 | 10:12:30 AM | 139.7 | 6.3
102847 | 11/28/1997 | 10:42:30 AM | 139.7 | 7
102848 | 11/28/1997 | 11:12:30 AM | 139.7 | 7.1
102849 | 11/28/1997 | 11:42:30 AM | 139.7 | 7.8
102850 | 11/28/1997 | 12:12:30 PM | 139.7 | 8.6
102851 | 11/28/1997 | 12:42:30 PM | 139.7 | 9.3
102852 | 11/28/1997 | 01:12:30 PM | 139.7 | 10.2
102853 | 11/28/1997 | 01:42:30 PM | 139.7 | 10.6
102854 | 11/28/1997 | 02:12:30 PM | 139.7 | 11.6
102855 | 11/28/1997 | 02:42:30 PM | 139.7 | 11.7
102856 | 11/28/1997 | 03:12:30 PM | 139.7 | 12.3
102857 | 11/28/1997 | 03:42:30 PM | 139.7 | 13
102858 | 11/28/1997 | 04:12:30 PM | 139.7 | 13.1
102859 | 11/28/1997 | 04:42:30 PM | 139.7 | 13.2
102860 | 11/28/1997 | 05:12:30 PM | 139.7 | 13.1
102861 | 11/28/1997 | 05:42:30 PM | 139.7 | 12.4
102862 | 11/28/1997 | 06:12:30 PM | 139.7 | 11.9
102863 | 11/28/1997 | 06:42:30 PM | 139.7 | 11.7
102864 | 11/28/1997 | 07:12:30 PM | 139.7 | 11.7
102865 | 11/28/1997 | 07:42:30 PM | 139.7 | 11.3
100759 | 11/15/1997 | 11:24:45 AM | 114.3 | 7.5
100760 | 11/15/1997 | 11:54:45 AM | 114.3 | 8.5
100761 | 11/15/1997 | 12:24:45 PM | 114.3 | 8.4
100762 | 11/15/1997 | 12:54:45 PM | 114.3 | 8.7
100763 | 11/15/1997 | 01:24:45 PM | 114.3 | 8.7
100764 | 11/15/1997 | 01:54:45 PM | 114.3 | 9.2
53212 | 02/01/1997 | 11:20:26 AM | 139.7 | 9.2
53213 | 02/01/1997 | 11:50:26 AM | 139.7 | 10
53214 | 02/01/1997 | 12:20:26 PM | 139.7 | 10.8
53215 | 02/01/1997 | 12:50:26 PM | 139.7 | 11.6
53216 | 02/01/1997 | 01:20:26 PM | 139.7 | 12.2
100770 | 11/15/1997 | 04:54:45 PM | 114.3 | 10.2
100771 | 11/15/1997 | 05:24:45 PM | 114.3 | 10.2
100772 | 11/15/1997 | 05:54:45 PM | 114.3 | 10.2
100773 | 11/15/1997 | 06:24:45 PM | 114.3 | 10.1
100774 | 11/15/1997 | 06:54:45 PM | 114.3 | 9.2
100775 | 11/15/1997 | 07:24:45 PM | 114.3 | 8.7
100776 | 11/15/1997 | 07:54:45 PM | 114.3 | 8.6
100777 | 11/15/1997 | 08:24:45 PM | 114.3 | 8.2
100778 | 11/15/1997 | 08:54:45 PM | 114.3 | 7.8
100779 | 11/15/1997 | 09:24:45 PM | 114.3 | 7.2
100780 | 11/15/1997 | 09:54:45 PM | 114.3 | 7.2
100781 | 11/15/1997 | 10:24:45 PM | 114.3 | 7.1
100782 | 11/15/1997 | 10:54:45 PM | 114.3 | 6.9
100783 | 11/15/1997 | 11:24:45 PM | 114.3 | 6.4
100784 | 11/15/1997 | 11:54:45 PM | 114.3 | 5.9
100785 | 11/16/1997 | 12:24:45 AM | 114.3 | 5.6
100786 | 11/16/1997 | 12:54:45 AM | 114.3 | 5.6
100787 | 11/16/1997 | 01:24:45 AM | 114.3 | 5.6
100788 | 11/16/1997 | 01:54:45 AM | 114.3 | 5.5
100789 | 11/16/1997 | 02:24:45 AM | 114.3 | 5.1
100790 | 11/16/1997 | 02:54:45 AM | 114.3 | 4.6
100791 | 11/16/1997 | 03:24:45 AM | 114.3 | 4.4
100792 | 11/16/1997 | 03:54:45 AM | 114.3 | 4.3
100793 | 11/16/1997 | 04:24:45 AM | 114.3 | 4.2
100794 | 11/16/1997 | 04:54:45 AM | 114.3 | 4.2
100795 | 11/16/1997 | 05:24:45 AM | 114.3 | 4.1
100796 | 11/16/1997 | 05:54:45 AM | 114.3 | 4.1
100797 | 11/16/1997 | 06:24:45 AM | 114.3 | 4.1
100798 | 11/16/1997 | 06:54:45 AM | 114.3 | 4.1
100799 | 11/16/1997 | 07:24:45 AM | 114.3 | 4.1
100800 | 11/16/1997 | 07:31:35 AM | 114.3 | 4.1
100801 | 11/16/1997 | 08:01:35 AM | 114.3 | 4.1
100802 | 11/16/1997 | 08:31:35 AM | 114.3 | 4.1
100803 | 11/16/1997 | 09:01:35 AM | 114.3 | 4.1
100804 | 11/16/1997 | 09:31:35 AM | 114.3 | 4.2
100805 | 11/16/1997 | 10:01:35 AM | 114.3 | 5.6
100806 | 11/16/1997 | 10:31:35 AM | 114.3 | 5.9
100807 | 11/16/1997 | 11:01:35 AM | 114.3 | 7.2
100808 | 11/16/1997 | 11:31:35 AM | 114.3 | 8.7
100809 | 11/16/1997 | 12:01:35 PM | 114.3 | 9.7
100810 | 11/16/1997 | 12:31:35 PM | 114.3 | 10.5
100811 | 11/16/1997 | 01:01:35 PM | 114.3 | 11.8
100812 | 11/16/1997 | 01:31:35 PM | 114.3 | 12.9
100813 | 11/16/1997 | 02:01:35 PM | 114.3 | 13.4
100814 | 11/16/1997 | 02:31:35 PM | 114.3 | 14.7
100815 | 11/16/1997 | 03:01:35 PM | 114.3 | 14.8
100816 | 11/16/1997 | 03:31:35 PM | 114.3 | 15
100817 | 11/16/1997 | 04:01:35 PM | 114.3 | 14.9
100818 | 11/16/1997 | 04:31:35 PM | 114.3 | 14.8
100819 | 11/16/1997 | 05:01:35 PM | 114.3 | 14.7
100820 | 11/16/1997 | 05:31:35 PM | 114.3 | 13.9
100821 | 11/16/1997 | 06:01:35 PM | 114.3 | 13.3
100822 | 11/16/1997 | 06:31:35 PM | 114.3 | 13.3
100823 | 11/16/1997 | 07:01:35 PM | 114.3 | 12.8
100824 | 11/16/1997 | 07:31:35 PM | 114.3 | 11.8
100825 | 11/16/1997 | 08:01:35 PM | 114.3 | 11.8
100826 | 11/16/1997 | 08:31:35 PM | 114.3 | 11.7
100827 | 11/16/1997 | 09:01:35 PM | 114.3 | 11.1
100828 | 11/16/1997 | 09:31:35 PM | 114.3 | 11.3
100829 | 11/16/1997 | 10:01:35 PM | 114.3 | 10.4
100830 | 11/16/1997 | 10:31:35 PM | 114.3 | 10.2
100831 | 11/16/1997 | 11:01:35 PM | 114.3 | 10.2
100832 | 11/16/1997 | 11:31:35 PM | 114.3 | 9.9
100833 | 11/17/1997 | 12:01:35 AM | 114.3 | 9
100834 | 11/17/1997 | 12:31:35 AM | 114.3 | 9.7
100835 | 11/17/1997 | 01:01:35 AM | 114.3 | 9.1
100836 | 11/17/1997 | 01:31:35 AM | 114.3 | 8.9
100837 | 11/17/1997 | 02:01:35 AM | 114.3 | 8.7
100838 | 11/17/1997 | 02:31:35 AM | 114.3 | 8.7
100839 | 11/17/1997 | 03:01:35 AM | 114.3 | 8.7
100840 | 11/17/1997 | 03:31:35 AM | 114.3 | 8.6
100841 | 11/17/1997 | 04:01:35 AM | 114.3 | 8.7
100842 | 11/17/1997 | 04:31:35 AM | 114.3 | 8.7
100843 | 11/17/1997 | 05:01:35 AM | 114.3 | 8.7
100844 | 11/17/1997 | 05:31:35 AM | 114.3 | 8.6
100845 | 11/17/1997 | 06:01:35 AM | 114.3 | 8.5
100846 | 11/17/1997 | 06:31:35 AM | 114.3 | 8.4
100847 | 11/17/1997 | 07:01:35 AM | 114.3 | 7.8
100848 | 11/17/1997 | 07:31:35 AM | 114.3 | 8.7
100849 | 11/17/1997 | 07:54:25 AM | 114.3 | 7.7
100850 | 11/17/1997 | 08:24:25 AM | 114.3 | 8.6
100851 | 11/17/1997 | 08:54:25 AM | 114.3 | 8.5
100852 | 11/17/1997 | 09:24:25 AM | 114.3 | 8.7
100853 | 11/17/1997 | 09:54:25 AM | 114.3 | 9
100854 | 11/17/1997 | 10:24:25 AM | 114.3 | 10.1
100855 | 11/17/1997 | 10:54:25 AM | 114.3 | 10.4
100856 | 11/17/1997 | 11:24:25 AM | 114.3 | 11.6
100857 | 11/17/1997 | 11:54:25 AM | 114.3 | 11.8
100858 | 11/17/1997 | 12:24:25 PM | 114.3 | 12.9
100859 | 11/17/1997 | 12:54:25 PM | 114.3 | 13.4
100860 | 11/17/1997 | 01:24:25 PM | 114.3 | 14.8
100861 | 11/17/1997 | 01:54:25 PM | 114.3 | 15.5
100862 | 11/17/1997 | 02:24:25 PM | 114.3 | 16.3
100863 | 11/17/1997 | 02:54:25 PM | 114.3 | 16.4
100864 | 11/17/1997 | 03:24:25 PM | 114.3 | 17
100865 | 11/17/1997 | 03:54:25 PM | 114.3 | 17.3
100866 | 11/17/1997 | 04:24:25 PM | 114.3 | 16.9
100867 | 11/17/1997 | 04:54:25 PM | 114.3 | 16.5
100868 | 11/17/1997 | 05:24:25 PM | 114.3 | 16.3
100869 | 11/17/1997 | 05:54:25 PM | 114.3 | 15.9
100870 | 11/17/1997 | 06:24:25 PM | 114.3 | 14.9
100871 | 11/17/1997 | 06:54:25 PM | 114.3 | 14.8
100872 | 11/17/1997 | 07:24:25 PM | 114.3 | 14.5
100873 | 11/17/1997 | 07:54:25 PM | 114.3 | 13.3
100874 | 11/17/1997 | 08:24:25 PM | 114.3 | 13.3
100875 | 11/17/1997 | 08:54:25 PM | 114.3 | 13
100876 | 11/17/1997 | 09:24:25 PM | 114.3 | 12.1
100877 | 11/17/1997 | 09:54:25 PM | 114.3 | 11.8
100878 | 11/17/1997 | 10:24:25 PM | 114.3 | 11.8
100879 | 11/17/1997 | 10:54:25 PM | 114.3 | 11.7
100880 | 11/17/1997 | 11:24:25 PM | 114.3 | 11
100881 | 11/17/1997 | 11:54:25 PM | 114.3 | 10.2
100882 | 11/18/1997 | 12:24:25 AM | 114.3 | 10.2
100883 | 11/18/1997 | 12:54:25 AM | 114.3 | 9.9
100884 | 11/18/1997 | 01:24:25 AM | 114.3 | 9.3
100885 | 11/18/1997 | 01:54:25 AM | 114.3 | 8.7
100886 | 11/18/1997 | 02:24:25 AM | 114.3 | 8.7
100887 | 11/18/1997 | 02:54:25 AM | 114.3 | 8.7
100888 | 11/18/1997 | 03:24:25 AM | 114.3 | 8.5
100889 | 11/18/1997 | 03:54:25 AM | 114.3 | 8.2
100890 | 11/18/1997 | 04:24:25 AM | 114.3 | 7.9
100891 | 11/18/1997 | 04:54:25 AM | 114.3 | 7.9
100892 | 11/18/1997 | 05:24:25 AM | 114.3 | 7.5
100893 | 11/18/1997 | 05:54:25 AM | 114.3 | 7.3
100894 | 11/18/1997 | 06:24:25 AM | 114.3 | 7.2
100895 | 11/18/1997 | 06:54:25 AM | 114.3 | 7.2
100896 | 11/18/1997 | 07:24:25 AM | 114.3 | 7.2
100897 | 11/18/1997 | 07:54:25 AM | 114.3 | 7.2
100898 | 11/18/1997 | 08:24:25 AM | 114.3 | 7.2
100899 | 11/18/1997 | 08:54:25 AM | 114.3 | 7.2
100900 | 11/18/1997 | 09:24:25 AM | 114.3 | 7.2
100901 | 11/18/1997 | 09:54:25 AM | 114.3 | 8.1
100902 | 11/18/1997 | 10:24:25 AM | 114.3 | 8.7
100903 | 11/18/1997 | 10:54:25 AM | 114.3 | 8.9
100904 | 11/18/1997 | 11:24:25 AM | 114.3 | 9.3
100905 | 11/18/1997 | 11:54:25 AM | 114.3 | 10.1
100906 | 11/18/1997 | 11:57:56 AM | 114.3 | 10.2
100907 | 11/18/1997 | 12:27:56 PM | 114.3 | 10.2
100908 | 11/18/1997 | 12:57:56 PM | 114.3 | 10.2
100909 | 11/18/1997 | 01:27:56 PM | 114.3 | 10.8
100910 | 11/18/1997 | 01:57:56 PM | 114.3 | 11.4
100911 | 11/18/1997 | 02:27:56 PM | 114.3 | 11.7
100912 | 11/18/1997 | 02:57:56 PM | 114.3 | 11.8
100913 | 11/18/1997 | 03:27:56 PM | 114.3 | 11.8
100914 | 11/18/1997 | 03:57:56 PM | 114.3 | 11.8
100915 | 11/18/1997 | 04:27:56 PM | 114.3 | 11.8
100916 | 11/18/1997 | 04:57:56 PM | 114.3 | 11.8
100917 | 11/18/1997 | 05:27:56 PM | 114.3 | 11.7
100918 | 11/18/1997 | 05:57:56 PM | 114.3 | 11.7
100919 | 11/18/1997 | 06:27:56 PM | 114.3 | 11.6
100920 | 11/18/1997 | 06:57:56 PM | 114.3 | 11.6
100921 | 11/18/1997 | 07:27:56 PM | 114.3 | 11.4
100922 | 11/18/1997 | 07:57:56 PM | 114.3 | 11
100923 | 11/18/1997 | 08:27:56 PM | 114.3 | 10.8
100924 | 11/18/1997 | 08:57:56 PM | 114.3 | 10.6
100925 | 11/18/1997 | 09:27:56 PM | 114.3 | 10.5
100926 | 11/18/1997 | 09:57:56 PM | 114.3 | 10.2
100927 | 11/18/1997 | 10:27:56 PM | 114.3 | 10.2
100928 | 11/18/1997 | 10:57:56 PM | 114.3 | 10.2
100929 | 11/18/1997 | 11:27:56 PM | 114.3 | 10.1
100930 | 11/18/1997 | 11:57:56 PM | 114.3 | 9.8
100931 | 11/19/1997 | 12:27:56 AM | 114.3 | 9.4
100932 | 11/19/1997 | 12:57:56 AM | 114.3 | 9.5
100933 | 11/19/1997 | 01:27:56 AM | 114.3 | 9.6
100934 | 11/19/1997 | 01:57:56 AM | 114.3 | 9.6
100935 | 11/19/1997 | 02:27:56 AM | 114.3 | 9.7
100936 | 11/19/1997 | 02:57:56 AM | 114.3 | 9.9
100937 | 11/19/1997 | 03:27:56 AM | 114.3 | 9.9
100938 | 11/19/1997 | 03:57:56 AM | 114.3 | 10.1
100939 | 11/19/1997 | 04:27:56 AM | 114.3 | 9.8
100940 | 11/19/1997 | 04:57:56 AM | 114.3 | 10.2
100319 | 11/06/1997 | 10:28:50 AM | 114.3 | 14.5
100942 | 11/19/1997 | 05:57:56 AM | 114.3 | 10.2
100943 | 11/19/1997 | 06:27:56 AM | 114.3 | 10.2
100944 | 11/19/1997 | 06:57:56 AM | 114.3 | 10.2
101503 | 11/30/1997 | 06:33:32 PM | 114.3 | 11.8
101504 | 11/30/1997 | 07:03:32 PM | 114.3 | 11.8
101505 | 11/30/1997 | 07:33:32 PM | 114.3 | 11.8
101506 | 11/30/1997 | 08:03:32 PM | 114.3 | 11.7
101507 | 11/30/1997 | 08:33:32 PM | 114.3 | 11.7
101508 | 11/30/1997 | 09:03:32 PM | 114.3 | 11.6
98263 | 11/24/1997 | 02:01:49 AM | 38.1 | 6.6
98264 | 11/24/1997 | 02:31:49 AM | 38.1 | 5.7
98265 | 11/24/1997 | 03:01:49 AM | 38.1 | 5.6
98266 | 11/24/1997 | 03:31:49 AM | 38.1 | 5.2
98267 | 11/24/1997 | 04:01:49 AM | 38.1 | 4.5
101515 | 11/01/1997 | 12:53:15 AM | 139.7 | 16.8
101516 | 11/01/1997 | 01:23:15 AM | 139.7 | 16.3
101517 | 11/01/1997 | 01:53:15 AM | 139.7 | 16.3
101518 | 11/01/1997 | 02:23:15 AM | 139.7 | 16.3
101519 | 11/01/1997 | 02:53:15 AM | 139.7 | 16
101520 | 11/01/1997 | 03:23:15 AM | 139.7 | 15.5
101521 | 11/01/1997 | 03:53:15 AM | 139.7 | 14.9
101522 | 11/01/1997 | 04:23:15 AM | 139.7 | 14.7
101523 | 11/01/1997 | 04:53:15 AM | 139.7 | 14.7
101524 | 11/01/1997 | 05:23:15 AM | 139.7 | 14.3
101525 | 11/01/1997 | 05:53:15 AM | 139.7 | 13.7
101526 | 11/01/1997 | 06:23:15 AM | 139.7 | 13.5
101527 | 11/01/1997 | 06:53:15 AM | 139.7 | 13.4
101528 | 11/01/1997 | 07:21:43 AM | 139.7 | 13.2
101529 | 11/01/1997 | 07:51:43 AM | 139.7 | 13.2
101530 | 11/01/1997 | 08:21:43 AM | 139.7 | 13.2
101531 | 11/01/1997 | 08:51:43 AM | 139.7 | 13.2
101532 | 11/01/1997 | 09:21:43 AM | 139.7 | 13.3
101533 | 11/01/1997 | 09:51:43 AM | 139.7 | 14.1
101534 | 11/01/1997 | 10:21:43 AM | 139.7 | 14.7
101535 | 11/01/1997 | 10:51:43 AM | 139.7 | 15.1
101536 | 11/01/1997 | 11:21:43 AM | 139.7 | 16.3
101537 | 11/01/1997 | 11:51:43 AM | 139.7 | 16.5
101538 | 11/01/1997 | 12:21:43 PM | 139.7 | 17.8
101539 | 11/01/1997 | 12:51:43 PM | 139.7 | 18.3
101540 | 11/01/1997 | 01:21:43 PM | 139.7 | 19.3
101541 | 11/01/1997 | 01:51:43 PM | 139.7 | 19.7
101542 | 11/01/1997 | 02:21:43 PM | 139.7 | 20.8
101543 | 11/01/1997 | 02:51:43 PM | 139.7 | 21
101544 | 11/01/1997 | 03:21:43 PM | 139.7 | 21.6
101545 | 11/01/1997 | 03:51:43 PM | 139.7 | 22
101546 | 11/01/1997 | 04:21:43 PM | 139.7 | 22.3
101547 | 11/01/1997 | 04:51:43 PM | 139.7 | 22.2
101548 | 11/01/1997 | 05:21:43 PM | 139.7 | 22.1
101549 | 11/01/1997 | 05:51:43 PM | 139.7 | 21.3
101550 | 11/01/1997 | 06:21:43 PM | 139.7 | 21
101551 | 11/01/1997 | 06:51:43 PM | 139.7 | 20.9
101552 | 11/01/1997 | 07:21:43 PM | 139.7 | 20.5
101553 | 11/01/1997 | 07:51:43 PM | 139.7 | 19.8
101554 | 11/01/1997 | 08:21:43 PM | 139.7 | 19.3
101555 | 11/01/1997 | 08:51:43 PM | 139.7 | 19.3
101556 | 11/01/1997 | 09:21:43 PM | 139.7 | 18.8
101557 | 11/01/1997 | 09:51:43 PM | 139.7 | 17.9
101558 | 11/01/1997 | 10:21:43 PM | 139.7 | 17.8
101559 | 11/01/1997 | 10:51:43 PM | 139.7 | 17.7
101560 | 11/01/1997 | 11:21:43 PM | 139.7 | 16.8
101561 | 11/01/1997 | 11:51:43 PM | 139.7 | 16.4
101562 | 11/02/1997 | 12:21:43 AM | 139.7 | 16.3
101563 | 11/02/1997 | 12:51:43 AM | 139.7 | 16.3
100941 | 11/19/1997 | 05:27:56 AM | 114.3 | 10.2
102601 | 11/23/1997 | 09:31:49 AM | 139.7 | 10.2
102602 | 11/23/1997 | 10:01:49 AM | 139.7 | 10.2
102603 | 11/23/1997 | 10:31:49 AM | 139.7 | 10.5
102604 | 11/23/1997 | 11:01:49 AM | 139.7 | 11.6
102605 | 11/23/1997 | 11:31:49 AM | 139.7 | 11.7
102606 | 11/23/1997 | 12:01:49 PM | 139.7 | 12.8
102607 | 11/23/1997 | 12:31:49 PM | 139.7 | 13.2
102608 | 11/23/1997 | 01:01:49 PM | 139.7 | 13.6
102609 | 11/23/1997 | 01:31:49 PM | 139.7 | 14.6
102610 | 11/23/1997 | 02:01:49 PM | 139.7 | 14.7
102611 | 11/23/1997 | 02:31:49 PM | 139.7 | 15.4
102612 | 11/23/1997 | 03:01:49 PM | 139.7 | 16.2
102613 | 11/23/1997 | 03:31:49 PM | 139.7 | 16.3
102614 | 11/23/1997 | 04:01:49 PM | 139.7 | 16.3
102615 | 11/23/1997 | 04:31:49 PM | 139.7 | 16.3
102616 | 11/23/1997 | 05:01:49 PM | 139.7 | 16.3
102617 | 11/23/1997 | 05:31:49 PM | 139.7 | 16.2
102618 | 11/23/1997 | 06:01:49 PM | 139.7 | 15.5
102619 | 11/23/1997 | 06:31:49 PM | 139.7 | 14.9
102620 | 11/23/1997 | 07:01:49 PM | 139.7 | 14.7
102621 | 11/23/1997 | 07:31:49 PM | 139.7 | 14.6
102622 | 11/23/1997 | 08:01:49 PM | 139.7 | 14.2
102623 | 11/23/1997 | 08:31:49 PM | 139.7 | 13.2
102624 | 11/23/1997 | 09:01:49 PM | 139.7 | 13.2
102625 | 11/23/1997 | 09:31:49 PM | 139.7 | 13.2
102626 | 11/23/1997 | 10:01:49 PM | 139.7 | 12.9
102627 | 11/23/1997 | 10:31:49 PM | 139.7 | 11.8
102628 | 11/23/1997 | 11:01:49 PM | 139.7 | 11.9
102629 | 11/23/1997 | 11:31:49 PM | 139.7 | 11.7
102630 | 11/24/1997 | 12:01:49 AM | 139.7 | 11.7
102631 | 11/24/1997 | 12:31:49 AM | 139.7 | 11.7
102632 | 11/24/1997 | 01:01:49 AM | 139.7 | 11.3
102633 | 11/24/1997 | 01:31:49 AM | 139.7 | 10.4
102634 | 11/24/1997 | 02:01:49 AM | 139.7 | 10.2
102635 | 11/24/1997 | 02:31:49 AM | 139.7 | 10.2
102636 | 11/24/1997 | 03:01:49 AM | 139.7 | 10
102637 | 11/24/1997 | 03:31:49 AM | 139.7 | 9.9
102638 | 11/24/1997 | 04:01:49 AM | 139.7 | 8.8
102639 | 11/24/1997 | 04:31:49 AM | 139.7 | 8.6
102640 | 11/24/1997 | 05:01:49 AM | 139.7 | 8.6
102641 | 11/24/1997 | 05:31:49 AM | 139.7 | 8.5
102642 | 11/24/1997 | 06:01:49 AM | 139.7 | 8.2
102643 | 11/24/1997 | 06:31:49 AM | 139.7 | 7.7
102644 | 11/24/1997 | 07:01:49 AM | 139.7 | 7.1
102645 | 11/24/1997 | 07:31:49 AM | 139.7 | 7.1
102646 | 11/24/1997 | 07:34:08 AM | 139.7 | 7.1
102647 | 11/24/1997 | 08:04:08 AM | 139.7 | 7.1
102648 | 11/24/1997 | 08:34:08 AM | 139.7 | 7.1
102649 | 11/24/1997 | 09:04:08 AM | 139.7 | 7.1
102650 | 11/24/1997 | 09:34:08 AM | 139.7 | 7.1
102651 | 11/24/1997 | 10:04:08 AM | 139.7 | 7.3
102652 | 11/24/1997 | 10:34:08 AM | 139.7 | 8.3
102653 | 11/24/1997 | 11:04:08 AM | 139.7 | 8.6
102654 | 11/24/1997 | 11:34:08 AM | 139.7 | 9.8
102655 | 11/24/1997 | 12:04:08 PM | 139.7 | 10.2
102656 | 11/24/1997 | 12:34:08 PM | 139.7 | 11.2
102657 | 11/24/1997 | 01:04:08 PM | 139.7 | 11.7
102658 | 11/24/1997 | 01:34:08 PM | 139.7 | 12.6
102659 | 11/24/1997 | 02:04:08 PM | 139.7 | 13.2
102660 | 11/24/1997 | 02:34:08 PM | 139.7 | 13.4
102661 | 11/24/1997 | 03:04:08 PM | 139.7 | 14
102662 | 11/24/1997 | 03:34:08 PM | 139.7 | 14.5
102663 | 11/24/1997 | 04:04:08 PM | 139.7 | 14.7
102664 | 11/24/1997 | 04:34:08 PM | 139.7 | 14.7
102665 | 11/24/1997 | 05:04:08 PM | 139.7 | 14.5
102666 | 11/24/1997 | 05:34:08 PM | 139.7 | 14.2
102667 | 11/24/1997 | 06:04:08 PM | 139.7 | 13.7
102668 | 11/24/1997 | 06:34:08 PM | 139.7 | 13.3
102669 | 11/24/1997 | 07:04:08 PM | 139.7 | 13.2
102670 | 11/24/1997 | 07:34:08 PM | 139.7 | 13.2
102671 | 11/24/1997 | 08:04:08 PM | 139.7 | 13
102672 | 11/24/1997 | 08:34:08 PM | 139.7 | 12.9
102673 | 11/24/1997 | 09:04:08 PM | 139.7 | 12.9
102674 | 11/24/1997 | 09:34:08 PM | 139.7 | 12.3
102675 | 11/24/1997 | 10:04:08 PM | 139.7 | 12.4
102676 | 11/24/1997 | 10:34:08 PM | 139.7 | 12.1
102677 | 11/24/1997 | 11:04:08 PM | 139.7 | 11.7
102678 | 11/24/1997 | 11:34:08 PM | 139.7 | 11.7
102679 | 11/25/1997 | 12:04:08 AM | 139.7 | 11.7
102680 | 11/25/1997 | 12:34:08 AM | 139.7 | 11.7
102681 | 11/25/1997 | 01:04:08 AM | 139.7 | 11.7
102682 | 11/25/1997 | 01:34:08 AM | 139.7 | 11.6
102683 | 11/25/1997 | 02:04:08 AM | 139.7 | 11.4
102684 | 11/25/1997 | 02:34:08 AM | 139.7 | 10.9
102685 | 11/25/1997 | 03:04:08 AM | 139.7 | 10.2
102686 | 11/25/1997 | 03:34:08 AM | 139.7 | 10.3
102687 | 11/25/1997 | 04:04:08 AM | 139.7 | 10.3
102688 | 11/25/1997 | 04:34:08 AM | 139.7 | 10.2
102689 | 11/25/1997 | 05:04:08 AM | 139.7 | 10.2
102690 | 11/25/1997 | 05:34:08 AM | 139.7 | 10.2
102691 | 11/25/1997 | 06:04:08 AM | 139.7 | 10.2
102692 | 11/25/1997 | 06:34:08 AM | 139.7 | 10
102693 | 11/25/1997 | 07:04:08 AM | 139.7 | 10
102694 | 11/25/1997 | 07:34:08 AM | 139.7 | 9.7
102695 | 11/25/1997 | 07:37:54 AM | 139.7 | 9.4
102696 | 11/25/1997 | 08:07:54 AM | 139.7 | 9
102697 | 11/25/1997 | 08:37:54 AM | 139.7 | 8.9
102698 | 11/25/1997 | 09:07:54 AM | 139.7 | 8.9
102699 | 11/25/1997 | 09:37:54 AM | 139.7 | 9.7
102700 | 11/25/1997 | 10:07:54 AM | 139.7 | 9.8
102701 | 11/25/1997 | 10:37:54 AM | 139.7 | 10.2
102702 | 11/25/1997 | 11:07:54 AM | 139.7 | 10.5
102703 | 11/25/1997 | 11:37:54 AM | 139.7 | 11.5
102704 | 11/25/1997 | 12:07:54 PM | 139.7 | 11.7
102705 | 11/25/1997 | 12:37:54 PM | 139.7 | 11.9
102706 | 11/25/1997 | 01:07:54 PM | 139.7 | 12.5
102707 | 11/25/1997 | 01:37:54 PM | 139.7 | 13
102708 | 11/25/1997 | 02:07:54 PM | 139.7 | 13.2
102709 | 11/25/1997 | 02:37:54 PM | 139.7 | 13.3
102710 | 11/25/1997 | 03:07:54 PM | 139.7 | 13.4
102711 | 11/25/1997 | 03:37:54 PM | 139.7 | 13.7
102712 | 11/25/1997 | 04:07:54 PM | 139.7 | 13.9
102713 | 11/25/1997 | 04:37:54 PM | 139.7 | 13.9
102714 | 11/25/1997 | 05:07:54 PM | 139.7 | 13.7
102715 | 11/25/1997 | 05:37:54 PM | 139.7 | 13.3
102716 | 11/25/1997 | 06:07:54 PM | 139.7 | 13.2
102717 | 11/25/1997 | 06:37:54 PM | 139.7 | 13.2
102718 | 11/25/1997 | 07:07:54 PM | 139.7 | 13.2
102719 | 11/25/1997 | 07:37:54 PM | 139.7 | 12.8
102720 | 11/25/1997 | 08:07:54 PM | 139.7 | 12.3
102721 | 11/25/1997 | 08:37:54 PM | 139.7 | 11.8
102722 | 11/25/1997 | 09:07:54 PM | 139.7 | 11.7
102723 | 11/25/1997 | 09:37:54 PM | 139.7 | 11.7
102724 | 11/25/1997 | 10:07:54 PM | 139.7 | 11.7
102866 | 11/28/1997 | 08:12:30 PM | 139.7 | 10.9
102867 | 11/28/1997 | 08:42:30 PM | 139.7 | 10.2
102868 | 11/28/1997 | 09:12:30 PM | 139.7 | 10.2
102869 | 11/28/1997 | 09:42:30 PM | 139.7 | 9.9
102870 | 11/28/1997 | 10:12:30 PM | 139.7 | 9.5
102871 | 11/28/1997 | 10:42:30 PM | 139.7 | 8.9
57944 | 03/31/1997 | 01:03:52 PM | 139.7 | 16.8
57945 | 03/31/1997 | 01:33:52 PM | 139.7 | 17.8
57946 | 03/31/1997 | 02:03:52 PM | 139.7 | 17.9
57947 | 03/31/1997 | 02:33:52 PM | 139.7 | 18.8
57948 | 03/31/1997 | 03:03:52 PM | 139.7 | 19.3
57949 | 03/31/1997 | 03:33:52 PM | 139.7 | 19.3
169316 | 09/09/1998 | 08:11:06 PM | 12.7 | 23.1
169317 | 09/09/1998 | 08:41:06 PM | 12.7 | 23.7
169318 | 09/09/1998 | 09:11:06 PM | 12.7 | 23.4
169319 | 09/09/1998 | 09:41:06 PM | 12.7 | 22.7
169320 | 09/09/1998 | 10:11:06 PM | 12.7 | 22.5
169321 | 09/09/1998 | 10:41:06 PM | 12.7 | 21.6
169322 | 09/09/1998 | 11:11:06 PM | 12.7 | 21.2
169323 | 09/09/1998 | 11:41:06 PM | 12.7 | 21.1
169324 | 09/10/1998 | 12:11:06 AM | 12.7 | 21.1
169325 | 09/10/1998 | 12:41:06 AM | 12.7 | 20.6
169326 | 09/10/1998 | 01:11:06 AM | 12.7 | 19.7
169327 | 09/10/1998 | 01:41:06 AM | 12.7 | 19.6
169328 | 09/10/1998 | 02:11:06 AM | 12.7 | 19.6
169329 | 09/10/1998 | 02:41:06 AM | 12.7 | 19.6
169330 | 09/10/1998 | 03:11:06 AM | 12.7 | 18.1
169331 | 09/10/1998 | 03:41:06 AM | 12.7 | 18.1
169332 | 09/10/1998 | 04:11:06 AM | 12.7 | 17.8
169333 | 09/10/1998 | 04:41:06 AM | 12.7 | 17
169334 | 09/10/1998 | 05:11:06 AM | 12.7 | 16.6
169335 | 09/10/1998 | 05:41:06 AM | 12.7 | 16.5
169336 | 09/10/1998 | 06:11:06 AM | 12.7 | 16.5
169337 | 09/10/1998 | 06:41:06 AM | 12.7 | 16.5
169338 | 09/10/1998 | 07:11:06 AM | 12.7 | 16.6
169339 | 09/10/1998 | 07:41:06 AM | 12.7 | 18
169340 | 09/10/1998 | 08:11:06 AM | 12.7 | 21
169341 | 09/10/1998 | 08:41:06 AM | 12.7 | 23
169342 | 09/10/1998 | 09:11:06 AM | 12.7 | 26.6
169343 | 09/10/1998 | 09:41:06 AM | 12.7 | 29.4
169344 | 09/10/1998 | 10:11:06 AM | 12.7 | 33.4
169345 | 09/10/1998 | 10:41:06 AM | 12.7 | 36.5
169346 | 09/10/1998 | 11:11:06 AM | 12.7 | 39.6
169347 | 09/10/1998 | 11:41:06 AM | 12.7 | 38
169348 | 09/10/1998 | 12:11:06 PM | 12.7 | 41.1
169349 | 09/10/1998 | 12:41:06 PM | 12.7 | 41.1
169350 | 09/10/1998 | 01:11:06 PM | 12.7 | 44.5
169351 | 09/10/1998 | 01:41:06 PM | 12.7 | 44.1
169352 | 09/10/1998 | 02:11:06 PM | 12.7 | 44.1
169353 | 09/10/1998 | 02:41:06 PM | 12.7 | 46.4
169354 | 09/10/1998 | 03:11:06 PM | 12.7 | 42.6
169355 | 09/10/1998 | 03:41:06 PM | 12.7 | 43.5
169356 | 09/10/1998 | 04:11:06 PM | 12.7 | 39.3
169357 | 09/10/1998 | 04:41:06 PM | 12.7 | 37.4
169358 | 09/10/1998 | 05:11:06 PM | 12.7 | 36.2
169359 | 09/10/1998 | 05:41:06 PM | 12.7 | 33.4
169360 | 09/10/1998 | 06:11:06 PM | 12.7 | 32.4
169361 | 09/10/1998 | 06:41:06 PM | 12.7 | 30.2
169362 | 09/10/1998 | 07:11:06 PM | 12.7 | 27.5
169363 | 09/10/1998 | 07:41:06 PM | 12.7 | 25.8
169364 | 09/10/1998 | 08:11:06 PM | 12.7 | 24.2
169365 | 09/10/1998 | 08:41:06 PM | 12.7 | 23.7
169366 | 09/10/1998 | 09:11:06 PM | 12.7 | 22.7
169367 | 09/10/1998 | 09:41:06 PM | 12.7 | 22.1
169368 | 09/10/1998 | 10:11:06 PM | 12.7 | 21.2
169369 | 09/10/1998 | 10:41:06 PM | 12.7 | 21.1
169370 | 09/10/1998 | 11:11:06 PM | 12.7 | 21.1
169371 | 09/10/1998 | 11:41:06 PM | 12.7 | 20.5
169372 | 09/11/1998 | 12:11:06 AM | 12.7 | 20.4
169373 | 09/11/1998 | 12:41:06 AM | 12.7 | 19.6
169374 | 09/11/1998 | 01:11:06 AM | 12.7 | 19.6
169375 | 09/11/1998 | 01:41:06 AM | 12.7 | 19.6
169376 | 09/11/1998 | 02:11:06 AM | 12.7 | 19.6
169377 | 09/11/1998 | 02:41:06 AM | 12.7 | 18.7
169378 | 09/11/1998 | 03:11:06 AM | 12.7 | 18.4
169379 | 09/11/1998 | 03:41:06 AM | 12.7 | 18.1
169380 | 09/11/1998 | 04:11:06 AM | 12.7 | 18.1
169381 | 09/11/1998 | 04:41:06 AM | 12.7 | 18.1
169382 | 09/11/1998 | 05:11:06 AM | 12.7 | 17.9
169383 | 09/11/1998 | 05:41:06 AM | 12.7 | 17.3
169384 | 09/11/1998 | 06:11:06 AM | 12.7 | 16.5
169385 | 09/11/1998 | 06:41:06 AM | 12.7 | 16.5
169386 | 09/11/1998 | 07:11:06 AM | 12.7 | 18
169387 | 09/11/1998 | 07:41:06 AM | 12.7 | 19.5
169388 | 09/11/1998 | 08:11:06 AM | 12.7 | 21.1
169389 | 09/11/1998 | 08:41:06 AM | 12.7 | 24.1
169390 | 09/11/1998 | 09:11:06 AM | 12.7 | 27.3
169391 | 09/11/1998 | 09:41:06 AM | 12.7 | 30.3
169392 | 09/11/1998 | 10:11:06 AM | 12.7 | 33.4
169393 | 09/11/1998 | 10:41:06 AM | 12.7 | 36.5
169394 | 09/11/1998 | 11:11:06 AM | 12.7 | 40
169395 | 09/11/1998 | 11:41:06 AM | 12.7 | 41.7
169396 | 09/11/1998 | 12:11:06 PM | 12.7 | 42.6
169397 | 09/11/1998 | 12:41:06 PM | 12.7 | 41.4
169398 | 09/11/1998 | 01:11:06 PM | 12.7 | 43.3
169399 | 09/11/1998 | 01:41:06 PM | 12.7 | 39.5
169400 | 09/11/1998 | 02:11:06 PM | 12.7 | 41
169401 | 09/11/1998 | 02:41:06 PM | 12.7 | 40.5
170469 | 09/03/1998 | 08:08:35 PM | 38.1 | 39.5
170470 | 09/03/1998 | 08:38:35 PM | 38.1 | 38.2
170471 | 09/03/1998 | 09:08:35 PM | 38.1 | 37.9
170472 | 09/03/1998 | 09:38:35 PM | 38.1 | 36.8
170473 | 09/03/1998 | 10:08:35 PM | 38.1 | 36.3
170474 | 09/03/1998 | 10:38:35 PM | 38.1 | 35.2
170475 | 09/03/1998 | 11:08:35 PM | 38.1 | 34.8
170476 | 09/03/1998 | 11:38:35 PM | 38.1 | 34.4
170477 | 09/04/1998 | 12:08:35 AM | 38.1 | 33.3
170478 | 09/04/1998 | 12:38:35 AM | 38.1 | 33.2
170479 | 09/04/1998 | 01:08:35 AM | 38.1 | 32.1
170480 | 09/04/1998 | 01:38:35 AM | 38.1 | 31.8
170481 | 09/04/1998 | 02:08:35 AM | 38.1 | 31.2
170482 | 09/04/1998 | 02:38:35 AM | 38.1 | 30.3
170483 | 09/04/1998 | 03:08:35 AM | 38.1 | 30.2
170484 | 09/04/1998 | 03:38:35 AM | 38.1 | 29.7
170485 | 09/04/1998 | 04:08:35 AM | 38.1 | 28.8
170486 | 09/04/1998 | 04:38:35 AM | 38.1 | 28.7
170487 | 09/04/1998 | 05:08:35 AM | 38.1 | 28.2
170488 | 09/04/1998 | 05:38:35 AM | 38.1 | 27.5
170489 | 09/04/1998 | 06:08:35 AM | 38.1 | 27.2
170490 | 09/04/1998 | 06:38:35 AM | 38.1 | 27.1
170491 | 09/04/1998 | 07:08:35 AM | 38.1 | 27.1
170492 | 09/04/1998 | 07:38:35 AM | 38.1 | 27.2
170493 | 09/04/1998 | 08:08:35 AM | 38.1 | 28.1
170494 | 09/04/1998 | 08:38:35 AM | 38.1 | 30.2
170495 | 09/04/1998 | 09:08:35 AM | 38.1 | 32.2
170496 | 09/04/1998 | 09:38:35 AM | 38.1 | 34.8
170497 | 09/04/1998 | 10:08:35 AM | 38.1 | 36.4
170498 | 09/04/1998 | 10:38:35 AM | 38.1 | 39.4
170499 | 09/04/1998 | 11:08:35 AM | 38.1 | 41.4
170500 | 09/04/1998 | 11:38:35 AM | 38.1 | 42.5
170501 | 09/04/1998 | 12:08:35 PM | 38.1 | 44
170502 | 09/04/1998 | 12:38:35 PM | 38.1 | 44.4
170503 | 09/04/1998 | 01:08:35 PM | 38.1 | 44.7
170504 | 09/04/1998 | 01:38:35 PM | 38.1 | 44
170505 | 09/04/1998 | 02:08:35 PM | 38.1 | 43.5
170506 | 09/04/1998 | 02:38:35 PM | 38.1 | 41.8
170507 | 09/04/1998 | 03:08:35 PM | 38.1 | 40
170508 | 09/04/1998 | 03:38:35 PM | 38.1 | 38
170509 | 09/04/1998 | 04:08:35 PM | 38.1 | 37.8
170510 | 09/04/1998 | 04:38:35 PM | 38.1 | 37.9
170511 | 09/04/1998 | 05:08:35 PM | 38.1 | 37.9
170512 | 09/04/1998 | 05:38:35 PM | 38.1 | 37.8
170513 | 09/04/1998 | 06:08:35 PM | 38.1 | 36.6
170514 | 09/04/1998 | 06:38:35 PM | 38.1 | 36.2
170515 | 09/04/1998 | 07:08:35 PM | 38.1 | 34.8
170516 | 09/04/1998 | 07:38:35 PM | 38.1 | 34.1
170517 | 09/04/1998 | 08:08:35 PM | 38.1 | 33.3
170518 | 09/04/1998 | 08:38:35 PM | 38.1 | 32.8
170519 | 09/04/1998 | 09:08:35 PM | 38.1 | 31.8
170520 | 09/04/1998 | 09:38:35 PM | 38.1 | 30.3
170521 | 09/04/1998 | 10:08:35 PM | 38.1 | 29.7
170522 | 09/04/1998 | 10:38:35 PM | 38.1 | 28.7
170523 | 09/04/1998 | 11:08:35 PM | 38.1 | 28.6
170524 | 09/04/1998 | 11:38:35 PM | 38.1 | 28.7
170525 | 09/05/1998 | 12:08:35 AM | 38.1 | 28.7
170526 | 09/05/1998 | 12:38:35 AM | 38.1 | 28.7
170527 | 09/05/1998 | 01:08:35 AM | 38.1 | 28.7
170528 | 09/05/1998 | 01:38:35 AM | 38.1 | 28.4
170529 | 09/05/1998 | 02:08:35 AM | 38.1 | 28.2
170530 | 09/05/1998 | 02:38:35 AM | 38.1 | 28.1
170531 | 09/05/1998 | 03:08:35 AM | 38.1 | 27.5
170532 | 09/05/1998 | 03:38:35 AM | 38.1 | 27.2
170533 | 09/05/1998 | 04:08:35 AM | 38.1 | 27
170534 | 09/05/1998 | 04:38:35 AM | 38.1 | 26.4
170535 | 09/05/1998 | 05:08:35 AM | 38.1 | 25.7
170536 | 09/05/1998 | 05:38:35 AM | 38.1 | 25.6
170537 | 09/05/1998 | 06:08:35 AM | 38.1 | 25.4
170538 | 09/05/1998 | 06:38:35 AM | 38.1 | 24.9
170539 | 09/05/1998 | 07:08:35 AM | 38.1 | 24.4
170540 | 09/05/1998 | 07:38:35 AM | 38.1 | 25.6
170541 | 09/05/1998 | 08:08:35 AM | 38.1 | 27.2
170542 | 09/05/1998 | 08:38:35 AM | 38.1 | 28.7
170689 | 09/08/1998 | 09:41:06 AM | 38.1 | 28.3
170690 | 09/08/1998 | 10:11:06 AM | 38.1 | 29.7
170691 | 09/08/1998 | 10:41:06 AM | 38.1 | 31.3
170692 | 09/08/1998 | 11:11:06 AM | 38.1 | 34
170693 | 09/08/1998 | 11:41:06 AM | 38.1 | 38
170694 | 09/08/1998 | 12:11:06 PM | 38.1 | 38.9
170695 | 09/08/1998 | 12:41:06 PM | 38.1 | 37.9
170696 | 09/08/1998 | 01:11:06 PM | 38.1 | 37.9
170697 | 09/08/1998 | 01:41:06 PM | 38.1 | 39.4
170698 | 09/08/1998 | 02:11:06 PM | 38.1 | 39.4
170699 | 09/08/1998 | 02:41:06 PM | 38.1 | 36.4
170700 | 09/08/1998 | 03:11:06 PM | 38.1 | 33.7
170701 | 09/08/1998 | 03:41:06 PM | 38.1 | 33.3
170702 | 09/08/1998 | 04:11:06 PM | 38.1 | 31.9
170703 | 09/08/1998 | 04:41:06 PM | 38.1 | 32
170704 | 09/08/1998 | 05:11:06 PM | 38.1 | 34.5
170705 | 09/08/1998 | 05:41:06 PM | 38.1 | 34.7
170706 | 09/08/1998 | 06:11:06 PM | 38.1 | 34.8
170707 | 09/08/1998 | 06:41:06 PM | 38.1 | 34.8
170708 | 09/08/1998 | 07:11:06 PM | 38.1 | 33.3
170709 | 09/08/1998 | 07:41:06 PM | 38.1 | 32.1
170710 | 09/08/1998 | 08:11:06 PM | 38.1 | 31.8
170711 | 09/08/1998 | 08:41:06 PM | 38.1 | 30.8
170712 | 09/08/1998 | 09:11:06 PM | 38.1 | 30.2
170713 | 09/08/1998 | 09:41:06 PM | 38.1 | 29.9
170714 | 09/08/1998 | 10:11:06 PM | 38.1 | 29.1
170715 | 09/08/1998 | 10:41:06 PM | 38.1 | 28.7
170716 | 09/08/1998 | 11:11:06 PM | 38.1 | 28.3
170717 | 09/08/1998 | 11:41:06 PM | 38.1 | 27.3
170718 | 09/09/1998 | 12:11:06 AM | 38.1 | 27.2
178372 | 10/17/1998 | 03:53:36 AM | 38.1 | 7.3
170720 | 09/09/1998 | 01:11:06 AM | 38.1 | 25.6
170721 | 09/09/1998 | 01:41:06 AM | 38.1 | 25.3
170722 | 09/09/1998 | 02:11:06 AM | 38.1 | 24.7
170723 | 09/09/1998 | 02:41:06 AM | 38.1 | 24.1
170724 | 09/09/1998 | 03:11:06 AM | 38.1 | 24.1
170725 | 09/09/1998 | 03:41:06 AM | 38.1 | 23.8
170726 | 09/09/1998 | 04:11:06 AM | 38.1 | 23.3
170727 | 09/09/1998 | 04:41:06 AM | 38.1 | 22.7
170728 | 09/09/1998 | 05:11:06 AM | 38.1 | 22.6
170729 | 09/09/1998 | 05:41:06 AM | 38.1 | 22.6
170730 | 09/09/1998 | 06:11:06 AM | 38.1 | 22.6
170731 | 09/09/1998 | 06:41:06 AM | 38.1 | 22.3
170732 | 09/09/1998 | 07:11:06 AM | 38.1 | 21.8
170733 | 09/09/1998 | 07:41:06 AM | 38.1 | 22
170734 | 09/09/1998 | 08:11:06 AM | 38.1 | 21.6
170735 | 09/09/1998 | 08:41:06 AM | 38.1 | 21
170736 | 09/09/1998 | 09:11:06 AM | 38.1 | 21
170737 | 09/09/1998 | 09:41:06 AM | 38.1 | 21
170738 | 09/09/1998 | 10:11:06 AM | 38.1 | 21
170739 | 09/09/1998 | 10:41:06 AM | 38.1 | 21
170740 | 09/09/1998 | 11:11:06 AM | 38.1 | 21.3
170741 | 09/09/1998 | 11:41:06 AM | 38.1 | 22.3
170742 | 09/09/1998 | 12:11:06 PM | 38.1 | 22.6
170743 | 09/09/1998 | 12:41:06 PM | 38.1 | 27.2
170744 | 09/09/1998 | 01:11:06 PM | 38.1 | 28.7
170745 | 09/09/1998 | 01:41:06 PM | 38.1 | 28.8
170746 | 09/09/1998 | 02:11:06 PM | 38.1 | 30.9
170747 | 09/09/1998 | 02:41:06 PM | 38.1 | 33.4
170748 | 09/09/1998 | 03:11:06 PM | 38.1 | 36.3
170749 | 09/09/1998 | 03:41:06 PM | 38.1 | 34.7
170750 | 09/09/1998 | 04:11:06 PM | 38.1 | 31.6
170751 | 09/09/1998 | 04:41:06 PM | 38.1 | 28.7
170752 | 09/09/1998 | 05:11:06 PM | 38.1 | 28.7
170753 | 09/09/1998 | 05:41:06 PM | 38.1 | 28.7
170754 | 09/09/1998 | 06:11:06 PM | 38.1 | 28.7
170755 | 09/09/1998 | 06:41:06 PM | 38.1 | 27.5
170756 | 09/09/1998 | 07:11:06 PM | 38.1 | 26.8
170757 | 09/09/1998 | 07:41:06 PM | 38.1 | 25.6
170758 | 09/09/1998 | 08:11:06 PM | 38.1 | 24.6
170759 | 09/09/1998 | 08:41:06 PM | 38.1 | 24.3
170760 | 09/09/1998 | 09:11:06 PM | 38.1 | 24.1
170761 | 09/09/1998 | 09:41:06 PM | 38.1 | 24.1
170762 | 09/09/1998 | 10:11:06 PM | 38.1 | 23.8
170763 | 09/09/1998 | 10:41:06 PM | 38.1 | 23.6
170764 | 09/09/1998 | 11:11:06 PM | 38.1 | 22.6
170765 | 09/09/1998 | 11:41:06 PM | 38.1 | 22.6
170766 | 09/10/1998 | 12:11:06 AM | 38.1 | 22.4
170767 | 09/10/1998 | 12:41:06 AM | 38.1 | 21.7
170768 | 09/10/1998 | 01:11:06 AM | 38.1 | 21.2
170769 | 09/10/1998 | 01:41:06 AM | 38.1 | 21
170770 | 09/10/1998 | 02:11:06 AM | 38.1 | 21
170771 | 09/10/1998 | 02:41:06 AM | 38.1 | 21
170772 | 09/10/1998 | 03:11:06 AM | 38.1 | 20.1
170773 | 09/10/1998 | 03:41:06 AM | 38.1 | 19.5
170774 | 09/10/1998 | 04:11:06 AM | 38.1 | 19.5
170775 | 09/10/1998 | 04:41:06 AM | 38.1 | 19
170776 | 09/10/1998 | 05:11:06 AM | 38.1 | 18.2
170777 | 09/10/1998 | 05:41:06 AM | 38.1 | 18
170778 | 09/10/1998 | 06:11:06 AM | 38.1 | 18
170779 | 09/10/1998 | 06:41:06 AM | 38.1 | 18
170780 | 09/10/1998 | 07:11:06 AM | 38.1 | 18
170781 | 09/10/1998 | 07:41:06 AM | 38.1 | 18
170782 | 09/10/1998 | 08:11:06 AM | 38.1 | 19.5
170783 | 09/10/1998 | 08:41:06 AM | 38.1 | 21
170784 | 09/10/1998 | 09:11:06 AM | 38.1 | 23.8
170785 | 09/10/1998 | 09:41:06 AM | 38.1 | 25.8
170786 | 09/10/1998 | 10:11:06 AM | 38.1 | 28.7
170787 | 09/10/1998 | 10:41:06 AM | 38.1 | 31.8
170788 | 09/10/1998 | 11:11:06 AM | 38.1 | 34.7
170789 | 09/10/1998 | 11:41:06 AM | 38.1 | 33.9
170790 | 09/10/1998 | 12:11:06 PM | 38.1 | 35
170791 | 09/10/1998 | 12:41:06 PM | 38.1 | 37
170792 | 09/10/1998 | 01:11:06 PM | 38.1 | 39.4
170793 | 09/10/1998 | 01:41:06 PM | 38.1 | 40.8
170794 | 09/10/1998 | 02:11:06 PM | 38.1 | 39.5
170795 | 09/10/1998 | 02:41:06 PM | 38.1 | 41.7
170796 | 09/10/1998 | 03:11:06 PM | 38.1 | 41
170797 | 09/10/1998 | 03:41:06 PM | 38.1 | 40.8
170798 | 09/10/1998 | 04:11:06 PM | 38.1 | 39.4
170799 | 09/10/1998 | 04:41:06 PM | 38.1 | 37.6
170800 | 09/10/1998 | 05:11:06 PM | 38.1 | 36.4
170801 | 09/10/1998 | 05:41:06 PM | 38.1 | 34.8
170802 | 09/10/1998 | 06:11:06 PM | 38.1 | 33.4
170803 | 09/10/1998 | 06:41:06 PM | 38.1 | 31.8
170804 | 09/10/1998 | 07:11:06 PM | 38.1 | 30.2
170805 | 09/10/1998 | 07:41:06 PM | 38.1 | 28.7
170806 | 09/10/1998 | 08:11:06 PM | 38.1 | 27.2
170807 | 09/10/1998 | 08:41:06 PM | 38.1 | 25.7
170808 | 09/10/1998 | 09:11:06 PM | 38.1 | 25.5
170809 | 09/10/1998 | 09:41:06 PM | 38.1 | 24.2
170810 | 09/10/1998 | 10:11:06 PM | 38.1 | 24
170811 | 09/10/1998 | 10:41:06 PM | 38.1 | 23.1
170812 | 09/10/1998 | 11:11:06 PM | 38.1 | 22.6
170813 | 09/10/1998 | 11:41:06 PM | 38.1 | 22.6
170814 | 09/11/1998 | 12:11:06 AM | 38.1 | 22.2
170815 | 09/11/1998 | 12:41:06 AM | 38.1 | 21.5
170816 | 09/11/1998 | 01:11:06 AM | 38.1 | 21.2
170817 | 09/11/1998 | 01:41:06 AM | 38.1 | 21
170818 | 09/11/1998 | 02:11:06 AM | 38.1 | 21
170819 | 09/11/1998 | 02:41:06 AM | 38.1 | 20.9
170820 | 09/11/1998 | 03:11:06 AM | 38.1 | 20.2
170821 | 09/11/1998 | 03:41:06 AM | 38.1 | 19.7
170822 | 09/11/1998 | 04:11:06 AM | 38.1 | 19.5
170823 | 09/11/1998 | 04:41:06 AM | 38.1 | 19.5
170824 | 09/11/1998 | 05:11:06 AM | 38.1 | 19.5
170825 | 09/11/1998 | 05:41:06 AM | 38.1 | 19
170826 | 09/11/1998 | 06:11:06 AM | 38.1 | 18.4
170827 | 09/11/1998 | 06:41:06 AM | 38.1 | 18
170828 | 09/11/1998 | 07:11:06 AM | 38.1 | 18.2
170829 | 09/11/1998 | 07:41:06 AM | 38.1 | 19.5
170830 | 09/11/1998 | 08:11:06 AM | 38.1 | 20.9
170831 | 09/11/1998 | 08:41:06 AM | 38.1 | 22.5
170832 | 09/11/1998 | 09:11:06 AM | 38.1 | 24.2
170833 | 09/11/1998 | 09:41:06 AM | 38.1 | 27.2
170834 | 09/11/1998 | 10:11:06 AM | 38.1 | 29.5
170835 | 09/11/1998 | 10:41:06 AM | 38.1 | 31.8
170836 | 09/11/1998 | 11:11:06 AM | 38.1 | 34.8
170837 | 09/11/1998 | 11:41:06 AM | 38.1 | 36.4
170838 | 09/11/1998 | 12:11:06 PM | 38.1 | 37.9
170839 | 09/11/1998 | 12:41:06 PM | 38.1 | 38.4
170840 | 09/11/1998 | 01:11:06 PM | 38.1 | 39.4
170841 | 09/11/1998 | 01:41:06 PM | 38.1 | 38.2
170842 | 09/11/1998 | 02:11:06 PM | 38.1 | 39
170843 | 09/11/1998 | 02:41:06 PM | 38.1 | 39.2
170844 | 09/11/1998 | 03:11:06 PM | 38.1 | 37.9
170845 | 09/11/1998 | 03:41:06 PM | 38.1 | 38
170846 | 09/11/1998 | 04:11:06 PM | 38.1 | 37.8
170847 | 09/11/1998 | 04:41:06 PM | 38.1 | 37.9
170848 | 09/11/1998 | 05:11:06 PM | 38.1 | 36.8
170849 | 09/11/1998 | 05:41:06 PM | 38.1 | 36.1
170850 | 09/11/1998 | 06:11:06 PM | 38.1 | 34.9
170851 | 09/11/1998 | 06:41:06 PM | 38.1 | 33.3
170852 | 09/11/1998 | 07:11:06 PM | 38.1 | 31.8
170853 | 09/11/1998 | 07:41:06 PM | 38.1 | 30.5
170854 | 09/11/1998 | 08:11:06 PM | 38.1 | 30.2
170855 | 09/11/1998 | 08:41:06 PM | 38.1 | 27.2
170856 | 09/11/1998 | 09:11:06 PM | 38.1 | 25.6
170857 | 09/11/1998 | 09:41:06 PM | 38.1 | 24.1
170858 | 09/11/1998 | 10:11:06 PM | 38.1 | 24.1
170859 | 09/11/1998 | 10:41:06 PM | 38.1 | 24.1
170860 | 09/11/1998 | 11:11:06 PM | 38.1 | 24.1
170861 | 09/11/1998 | 11:41:06 PM | 38.1 | 24
170862 | 09/12/1998 | 12:11:06 AM | 38.1 | 22.5
170863 | 09/12/1998 | 12:41:06 AM | 38.1 | 21.5
170864 | 09/12/1998 | 01:11:06 AM | 38.1 | 21.1
170865 | 09/12/1998 | 01:41:06 AM | 38.1 | 21
170866 | 09/12/1998 | 02:11:06 AM | 38.1 | 21
170867 | 09/12/1998 | 02:41:06 AM | 38.1 | 20.2
170868 | 09/12/1998 | 03:11:06 AM | 38.1 | 19.7
170869 | 09/12/1998 | 03:41:06 AM | 38.1 | 19.5
170870 | 09/12/1998 | 04:11:06 AM | 38.1 | 19.5
170871 | 09/12/1998 | 04:41:06 AM | 38.1 | 19
170872 | 09/12/1998 | 05:11:06 AM | 38.1 | 18.5
170873 | 09/12/1998 | 05:41:06 AM | 38.1 | 18
170874 | 09/12/1998 | 06:11:06 AM | 38.1 | 18
170875 | 09/12/1998 | 06:41:06 AM | 38.1 | 18
170876 | 09/12/1998 | 07:11:06 AM | 38.1 | 18
170877 | 09/12/1998 | 07:41:06 AM | 38.1 | 19.1
170878 | 09/12/1998 | 08:11:06 AM | 38.1 | 20
170879 | 09/12/1998 | 08:41:06 AM | 38.1 | 21.6
170880 | 09/12/1998 | 09:11:06 AM | 38.1 | 24.1
169140 | 09/06/1998 | 04:38:35 AM | 12.7 | 23.3
169141 | 09/06/1998 | 05:08:35 AM | 12.7 | 22.7
169142 | 09/06/1998 | 05:38:35 AM | 12.7 | 22.7
169143 | 09/06/1998 | 06:08:35 AM | 12.7 | 22.5
169144 | 09/06/1998 | 06:38:35 AM | 12.7 | 22.1
169145 | 09/06/1998 | 07:08:35 AM | 12.7 | 22.7
169146 | 09/06/1998 | 07:38:35 AM | 12.7 | 24.2
169147 | 09/06/1998 | 08:08:35 AM | 12.7 | 26.1
169148 | 09/06/1998 | 08:38:35 AM | 12.7 | 28.8
169149 | 09/06/1998 | 09:08:35 AM | 12.7 | 31.9
169150 | 09/06/1998 | 09:38:35 AM | 12.7 | 35
169151 | 09/06/1998 | 10:08:35 AM | 12.7 | 38.4
169152 | 09/06/1998 | 10:38:35 AM | 12.7 | 40.9
169153 | 09/06/1998 | 11:08:35 AM | 12.7 | 44.1
169154 | 09/06/1998 | 11:38:35 AM | 12.7 | 47.1
169155 | 09/06/1998 | 12:08:35 PM | 12.7 | 48.7
169156 | 09/06/1998 | 12:38:35 PM | 12.7 | 50.9
169157 | 09/06/1998 | 01:08:35 PM | 12.7 | 52.1
169158 | 09/06/1998 | 01:38:35 PM | 12.7 | 53.3
169159 | 09/06/1998 | 02:08:35 PM | 12.7 | 54
169160 | 09/06/1998 | 02:38:35 PM | 12.7 | 54.6
169161 | 09/06/1998 | 03:08:35 PM | 12.7 | 54.3
169162 | 09/06/1998 | 03:38:35 PM | 12.7 | 53.5
169163 | 09/06/1998 | 04:08:35 PM | 12.7 | 52.6
169164 | 09/06/1998 | 04:38:35 PM | 12.7 | 51.2
169165 | 09/06/1998 | 05:08:35 PM | 12.7 | 48.8
169166 | 09/06/1998 | 05:38:35 PM | 12.7 | 45.6
169167 | 09/06/1998 | 06:08:35 PM | 12.7 | 42.6
169168 | 09/06/1998 | 06:38:35 PM | 12.7 | 41.1
169169 | 09/06/1998 | 07:08:35 PM | 12.7 | 37.9
173304 | 09/02/1998 | 07:38:35 PM | 114.3 | 42.4
169462 | 09/12/1998 | 09:11:06 PM | 12.7 | 27.3
169463 | 09/12/1998 | 09:41:06 PM | 12.7 | 26.8
169464 | 09/12/1998 | 10:11:06 PM | 12.7 | 25.7
169465 | 09/12/1998 | 10:41:06 PM | 12.7 | 25.3
169466 | 09/12/1998 | 11:11:06 PM | 12.7 | 24.2
169467 | 09/12/1998 | 11:41:06 PM | 12.7 | 24.2
169468 | 09/13/1998 | 12:11:06 AM | 12.7 | 23.5
169469 | 09/13/1998 | 12:41:06 AM | 12.7 | 22.7
169470 | 09/13/1998 | 01:11:06 AM | 12.7 | 22.5
169471 | 09/13/1998 | 01:41:06 AM | 12.7 | 21.7
169472 | 09/13/1998 | 02:11:06 AM | 12.7 | 21.2
169473 | 09/13/1998 | 02:41:06 AM | 12.7 | 21.1
169474 | 09/13/1998 | 03:11:06 AM | 12.7 | 20.9
169475 | 09/13/1998 | 03:41:06 AM | 12.7 | 20.3
169476 | 09/13/1998 | 04:11:06 AM | 12.7 | 19.6
169477 | 09/13/1998 | 04:41:06 AM | 12.7 | 19.6
169478 | 09/13/1998 | 05:11:06 AM | 12.7 | 19.6
169479 | 09/13/1998 | 05:41:06 AM | 12.7 | 19
169480 | 09/13/1998 | 06:11:06 AM | 12.7 | 18.3
169481 | 09/13/1998 | 06:41:06 AM | 12.7 | 18.1
169482 | 09/13/1998 | 07:11:06 AM | 12.7 | 18.4
169483 | 09/13/1998 | 07:41:06 AM | 12.7 | 20.1
169484 | 09/13/1998 | 08:11:06 AM | 12.7 | 22.7
169485 | 09/13/1998 | 08:41:06 AM | 12.7 | 25.7
169486 | 09/13/1998 | 09:11:06 AM | 12.7 | 28.8
169487 | 09/13/1998 | 09:41:06 AM | 12.7 | 32.2
169488 | 09/13/1998 | 10:11:06 AM | 12.7 | 36
169489 | 09/13/1998 | 10:41:06 AM | 12.7 | 39.3
169490 | 09/13/1998 | 11:11:06 AM | 12.7 | 42.2
169491 | 09/13/1998 | 11:41:06 AM | 12.7 | 44.2
169492 | 09/13/1998 | 12:11:06 PM | 12.7 | 46.8
169493 | 09/13/1998 | 12:41:06 PM | 12.7 | 48.7
169494 | 09/13/1998 | 01:11:06 PM | 12.7 | 49.9
169495 | 09/13/1998 | 01:41:06 PM | 12.7 | 50.6
169496 | 09/13/1998 | 02:11:06 PM | 12.7 | 51.3
169497 | 09/13/1998 | 02:41:06 PM | 12.7 | 51.8
169498 | 09/13/1998 | 03:11:06 PM | 12.7 | 51
169499 | 09/13/1998 | 03:41:06 PM | 12.7 | 50.3
169500 | 09/13/1998 | 04:11:06 PM | 12.7 | 48.7
169501 | 09/13/1998 | 04:41:06 PM | 12.7 | 47.2
169502 | 09/13/1998 | 05:11:06 PM | 12.7 | 45.3
169503 | 09/13/1998 | 05:41:06 PM | 12.7 | 42.6
169504 | 09/13/1998 | 06:11:06 PM | 12.7 | 39.8
169505 | 09/13/1998 | 06:41:06 PM | 12.7 | 36.6
169506 | 09/13/1998 | 07:11:06 PM | 12.7 | 34.8
169507 | 09/13/1998 | 07:41:06 PM | 12.7 | 32.8
169508 | 09/13/1998 | 08:11:06 PM | 12.7 | 31.1
169509 | 09/13/1998 | 08:41:06 PM | 12.7 | 29.9
169510 | 09/13/1998 | 09:11:06 PM | 12.7 | 28.8
169511 | 09/13/1998 | 09:41:06 PM | 12.7 | 27.6
169512 | 09/13/1998 | 10:11:06 PM | 12.7 | 27.2
169513 | 09/13/1998 | 10:41:06 PM | 12.7 | 25.9
169514 | 09/13/1998 | 11:11:06 PM | 12.7 | 25.7
169515 | 09/13/1998 | 11:41:06 PM | 12.7 | 24.7
169516 | 09/14/1998 | 12:11:06 AM | 12.7 | 24.2
169517 | 09/14/1998 | 12:41:06 AM | 12.7 | 23.7
169518 | 09/14/1998 | 01:11:06 AM | 12.7 | 22.8
169519 | 09/14/1998 | 01:41:06 AM | 12.7 | 22.7
169520 | 09/14/1998 | 02:11:06 AM | 12.7 | 22.1
169521 | 09/14/1998 | 02:41:06 AM | 12.7 | 21.3
169522 | 09/14/1998 | 03:11:06 AM | 12.7 | 21.1
169523 | 09/14/1998 | 03:41:06 AM | 12.7 | 21.1
169524 | 09/14/1998 | 04:11:06 AM | 12.7 | 20.5
169525 | 09/14/1998 | 04:41:06 AM | 12.7 | 19.7
169526 | 09/14/1998 | 05:11:06 AM | 12.7 | 19.6
169527 | 09/14/1998 | 05:41:06 AM | 12.7 | 19.6
169528 | 09/14/1998 | 06:11:06 AM | 12.7 | 19.4
169529 | 09/14/1998 | 06:41:06 AM | 12.7 | 18.7
169530 | 09/14/1998 | 07:11:06 AM | 12.7 | 19.5
169531 | 09/14/1998 | 07:41:06 AM | 12.7 | 20.9
169532 | 09/14/1998 | 08:06:26 AM | 12.7 | 22.7
169533 | 09/14/1998 | 08:36:26 AM | 12.7 | 25.7
169534 | 09/14/1998 | 09:06:26 AM | 12.7 | 28.8
169535 | 09/14/1998 | 09:36:26 AM | 12.7 | 32.2
169536 | 09/14/1998 | 10:06:26 AM | 12.7 | 36.2
169537 | 09/14/1998 | 10:36:26 AM | 12.7 | 39.4
169538 | 09/14/1998 | 11:06:26 AM | 12.7 | 42.3
169539 | 09/14/1998 | 11:36:26 AM | 12.7 | 44.8
169540 | 09/14/1998 | 12:06:26 PM | 12.7 | 47.2
169541 | 09/14/1998 | 12:36:26 PM | 12.7 | 48.9
169542 | 09/14/1998 | 01:06:26 PM | 12.7 | 50.6
169543 | 09/14/1998 | 01:36:26 PM | 12.7 | 51.8
169544 | 09/14/1998 | 02:06:26 PM | 12.7 | 52.8
169545 | 09/14/1998 | 02:36:26 PM | 12.7 | 52.4
169546 | 09/14/1998 | 03:06:26 PM | 12.7 | 52
169547 | 09/14/1998 | 03:36:26 PM | 12.7 | 51.5
169548 | 09/14/1998 | 04:06:26 PM | 12.7 | 50.3
169549 | 09/14/1998 | 04:36:26 PM | 12.7 | 48.9
169550 | 09/14/1998 | 05:06:26 PM | 12.7 | 47.2
169551 | 09/14/1998 | 05:36:26 PM | 12.7 | 44.9
169552 | 09/14/1998 | 06:06:26 PM | 12.7 | 42.5
169553 | 09/14/1998 | 06:36:26 PM | 12.7 | 39.5
169554 | 09/14/1998 | 07:06:26 PM | 12.7 | 36.5
169555 | 09/14/1998 | 07:36:26 PM | 12.7 | 34.9
169556 | 09/14/1998 | 08:06:26 PM | 12.7 | 33.4
169557 | 09/14/1998 | 08:36:26 PM | 12.7 | 31.9
169558 | 09/14/1998 | 09:06:26 PM | 12.7 | 30.8
169559 | 09/14/1998 | 09:36:26 PM | 12.7 | 30.3
169560 | 09/14/1998 | 10:06:26 PM | 12.7 | 28.9
169561 | 09/14/1998 | 10:36:26 PM | 12.7 | 28.5
169562 | 09/14/1998 | 11:06:26 PM | 12.7 | 27.3
169563 | 09/14/1998 | 11:36:26 PM | 12.7 | 27.1
169564 | 09/15/1998 | 12:06:26 AM | 12.7 | 25.9
169565 | 09/15/1998 | 12:36:26 AM | 12.7 | 25.7
169566 | 09/15/1998 | 01:06:26 AM | 12.7 | 25.7
169567 | 09/15/1998 | 01:36:26 AM | 12.7 | 25.1
169568 | 09/15/1998 | 02:06:26 AM | 12.7 | 24.3
169569 | 09/15/1998 | 02:36:26 AM | 12.7 | 24.2
169570 | 09/15/1998 | 03:06:26 AM | 12.7 | 23.9
169571 | 09/15/1998 | 03:36:26 AM | 12.7 | 23
169572 | 09/15/1998 | 04:06:26 AM | 12.7 | 22.7
169573 | 09/15/1998 | 04:36:26 AM | 12.7 | 22.4
169574 | 09/15/1998 | 05:06:26 AM | 12.7 | 21.7
169575 | 09/15/1998 | 05:36:26 AM | 12.7 | 21.2
169576 | 09/15/1998 | 06:06:26 AM | 12.7 | 21.2
169577 | 09/15/1998 | 06:36:26 AM | 12.7 | 21.1
169578 | 09/15/1998 | 07:06:26 AM | 12.7 | 21.6
169579 | 09/15/1998 | 07:36:26 AM | 12.7 | 22.7
169580 | 09/15/1998 | 08:06:26 AM | 12.7 | 22.7
169581 | 09/15/1998 | 08:36:26 AM | 12.7 | 24.3
169582 | 09/15/1998 | 09:06:26 AM | 12.7 | 29.9
169583 | 09/15/1998 | 09:36:26 AM | 12.7 | 33.4
169584 | 09/15/1998 | 10:06:26 AM | 12.7 | 36.6
169585 | 09/15/1998 | 10:36:26 AM | 12.7 | 40.2
169586 | 09/15/1998 | 11:06:26 AM | 12.7 | 43.4
169587 | 09/15/1998 | 11:36:26 AM | 12.7 | 45.7
169588 | 09/15/1998 | 12:06:26 PM | 12.7 | 48.7
169589 | 09/15/1998 | 12:36:26 PM | 12.7 | 46
169590 | 09/15/1998 | 01:06:26 PM | 12.7 | 42.6
169591 | 09/15/1998 | 01:36:26 PM | 12.7 | 41.3
169592 | 09/15/1998 | 02:06:26 PM | 12.7 | 41.7
169593 | 09/15/1998 | 02:36:26 PM | 12.7 | 47.2
169594 | 09/15/1998 | 03:06:26 PM | 12.7 | 42.2
169595 | 09/15/1998 | 03:36:26 PM | 12.7 | 33.4
169596 | 09/15/1998 | 04:06:26 PM | 12.7 | 31.9
169597 | 09/15/1998 | 04:36:26 PM | 12.7 | 30.5
169598 | 09/15/1998 | 05:06:26 PM | 12.7 | 31.9
169599 | 09/15/1998 | 05:36:26 PM | 12.7 | 31.9
169600 | 09/15/1998 | 06:06:26 PM | 12.7 | 31.9
169601 | 09/15/1998 | 06:36:26 PM | 12.7 | 31.1
169602 | 09/15/1998 | 07:06:26 PM | 12.7 | 30.3
169603 | 09/15/1998 | 07:36:26 PM | 12.7 | 29.5
169604 | 09/15/1998 | 08:06:26 PM | 12.7 | 28.7
169605 | 09/15/1998 | 08:36:26 PM | 12.7 | 27.3
169606 | 09/15/1998 | 09:06:26 PM | 12.7 | 27.3
169607 | 09/15/1998 | 09:36:26 PM | 12.7 | 27.2
169608 | 09/15/1998 | 10:06:26 PM | 12.7 | 25.9
169609 | 09/15/1998 | 10:36:26 PM | 12.7 | 25.7
169610 | 09/15/1998 | 11:06:26 PM | 12.7 | 24.8
169611 | 09/15/1998 | 11:36:26 PM | 12.7 | 24.2
169612 | 09/16/1998 | 12:06:26 AM | 12.7 | 24.1
169613 | 09/16/1998 | 12:36:26 AM | 12.7 | 23.6
169614 | 09/16/1998 | 01:06:26 AM | 12.7 | 22.7
170683 | 09/08/1998 | 07:08:35 AM | 38.1 | 23.6
170684 | 09/08/1998 | 07:38:35 AM | 38.1 | 24.1
170685 | 09/08/1998 | 08:08:35 AM | 38.1 | 25.6
170686 | 09/08/1998 | 08:11:06 AM | 38.1 | 25.6
170687 | 09/08/1998 | 08:41:06 AM | 38.1 | 26.2
170688 | 09/08/1998 | 09:11:06 AM | 38.1 | 27.2
171299 | 09/21/1998 | 02:36:26 AM | 38.1 | 22.3
171300 | 09/21/1998 | 03:06:26 AM | 38.1 | 21.5
171301 | 09/21/1998 | 03:36:26 AM | 38.1 | 21.4
171302 | 09/21/1998 | 04:06:26 AM | 38.1 | 21.4
171303 | 09/21/1998 | 04:36:26 AM | 38.1 | 21.3
171304 | 09/21/1998 | 05:06:26 AM | 38.1 | 21.2
171305 | 09/21/1998 | 05:36:26 AM | 38.1 | 21.1
171306 | 09/21/1998 | 06:06:26 AM | 38.1 | 21
171307 | 09/21/1998 | 06:36:26 AM | 38.1 | 20.8
171308 | 09/21/1998 | 07:06:26 AM | 38.1 | 20.5
171309 | 09/21/1998 | 07:36:26 AM | 38.1 | 20.8
171310 | 09/21/1998 | 08:06:26 AM | 38.1 | 21.1
171311 | 09/21/1998 | 08:36:26 AM | 38.1 | 22.6
171312 | 09/21/1998 | 09:06:26 AM | 38.1 | 24.2
171313 | 09/21/1998 | 09:36:26 AM | 38.1 | 26.6
171314 | 09/21/1998 | 10:06:26 AM | 38.1 | 28.6
171315 | 09/21/1998 | 10:36:26 AM | 38.1 | 30.6
171316 | 09/21/1998 | 11:06:26 AM | 38.1 | 33.3
171317 | 09/21/1998 | 11:36:26 AM | 38.1 | 35.2
171318 | 09/21/1998 | 12:06:26 PM | 38.1 | 37.9
171319 | 09/21/1998 | 12:36:26 PM | 38.1 | 39.4
171320 | 09/21/1998 | 01:06:26 PM | 38.1 | 41
171321 | 09/21/1998 | 01:36:26 PM | 38.1 | 42.5
171322 | 09/21/1998 | 02:06:26 PM | 38.1 | 42.7
171323 | 09/21/1998 | 02:36:26 PM | 38.1 | 44
168974 | 09/02/1998 | 05:38:35 PM | 12.7 | 47.3
168975 | 09/02/1998 | 06:08:35 PM | 12.7 | 45.5
168976 | 09/02/1998 | 06:38:35 PM | 12.7 | 42.6
168977 | 09/02/1998 | 07:08:35 PM | 12.7 | 39.7
168978 | 09/02/1998 | 07:38:35 PM | 12.7 | 38
162289 | 08/18/1998 | 03:53:59 PM | 12.7 | 53.3
169171 | 09/06/1998 | 08:08:35 PM | 12.7 | 34
168981 | 09/02/1998 | 09:08:35 PM | 12.7 | 33.4
168982 | 09/02/1998 | 09:38:35 PM | 12.7 | 31.9
168983 | 09/02/1998 | 10:08:35 PM | 12.7 | 31.3
168984 | 09/02/1998 | 10:38:35 PM | 12.7 | 30.3
168985 | 09/02/1998 | 11:08:35 PM | 12.7 | 29.4
168986 | 09/02/1998 | 11:38:35 PM | 12.7 | 28.8
168987 | 09/03/1998 | 12:08:35 AM | 12.7 | 28.1
168988 | 09/03/1998 | 12:38:35 AM | 12.7 | 27.3
168989 | 09/03/1998 | 01:08:35 AM | 12.7 | 27.2
168990 | 09/03/1998 | 01:38:35 AM | 12.7 | 26.2
168991 | 09/03/1998 | 02:08:35 AM | 12.7 | 25.7
168992 | 09/03/1998 | 02:38:35 AM | 12.7 | 25.6
168993 | 09/03/1998 | 03:08:35 AM | 12.7 | 24.6
168994 | 09/03/1998 | 03:38:35 AM | 12.7 | 24.2
168995 | 09/03/1998 | 04:08:35 AM | 12.7 | 24.2
168996 | 09/03/1998 | 04:38:35 AM | 12.7 | 24.1
168997 | 09/03/1998 | 05:08:35 AM | 12.7 | 23.6
168998 | 09/03/1998 | 05:38:35 AM | 12.7 | 22.9
168999 | 09/03/1998 | 06:08:35 AM | 12.7 | 22.7
169000 | 09/03/1998 | 06:38:35 AM | 12.7 | 22.7
169001 | 09/03/1998 | 07:08:35 AM | 12.7 | 22.7
169002 | 09/03/1998 | 07:38:35 AM | 12.7 | 23.5
169003 | 09/03/1998 | 08:08:35 AM | 12.7 | 26.1
169004 | 09/03/1998 | 08:38:35 AM | 12.7 | 29.6
169005 | 09/03/1998 | 09:08:35 AM | 12.7 | 33.4
169006 | 09/03/1998 | 09:38:35 AM | 12.7 | 36.5
169007 | 09/03/1998 | 10:08:35 AM | 12.7 | 40.1
169008 | 09/03/1998 | 10:38:35 AM | 12.7 | 44
169009 | 09/03/1998 | 11:08:35 AM | 12.7 | 47.2
169010 | 09/03/1998 | 11:38:35 AM | 12.7 | 49.4
169011 | 09/03/1998 | 12:08:35 PM | 12.7 | 50.8
169012 | 09/03/1998 | 12:38:35 PM | 12.7 | 51.8
169013 | 09/03/1998 | 01:08:35 PM | 12.7 | 52.7
169014 | 09/03/1998 | 01:38:35 PM | 12.7 | 54.8
169015 | 09/03/1998 | 02:08:35 PM | 12.7 | 55.7
169016 | 09/03/1998 | 02:38:35 PM | 12.7 | 56.4
169017 | 09/03/1998 | 03:08:35 PM | 12.7 | 56.4
169018 | 09/03/1998 | 03:38:35 PM | 12.7 | 56.4
169019 | 09/03/1998 | 04:08:35 PM | 12.7 | 55.1
169020 | 09/03/1998 | 04:38:35 PM | 12.7 | 54.2
169021 | 09/03/1998 | 05:08:35 PM | 12.7 | 53.3
169022 | 09/03/1998 | 05:38:35 PM | 12.7 | 51.6
169023 | 09/03/1998 | 06:08:35 PM | 12.7 | 46.5
169024 | 09/03/1998 | 06:38:35 PM | 12.7 | 44
169025 | 09/03/1998 | 07:08:35 PM | 12.7 | 41.1
169026 | 09/03/1998 | 07:38:35 PM | 12.7 | 38.6
169027 | 09/03/1998 | 08:08:35 PM | 12.7 | 36.9
169028 | 09/03/1998 | 08:38:35 PM | 12.7 | 36.2
169029 | 09/03/1998 | 09:08:35 PM | 12.7 | 35.4
169030 | 09/03/1998 | 09:38:35 PM | 12.7 | 34.9
169031 | 09/03/1998 | 10:08:35 PM | 12.7 | 34
169032 | 09/03/1998 | 10:38:35 PM | 12.7 | 33.4
169033 | 09/03/1998 | 11:08:35 PM | 12.7 | 33.4
169034 | 09/03/1998 | 11:38:35 PM | 12.7 | 32
169035 | 09/04/1998 | 12:08:35 AM | 12.7 | 31.7
169036 | 09/04/1998 | 12:38:35 AM | 12.7 | 30.7
169037 | 09/04/1998 | 01:08:35 AM | 12.7 | 30.3
169038 | 09/04/1998 | 01:38:35 AM | 12.7 | 29.4
169039 | 09/04/1998 | 02:08:35 AM | 12.7 | 28.8
169040 | 09/04/1998 | 02:38:35 AM | 12.7 | 28.7
169041 | 09/04/1998 | 03:08:35 AM | 12.7 | 27.9
169042 | 09/04/1998 | 03:38:35 AM | 12.7 | 27.3
169043 | 09/04/1998 | 04:08:35 AM | 12.7 | 27.3
169044 | 09/04/1998 | 04:38:35 AM | 12.7 | 26.5
169045 | 09/04/1998 | 05:08:35 AM | 12.7 | 25.8
169046 | 09/04/1998 | 05:38:35 AM | 12.7 | 25.7
169047 | 09/04/1998 | 06:08:35 AM | 12.7 | 25.3
169048 | 09/04/1998 | 06:38:35 AM | 12.7 | 24.7
169049 | 09/04/1998 | 07:08:35 AM | 12.7 | 25.2
169050 | 09/04/1998 | 07:38:35 AM | 12.7 | 25.8
169051 | 09/04/1998 | 08:08:35 AM | 12.7 | 28.7
169052 | 09/04/1998 | 08:38:35 AM | 12.7 | 31.9
169053 | 09/04/1998 | 09:08:35 AM | 12.7 | 34.9
169054 | 09/04/1998 | 09:38:35 AM | 12.7 | 37.7
169055 | 09/04/1998 | 10:08:35 AM | 12.7 | 39.5
169056 | 09/04/1998 | 10:38:35 AM | 12.7 | 44.1
169057 | 09/04/1998 | 11:08:35 AM | 12.7 | 46.4
169058 | 09/04/1998 | 11:38:35 AM | 12.7 | 45.6
169059 | 09/04/1998 | 12:08:35 PM | 12.7 | 47.2
169060 | 09/04/1998 | 12:38:35 PM | 12.7 | 47.4
169061 | 09/04/1998 | 01:08:35 PM | 12.7 | 47.2
169062 | 09/04/1998 | 01:38:35 PM | 12.7 | 45.6
169063 | 09/04/1998 | 02:08:35 PM | 12.7 | 43.8
169064 | 09/04/1998 | 02:38:35 PM | 12.7 | 41.1
169065 | 09/04/1998 | 03:08:35 PM | 12.7 | 38.5
169066 | 09/04/1998 | 03:38:35 PM | 12.7 | 36.5
169067 | 09/04/1998 | 04:08:35 PM | 12.7 | 37.2
169068 | 09/04/1998 | 04:38:35 PM | 12.7 | 38
169069 | 09/04/1998 | 05:08:35 PM | 12.7 | 38
169070 | 09/04/1998 | 05:38:35 PM | 12.7 | 36.6
169071 | 09/04/1998 | 06:08:35 PM | 12.7 | 35.7
169072 | 09/04/1998 | 06:38:35 PM | 12.7 | 34.9
169073 | 09/04/1998 | 07:08:35 PM | 12.7 | 33.4
169074 | 09/04/1998 | 07:38:35 PM | 12.7 | 31.9
169075 | 09/04/1998 | 08:08:35 PM | 12.7 | 31.5
169076 | 09/04/1998 | 08:38:35 PM | 12.7 | 31.1
169077 | 09/04/1998 | 09:08:35 PM | 12.7 | 29
169078 | 09/04/1998 | 09:38:35 PM | 12.7 | 28.1
169079 | 09/04/1998 | 10:08:35 PM | 12.7 | 27.3
169080 | 09/04/1998 | 10:38:35 PM | 12.7 | 26.4
169081 | 09/04/1998 | 11:08:35 PM | 12.7 | 26.5
169082 | 09/04/1998 | 11:38:35 PM | 12.7 | 27.3
169083 | 09/05/1998 | 12:08:35 AM | 12.7 | 27.3
169084 | 09/05/1998 | 12:38:35 AM | 12.7 | 27.3
169085 | 09/05/1998 | 01:08:35 AM | 12.7 | 27.3
169086 | 09/05/1998 | 01:38:35 AM | 12.7 | 27.2
169087 | 09/05/1998 | 02:08:35 AM | 12.7 | 27.2
169088 | 09/05/1998 | 02:38:35 AM | 12.7 | 27.2
169089 | 09/05/1998 | 03:08:35 AM | 12.7 | 25.8
169090 | 09/05/1998 | 03:38:35 AM | 12.7 | 25.7
169091 | 09/05/1998 | 04:08:35 AM | 12.7 | 25.2
169092 | 09/05/1998 | 04:38:35 AM | 12.7 | 24.2
169093 | 09/05/1998 | 05:08:35 AM | 12.7 | 24.2
169094 | 09/05/1998 | 05:38:35 AM | 12.7 | 24.1
169095 | 09/05/1998 | 06:08:35 AM | 12.7 | 23.8
169096 | 09/05/1998 | 06:38:35 AM | 12.7 | 23
169097 | 09/05/1998 | 07:08:35 AM | 12.7 | 23.3
169098 | 09/05/1998 | 07:38:35 AM | 12.7 | 25.3
169099 | 09/05/1998 | 08:08:35 AM | 12.7 | 27.3
169100 | 09/05/1998 | 08:38:35 AM | 12.7 | 30.3
169101 | 09/05/1998 | 09:08:35 AM | 12.7 | 34
169102 | 09/05/1998 | 09:38:35 AM | 12.7 | 37.3
169103 | 09/05/1998 | 10:08:35 AM | 12.7 | 40.9
169104 | 09/05/1998 | 10:38:35 AM | 12.7 | 44.1
169105 | 09/05/1998 | 11:08:35 AM | 12.7 | 46.1
169106 | 09/05/1998 | 11:38:35 AM | 12.7 | 48.7
169107 | 09/05/1998 | 12:08:35 PM | 12.7 | 50.6
169108 | 09/05/1998 | 12:38:35 PM | 12.7 | 53.1
169109 | 09/05/1998 | 01:08:35 PM | 12.7 | 54.8
169110 | 09/05/1998 | 01:38:35 PM | 12.7 | 56.4
169111 | 09/05/1998 | 02:08:35 PM | 12.7 | 57.9
169112 | 09/05/1998 | 02:38:35 PM | 12.7 | 54.8
169113 | 09/05/1998 | 03:08:35 PM | 12.7 | 50.8
169114 | 09/05/1998 | 03:38:35 PM | 12.7 | 44.9
169115 | 09/05/1998 | 04:08:35 PM | 12.7 | 37.8
169116 | 09/05/1998 | 04:38:35 PM | 12.7 | 31.9
169117 | 09/05/1998 | 05:08:35 PM | 12.7 | 30.3
169118 | 09/05/1998 | 05:38:35 PM | 12.7 | 31.1
169119 | 09/05/1998 | 06:08:35 PM | 12.7 | 31.9
169120 | 09/05/1998 | 06:38:35 PM | 12.7 | 31.8
169121 | 09/05/1998 | 07:08:35 PM | 12.7 | 29.4
169122 | 09/05/1998 | 07:38:35 PM | 12.7 | 28.8
169123 | 09/05/1998 | 08:08:35 PM | 12.7 | 27.3
169124 | 09/05/1998 | 08:38:35 PM | 12.7 | 27.2
169125 | 09/05/1998 | 09:08:35 PM | 12.7 | 26.4
169126 | 09/05/1998 | 09:38:35 PM | 12.7 | 25.7
169127 | 09/05/1998 | 10:08:35 PM | 12.7 | 25.7
169128 | 09/05/1998 | 10:38:35 PM | 12.7 | 25.7
169129 | 09/05/1998 | 11:08:35 PM | 12.7 | 25.4
169130 | 09/05/1998 | 11:38:35 PM | 12.7 | 25.3
169131 | 09/06/1998 | 12:08:35 AM | 12.7 | 25.5
169132 | 09/06/1998 | 12:38:35 AM | 12.7 | 25.7
169133 | 09/06/1998 | 01:08:35 AM | 12.7 | 25.7
169134 | 09/06/1998 | 01:38:35 AM | 12.7 | 25
169135 | 09/06/1998 | 02:08:35 AM | 12.7 | 24.3
169136 | 09/06/1998 | 02:38:35 AM | 12.7 | 24.2
169137 | 09/06/1998 | 03:08:35 AM | 12.7 | 24.2
169138 | 09/06/1998 | 03:38:35 AM | 12.7 | 24
169139 | 09/06/1998 | 04:08:35 AM | 12.7 | 24
169285 | 09/09/1998 | 04:41:06 AM | 12.7 | 21.1
169286 | 09/09/1998 | 05:11:06 AM | 12.7 | 21.1
169287 | 09/09/1998 | 05:41:06 AM | 12.7 | 21.2
169288 | 09/09/1998 | 06:11:06 AM | 12.7 | 21.1
169289 | 09/09/1998 | 06:41:06 AM | 12.7 | 20.7
169290 | 09/09/1998 | 07:11:06 AM | 12.7 | 21
169291 | 09/09/1998 | 07:41:06 AM | 12.7 | 21.1
169292 | 09/09/1998 | 08:11:06 AM | 12.7 | 20.3
169293 | 09/09/1998 | 08:41:06 AM | 12.7 | 19.6
169294 | 09/09/1998 | 09:11:06 AM | 12.7 | 19.5
169295 | 09/09/1998 | 09:41:06 AM | 12.7 | 19.6
169296 | 09/09/1998 | 10:11:06 AM | 12.7 | 19.6
169297 | 09/09/1998 | 10:41:06 AM | 12.7 | 21
169298 | 09/09/1998 | 11:11:06 AM | 12.7 | 21.1
169299 | 09/09/1998 | 11:41:06 AM | 12.7 | 22.6
169300 | 09/09/1998 | 12:11:06 PM | 12.7 | 24.2
169301 | 09/09/1998 | 12:41:06 PM | 12.7 | 31.9
169302 | 09/09/1998 | 01:11:06 PM | 12.7 | 31.4
169303 | 09/09/1998 | 01:41:06 PM | 12.7 | 31.7
169304 | 09/09/1998 | 02:11:06 PM | 12.7 | 35.2
169305 | 09/09/1998 | 02:41:06 PM | 12.7 | 38
169306 | 09/09/1998 | 03:11:06 PM | 12.7 | 39.5
169307 | 09/09/1998 | 03:41:06 PM | 12.7 | 33.4
169308 | 09/09/1998 | 04:11:06 PM | 12.7 | 30.3
169309 | 09/09/1998 | 04:41:06 PM | 12.7 | 26.9
169310 | 09/09/1998 | 05:11:06 PM | 12.7 | 27.5
169311 | 09/09/1998 | 05:41:06 PM | 12.7 | 28.8
169312 | 09/09/1998 | 06:11:06 PM | 12.7 | 27.7
169313 | 09/09/1998 | 06:41:06 PM | 12.7 | 26
169314 | 09/09/1998 | 07:11:06 PM | 12.7 | 24.3
174182 | 09/21/1998 | 02:06:26 AM | 114.3 | 27.1
175913 | 09/27/1998 | 02:20:42 AM | 139.7 | 18.2
172745 | 09/21/1998 | 04:36:26 AM | 88.9 | 23
172746 | 09/21/1998 | 05:06:26 AM | 88.9 | 22.9
172747 | 09/21/1998 | 05:36:26 AM | 88.9 | 22.9
172748 | 09/21/1998 | 06:06:26 AM | 88.9 | 22.9
172749 | 09/21/1998 | 06:36:26 AM | 88.9 | 22.6
172750 | 09/21/1998 | 07:06:26 AM | 88.9 | 22.1
172751 | 09/21/1998 | 07:36:26 AM | 88.9 | 22
172752 | 09/21/1998 | 08:06:26 AM | 88.9 | 22.5
172753 | 09/21/1998 | 08:36:26 AM | 88.9 | 22.9
172754 | 09/21/1998 | 09:06:26 AM | 88.9 | 24.4
172755 | 09/21/1998 | 09:36:26 AM | 88.9 | 25.9
172756 | 09/21/1998 | 10:06:26 AM | 88.9 | 27
172757 | 09/21/1998 | 10:36:26 AM | 88.9 | 28.8
172758 | 09/21/1998 | 11:06:26 AM | 88.9 | 30.5
172759 | 09/21/1998 | 11:36:26 AM | 88.9 | 32.1
172760 | 09/21/1998 | 12:06:26 PM | 88.9 | 33.8
172761 | 09/21/1998 | 12:36:26 PM | 88.9 | 35.7
172762 | 09/21/1998 | 01:06:26 PM | 88.9 | 37.4
172763 | 09/21/1998 | 01:36:26 PM | 88.9 | 38.6
172764 | 09/21/1998 | 02:06:26 PM | 88.9 | 39.7
172765 | 09/21/1998 | 02:36:26 PM | 88.9 | 40.7
172766 | 09/21/1998 | 03:06:26 PM | 88.9 | 41.3
172767 | 09/21/1998 | 03:36:26 PM | 88.9 | 41.2
172768 | 09/21/1998 | 04:06:26 PM | 88.9 | 40.7
172769 | 09/21/1998 | 04:36:26 PM | 88.9 | 39.7
172770 | 09/21/1998 | 05:06:26 PM | 88.9 | 38.7
172771 | 09/21/1998 | 05:36:26 PM | 88.9 | 38.2
172772 | 09/21/1998 | 06:06:26 PM | 88.9 | 36.7
172773 | 09/21/1998 | 06:36:26 PM | 88.9 | 35.1
172774 | 09/21/1998 | 07:06:26 PM | 88.9 | 33.6
172775 | 09/21/1998 | 07:36:26 PM | 88.9 | 32.1
172776 | 09/21/1998 | 08:06:26 PM | 88.9 | 30.8
172777 | 09/21/1998 | 08:36:26 PM | 88.9 | 30.2
172778 | 09/21/1998 | 09:06:26 PM | 88.9 | 29
172779 | 09/21/1998 | 09:36:26 PM | 88.9 | 28.3
172780 | 09/21/1998 | 10:06:26 PM | 88.9 | 27.5
172781 | 09/21/1998 | 10:36:26 PM | 88.9 | 26.6
172782 | 09/21/1998 | 11:06:26 PM | 88.9 | 25.9
172783 | 09/21/1998 | 11:36:26 PM | 88.9 | 25.3
172784 | 09/22/1998 | 12:06:26 AM | 88.9 | 24.4
172785 | 09/22/1998 | 12:36:26 AM | 88.9 | 24.3
172786 | 09/22/1998 | 01:06:26 AM | 88.9 | 23.8
172787 | 09/22/1998 | 01:36:26 AM | 88.9 | 23.2
172788 | 09/22/1998 | 02:06:26 AM | 88.9 | 22.9
172789 | 09/22/1998 | 02:36:26 AM | 88.9 | 22.6
172790 | 09/22/1998 | 03:06:26 AM | 88.9 | 21.8
172791 | 09/22/1998 | 03:36:26 AM | 88.9 | 21.6
172792 | 09/22/1998 | 04:06:26 AM | 88.9 | 21.3
172793 | 09/22/1998 | 04:36:26 AM | 88.9 | 21.3
172794 | 09/22/1998 | 05:06:26 AM | 88.9 | 21
172795 | 09/22/1998 | 05:36:26 AM | 88.9 | 20.3
172796 | 09/22/1998 | 06:06:26 AM | 88.9 | 19.8
172797 | 09/22/1998 | 06:36:26 AM | 88.9 | 19.8
172798 | 09/22/1998 | 07:06:26 AM | 88.9 | 19.8
172799 | 09/22/1998 | 07:36:26 AM | 88.9 | 19.8
172800 | 09/22/1998 | 08:06:26 AM | 88.9 | 19.8
172801 | 09/22/1998 | 08:36:26 AM | 88.9 | 21.1
172802 | 09/22/1998 | 09:06:26 AM | 88.9 | 22.2
172803 | 09/22/1998 | 09:36:26 AM | 88.9 | 24.1
172804 | 09/22/1998 | 10:06:26 AM | 88.9 | 25.9
172805 | 09/22/1998 | 10:36:26 AM | 88.9 | 27.6
172806 | 09/22/1998 | 11:06:26 AM | 88.9 | 30.1
172807 | 09/22/1998 | 11:36:26 AM | 88.9 | 31.9
172808 | 09/22/1998 | 12:06:26 PM | 88.9 | 33.6
172809 | 09/22/1998 | 12:36:26 PM | 88.9 | 35
172810 | 09/22/1998 | 01:06:26 PM | 88.9 | 36.6
172811 | 09/22/1998 | 01:36:26 PM | 88.9 | 37.7
172812 | 09/22/1998 | 02:06:26 PM | 88.9 | 38.3
172813 | 09/22/1998 | 02:36:26 PM | 88.9 | 38.2
172814 | 09/22/1998 | 03:06:26 PM | 88.9 | 38
172815 | 09/22/1998 | 03:36:26 PM | 88.9 | 37.8
172816 | 09/22/1998 | 04:06:26 PM | 88.9 | 37.9
172817 | 09/22/1998 | 04:36:26 PM | 88.9 | 37.1
172818 | 09/22/1998 | 05:06:26 PM | 88.9 | 37.2
172819 | 09/22/1998 | 05:36:26 PM | 88.9 | 36.7
172820 | 09/22/1998 | 06:06:26 PM | 88.9 | 35.2
172821 | 09/22/1998 | 06:36:26 PM | 88.9 | 33.9
174496 | 09/27/1998 | 02:50:42 PM | 114.3 | 23.9
174497 | 09/27/1998 | 03:20:42 PM | 114.3 | 24.6
174498 | 09/27/1998 | 03:50:42 PM | 114.3 | 25.5
174499 | 09/27/1998 | 04:20:42 PM | 114.3 | 26.2
174500 | 09/27/1998 | 04:50:42 PM | 114.3 | 26.9
174501 | 09/27/1998 | 05:20:42 PM | 114.3 | 27.1
174502 | 09/27/1998 | 05:50:42 PM | 114.3 | 27.1
174503 | 09/27/1998 | 06:20:42 PM | 114.3 | 27.1
174504 | 09/27/1998 | 06:50:42 PM | 114.3 | 26.5
174505 | 09/27/1998 | 07:20:42 PM | 114.3 | 25.7
174506 | 09/27/1998 | 07:50:42 PM | 114.3 | 25.5
174507 | 09/27/1998 | 08:20:42 PM | 114.3 | 24.6
174508 | 09/27/1998 | 08:50:42 PM | 114.3 | 24
174509 | 09/27/1998 | 09:20:42 PM | 114.3 | 23.9
174510 | 09/27/1998 | 09:50:42 PM | 114.3 | 22.9
174511 | 09/27/1998 | 10:20:42 PM | 114.3 | 22.5
174512 | 09/27/1998 | 10:50:42 PM | 114.3 | 22.3
174513 | 09/27/1998 | 11:20:42 PM | 114.3 | 21.6
174514 | 09/27/1998 | 11:50:42 PM | 114.3 | 21
174515 | 09/28/1998 | 12:20:42 AM | 114.3 | 20.9
174516 | 09/28/1998 | 12:50:42 AM | 114.3 | 20.8
174517 | 09/28/1998 | 01:20:42 AM | 114.3 | 20.1
174518 | 09/28/1998 | 01:50:42 AM | 114.3 | 19.6
174519 | 09/28/1998 | 02:20:42 AM | 114.3 | 19.4
174520 | 09/28/1998 | 02:50:42 AM | 114.3 | 19.4
174521 | 09/28/1998 | 03:20:42 AM | 114.3 | 19.4
174522 | 09/28/1998 | 03:50:42 AM | 114.3 | 19.3
174523 | 09/28/1998 | 04:20:42 AM | 114.3 | 18.9
174524 | 09/28/1998 | 04:50:42 AM | 114.3 | 18.6
174525 | 09/28/1998 | 05:20:42 AM | 114.3 | 18.3
174526 | 09/28/1998 | 05:50:42 AM | 114.3 | 18
174527 | 09/28/1998 | 06:20:42 AM | 114.3 | 17.9
174528 | 09/28/1998 | 06:50:42 AM | 114.3 | 17.9
174529 | 09/28/1998 | 07:20:42 AM | 114.3 | 17.9
174530 | 09/28/1998 | 07:50:42 AM | 114.3 | 17.9
174531 | 09/28/1998 | 08:20:42 AM | 114.3 | 17.8
174532 | 09/28/1998 | 08:50:42 AM | 114.3 | 17.9
174533 | 09/28/1998 | 09:20:42 AM | 114.3 | 17.9
174534 | 09/28/1998 | 09:50:42 AM | 114.3 | 17.9
174535 | 09/28/1998 | 10:20:42 AM | 114.3 | 19
174536 | 09/28/1998 | 10:50:42 AM | 114.3 | 19.4
174537 | 09/28/1998 | 11:20:42 AM | 114.3 | 20.5
174538 | 09/28/1998 | 11:50:42 AM | 114.3 | 20.9
174539 | 09/28/1998 | 12:20:42 PM | 114.3 | 22.4
174540 | 09/28/1998 | 12:50:42 PM | 114.3 | 23.5
174541 | 09/28/1998 | 01:20:42 PM | 114.3 | 24.8
174542 | 09/28/1998 | 01:50:42 PM | 114.3 | 25.8
174543 | 09/28/1998 | 02:20:42 PM | 114.3 | 27.1
174544 | 09/28/1998 | 02:50:42 PM | 114.3 | 27.1
174545 | 09/28/1998 | 03:20:42 PM | 114.3 | 27.4
174546 | 09/28/1998 | 03:50:42 PM | 114.3 | 27.7
174547 | 09/28/1998 | 04:20:42 PM | 114.3 | 28
174548 | 09/28/1998 | 04:50:42 PM | 114.3 | 27.9
174549 | 09/28/1998 | 05:20:42 PM | 114.3 | 27.7
174550 | 09/28/1998 | 05:50:42 PM | 114.3 | 27.4
174551 | 09/28/1998 | 06:20:42 PM | 114.3 | 27.1
174552 | 09/28/1998 | 06:50:42 PM | 114.3 | 27.1
174553 | 09/28/1998 | 07:20:42 PM | 114.3 | 26.8
174554 | 09/28/1998 | 07:50:42 PM | 114.3 | 25.8
174555 | 09/28/1998 | 08:20:42 PM | 114.3 | 25.5
174556 | 09/28/1998 | 08:50:42 PM | 114.3 | 25.2
174557 | 09/28/1998 | 09:20:42 PM | 114.3 | 24.5
174558 | 09/28/1998 | 09:50:42 PM | 114.3 | 24.1
174559 | 09/28/1998 | 10:20:42 PM | 114.3 | 24
174560 | 09/28/1998 | 10:50:42 PM | 114.3 | 24
174561 | 09/28/1998 | 11:20:42 PM | 114.3 | 23.8
174562 | 09/28/1998 | 11:50:42 PM | 114.3 | 23.4
174563 | 09/29/1998 | 12:20:42 AM | 114.3 | 22.9
174564 | 09/29/1998 | 12:50:42 AM | 114.3 | 22.6
174565 | 09/29/1998 | 01:20:42 AM | 114.3 | 22.5
174566 | 09/29/1998 | 01:50:42 AM | 114.3 | 22.5
174567 | 09/29/1998 | 02:20:42 AM | 114.3 | 22.5
174568 | 09/29/1998 | 02:50:42 AM | 114.3 | 22.1
174569 | 09/29/1998 | 03:20:42 AM | 114.3 | 21.5
174570 | 09/29/1998 | 03:50:42 AM | 114.3 | 21.2
174571 | 09/29/1998 | 04:20:42 AM | 114.3 | 21
174572 | 09/29/1998 | 04:50:42 AM | 114.3 | 20.9
174573 | 09/29/1998 | 05:20:42 AM | 114.3 | 20.9
174574 | 09/29/1998 | 05:50:42 AM | 114.3 | 20.9
174575 | 09/29/1998 | 06:20:42 AM | 114.3 | 20.7
174576 | 09/29/1998 | 06:50:42 AM | 114.3 | 20.3
175002 | 09/08/1998 | 03:38:35 AM | 139.7 | 30.1
175003 | 09/08/1998 | 04:08:35 AM | 139.7 | 30.1
175004 | 09/08/1998 | 04:38:35 AM | 139.7 | 29.9
175005 | 09/08/1998 | 05:08:35 AM | 139.7 | 29.2
175006 | 09/08/1998 | 05:38:35 AM | 139.7 | 28.7
175007 | 09/08/1998 | 06:08:35 AM | 139.7 | 28.5
175008 | 09/08/1998 | 06:38:35 AM | 139.7 | 28.5
175009 | 09/08/1998 | 07:08:35 AM | 139.7 | 28.2
175010 | 09/08/1998 | 07:38:35 AM | 139.7 | 27.8
175011 | 09/08/1998 | 08:08:35 AM | 139.7 | 27.7
175012 | 09/08/1998 | 08:11:06 AM | 139.7 | 27.5
175013 | 09/08/1998 | 08:41:06 AM | 139.7 | 27.4
175014 | 09/08/1998 | 09:11:06 AM | 139.7 | 27.6
175015 | 09/08/1998 | 09:41:06 AM | 139.7 | 27.6
175016 | 09/08/1998 | 10:11:06 AM | 139.7 | 28
175017 | 09/08/1998 | 10:41:06 AM | 139.7 | 28.4
175018 | 09/08/1998 | 11:11:06 AM | 139.7 | 28.5
175019 | 09/08/1998 | 11:41:06 AM | 139.7 | 28.5
175020 | 09/08/1998 | 12:11:06 PM | 139.7 | 30
175021 | 09/08/1998 | 12:41:06 PM | 139.7 | 30.3
175022 | 09/08/1998 | 01:11:06 PM | 139.7 | 31.4
175023 | 09/08/1998 | 01:41:06 PM | 139.7 | 31.6
175024 | 09/08/1998 | 02:11:06 PM | 139.7 | 31.8
175025 | 09/08/1998 | 02:41:06 PM | 139.7 | 32.7
175026 | 09/08/1998 | 03:11:06 PM | 139.7 | 32.9
175027 | 09/08/1998 | 03:41:06 PM | 139.7 | 32.6
175028 | 09/08/1998 | 04:11:06 PM | 139.7 | 32.4
175029 | 09/08/1998 | 04:41:06 PM | 139.7 | 32.1
175030 | 09/08/1998 | 05:11:06 PM | 139.7 | 31.7
172868 | 09/23/1998 | 05:50:42 PM | 88.9 | 35.2
175032 | 09/08/1998 | 06:11:06 PM | 139.7 | 31.7
175033 | 09/08/1998 | 06:41:06 PM | 139.7 | 32
175034 | 09/08/1998 | 07:11:06 PM | 139.7 | 32
175035 | 09/08/1998 | 07:41:06 PM | 139.7 | 32
175036 | 09/08/1998 | 08:11:06 PM | 139.7 | 31.7
175037 | 09/08/1998 | 08:41:06 PM | 139.7 | 31.6
175038 | 09/08/1998 | 09:11:06 PM | 139.7 | 31.6
175039 | 09/08/1998 | 09:41:06 PM | 139.7 | 31.6
175040 | 09/08/1998 | 10:11:06 PM | 139.7 | 31.4
175041 | 09/08/1998 | 10:41:06 PM | 139.7 | 30.9
175042 | 09/08/1998 | 11:11:06 PM | 139.7 | 30.5
175043 | 09/08/1998 | 11:41:06 PM | 139.7 | 30.1
175044 | 09/09/1998 | 12:11:06 AM | 139.7 | 30.1
175045 | 09/09/1998 | 12:41:06 AM | 139.7 | 30
175046 | 09/09/1998 | 01:11:06 AM | 139.7 | 29.8
175047 | 09/09/1998 | 01:41:06 AM | 139.7 | 29.2
175048 | 09/09/1998 | 02:11:06 AM | 139.7 | 28.7
175049 | 09/09/1998 | 02:41:06 AM | 139.7 | 28.5
175050 | 09/09/1998 | 03:11:06 AM | 139.7 | 28.5
175051 | 09/09/1998 | 03:41:06 AM | 139.7 | 28.3
175052 | 09/09/1998 | 04:11:06 AM | 139.7 | 27.8
175053 | 09/09/1998 | 04:41:06 AM | 139.7 | 27.2
175054 | 09/09/1998 | 05:11:06 AM | 139.7 | 27
175055 | 09/09/1998 | 05:41:06 AM | 139.7 | 27
175056 | 09/09/1998 | 06:11:06 AM | 139.7 | 27
175057 | 09/09/1998 | 06:41:06 AM | 139.7 | 26.6
175058 | 09/09/1998 | 07:11:06 AM | 139.7 | 26.4
175059 | 09/09/1998 | 07:41:06 AM | 139.7 | 25.9
175060 | 09/09/1998 | 08:11:06 AM | 139.7 | 25.6
175061 | 09/09/1998 | 08:41:06 AM | 139.7 | 25.5
175062 | 09/09/1998 | 09:11:06 AM | 139.7 | 25.5
175063 | 09/09/1998 | 09:41:06 AM | 139.7 | 25.5
175064 | 09/09/1998 | 10:11:06 AM | 139.7 | 25.3
175065 | 09/09/1998 | 10:41:06 AM | 139.7 | 24.9
175066 | 09/09/1998 | 11:11:06 AM | 139.7 | 24.7
175067 | 09/09/1998 | 11:41:06 AM | 139.7 | 24.6
175068 | 09/09/1998 | 12:11:06 PM | 139.7 | 24.7
175069 | 09/09/1998 | 12:41:06 PM | 139.7 | 24.6
175070 | 09/09/1998 | 01:11:06 PM | 139.7 | 25.1
175071 | 09/09/1998 | 01:41:06 PM | 139.7 | 25.5
175072 | 09/09/1998 | 02:11:06 PM | 139.7 | 25.5
175073 | 09/09/1998 | 02:41:06 PM | 139.7 | 26.4
175074 | 09/09/1998 | 03:11:06 PM | 139.7 | 27
175075 | 09/09/1998 | 03:41:06 PM | 139.7 | 28
175076 | 09/09/1998 | 04:11:06 PM | 139.7 | 28.5
175077 | 09/09/1998 | 04:41:06 PM | 139.7 | 28.6
175078 | 09/09/1998 | 05:11:06 PM | 139.7 | 28.5
175079 | 09/09/1998 | 05:41:06 PM | 139.7 | 28.5
175080 | 09/09/1998 | 06:11:06 PM | 139.7 | 28.5
175081 | 09/09/1998 | 06:41:06 PM | 139.7 | 28.3
175082 | 09/09/1998 | 07:11:06 PM | 139.7 | 28.2
175083 | 09/09/1998 | 07:41:06 PM | 139.7 | 27.9
175084 | 09/09/1998 | 08:11:06 PM | 139.7 | 27.4
175085 | 09/09/1998 | 08:41:06 PM | 139.7 | 27
175086 | 09/09/1998 | 09:11:06 PM | 139.7 | 27
175087 | 09/09/1998 | 09:41:06 PM | 139.7 | 27
175088 | 09/09/1998 | 10:11:06 PM | 139.7 | 26.8
175089 | 09/09/1998 | 10:41:06 PM | 139.7 | 26.1
175090 | 09/09/1998 | 11:11:06 PM | 139.7 | 26
175091 | 09/09/1998 | 11:41:06 PM | 139.7 | 25.6
175092 | 09/10/1998 | 12:11:06 AM | 139.7 | 25.5
175093 | 09/10/1998 | 12:41:06 AM | 139.7 | 25.5
175094 | 09/10/1998 | 01:11:06 AM | 139.7 | 25.4
175095 | 09/10/1998 | 01:41:06 AM | 139.7 | 25.2
175096 | 09/10/1998 | 02:11:06 AM | 139.7 | 24.8
175097 | 09/10/1998 | 02:41:06 AM | 139.7 | 24.5
175098 | 09/10/1998 | 03:11:06 AM | 139.7 | 24
175099 | 09/10/1998 | 03:41:06 AM | 139.7 | 23.9
175100 | 09/10/1998 | 04:11:06 AM | 139.7 | 23.9
175101 | 09/10/1998 | 04:41:06 AM | 139.7 | 23.9
175102 | 09/10/1998 | 05:11:06 AM | 139.7 | 23.5
175103 | 09/10/1998 | 05:41:06 AM | 139.7 | 23
175104 | 09/10/1998 | 06:11:06 AM | 139.7 | 22.6
175105 | 09/10/1998 | 06:41:06 AM | 139.7 | 22.4
175106 | 09/10/1998 | 07:11:06 AM | 139.7 | 22.4
175107 | 09/10/1998 | 07:41:06 AM | 139.7 | 22.4
175108 | 09/10/1998 | 08:11:06 AM | 139.7 | 22.3
175109 | 09/10/1998 | 08:41:06 AM | 139.7 | 22.3
175110 | 09/10/1998 | 09:11:06 AM | 139.7 | 22.4
175111 | 09/10/1998 | 09:41:06 AM | 139.7 | 22.4
175112 | 09/10/1998 | 10:11:06 AM | 139.7 | 22.8
175113 | 09/10/1998 | 10:41:06 AM | 139.7 | 23.8
175114 | 09/10/1998 | 11:11:06 AM | 139.7 | 24
175115 | 09/10/1998 | 11:41:06 AM | 139.7 | 25.5
175116 | 09/10/1998 | 12:11:06 PM | 139.7 | 25.9
175117 | 09/10/1998 | 12:41:06 PM | 139.7 | 27
175118 | 09/10/1998 | 01:11:06 PM | 139.7 | 27.3
176804 | 10/15/1998 | 02:23:36 PM | 12.7 | 30
176805 | 10/15/1998 | 02:53:36 PM | 12.7 | 28.3
176806 | 10/15/1998 | 03:23:36 PM | 12.7 | 29.8
176807 | 10/15/1998 | 03:53:36 PM | 12.7 | 25.7
176808 | 10/15/1998 | 04:23:36 PM | 12.7 | 23.1
176809 | 10/15/1998 | 04:53:36 PM | 12.7 | 24.2
176810 | 10/15/1998 | 05:23:36 PM | 12.7 | 22.4
176811 | 10/15/1998 | 05:53:36 PM | 12.7 | 19.6
176812 | 10/15/1998 | 06:23:36 PM | 12.7 | 17.6
176813 | 10/15/1998 | 06:53:36 PM | 12.7 | 16.2
176814 | 10/15/1998 | 07:23:36 PM | 12.7 | 15
176815 | 10/15/1998 | 07:53:36 PM | 12.7 | 13.9
176816 | 10/15/1998 | 08:23:36 PM | 12.7 | 13.5
176817 | 10/15/1998 | 08:53:36 PM | 12.7 | 12.5
176818 | 10/15/1998 | 09:23:36 PM | 12.7 | 12
176819 | 10/15/1998 | 09:53:36 PM | 12.7 | 12.1
176820 | 10/15/1998 | 10:23:36 PM | 12.7 | 12.5
176821 | 10/15/1998 | 10:53:36 PM | 12.7 | 12.2
176822 | 10/15/1998 | 11:23:36 PM | 12.7 | 12
176823 | 10/15/1998 | 11:53:36 PM | 12.7 | 12
176824 | 10/16/1998 | 12:23:36 AM | 12.7 | 12
176825 | 10/16/1998 | 12:53:36 AM | 12.7 | 12
176826 | 10/16/1998 | 01:23:36 AM | 12.7 | 11.8
176827 | 10/16/1998 | 01:53:36 AM | 12.7 | 10.5
176828 | 10/16/1998 | 02:23:36 AM | 12.7 | 10.4
176829 | 10/16/1998 | 02:53:36 AM | 12.7 | 10.4
176830 | 10/16/1998 | 03:23:36 AM | 12.7 | 10.7
176831 | 10/16/1998 | 03:53:36 AM | 12.7 | 10.4
176832 | 10/16/1998 | 04:23:36 AM | 12.7 | 9.6
176833 | 10/16/1998 | 04:53:36 AM | 12.7 | 8.9
176834 | 10/16/1998 | 05:23:36 AM | 12.7 | 8.9
176835 | 10/16/1998 | 05:53:36 AM | 12.7 | 8.9
176836 | 10/16/1998 | 06:23:36 AM | 12.7 | 7.5
176837 | 10/16/1998 | 06:53:36 AM | 12.7 | 7.6
176838 | 10/16/1998 | 07:23:36 AM | 12.7 | 7.4
176839 | 10/16/1998 | 07:53:36 AM | 12.7 | 8.4
176840 | 10/16/1998 | 08:23:36 AM | 12.7 | 10.4
176841 | 10/16/1998 | 08:53:36 AM | 12.7 | 13.5
176842 | 10/16/1998 | 09:23:36 AM | 12.7 | 16.5
176843 | 10/16/1998 | 09:53:36 AM | 12.7 | 19.6
176844 | 10/16/1998 | 10:23:36 AM | 12.7 | 21.7
176845 | 10/16/1998 | 10:53:36 AM | 12.7 | 24.2
176846 | 10/16/1998 | 11:23:36 AM | 12.7 | 26.6
176847 | 10/16/1998 | 11:53:36 AM | 12.7 | 28.2
176848 | 10/16/1998 | 12:23:36 PM | 12.7 | 31.3
176849 | 10/16/1998 | 12:53:36 PM | 12.7 | 32.3
176850 | 10/16/1998 | 01:23:36 PM | 12.7 | 33.4
176851 | 10/16/1998 | 01:53:36 PM | 12.7 | 33.4
176852 | 10/16/1998 | 02:23:36 PM | 12.7 | 33.4
176853 | 10/16/1998 | 02:53:36 PM | 12.7 | 33.1
176854 | 10/16/1998 | 03:23:36 PM | 12.7 | 31.9
176855 | 10/16/1998 | 03:53:36 PM | 12.7 | 30.3
176856 | 10/16/1998 | 04:23:36 PM | 12.7 | 28.8
176857 | 10/16/1998 | 04:53:36 PM | 12.7 | 27.1
176858 | 10/16/1998 | 05:23:36 PM | 12.7 | 24.2
176859 | 10/16/1998 | 05:53:36 PM | 12.7 | 21.1
176860 | 10/16/1998 | 06:23:36 PM | 12.7 | 18.7
176861 | 10/16/1998 | 06:53:36 PM | 12.7 | 17
176862 | 10/16/1998 | 07:23:36 PM | 12.7 | 15.8
176863 | 10/16/1998 | 07:53:36 PM | 12.7 | 14.8
176864 | 10/16/1998 | 08:23:36 PM | 12.7 | 13.5
176865 | 10/16/1998 | 08:53:36 PM | 12.7 | 12.6
176866 | 10/16/1998 | 09:23:36 PM | 12.7 | 12
176867 | 10/16/1998 | 09:53:36 PM | 12.7 | 11.3
176868 | 10/16/1998 | 10:23:36 PM | 12.7 | 10.4
176869 | 10/16/1998 | 10:53:36 PM | 12.7 | 10.2
176870 | 10/16/1998 | 11:23:36 PM | 12.7 | 9
176871 | 10/16/1998 | 11:53:36 PM | 12.7 | 8.9
176872 | 10/17/1998 | 12:23:36 AM | 12.7 | 8.2
176873 | 10/17/1998 | 12:53:36 AM | 12.7 | 7.4
176874 | 10/17/1998 | 01:23:36 AM | 12.7 | 7.4
177315 | 10/26/1998 | 05:41:26 AM | 12.7 | 5.8
177316 | 10/26/1998 | 06:11:26 AM | 12.7 | 5.8
177317 | 10/26/1998 | 06:41:26 AM | 12.7 | 5.8
177318 | 10/26/1998 | 07:11:26 AM | 12.7 | 5.6
177319 | 10/26/1998 | 07:41:26 AM | 12.7 | 5.5
177320 | 10/26/1998 | 08:11:26 AM | 12.7 | 6.7
177321 | 10/26/1998 | 08:41:26 AM | 12.7 | 8.9
177322 | 10/26/1998 | 09:11:26 AM | 12.7 | 11.9
177323 | 10/26/1998 | 09:41:26 AM | 12.7 | 15
177324 | 10/26/1998 | 10:11:26 AM | 12.7 | 18.1
177325 | 10/26/1998 | 10:41:26 AM | 12.7 | 20.5
177326 | 10/26/1998 | 11:11:26 AM | 12.7 | 23.4
177327 | 10/26/1998 | 11:41:26 AM | 12.7 | 25.3
177328 | 10/26/1998 | 12:11:26 PM | 12.7 | 24.2
177329 | 10/26/1998 | 12:41:26 PM | 12.7 | 25.7
177330 | 10/26/1998 | 01:11:26 PM | 12.7 | 27.9
177331 | 10/26/1998 | 01:41:26 PM | 12.7 | 30.3
177332 | 10/26/1998 | 02:11:26 PM | 12.7 | 30.8
177333 | 10/26/1998 | 02:41:26 PM | 12.7 | 30.6
177334 | 10/26/1998 | 03:11:26 PM | 12.7 | 30.3
177335 | 10/26/1998 | 03:41:26 PM | 12.7 | 30
177336 | 10/26/1998 | 04:11:26 PM | 12.7 | 28.4
177337 | 10/26/1998 | 04:41:26 PM | 12.7 | 26.4
177338 | 10/26/1998 | 05:11:26 PM | 12.7 | 24.2
177339 | 10/26/1998 | 05:41:26 PM | 12.7 | 21.7
177340 | 10/26/1998 | 06:11:26 PM | 12.7 | 19.6
177341 | 10/26/1998 | 06:41:26 PM | 12.7 | 18.1
177342 | 10/26/1998 | 07:11:26 PM | 12.7 | 16.6
177343 | 10/26/1998 | 07:41:26 PM | 12.7 | 15.9
177344 | 10/26/1998 | 08:11:26 PM | 12.7 | 15
175152 | 09/11/1998 | 06:11:06 AM | 139.7 | 23.3
169172 | 09/06/1998 | 08:38:35 PM | 12.7 | 33.4
169173 | 09/06/1998 | 09:08:35 PM | 12.7 | 33.4
169174 | 09/06/1998 | 09:38:35 PM | 12.7 | 31.9
169175 | 09/06/1998 | 10:08:35 PM | 12.7 | 31.9
169176 | 09/06/1998 | 10:38:35 PM | 12.7 | 31.5
169177 | 09/06/1998 | 11:08:35 PM | 12.7 | 30.4
169178 | 09/06/1998 | 11:38:35 PM | 12.7 | 30.3
169179 | 09/07/1998 | 12:08:35 AM | 12.7 | 30.3
169180 | 09/07/1998 | 12:38:35 AM | 12.7 | 29.9
169181 | 09/07/1998 | 01:08:35 AM | 12.7 | 29.1
169182 | 09/07/1998 | 01:38:35 AM | 12.7 | 28.8
169183 | 09/07/1998 | 02:08:35 AM | 12.7 | 27.4
169184 | 09/07/1998 | 02:38:35 AM | 12.7 | 27.3
169185 | 09/07/1998 | 03:08:35 AM | 12.7 | 27.3
169186 | 09/07/1998 | 03:38:35 AM | 12.7 | 27.3
169187 | 09/07/1998 | 04:08:35 AM | 12.7 | 27.3
170255 | 09/29/1998 | 09:20:42 AM | 12.7 | 25.3
170256 | 09/29/1998 | 09:50:42 AM | 12.7 | 27.5
170257 | 09/29/1998 | 10:20:42 AM | 12.7 | 30.4
170258 | 09/29/1998 | 10:50:42 AM | 12.7 | 33.4
170259 | 09/29/1998 | 11:20:42 AM | 12.7 | 35.3
170260 | 09/29/1998 | 11:50:42 AM | 12.7 | 38
170261 | 09/29/1998 | 12:20:42 PM | 12.7 | 37.8
170262 | 09/29/1998 | 12:50:42 PM | 12.7 | 36.6
170263 | 09/29/1998 | 01:20:42 PM | 12.7 | 40.8
170264 | 09/29/1998 | 01:50:42 PM | 12.7 | 35.8
170265 | 09/29/1998 | 02:20:42 PM | 12.7 | 33.1
170266 | 09/29/1998 | 02:50:42 PM | 12.7 | 34.1
170267 | 09/29/1998 | 03:20:42 PM | 12.7 | 33.4
170268 | 09/29/1998 | 03:50:42 PM | 12.7 | 31.9
170269 | 09/29/1998 | 04:20:42 PM | 12.7 | 28.9
170270 | 09/29/1998 | 04:50:42 PM | 12.7 | 27.1
170271 | 09/29/1998 | 05:20:42 PM | 12.7 | 22.7
170272 | 09/29/1998 | 05:50:42 PM | 12.7 | 21.5
170273 | 09/29/1998 | 06:20:42 PM | 12.7 | 21.1
170274 | 09/29/1998 | 06:50:42 PM | 12.7 | 19.9
170275 | 09/29/1998 | 07:20:42 PM | 12.7 | 19.6
170276 | 09/29/1998 | 07:50:42 PM | 12.7 | 18.8
170277 | 09/29/1998 | 08:20:42 PM | 12.7 | 18.2
170278 | 09/29/1998 | 08:50:42 PM | 12.7 | 18.1
170279 | 09/29/1998 | 09:20:42 PM | 12.7 | 18.1
170280 | 09/29/1998 | 09:50:42 PM | 12.7 | 18.1
170281 | 09/29/1998 | 10:20:42 PM | 12.7 | 17.6
170282 | 09/29/1998 | 10:50:42 PM | 12.7 | 17.7
170283 | 09/29/1998 | 11:20:42 PM | 12.7 | 16.5
170284 | 09/29/1998 | 11:50:42 PM | 12.7 | 16.1
170285 | 09/30/1998 | 12:20:42 AM | 12.7 | 15.6
170286 | 09/30/1998 | 12:50:42 AM | 12.7 | 15.5
170287 | 09/30/1998 | 01:20:42 AM | 12.7 | 15.1
170288 | 09/30/1998 | 01:50:42 AM | 12.7 | 15.1
170289 | 09/30/1998 | 02:20:42 AM | 12.7 | 15.1
170290 | 09/30/1998 | 02:50:42 AM | 12.7 | 15
170291 | 09/30/1998 | 03:20:42 AM | 12.7 | 15
170292 | 09/30/1998 | 03:50:42 AM | 12.7 | 15
170293 | 09/30/1998 | 04:20:42 AM | 12.7 | 15
170294 | 09/30/1998 | 04:50:42 AM | 12.7 | 15
170295 | 09/30/1998 | 05:20:42 AM | 12.7 | 15
170296 | 09/30/1998 | 05:50:42 AM | 12.7 | 15.1
170297 | 09/30/1998 | 06:20:42 AM | 12.7 | 15
170298 | 09/30/1998 | 06:50:42 AM | 12.7 | 15
170299 | 09/30/1998 | 07:20:42 AM | 12.7 | 15
170300 | 09/30/1998 | 07:50:42 AM | 12.7 | 15.4
170301 | 09/30/1998 | 08:20:42 AM | 12.7 | 16.5
170302 | 09/30/1998 | 08:50:42 AM | 12.7 | 16.7
170303 | 09/30/1998 | 09:20:42 AM | 12.7 | 18.1
170304 | 09/30/1998 | 09:50:42 AM | 12.7 | 21
170305 | 09/30/1998 | 10:20:42 AM | 12.7 | 22.7
170306 | 09/30/1998 | 10:50:42 AM | 12.7 | 27.3
170307 | 09/30/1998 | 11:20:42 AM | 12.7 | 31.3
170308 | 09/30/1998 | 11:50:42 AM | 12.7 | 33.4
170309 | 09/30/1998 | 12:20:42 PM | 12.7 | 32.6
170310 | 09/30/1998 | 12:50:42 PM | 12.7 | 33.5
170311 | 09/30/1998 | 01:20:42 PM | 12.7 | 32.8
170312 | 09/30/1998 | 01:31:55 PM | 12.7 | 31.3
170313 | 09/30/1998 | 02:01:55 PM | 12.7 | 30.3
170314 | 09/30/1998 | 02:31:55 PM | 12.7 | 31.9
170315 | 09/30/1998 | 03:01:55 PM | 12.7 | 36.6
170316 | 09/30/1998 | 03:31:55 PM | 12.7 | 33.4
170317 | 09/30/1998 | 04:01:55 PM | 12.7 | 31.4
170318 | 09/30/1998 | 04:31:55 PM | 12.7 | 30.3
170319 | 09/30/1998 | 05:01:55 PM | 12.7 | 29.1
170320 | 09/30/1998 | 05:31:55 PM | 12.7 | 28.8
170321 | 09/30/1998 | 06:01:55 PM | 12.7 | 27.3
170322 | 09/30/1998 | 06:31:55 PM | 12.7 | 25.7
170323 | 09/30/1998 | 07:01:55 PM | 12.7 | 24.2
170324 | 09/30/1998 | 07:31:55 PM | 12.7 | 23.1
170325 | 09/30/1998 | 08:01:55 PM | 12.7 | 22.1
170326 | 09/30/1998 | 08:31:55 PM | 12.7 | 21.1
170327 | 09/30/1998 | 09:01:55 PM | 12.7 | 20.3
170328 | 09/30/1998 | 09:31:55 PM | 12.7 | 19.6
170329 | 09/30/1998 | 10:01:55 PM | 12.7 | 19.1
170330 | 09/30/1998 | 10:31:55 PM | 12.7 | 18.1
170331 | 09/30/1998 | 11:01:55 PM | 12.7 | 18.1
170332 | 09/30/1998 | 11:31:55 PM | 12.7 | 17.2
170333 | 09/01/1998 | 12:16:26 AM | 38.1 | 32.4
170334 | 09/01/1998 | 12:46:26 AM | 38.1 | 31.8
170335 | 09/01/1998 | 01:16:26 AM | 38.1 | 31.1
170336 | 09/01/1998 | 01:46:26 AM | 38.1 | 30.3
170337 | 09/01/1998 | 02:16:26 AM | 38.1 | 30.1
170338 | 09/01/1998 | 02:46:26 AM | 38.1 | 29.2
170339 | 09/01/1998 | 03:16:26 AM | 38.1 | 28.7
170340 | 09/01/1998 | 03:46:26 AM | 38.1 | 28.6
170341 | 09/01/1998 | 04:16:26 AM | 38.1 | 27.8
170342 | 09/01/1998 | 04:46:26 AM | 38.1 | 27.2
170343 | 09/01/1998 | 05:16:26 AM | 38.1 | 27.1
170344 | 09/01/1998 | 05:46:26 AM | 38.1 | 26.5
170345 | 09/01/1998 | 06:16:26 AM | 38.1 | 25.7
170346 | 09/01/1998 | 06:46:26 AM | 38.1 | 25.6
170347 | 09/01/1998 | 07:16:26 AM | 38.1 | 25.6
170348 | 09/01/1998 | 07:46:26 AM | 38.1 | 26.9
170349 | 09/01/1998 | 08:16:26 AM | 38.1 | 28.4
170350 | 09/01/1998 | 08:46:26 AM | 38.1 | 30.2
170351 | 09/01/1998 | 09:16:26 AM | 38.1 | 32.7
170352 | 09/01/1998 | 09:46:26 AM | 38.1 | 34.9
170353 | 09/01/1998 | 10:16:26 AM | 38.1 | 37.9
170354 | 09/01/1998 | 10:46:26 AM | 38.1 | 40.8
170355 | 09/01/1998 | 11:16:26 AM | 38.1 | 43
170356 | 09/01/1998 | 11:46:26 AM | 38.1 | 45.5
170357 | 09/01/1998 | 12:16:26 PM | 38.1 | 47.1
170358 | 09/01/1998 | 12:46:26 PM | 38.1 | 48.8
170359 | 09/01/1998 | 01:08:35 PM | 38.1 | 50.2
170360 | 09/01/1998 | 01:38:35 PM | 38.1 | 51.7
170361 | 09/01/1998 | 02:08:35 PM | 38.1 | 52.6
170362 | 09/01/1998 | 02:38:35 PM | 38.1 | 53.1
170363 | 09/01/1998 | 03:08:35 PM | 38.1 | 53.2
170364 | 09/01/1998 | 03:38:35 PM | 38.1 | 53.2
170365 | 09/01/1998 | 04:08:35 PM | 38.1 | 52.4
170366 | 09/01/1998 | 04:38:35 PM | 38.1 | 51.7
170367 | 09/01/1998 | 05:08:35 PM | 38.1 | 50.2
170368 | 09/01/1998 | 05:38:35 PM | 38.1 | 48.7
170369 | 09/01/1998 | 06:08:35 PM | 38.1 | 47.1
170370 | 09/01/1998 | 06:38:35 PM | 38.1 | 45.5
170371 | 09/01/1998 | 07:08:35 PM | 38.1 | 43.2
170372 | 09/01/1998 | 07:38:35 PM | 38.1 | 41.1
170373 | 09/01/1998 | 08:08:35 PM | 38.1 | 39.5
170374 | 09/01/1998 | 08:38:35 PM | 38.1 | 38
170375 | 09/01/1998 | 09:08:35 PM | 38.1 | 36.9
170376 | 09/01/1998 | 09:38:35 PM | 38.1 | 36.1
170377 | 09/01/1998 | 10:08:35 PM | 38.1 | 34.8
170378 | 09/01/1998 | 10:38:35 PM | 38.1 | 33.6
170379 | 09/01/1998 | 11:08:35 PM | 38.1 | 33.1
170380 | 09/01/1998 | 11:38:35 PM | 38.1 | 31.8
170381 | 09/02/1998 | 12:08:35 AM | 38.1 | 31.7
170382 | 09/02/1998 | 12:38:35 AM | 38.1 | 30.7
170383 | 09/02/1998 | 01:08:35 AM | 38.1 | 30.2
170384 | 09/02/1998 | 01:38:35 AM | 38.1 | 29.6
170385 | 09/02/1998 | 02:08:35 AM | 38.1 | 28.7
170386 | 09/02/1998 | 02:38:35 AM | 38.1 | 28.7
170387 | 09/02/1998 | 03:08:35 AM | 38.1 | 27.7
170388 | 09/02/1998 | 03:38:35 AM | 38.1 | 27.2
170389 | 09/02/1998 | 04:08:35 AM | 38.1 | 27.1
170390 | 09/02/1998 | 04:38:35 AM | 38.1 | 26.2
170391 | 09/02/1998 | 05:08:35 AM | 38.1 | 25.6
170392 | 09/02/1998 | 05:38:35 AM | 38.1 | 25.6
170393 | 09/02/1998 | 06:08:35 AM | 38.1 | 25.2
170394 | 09/02/1998 | 06:38:35 AM | 38.1 | 24.4
170395 | 09/02/1998 | 07:08:35 AM | 38.1 | 24.4
170396 | 09/02/1998 | 07:38:35 AM | 38.1 | 25.5
170397 | 09/02/1998 | 08:08:35 AM | 38.1 | 26.9
175883 | 09/26/1998 | 11:20:42 AM | 139.7 | 19.7
175884 | 09/26/1998 | 11:50:42 AM | 139.7 | 19.4
175885 | 09/26/1998 | 12:20:42 PM | 139.7 | 19.6
175886 | 09/26/1998 | 12:50:42 PM | 139.7 | 19.7
175887 | 09/26/1998 | 01:20:42 PM | 139.7 | 19.6
175888 | 09/26/1998 | 01:50:42 PM | 139.7 | 19.6
175889 | 09/26/1998 | 02:20:42 PM | 139.7 | 19.6
175890 | 09/26/1998 | 02:50:42 PM | 139.7 | 19.7
175891 | 09/26/1998 | 03:20:42 PM | 139.7 | 19.6
175892 | 09/26/1998 | 03:50:42 PM | 139.7 | 19.8
175893 | 09/26/1998 | 04:20:42 PM | 139.7 | 19.9
175894 | 09/26/1998 | 04:50:42 PM | 139.7 | 20.2
175895 | 09/26/1998 | 05:20:42 PM | 139.7 | 20.2
175896 | 09/26/1998 | 05:50:42 PM | 139.7 | 20.3
175897 | 09/26/1998 | 06:20:42 PM | 139.7 | 20.2
175898 | 09/26/1998 | 06:50:42 PM | 139.7 | 20.2
175899 | 09/26/1998 | 07:20:42 PM | 139.7 | 20.2
175900 | 09/26/1998 | 07:50:42 PM | 139.7 | 20
175901 | 09/26/1998 | 08:20:42 PM | 139.7 | 19.6
175902 | 09/26/1998 | 08:50:42 PM | 139.7 | 19.7
175903 | 09/26/1998 | 09:20:42 PM | 139.7 | 19.5
175904 | 09/26/1998 | 09:50:42 PM | 139.7 | 19.4
175905 | 09/26/1998 | 10:20:42 PM | 139.7 | 19.3
175906 | 09/26/1998 | 10:50:42 PM | 139.7 | 19.3
175907 | 09/26/1998 | 11:20:42 PM | 139.7 | 19.3
175908 | 09/26/1998 | 11:50:42 PM | 139.7 | 19.3
175909 | 09/27/1998 | 12:20:42 AM | 139.7 | 19.1
175910 | 09/27/1998 | 12:50:42 AM | 139.7 | 19
175911 | 09/27/1998 | 01:20:42 AM | 139.7 | 18.9
164193 | 08/27/1998 | 06:17:56 AM | 38.1 | 22.6
177346 | 10/26/1998 | 09:11:26 PM | 12.7 | 13.5
175914 | 09/27/1998 | 02:50:42 AM | 139.7 | 18
175915 | 09/27/1998 | 03:20:42 AM | 139.7 | 18
175916 | 09/27/1998 | 03:50:42 AM | 139.7 | 17.9
175917 | 09/27/1998 | 04:20:42 AM | 139.7 | 17.9
175918 | 09/27/1998 | 04:50:42 AM | 139.7 | 17.8
175919 | 09/27/1998 | 05:20:42 AM | 139.7 | 17.8
175920 | 09/27/1998 | 05:50:42 AM | 139.7 | 17.8
175921 | 09/27/1998 | 06:20:42 AM | 139.7 | 17.8
175922 | 09/27/1998 | 06:50:42 AM | 139.7 | 17.8
175923 | 09/27/1998 | 07:20:42 AM | 139.7 | 17.8
175924 | 09/27/1998 | 07:50:42 AM | 139.7 | 17.8
175925 | 09/27/1998 | 08:20:42 AM | 139.7 | 17.8
175926 | 09/27/1998 | 08:50:42 AM | 139.7 | 17.7
175927 | 09/27/1998 | 09:20:42 AM | 139.7 | 17.7
175928 | 09/27/1998 | 09:50:42 AM | 139.7 | 17.7
175929 | 09/27/1998 | 10:20:42 AM | 139.7 | 17.7
175930 | 09/27/1998 | 10:50:42 AM | 139.7 | 17.8
175931 | 09/27/1998 | 11:20:42 AM | 139.7 | 17.8
175932 | 09/27/1998 | 11:50:42 AM | 139.7 | 17.8
175933 | 09/27/1998 | 12:20:42 PM | 139.7 | 18.5
175934 | 09/27/1998 | 12:50:42 PM | 139.7 | 19.2
175935 | 09/27/1998 | 01:20:42 PM | 139.7 | 19.3
175936 | 09/27/1998 | 01:50:42 PM | 139.7 | 19.8
175937 | 09/27/1998 | 02:20:42 PM | 139.7 | 20.6
175938 | 09/27/1998 | 02:50:42 PM | 139.7 | 20.9
175939 | 09/27/1998 | 03:20:42 PM | 139.7 | 22.1
175940 | 09/27/1998 | 03:50:42 PM | 139.7 | 22.4
175941 | 09/27/1998 | 04:20:42 PM | 139.7 | 23.5
175942 | 09/27/1998 | 04:50:42 PM | 139.7 | 23.9
175943 | 09/27/1998 | 05:20:42 PM | 139.7 | 24
175944 | 09/27/1998 | 05:50:42 PM | 139.7 | 24.3
175945 | 09/27/1998 | 06:20:42 PM | 139.7 | 24.4
175946 | 09/27/1998 | 06:50:42 PM | 139.7 | 24.2
175947 | 09/27/1998 | 07:20:42 PM | 139.7 | 24
175948 | 09/27/1998 | 07:50:42 PM | 139.7 | 23.9
175949 | 09/27/1998 | 08:20:42 PM | 139.7 | 23.7
175950 | 09/27/1998 | 08:50:42 PM | 139.7 | 22.8
175951 | 09/27/1998 | 09:20:42 PM | 139.7 | 22.4
177661 | 10/02/1998 | 09:19:25 AM | 38.1 | 19.8
177662 | 10/02/1998 | 09:49:25 AM | 38.1 | 22.6
177663 | 10/02/1998 | 10:19:25 AM | 38.1 | 25.1
177664 | 10/02/1998 | 10:49:25 AM | 38.1 | 27.3
177665 | 10/02/1998 | 11:19:25 AM | 38.1 | 30.1
177666 | 10/02/1998 | 11:49:25 AM | 38.1 | 31.8
177667 | 10/02/1998 | 12:19:25 PM | 38.1 | 33.9
177668 | 10/02/1998 | 12:49:25 PM | 38.1 | 36.2
177669 | 10/02/1998 | 01:19:25 PM | 38.1 | 37.1
177670 | 10/02/1998 | 01:49:25 PM | 38.1 | 37.9
177671 | 10/02/1998 | 02:19:25 PM | 38.1 | 38.5
177672 | 10/02/1998 | 02:49:25 PM | 38.1 | 38.7
177673 | 10/02/1998 | 03:19:25 PM | 38.1 | 38.3
177674 | 10/02/1998 | 03:49:25 PM | 38.1 | 37.2
177675 | 10/02/1998 | 04:19:25 PM | 38.1 | 35.7
177676 | 10/02/1998 | 04:49:25 PM | 38.1 | 34.8
177677 | 10/02/1998 | 05:19:25 PM | 38.1 | 33.3
177678 | 10/02/1998 | 05:49:25 PM | 38.1 | 31.5
177679 | 10/02/1998 | 06:19:25 PM | 38.1 | 29.2
177680 | 10/02/1998 | 06:49:25 PM | 38.1 | 27.2
177681 | 10/02/1998 | 07:19:25 PM | 38.1 | 25.6
177682 | 10/02/1998 | 07:49:25 PM | 38.1 | 24.6
177683 | 10/02/1998 | 08:19:25 PM | 38.1 | 24.1
177684 | 10/02/1998 | 08:49:25 PM | 38.1 | 23.6
177685 | 10/02/1998 | 09:19:25 PM | 38.1 | 22.6
177686 | 10/02/1998 | 09:49:25 PM | 38.1 | 21.9
177687 | 10/02/1998 | 10:19:25 PM | 38.1 | 21
177688 | 10/02/1998 | 10:49:25 PM | 38.1 | 20.3
177689 | 10/02/1998 | 11:19:25 PM | 38.1 | 19.5
177690 | 10/02/1998 | 11:49:25 PM | 38.1 | 18.7
177691 | 10/03/1998 | 12:19:25 AM | 38.1 | 18
177692 | 10/03/1998 | 12:49:25 AM | 38.1 | 18
177693 | 10/03/1998 | 01:19:25 AM | 38.1 | 17.2
177694 | 10/03/1998 | 01:49:25 AM | 38.1 | 16.5
177695 | 10/03/1998 | 02:19:25 AM | 38.1 | 16.4
177696 | 10/03/1998 | 02:49:25 AM | 38.1 | 15.6
177697 | 10/03/1998 | 03:19:25 AM | 38.1 | 15
177698 | 10/03/1998 | 03:49:25 AM | 38.1 | 14.9
177699 | 10/03/1998 | 04:19:25 AM | 38.1 | 14.7
177700 | 10/03/1998 | 04:49:25 AM | 38.1 | 13.8
177701 | 10/03/1998 | 05:19:25 AM | 38.1 | 13.4
177702 | 10/03/1998 | 05:49:25 AM | 38.1 | 13.4
177703 | 10/03/1998 | 06:19:25 AM | 38.1 | 13.4
177704 | 10/03/1998 | 06:49:25 AM | 38.1 | 13
177705 | 10/03/1998 | 07:19:25 AM | 38.1 | 12.2
177706 | 10/03/1998 | 07:49:25 AM | 38.1 | 13.2
177707 | 10/03/1998 | 08:19:25 AM | 38.1 | 14.4
177708 | 10/03/1998 | 08:49:25 AM | 38.1 | 16.4
177709 | 10/03/1998 | 09:19:25 AM | 38.1 | 18.3
177710 | 10/03/1998 | 09:49:25 AM | 38.1 | 21
177711 | 10/03/1998 | 10:19:25 AM | 38.1 | 24.1
177712 | 10/03/1998 | 10:49:25 AM | 38.1 | 24.6
177713 | 10/03/1998 | 11:19:25 AM | 38.1 | 25.2
177714 | 10/03/1998 | 11:49:25 AM | 38.1 | 27.2
177715 | 10/03/1998 | 12:19:25 PM | 38.1 | 28.7
177716 | 10/03/1998 | 12:49:25 PM | 38.1 | 31
177717 | 10/03/1998 | 01:19:25 PM | 38.1 | 32.9
177718 | 10/03/1998 | 01:49:25 PM | 38.1 | 34.8
177719 | 10/03/1998 | 02:19:25 PM | 38.1 | 35.9
177720 | 10/03/1998 | 02:49:25 PM | 38.1 | 35.8
177721 | 10/03/1998 | 03:19:25 PM | 38.1 | 34.8
177722 | 10/03/1998 | 03:49:25 PM | 38.1 | 34.6
177723 | 10/03/1998 | 04:19:25 PM | 38.1 | 33.3
177724 | 10/03/1998 | 04:49:25 PM | 38.1 | 31.8
177725 | 10/03/1998 | 05:19:25 PM | 38.1 | 28.8
177726 | 10/03/1998 | 05:49:25 PM | 38.1 | 27.2
177727 | 10/03/1998 | 06:19:25 PM | 38.1 | 25.4
177728 | 10/03/1998 | 06:49:25 PM | 38.1 | 24
177729 | 10/03/1998 | 07:19:25 PM | 38.1 | 22.6
177730 | 10/03/1998 | 07:49:25 PM | 38.1 | 21.4
177731 | 10/03/1998 | 08:19:25 PM | 38.1 | 21
177732 | 10/03/1998 | 08:49:25 PM | 38.1 | 19.7
177733 | 10/03/1998 | 09:19:25 PM | 38.1 | 19.4
177734 | 10/03/1998 | 09:49:25 PM | 38.1 | 18
177735 | 10/03/1998 | 10:19:25 PM | 38.1 | 18
177736 | 10/03/1998 | 10:49:25 PM | 38.1 | 17.3
177737 | 10/03/1998 | 11:19:25 PM | 38.1 | 16.4
177738 | 10/03/1998 | 11:49:25 PM | 38.1 | 16.3
177739 | 10/04/1998 | 12:19:25 AM | 38.1 | 15.4
177740 | 10/04/1998 | 12:49:25 AM | 38.1 | 14.9
177741 | 10/04/1998 | 01:19:25 AM | 38.1 | 14.9
177742 | 10/04/1998 | 01:49:25 AM | 38.1 | 14.3
177743 | 10/04/1998 | 02:19:25 AM | 38.1 | 13.6
177744 | 10/04/1998 | 02:49:25 AM | 38.1 | 13.4
177745 | 10/04/1998 | 03:19:25 AM | 38.1 | 13.3
177746 | 10/04/1998 | 03:49:25 AM | 38.1 | 12.5
177747 | 10/04/1998 | 04:19:25 AM | 38.1 | 12
177748 | 10/04/1998 | 04:49:25 AM | 38.1 | 11.9
177749 | 10/04/1998 | 05:19:25 AM | 38.1 | 11.9
177750 | 10/04/1998 | 05:49:25 AM | 38.1 | 11.7
177751 | 10/04/1998 | 06:19:25 AM | 38.1 | 11.4
177752 | 10/04/1998 | 06:49:25 AM | 38.1 | 10.6
177753 | 10/04/1998 | 07:19:25 AM | 38.1 | 10.4
177754 | 10/04/1998 | 07:49:25 AM | 38.1 | 11
177755 | 10/04/1998 | 08:19:25 AM | 38.1 | 11.9
177756 | 10/04/1998 | 08:49:25 AM | 38.1 | 13.4
177757 | 10/04/1998 | 09:19:25 AM | 38.1 | 15.9
177758 | 10/04/1998 | 09:49:25 AM | 38.1 | 18
177759 | 10/04/1998 | 10:19:25 AM | 38.1 | 21
177760 | 10/04/1998 | 10:49:25 AM | 38.1 | 24
177761 | 10/04/1998 | 11:19:25 AM | 38.1 | 26.3
177762 | 10/04/1998 | 11:49:25 AM | 38.1 | 28.7
177763 | 10/04/1998 | 12:19:25 PM | 38.1 | 30.6
177764 | 10/04/1998 | 12:49:25 PM | 38.1 | 32.4
177765 | 10/04/1998 | 01:19:25 PM | 38.1 | 33.6
177766 | 10/04/1998 | 01:49:25 PM | 38.1 | 34.9
177767 | 10/04/1998 | 02:19:25 PM | 38.1 | 36
177768 | 10/04/1998 | 02:49:25 PM | 38.1 | 36.4
177769 | 10/04/1998 | 03:19:25 PM | 38.1 | 36.3
177770 | 10/04/1998 | 03:49:25 PM | 38.1 | 35.1
177771 | 10/04/1998 | 04:19:25 PM | 38.1 | 34.1
177772 | 10/04/1998 | 04:49:25 PM | 38.1 | 32.7
177773 | 10/04/1998 | 05:19:25 PM | 38.1 | 30.3
177774 | 10/04/1998 | 05:49:25 PM | 38.1 | 28.7
177775 | 10/04/1998 | 06:19:25 PM | 38.1 | 26.3
177776 | 10/04/1998 | 06:49:25 PM | 38.1 | 24.1
177777 | 10/04/1998 | 07:19:25 PM | 38.1 | 22.7
177778 | 10/04/1998 | 07:49:25 PM | 38.1 | 21.4
177779 | 10/04/1998 | 08:19:25 PM | 38.1 | 20.8
177780 | 10/04/1998 | 08:49:25 PM | 38.1 | 19.5
172714 | 09/20/1998 | 01:06:26 PM | 88.9 | 36.5
172715 | 09/20/1998 | 01:36:26 PM | 88.9 | 37.9
172716 | 09/20/1998 | 02:06:26 PM | 88.9 | 38.9
172717 | 09/20/1998 | 02:36:26 PM | 88.9 | 39.7
172718 | 09/20/1998 | 03:06:26 PM | 88.9 | 40.5
172719 | 09/20/1998 | 03:36:26 PM | 88.9 | 41.1
172720 | 09/20/1998 | 04:06:26 PM | 88.9 | 40.9
172721 | 09/20/1998 | 04:36:26 PM | 88.9 | 40.6
172722 | 09/20/1998 | 05:06:26 PM | 88.9 | 39.7
172723 | 09/20/1998 | 05:36:26 PM | 88.9 | 39.4
172724 | 09/20/1998 | 06:06:26 PM | 88.9 | 37.6
172725 | 09/20/1998 | 06:36:26 PM | 88.9 | 35.9
172726 | 09/20/1998 | 07:06:26 PM | 88.9 | 34.5
172727 | 09/20/1998 | 07:36:26 PM | 88.9 | 33.3
172728 | 09/20/1998 | 08:06:26 PM | 88.9 | 32.1
172729 | 09/20/1998 | 08:36:26 PM | 88.9 | 30.6
172730 | 09/20/1998 | 09:06:26 PM | 88.9 | 30.2
172731 | 09/20/1998 | 09:36:26 PM | 88.9 | 29.1
172732 | 09/20/1998 | 10:06:26 PM | 88.9 | 29
172733 | 09/20/1998 | 10:36:26 PM | 88.9 | 27.8
172734 | 09/20/1998 | 11:06:26 PM | 88.9 | 27.5
172735 | 09/20/1998 | 11:36:26 PM | 88.9 | 26.8
172736 | 09/21/1998 | 12:06:26 AM | 88.9 | 26
172737 | 09/21/1998 | 12:36:26 AM | 88.9 | 25.9
172738 | 09/21/1998 | 01:06:26 AM | 88.9 | 25.7
172739 | 09/21/1998 | 01:36:26 AM | 88.9 | 25
172740 | 09/21/1998 | 02:06:26 AM | 88.9 | 24.4
172741 | 09/21/1998 | 02:36:26 AM | 88.9 | 24.4
172742 | 09/21/1998 | 03:06:26 AM | 88.9 | 24
172743 | 09/21/1998 | 03:36:26 AM | 88.9 | 23.4
176032 | 09/29/1998 | 01:50:42 PM | 139.7 | 25.5
177812 | 10/05/1998 | 12:49:25 PM | 38.1 | 31.8
174608 | 09/29/1998 | 10:50:42 PM | 114.3 | 22.5
174609 | 09/29/1998 | 11:20:42 PM | 114.3 | 22.4
174610 | 09/29/1998 | 11:50:42 PM | 114.3 | 21.9
174611 | 09/30/1998 | 12:20:42 AM | 114.3 | 21.3
174612 | 09/30/1998 | 12:50:42 AM | 114.3 | 21
174613 | 09/30/1998 | 01:20:42 AM | 114.3 | 20.9
174614 | 09/30/1998 | 01:50:42 AM | 114.3 | 20.9
174615 | 09/30/1998 | 02:20:42 AM | 114.3 | 20.7
174616 | 09/30/1998 | 02:50:42 AM | 114.3 | 20.3
174617 | 09/30/1998 | 03:20:42 AM | 114.3 | 20
174618 | 09/30/1998 | 03:50:42 AM | 114.3 | 19.6
174619 | 09/30/1998 | 04:20:42 AM | 114.3 | 19.5
174620 | 09/30/1998 | 04:50:42 AM | 114.3 | 19.4
174621 | 09/30/1998 | 05:20:42 AM | 114.3 | 19.4
174622 | 09/30/1998 | 05:50:42 AM | 114.3 | 19.4
174623 | 09/30/1998 | 06:20:42 AM | 114.3 | 19.4
174624 | 09/30/1998 | 06:50:42 AM | 114.3 | 19.4
174625 | 09/30/1998 | 07:20:42 AM | 114.3 | 19.2
174626 | 09/30/1998 | 07:50:42 AM | 114.3 | 19.2
174627 | 09/30/1998 | 08:20:42 AM | 114.3 | 19.2
174628 | 09/30/1998 | 08:50:42 AM | 114.3 | 19.3
174629 | 09/30/1998 | 09:20:42 AM | 114.3 | 19.2
174630 | 09/30/1998 | 09:50:42 AM | 114.3 | 19.4
174631 | 09/30/1998 | 10:20:42 AM | 114.3 | 19.4
174632 | 09/30/1998 | 10:50:42 AM | 114.3 | 19.9
174633 | 09/30/1998 | 11:20:42 AM | 114.3 | 20.9
174634 | 09/30/1998 | 11:50:42 AM | 114.3 | 21.9
174635 | 09/30/1998 | 12:20:42 PM | 114.3 | 22.8
174636 | 09/30/1998 | 12:50:42 PM | 114.3 | 24
174637 | 09/30/1998 | 01:20:42 PM | 114.3 | 24.5
174638 | 09/30/1998 | 01:31:55 PM | 114.3 | 25.3
174639 | 09/30/1998 | 02:01:55 PM | 114.3 | 25.5
174640 | 09/30/1998 | 02:31:55 PM | 114.3 | 25.5
174641 | 09/30/1998 | 03:01:55 PM | 114.3 | 25.6
174642 | 09/30/1998 | 03:31:55 PM | 114.3 | 26.8
174643 | 09/30/1998 | 04:01:55 PM | 114.3 | 27.1
174644 | 09/30/1998 | 04:31:55 PM | 114.3 | 27.1
174645 | 09/30/1998 | 05:01:55 PM | 114.3 | 27.1
174646 | 09/30/1998 | 05:31:55 PM | 114.3 | 27.1
174647 | 09/30/1998 | 06:01:55 PM | 114.3 | 27.1
174648 | 09/30/1998 | 06:31:55 PM | 114.3 | 27.1
174649 | 09/30/1998 | 07:01:55 PM | 114.3 | 26.8
174650 | 09/30/1998 | 07:31:55 PM | 114.3 | 26.2
174651 | 09/30/1998 | 08:01:55 PM | 114.3 | 25.6
174652 | 09/30/1998 | 08:31:55 PM | 114.3 | 25.5
174653 | 09/30/1998 | 09:01:55 PM | 114.3 | 24.9
174654 | 09/30/1998 | 09:31:55 PM | 114.3 | 24.2
174655 | 09/30/1998 | 10:01:55 PM | 114.3 | 24
174656 | 09/30/1998 | 10:31:55 PM | 114.3 | 23.8
174657 | 09/30/1998 | 11:01:55 PM | 114.3 | 23.3
174658 | 09/30/1998 | 11:31:55 PM | 114.3 | 22.6
174659 | 09/01/1998 | 12:16:26 AM | 139.7 | 36.2
174660 | 09/01/1998 | 12:46:26 AM | 139.7 | 36.2
174661 | 09/01/1998 | 01:16:26 AM | 139.7 | 35.9
174662 | 09/01/1998 | 01:46:26 AM | 139.7 | 35.1
174663 | 09/01/1998 | 02:16:26 AM | 139.7 | 34.7
174664 | 09/01/1998 | 02:46:26 AM | 139.7 | 34.6
174665 | 09/01/1998 | 03:16:26 AM | 139.7 | 34.1
174666 | 09/01/1998 | 03:46:26 AM | 139.7 | 33.2
174667 | 09/01/1998 | 04:16:26 AM | 139.7 | 33.1
174668 | 09/01/1998 | 04:46:26 AM | 139.7 | 33.1
174669 | 09/01/1998 | 05:16:26 AM | 139.7 | 32.4
174670 | 09/01/1998 | 05:46:26 AM | 139.7 | 31.8
174671 | 09/01/1998 | 06:16:26 AM | 139.7 | 31.6
174672 | 09/01/1998 | 06:46:26 AM | 139.7 | 31.6
174673 | 09/01/1998 | 07:16:26 AM | 139.7 | 31.2
174674 | 09/01/1998 | 07:46:26 AM | 139.7 | 30.6
174675 | 09/01/1998 | 08:16:26 AM | 139.7 | 30.1
174676 | 09/01/1998 | 08:46:26 AM | 139.7 | 30.1
174677 | 09/01/1998 | 09:16:26 AM | 139.7 | 30.2
174678 | 09/01/1998 | 09:46:26 AM | 139.7 | 30.7
174679 | 09/01/1998 | 10:16:26 AM | 139.7 | 31.4
174680 | 09/01/1998 | 10:46:26 AM | 139.7 | 31.6
174681 | 09/01/1998 | 11:16:26 AM | 139.7 | 32.5
174682 | 09/01/1998 | 11:46:26 AM | 139.7 | 33.1
174683 | 09/01/1998 | 12:16:26 PM | 139.7 | 34.4
174684 | 09/01/1998 | 12:46:26 PM | 139.7 | 34.9
174685 | 09/01/1998 | 01:08:35 PM | 139.7 | 36
174686 | 09/01/1998 | 01:38:35 PM | 139.7 | 36.7
174687 | 09/01/1998 | 02:08:35 PM | 139.7 | 37.7
174688 | 09/01/1998 | 02:38:35 PM | 139.7 | 38.6
174689 | 09/01/1998 | 03:08:35 PM | 139.7 | 39.3
174690 | 09/01/1998 | 03:38:35 PM | 139.7 | 39.9
174691 | 09/01/1998 | 04:08:35 PM | 139.7 | 40.8
174692 | 09/01/1998 | 04:38:35 PM | 139.7 | 40.8
174693 | 09/01/1998 | 05:08:35 PM | 139.7 | 41.3
174694 | 09/01/1998 | 05:38:35 PM | 139.7 | 41.7
174695 | 09/01/1998 | 06:08:35 PM | 139.7 | 41.8
174696 | 09/01/1998 | 06:38:35 PM | 139.7 | 41.8
174697 | 09/01/1998 | 07:08:35 PM | 139.7 | 41.5
174698 | 09/01/1998 | 07:38:35 PM | 139.7 | 40.9
174699 | 09/01/1998 | 08:08:35 PM | 139.7 | 40.8
174700 | 09/01/1998 | 08:38:35 PM | 139.7 | 40.4
174701 | 09/01/1998 | 09:08:35 PM | 139.7 | 39.4
174702 | 09/01/1998 | 09:38:35 PM | 139.7 | 39.2
174703 | 09/01/1998 | 10:08:35 PM | 139.7 | 38.6
176376 | 10/06/1998 | 05:19:25 PM | 12.7 | 31.6
176377 | 10/06/1998 | 05:49:25 PM | 12.7 | 30.3
176378 | 10/06/1998 | 06:19:25 PM | 12.7 | 27.3
176379 | 10/06/1998 | 06:49:25 PM | 12.7 | 24.6
176380 | 10/06/1998 | 07:19:25 PM | 12.7 | 22.7
176381 | 10/06/1998 | 07:49:25 PM | 12.7 | 21.3
176382 | 10/06/1998 | 08:19:25 PM | 12.7 | 20.4
176383 | 10/06/1998 | 08:49:25 PM | 12.7 | 19.5
176384 | 10/06/1998 | 09:19:25 PM | 12.7 | 18.1
176385 | 10/06/1998 | 09:49:25 PM | 12.7 | 17.9
176386 | 10/06/1998 | 10:19:25 PM | 12.7 | 16.7
176387 | 10/06/1998 | 10:49:25 PM | 12.7 | 16.3
176388 | 10/06/1998 | 11:19:25 PM | 12.7 | 15.2
176389 | 10/06/1998 | 11:49:25 PM | 12.7 | 15
176390 | 10/07/1998 | 12:19:25 AM | 12.7 | 14.4
176391 | 10/07/1998 | 12:49:25 AM | 12.7 | 13.5
176392 | 10/07/1998 | 01:19:25 AM | 12.7 | 13.5
176393 | 10/07/1998 | 01:49:25 AM | 12.7 | 12.7
176394 | 10/07/1998 | 02:19:25 AM | 12.7 | 12
176395 | 10/07/1998 | 02:49:25 AM | 12.7 | 12
176396 | 10/07/1998 | 03:19:25 AM | 12.7 | 11.6
176397 | 10/07/1998 | 03:49:25 AM | 12.7 | 11
176398 | 10/07/1998 | 04:19:25 AM | 12.7 | 10.4
176399 | 10/07/1998 | 04:49:25 AM | 12.7 | 10.4
176400 | 10/07/1998 | 05:19:25 AM | 12.7 | 10.2
176401 | 10/07/1998 | 05:49:25 AM | 12.7 | 9.3
176402 | 10/07/1998 | 06:19:25 AM | 12.7 | 8.9
176403 | 10/07/1998 | 06:49:25 AM | 12.7 | 8.9
176404 | 10/07/1998 | 07:19:25 AM | 12.7 | 8.9
176405 | 10/07/1998 | 07:49:25 AM | 12.7 | 10.4
176406 | 10/07/1998 | 08:19:25 AM | 12.7 | 12.3
176407 | 10/07/1998 | 08:49:25 AM | 12.7 | 15.4
176408 | 10/07/1998 | 09:19:25 AM | 12.7 | 19.5
176409 | 10/07/1998 | 09:49:25 AM | 12.7 | 22.7
176410 | 10/07/1998 | 10:19:25 AM | 12.7 | 26.6
176411 | 10/07/1998 | 10:49:25 AM | 12.7 | 30
176412 | 10/07/1998 | 11:19:25 AM | 12.7 | 32.4
176413 | 10/07/1998 | 11:49:25 AM | 12.7 | 34.9
176414 | 10/07/1998 | 12:19:25 PM | 12.7 | 37.1
176415 | 10/07/1998 | 12:49:25 PM | 12.7 | 39.5
176416 | 10/07/1998 | 01:19:25 PM | 12.7 | 40.5
176417 | 10/07/1998 | 01:49:25 PM | 12.7 | 41.1
176418 | 10/07/1998 | 02:19:25 PM | 12.7 | 41.8
176419 | 10/07/1998 | 02:49:25 PM | 12.7 | 42.3
176420 | 10/07/1998 | 03:19:25 PM | 12.7 | 41.1
176421 | 10/07/1998 | 03:49:25 PM | 12.7 | 40.5
176422 | 10/07/1998 | 04:19:25 PM | 12.7 | 38.8
176423 | 10/07/1998 | 04:49:25 PM | 12.7 | 36.4
176424 | 10/07/1998 | 05:19:25 PM | 12.7 | 33.4
176425 | 10/07/1998 | 05:49:25 PM | 12.7 | 30.3
176426 | 10/07/1998 | 06:19:25 PM | 12.7 | 27.3
176427 | 10/07/1998 | 06:49:25 PM | 12.7 | 25.3
176428 | 10/07/1998 | 07:19:25 PM | 12.7 | 23.9
176429 | 10/07/1998 | 07:49:25 PM | 12.7 | 22.7
176430 | 10/07/1998 | 08:19:25 PM | 12.7 | 21.3
176431 | 10/07/1998 | 08:49:25 PM | 12.7 | 21.1
176432 | 10/07/1998 | 09:19:25 PM | 12.7 | 19.6
176433 | 10/07/1998 | 09:49:25 PM | 12.7 | 19.3
176434 | 10/07/1998 | 10:19:25 PM | 12.7 | 18.1
176435 | 10/07/1998 | 10:49:25 PM | 12.7 | 18
176436 | 10/07/1998 | 11:19:25 PM | 12.7 | 17.4
176875 | 10/17/1998 | 01:53:36 AM | 12.7 | 6.7
176876 | 10/17/1998 | 02:23:36 AM | 12.7 | 6
176877 | 10/17/1998 | 02:53:36 AM | 12.7 | 5.8
176878 | 10/17/1998 | 03:23:36 AM | 12.7 | 5.8
176879 | 10/17/1998 | 03:53:36 AM | 12.7 | 5.1
176880 | 10/17/1998 | 04:23:36 AM | 12.7 | 5.2
176881 | 10/17/1998 | 04:53:36 AM | 12.7 | 4.3
176882 | 10/17/1998 | 05:23:36 AM | 12.7 | 4.3
176883 | 10/17/1998 | 05:53:36 AM | 12.7 | 4
176884 | 10/17/1998 | 06:23:36 AM | 12.7 | 3.7
176885 | 10/17/1998 | 06:53:36 AM | 12.7 | 3.1
176886 | 10/17/1998 | 07:23:36 AM | 12.7 | 2.8
176887 | 10/17/1998 | 07:53:36 AM | 12.7 | 4.3
176888 | 10/17/1998 | 08:23:36 AM | 12.7 | 6.1
176889 | 10/17/1998 | 08:53:36 AM | 12.7 | 9.1
176890 | 10/17/1998 | 09:23:36 AM | 12.7 | 13.1
176891 | 10/17/1998 | 09:53:36 AM | 12.7 | 16.5
176892 | 10/17/1998 | 10:23:36 AM | 12.7 | 19.9
176893 | 10/17/1998 | 10:53:36 AM | 12.7 | 23.2
176894 | 10/17/1998 | 11:23:36 AM | 12.7 | 25.8
176895 | 10/17/1998 | 11:53:36 AM | 12.7 | 28.5
176896 | 10/17/1998 | 12:23:36 PM | 12.7 | 30.3
176897 | 10/17/1998 | 12:53:36 PM | 12.7 | 31.6
176898 | 10/17/1998 | 01:23:36 PM | 12.7 | 33.3
176899 | 10/17/1998 | 01:53:36 PM | 12.7 | 34
176900 | 10/17/1998 | 02:23:36 PM | 12.7 | 34.7
176901 | 10/17/1998 | 02:53:36 PM | 12.7 | 34.2
176902 | 10/17/1998 | 03:23:36 PM | 12.7 | 33.4
176903 | 10/17/1998 | 03:53:36 PM | 12.7 | 32.6
176904 | 10/17/1998 | 04:23:36 PM | 12.7 | 30.3
176905 | 10/17/1998 | 04:53:36 PM | 12.7 | 28.1
174728 | 09/02/1998 | 10:38:35 AM | 139.7 | 31.1
176907 | 10/17/1998 | 05:53:36 PM | 12.7 | 22.7
176908 | 10/17/1998 | 06:23:36 PM | 12.7 | 19.8
176909 | 10/17/1998 | 06:53:36 PM | 12.7 | 18.1
176910 | 10/17/1998 | 07:23:36 PM | 12.7 | 16.7
176911 | 10/17/1998 | 07:53:36 PM | 12.7 | 15.5
176912 | 10/17/1998 | 08:23:36 PM | 12.7 | 14.9
176913 | 10/17/1998 | 08:53:36 PM | 12.7 | 13.5
176914 | 10/17/1998 | 09:23:36 PM | 12.7 | 12.7
176915 | 10/17/1998 | 09:53:36 PM | 12.7 | 12
176916 | 10/17/1998 | 10:23:36 PM | 12.7 | 11.6
176917 | 10/17/1998 | 10:53:36 PM | 12.7 | 10.5
176918 | 10/17/1998 | 11:23:36 PM | 12.7 | 10.4
176919 | 10/17/1998 | 11:53:36 PM | 12.7 | 10.2
176920 | 10/18/1998 | 12:23:36 AM | 12.7 | 9.1
176921 | 10/18/1998 | 12:53:36 AM | 12.7 | 8.9
176922 | 10/18/1998 | 01:23:36 AM | 12.7 | 8.5
176923 | 10/18/1998 | 01:53:36 AM | 12.7 | 7.6
176924 | 10/18/1998 | 02:23:36 AM | 12.7 | 7.4
176925 | 10/18/1998 | 02:53:36 AM | 12.7 | 7.4
176926 | 10/18/1998 | 03:23:36 AM | 12.7 | 6.7
176927 | 10/18/1998 | 03:53:36 AM | 12.7 | 6
176928 | 10/18/1998 | 04:23:36 AM | 12.7 | 5.8
176929 | 10/18/1998 | 04:53:36 AM | 12.7 | 5.8
176930 | 10/18/1998 | 05:23:36 AM | 12.7 | 5.8
176931 | 10/18/1998 | 05:53:36 AM | 12.7 | 5.8
176932 | 10/18/1998 | 06:23:36 AM | 12.7 | 4.4
176933 | 10/18/1998 | 06:53:36 AM | 12.7 | 4.3
176934 | 10/18/1998 | 07:23:36 AM | 12.7 | 4.3
176935 | 10/18/1998 | 07:53:36 AM | 12.7 | 5.7
176936 | 10/18/1998 | 08:23:36 AM | 12.7 | 7.4
176937 | 10/18/1998 | 08:53:36 AM | 12.7 | 10.4
176938 | 10/18/1998 | 09:23:36 AM | 12.7 | 13.9
176939 | 10/18/1998 | 09:53:36 AM | 12.7 | 18
176940 | 10/18/1998 | 10:23:36 AM | 12.7 | 21.1
176941 | 10/18/1998 | 10:53:36 AM | 12.7 | 24.2
176942 | 10/18/1998 | 11:23:36 AM | 12.7 | 27.4
176943 | 10/18/1998 | 11:53:36 AM | 12.7 | 29.7
176944 | 10/18/1998 | 12:23:36 PM | 12.7 | 31.5
176945 | 10/18/1998 | 12:53:36 PM | 12.7 | 31.9
176946 | 10/18/1998 | 01:23:36 PM | 12.7 | 33.2
176947 | 10/18/1998 | 01:53:36 PM | 12.7 | 32.3
176948 | 10/18/1998 | 02:23:36 PM | 12.7 | 32.6
176949 | 10/18/1998 | 02:53:36 PM | 12.7 | 33.4
176950 | 10/18/1998 | 03:23:36 PM | 12.7 | 32.5
176951 | 10/18/1998 | 03:53:36 PM | 12.7 | 31.8
176952 | 10/18/1998 | 04:23:36 PM | 12.7 | 30.3
176953 | 10/18/1998 | 04:53:36 PM | 12.7 | 28.1
176954 | 10/18/1998 | 05:23:36 PM | 12.7 | 25.5
176955 | 10/18/1998 | 05:53:36 PM | 12.7 | 22.5
176956 | 10/18/1998 | 06:23:36 PM | 12.7 | 20.3
176957 | 10/18/1998 | 06:53:36 PM | 12.7 | 19.1
176958 | 10/18/1998 | 07:23:36 PM | 12.7 | 18.1
176959 | 10/18/1998 | 07:53:36 PM | 12.7 | 16.5
176960 | 10/18/1998 | 08:23:36 PM | 12.7 | 15.2
176961 | 10/18/1998 | 08:53:36 PM | 12.7 | 14.7
176962 | 10/18/1998 | 09:23:36 PM | 12.7 | 13.5
176963 | 10/18/1998 | 09:53:36 PM | 12.7 | 12.7
176964 | 10/18/1998 | 10:23:36 PM | 12.7 | 12
176965 | 10/18/1998 | 10:53:36 PM | 12.7 | 11.5
176966 | 10/18/1998 | 11:23:36 PM | 12.7 | 10.6
176967 | 10/18/1998 | 11:53:36 PM | 12.7 | 10.4
176968 | 10/19/1998 | 12:23:36 AM | 12.7 | 9.5
176969 | 10/19/1998 | 12:53:36 AM | 12.7 | 8.9
176970 | 10/19/1998 | 01:23:36 AM | 12.7 | 8.9
176971 | 10/19/1998 | 01:53:36 AM | 12.7 | 8.4
176972 | 10/19/1998 | 02:23:36 AM | 12.7 | 7.8
176973 | 10/19/1998 | 02:53:36 AM | 12.7 | 7.4
176974 | 10/19/1998 | 03:23:36 AM | 12.7 | 7.4
176975 | 10/19/1998 | 03:53:36 AM | 12.7 | 7.2
176976 | 10/19/1998 | 04:23:36 AM | 12.7 | 6.5
176977 | 10/19/1998 | 04:53:36 AM | 12.7 | 6
176978 | 10/19/1998 | 05:23:36 AM | 12.7 | 5.8
176979 | 10/19/1998 | 05:53:36 AM | 12.7 | 5.8
176980 | 10/19/1998 | 06:23:36 AM | 12.7 | 5.8
176981 | 10/19/1998 | 06:53:36 AM | 12.7 | 5.3
176982 | 10/19/1998 | 07:23:36 AM | 12.7 | 4.8
176983 | 10/19/1998 | 07:53:36 AM | 12.7 | 5.8
176984 | 10/19/1998 | 08:23:36 AM | 12.7 | 8.1
176985 | 10/19/1998 | 08:53:36 AM | 12.7 | 10.9
176986 | 10/19/1998 | 09:23:36 AM | 12.7 | 15
176987 | 10/19/1998 | 09:53:36 AM | 12.7 | 18
176988 | 10/19/1998 | 10:23:36 AM | 12.7 | 21.1
176989 | 10/19/1998 | 10:53:36 AM | 12.7 | 24.3
176990 | 10/19/1998 | 11:23:36 AM | 12.7 | 27.4
176991 | 10/19/1998 | 11:53:36 AM | 12.7 | 30.3
176992 | 10/19/1998 | 12:23:36 PM | 12.7 | 32.2
176993 | 10/19/1998 | 12:53:36 PM | 12.7 | 33.5
176994 | 10/19/1998 | 01:23:36 PM | 12.7 | 34.9
176995 | 10/19/1998 | 01:53:36 PM | 12.7 | 35.2
176996 | 10/19/1998 | 02:23:36 PM | 12.7 | 35.6
176997 | 10/19/1998 | 02:53:36 PM | 12.7 | 34.9
176998 | 10/19/1998 | 03:23:36 PM | 12.7 | 34.7
176999 | 10/19/1998 | 03:53:36 PM | 12.7 | 33.3
177000 | 10/19/1998 | 04:23:36 PM | 12.7 | 31
177001 | 10/19/1998 | 04:53:36 PM | 12.7 | 28.8
177002 | 10/19/1998 | 05:23:36 PM | 12.7 | 27.3
177003 | 10/19/1998 | 05:53:36 PM | 12.7 | 24.2
177004 | 10/19/1998 | 06:23:36 PM | 12.7 | 21.2
177005 | 10/19/1998 | 06:53:36 PM | 12.7 | 19.6
177006 | 10/19/1998 | 07:23:36 PM | 12.7 | 18.1
177007 | 10/19/1998 | 07:53:36 PM | 12.7 | 17.1
177008 | 10/19/1998 | 08:23:36 PM | 12.7 | 16.3
177009 | 10/19/1998 | 08:53:36 PM | 12.7 | 15
177010 | 10/19/1998 | 09:23:36 PM | 12.7 | 14.7
177011 | 10/19/1998 | 09:53:36 PM | 12.7 | 13.8
177012 | 10/19/1998 | 10:23:36 PM | 12.7 | 13.5
177013 | 10/19/1998 | 10:53:36 PM | 12.7 | 12.7
177014 | 10/19/1998 | 11:23:36 PM | 12.7 | 12
177015 | 10/19/1998 | 11:53:36 PM | 12.7 | 11.9
177016 | 10/20/1998 | 12:23:36 AM | 12.7 | 11
177017 | 10/20/1998 | 12:53:36 AM | 12.7 | 10.4
178731 | 10/24/1998 | 03:11:26 PM | 38.1 | 14.6
178732 | 10/24/1998 | 03:41:26 PM | 38.1 | 14.7
178733 | 10/24/1998 | 04:11:26 PM | 38.1 | 15.6
178734 | 10/24/1998 | 04:41:26 PM | 38.1 | 15.6
178735 | 10/24/1998 | 05:11:26 PM | 38.1 | 15.2
178736 | 10/24/1998 | 05:41:26 PM | 38.1 | 15.1
178737 | 10/24/1998 | 06:11:26 PM | 38.1 | 14.9
178738 | 10/24/1998 | 06:41:26 PM | 38.1 | 14.9
178739 | 10/24/1998 | 07:11:26 PM | 38.1 | 13.6
178740 | 10/24/1998 | 07:41:26 PM | 38.1 | 13.3
178741 | 10/24/1998 | 08:11:26 PM | 38.1 | 12.2
178742 | 10/24/1998 | 08:41:26 PM | 38.1 | 11.9
178743 | 10/24/1998 | 09:11:26 PM | 38.1 | 11.9
178744 | 10/24/1998 | 09:41:26 PM | 38.1 | 11.8
178745 | 10/24/1998 | 10:11:26 PM | 38.1 | 11.8
178746 | 10/24/1998 | 10:41:26 PM | 38.1 | 11.4
178747 | 10/24/1998 | 11:11:26 PM | 38.1 | 10.5
178748 | 10/24/1998 | 11:41:26 PM | 38.1 | 10.3
178749 | 10/25/1998 | 12:11:26 AM | 38.1 | 10
178750 | 10/25/1998 | 12:41:26 AM | 38.1 | 9.6
178751 | 10/25/1998 | 01:11:26 AM | 38.1 | 10.3
178752 | 10/25/1998 | 01:41:26 AM | 38.1 | 10.3
178753 | 10/25/1998 | 02:11:26 AM | 38.1 | 10.3
178754 | 10/25/1998 | 02:41:26 AM | 38.1 | 10.3
178755 | 10/25/1998 | 03:11:26 AM | 38.1 | 10.3
178756 | 10/25/1998 | 03:41:26 AM | 38.1 | 10.3
178757 | 10/25/1998 | 04:11:26 AM | 38.1 | 10.3
178758 | 10/25/1998 | 04:41:26 AM | 38.1 | 10.3
178759 | 10/25/1998 | 05:11:26 AM | 38.1 | 10.3
178760 | 10/25/1998 | 05:41:26 AM | 38.1 | 10.3
178761 | 10/25/1998 | 06:11:26 AM | 38.1 | 10.2
178762 | 10/25/1998 | 06:41:26 AM | 38.1 | 9.4
178763 | 10/25/1998 | 07:11:26 AM | 38.1 | 9.8
178764 | 10/25/1998 | 07:41:26 AM | 38.1 | 10.2
178765 | 10/25/1998 | 08:11:26 AM | 38.1 | 10.3
178766 | 10/25/1998 | 08:41:26 AM | 38.1 | 10.9
178767 | 10/25/1998 | 09:11:26 AM | 38.1 | 11.7
178768 | 10/25/1998 | 09:41:26 AM | 38.1 | 11.9
178769 | 10/25/1998 | 10:11:26 AM | 38.1 | 11.9
178770 | 10/25/1998 | 10:41:26 AM | 38.1 | 12.9
178771 | 10/25/1998 | 11:11:26 AM | 38.1 | 12.9
178772 | 10/25/1998 | 11:41:26 AM | 38.1 | 12.6
178773 | 10/25/1998 | 12:11:26 PM | 38.1 | 12.4
178774 | 10/25/1998 | 12:41:26 PM | 38.1 | 12.4
178775 | 10/25/1998 | 01:11:26 PM | 38.1 | 13.4
178776 | 10/25/1998 | 01:41:26 PM | 38.1 | 13.4
178777 | 10/25/1998 | 02:11:26 PM | 38.1 | 14.9
178778 | 10/25/1998 | 02:41:26 PM | 38.1 | 14.9
160386 | 07/10/1998 | 02:07:20 AM | 139.7 | 34.7
160387 | 07/10/1998 | 02:37:20 AM | 139.7 | 34.7
160388 | 07/10/1998 | 03:07:20 AM | 139.7 | 34.2
160389 | 07/10/1998 | 03:37:20 AM | 139.7 | 33.4
160390 | 07/10/1998 | 04:07:20 AM | 139.7 | 33.1
160391 | 07/10/1998 | 04:37:20 AM | 139.7 | 33
160392 | 07/10/1998 | 05:07:20 AM | 139.7 | 32.3
160393 | 07/10/1998 | 05:37:20 AM | 139.7 | 31.6
160394 | 07/10/1998 | 06:07:20 AM | 139.7 | 31.6
160395 | 07/10/1998 | 06:37:20 AM | 139.7 | 31.4
160396 | 07/10/1998 | 07:07:20 AM | 139.7 | 30.7
160397 | 07/10/1998 | 07:37:20 AM | 139.7 | 30.2
160398 | 07/10/1998 | 08:07:20 AM | 139.7 | 30.1
160399 | 07/10/1998 | 08:37:20 AM | 139.7 | 30.2
160400 | 07/10/1998 | 09:07:20 AM | 139.7 | 30.5
160401 | 07/10/1998 | 09:37:20 AM | 139.7 | 31.3
160402 | 07/10/1998 | 10:07:20 AM | 139.7 | 31.6
160403 | 07/10/1998 | 10:37:20 AM | 139.7 | 32.1
160404 | 07/10/1998 | 11:07:20 AM | 139.7 | 33.1
160405 | 07/10/1998 | 11:37:20 AM | 139.7 | 33.9
160406 | 07/10/1998 | 12:07:20 PM | 139.7 | 34.7
160407 | 07/10/1998 | 12:37:20 PM | 139.7 | 36
160408 | 07/10/1998 | 01:07:20 PM | 139.7 | 36.8
160409 | 07/10/1998 | 01:37:20 PM | 139.7 | 37.7
160410 | 07/10/1998 | 02:07:20 PM | 139.7 | 39
160411 | 07/10/1998 | 02:37:20 PM | 139.7 | 39.3
160412 | 07/10/1998 | 03:07:20 PM | 139.7 | 40.2
160413 | 07/10/1998 | 03:37:20 PM | 139.7 | 40.8
160414 | 07/10/1998 | 04:07:20 PM | 139.7 | 40.8
160415 | 07/10/1998 | 04:37:20 PM | 139.7 | 41.1
177031 | 10/20/1998 | 07:53:36 AM | 12.7 | 6.1
177347 | 10/26/1998 | 09:41:26 PM | 12.7 | 13.5
177348 | 10/26/1998 | 10:11:26 PM | 12.7 | 13.5
177349 | 10/26/1998 | 10:41:26 PM | 12.7 | 13.4
177350 | 10/26/1998 | 11:11:26 PM | 12.7 | 12
177351 | 10/26/1998 | 11:41:26 PM | 12.7 | 11.9
177352 | 10/27/1998 | 12:11:26 AM | 12.7 | 11.2
177353 | 10/27/1998 | 12:41:26 AM | 12.7 | 11
177354 | 10/27/1998 | 01:11:26 AM | 12.7 | 12
177355 | 10/27/1998 | 01:41:26 AM | 12.7 | 11.2
177356 | 10/27/1998 | 02:11:26 AM | 12.7 | 10.4
177357 | 10/27/1998 | 02:41:26 AM | 12.7 | 10.2
177358 | 10/27/1998 | 03:11:26 AM | 12.7 | 9.4
177359 | 10/27/1998 | 03:41:26 AM | 12.7 | 9
177360 | 10/27/1998 | 04:11:26 AM | 12.7 | 8.9
177361 | 10/27/1998 | 04:41:26 AM | 12.7 | 8.9
177362 | 10/27/1998 | 05:11:26 AM | 12.7 | 8.5
177363 | 10/27/1998 | 05:41:26 AM | 12.7 | 7.9
177364 | 10/27/1998 | 06:11:26 AM | 12.7 | 7.4
177365 | 10/27/1998 | 06:41:26 AM | 12.7 | 7.4
177366 | 10/27/1998 | 07:11:26 AM | 12.7 | 7.3
177367 | 10/27/1998 | 07:41:26 AM | 12.7 | 7.4
177368 | 10/27/1998 | 08:11:26 AM | 12.7 | 8.5
177369 | 10/27/1998 | 08:41:26 AM | 12.7 | 10.5
177370 | 10/27/1998 | 09:11:26 AM | 12.7 | 13.5
177371 | 10/27/1998 | 09:41:26 AM | 12.7 | 16.5
177372 | 10/27/1998 | 10:11:26 AM | 12.7 | 19.6
177373 | 10/27/1998 | 10:41:26 AM | 12.7 | 22.7
177374 | 10/27/1998 | 11:11:26 AM | 12.7 | 25.7
177375 | 10/27/1998 | 11:41:26 AM | 12.7 | 27.7
177376 | 10/27/1998 | 12:11:26 PM | 12.7 | 30.4
177377 | 10/27/1998 | 12:41:26 PM | 12.7 | 29.4
177378 | 10/27/1998 | 01:11:26 PM | 12.7 | 31.4
177379 | 10/27/1998 | 01:41:26 PM | 12.7 | 31.8
177380 | 10/27/1998 | 02:11:26 PM | 12.7 | 30.3
177381 | 10/27/1998 | 02:41:26 PM | 12.7 | 29.6
177382 | 10/27/1998 | 03:11:26 PM | 12.7 | 30.3
177383 | 10/27/1998 | 03:41:26 PM | 12.7 | 28.8
177384 | 10/27/1998 | 04:11:26 PM | 12.7 | 27.5
177385 | 10/27/1998 | 04:41:26 PM | 12.7 | 27.3
177386 | 10/27/1998 | 05:11:26 PM | 12.7 | 24.4
177387 | 10/27/1998 | 05:41:26 PM | 12.7 | 22.8
177388 | 10/27/1998 | 06:11:26 PM | 12.7 | 21.1
177389 | 10/27/1998 | 06:41:26 PM | 12.7 | 20.5
177390 | 10/27/1998 | 07:11:26 PM | 12.7 | 19.6
177391 | 10/27/1998 | 07:41:26 PM | 12.7 | 18.6
177392 | 10/27/1998 | 08:11:26 PM | 12.7 | 18.1
177393 | 10/27/1998 | 08:41:26 PM | 12.7 | 17.7
177394 | 10/27/1998 | 09:11:26 PM | 12.7 | 16.6
177395 | 10/27/1998 | 09:41:26 PM | 12.7 | 16.5
177396 | 10/27/1998 | 10:11:26 PM | 12.7 | 15.8
177397 | 10/27/1998 | 10:41:26 PM | 12.7 | 15
177398 | 10/27/1998 | 11:11:26 PM | 12.7 | 14.4
177399 | 10/27/1998 | 11:41:26 PM | 12.7 | 13.5
177400 | 10/28/1998 | 12:11:26 AM | 12.7 | 13.5
177401 | 10/28/1998 | 12:41:26 AM | 12.7 | 12.7
177402 | 10/28/1998 | 01:11:26 AM | 12.7 | 12
177403 | 10/28/1998 | 01:41:26 AM | 12.7 | 12
177404 | 10/28/1998 | 02:11:26 AM | 12.7 | 11.6
177405 | 10/28/1998 | 02:41:26 AM | 12.7 | 10.7
177406 | 10/28/1998 | 03:11:26 AM | 12.7 | 10.5
177407 | 10/28/1998 | 03:41:26 AM | 12.7 | 10.4
177408 | 10/28/1998 | 04:11:26 AM | 12.7 | 10.4
177409 | 10/28/1998 | 04:41:26 AM | 12.7 | 10.4
177410 | 10/28/1998 | 05:11:26 AM | 12.7 | 10.4
177411 | 10/28/1998 | 05:41:26 AM | 12.7 | 10.4
177412 | 10/28/1998 | 06:11:26 AM | 12.7 | 10.4
177413 | 10/28/1998 | 06:41:26 AM | 12.7 | 10.4
177414 | 10/28/1998 | 07:11:26 AM | 12.7 | 10.5
177415 | 10/28/1998 | 07:41:26 AM | 12.7 | 10.7
177416 | 10/28/1998 | 08:11:26 AM | 12.7 | 12
177417 | 10/28/1998 | 08:41:26 AM | 12.7 | 12.1
177418 | 10/28/1998 | 08:04:54 AM | 12.7 | 13.5
177419 | 10/28/1998 | 08:34:54 AM | 12.7 | 13.5
177420 | 10/28/1998 | 09:04:54 AM | 12.7 | 15.3
177421 | 10/28/1998 | 09:34:54 AM | 12.7 | 16.5
177422 | 10/28/1998 | 10:04:54 AM | 12.7 | 18.6
177423 | 10/28/1998 | 10:34:54 AM | 12.7 | 19.6
177424 | 10/28/1998 | 11:04:54 AM | 12.7 | 24
177425 | 10/28/1998 | 11:34:54 AM | 12.7 | 25.7
177426 | 10/28/1998 | 12:04:54 PM | 12.7 | 27.3
177427 | 10/28/1998 | 12:34:54 PM | 12.7 | 27.6
177428 | 10/28/1998 | 01:04:54 PM | 12.7 | 30.5
177429 | 10/28/1998 | 01:34:54 PM | 12.7 | 33
177430 | 10/28/1998 | 02:04:54 PM | 12.7 | 30.5
177431 | 10/28/1998 | 02:34:54 PM | 12.7 | 28.8
177432 | 10/28/1998 | 03:04:54 PM | 12.7 | 26.9
177433 | 10/28/1998 | 03:34:54 PM | 12.7 | 24.3
177434 | 10/28/1998 | 04:04:54 PM | 12.7 | 22.7
177435 | 10/28/1998 | 04:34:54 PM | 12.7 | 21.1
177436 | 10/28/1998 | 05:04:54 PM | 12.7 | 19.6
177437 | 10/28/1998 | 05:34:54 PM | 12.7 | 18.4
177438 | 10/28/1998 | 06:04:54 PM | 12.7 | 18.1
177439 | 10/28/1998 | 06:34:54 PM | 12.7 | 18.1
177440 | 10/28/1998 | 07:04:54 PM | 12.7 | 17.2
177441 | 10/28/1998 | 07:34:54 PM | 12.7 | 16.6
177442 | 10/28/1998 | 08:04:54 PM | 12.7 | 16.5
177443 | 10/28/1998 | 08:34:54 PM | 12.7 | 16.3
177444 | 10/28/1998 | 09:04:54 PM | 12.7 | 15.5
177445 | 10/28/1998 | 09:34:54 PM | 12.7 | 15.1
160327 | 07/08/1998 | 08:37:20 PM | 139.7 | 40.4
160328 | 07/08/1998 | 09:07:20 PM | 139.7 | 39.5
160329 | 07/08/1998 | 09:37:20 PM | 139.7 | 39.3
160330 | 07/08/1998 | 10:07:20 PM | 139.7 | 39.2
160331 | 07/08/1998 | 10:37:20 PM | 139.7 | 38.3
160332 | 07/08/1998 | 11:07:20 PM | 139.7 | 37.7
160333 | 07/08/1998 | 11:37:20 PM | 139.7 | 37.6
160334 | 07/09/1998 | 12:07:20 AM | 139.7 | 36.9
160335 | 07/09/1998 | 12:37:20 AM | 139.7 | 36.2
160336 | 07/09/1998 | 01:07:20 AM | 139.7 | 36.1
160337 | 07/09/1998 | 01:37:20 AM | 139.7 | 35.5
160338 | 07/09/1998 | 02:07:20 AM | 139.7 | 34.7
160339 | 07/09/1998 | 02:37:20 AM | 139.7 | 34.7
160340 | 07/09/1998 | 03:07:20 AM | 139.7 | 34.4
160341 | 07/09/1998 | 03:37:20 AM | 139.7 | 33.6
160342 | 07/09/1998 | 04:07:20 AM | 139.7 | 33.1
160343 | 07/09/1998 | 04:37:20 AM | 139.7 | 33.1
160344 | 07/09/1998 | 05:07:20 AM | 139.7 | 32.7
160345 | 07/09/1998 | 05:37:20 AM | 139.7 | 31.9
160346 | 07/09/1998 | 06:07:20 AM | 139.7 | 31.6
160347 | 07/09/1998 | 06:37:20 AM | 139.7 | 31.6
160348 | 07/09/1998 | 07:07:20 AM | 139.7 | 31.4
160349 | 07/09/1998 | 07:37:20 AM | 139.7 | 31.2
160350 | 07/09/1998 | 08:07:20 AM | 139.7 | 30.9
160351 | 07/09/1998 | 08:37:20 AM | 139.7 | 31
160352 | 07/09/1998 | 09:07:20 AM | 139.7 | 31.5
160353 | 07/09/1998 | 09:37:20 AM | 139.7 | 31.6
160354 | 07/09/1998 | 10:07:20 AM | 139.7 | 31.7
160355 | 07/09/1998 | 10:37:20 AM | 139.7 | 32.9
160356 | 07/09/1998 | 11:07:20 AM | 139.7 | 33.2
160357 | 07/09/1998 | 11:37:20 AM | 139.7 | 34.7
160358 | 07/09/1998 | 12:07:20 PM | 139.7 | 35.2
160359 | 07/09/1998 | 12:37:20 PM | 139.7 | 36.2
160360 | 07/09/1998 | 01:07:20 PM | 139.7 | 37.6
160361 | 07/09/1998 | 01:37:20 PM | 139.7 | 37.8
160362 | 07/09/1998 | 02:07:20 PM | 139.7 | 38.5
160363 | 07/09/1998 | 02:37:20 PM | 139.7 | 39.3
160364 | 07/09/1998 | 03:07:20 PM | 139.7 | 40.4
160365 | 07/09/1998 | 03:37:20 PM | 139.7 | 40.8
160366 | 07/09/1998 | 04:07:20 PM | 139.7 | 41.5
160367 | 07/09/1998 | 04:37:20 PM | 139.7 | 42.3
160368 | 07/09/1998 | 05:07:20 PM | 139.7 | 42.3
160369 | 07/09/1998 | 05:37:20 PM | 139.7 | 42.3
160370 | 07/09/1998 | 06:07:20 PM | 139.7 | 42.3
160371 | 07/09/1998 | 06:37:20 PM | 139.7 | 42.3
160372 | 07/09/1998 | 07:07:20 PM | 139.7 | 42.3
160373 | 07/09/1998 | 07:37:20 PM | 139.7 | 42.1
160374 | 07/09/1998 | 08:07:20 PM | 139.7 | 41.2
160375 | 07/09/1998 | 08:37:20 PM | 139.7 | 40.8
160376 | 07/09/1998 | 09:07:20 PM | 139.7 | 40.3
160377 | 07/09/1998 | 09:37:20 PM | 139.7 | 39.3
160378 | 07/09/1998 | 10:07:20 PM | 139.7 | 39.2
160379 | 07/09/1998 | 10:37:20 PM | 139.7 | 38.2
160380 | 07/09/1998 | 11:07:20 PM | 139.7 | 37.7
160381 | 07/09/1998 | 11:37:20 PM | 139.7 | 37.5
160382 | 07/10/1998 | 12:07:20 AM | 139.7 | 36.6
160383 | 07/10/1998 | 12:37:20 AM | 139.7 | 36.2
160384 | 07/10/1998 | 01:07:20 AM | 139.7 | 36
160385 | 07/10/1998 | 01:37:20 AM | 139.7 | 35.5
177781 | 10/04/1998 | 09:19:25 PM | 38.1 | 19.1
177782 | 10/04/1998 | 09:49:25 PM | 38.1 | 18
177783 | 10/04/1998 | 10:19:25 PM | 38.1 | 17.4
177784 | 10/04/1998 | 10:49:25 PM | 38.1 | 16.4
177785 | 10/04/1998 | 11:19:25 PM | 38.1 | 16.2
177786 | 10/04/1998 | 11:49:25 PM | 38.1 | 15.4
177787 | 10/05/1998 | 12:19:25 AM | 38.1 | 14.9
177788 | 10/05/1998 | 12:49:25 AM | 38.1 | 14.6
177789 | 10/05/1998 | 01:19:25 AM | 38.1 | 13.7
177790 | 10/05/1998 | 01:49:25 AM | 38.1 | 13.4
177791 | 10/05/1998 | 02:19:25 AM | 38.1 | 13.4
177792 | 10/05/1998 | 02:49:25 AM | 38.1 | 12.6
177793 | 10/05/1998 | 03:19:25 AM | 38.1 | 12
177794 | 10/05/1998 | 03:49:25 AM | 38.1 | 11.9
177795 | 10/05/1998 | 04:19:25 AM | 38.1 | 11.8
177796 | 10/05/1998 | 04:49:25 AM | 38.1 | 11.2
177797 | 10/05/1998 | 05:19:25 AM | 38.1 | 10.6
177798 | 10/05/1998 | 05:49:25 AM | 38.1 | 10.3
177799 | 10/05/1998 | 06:19:25 AM | 38.1 | 10.3
177800 | 10/05/1998 | 06:49:25 AM | 38.1 | 10
177801 | 10/05/1998 | 07:19:25 AM | 38.1 | 9.8
177802 | 10/05/1998 | 07:49:25 AM | 38.1 | 10.3
177803 | 10/05/1998 | 08:19:25 AM | 38.1 | 11.8
177804 | 10/05/1998 | 08:49:25 AM | 38.1 | 13.4
177805 | 10/05/1998 | 09:19:25 AM | 38.1 | 16.1
177806 | 10/05/1998 | 09:49:25 AM | 38.1 | 18.3
177807 | 10/05/1998 | 10:19:25 AM | 38.1 | 21
177808 | 10/05/1998 | 10:49:25 AM | 38.1 | 23.8
177809 | 10/05/1998 | 11:19:25 AM | 38.1 | 25.6
177810 | 10/05/1998 | 11:49:25 AM | 38.1 | 27.9
166092 | 08/04/1998 | 06:55:23 PM | 114.3 | 47.1
166279 | 08/08/1998 | 04:04:03 PM | 114.3 | 45.5
177813 | 10/05/1998 | 01:19:25 PM | 38.1 | 33.3
177814 | 10/05/1998 | 01:49:25 PM | 38.1 | 34.1
177815 | 10/05/1998 | 02:19:25 PM | 38.1 | 34.8
177816 | 10/05/1998 | 02:49:25 PM | 38.1 | 34.8
177817 | 10/05/1998 | 03:19:25 PM | 38.1 | 34.9
177818 | 10/05/1998 | 03:49:25 PM | 38.1 | 34.8
177819 | 10/05/1998 | 04:19:25 PM | 38.1 | 33.5
177820 | 10/05/1998 | 04:49:25 PM | 38.1 | 32.5
177821 | 10/05/1998 | 05:19:25 PM | 38.1 | 30.7
177822 | 10/05/1998 | 05:49:25 PM | 38.1 | 28.8
177823 | 10/05/1998 | 06:19:25 PM | 38.1 | 27.1
177824 | 10/05/1998 | 06:49:25 PM | 38.1 | 25
177825 | 10/05/1998 | 07:19:25 PM | 38.1 | 23.6
177826 | 10/05/1998 | 07:49:25 PM | 38.1 | 22.1
177827 | 10/05/1998 | 08:19:25 PM | 38.1 | 21
177828 | 10/05/1998 | 08:49:25 PM | 38.1 | 19.6
177829 | 10/05/1998 | 09:19:25 PM | 38.1 | 19.2
177830 | 10/05/1998 | 09:49:25 PM | 38.1 | 18
177831 | 10/05/1998 | 10:19:25 PM | 38.1 | 17.5
177832 | 10/05/1998 | 10:49:25 PM | 38.1 | 16.4
177833 | 10/05/1998 | 11:19:25 PM | 38.1 | 16.3
177834 | 10/05/1998 | 11:49:25 PM | 38.1 | 15.2
177835 | 10/06/1998 | 12:19:25 AM | 38.1 | 14.9
177836 | 10/06/1998 | 12:49:25 AM | 38.1 | 14.6
177837 | 10/06/1998 | 01:19:25 AM | 38.1 | 13.6
177838 | 10/06/1998 | 01:49:25 AM | 38.1 | 13.4
177839 | 10/06/1998 | 02:19:25 AM | 38.1 | 13.2
177840 | 10/06/1998 | 02:49:25 AM | 38.1 | 12.4
177841 | 10/06/1998 | 03:19:25 AM | 38.1 | 11.9
177842 | 10/06/1998 | 03:49:25 AM | 38.1 | 11.9
177843 | 10/06/1998 | 04:19:25 AM | 38.1 | 11.7
177844 | 10/06/1998 | 04:49:25 AM | 38.1 | 11.1
177845 | 10/06/1998 | 05:19:25 AM | 38.1 | 10.3
177846 | 10/06/1998 | 05:49:25 AM | 38.1 | 10.3
177847 | 10/06/1998 | 06:19:25 AM | 38.1 | 10
177848 | 10/06/1998 | 06:49:25 AM | 38.1 | 9.3
177849 | 10/06/1998 | 07:19:25 AM | 38.1 | 9.2
177850 | 10/06/1998 | 07:49:25 AM | 38.1 | 10.2
177851 | 10/06/1998 | 08:19:25 AM | 38.1 | 11.6
177852 | 10/06/1998 | 08:49:25 AM | 38.1 | 13.4
177853 | 10/06/1998 | 09:19:25 AM | 38.1 | 15.5
177854 | 10/06/1998 | 09:49:25 AM | 38.1 | 18
177855 | 10/06/1998 | 10:19:25 AM | 38.1 | 21
177856 | 10/06/1998 | 10:49:25 AM | 38.1 | 23.8
177857 | 10/06/1998 | 11:19:25 AM | 38.1 | 26.5
177858 | 10/06/1998 | 11:49:25 AM | 38.1 | 28.8
177859 | 10/06/1998 | 12:19:25 PM | 38.1 | 31.4
177860 | 10/06/1998 | 12:49:25 PM | 38.1 | 33
177861 | 10/06/1998 | 01:19:25 PM | 38.1 | 33.5
177862 | 10/06/1998 | 01:49:25 PM | 38.1 | 34.8
177863 | 10/06/1998 | 02:19:25 PM | 38.1 | 36.3
177864 | 10/06/1998 | 02:49:25 PM | 38.1 | 36.4
177865 | 10/06/1998 | 03:19:25 PM | 38.1 | 36.1
177866 | 10/06/1998 | 03:49:25 PM | 38.1 | 35
177867 | 10/06/1998 | 04:19:25 PM | 38.1 | 34
177868 | 10/06/1998 | 04:49:25 PM | 38.1 | 33.3
177869 | 10/06/1998 | 05:19:25 PM | 38.1 | 31.8
177870 | 10/06/1998 | 05:49:25 PM | 38.1 | 30.2
177871 | 10/06/1998 | 06:19:25 PM | 38.1 | 28.7
177872 | 10/06/1998 | 06:49:25 PM | 38.1 | 27
177873 | 10/06/1998 | 07:19:25 PM | 38.1 | 25.1
177874 | 10/06/1998 | 07:49:25 PM | 38.1 | 23.9
172180 | 09/09/1998 | 10:11:06 AM | 88.9 | 22.8
172181 | 09/09/1998 | 10:41:06 AM | 88.9 | 22.9
172182 | 09/09/1998 | 11:11:06 AM | 88.9 | 22.9
172183 | 09/09/1998 | 11:41:06 AM | 88.9 | 22.9
172184 | 09/09/1998 | 12:11:06 PM | 88.9 | 23.9
172185 | 09/09/1998 | 12:41:06 PM | 88.9 | 25.4
172186 | 09/09/1998 | 01:11:06 PM | 88.9 | 27.5
172187 | 09/09/1998 | 01:41:06 PM | 88.9 | 27.8
172188 | 09/09/1998 | 02:11:06 PM | 88.9 | 29
172189 | 09/09/1998 | 02:41:06 PM | 88.9 | 30.8
172190 | 09/09/1998 | 03:11:06 PM | 88.9 | 33.5
172191 | 09/09/1998 | 03:41:06 PM | 88.9 | 33.6
172192 | 09/09/1998 | 04:11:06 PM | 88.9 | 32.1
172193 | 09/09/1998 | 04:41:06 PM | 88.9 | 30.5
172194 | 09/09/1998 | 05:11:06 PM | 88.9 | 29
172195 | 09/09/1998 | 05:41:06 PM | 88.9 | 29
172196 | 09/09/1998 | 06:11:06 PM | 88.9 | 29
172197 | 09/09/1998 | 06:41:06 PM | 88.9 | 29
172198 | 09/09/1998 | 07:11:06 PM | 88.9 | 27.6
172199 | 09/09/1998 | 07:41:06 PM | 88.9 | 27.4
172200 | 09/09/1998 | 08:11:06 PM | 88.9 | 26.4
172201 | 09/09/1998 | 08:41:06 PM | 88.9 | 26
172202 | 09/09/1998 | 09:11:06 PM | 88.9 | 25.9
172203 | 09/09/1998 | 09:41:06 PM | 88.9 | 25.9
172204 | 09/09/1998 | 10:11:06 PM | 88.9 | 25.1
172205 | 09/09/1998 | 10:41:06 PM | 88.9 | 24.6
172206 | 09/09/1998 | 11:11:06 PM | 88.9 | 24.4
172207 | 09/09/1998 | 11:41:06 PM | 88.9 | 24.4
172208 | 09/10/1998 | 12:11:06 AM | 88.9 | 24.1
172209 | 09/10/1998 | 12:41:06 AM | 88.9 | 23.8
172210 | 09/10/1998 | 01:11:06 AM | 88.9 | 23.2
172211 | 09/10/1998 | 01:41:06 AM | 88.9 | 22.9
172212 | 09/10/1998 | 02:11:06 AM | 88.9 | 22.9
172213 | 09/10/1998 | 02:41:06 AM | 88.9 | 22.7
172214 | 09/10/1998 | 03:11:06 AM | 88.9 | 22.2
172215 | 09/10/1998 | 03:41:06 AM | 88.9 | 21.4
172216 | 09/10/1998 | 04:11:06 AM | 88.9 | 21.3
172217 | 09/10/1998 | 04:41:06 AM | 88.9 | 21.3
172218 | 09/10/1998 | 05:11:06 AM | 88.9 | 20.7
172219 | 09/10/1998 | 05:41:06 AM | 88.9 | 20.3
172220 | 09/10/1998 | 06:11:06 AM | 88.9 | 19.8
172221 | 09/10/1998 | 06:41:06 AM | 88.9 | 19.8
172222 | 09/10/1998 | 07:11:06 AM | 88.9 | 19.8
172223 | 09/10/1998 | 07:41:06 AM | 88.9 | 19.8
172224 | 09/10/1998 | 08:11:06 AM | 88.9 | 20.3
172225 | 09/10/1998 | 08:41:06 AM | 88.9 | 21.3
172226 | 09/10/1998 | 09:11:06 AM | 88.9 | 22.9
172227 | 09/10/1998 | 09:41:06 AM | 88.9 | 24.4
172228 | 09/10/1998 | 10:11:06 AM | 88.9 | 26.4
172229 | 09/10/1998 | 10:41:06 AM | 88.9 | 29
172230 | 09/10/1998 | 11:11:06 AM | 88.9 | 30.6
172231 | 09/10/1998 | 11:41:06 AM | 88.9 | 31.9
172232 | 09/10/1998 | 12:11:06 PM | 88.9 | 32.1
172233 | 09/10/1998 | 12:41:06 PM | 88.9 | 34.2
172234 | 09/10/1998 | 01:11:06 PM | 88.9 | 35.7
172235 | 09/10/1998 | 01:41:06 PM | 88.9 | 37.5
172236 | 09/10/1998 | 02:11:06 PM | 88.9 | 37.1
172237 | 09/10/1998 | 02:41:06 PM | 88.9 | 38.2
172238 | 09/10/1998 | 03:11:06 PM | 88.9 | 39
172239 | 09/10/1998 | 03:41:06 PM | 88.9 | 38.3
172240 | 09/10/1998 | 04:11:06 PM | 88.9 | 38.2
172241 | 09/10/1998 | 04:41:06 PM | 88.9 | 37
172242 | 09/10/1998 | 05:11:06 PM | 88.9 | 36.6
172243 | 09/10/1998 | 05:41:06 PM | 88.9 | 35.2
172244 | 09/10/1998 | 06:11:06 PM | 88.9 | 34.4
172245 | 09/10/1998 | 06:41:06 PM | 88.9 | 33.6
172246 | 09/10/1998 | 07:11:06 PM | 88.9 | 32.1
172247 | 09/10/1998 | 07:41:06 PM | 88.9 | 30.6
172248 | 09/10/1998 | 08:11:06 PM | 88.9 | 29.1
172249 | 09/10/1998 | 08:41:06 PM | 88.9 | 28.6
172250 | 09/10/1998 | 09:11:06 PM | 88.9 | 27.5
172251 | 09/10/1998 | 09:41:06 PM | 88.9 | 26.7
172252 | 09/10/1998 | 10:11:06 PM | 88.9 | 25.9
172253 | 09/10/1998 | 10:41:06 PM | 88.9 | 25.6
172254 | 09/10/1998 | 11:11:06 PM | 88.9 | 24.6
172255 | 09/10/1998 | 11:41:06 PM | 88.9 | 24.4
172256 | 09/11/1998 | 12:11:06 AM | 88.9 | 24.3
172257 | 09/11/1998 | 12:41:06 AM | 88.9 | 24
172258 | 09/11/1998 | 01:11:06 AM | 88.9 | 23.4
172259 | 09/11/1998 | 01:41:06 AM | 88.9 | 23.1
172260 | 09/11/1998 | 02:11:06 AM | 88.9 | 22.9
172261 | 09/11/1998 | 02:41:06 AM | 88.9 | 22.9
172262 | 09/11/1998 | 03:11:06 AM | 88.9 | 22.3
172263 | 09/11/1998 | 03:41:06 AM | 88.9 | 21.9
172264 | 09/11/1998 | 04:11:06 AM | 88.9 | 21.5
172265 | 09/11/1998 | 04:41:06 AM | 88.9 | 21.3
172266 | 09/11/1998 | 05:11:06 AM | 88.9 | 21.3
172267 | 09/11/1998 | 05:41:06 AM | 88.9 | 21.3
172268 | 09/11/1998 | 06:11:06 AM | 88.9 | 20.6
172269 | 09/11/1998 | 06:41:06 AM | 88.9 | 20.1
172270 | 09/11/1998 | 07:11:06 AM | 88.9 | 19.9
172271 | 09/11/1998 | 07:41:06 AM | 88.9 | 20.5
172272 | 09/11/1998 | 08:11:06 AM | 88.9 | 21.3
172273 | 09/11/1998 | 08:41:06 AM | 88.9 | 22.2
172274 | 09/11/1998 | 09:11:06 AM | 88.9 | 23.8
172275 | 09/11/1998 | 09:41:06 AM | 88.9 | 25.3
172276 | 09/11/1998 | 10:11:06 AM | 88.9 | 27.4
174577 | 09/29/1998 | 07:20:42 AM | 114.3 | 19.8
174578 | 09/29/1998 | 07:50:42 AM | 114.3 | 19.5
174579 | 09/29/1998 | 08:20:42 AM | 114.3 | 19.5
174580 | 09/29/1998 | 08:50:42 AM | 114.3 | 19.7
174581 | 09/29/1998 | 09:20:42 AM | 114.3 | 20.7
174582 | 09/29/1998 | 09:50:42 AM | 114.3 | 20.9
174583 | 09/29/1998 | 10:20:42 AM | 114.3 | 21.8
174584 | 09/29/1998 | 10:50:42 AM | 114.3 | 22.5
174585 | 09/29/1998 | 11:20:42 AM | 114.3 | 23.9
174586 | 09/29/1998 | 11:50:42 AM | 114.3 | 24.8
174587 | 09/29/1998 | 12:20:42 PM | 114.3 | 25.6
174588 | 09/29/1998 | 12:50:42 PM | 114.3 | 27.1
174589 | 09/29/1998 | 01:20:42 PM | 114.3 | 27.3
174590 | 09/29/1998 | 01:50:42 PM | 114.3 | 28.6
174591 | 09/29/1998 | 02:20:42 PM | 114.3 | 28.6
174592 | 09/29/1998 | 02:50:42 PM | 114.3 | 28.7
174593 | 09/29/1998 | 03:20:42 PM | 114.3 | 28.7
174594 | 09/29/1998 | 03:50:42 PM | 114.3 | 28.7
174595 | 09/29/1998 | 04:20:42 PM | 114.3 | 28.8
174596 | 09/29/1998 | 04:50:42 PM | 114.3 | 28.6
174597 | 09/29/1998 | 05:20:42 PM | 114.3 | 28.6
174598 | 09/29/1998 | 05:50:42 PM | 114.3 | 27.3
174599 | 09/29/1998 | 06:20:42 PM | 114.3 | 27
174600 | 09/29/1998 | 06:50:42 PM | 114.3 | 25.9
174601 | 09/29/1998 | 07:20:42 PM | 114.3 | 25.5
174602 | 09/29/1998 | 07:50:42 PM | 114.3 | 25.1
174603 | 09/29/1998 | 08:20:42 PM | 114.3 | 24
174604 | 09/29/1998 | 08:50:42 PM | 114.3 | 24
174605 | 09/29/1998 | 09:20:42 PM | 114.3 | 23.8
174606 | 09/29/1998 | 09:50:42 PM | 114.3 | 23.1
177936 | 10/08/1998 | 02:49:25 AM | 38.1 | 16.3
176469 | 10/08/1998 | 03:49:25 PM | 12.7 | 38
176470 | 10/08/1998 | 04:19:25 PM | 12.7 | 36.5
176471 | 10/08/1998 | 04:49:25 PM | 12.7 | 34.5
176472 | 10/08/1998 | 05:19:25 PM | 12.7 | 31.9
176473 | 10/08/1998 | 05:49:25 PM | 12.7 | 28.8
176474 | 10/08/1998 | 06:19:25 PM | 12.7 | 26
176475 | 10/08/1998 | 06:49:25 PM | 12.7 | 24.2
176476 | 10/08/1998 | 07:19:25 PM | 12.7 | 22.7
176477 | 10/08/1998 | 07:49:25 PM | 12.7 | 21.3
176478 | 10/08/1998 | 08:19:25 PM | 12.7 | 21.1
176479 | 10/08/1998 | 08:49:25 PM | 12.7 | 19.6
176480 | 10/08/1998 | 09:19:25 PM | 12.7 | 19.2
176481 | 10/08/1998 | 09:49:25 PM | 12.7 | 18.1
176482 | 10/08/1998 | 10:19:25 PM | 12.7 | 18
176483 | 10/08/1998 | 10:49:25 PM | 12.7 | 16.9
176484 | 10/08/1998 | 11:19:25 PM | 12.7 | 16.5
176485 | 10/08/1998 | 11:49:25 PM | 12.7 | 15.2
176486 | 10/09/1998 | 12:19:25 AM | 12.7 | 15
176487 | 10/09/1998 | 12:49:25 AM | 12.7 | 14
176488 | 10/09/1998 | 01:19:25 AM | 12.7 | 13.5
176489 | 10/09/1998 | 01:49:25 AM | 12.7 | 13.1
176490 | 10/09/1998 | 02:19:25 AM | 12.7 | 12.1
176491 | 10/09/1998 | 02:49:25 AM | 12.7 | 12
176492 | 10/09/1998 | 03:19:25 AM | 12.7 | 11.6
176493 | 10/09/1998 | 03:49:25 AM | 12.7 | 10.7
176494 | 10/09/1998 | 04:19:25 AM | 12.7 | 10.4
176495 | 10/09/1998 | 04:49:25 AM | 12.7 | 10.4
176496 | 10/09/1998 | 05:19:25 AM | 12.7 | 9.9
176497 | 10/09/1998 | 05:49:25 AM | 12.7 | 9.3
176498 | 10/09/1998 | 06:19:25 AM | 12.7 | 9
176499 | 10/09/1998 | 06:49:25 AM | 12.7 | 8.9
176500 | 10/09/1998 | 07:19:25 AM | 12.7 | 9
176501 | 10/09/1998 | 07:49:25 AM | 12.7 | 10.9
176502 | 10/09/1998 | 08:19:25 AM | 12.7 | 12
176503 | 10/09/1998 | 08:49:25 AM | 12.7 | 13.3
176504 | 10/09/1998 | 09:19:25 AM | 12.7 | 17.9
176505 | 10/09/1998 | 09:49:25 AM | 12.7 | 21.4
176506 | 10/09/1998 | 09:52:32 AM | 12.7 | 22.1
176507 | 10/09/1998 | 10:22:32 AM | 12.7 | 25.7
176508 | 10/09/1998 | 10:52:32 AM | 12.7 | 28.9
176509 | 10/09/1998 | 11:22:32 AM | 12.7 | 31.9
176510 | 10/09/1998 | 11:52:32 AM | 12.7 | 34.9
176511 | 10/09/1998 | 12:22:32 PM | 12.7 | 37.4
176512 | 10/09/1998 | 12:52:32 PM | 12.7 | 39.4
176513 | 10/09/1998 | 01:22:32 PM | 12.7 | 41.1
176514 | 10/09/1998 | 01:52:32 PM | 12.7 | 41.1
176515 | 10/09/1998 | 02:22:32 PM | 12.7 | 40.3
176516 | 10/09/1998 | 02:52:32 PM | 12.7 | 39.5
176517 | 10/09/1998 | 03:22:32 PM | 12.7 | 38
176518 | 10/09/1998 | 03:52:32 PM | 12.7 | 36.5
176519 | 10/09/1998 | 04:22:32 PM | 12.7 | 34.9
176520 | 10/09/1998 | 04:52:32 PM | 12.7 | 32.7
176521 | 10/09/1998 | 05:22:32 PM | 12.7 | 30.3
176522 | 10/09/1998 | 05:52:32 PM | 12.7 | 27.3
176523 | 10/09/1998 | 06:22:32 PM | 12.7 | 24.8
176524 | 10/09/1998 | 06:52:32 PM | 12.7 | 22.7
176525 | 10/09/1998 | 07:22:32 PM | 12.7 | 21.2
176526 | 10/09/1998 | 07:52:32 PM | 12.7 | 20.6
176527 | 10/09/1998 | 08:22:32 PM | 12.7 | 19.6
176528 | 10/09/1998 | 08:52:32 PM | 12.7 | 18.6
176529 | 10/09/1998 | 09:22:32 PM | 12.7 | 18.1
176530 | 10/09/1998 | 09:52:32 PM | 12.7 | 17.1
176531 | 10/09/1998 | 10:22:32 PM | 12.7 | 16.5
176532 | 10/09/1998 | 10:52:32 PM | 12.7 | 15.3
176533 | 10/09/1998 | 11:22:32 PM | 12.7 | 15
176534 | 10/09/1998 | 11:52:32 PM | 12.7 | 14.3
176535 | 10/10/1998 | 12:22:32 AM | 12.7 | 13.5
176536 | 10/10/1998 | 12:52:32 AM | 12.7 | 13.5
176537 | 10/10/1998 | 01:22:32 AM | 12.7 | 12.8
176538 | 10/10/1998 | 01:52:32 AM | 12.7 | 12
176539 | 10/10/1998 | 02:22:32 AM | 12.7 | 12
176540 | 10/10/1998 | 02:52:32 AM | 12.7 | 11.4
176541 | 10/10/1998 | 03:22:32 AM | 12.7 | 10.5
176542 | 10/10/1998 | 03:52:32 AM | 12.7 | 10.4
176543 | 10/10/1998 | 04:22:32 AM | 12.7 | 10.3
176544 | 10/10/1998 | 04:52:32 AM | 12.7 | 9.3
176545 | 10/10/1998 | 05:22:32 AM | 12.7 | 9
176546 | 10/10/1998 | 05:52:32 AM | 12.7 | 8.9
176547 | 10/10/1998 | 06:22:32 AM | 12.7 | 8.7
176548 | 10/10/1998 | 06:52:32 AM | 12.7 | 8
176549 | 10/10/1998 | 07:22:32 AM | 12.7 | 8.2
176550 | 10/10/1998 | 07:52:32 AM | 12.7 | 8.9
176551 | 10/10/1998 | 08:22:32 AM | 12.7 | 11.9
176552 | 10/10/1998 | 08:52:32 AM | 12.7 | 14.9
176553 | 10/10/1998 | 09:22:32 AM | 12.7 | 18.1
176554 | 10/10/1998 | 09:52:32 AM | 12.7 | 21.2
176555 | 10/10/1998 | 10:22:32 AM | 12.7 | 25.3
176556 | 10/10/1998 | 10:52:32 AM | 12.7 | 28.1
176557 | 10/10/1998 | 11:22:32 AM | 12.7 | 30.4
176558 | 10/10/1998 | 11:52:32 AM | 12.7 | 33.4
176559 | 10/10/1998 | 12:22:32 PM | 12.7 | 35
176560 | 10/10/1998 | 12:52:32 PM | 12.7 | 36.8
176561 | 10/10/1998 | 01:22:32 PM | 12.7 | 38
176562 | 10/10/1998 | 01:52:32 PM | 12.7 | 38.7
176563 | 10/10/1998 | 02:22:32 PM | 12.7 | 39.4
176564 | 10/10/1998 | 02:52:32 PM | 12.7 | 38
176565 | 10/10/1998 | 03:22:32 PM | 12.7 | 37.4
176566 | 10/10/1998 | 03:52:32 PM | 12.7 | 35.9
176567 | 10/10/1998 | 04:22:32 PM | 12.7 | 33.4
176568 | 10/10/1998 | 04:52:32 PM | 12.7 | 31.8
176569 | 10/10/1998 | 05:22:32 PM | 12.7 | 28.8
176570 | 10/10/1998 | 05:52:32 PM | 12.7 | 27
176571 | 10/10/1998 | 06:22:32 PM | 12.7 | 24.1
176572 | 10/10/1998 | 06:52:32 PM | 12.7 | 21.3
176573 | 10/10/1998 | 07:22:32 PM | 12.7 | 19.9
176574 | 10/10/1998 | 07:52:32 PM | 12.7 | 18.9
176575 | 10/10/1998 | 08:22:32 PM | 12.7 | 18.1
176576 | 10/10/1998 | 08:52:32 PM | 12.7 | 17.1
176577 | 10/10/1998 | 09:22:32 PM | 12.7 | 16.5
176578 | 10/10/1998 | 09:52:32 PM | 12.7 | 15.1
176579 | 10/10/1998 | 10:22:32 PM | 12.7 | 15
176580 | 10/10/1998 | 10:52:32 PM | 12.7 | 13.9
176581 | 10/10/1998 | 11:22:32 PM | 12.7 | 13.5
176582 | 10/10/1998 | 11:52:32 PM | 12.7 | 13.2
176583 | 10/11/1998 | 12:22:32 AM | 12.7 | 12.1
176584 | 10/11/1998 | 12:52:32 AM | 12.7 | 11.9
176585 | 10/11/1998 | 01:22:32 AM | 12.7 | 11.7
176586 | 10/11/1998 | 01:52:32 AM | 12.7 | 10.8
176587 | 10/11/1998 | 02:22:32 AM | 12.7 | 10.4
176588 | 10/11/1998 | 02:52:32 AM | 12.7 | 10.4
176589 | 10/11/1998 | 03:22:32 AM | 12.7 | 9.9
178303 | 10/15/1998 | 05:23:36 PM | 38.1 | 22.8
178304 | 10/15/1998 | 05:53:36 PM | 38.1 | 21.1
178305 | 10/15/1998 | 06:23:36 PM | 38.1 | 19.5
178306 | 10/15/1998 | 06:53:36 PM | 38.1 | 18
178307 | 10/15/1998 | 07:23:36 PM | 38.1 | 16.9
178308 | 10/15/1998 | 07:53:36 PM | 38.1 | 16.3
178309 | 10/15/1998 | 08:23:36 PM | 38.1 | 15
178310 | 10/15/1998 | 08:53:36 PM | 38.1 | 14.9
178311 | 10/15/1998 | 09:23:36 PM | 38.1 | 14
178312 | 10/15/1998 | 09:53:36 PM | 38.1 | 13.4
178313 | 10/15/1998 | 10:23:36 PM | 38.1 | 13.4
178314 | 10/15/1998 | 10:53:36 PM | 38.1 | 13.4
178315 | 10/15/1998 | 11:23:36 PM | 38.1 | 13.4
178316 | 10/15/1998 | 11:53:36 PM | 38.1 | 13.2
178317 | 10/16/1998 | 12:23:36 AM | 38.1 | 12.9
178318 | 10/16/1998 | 12:53:36 AM | 38.1 | 12.7
178319 | 10/16/1998 | 01:23:36 AM | 38.1 | 12.3
178320 | 10/16/1998 | 01:53:36 AM | 38.1 | 11.9
178321 | 10/16/1998 | 02:23:36 AM | 38.1 | 11.9
178322 | 10/16/1998 | 02:53:36 AM | 38.1 | 11.7
178323 | 10/16/1998 | 03:23:36 AM | 38.1 | 11.8
178324 | 10/16/1998 | 03:53:36 AM | 38.1 | 11.8
178325 | 10/16/1998 | 04:23:36 AM | 38.1 | 11.3
178326 | 10/16/1998 | 04:53:36 AM | 38.1 | 10.3
178327 | 10/16/1998 | 05:23:36 AM | 38.1 | 10.3
178328 | 10/16/1998 | 05:53:36 AM | 38.1 | 10.3
178329 | 10/16/1998 | 06:23:36 AM | 38.1 | 10.2
178330 | 10/16/1998 | 06:53:36 AM | 38.1 | 8.8
178331 | 10/16/1998 | 07:23:36 AM | 38.1 | 8.8
178332 | 10/16/1998 | 07:53:36 AM | 38.1 | 8.8
178333 | 10/16/1998 | 08:23:36 AM | 38.1 | 10.2
178334 | 10/16/1998 | 08:53:36 AM | 38.1 | 11.9
178335 | 10/16/1998 | 09:23:36 AM | 38.1 | 13.7
178336 | 10/16/1998 | 09:53:36 AM | 38.1 | 16.3
178337 | 10/16/1998 | 10:23:36 AM | 38.1 | 18
178338 | 10/16/1998 | 10:53:36 AM | 38.1 | 19.9
178339 | 10/16/1998 | 11:23:36 AM | 38.1 | 22.2
178340 | 10/16/1998 | 11:53:36 AM | 38.1 | 24
178779 | 10/25/1998 | 03:11:26 PM | 38.1 | 14.1
178780 | 10/25/1998 | 03:41:26 PM | 38.1 | 13.5
178781 | 10/25/1998 | 04:11:26 PM | 38.1 | 13.4
178782 | 10/25/1998 | 04:41:26 PM | 38.1 | 13.4
178783 | 10/25/1998 | 05:11:26 PM | 38.1 | 12.3
178784 | 10/25/1998 | 05:41:26 PM | 38.1 | 13
178785 | 10/25/1998 | 06:11:26 PM | 38.1 | 12.8
178786 | 10/25/1998 | 06:41:26 PM | 38.1 | 11.9
178787 | 10/25/1998 | 07:11:26 PM | 38.1 | 11.9
178788 | 10/25/1998 | 07:41:26 PM | 38.1 | 11.9
178789 | 10/25/1998 | 08:11:26 PM | 38.1 | 11.9
178790 | 10/25/1998 | 08:41:26 PM | 38.1 | 11.9
178791 | 10/25/1998 | 09:11:26 PM | 38.1 | 11.8
178792 | 10/25/1998 | 09:41:26 PM | 38.1 | 11.8
178793 | 10/25/1998 | 10:11:26 PM | 38.1 | 11.8
178794 | 10/25/1998 | 10:41:26 PM | 38.1 | 11.9
178795 | 10/25/1998 | 11:11:26 PM | 38.1 | 11
178796 | 10/25/1998 | 11:41:26 PM | 38.1 | 10.4
178797 | 10/26/1998 | 12:11:26 AM | 38.1 | 10.3
178798 | 10/26/1998 | 12:41:26 AM | 38.1 | 10.3
178799 | 10/26/1998 | 01:11:26 AM | 38.1 | 10.1
178800 | 10/26/1998 | 01:41:26 AM | 38.1 | 8.8
178801 | 10/26/1998 | 02:11:26 AM | 38.1 | 9.1
178802 | 10/26/1998 | 02:41:26 AM | 38.1 | 8.8
178803 | 10/26/1998 | 03:11:26 AM | 38.1 | 8.8
178804 | 10/26/1998 | 03:41:26 AM | 38.1 | 8.2
178805 | 10/26/1998 | 04:11:26 AM | 38.1 | 8.6
178806 | 10/26/1998 | 04:41:26 AM | 38.1 | 7.3
178807 | 10/26/1998 | 05:11:26 AM | 38.1 | 7.3
178808 | 10/26/1998 | 05:41:26 AM | 38.1 | 7.2
178809 | 10/26/1998 | 06:11:26 AM | 38.1 | 6.9
176592 | 10/11/1998 | 04:52:32 AM | 12.7 | 8.9
178811 | 10/26/1998 | 07:11:26 AM | 38.1 | 6
178812 | 10/26/1998 | 07:41:26 AM | 38.1 | 5.8
178813 | 10/26/1998 | 08:11:26 AM | 38.1 | 6.5
178814 | 10/26/1998 | 08:41:26 AM | 38.1 | 7.5
178815 | 10/26/1998 | 09:11:26 AM | 38.1 | 9.4
178816 | 10/26/1998 | 09:41:26 AM | 38.1 | 11.9
178817 | 10/26/1998 | 10:11:26 AM | 38.1 | 13.8
178818 | 10/26/1998 | 10:41:26 AM | 38.1 | 16.3
178819 | 10/26/1998 | 11:11:26 AM | 38.1 | 18.1
178820 | 10/26/1998 | 11:41:26 AM | 38.1 | 21
178821 | 10/26/1998 | 12:11:26 PM | 38.1 | 21.2
178822 | 10/26/1998 | 12:41:26 PM | 38.1 | 22.1
178823 | 10/26/1998 | 01:11:26 PM | 38.1 | 23.9
178824 | 10/26/1998 | 01:41:26 PM | 38.1 | 25.6
178825 | 10/26/1998 | 02:11:26 PM | 38.1 | 26.8
178826 | 10/26/1998 | 02:41:26 PM | 38.1 | 27.2
178827 | 10/26/1998 | 03:11:26 PM | 38.1 | 27.2
178828 | 10/26/1998 | 03:41:26 PM | 38.1 | 27.2
178829 | 10/26/1998 | 04:11:26 PM | 38.1 | 26.6
178830 | 10/26/1998 | 04:41:26 PM | 38.1 | 25.6
178831 | 10/26/1998 | 05:11:26 PM | 38.1 | 24.1
178832 | 10/26/1998 | 05:41:26 PM | 38.1 | 22.6
178833 | 10/26/1998 | 06:11:26 PM | 38.1 | 21
178834 | 10/26/1998 | 06:41:26 PM | 38.1 | 19.5
178835 | 10/26/1998 | 07:11:26 PM | 38.1 | 18
178836 | 10/26/1998 | 07:41:26 PM | 38.1 | 17.2
178837 | 10/26/1998 | 08:11:26 PM | 38.1 | 16.4
178838 | 10/26/1998 | 08:41:26 PM | 38.1 | 15.3
178839 | 10/26/1998 | 09:11:26 PM | 38.1 | 14.9
178840 | 10/26/1998 | 09:41:26 PM | 38.1 | 14.5
178841 | 10/26/1998 | 10:11:26 PM | 38.1 | 14.4
178842 | 10/26/1998 | 10:41:26 PM | 38.1 | 13.6
178843 | 10/26/1998 | 11:11:26 PM | 38.1 | 13.4
178844 | 10/26/1998 | 11:41:26 PM | 38.1 | 12.6
178845 | 10/27/1998 | 12:11:26 AM | 38.1 | 12
178846 | 10/27/1998 | 12:41:26 AM | 38.1 | 11.9
178847 | 10/27/1998 | 01:11:26 AM | 38.1 | 11.9
178848 | 10/27/1998 | 01:41:26 AM | 38.1 | 11.9
178849 | 10/27/1998 | 02:11:26 AM | 38.1 | 11.8
178850 | 10/27/1998 | 02:41:26 AM | 38.1 | 11.1
178851 | 10/27/1998 | 03:11:26 AM | 38.1 | 10.3
178852 | 10/27/1998 | 03:41:26 AM | 38.1 | 10.3
178853 | 10/27/1998 | 04:11:26 AM | 38.1 | 10
178854 | 10/27/1998 | 04:41:26 AM | 38.1 | 9.4
178855 | 10/27/1998 | 05:11:26 AM | 38.1 | 9
178856 | 10/27/1998 | 05:41:26 AM | 38.1 | 8.8
178857 | 10/27/1998 | 06:11:26 AM | 38.1 | 8.8
178858 | 10/27/1998 | 06:41:26 AM | 38.1 | 8.7
178859 | 10/27/1998 | 07:11:26 AM | 38.1 | 8.4
178860 | 10/27/1998 | 07:41:26 AM | 38.1 | 8.2
178861 | 10/27/1998 | 08:11:26 AM | 38.1 | 8.8
178862 | 10/27/1998 | 08:41:26 AM | 38.1 | 9.4
178863 | 10/27/1998 | 09:11:26 AM | 38.1 | 11.6
178864 | 10/27/1998 | 09:41:26 AM | 38.1 | 13.4
178865 | 10/27/1998 | 10:11:26 AM | 38.1 | 16
178866 | 10/27/1998 | 10:41:26 AM | 38.1 | 18
178867 | 10/27/1998 | 11:11:26 AM | 38.1 | 20.8
178868 | 10/27/1998 | 11:41:26 AM | 38.1 | 22.6
178869 | 10/27/1998 | 12:11:26 PM | 38.1 | 24.8
178870 | 10/27/1998 | 12:41:26 PM | 38.1 | 25.9
178871 | 10/27/1998 | 01:11:26 PM | 38.1 | 25.8
178872 | 10/27/1998 | 01:41:26 PM | 38.1 | 27.5
178873 | 10/27/1998 | 02:11:26 PM | 38.1 | 27.7
178874 | 10/27/1998 | 02:41:26 PM | 38.1 | 26.8
178875 | 10/27/1998 | 03:11:26 PM | 38.1 | 27.4
178876 | 10/27/1998 | 03:41:26 PM | 38.1 | 27.1
178877 | 10/27/1998 | 04:11:26 PM | 38.1 | 26.5
178878 | 10/27/1998 | 04:41:26 PM | 38.1 | 25.6
178879 | 10/27/1998 | 05:11:26 PM | 38.1 | 24.5
178880 | 10/27/1998 | 05:41:26 PM | 38.1 | 23.3
178881 | 10/27/1998 | 06:11:26 PM | 38.1 | 22
178882 | 10/27/1998 | 06:41:26 PM | 38.1 | 21
178883 | 10/27/1998 | 07:11:26 PM | 38.1 | 20.2
178884 | 10/27/1998 | 07:41:26 PM | 38.1 | 19.5
178885 | 10/27/1998 | 08:11:26 PM | 38.1 | 18.7
178886 | 10/27/1998 | 08:41:26 PM | 38.1 | 18
178887 | 10/27/1998 | 09:11:26 PM | 38.1 | 17.9
178888 | 10/27/1998 | 09:41:26 PM | 38.1 | 17
178889 | 10/27/1998 | 10:11:26 PM | 38.1 | 16.4
178890 | 10/27/1998 | 10:41:26 PM | 38.1 | 16.1
178891 | 10/27/1998 | 11:11:26 PM | 38.1 | 15.2
178892 | 10/27/1998 | 11:41:26 PM | 38.1 | 14.9
178893 | 10/28/1998 | 12:11:26 AM | 38.1 | 14.5
178894 | 10/28/1998 | 12:41:26 AM | 38.1 | 13.7
178895 | 10/28/1998 | 01:11:26 AM | 38.1 | 13.4
178896 | 10/28/1998 | 01:41:26 AM | 38.1 | 13.3
178897 | 10/28/1998 | 02:11:26 AM | 38.1 | 12.3
178898 | 10/28/1998 | 02:41:26 AM | 38.1 | 11.9
178899 | 10/28/1998 | 03:11:26 AM | 38.1 | 11.9
178900 | 10/28/1998 | 03:41:26 AM | 38.1 | 11.8
178901 | 10/28/1998 | 04:11:26 AM | 38.1 | 11.6
178902 | 10/28/1998 | 04:41:26 AM | 38.1 | 11.5
178903 | 10/28/1998 | 05:11:26 AM | 38.1 | 11.3
178904 | 10/28/1998 | 05:41:26 AM | 38.1 | 10.8
178905 | 10/28/1998 | 06:11:26 AM | 38.1 | 11
178906 | 10/28/1998 | 06:41:26 AM | 38.1 | 11.7
178907 | 10/28/1998 | 07:11:26 AM | 38.1 | 11.7
178908 | 10/28/1998 | 07:41:26 AM | 38.1 | 11.8
178909 | 10/28/1998 | 08:11:26 AM | 38.1 | 11.7
178910 | 10/28/1998 | 08:41:26 AM | 38.1 | 11.9
178911 | 10/28/1998 | 08:04:54 AM | 38.1 | 12.3
178912 | 10/28/1998 | 08:34:54 AM | 38.1 | 13.2
178913 | 10/28/1998 | 09:04:54 AM | 38.1 | 13.9
178914 | 10/28/1998 | 09:34:54 AM | 38.1 | 14.9
178915 | 10/28/1998 | 10:04:54 AM | 38.1 | 16.4
178916 | 10/28/1998 | 10:34:54 AM | 38.1 | 17.3
178917 | 10/28/1998 | 11:04:54 AM | 38.1 | 18.7
178918 | 10/28/1998 | 11:34:54 AM | 38.1 | 21
178919 | 10/28/1998 | 12:04:54 PM | 38.1 | 22.6
178920 | 10/28/1998 | 12:34:54 PM | 38.1 | 24.1
178921 | 10/28/1998 | 01:04:54 PM | 38.1 | 25.6
178922 | 10/28/1998 | 01:34:54 PM | 38.1 | 27.8
178923 | 10/28/1998 | 02:04:54 PM | 38.1 | 27.2
178924 | 10/28/1998 | 02:34:54 PM | 38.1 | 27.2
178925 | 10/28/1998 | 03:04:54 PM | 38.1 | 25.6
178926 | 10/28/1998 | 03:34:54 PM | 38.1 | 24.1
178927 | 10/28/1998 | 04:04:54 PM | 38.1 | 22.7
178928 | 10/28/1998 | 04:34:54 PM | 38.1 | 21.9
178929 | 10/28/1998 | 05:04:54 PM | 38.1 | 20.8
178930 | 10/28/1998 | 05:34:54 PM | 38.1 | 19.5
178931 | 10/28/1998 | 06:04:54 PM | 38.1 | 19.1
178932 | 10/28/1998 | 06:34:54 PM | 38.1 | 18.1
178933 | 10/28/1998 | 07:04:54 PM | 38.1 | 18
178934 | 10/28/1998 | 07:34:54 PM | 38.1 | 17.6
178935 | 10/28/1998 | 08:04:54 PM | 38.1 | 17.1
178936 | 10/28/1998 | 08:34:54 PM | 38.1 | 16.4
178937 | 10/28/1998 | 09:04:54 PM | 38.1 | 16.4
178938 | 10/28/1998 | 09:34:54 PM | 38.1 | 16
178939 | 10/28/1998 | 10:04:54 PM | 38.1 | 15.5
178940 | 10/28/1998 | 10:34:54 PM | 38.1 | 15.2
178941 | 10/28/1998 | 11:04:54 PM | 38.1 | 14.9
178942 | 10/28/1998 | 11:34:54 PM | 38.1 | 14.9
178943 | 10/29/1998 | 12:04:54 AM | 38.1 | 14.9
178944 | 10/29/1998 | 12:34:54 AM | 38.1 | 14.9
173249 | 09/01/1998 | 04:08:35 PM | 114.3 | 44.4
173250 | 09/01/1998 | 04:38:35 PM | 114.3 | 45
173251 | 09/01/1998 | 05:08:35 PM | 114.3 | 45.3
173252 | 09/01/1998 | 05:38:35 PM | 114.3 | 45.1
173253 | 09/01/1998 | 06:08:35 PM | 114.3 | 45
173254 | 09/01/1998 | 06:38:35 PM | 114.3 | 44.5
173255 | 09/01/1998 | 07:08:35 PM | 114.3 | 43.9
173256 | 09/01/1998 | 07:38:35 PM | 114.3 | 43.3
173257 | 09/01/1998 | 08:08:35 PM | 114.3 | 42.4
173258 | 09/01/1998 | 08:38:35 PM | 114.3 | 41.8
173259 | 09/01/1998 | 09:08:35 PM | 114.3 | 40.9
173260 | 09/01/1998 | 09:38:35 PM | 114.3 | 40.3
173261 | 09/01/1998 | 10:08:35 PM | 114.3 | 39.3
173262 | 09/01/1998 | 10:38:35 PM | 114.3 | 39
173263 | 09/01/1998 | 11:08:35 PM | 114.3 | 37.9
173264 | 09/01/1998 | 11:38:35 PM | 114.3 | 37.6
173265 | 09/02/1998 | 12:08:35 AM | 114.3 | 36.5
173266 | 09/02/1998 | 12:38:35 AM | 114.3 | 36.3
173267 | 09/02/1998 | 01:08:35 AM | 114.3 | 35.9
173268 | 09/02/1998 | 01:38:35 AM | 114.3 | 34.9
173269 | 09/02/1998 | 02:08:35 AM | 114.3 | 34.7
173270 | 09/02/1998 | 02:38:35 AM | 114.3 | 34.2
173271 | 09/02/1998 | 03:08:35 AM | 114.3 | 33.4
173272 | 09/02/1998 | 03:38:35 AM | 114.3 | 33.2
173273 | 09/02/1998 | 04:08:35 AM | 114.3 | 33
162258 | 08/18/1998 | 12:23:59 AM | 12.7 | 25.8
162259 | 08/18/1998 | 12:53:59 AM | 12.7 | 25.8
162260 | 08/18/1998 | 01:23:59 AM | 12.7 | 25.7
162261 | 08/18/1998 | 01:53:59 AM | 12.7 | 25.4
162262 | 08/18/1998 | 02:23:59 AM | 12.7 | 24.8
162263 | 08/18/1998 | 02:53:59 AM | 12.7 | 24.2
162264 | 08/18/1998 | 03:23:59 AM | 12.7 | 23.8
162265 | 08/18/1998 | 03:53:59 AM | 12.7 | 23.1
162266 | 08/18/1998 | 04:23:59 AM | 12.7 | 22.7
162267 | 08/18/1998 | 04:53:59 AM | 12.7 | 22.2
162268 | 08/18/1998 | 05:23:59 AM | 12.7 | 21.7
162269 | 08/18/1998 | 05:53:59 AM | 12.7 | 21.2
162270 | 08/18/1998 | 06:23:59 AM | 12.7 | 21.1
162271 | 08/18/1998 | 06:53:59 AM | 12.7 | 21.5
162272 | 08/18/1998 | 07:23:59 AM | 12.7 | 23.2
162273 | 08/18/1998 | 07:53:59 AM | 12.7 | 25.7
162274 | 08/18/1998 | 08:23:59 AM | 12.7 | 28.1
162275 | 08/18/1998 | 08:53:59 AM | 12.7 | 30.9
162276 | 08/18/1998 | 09:23:59 AM | 12.7 | 34
162277 | 08/18/1998 | 09:53:59 AM | 12.7 | 37.1
162278 | 08/18/1998 | 10:23:59 AM | 12.7 | 40.2
162279 | 08/18/1998 | 10:53:59 AM | 12.7 | 43.2
162280 | 08/18/1998 | 11:23:59 AM | 12.7 | 45.9
162281 | 08/18/1998 | 11:53:59 AM | 12.7 | 48.7
162282 | 08/18/1998 | 12:23:59 PM | 12.7 | 50.8
162283 | 08/18/1998 | 12:53:59 PM | 12.7 | 52.5
162284 | 08/18/1998 | 01:23:59 PM | 12.7 | 54.2
162285 | 08/18/1998 | 01:53:59 PM | 12.7 | 54.8
162286 | 08/18/1998 | 02:23:59 PM | 12.7 | 55.4
162287 | 08/18/1998 | 02:53:59 PM | 12.7 | 55
162288 | 08/18/1998 | 03:23:59 PM | 12.7 | 54.8
177222 | 10/24/1998 | 07:11:26 AM | 12.7 | 12
166280 | 08/08/1998 | 04:34:03 PM | 114.3 | 46
166281 | 08/08/1998 | 05:04:03 PM | 114.3 | 46.3
166282 | 08/08/1998 | 05:34:03 PM | 114.3 | 46.1
166283 | 08/08/1998 | 06:04:03 PM | 114.3 | 45.8
166284 | 08/08/1998 | 06:34:03 PM | 114.3 | 45.5
166285 | 08/08/1998 | 07:04:03 PM | 114.3 | 45.2
166286 | 08/08/1998 | 07:34:03 PM | 114.3 | 44.3
166287 | 08/08/1998 | 08:04:03 PM | 114.3 | 43.8
166288 | 08/08/1998 | 08:34:03 PM | 114.3 | 42.5
166289 | 08/08/1998 | 09:04:03 PM | 114.3 | 41.9
166290 | 08/08/1998 | 09:34:03 PM | 114.3 | 40.9
166291 | 08/08/1998 | 10:04:03 PM | 114.3 | 40.1
166292 | 08/08/1998 | 10:34:03 PM | 114.3 | 39.3
166293 | 08/08/1998 | 11:04:03 PM | 114.3 | 38.6
166294 | 08/08/1998 | 11:34:03 PM | 114.3 | 37.8
166295 | 08/09/1998 | 12:04:03 AM | 114.3 | 37.2
166296 | 08/09/1998 | 12:34:03 AM | 114.3 | 36.5
166297 | 08/09/1998 | 01:04:03 AM | 114.3 | 36.2
166298 | 08/09/1998 | 01:34:03 AM | 114.3 | 35.4
166299 | 08/09/1998 | 02:04:03 AM | 114.3 | 34.7
166300 | 08/09/1998 | 02:34:03 AM | 114.3 | 34.6
166301 | 08/09/1998 | 03:04:03 AM | 114.3 | 33.6
166302 | 08/09/1998 | 03:34:03 AM | 114.3 | 33.2
166303 | 08/09/1998 | 04:04:03 AM | 114.3 | 33
166304 | 08/09/1998 | 04:34:03 AM | 114.3 | 32.3
166305 | 08/09/1998 | 05:04:03 AM | 114.3 | 31.7
166306 | 08/09/1998 | 05:34:03 AM | 114.3 | 31.6
166307 | 08/09/1998 | 06:04:03 AM | 114.3 | 30.7
166308 | 08/09/1998 | 06:34:03 AM | 114.3 | 30.2
166309 | 08/09/1998 | 07:04:03 AM | 114.3 | 30.1
166310 | 08/09/1998 | 07:34:03 AM | 114.3 | 29.9
166311 | 08/09/1998 | 08:04:03 AM | 114.3 | 30
166312 | 08/09/1998 | 08:34:03 AM | 114.3 | 30.1
166313 | 08/09/1998 | 09:04:03 AM | 114.3 | 30.2
166314 | 08/09/1998 | 09:34:03 AM | 114.3 | 31
166315 | 08/09/1998 | 10:04:03 AM | 114.3 | 31.7
166316 | 08/09/1998 | 10:34:03 AM | 114.3 | 33.2
166317 | 08/09/1998 | 11:04:03 AM | 114.3 | 34.4
166318 | 08/09/1998 | 11:34:03 AM | 114.3 | 35.4
166319 | 08/09/1998 | 12:04:03 PM | 114.3 | 36.5
166320 | 08/09/1998 | 12:34:03 PM | 114.3 | 37.8
166321 | 08/09/1998 | 01:04:03 PM | 114.3 | 39.3
166322 | 08/09/1998 | 01:34:03 PM | 114.3 | 40.8
166323 | 08/09/1998 | 02:04:03 PM | 114.3 | 41.8
166324 | 08/09/1998 | 02:34:03 PM | 114.3 | 42.4
166325 | 08/09/1998 | 03:04:03 PM | 114.3 | 43.9
166326 | 08/09/1998 | 03:34:03 PM | 114.3 | 44.4
166327 | 08/09/1998 | 04:04:03 PM | 114.3 | 45.4
166328 | 08/09/1998 | 04:34:03 PM | 114.3 | 45.5
166329 | 08/09/1998 | 05:04:03 PM | 114.3 | 46.1
166330 | 08/09/1998 | 05:34:03 PM | 114.3 | 46.6
166331 | 08/09/1998 | 06:04:03 PM | 114.3 | 46.4
166332 | 08/09/1998 | 06:34:03 PM | 114.3 | 45.8
166333 | 08/09/1998 | 07:04:03 PM | 114.3 | 45.5
166334 | 08/09/1998 | 07:34:03 PM | 114.3 | 45
166335 | 08/09/1998 | 08:04:03 PM | 114.3 | 43.9
166336 | 08/09/1998 | 08:34:03 PM | 114.3 | 43.1
166337 | 08/09/1998 | 09:04:03 PM | 114.3 | 42.4
166338 | 08/09/1998 | 09:34:03 PM | 114.3 | 41.2
166339 | 08/09/1998 | 10:04:03 PM | 114.3 | 40.8
166340 | 08/09/1998 | 10:34:03 PM | 114.3 | 39.6
166341 | 08/09/1998 | 11:04:03 PM | 114.3 | 39.3
166342 | 08/09/1998 | 11:34:03 PM | 114.3 | 38.4
166343 | 08/10/1998 | 12:04:03 AM | 114.3 | 37.8
166344 | 08/10/1998 | 12:34:03 AM | 114.3 | 37.2
166345 | 08/10/1998 | 01:04:03 AM | 114.3 | 36.4
166346 | 08/10/1998 | 01:34:03 AM | 114.3 | 36.2
166347 | 08/10/1998 | 02:04:03 AM | 114.3 | 35.4
166348 | 08/10/1998 | 02:34:03 AM | 114.3 | 34.7
166349 | 08/10/1998 | 03:04:03 AM | 114.3 | 34.6
166350 | 08/10/1998 | 03:34:03 AM | 114.3 | 33.6
166351 | 08/10/1998 | 04:04:03 AM | 114.3 | 33.2
166352 | 08/10/1998 | 04:34:03 AM | 114.3 | 33.2
166353 | 08/10/1998 | 05:04:03 AM | 114.3 | 32.4
166354 | 08/10/1998 | 05:34:03 AM | 114.3 | 31.7
166355 | 08/10/1998 | 06:04:03 AM | 114.3 | 31.7
166356 | 08/10/1998 | 06:34:03 AM | 114.3 | 31.3
166357 | 08/10/1998 | 07:04:03 AM | 114.3 | 30.7
166358 | 08/10/1998 | 07:34:03 AM | 114.3 | 30.3
166359 | 08/10/1998 | 08:04:03 AM | 114.3 | 30.2
166360 | 08/10/1998 | 08:34:03 AM | 114.3 | 30.4
166361 | 08/10/1998 | 09:04:03 AM | 114.3 | 31.2
166362 | 08/10/1998 | 09:34:03 AM | 114.3 | 31.7
166363 | 08/10/1998 | 10:04:03 AM | 114.3 | 32.7
166364 | 08/10/1998 | 10:34:03 AM | 114.3 | 33.3
166365 | 08/10/1998 | 11:04:03 AM | 114.3 | 34.7
166366 | 08/10/1998 | 11:34:03 AM | 114.3 | 36.3
166367 | 08/10/1998 | 12:04:03 PM | 114.3 | 37.4
166368 | 08/10/1998 | 12:34:03 PM | 114.3 | 38.7
166369 | 08/10/1998 | 01:04:03 PM | 114.3 | 39.6
166370 | 08/10/1998 | 01:34:03 PM | 114.3 | 40.9
166371 | 08/10/1998 | 02:04:03 PM | 114.3 | 42.4
166372 | 08/10/1998 | 02:34:03 PM | 114.3 | 43.2
166373 | 08/10/1998 | 03:04:03 PM | 114.3 | 43.9
166374 | 08/10/1998 | 03:34:03 PM | 114.3 | 45.1
166375 | 08/10/1998 | 04:04:03 PM | 114.3 | 45.5
166376 | 08/10/1998 | 04:34:03 PM | 114.3 | 46.2
166377 | 08/10/1998 | 05:04:03 PM | 114.3 | 46.8
166378 | 08/10/1998 | 05:34:03 PM | 114.3 | 47
166379 | 08/10/1998 | 06:04:03 PM | 114.3 | 47
166380 | 08/10/1998 | 06:34:03 PM | 114.3 | 46.7
166381 | 08/10/1998 | 07:04:03 PM | 114.3 | 46.1
166382 | 08/10/1998 | 07:34:03 PM | 114.3 | 45.5
166383 | 08/10/1998 | 08:04:03 PM | 114.3 | 44.8
166384 | 08/10/1998 | 08:34:03 PM | 114.3 | 43.9
166385 | 08/10/1998 | 09:04:03 PM | 114.3 | 42.5
166386 | 08/10/1998 | 09:34:03 PM | 114.3 | 42.3
166387 | 08/10/1998 | 10:04:03 PM | 114.3 | 41
166388 | 08/10/1998 | 10:34:03 PM | 114.3 | 40.8
166389 | 08/10/1998 | 11:04:03 PM | 114.3 | 39.5
166390 | 08/10/1998 | 11:34:03 PM | 114.3 | 39.3
166391 | 08/11/1998 | 12:04:03 AM | 114.3 | 38.5
166392 | 08/11/1998 | 12:34:03 AM | 114.3 | 37.8
166393 | 08/11/1998 | 01:04:03 AM | 114.3 | 37.6
166394 | 08/11/1998 | 01:34:03 AM | 114.3 | 36.9
166395 | 08/11/1998 | 02:04:03 AM | 114.3 | 36.3
166396 | 08/11/1998 | 02:34:03 AM | 114.3 | 36.2
166397 | 08/11/1998 | 03:04:03 AM | 114.3 | 35.6
166398 | 08/11/1998 | 03:34:03 AM | 114.3 | 34.7
166399 | 08/11/1998 | 04:04:03 AM | 114.3 | 34.7
166400 | 08/11/1998 | 04:34:03 AM | 114.3 | 34.3
166401 | 08/11/1998 | 05:04:03 AM | 114.3 | 33.5
166402 | 08/11/1998 | 05:34:03 AM | 114.3 | 33.2
166403 | 08/11/1998 | 06:04:03 AM | 114.3 | 33.2
166404 | 08/11/1998 | 06:34:03 AM | 114.3 | 32.8
166405 | 08/11/1998 | 07:04:03 AM | 114.3 | 31.9
166406 | 08/11/1998 | 07:23:52 AM | 114.3 | 31.8
166407 | 08/11/1998 | 07:53:52 AM | 114.3 | 31.7
166408 | 08/11/1998 | 08:23:52 AM | 114.3 | 31.7
166409 | 08/11/1998 | 08:53:52 AM | 114.3 | 32.2
166410 | 08/11/1998 | 09:23:52 AM | 114.3 | 33.1
166411 | 08/11/1998 | 09:53:52 AM | 114.3 | 33.2
166412 | 08/11/1998 | 10:23:52 AM | 114.3 | 34.7
166413 | 08/11/1998 | 10:53:52 AM | 114.3 | 35.6
166414 | 08/11/1998 | 11:23:52 AM | 114.3 | 36.5
166415 | 08/11/1998 | 11:53:52 AM | 114.3 | 37.8
166416 | 08/11/1998 | 12:23:52 PM | 114.3 | 39.3
166417 | 08/11/1998 | 12:53:52 PM | 114.3 | 40.8
166418 | 08/11/1998 | 01:23:52 PM | 114.3 | 41.8
166419 | 08/11/1998 | 01:53:52 PM | 114.3 | 42.5
166420 | 08/11/1998 | 02:23:52 PM | 114.3 | 43.9
166421 | 08/11/1998 | 02:53:52 PM | 114.3 | 44.9
166422 | 08/11/1998 | 03:23:52 PM | 114.3 | 45.5
166423 | 08/11/1998 | 03:53:52 PM | 114.3 | 46.4
166424 | 08/11/1998 | 04:23:52 PM | 114.3 | 47
166425 | 08/11/1998 | 04:53:52 PM | 114.3 | 47.2
166426 | 08/11/1998 | 05:23:52 PM | 114.3 | 47.6
166427 | 08/11/1998 | 05:53:52 PM | 114.3 | 47.8
166428 | 08/11/1998 | 06:23:52 PM | 114.3 | 47.2
166429 | 08/11/1998 | 06:53:52 PM | 114.3 | 47
166430 | 08/11/1998 | 07:23:52 PM | 114.3 | 46.8
166431 | 08/11/1998 | 07:53:52 PM | 114.3 | 45.5
166432 | 08/11/1998 | 08:23:52 PM | 114.3 | 45.4
172400 | 09/14/1998 | 12:11:06 AM | 88.9 | 28.5
172401 | 09/14/1998 | 12:41:06 AM | 88.9 | 27.6
172402 | 09/14/1998 | 01:11:06 AM | 88.9 | 27.5
172403 | 09/14/1998 | 01:41:06 AM | 88.9 | 27
172404 | 09/14/1998 | 02:11:06 AM | 88.9 | 26
172405 | 09/14/1998 | 02:41:06 AM | 88.9 | 25.9
172406 | 09/14/1998 | 03:11:06 AM | 88.9 | 25.5
172407 | 09/14/1998 | 03:41:06 AM | 88.9 | 24.7
172408 | 09/14/1998 | 04:11:06 AM | 88.9 | 24.4
172409 | 09/14/1998 | 04:41:06 AM | 88.9 | 24.3
172410 | 09/14/1998 | 05:11:06 AM | 88.9 | 23.9
172411 | 09/14/1998 | 05:41:06 AM | 88.9 | 23.4
172412 | 09/14/1998 | 06:11:06 AM | 88.9 | 22.9
172413 | 09/14/1998 | 06:41:06 AM | 88.9 | 22.9
172414 | 09/14/1998 | 07:11:06 AM | 88.9 | 22.7
172415 | 09/14/1998 | 07:41:06 AM | 88.9 | 22.9
172416 | 09/14/1998 | 08:06:26 AM | 88.9 | 22.9
172417 | 09/14/1998 | 08:36:26 AM | 88.9 | 24.4
172418 | 09/14/1998 | 09:06:26 AM | 88.9 | 25.9
172419 | 09/14/1998 | 09:36:26 AM | 88.9 | 27.5
172420 | 09/14/1998 | 10:06:26 AM | 88.9 | 29
172421 | 09/14/1998 | 10:36:26 AM | 88.9 | 31.4
172422 | 09/14/1998 | 11:06:26 AM | 88.9 | 33.6
172423 | 09/14/1998 | 11:36:26 AM | 88.9 | 35.1
172424 | 09/14/1998 | 12:06:26 PM | 88.9 | 37.3
172425 | 09/14/1998 | 12:36:26 PM | 88.9 | 39.4
172426 | 09/14/1998 | 01:06:26 PM | 88.9 | 41.1
172427 | 09/14/1998 | 01:36:26 PM | 88.9 | 42.5
172428 | 09/14/1998 | 02:06:26 PM | 88.9 | 43.3
172429 | 09/14/1998 | 02:36:26 PM | 88.9 | 44.3
172430 | 09/14/1998 | 03:06:26 PM | 88.9 | 44.8
172431 | 09/14/1998 | 03:36:26 PM | 88.9 | 45.4
175459 | 09/17/1998 | 03:36:26 PM | 139.7 | 35.2
162290 | 08/18/1998 | 04:23:59 PM | 12.7 | 51.8
167022 | 08/24/1998 | 03:10:48 AM | 114.3 | 31.7
167023 | 08/24/1998 | 03:40:48 AM | 114.3 | 31.2
167024 | 08/24/1998 | 04:10:48 AM | 114.3 | 30.5
167025 | 08/24/1998 | 04:40:48 AM | 114.3 | 30.1
167026 | 08/24/1998 | 05:10:48 AM | 114.3 | 29.9
167027 | 08/24/1998 | 05:40:48 AM | 114.3 | 29.2
167028 | 08/24/1998 | 06:10:48 AM | 114.3 | 28.6
167029 | 08/24/1998 | 06:40:48 AM | 114.3 | 28.6
167030 | 08/24/1998 | 07:10:48 AM | 114.3 | 27.9
167031 | 08/24/1998 | 07:40:48 AM | 114.3 | 27.5
167032 | 08/24/1998 | 08:10:48 AM | 114.3 | 27.3
167033 | 08/24/1998 | 08:40:48 AM | 114.3 | 27.5
167034 | 08/24/1998 | 09:10:48 AM | 114.3 | 28.5
167035 | 08/24/1998 | 09:40:48 AM | 114.3 | 28.7
167036 | 08/24/1998 | 10:10:48 AM | 114.3 | 30.1
167037 | 08/24/1998 | 10:40:48 AM | 114.3 | 31.1
167038 | 08/24/1998 | 11:10:48 AM | 114.3 | 31.8
167039 | 08/24/1998 | 11:40:48 AM | 114.3 | 33.2
167040 | 08/24/1998 | 12:10:48 PM | 114.3 | 34.7
167041 | 08/24/1998 | 12:40:48 PM | 114.3 | 36
167042 | 08/24/1998 | 01:10:48 PM | 114.3 | 37.1
167043 | 08/24/1998 | 01:40:48 PM | 114.3 | 38.1
167044 | 08/24/1998 | 01:47:56 PM | 114.3 | 39
167045 | 08/24/1998 | 02:17:56 PM | 114.3 | 39.5
167046 | 08/24/1998 | 02:47:56 PM | 114.3 | 40.9
167047 | 08/24/1998 | 03:17:56 PM | 114.3 | 41.8
167048 | 08/24/1998 | 03:47:56 PM | 114.3 | 42.4
167049 | 08/24/1998 | 04:17:56 PM | 114.3 | 43.1
167050 | 08/24/1998 | 04:47:56 PM | 114.3 | 43.8
167051 | 08/24/1998 | 05:17:56 PM | 114.3 | 43.9
167052 | 08/24/1998 | 05:47:56 PM | 114.3 | 43.9
167053 | 08/24/1998 | 06:17:56 PM | 114.3 | 43.9
167054 | 08/24/1998 | 06:47:56 PM | 114.3 | 43.7
167055 | 08/24/1998 | 07:17:56 PM | 114.3 | 42.7
167056 | 08/24/1998 | 07:47:56 PM | 114.3 | 42.4
167057 | 08/24/1998 | 08:17:56 PM | 114.3 | 41
167058 | 08/24/1998 | 08:47:56 PM | 114.3 | 40.8
167059 | 08/24/1998 | 09:17:56 PM | 114.3 | 39.3
167060 | 08/24/1998 | 09:47:56 PM | 114.3 | 39
167061 | 08/24/1998 | 10:17:56 PM | 114.3 | 37.8
167062 | 08/24/1998 | 10:47:56 PM | 114.3 | 37.5
167063 | 08/24/1998 | 11:17:56 PM | 114.3 | 36.3
167064 | 08/24/1998 | 11:47:56 PM | 114.3 | 36.1
167065 | 08/25/1998 | 12:17:56 AM | 114.3 | 35.1
167066 | 08/25/1998 | 12:47:56 AM | 114.3 | 34.7
167067 | 08/25/1998 | 01:17:56 AM | 114.3 | 34.4
167068 | 08/25/1998 | 01:47:56 AM | 114.3 | 33.5
167069 | 08/25/1998 | 02:17:56 AM | 114.3 | 33.2
167070 | 08/25/1998 | 02:47:56 AM | 114.3 | 33.1
167071 | 08/25/1998 | 03:17:56 AM | 114.3 | 32.4
167072 | 08/25/1998 | 03:47:56 AM | 114.3 | 31.7
167073 | 08/25/1998 | 04:17:56 AM | 114.3 | 31.7
167074 | 08/25/1998 | 04:47:56 AM | 114.3 | 31.5
167075 | 08/25/1998 | 05:17:56 AM | 114.3 | 30.8
167076 | 08/25/1998 | 05:47:56 AM | 114.3 | 30.2
167077 | 08/25/1998 | 06:17:56 AM | 114.3 | 30.1
167078 | 08/25/1998 | 06:47:56 AM | 114.3 | 29.9
167079 | 08/25/1998 | 07:17:56 AM | 114.3 | 29.5
167080 | 08/25/1998 | 07:47:56 AM | 114.3 | 28.9
167081 | 08/25/1998 | 08:17:56 AM | 114.3 | 28.8
167082 | 08/25/1998 | 08:47:56 AM | 114.3 | 28.9
167083 | 08/25/1998 | 09:17:56 AM | 114.3 | 29.8
167084 | 08/25/1998 | 09:47:56 AM | 114.3 | 30.2
167085 | 08/25/1998 | 10:17:56 AM | 114.3 | 31.5
167086 | 08/25/1998 | 10:47:56 AM | 114.3 | 32.1
167087 | 08/25/1998 | 11:17:56 AM | 114.3 | 33.2
167088 | 08/25/1998 | 11:47:56 AM | 114.3 | 34.7
167089 | 08/25/1998 | 12:17:56 PM | 114.3 | 35.9
167090 | 08/25/1998 | 12:47:56 PM | 114.3 | 37
167091 | 08/25/1998 | 01:17:56 PM | 114.3 | 37.9
167092 | 08/25/1998 | 01:47:56 PM | 114.3 | 39.3
167093 | 08/25/1998 | 02:17:56 PM | 114.3 | 40.6
167094 | 08/25/1998 | 02:47:56 PM | 114.3 | 41.1
167095 | 08/25/1998 | 03:17:56 PM | 114.3 | 42.4
167096 | 08/25/1998 | 03:47:56 PM | 114.3 | 42.7
167097 | 08/25/1998 | 04:17:56 PM | 114.3 | 43.9
167098 | 08/25/1998 | 04:47:56 PM | 114.3 | 43.9
167099 | 08/25/1998 | 05:17:56 PM | 114.3 | 43.9
167100 | 08/25/1998 | 05:47:56 PM | 114.3 | 43.9
167101 | 08/25/1998 | 06:17:56 PM | 114.3 | 43.8
167102 | 08/25/1998 | 06:47:56 PM | 114.3 | 42.6
167103 | 08/25/1998 | 07:17:56 PM | 114.3 | 42.4
167104 | 08/25/1998 | 07:47:56 PM | 114.3 | 41.3
167105 | 08/25/1998 | 08:17:56 PM | 114.3 | 40.8
167106 | 08/25/1998 | 08:47:56 PM | 114.3 | 39.4
166484 | 08/12/1998 | 10:23:52 PM | 114.3 | 42.4
167108 | 08/25/1998 | 09:47:56 PM | 114.3 | 37.9
167109 | 08/25/1998 | 10:17:56 PM | 114.3 | 37.6
167110 | 08/25/1998 | 10:47:56 PM | 114.3 | 36.6
167111 | 08/25/1998 | 11:17:56 PM | 114.3 | 36.3
167112 | 08/25/1998 | 11:47:56 PM | 114.3 | 35.4
167113 | 08/26/1998 | 12:17:56 AM | 114.3 | 34.7
167114 | 08/26/1998 | 12:47:56 AM | 114.3 | 34.6
167115 | 08/26/1998 | 01:17:56 AM | 114.3 | 33.6
167116 | 08/26/1998 | 01:47:56 AM | 114.3 | 33.2
167117 | 08/26/1998 | 02:17:56 AM | 114.3 | 33.1
167118 | 08/26/1998 | 02:47:56 AM | 114.3 | 32.1
167119 | 08/26/1998 | 03:17:56 AM | 114.3 | 31.7
167120 | 08/26/1998 | 03:47:56 AM | 114.3 | 31.5
167121 | 08/26/1998 | 04:17:56 AM | 114.3 | 30.9
167122 | 08/26/1998 | 04:47:56 AM | 114.3 | 30.2
167123 | 08/26/1998 | 05:17:56 AM | 114.3 | 30.1
167124 | 08/26/1998 | 05:47:56 AM | 114.3 | 29.6
167125 | 08/26/1998 | 06:17:56 AM | 114.3 | 28.9
167126 | 08/26/1998 | 06:47:56 AM | 114.3 | 28.6
167127 | 08/26/1998 | 07:17:56 AM | 114.3 | 28.6
167128 | 08/26/1998 | 07:47:56 AM | 114.3 | 28.2
167129 | 08/26/1998 | 08:17:56 AM | 114.3 | 28
167130 | 08/26/1998 | 08:47:56 AM | 114.3 | 28.3
167131 | 08/26/1998 | 09:17:56 AM | 114.3 | 28.6
167132 | 08/26/1998 | 09:47:56 AM | 114.3 | 29.4
167133 | 08/26/1998 | 10:17:56 AM | 114.3 | 30.1
167134 | 08/26/1998 | 10:47:56 AM | 114.3 | 31.6
167135 | 08/26/1998 | 11:17:56 AM | 114.3 | 32.9
167136 | 08/26/1998 | 11:47:56 AM | 114.3 | 33.6
167137 | 08/26/1998 | 12:17:56 PM | 114.3 | 34.8
167138 | 08/26/1998 | 12:47:56 PM | 114.3 | 36.3
167139 | 08/26/1998 | 01:17:56 PM | 114.3 | 37.6
167140 | 08/26/1998 | 01:47:56 PM | 114.3 | 38.5
167141 | 08/26/1998 | 02:17:56 PM | 114.3 | 39.3
167142 | 08/26/1998 | 02:47:56 PM | 114.3 | 40.5
167143 | 08/26/1998 | 03:17:56 PM | 114.3 | 40.9
167144 | 08/26/1998 | 03:47:56 PM | 114.3 | 41.6
167145 | 08/26/1998 | 04:17:56 PM | 114.3 | 42.4
167146 | 08/26/1998 | 04:47:56 PM | 114.3 | 42.4
167147 | 08/26/1998 | 05:17:56 PM | 114.3 | 42.4
167148 | 08/26/1998 | 05:47:56 PM | 114.3 | 42.4
167149 | 08/26/1998 | 06:17:56 PM | 114.3 | 42.4
167150 | 08/26/1998 | 06:47:56 PM | 114.3 | 42.3
167151 | 08/26/1998 | 07:17:56 PM | 114.3 | 41.2
167152 | 08/26/1998 | 07:47:56 PM | 114.3 | 40.9
167153 | 08/26/1998 | 08:17:56 PM | 114.3 | 39.8
167154 | 08/26/1998 | 08:47:56 PM | 114.3 | 39.3
167155 | 08/26/1998 | 09:17:56 PM | 114.3 | 38
167156 | 08/26/1998 | 09:47:56 PM | 114.3 | 37.8
167157 | 08/26/1998 | 10:17:56 PM | 114.3 | 36.7
167158 | 08/26/1998 | 10:47:56 PM | 114.3 | 36.3
167159 | 08/26/1998 | 11:17:56 PM | 114.3 | 35.7
167160 | 08/26/1998 | 11:47:56 PM | 114.3 | 34.8
167161 | 08/27/1998 | 12:17:56 AM | 114.3 | 34.7
167162 | 08/27/1998 | 12:47:56 AM | 114.3 | 33.7
167163 | 08/27/1998 | 01:17:56 AM | 114.3 | 33.2
167164 | 08/27/1998 | 01:47:56 AM | 114.3 | 33.1
167165 | 08/27/1998 | 02:17:56 AM | 114.3 | 32.2
167166 | 08/27/1998 | 02:47:56 AM | 114.3 | 31.7
167167 | 08/27/1998 | 03:17:56 AM | 114.3 | 31.6
167168 | 08/27/1998 | 03:47:56 AM | 114.3 | 30.9
167169 | 08/27/1998 | 04:17:56 AM | 114.3 | 30.3
167170 | 08/27/1998 | 04:47:56 AM | 114.3 | 30.1
167171 | 08/27/1998 | 05:17:56 AM | 114.3 | 29.8
167172 | 08/27/1998 | 05:47:56 AM | 114.3 | 29.4
167173 | 08/27/1998 | 06:17:56 AM | 114.3 | 28.7
167174 | 08/27/1998 | 06:47:56 AM | 114.3 | 28.6
167175 | 08/27/1998 | 07:17:56 AM | 114.3 | 28.3
167176 | 08/27/1998 | 07:47:56 AM | 114.3 | 27.8
167177 | 08/27/1998 | 08:17:56 AM | 114.3 | 27.8
167178 | 08/27/1998 | 08:47:56 AM | 114.3 | 28.2
167179 | 08/27/1998 | 09:17:56 AM | 114.3 | 28.6
167180 | 08/27/1998 | 09:47:56 AM | 114.3 | 29.4
167181 | 08/27/1998 | 10:17:56 AM | 114.3 | 30.1
167182 | 08/27/1998 | 10:47:56 AM | 114.3 | 31.6
167183 | 08/27/1998 | 11:17:56 AM | 114.3 | 32.7
167184 | 08/27/1998 | 11:47:56 AM | 114.3 | 33.5
167185 | 08/27/1998 | 12:17:56 PM | 114.3 | 34.7
167186 | 08/27/1998 | 12:47:56 PM | 114.3 | 36.3
167187 | 08/27/1998 | 01:16:26 PM | 114.3 | 37.7
167188 | 08/27/1998 | 01:46:26 PM | 114.3 | 38.5
167189 | 08/27/1998 | 02:16:26 PM | 114.3 | 39.3
167190 | 08/27/1998 | 02:46:26 PM | 114.3 | 40.8
167191 | 08/27/1998 | 03:16:26 PM | 114.3 | 41
167192 | 08/27/1998 | 03:46:26 PM | 114.3 | 42.2
167193 | 08/27/1998 | 04:16:26 PM | 114.3 | 42.5
167194 | 08/27/1998 | 04:46:26 PM | 114.3 | 42.7
167195 | 08/27/1998 | 05:16:26 PM | 114.3 | 43.6
167196 | 08/27/1998 | 05:46:26 PM | 114.3 | 43.9
167197 | 08/27/1998 | 06:16:26 PM | 114.3 | 43.7
167198 | 08/27/1998 | 06:46:26 PM | 114.3 | 43.3
167199 | 08/27/1998 | 07:16:26 PM | 114.3 | 42.4
167200 | 08/27/1998 | 07:46:26 PM | 114.3 | 42.3
167201 | 08/27/1998 | 08:16:26 PM | 114.3 | 41.2
167202 | 08/27/1998 | 08:46:26 PM | 114.3 | 40.8
167203 | 08/27/1998 | 09:16:26 PM | 114.3 | 39.4
167204 | 08/27/1998 | 09:46:26 PM | 114.3 | 39.1
167205 | 08/27/1998 | 10:16:26 PM | 114.3 | 37.9
167206 | 08/27/1998 | 10:46:26 PM | 114.3 | 37.5
171619 | 09/27/1998 | 06:20:42 PM | 38.1 | 26.8
178373 | 10/17/1998 | 04:23:36 AM | 38.1 | 6.6
178374 | 10/17/1998 | 04:53:36 AM | 38.1 | 5.8
178375 | 10/17/1998 | 05:23:36 AM | 38.1 | 5.7
178376 | 10/17/1998 | 05:53:36 AM | 38.1 | 5.7
178377 | 10/17/1998 | 06:23:36 AM | 38.1 | 5.5
178378 | 10/17/1998 | 06:53:36 AM | 38.1 | 5.1
178379 | 10/17/1998 | 07:23:36 AM | 38.1 | 4.6
178380 | 10/17/1998 | 07:53:36 AM | 38.1 | 5.7
178381 | 10/17/1998 | 08:23:36 AM | 38.1 | 6
178382 | 10/17/1998 | 08:53:36 AM | 38.1 | 8.3
178383 | 10/17/1998 | 09:23:36 AM | 38.1 | 10.3
178384 | 10/17/1998 | 09:53:36 AM | 38.1 | 12.8
178385 | 10/17/1998 | 10:23:36 AM | 38.1 | 15.4
178386 | 10/17/1998 | 10:53:36 AM | 38.1 | 18
178387 | 10/17/1998 | 11:23:36 AM | 38.1 | 21
178388 | 10/17/1998 | 11:53:36 AM | 38.1 | 22.7
178389 | 10/17/1998 | 12:23:36 PM | 38.1 | 24.6
178390 | 10/17/1998 | 12:53:36 PM | 38.1 | 26.3
178391 | 10/17/1998 | 01:23:36 PM | 38.1 | 27.6
178392 | 10/17/1998 | 01:53:36 PM | 38.1 | 28.8
178393 | 10/17/1998 | 02:23:36 PM | 38.1 | 30.1
178394 | 10/17/1998 | 02:53:36 PM | 38.1 | 30.2
178395 | 10/17/1998 | 03:23:36 PM | 38.1 | 30.3
178396 | 10/17/1998 | 03:53:36 PM | 38.1 | 30.2
178397 | 10/17/1998 | 04:23:36 PM | 38.1 | 28.9
178398 | 10/17/1998 | 04:53:36 PM | 38.1 | 27.6
178399 | 10/17/1998 | 05:23:36 PM | 38.1 | 25.7
178400 | 10/17/1998 | 05:53:36 PM | 38.1 | 24.1
178401 | 10/17/1998 | 06:23:36 PM | 38.1 | 22
178402 | 10/17/1998 | 06:53:36 PM | 38.1 | 20.2
178403 | 10/17/1998 | 07:23:36 PM | 38.1 | 19
178404 | 10/17/1998 | 07:53:36 PM | 38.1 | 17.9
178405 | 10/17/1998 | 08:23:36 PM | 38.1 | 16.5
178406 | 10/17/1998 | 08:53:36 PM | 38.1 | 15.5
178407 | 10/17/1998 | 09:23:36 PM | 38.1 | 14.9
178408 | 10/17/1998 | 09:53:36 PM | 38.1 | 13.8
178409 | 10/17/1998 | 10:23:36 PM | 38.1 | 13.4
178410 | 10/17/1998 | 10:53:36 PM | 38.1 | 12.5
178411 | 10/17/1998 | 11:23:36 PM | 38.1 | 11.9
178412 | 10/17/1998 | 11:53:36 PM | 38.1 | 11.8
178413 | 10/18/1998 | 12:23:36 AM | 38.1 | 11.3
178414 | 10/18/1998 | 12:53:36 AM | 38.1 | 10.4
178415 | 10/18/1998 | 01:23:36 AM | 38.1 | 10.3
178416 | 10/18/1998 | 01:53:36 AM | 38.1 | 9.5
178417 | 10/18/1998 | 02:23:36 AM | 38.1 | 8.9
178418 | 10/18/1998 | 02:53:36 AM | 38.1 | 8.8
178419 | 10/18/1998 | 03:23:36 AM | 38.1 | 8.7
178420 | 10/18/1998 | 03:53:36 AM | 38.1 | 8.1
178421 | 10/18/1998 | 04:23:36 AM | 38.1 | 7.4
178422 | 10/18/1998 | 04:53:36 AM | 38.1 | 7.3
178423 | 10/18/1998 | 05:23:36 AM | 38.1 | 7.2
178424 | 10/18/1998 | 05:53:36 AM | 38.1 | 6.6
178425 | 10/18/1998 | 06:23:36 AM | 38.1 | 6.5
178426 | 10/18/1998 | 06:53:36 AM | 38.1 | 5.7
178427 | 10/18/1998 | 07:23:36 AM | 38.1 | 5.7
178428 | 10/18/1998 | 07:53:36 AM | 38.1 | 5.8
178429 | 10/18/1998 | 08:23:36 AM | 38.1 | 7.3
178430 | 10/18/1998 | 08:53:36 AM | 38.1 | 8.8
178431 | 10/18/1998 | 09:23:36 AM | 38.1 | 11.5
178432 | 10/18/1998 | 09:53:36 AM | 38.1 | 13.6
178433 | 10/18/1998 | 10:23:36 AM | 38.1 | 16.4
178434 | 10/18/1998 | 10:53:36 AM | 38.1 | 19.5
178435 | 10/18/1998 | 11:23:36 AM | 38.1 | 21.9
178436 | 10/18/1998 | 11:53:36 AM | 38.1 | 24.1
178437 | 10/18/1998 | 12:23:36 PM | 38.1 | 25.6
178438 | 10/18/1998 | 12:53:36 PM | 38.1 | 27.2
178439 | 10/18/1998 | 01:23:36 PM | 38.1 | 28.1
178440 | 10/18/1998 | 01:53:36 PM | 38.1 | 28.7
178441 | 10/18/1998 | 02:23:36 PM | 38.1 | 28.7
178442 | 10/18/1998 | 02:53:36 PM | 38.1 | 29.5
178443 | 10/18/1998 | 03:23:36 PM | 38.1 | 29.6
178444 | 10/18/1998 | 03:53:36 PM | 38.1 | 28.9
178445 | 10/18/1998 | 04:23:36 PM | 38.1 | 28.7
178446 | 10/18/1998 | 04:53:36 PM | 38.1 | 27.2
178447 | 10/18/1998 | 05:23:36 PM | 38.1 | 25.6
178448 | 10/18/1998 | 05:53:36 PM | 38.1 | 23.9
178449 | 10/18/1998 | 06:23:36 PM | 38.1 | 21.8
178450 | 10/18/1998 | 06:53:36 PM | 38.1 | 20.7
178451 | 10/18/1998 | 07:23:36 PM | 38.1 | 19.5
178452 | 10/18/1998 | 07:53:36 PM | 38.1 | 18
178453 | 10/18/1998 | 08:23:36 PM | 38.1 | 17.4
178454 | 10/18/1998 | 08:53:36 PM | 38.1 | 16.4
178455 | 10/18/1998 | 09:23:36 PM | 38.1 | 15.1
178456 | 10/18/1998 | 09:53:36 PM | 38.1 | 14.9
178457 | 10/18/1998 | 10:23:36 PM | 38.1 | 13.6
178458 | 10/18/1998 | 10:53:36 PM | 38.1 | 13.4
178459 | 10/18/1998 | 11:23:36 PM | 38.1 | 12.3
178460 | 10/18/1998 | 11:53:36 PM | 38.1 | 11.9
178461 | 10/19/1998 | 12:23:36 AM | 38.1 | 11.7
178462 | 10/19/1998 | 12:53:36 AM | 38.1 | 10.9
178463 | 10/19/1998 | 01:23:36 AM | 38.1 | 10.3
178464 | 10/19/1998 | 01:53:36 AM | 38.1 | 10.2
178465 | 10/19/1998 | 02:23:36 AM | 38.1 | 9.4
178466 | 10/19/1998 | 02:53:36 AM | 38.1 | 9
178467 | 10/19/1998 | 03:23:36 AM | 38.1 | 8.8
178468 | 10/19/1998 | 03:53:36 AM | 38.1 | 8.8
178469 | 10/19/1998 | 04:23:36 AM | 38.1 | 8.3
178470 | 10/19/1998 | 04:53:36 AM | 38.1 | 7.7
178471 | 10/19/1998 | 05:23:36 AM | 38.1 | 7.4
178472 | 10/19/1998 | 05:53:36 AM | 38.1 | 7.3
178473 | 10/19/1998 | 06:23:36 AM | 38.1 | 7.1
178474 | 10/19/1998 | 06:53:36 AM | 38.1 | 6.9
178475 | 10/19/1998 | 07:23:36 AM | 38.1 | 6.6
178476 | 10/19/1998 | 07:53:36 AM | 38.1 | 6.9
178477 | 10/19/1998 | 08:23:36 AM | 38.1 | 7.3
178478 | 10/19/1998 | 08:53:36 AM | 38.1 | 9.2
178479 | 10/19/1998 | 09:23:36 AM | 38.1 | 11.8
178480 | 10/19/1998 | 09:53:36 AM | 38.1 | 13.9
178481 | 10/19/1998 | 10:23:36 AM | 38.1 | 16.5
178482 | 10/19/1998 | 10:53:36 AM | 38.1 | 19.5
178483 | 10/19/1998 | 11:23:36 AM | 38.1 | 22.2
178484 | 10/19/1998 | 11:53:36 AM | 38.1 | 24.1
178485 | 10/19/1998 | 12:23:36 PM | 38.1 | 26.7
178486 | 10/19/1998 | 12:53:36 PM | 38.1 | 28.4
178487 | 10/19/1998 | 01:23:36 PM | 38.1 | 29.6
178488 | 10/19/1998 | 01:53:36 PM | 38.1 | 30.3
178489 | 10/19/1998 | 02:23:36 PM | 38.1 | 31.4
178490 | 10/19/1998 | 02:53:36 PM | 38.1 | 31.7
178491 | 10/19/1998 | 03:23:36 PM | 38.1 | 31.6
178492 | 10/19/1998 | 03:53:36 PM | 38.1 | 30.6
178493 | 10/19/1998 | 04:23:36 PM | 38.1 | 30
178494 | 10/19/1998 | 04:53:36 PM | 38.1 | 28.7
178495 | 10/19/1998 | 05:23:36 PM | 38.1 | 27.1
178496 | 10/19/1998 | 05:53:36 PM | 38.1 | 24.9
178497 | 10/19/1998 | 06:23:36 PM | 38.1 | 23.6
178498 | 10/19/1998 | 06:53:36 PM | 38.1 | 21.4
178499 | 10/19/1998 | 07:23:36 PM | 38.1 | 20
178500 | 10/19/1998 | 07:53:36 PM | 38.1 | 19.3
178501 | 10/19/1998 | 08:23:36 PM | 38.1 | 18
178502 | 10/19/1998 | 08:53:36 PM | 38.1 | 16.9
178503 | 10/19/1998 | 09:23:36 PM | 38.1 | 16.4
178504 | 10/19/1998 | 09:53:36 PM | 38.1 | 15.4
178505 | 10/19/1998 | 10:23:36 PM | 38.1 | 14.9
178506 | 10/19/1998 | 10:53:36 PM | 38.1 | 14.5
178507 | 10/19/1998 | 11:23:36 PM | 38.1 | 13.5
178508 | 10/19/1998 | 11:53:36 PM | 38.1 | 13.4
178509 | 10/20/1998 | 12:23:36 AM | 38.1 | 12.3
178510 | 10/20/1998 | 12:53:36 AM | 38.1 | 11.9
178511 | 10/20/1998 | 01:23:36 AM | 38.1 | 11.8
178512 | 10/20/1998 | 01:53:36 AM | 38.1 | 11.5
178513 | 10/20/1998 | 02:23:36 AM | 38.1 | 10.4
178514 | 10/20/1998 | 02:53:36 AM | 38.1 | 10.3
178515 | 10/20/1998 | 03:23:36 AM | 38.1 | 9.6
178516 | 10/20/1998 | 03:53:36 AM | 38.1 | 9
172822 | 09/22/1998 | 07:06:26 PM | 88.9 | 32.8
172823 | 09/22/1998 | 07:36:26 PM | 88.9 | 32
172824 | 09/22/1998 | 08:06:26 PM | 88.9 | 30.6
172825 | 09/22/1998 | 08:36:26 PM | 88.9 | 30.2
172826 | 09/22/1998 | 09:06:26 PM | 88.9 | 29
172827 | 09/22/1998 | 09:36:26 PM | 88.9 | 28.1
172828 | 09/22/1998 | 10:06:26 PM | 88.9 | 27.5
172829 | 09/22/1998 | 10:36:26 PM | 88.9 | 27.5
172830 | 09/22/1998 | 11:06:26 PM | 88.9 | 27.2
172831 | 09/22/1998 | 11:36:26 PM | 88.9 | 26.4
172832 | 09/23/1998 | 12:06:26 AM | 88.9 | 25.9
172833 | 09/23/1998 | 12:36:26 AM | 88.9 | 25.9
172834 | 09/23/1998 | 01:06:26 AM | 88.9 | 25.3
172835 | 09/23/1998 | 01:36:26 AM | 88.9 | 24.6
172836 | 09/23/1998 | 02:06:26 AM | 88.9 | 24.4
173274 | 09/02/1998 | 04:38:35 AM | 114.3 | 32.3
173275 | 09/02/1998 | 05:08:35 AM | 114.3 | 31.7
173276 | 09/02/1998 | 05:38:35 AM | 114.3 | 31.7
173277 | 09/02/1998 | 06:08:35 AM | 114.3 | 31.2
173278 | 09/02/1998 | 06:38:35 AM | 114.3 | 30.6
173279 | 09/02/1998 | 07:08:35 AM | 114.3 | 30.2
173280 | 09/02/1998 | 07:38:35 AM | 114.3 | 30.1
173281 | 09/02/1998 | 08:08:35 AM | 114.3 | 30.1
173282 | 09/02/1998 | 08:38:35 AM | 114.3 | 30.1
173283 | 09/02/1998 | 09:08:35 AM | 114.3 | 30.2
173284 | 09/02/1998 | 09:38:35 AM | 114.3 | 31
173285 | 09/02/1998 | 10:08:35 AM | 114.3 | 31.7
173286 | 09/02/1998 | 10:38:35 AM | 114.3 | 32.8
173287 | 09/02/1998 | 11:08:35 AM | 114.3 | 33.8
173288 | 09/02/1998 | 11:38:35 AM | 114.3 | 34.7
173289 | 09/02/1998 | 12:08:35 PM | 114.3 | 36.3
173290 | 09/02/1998 | 12:38:35 PM | 114.3 | 37.7
173291 | 09/02/1998 | 01:08:35 PM | 114.3 | 38.6
173292 | 09/02/1998 | 01:38:35 PM | 114.3 | 39.5
173293 | 09/02/1998 | 02:08:35 PM | 114.3 | 40.9
173294 | 09/02/1998 | 02:38:35 PM | 114.3 | 41.5
173295 | 09/02/1998 | 03:08:35 PM | 114.3 | 42.4
173296 | 09/02/1998 | 03:38:35 PM | 114.3 | 43.1
173297 | 09/02/1998 | 04:08:35 PM | 114.3 | 43.8
173298 | 09/02/1998 | 04:38:35 PM | 114.3 | 43.9
173299 | 09/02/1998 | 05:08:35 PM | 114.3 | 43.9
173300 | 09/02/1998 | 05:38:35 PM | 114.3 | 43.9
173301 | 09/02/1998 | 06:08:35 PM | 114.3 | 43.9
173302 | 09/02/1998 | 06:38:35 PM | 114.3 | 43.9
173303 | 09/02/1998 | 07:08:35 PM | 114.3 | 43.2
176784 | 10/15/1998 | 04:52:32 AM | 12.7 | 11.8
173305 | 09/02/1998 | 08:08:35 PM | 114.3 | 41.9
173306 | 09/02/1998 | 08:38:35 PM | 114.3 | 40.9
173307 | 09/02/1998 | 09:08:35 PM | 114.3 | 40.4
173308 | 09/02/1998 | 09:38:35 PM | 114.3 | 39.3
173309 | 09/02/1998 | 10:08:35 PM | 114.3 | 38.9
173310 | 09/02/1998 | 10:38:35 PM | 114.3 | 37.8
173311 | 09/02/1998 | 11:08:35 PM | 114.3 | 37.6
173312 | 09/02/1998 | 11:38:35 PM | 114.3 | 36.5
173313 | 09/03/1998 | 12:08:35 AM | 114.3 | 36.3
173314 | 09/03/1998 | 12:38:35 AM | 114.3 | 35.6
173315 | 09/03/1998 | 01:08:35 AM | 114.3 | 34.7
173316 | 09/03/1998 | 01:38:35 AM | 114.3 | 34.7
173317 | 09/03/1998 | 02:08:35 AM | 114.3 | 33.9
173318 | 09/03/1998 | 02:38:35 AM | 114.3 | 33.2
173319 | 09/03/1998 | 03:08:35 AM | 114.3 | 33.2
173320 | 09/03/1998 | 03:38:35 AM | 114.3 | 32.8
173321 | 09/03/1998 | 04:08:35 AM | 114.3 | 31.9
173322 | 09/03/1998 | 04:38:35 AM | 114.3 | 31.7
173323 | 09/03/1998 | 05:08:35 AM | 114.3 | 31.6
173324 | 09/03/1998 | 05:38:35 AM | 114.3 | 31.1
173325 | 09/03/1998 | 06:08:35 AM | 114.3 | 30.5
173326 | 09/03/1998 | 06:38:35 AM | 114.3 | 30.1
173327 | 09/03/1998 | 07:08:35 AM | 114.3 | 30.1
173328 | 09/03/1998 | 07:38:35 AM | 114.3 | 29.9
173329 | 09/03/1998 | 08:08:35 AM | 114.3 | 29.7
173330 | 09/03/1998 | 08:38:35 AM | 114.3 | 29.6
173331 | 09/03/1998 | 09:08:35 AM | 114.3 | 30.1
173332 | 09/03/1998 | 09:38:35 AM | 114.3 | 30.2
173333 | 09/03/1998 | 10:08:35 AM | 114.3 | 31.5
173334 | 09/03/1998 | 10:38:35 AM | 114.3 | 32.2
173335 | 09/03/1998 | 11:08:35 AM | 114.3 | 33.2
173336 | 09/03/1998 | 11:38:35 AM | 114.3 | 34.7
173337 | 09/03/1998 | 12:08:35 PM | 114.3 | 36.2
173338 | 09/03/1998 | 12:38:35 PM | 114.3 | 37.3
173339 | 09/03/1998 | 01:08:35 PM | 114.3 | 38.4
173340 | 09/03/1998 | 01:38:35 PM | 114.3 | 39.3
173341 | 09/03/1998 | 02:08:35 PM | 114.3 | 40.5
173342 | 09/03/1998 | 02:38:35 PM | 114.3 | 40.9
173343 | 09/03/1998 | 03:08:35 PM | 114.3 | 42.4
173344 | 09/03/1998 | 03:38:35 PM | 114.3 | 42.7
173345 | 09/03/1998 | 04:08:35 PM | 114.3 | 43.9
173346 | 09/03/1998 | 04:38:35 PM | 114.3 | 44
173347 | 09/03/1998 | 05:08:35 PM | 114.3 | 44.5
173348 | 09/03/1998 | 05:38:35 PM | 114.3 | 44.8
173349 | 09/03/1998 | 06:08:35 PM | 114.3 | 45.1
173350 | 09/03/1998 | 06:38:35 PM | 114.3 | 44.4
173351 | 09/03/1998 | 07:08:35 PM | 114.3 | 43.9
173352 | 09/03/1998 | 07:38:35 PM | 114.3 | 43.4
173353 | 09/03/1998 | 08:08:35 PM | 114.3 | 42.4
173354 | 09/03/1998 | 08:38:35 PM | 114.3 | 41.5
173355 | 09/03/1998 | 09:08:35 PM | 114.3 | 40.9
173356 | 09/03/1998 | 09:38:35 PM | 114.3 | 40.1
173357 | 09/03/1998 | 10:08:35 PM | 114.3 | 39.3
173358 | 09/03/1998 | 10:38:35 PM | 114.3 | 39.2
173359 | 09/03/1998 | 11:08:35 PM | 114.3 | 38.3
173360 | 09/03/1998 | 11:38:35 PM | 114.3 | 37.8
173361 | 09/04/1998 | 12:08:35 AM | 114.3 | 37.6
173362 | 09/04/1998 | 12:38:35 AM | 114.3 | 37
173363 | 09/04/1998 | 01:08:35 AM | 114.3 | 36.4
173364 | 09/04/1998 | 01:38:35 AM | 114.3 | 36.3
173365 | 09/04/1998 | 02:08:35 AM | 114.3 | 35.7
173366 | 09/04/1998 | 02:38:35 AM | 114.3 | 34.8
173367 | 09/04/1998 | 03:08:35 AM | 114.3 | 34.7
173368 | 09/04/1998 | 03:38:35 AM | 114.3 | 34.6
173369 | 09/04/1998 | 04:08:35 AM | 114.3 | 34.1
173370 | 09/04/1998 | 04:38:35 AM | 114.3 | 33.3
173371 | 09/04/1998 | 05:08:35 AM | 114.3 | 33.2
173372 | 09/04/1998 | 05:38:35 AM | 114.3 | 33
173373 | 09/04/1998 | 06:08:35 AM | 114.3 | 32.5
173374 | 09/04/1998 | 06:38:35 AM | 114.3 | 31.7
173375 | 09/04/1998 | 07:08:35 AM | 114.3 | 31.7
173376 | 09/04/1998 | 07:38:35 AM | 114.3 | 31.6
173377 | 09/04/1998 | 08:08:35 AM | 114.3 | 31.3
173378 | 09/04/1998 | 08:38:35 AM | 114.3 | 31.3
173379 | 09/04/1998 | 09:08:35 AM | 114.3 | 31.6
173380 | 09/04/1998 | 09:38:35 AM | 114.3 | 31.7
173381 | 09/04/1998 | 10:08:35 AM | 114.3 | 33
173382 | 09/04/1998 | 10:38:35 AM | 114.3 | 33.3
173383 | 09/04/1998 | 11:08:35 AM | 114.3 | 34.7
173384 | 09/04/1998 | 11:38:35 AM | 114.3 | 35.7
173385 | 09/04/1998 | 12:08:35 PM | 114.3 | 36.3
173386 | 09/04/1998 | 12:38:35 PM | 114.3 | 37.5
173387 | 09/04/1998 | 01:08:35 PM | 114.3 | 37.9
173388 | 09/04/1998 | 01:38:35 PM | 114.3 | 38.9
173389 | 09/04/1998 | 02:08:35 PM | 114.3 | 39.3
173390 | 09/04/1998 | 02:38:35 PM | 114.3 | 39.3
173391 | 09/04/1998 | 03:08:35 PM | 114.3 | 39.3
173392 | 09/04/1998 | 03:38:35 PM | 114.3 | 39.3
173393 | 09/04/1998 | 04:08:35 PM | 114.3 | 38.5
173394 | 09/04/1998 | 04:38:35 PM | 114.3 | 37.8
173395 | 09/04/1998 | 05:08:35 PM | 114.3 | 37.8
173396 | 09/04/1998 | 05:38:35 PM | 114.3 | 37.8
173397 | 09/04/1998 | 06:08:35 PM | 114.3 | 37.8
173398 | 09/04/1998 | 06:38:35 PM | 114.3 | 37.7
173399 | 09/04/1998 | 07:08:35 PM | 114.3 | 36.9
173400 | 09/04/1998 | 07:38:35 PM | 114.3 | 36.5
173401 | 09/04/1998 | 08:08:35 PM | 114.3 | 36.3
173402 | 09/04/1998 | 08:38:35 PM | 114.3 | 36
173403 | 09/04/1998 | 09:08:35 PM | 114.3 | 35.2
173404 | 09/04/1998 | 09:38:35 PM | 114.3 | 34.7
173405 | 09/04/1998 | 10:08:35 PM | 114.3 | 34.6
173406 | 09/04/1998 | 10:38:35 PM | 114.3 | 33.8
173407 | 09/04/1998 | 11:08:35 PM | 114.3 | 33.2
173408 | 09/04/1998 | 11:38:35 PM | 114.3 | 33
173409 | 09/05/1998 | 12:08:35 AM | 114.3 | 32.7
173410 | 09/05/1998 | 12:38:35 AM | 114.3 | 32.1
173411 | 09/05/1998 | 01:08:35 AM | 114.3 | 31.7
173412 | 09/05/1998 | 01:38:35 AM | 114.3 | 31.7
173413 | 09/05/1998 | 02:08:35 AM | 114.3 | 31.7
173414 | 09/05/1998 | 02:38:35 AM | 114.3 | 31.7
173415 | 09/05/1998 | 03:08:35 AM | 114.3 | 31.5
173416 | 09/05/1998 | 03:38:35 AM | 114.3 | 31.3
173417 | 09/05/1998 | 04:08:35 AM | 114.3 | 30.9
173418 | 09/05/1998 | 04:38:35 AM | 114.3 | 30.6
173419 | 09/05/1998 | 05:08:35 AM | 114.3 | 30.2
173420 | 09/05/1998 | 05:38:35 AM | 114.3 | 30.1
173421 | 09/05/1998 | 06:08:35 AM | 114.3 | 30
173422 | 09/05/1998 | 06:38:35 AM | 114.3 | 29.8
173423 | 09/05/1998 | 07:08:35 AM | 114.3 | 29.2
173424 | 09/05/1998 | 07:38:35 AM | 114.3 | 28.7
173425 | 09/05/1998 | 08:08:35 AM | 114.3 | 28.7
173426 | 09/05/1998 | 08:38:35 AM | 114.3 | 28.8
173427 | 09/05/1998 | 09:08:35 AM | 114.3 | 29.6
173428 | 09/05/1998 | 09:38:35 AM | 114.3 | 30.1
173429 | 09/05/1998 | 10:08:35 AM | 114.3 | 30.9
173430 | 09/05/1998 | 10:38:35 AM | 114.3 | 31.7
173431 | 09/05/1998 | 11:08:35 AM | 114.3 | 33.2
173432 | 09/05/1998 | 11:38:35 AM | 114.3 | 34.4
173433 | 09/05/1998 | 12:08:35 PM | 114.3 | 35.4
173434 | 09/05/1998 | 12:38:35 PM | 114.3 | 36.5
173435 | 09/05/1998 | 01:08:35 PM | 114.3 | 37.8
173436 | 09/05/1998 | 01:38:35 PM | 114.3 | 39.2
173437 | 09/05/1998 | 02:08:35 PM | 114.3 | 40
173438 | 09/05/1998 | 02:38:35 PM | 114.3 | 41
173439 | 09/05/1998 | 03:08:35 PM | 114.3 | 42.4
173440 | 09/05/1998 | 03:38:35 PM | 114.3 | 42.4
173441 | 09/05/1998 | 04:08:35 PM | 114.3 | 42.4
173442 | 09/05/1998 | 04:38:35 PM | 114.3 | 41.3
173443 | 09/05/1998 | 05:08:35 PM | 114.3 | 39.9
173444 | 09/05/1998 | 05:38:35 PM | 114.3 | 38.9
173445 | 09/05/1998 | 06:08:35 PM | 114.3 | 37.8
173446 | 09/05/1998 | 06:38:35 PM | 114.3 | 37
173447 | 09/05/1998 | 07:08:35 PM | 114.3 | 36.3
173448 | 09/05/1998 | 07:38:35 PM | 114.3 | 36.1
173449 | 09/05/1998 | 08:08:35 PM | 114.3 | 34.9
173450 | 09/05/1998 | 08:38:35 PM | 114.3 | 34.7
173451 | 09/05/1998 | 09:08:35 PM | 114.3 | 33.9
173452 | 09/05/1998 | 09:38:35 PM | 114.3 | 33.2
173453 | 09/05/1998 | 10:08:35 PM | 114.3 | 33.1
173454 | 09/05/1998 | 10:38:35 PM | 114.3 | 32.4
173455 | 09/05/1998 | 11:08:35 PM | 114.3 | 31.7
173456 | 09/05/1998 | 11:38:35 PM | 114.3 | 31.7
175119 | 09/10/1998 | 01:41:06 PM | 139.7 | 28.5
175120 | 09/10/1998 | 02:11:06 PM | 139.7 | 29.1
175121 | 09/10/1998 | 02:41:06 PM | 139.7 | 30
164162 | 08/26/1998 | 02:47:56 PM | 38.1 | 50.2
164163 | 08/26/1998 | 03:17:56 PM | 38.1 | 50.2
164164 | 08/26/1998 | 03:47:56 PM | 38.1 | 50.1
164165 | 08/26/1998 | 04:17:56 PM | 38.1 | 49.1
164166 | 08/26/1998 | 04:47:56 PM | 38.1 | 48.6
164167 | 08/26/1998 | 05:17:56 PM | 38.1 | 47.1
164168 | 08/26/1998 | 05:47:56 PM | 38.1 | 45.6
164169 | 08/26/1998 | 06:17:56 PM | 38.1 | 44
164170 | 08/26/1998 | 06:47:56 PM | 38.1 | 42.4
164171 | 08/26/1998 | 07:17:56 PM | 38.1 | 40
164172 | 08/26/1998 | 07:47:56 PM | 38.1 | 37.9
164173 | 08/26/1998 | 08:17:56 PM | 38.1 | 36.4
164174 | 08/26/1998 | 08:47:56 PM | 38.1 | 34.9
164175 | 08/26/1998 | 09:17:56 PM | 38.1 | 34
164176 | 08/26/1998 | 09:47:56 PM | 38.1 | 33.3
164177 | 08/26/1998 | 10:17:56 PM | 38.1 | 31.8
164178 | 08/26/1998 | 10:47:56 PM | 38.1 | 31.6
164179 | 08/26/1998 | 11:17:56 PM | 38.1 | 30.3
164180 | 08/26/1998 | 11:47:56 PM | 38.1 | 29.9
164181 | 08/27/1998 | 12:17:56 AM | 38.1 | 28.8
164182 | 08/27/1998 | 12:47:56 AM | 38.1 | 28.6
164183 | 08/27/1998 | 01:17:56 AM | 38.1 | 27.4
164184 | 08/27/1998 | 01:47:56 AM | 38.1 | 27.2
164185 | 08/27/1998 | 02:17:56 AM | 38.1 | 26.6
164186 | 08/27/1998 | 02:47:56 AM | 38.1 | 25.6
164187 | 08/27/1998 | 03:17:56 AM | 38.1 | 25.6
164188 | 08/27/1998 | 03:47:56 AM | 38.1 | 25
164189 | 08/27/1998 | 04:17:56 AM | 38.1 | 24.1
164190 | 08/27/1998 | 04:47:56 AM | 38.1 | 24.1
164191 | 08/27/1998 | 05:17:56 AM | 38.1 | 23.7
164192 | 08/27/1998 | 05:47:56 AM | 38.1 | 22.9
179126 | 10/01/1998 | 07:19:25 PM | 88.9 | 28.6
162291 | 08/18/1998 | 04:53:59 PM | 12.7 | 50
162292 | 08/18/1998 | 05:23:59 PM | 12.7 | 47.9
162293 | 08/18/1998 | 05:53:59 PM | 12.7 | 45.7
162294 | 08/18/1998 | 06:23:59 PM | 12.7 | 43.1
162295 | 08/18/1998 | 06:53:59 PM | 12.7 | 40.2
162296 | 08/18/1998 | 07:23:59 PM | 12.7 | 37
162297 | 08/18/1998 | 07:53:59 PM | 12.7 | 34.9
162298 | 08/18/1998 | 08:23:59 PM | 12.7 | 33.4
162299 | 08/18/1998 | 08:53:59 PM | 12.7 | 31.9
162300 | 08/18/1998 | 09:23:59 PM | 12.7 | 31.2
162301 | 08/18/1998 | 09:53:59 PM | 12.7 | 30.3
162302 | 08/18/1998 | 10:23:59 PM | 12.7 | 29
162303 | 08/18/1998 | 10:53:59 PM | 12.7 | 28.8
162304 | 08/18/1998 | 11:23:59 PM | 12.7 | 28.7
162305 | 08/18/1998 | 11:53:59 PM | 12.7 | 27.8
162306 | 08/19/1998 | 12:23:59 AM | 12.7 | 27.4
162307 | 08/19/1998 | 12:53:59 AM | 12.7 | 27.3
162308 | 08/19/1998 | 01:23:59 AM | 12.7 | 27.3
162309 | 08/19/1998 | 01:53:59 AM | 12.7 | 26.6
162310 | 08/19/1998 | 02:23:59 AM | 12.7 | 25.8
162311 | 08/19/1998 | 02:53:59 AM | 12.7 | 25.7
162312 | 08/19/1998 | 03:23:59 AM | 12.7 | 25.7
162313 | 08/19/1998 | 03:53:59 AM | 12.7 | 24.9
162314 | 08/19/1998 | 04:23:59 AM | 12.7 | 24.2
162315 | 08/19/1998 | 04:53:59 AM | 12.7 | 24.2
162316 | 08/19/1998 | 05:23:59 AM | 12.7 | 24
162317 | 08/19/1998 | 05:53:59 AM | 12.7 | 22.9
162318 | 08/19/1998 | 06:23:59 AM | 12.7 | 22.7
162319 | 08/19/1998 | 06:53:59 AM | 12.7 | 22.9
162320 | 08/19/1998 | 07:23:59 AM | 12.7 | 24.2
162321 | 08/19/1998 | 07:53:59 AM | 12.7 | 26.7
162322 | 08/19/1998 | 08:23:59 AM | 12.7 | 29
162323 | 08/19/1998 | 08:53:59 AM | 12.7 | 31.9
162324 | 08/19/1998 | 09:23:59 AM | 12.7 | 35.2
162325 | 08/19/1998 | 09:53:59 AM | 12.7 | 38.7
162326 | 08/19/1998 | 10:23:59 AM | 12.7 | 41.8
162327 | 08/19/1998 | 10:53:59 AM | 12.7 | 45
162328 | 08/19/1998 | 11:10:48 AM | 12.7 | 45.6
162329 | 08/19/1998 | 11:40:48 AM | 12.7 | 48.7
162330 | 08/19/1998 | 12:10:48 PM | 12.7 | 50.6
162331 | 08/19/1998 | 12:40:48 PM | 12.7 | 53.2
162332 | 08/19/1998 | 01:10:48 PM | 12.7 | 54.8
162333 | 08/19/1998 | 01:40:48 PM | 12.7 | 56.3
162334 | 08/19/1998 | 02:10:48 PM | 12.7 | 57.1
162335 | 08/19/1998 | 02:40:48 PM | 12.7 | 57.1
162336 | 08/19/1998 | 03:10:48 PM | 12.7 | 53.3
162337 | 08/19/1998 | 03:40:48 PM | 12.7 | 51.8
162338 | 08/19/1998 | 04:10:48 PM | 12.7 | 49.5
162339 | 08/19/1998 | 04:40:48 PM | 12.7 | 50.3
162340 | 08/19/1998 | 05:10:48 PM | 12.7 | 50.4
162341 | 08/19/1998 | 05:40:48 PM | 12.7 | 47.2
162342 | 08/19/1998 | 06:10:48 PM | 12.7 | 44.6
162343 | 08/19/1998 | 06:40:48 PM | 12.7 | 41.4
162344 | 08/19/1998 | 07:10:48 PM | 12.7 | 38.9
162345 | 08/19/1998 | 07:40:48 PM | 12.7 | 36.4
162346 | 08/19/1998 | 08:10:48 PM | 12.7 | 34.5
162347 | 08/19/1998 | 08:40:48 PM | 12.7 | 33.4
162348 | 08/19/1998 | 09:10:48 PM | 12.7 | 31.9
162349 | 08/19/1998 | 09:40:48 PM | 12.7 | 30.8
162350 | 08/19/1998 | 10:10:48 PM | 12.7 | 30.2
162351 | 08/19/1998 | 10:40:48 PM | 12.7 | 28.8
162352 | 08/19/1998 | 11:10:48 PM | 12.7 | 28.7
162353 | 08/19/1998 | 11:40:48 PM | 12.7 | 27.5
162354 | 08/20/1998 | 12:10:48 AM | 12.7 | 27.3
162355 | 08/20/1998 | 12:40:48 AM | 12.7 | 26.8
162356 | 08/20/1998 | 01:10:48 AM | 12.7 | 25.8
162357 | 08/20/1998 | 01:40:48 AM | 12.7 | 25.7
162358 | 08/20/1998 | 02:10:48 AM | 12.7 | 25.5
162359 | 08/20/1998 | 02:40:48 AM | 12.7 | 24.7
162360 | 08/20/1998 | 03:10:48 AM | 12.7 | 24.2
162361 | 08/20/1998 | 03:40:48 AM | 12.7 | 24.2
162362 | 08/20/1998 | 04:10:48 AM | 12.7 | 23.9
162363 | 08/20/1998 | 04:40:48 AM | 12.7 | 23
162364 | 08/20/1998 | 05:10:48 AM | 12.7 | 22.7
162365 | 08/20/1998 | 05:40:48 AM | 12.7 | 22.6
162366 | 08/20/1998 | 06:10:48 AM | 12.7 | 22.1
162367 | 08/20/1998 | 06:40:48 AM | 12.7 | 21.9
162368 | 08/20/1998 | 07:10:48 AM | 12.7 | 22.7
162369 | 08/20/1998 | 07:40:48 AM | 12.7 | 24.6
162370 | 08/20/1998 | 08:10:48 AM | 12.7 | 27.3
162371 | 08/20/1998 | 08:40:48 AM | 12.7 | 30.3
162372 | 08/20/1998 | 09:10:48 AM | 12.7 | 33.4
162373 | 08/20/1998 | 09:40:48 AM | 12.7 | 36.7
162374 | 08/20/1998 | 10:10:48 AM | 12.7 | 40.2
162375 | 08/20/1998 | 10:40:48 AM | 12.7 | 43.6
162376 | 08/20/1998 | 11:10:48 AM | 12.7 | 46.5
162377 | 08/20/1998 | 11:40:48 AM | 12.7 | 48.7
162378 | 08/20/1998 | 12:10:48 PM | 12.7 | 51.4
162379 | 08/20/1998 | 12:40:48 PM | 12.7 | 53.2
162380 | 08/20/1998 | 01:10:48 PM | 12.7 | 54.8
162381 | 08/20/1998 | 01:40:48 PM | 12.7 | 55.3
162382 | 08/20/1998 | 02:10:48 PM | 12.7 | 56.4
162383 | 08/20/1998 | 02:40:48 PM | 12.7 | 56.4
162384 | 08/20/1998 | 03:10:48 PM | 12.7 | 56.4
162385 | 08/20/1998 | 03:40:48 PM | 12.7 | 56
162386 | 08/20/1998 | 04:10:48 PM | 12.7 | 53.9
162387 | 08/20/1998 | 04:40:48 PM | 12.7 | 51.8
162388 | 08/20/1998 | 05:10:48 PM | 12.7 | 49.3
162389 | 08/20/1998 | 05:40:48 PM | 12.7 | 47.2
162390 | 08/20/1998 | 06:10:48 PM | 12.7 | 44.1
162391 | 08/20/1998 | 06:40:48 PM | 12.7 | 41.1
162392 | 08/20/1998 | 07:10:48 PM | 12.7 | 39
162393 | 08/20/1998 | 07:40:48 PM | 12.7 | 36.5
162394 | 08/20/1998 | 08:10:48 PM | 12.7 | 34.8
162395 | 08/20/1998 | 08:40:48 PM | 12.7 | 33.4
162396 | 08/20/1998 | 09:10:48 PM | 12.7 | 31.9
162397 | 08/20/1998 | 09:40:48 PM | 12.7 | 30.4
162398 | 08/20/1998 | 10:10:48 PM | 12.7 | 30
162399 | 08/20/1998 | 10:40:48 PM | 12.7 | 28.8
162400 | 08/20/1998 | 11:10:48 PM | 12.7 | 28.4
162401 | 08/20/1998 | 11:40:48 PM | 12.7 | 27.3
162402 | 08/21/1998 | 12:10:48 AM | 12.7 | 27.1
162403 | 08/21/1998 | 12:40:48 AM | 12.7 | 25.9
162404 | 08/21/1998 | 01:10:48 AM | 12.7 | 25.7
162405 | 08/21/1998 | 01:40:48 AM | 12.7 | 25.4
162406 | 08/21/1998 | 02:10:48 AM | 12.7 | 24.2
162407 | 08/21/1998 | 02:40:48 AM | 12.7 | 24.1
162408 | 08/21/1998 | 03:10:48 AM | 12.7 | 23
162409 | 08/21/1998 | 03:40:48 AM | 12.7 | 22.7
162410 | 08/21/1998 | 04:10:48 AM | 12.7 | 22.2
162411 | 08/21/1998 | 04:40:48 AM | 12.7 | 21.3
162412 | 08/21/1998 | 05:10:48 AM | 12.7 | 21.1
162413 | 08/21/1998 | 05:40:48 AM | 12.7 | 21
162414 | 08/21/1998 | 06:10:48 AM | 12.7 | 20.3
162415 | 08/21/1998 | 06:40:48 AM | 12.7 | 20.1
162416 | 08/21/1998 | 07:10:48 AM | 12.7 | 21.1
162417 | 08/21/1998 | 07:40:48 AM | 12.7 | 23.6
162418 | 08/21/1998 | 08:10:48 AM | 12.7 | 25.7
162419 | 08/21/1998 | 08:40:48 AM | 12.7 | 28.9
162420 | 08/21/1998 | 09:10:48 AM | 12.7 | 32.5
162421 | 08/21/1998 | 09:40:48 AM | 12.7 | 36.4
162422 | 08/21/1998 | 10:10:48 AM | 12.7 | 39.5
162423 | 08/21/1998 | 10:40:48 AM | 12.7 | 42.6
162424 | 08/21/1998 | 11:10:48 AM | 12.7 | 45.7
162425 | 08/21/1998 | 11:40:48 AM | 12.7 | 48.7
162426 | 08/21/1998 | 12:10:48 PM | 12.7 | 51.2
162427 | 08/21/1998 | 12:40:48 PM | 12.7 | 53.3
162428 | 08/21/1998 | 01:10:48 PM | 12.7 | 54.6
162429 | 08/21/1998 | 01:40:48 PM | 12.7 | 55.9
162430 | 08/21/1998 | 02:10:48 PM | 12.7 | 56.1
162431 | 08/21/1998 | 02:40:48 PM | 12.7 | 56.4
162432 | 08/21/1998 | 03:10:48 PM | 12.7 | 56.4
164146 | 08/26/1998 | 06:47:56 AM | 38.1 | 22.1
164147 | 08/26/1998 | 07:17:56 AM | 38.1 | 22.5
164148 | 08/26/1998 | 07:47:56 AM | 38.1 | 23.8
164149 | 08/26/1998 | 08:17:56 AM | 38.1 | 25.6
164150 | 08/26/1998 | 08:47:56 AM | 38.1 | 27.3
164151 | 08/26/1998 | 09:17:56 AM | 38.1 | 30.2
164152 | 08/26/1998 | 09:47:56 AM | 38.1 | 33.2
164153 | 08/26/1998 | 10:17:56 AM | 38.1 | 35.8
164154 | 08/26/1998 | 10:47:56 AM | 38.1 | 38.1
164155 | 08/26/1998 | 11:17:56 AM | 38.1 | 40.9
164156 | 08/26/1998 | 11:47:56 AM | 38.1 | 42.6
164157 | 08/26/1998 | 12:17:56 PM | 38.1 | 45
164158 | 08/26/1998 | 12:47:56 PM | 38.1 | 47
164159 | 08/26/1998 | 01:17:56 PM | 38.1 | 48.5
164160 | 08/26/1998 | 01:47:56 PM | 38.1 | 49.2
164161 | 08/26/1998 | 02:17:56 PM | 38.1 | 50.1
174152 | 09/20/1998 | 11:06:26 AM | 114.3 | 25.6
174153 | 09/20/1998 | 11:36:26 AM | 114.3 | 27.1
174154 | 09/20/1998 | 12:06:26 PM | 114.3 | 28.5
174155 | 09/20/1998 | 12:36:26 PM | 114.3 | 29.5
174156 | 09/20/1998 | 01:06:26 PM | 114.3 | 30.5
174157 | 09/20/1998 | 01:36:26 PM | 114.3 | 31.7
174158 | 09/20/1998 | 02:06:26 PM | 114.3 | 33.2
174159 | 09/20/1998 | 02:36:26 PM | 114.3 | 34
174160 | 09/20/1998 | 03:06:26 PM | 114.3 | 34.7
174161 | 09/20/1998 | 03:36:26 PM | 114.3 | 35.4
174162 | 09/20/1998 | 04:06:26 PM | 114.3 | 36.2
174163 | 09/20/1998 | 04:36:26 PM | 114.3 | 36.3
174164 | 09/20/1998 | 05:06:26 PM | 114.3 | 36.4
174165 | 09/20/1998 | 05:36:26 PM | 114.3 | 36.4
174166 | 09/20/1998 | 06:06:26 PM | 114.3 | 36.3
174167 | 09/20/1998 | 06:36:26 PM | 114.3 | 35.9
174168 | 09/20/1998 | 07:06:26 PM | 114.3 | 34.8
174169 | 09/20/1998 | 07:36:26 PM | 114.3 | 34.5
174170 | 09/20/1998 | 08:06:26 PM | 114.3 | 33.2
174171 | 09/20/1998 | 08:36:26 PM | 114.3 | 33.1
174172 | 09/20/1998 | 09:06:26 PM | 114.3 | 31.8
174173 | 09/20/1998 | 09:36:26 PM | 114.3 | 31.6
174174 | 09/20/1998 | 10:06:26 PM | 114.3 | 30.9
174175 | 09/20/1998 | 10:36:26 PM | 114.3 | 30.2
174176 | 09/20/1998 | 11:06:26 PM | 114.3 | 30.1
174177 | 09/20/1998 | 11:36:26 PM | 114.3 | 29.4
174178 | 09/21/1998 | 12:06:26 AM | 114.3 | 28.7
174179 | 09/21/1998 | 12:36:26 AM | 114.3 | 28.6
174180 | 09/21/1998 | 01:06:26 AM | 114.3 | 28.4
174181 | 09/21/1998 | 01:36:26 AM | 114.3 | 27.6
166464 | 08/12/1998 | 12:23:52 PM | 114.3 | 40.1
164194 | 08/27/1998 | 06:47:56 AM | 38.1 | 22.6
174183 | 09/21/1998 | 02:36:26 AM | 114.3 | 27.1
174184 | 09/21/1998 | 03:06:26 AM | 114.3 | 26.7
174185 | 09/21/1998 | 03:36:26 AM | 114.3 | 26.1
174186 | 09/21/1998 | 04:06:26 AM | 114.3 | 25.7
174187 | 09/21/1998 | 04:36:26 AM | 114.3 | 25.6
174188 | 09/21/1998 | 05:06:26 AM | 114.3 | 25.5
174189 | 09/21/1998 | 05:36:26 AM | 114.3 | 25.5
174190 | 09/21/1998 | 06:06:26 AM | 114.3 | 25.4
174191 | 09/21/1998 | 06:36:26 AM | 114.3 | 25.2
174192 | 09/21/1998 | 07:06:26 AM | 114.3 | 24.7
174193 | 09/21/1998 | 07:36:26 AM | 114.3 | 24.3
174194 | 09/21/1998 | 08:06:26 AM | 114.3 | 24
174195 | 09/21/1998 | 08:36:26 AM | 114.3 | 24
174196 | 09/21/1998 | 09:06:26 AM | 114.3 | 24.1
174197 | 09/21/1998 | 09:36:26 AM | 114.3 | 25.2
174198 | 09/21/1998 | 10:06:26 AM | 114.3 | 25.5
174199 | 09/21/1998 | 10:36:26 AM | 114.3 | 26.3
174200 | 09/21/1998 | 11:06:26 AM | 114.3 | 27.1
174201 | 09/21/1998 | 11:36:26 AM | 114.3 | 28.5
174202 | 09/21/1998 | 12:06:26 PM | 114.3 | 29.4
174203 | 09/21/1998 | 12:36:26 PM | 114.3 | 30.4
174204 | 09/21/1998 | 01:06:26 PM | 114.3 | 31.7
174205 | 09/21/1998 | 01:36:26 PM | 114.3 | 33.2
174206 | 09/21/1998 | 02:06:26 PM | 114.3 | 33.7
174207 | 09/21/1998 | 02:36:26 PM | 114.3 | 34.7
174208 | 09/21/1998 | 03:06:26 PM | 114.3 | 35.5
174209 | 09/21/1998 | 03:36:26 PM | 114.3 | 36.3
174210 | 09/21/1998 | 04:06:26 PM | 114.3 | 36.3
174211 | 09/21/1998 | 04:36:26 PM | 114.3 | 36.5
174212 | 09/21/1998 | 05:06:26 PM | 114.3 | 36.4
174213 | 09/21/1998 | 05:36:26 PM | 114.3 | 36.3
174214 | 09/21/1998 | 06:06:26 PM | 114.3 | 36.2
174215 | 09/21/1998 | 06:36:26 PM | 114.3 | 35.4
174216 | 09/21/1998 | 07:06:26 PM | 114.3 | 34.7
174217 | 09/21/1998 | 07:36:26 PM | 114.3 | 33.9
174218 | 09/21/1998 | 08:06:26 PM | 114.3 | 33.2
174219 | 09/21/1998 | 08:36:26 PM | 114.3 | 32.3
174220 | 09/21/1998 | 09:06:26 PM | 114.3 | 31.7
174221 | 09/21/1998 | 09:36:26 PM | 114.3 | 30.9
174222 | 09/21/1998 | 10:06:26 PM | 114.3 | 30.1
174223 | 09/21/1998 | 10:36:26 PM | 114.3 | 29.9
174224 | 09/21/1998 | 11:06:26 PM | 114.3 | 28.8
174225 | 09/21/1998 | 11:36:26 PM | 114.3 | 28.6
174226 | 09/22/1998 | 12:06:26 AM | 114.3 | 27.9
174227 | 09/22/1998 | 12:36:26 AM | 114.3 | 27.1
174228 | 09/22/1998 | 01:06:26 AM | 114.3 | 27.1
174229 | 09/22/1998 | 01:36:26 AM | 114.3 | 26.7
174230 | 09/22/1998 | 02:06:26 AM | 114.3 | 26
174231 | 09/22/1998 | 02:36:26 AM | 114.3 | 25.6
174232 | 09/22/1998 | 03:06:26 AM | 114.3 | 25.5
174233 | 09/22/1998 | 03:36:26 AM | 114.3 | 25.2
174234 | 09/22/1998 | 04:06:26 AM | 114.3 | 24.5
174235 | 09/22/1998 | 04:36:26 AM | 114.3 | 24
174236 | 09/22/1998 | 05:06:26 AM | 114.3 | 24
174237 | 09/22/1998 | 05:36:26 AM | 114.3 | 23.9
174238 | 09/22/1998 | 06:06:26 AM | 114.3 | 23.7
174239 | 09/22/1998 | 06:36:26 AM | 114.3 | 23.3
174240 | 09/22/1998 | 07:06:26 AM | 114.3 | 22.6
174241 | 09/22/1998 | 07:36:26 AM | 114.3 | 22.5
174242 | 09/22/1998 | 08:06:26 AM | 114.3 | 22.5
174243 | 09/22/1998 | 08:36:26 AM | 114.3 | 22.5
174244 | 09/22/1998 | 09:06:26 AM | 114.3 | 22.6
174245 | 09/22/1998 | 09:36:26 AM | 114.3 | 23.7
174246 | 09/22/1998 | 10:06:26 AM | 114.3 | 24
174247 | 09/22/1998 | 10:36:26 AM | 114.3 | 25.4
174248 | 09/22/1998 | 11:06:26 AM | 114.3 | 26.1
174249 | 09/22/1998 | 11:36:26 AM | 114.3 | 27.1
174250 | 09/22/1998 | 12:06:26 PM | 114.3 | 28.6
174251 | 09/22/1998 | 12:36:26 PM | 114.3 | 29.9
174252 | 09/22/1998 | 01:06:26 PM | 114.3 | 30.7
174253 | 09/22/1998 | 01:36:26 PM | 114.3 | 31.7
174254 | 09/22/1998 | 02:06:26 PM | 114.3 | 33.1
174255 | 09/22/1998 | 02:36:26 PM | 114.3 | 33.4
174256 | 09/22/1998 | 03:06:26 PM | 114.3 | 34.1
174257 | 09/22/1998 | 03:36:26 PM | 114.3 | 34.3
174258 | 09/22/1998 | 04:06:26 PM | 114.3 | 34.6
174259 | 09/22/1998 | 04:36:26 PM | 114.3 | 34.7
174260 | 09/22/1998 | 05:06:26 PM | 114.3 | 34.7
174261 | 09/22/1998 | 05:36:26 PM | 114.3 | 34.7
174262 | 09/22/1998 | 06:06:26 PM | 114.3 | 34.7
174263 | 09/22/1998 | 06:36:26 PM | 114.3 | 34
174264 | 09/22/1998 | 07:06:26 PM | 114.3 | 33.2
174265 | 09/22/1998 | 07:36:26 PM | 114.3 | 33.1
174266 | 09/22/1998 | 08:06:26 PM | 114.3 | 32
174267 | 09/22/1998 | 08:36:26 PM | 114.3 | 31.7
174268 | 09/22/1998 | 09:06:26 PM | 114.3 | 31.1
174269 | 09/22/1998 | 09:36:26 PM | 114.3 | 30.2
174270 | 09/22/1998 | 10:06:26 PM | 114.3 | 30.1
174271 | 09/22/1998 | 10:36:26 PM | 114.3 | 29.5
174272 | 09/22/1998 | 11:06:26 PM | 114.3 | 28.7
174273 | 09/22/1998 | 11:36:26 PM | 114.3 | 28.6
174274 | 09/23/1998 | 12:06:26 AM | 114.3 | 28.5
174275 | 09/23/1998 | 12:36:26 AM | 114.3 | 27.9
174276 | 09/23/1998 | 01:06:26 AM | 114.3 | 27.4
174277 | 09/23/1998 | 01:36:26 AM | 114.3 | 27.1
174278 | 09/23/1998 | 02:06:26 AM | 114.3 | 27.1
174279 | 09/23/1998 | 02:36:26 AM | 114.3 | 26.6
174280 | 09/23/1998 | 03:06:26 AM | 114.3 | 26
174281 | 09/23/1998 | 03:36:26 AM | 114.3 | 25.5
174282 | 09/23/1998 | 04:06:26 AM | 114.3 | 25.5
174283 | 09/23/1998 | 04:36:26 AM | 114.3 | 25.4
174284 | 09/23/1998 | 05:06:26 AM | 114.3 | 25.1
174285 | 09/23/1998 | 05:36:26 AM | 114.3 | 24.4
174286 | 09/23/1998 | 06:06:26 AM | 114.3 | 24
174287 | 09/23/1998 | 06:36:26 AM | 114.3 | 24
175952 | 09/27/1998 | 09:50:42 PM | 139.7 | 22.3
175953 | 09/27/1998 | 10:20:42 PM | 139.7 | 21.9
175954 | 09/27/1998 | 10:50:42 PM | 139.7 | 21.2
175955 | 09/27/1998 | 11:20:42 PM | 139.7 | 20.9
175956 | 09/27/1998 | 11:50:42 PM | 139.7 | 20.9
175957 | 09/28/1998 | 12:20:42 AM | 139.7 | 20.5
175958 | 09/28/1998 | 12:50:42 AM | 139.7 | 19.9
175959 | 09/28/1998 | 01:20:42 AM | 139.7 | 19.4
175960 | 09/28/1998 | 01:50:42 AM | 139.7 | 19.3
175961 | 09/28/1998 | 02:20:42 AM | 139.7 | 19.3
175962 | 09/28/1998 | 02:50:42 AM | 139.7 | 19.1
175963 | 09/28/1998 | 03:20:42 AM | 139.7 | 18.7
175964 | 09/28/1998 | 03:50:42 AM | 139.7 | 18.3
175965 | 09/28/1998 | 04:20:42 AM | 139.7 | 18
175966 | 09/28/1998 | 04:50:42 AM | 139.7 | 17.9
175967 | 09/28/1998 | 05:20:42 AM | 139.7 | 17.8
175968 | 09/28/1998 | 05:50:42 AM | 139.7 | 17.8
175969 | 09/28/1998 | 06:20:42 AM | 139.7 | 17.8
175970 | 09/28/1998 | 06:50:42 AM | 139.7 | 17.7
175971 | 09/28/1998 | 07:20:42 AM | 139.7 | 17.6
175972 | 09/28/1998 | 07:50:42 AM | 139.7 | 17.3
175973 | 09/28/1998 | 08:20:42 AM | 139.7 | 16.8
175974 | 09/28/1998 | 08:50:42 AM | 139.7 | 17
175975 | 09/28/1998 | 09:20:42 AM | 139.7 | 17
175976 | 09/28/1998 | 09:50:42 AM | 139.7 | 17.5
175977 | 09/28/1998 | 10:20:42 AM | 139.7 | 17.8
175978 | 09/28/1998 | 10:50:42 AM | 139.7 | 17.8
175979 | 09/28/1998 | 11:20:42 AM | 139.7 | 18.5
175980 | 09/28/1998 | 11:50:42 AM | 139.7 | 19.3
175981 | 09/28/1998 | 12:20:42 PM | 139.7 | 19.5
175982 | 09/28/1998 | 12:50:42 PM | 139.7 | 20.9
175983 | 09/28/1998 | 01:20:42 PM | 139.7 | 21.9
175984 | 09/28/1998 | 01:50:42 PM | 139.7 | 22.4
175985 | 09/28/1998 | 02:20:42 PM | 139.7 | 23.8
175986 | 09/28/1998 | 02:50:42 PM | 139.7 | 24
175987 | 09/28/1998 | 03:20:42 PM | 139.7 | 24.4
175988 | 09/28/1998 | 03:50:42 PM | 139.7 | 25.1
175989 | 09/28/1998 | 04:20:42 PM | 139.7 | 25.4
175990 | 09/28/1998 | 04:50:42 PM | 139.7 | 25.5
175991 | 09/28/1998 | 05:20:42 PM | 139.7 | 25.5
175992 | 09/28/1998 | 05:50:42 PM | 139.7 | 25.5
175993 | 09/28/1998 | 06:20:42 PM | 139.7 | 25.5
175994 | 09/28/1998 | 06:50:42 PM | 139.7 | 25.4
175995 | 09/28/1998 | 07:20:42 PM | 139.7 | 24.9
175996 | 09/28/1998 | 07:50:42 PM | 139.7 | 24.2
175997 | 09/28/1998 | 08:20:42 PM | 139.7 | 23.9
175998 | 09/28/1998 | 08:50:42 PM | 139.7 | 23.9
175999 | 09/28/1998 | 09:20:42 PM | 139.7 | 23.8
176000 | 09/28/1998 | 09:50:42 PM | 139.7 | 23.3
176001 | 09/28/1998 | 10:20:42 PM | 139.7 | 22.8
178341 | 10/16/1998 | 12:23:36 PM | 38.1 | 25.7
178342 | 10/16/1998 | 12:53:36 PM | 38.1 | 27.4
178343 | 10/16/1998 | 01:23:36 PM | 38.1 | 28.7
178344 | 10/16/1998 | 01:53:36 PM | 38.1 | 29.9
178345 | 10/16/1998 | 02:23:36 PM | 38.1 | 30
178346 | 10/16/1998 | 02:53:36 PM | 38.1 | 30.1
178347 | 10/16/1998 | 03:23:36 PM | 38.1 | 29.7
178348 | 10/16/1998 | 03:53:36 PM | 38.1 | 28.8
178349 | 10/16/1998 | 04:23:36 PM | 38.1 | 28.1
178350 | 10/16/1998 | 04:53:36 PM | 38.1 | 27.1
178351 | 10/16/1998 | 05:23:36 PM | 38.1 | 25.3
178352 | 10/16/1998 | 05:53:36 PM | 38.1 | 23.1
178353 | 10/16/1998 | 06:23:36 PM | 38.1 | 21
178354 | 10/16/1998 | 06:53:36 PM | 38.1 | 19.5
178355 | 10/16/1998 | 07:23:36 PM | 38.1 | 18
178356 | 10/16/1998 | 07:53:36 PM | 38.1 | 16.6
178357 | 10/16/1998 | 08:23:36 PM | 38.1 | 15.8
178358 | 10/16/1998 | 08:53:36 PM | 38.1 | 14.9
178359 | 10/16/1998 | 09:23:36 PM | 38.1 | 13.9
178360 | 10/16/1998 | 09:53:36 PM | 38.1 | 13.4
178361 | 10/16/1998 | 10:23:36 PM | 38.1 | 12.6
178362 | 10/16/1998 | 10:53:36 PM | 38.1 | 11.9
178363 | 10/16/1998 | 11:23:36 PM | 38.1 | 11.8
178364 | 10/16/1998 | 11:53:36 PM | 38.1 | 10.5
178365 | 10/17/1998 | 12:23:36 AM | 38.1 | 10.3
178366 | 10/17/1998 | 12:53:36 AM | 38.1 | 9.7
178367 | 10/17/1998 | 01:23:36 AM | 38.1 | 8.9
178368 | 10/17/1998 | 01:53:36 AM | 38.1 | 8.8
178369 | 10/17/1998 | 02:23:36 AM | 38.1 | 8.5
178370 | 10/17/1998 | 02:53:36 AM | 38.1 | 7.7
178371 | 10/17/1998 | 03:23:36 AM | 38.1 | 7.3
174303 | 09/23/1998 | 02:20:42 PM | 114.3 | 32.2
172869 | 09/23/1998 | 06:20:42 PM | 88.9 | 33.9
172870 | 09/23/1998 | 06:50:42 PM | 88.9 | 33.2
172871 | 09/23/1998 | 07:20:42 PM | 88.9 | 32.1
172872 | 09/23/1998 | 07:50:42 PM | 88.9 | 30.5
172873 | 09/23/1998 | 08:20:42 PM | 88.9 | 29.5
172874 | 09/23/1998 | 08:50:42 PM | 88.9 | 29
172875 | 09/23/1998 | 09:20:42 PM | 88.9 | 27.5
172876 | 09/23/1998 | 09:50:42 PM | 88.9 | 26.6
172877 | 09/23/1998 | 10:20:42 PM | 88.9 | 25.9
172878 | 09/23/1998 | 10:50:42 PM | 88.9 | 25.7
172879 | 09/23/1998 | 11:20:42 PM | 88.9 | 25
172880 | 09/23/1998 | 11:50:42 PM | 88.9 | 24.7
172881 | 09/24/1998 | 12:20:42 AM | 88.9 | 24.4
172882 | 09/24/1998 | 12:50:42 AM | 88.9 | 23.2
172883 | 09/24/1998 | 01:20:42 AM | 88.9 | 22.9
172884 | 09/24/1998 | 01:50:42 AM | 88.9 | 22.7
172885 | 09/24/1998 | 02:20:42 AM | 88.9 | 22.2
172886 | 09/24/1998 | 02:50:42 AM | 88.9 | 21.5
172887 | 09/24/1998 | 03:20:42 AM | 88.9 | 21.4
172888 | 09/24/1998 | 03:50:42 AM | 88.9 | 21.3
172889 | 09/24/1998 | 04:20:42 AM | 88.9 | 21.3
172890 | 09/24/1998 | 04:50:42 AM | 88.9 | 21.3
172891 | 09/24/1998 | 05:20:42 AM | 88.9 | 20.8
172892 | 09/24/1998 | 05:50:42 AM | 88.9 | 20.3
172893 | 09/24/1998 | 06:20:42 AM | 88.9 | 20
172894 | 09/24/1998 | 06:50:42 AM | 88.9 | 19.8
172895 | 09/24/1998 | 07:20:42 AM | 88.9 | 19.8
172896 | 09/24/1998 | 07:50:42 AM | 88.9 | 19.8
172897 | 09/24/1998 | 08:20:42 AM | 88.9 | 20.2
172898 | 09/24/1998 | 08:50:42 AM | 88.9 | 21.3
172899 | 09/24/1998 | 09:20:42 AM | 88.9 | 22.7
172900 | 09/24/1998 | 09:50:42 AM | 88.9 | 24.4
172901 | 09/24/1998 | 10:20:42 AM | 88.9 | 25.9
172902 | 09/24/1998 | 10:50:42 AM | 88.9 | 28
172903 | 09/24/1998 | 11:20:42 AM | 88.9 | 30.3
172904 | 09/24/1998 | 11:50:42 AM | 88.9 | 32.1
172905 | 09/24/1998 | 12:20:42 PM | 88.9 | 34.6
172906 | 09/24/1998 | 12:50:42 PM | 88.9 | 36.4
172907 | 09/24/1998 | 01:20:42 PM | 88.9 | 36.8
172908 | 09/24/1998 | 01:50:42 PM | 88.9 | 38.2
172909 | 09/24/1998 | 02:20:42 PM | 88.9 | 39.2
172910 | 09/24/1998 | 02:50:42 PM | 88.9 | 39.7
172911 | 09/24/1998 | 03:20:42 PM | 88.9 | 39.7
172912 | 09/24/1998 | 03:50:42 PM | 88.9 | 40.1
172913 | 09/24/1998 | 04:20:42 PM | 88.9 | 39.9
172914 | 09/24/1998 | 04:50:42 PM | 88.9 | 39.8
172915 | 09/24/1998 | 05:20:42 PM | 88.9 | 39.5
172916 | 09/24/1998 | 05:50:42 PM | 88.9 | 38.2
172917 | 09/24/1998 | 06:20:42 PM | 88.9 | 35.9
172918 | 09/24/1998 | 06:50:42 PM | 88.9 | 33.8
172919 | 09/24/1998 | 07:20:42 PM | 88.9 | 32.1
172920 | 09/24/1998 | 07:50:42 PM | 88.9 | 30.7
172921 | 09/24/1998 | 08:20:42 PM | 88.9 | 29.8
172922 | 09/24/1998 | 08:50:42 PM | 88.9 | 29
172923 | 09/24/1998 | 09:20:42 PM | 88.9 | 27.6
172924 | 09/24/1998 | 09:50:42 PM | 88.9 | 27.4
172925 | 09/24/1998 | 10:20:42 PM | 88.9 | 26.8
172926 | 09/24/1998 | 10:50:42 PM | 88.9 | 26
172927 | 09/24/1998 | 11:20:42 PM | 88.9 | 25.9
172928 | 09/24/1998 | 11:50:42 PM | 88.9 | 25.9
172929 | 09/25/1998 | 12:20:42 AM | 88.9 | 25.8
172930 | 09/25/1998 | 12:50:42 AM | 88.9 | 25.7
172931 | 09/25/1998 | 01:20:42 AM | 88.9 | 24.9
172932 | 09/25/1998 | 01:50:42 AM | 88.9 | 24.5
172933 | 09/25/1998 | 02:20:42 AM | 88.9 | 24.4
172934 | 09/25/1998 | 02:50:42 AM | 88.9 | 24.4
172935 | 09/25/1998 | 03:20:42 AM | 88.9 | 24.1
172936 | 09/25/1998 | 03:50:42 AM | 88.9 | 22.9
172937 | 09/25/1998 | 04:20:42 AM | 88.9 | 22.8
172938 | 09/25/1998 | 04:50:42 AM | 88.9 | 21.5
172939 | 09/25/1998 | 05:20:42 AM | 88.9 | 21.3
172940 | 09/25/1998 | 05:50:42 AM | 88.9 | 20.9
172941 | 09/25/1998 | 06:20:42 AM | 88.9 | 20.4
172942 | 09/25/1998 | 06:50:42 AM | 88.9 | 20.3
172943 | 09/25/1998 | 07:20:42 AM | 88.9 | 20.3
172944 | 09/25/1998 | 07:50:42 AM | 88.9 | 20.4
172945 | 09/25/1998 | 08:20:42 AM | 88.9 | 21
172946 | 09/25/1998 | 08:50:42 AM | 88.9 | 21.3
172947 | 09/25/1998 | 09:20:42 AM | 88.9 | 22.2
172948 | 09/25/1998 | 09:50:42 AM | 88.9 | 24.1
172949 | 09/25/1998 | 10:20:42 AM | 88.9 | 25.9
172950 | 09/25/1998 | 10:50:42 AM | 88.9 | 27.5
172951 | 09/25/1998 | 11:20:42 AM | 88.9 | 27.5
172952 | 09/25/1998 | 11:50:42 AM | 88.9 | 27.5
172953 | 09/25/1998 | 12:20:42 PM | 88.9 | 27.5
172954 | 09/25/1998 | 12:50:42 PM | 88.9 | 27.5
172955 | 09/25/1998 | 01:20:42 PM | 88.9 | 27.5
172956 | 09/25/1998 | 01:50:42 PM | 88.9 | 28.9
172957 | 09/25/1998 | 02:20:42 PM | 88.9 | 29.5
172958 | 09/25/1998 | 02:50:42 PM | 88.9 | 30.2
172959 | 09/25/1998 | 03:20:42 PM | 88.9 | 30.6
172960 | 09/25/1998 | 03:50:42 PM | 88.9 | 30.6
172961 | 09/25/1998 | 04:20:42 PM | 88.9 | 30.5
172962 | 09/25/1998 | 04:50:42 PM | 88.9 | 29.6
172963 | 09/25/1998 | 05:20:42 PM | 88.9 | 29
172964 | 09/25/1998 | 05:50:42 PM | 88.9 | 28.5
172965 | 09/25/1998 | 06:20:42 PM | 88.9 | 27.5
172966 | 09/25/1998 | 06:50:42 PM | 88.9 | 27.4
172967 | 09/25/1998 | 07:20:42 PM | 88.9 | 26
172968 | 09/25/1998 | 07:50:42 PM | 88.9 | 25.2
172969 | 09/25/1998 | 08:20:42 PM | 88.9 | 24.4
172970 | 09/25/1998 | 08:50:42 PM | 88.9 | 24.2
172971 | 09/25/1998 | 09:20:42 PM | 88.9 | 23.5
172972 | 09/25/1998 | 09:50:42 PM | 88.9 | 22.9
172973 | 09/25/1998 | 10:20:42 PM | 88.9 | 22.6
172974 | 09/25/1998 | 10:50:42 PM | 88.9 | 21.8
172975 | 09/25/1998 | 11:20:42 PM | 88.9 | 21.4
172976 | 09/25/1998 | 11:50:42 PM | 88.9 | 21.3
172977 | 09/26/1998 | 12:20:42 AM | 88.9 | 21.3
172978 | 09/26/1998 | 12:50:42 AM | 88.9 | 21
172979 | 09/26/1998 | 01:20:42 AM | 88.9 | 20.6
172980 | 09/26/1998 | 01:50:42 AM | 88.9 | 20.5
172981 | 09/26/1998 | 02:20:42 AM | 88.9 | 20.1
172982 | 09/26/1998 | 02:50:42 AM | 88.9 | 20.1
172983 | 09/26/1998 | 03:20:42 AM | 88.9 | 20.1
172984 | 09/26/1998 | 03:50:42 AM | 88.9 | 19.9
172985 | 09/26/1998 | 04:20:42 AM | 88.9 | 19.8
172986 | 09/26/1998 | 04:50:42 AM | 88.9 | 19.8
172987 | 09/26/1998 | 05:20:42 AM | 88.9 | 19.8
172988 | 09/26/1998 | 05:50:42 AM | 88.9 | 19.6
172989 | 09/26/1998 | 06:20:42 AM | 88.9 | 19.3
172990 | 09/26/1998 | 06:50:42 AM | 88.9 | 18.9
172991 | 09/26/1998 | 07:20:42 AM | 88.9 | 18.8
172992 | 09/26/1998 | 07:50:42 AM | 88.9 | 18.4
172993 | 09/26/1998 | 08:20:42 AM | 88.9 | 18.4
172994 | 09/26/1998 | 08:50:42 AM | 88.9 | 18.7
172995 | 09/26/1998 | 09:20:42 AM | 88.9 | 18.6
172996 | 09/26/1998 | 09:50:42 AM | 88.9 | 18.3
172997 | 09/26/1998 | 10:20:42 AM | 88.9 | 18.3
172998 | 09/26/1998 | 10:50:42 AM | 88.9 | 18.3
172999 | 09/26/1998 | 11:20:42 AM | 88.9 | 18.3
173000 | 09/26/1998 | 11:50:42 AM | 88.9 | 19
173001 | 09/26/1998 | 12:20:42 PM | 88.9 | 19.7
173002 | 09/26/1998 | 12:50:42 PM | 88.9 | 19.6
173003 | 09/26/1998 | 01:20:42 PM | 88.9 | 19.3
173004 | 09/26/1998 | 01:50:42 PM | 88.9 | 19.2
173005 | 09/26/1998 | 02:20:42 PM | 88.9 | 19.5
173006 | 09/26/1998 | 02:50:42 PM | 88.9 | 19.8
173007 | 09/26/1998 | 03:20:42 PM | 88.9 | 19.8
173008 | 09/26/1998 | 03:50:42 PM | 88.9 | 19.8
173009 | 09/26/1998 | 04:20:42 PM | 88.9 | 20.4
173010 | 09/26/1998 | 04:50:42 PM | 88.9 | 20.3
173011 | 09/26/1998 | 05:20:42 PM | 88.9 | 20.1
173012 | 09/26/1998 | 05:50:42 PM | 88.9 | 20.2
173013 | 09/26/1998 | 06:20:42 PM | 88.9 | 20
173014 | 09/26/1998 | 06:50:42 PM | 88.9 | 19.8
173015 | 09/26/1998 | 07:20:42 PM | 88.9 | 19.8
173016 | 09/26/1998 | 07:50:42 PM | 88.9 | 19.8
173017 | 09/26/1998 | 08:20:42 PM | 88.9 | 19.4
173018 | 09/26/1998 | 08:50:42 PM | 88.9 | 18.8
173019 | 09/26/1998 | 09:20:42 PM | 88.9 | 18.4
173020 | 09/26/1998 | 09:50:42 PM | 88.9 | 18.3
173021 | 09/26/1998 | 10:20:42 PM | 88.9 | 18
173022 | 09/26/1998 | 10:50:42 PM | 88.9 | 17.8
173023 | 09/26/1998 | 11:20:42 PM | 88.9 | 17.8
173024 | 09/26/1998 | 11:50:42 PM | 88.9 | 17.7
173025 | 09/27/1998 | 12:20:42 AM | 88.9 | 17.3
173026 | 09/27/1998 | 12:50:42 AM | 88.9 | 17.3
173027 | 09/27/1998 | 01:20:42 AM | 88.9 | 17.1
175122 | 09/10/1998 | 03:11:06 PM | 139.7 | 30.3
175123 | 09/10/1998 | 03:41:06 PM | 139.7 | 31.5
175124 | 09/10/1998 | 04:11:06 PM | 139.7 | 31.6
175125 | 09/10/1998 | 04:41:06 PM | 139.7 | 31.6
175126 | 09/10/1998 | 05:11:06 PM | 139.7 | 31.7
175127 | 09/10/1998 | 05:41:06 PM | 139.7 | 31.7
175128 | 09/10/1998 | 06:11:06 PM | 139.7 | 31.6
175129 | 09/10/1998 | 06:41:06 PM | 139.7 | 31.6
175130 | 09/10/1998 | 07:11:06 PM | 139.7 | 31.5
175131 | 09/10/1998 | 07:41:06 PM | 139.7 | 31
175132 | 09/10/1998 | 08:11:06 PM | 139.7 | 30.1
175133 | 09/10/1998 | 08:41:06 PM | 139.7 | 30.1
175134 | 09/10/1998 | 09:11:06 PM | 139.7 | 29.3
175135 | 09/10/1998 | 09:41:06 PM | 139.7 | 28.6
175136 | 09/10/1998 | 10:11:06 PM | 139.7 | 28.5
175137 | 09/10/1998 | 10:41:06 PM | 139.7 | 27.7
175138 | 09/10/1998 | 11:11:06 PM | 139.7 | 27.2
175139 | 09/10/1998 | 11:41:06 PM | 139.7 | 27
175140 | 09/11/1998 | 12:11:06 AM | 139.7 | 26.8
175141 | 09/11/1998 | 12:41:06 AM | 139.7 | 26.3
175142 | 09/11/1998 | 01:11:06 AM | 139.7 | 25.6
175143 | 09/11/1998 | 01:41:06 AM | 139.7 | 25.5
175144 | 09/11/1998 | 02:11:06 AM | 139.7 | 25.5
175145 | 09/11/1998 | 02:41:06 AM | 139.7 | 25.3
175146 | 09/11/1998 | 03:11:06 AM | 139.7 | 24.8
175147 | 09/11/1998 | 03:41:06 AM | 139.7 | 24.3
175148 | 09/11/1998 | 04:11:06 AM | 139.7 | 24
175149 | 09/11/1998 | 04:41:06 AM | 139.7 | 23.9
175150 | 09/11/1998 | 05:11:06 AM | 139.7 | 23.9
175151 | 09/11/1998 | 05:41:06 AM | 139.7 | 23.8
197094 | 12/08/1998 | 12:38:21 PM | 139.7 | 4.1
175153 | 09/11/1998 | 06:41:06 AM | 139.7 | 22.7
175154 | 09/11/1998 | 07:11:06 AM | 139.7 | 22.5
175155 | 09/11/1998 | 07:41:06 AM | 139.7 | 22.4
175156 | 09/11/1998 | 08:11:06 AM | 139.7 | 22.4
175157 | 09/11/1998 | 08:41:06 AM | 139.7 | 22.4
175158 | 09/11/1998 | 09:11:06 AM | 139.7 | 22.4
175159 | 09/11/1998 | 09:41:06 AM | 139.7 | 22.7
175160 | 09/11/1998 | 10:11:06 AM | 139.7 | 23.7
175161 | 09/11/1998 | 10:41:06 AM | 139.7 | 23.9
175162 | 09/11/1998 | 11:11:06 AM | 139.7 | 24.9
175163 | 09/11/1998 | 11:41:06 AM | 139.7 | 25.5
175164 | 09/11/1998 | 12:11:06 PM | 139.7 | 26.7
175165 | 09/11/1998 | 12:41:06 PM | 139.7 | 27.3
175166 | 09/11/1998 | 01:11:06 PM | 139.7 | 28.4
175167 | 09/11/1998 | 01:41:06 PM | 139.7 | 28.8
175168 | 09/11/1998 | 02:11:06 PM | 139.7 | 29.8
175169 | 09/11/1998 | 02:41:06 PM | 139.7 | 30.1
175170 | 09/11/1998 | 03:11:06 PM | 139.7 | 30.2
175171 | 09/11/1998 | 03:41:06 PM | 139.7 | 30.7
175172 | 09/11/1998 | 04:11:06 PM | 139.7 | 31.3
175173 | 09/11/1998 | 04:41:06 PM | 139.7 | 31.4
175174 | 09/11/1998 | 05:11:06 PM | 139.7 | 31.6
175175 | 09/11/1998 | 05:41:06 PM | 139.7 | 31.6
175176 | 09/11/1998 | 06:11:06 PM | 139.7 | 31.6
175177 | 09/11/1998 | 06:41:06 PM | 139.7 | 31.6
175178 | 09/11/1998 | 07:11:06 PM | 139.7 | 31.6
175179 | 09/11/1998 | 07:41:06 PM | 139.7 | 31.4
175180 | 09/11/1998 | 08:11:06 PM | 139.7 | 30.7
175181 | 09/11/1998 | 08:41:06 PM | 139.7 | 30.1
175182 | 09/11/1998 | 09:11:06 PM | 139.7 | 30.1
175183 | 09/11/1998 | 09:41:06 PM | 139.7 | 29.3
175184 | 09/11/1998 | 10:11:06 PM | 139.7 | 28.5
175185 | 09/11/1998 | 10:41:06 PM | 139.7 | 28.3
175186 | 09/11/1998 | 11:11:06 PM | 139.7 | 27.8
175187 | 09/11/1998 | 11:41:06 PM | 139.7 | 27.1
175188 | 09/12/1998 | 12:11:06 AM | 139.7 | 27
175189 | 09/12/1998 | 12:41:06 AM | 139.7 | 27
175190 | 09/12/1998 | 01:11:06 AM | 139.7 | 26.5
175191 | 09/12/1998 | 01:41:06 AM | 139.7 | 25.7
175192 | 09/12/1998 | 02:11:06 AM | 139.7 | 25.5
175193 | 09/12/1998 | 02:41:06 AM | 139.7 | 25.5
175194 | 09/12/1998 | 03:11:06 AM | 139.7 | 25.1
175195 | 09/12/1998 | 03:41:06 AM | 139.7 | 24.6
175196 | 09/12/1998 | 04:11:06 AM | 139.7 | 24
175197 | 09/12/1998 | 04:41:06 AM | 139.7 | 23.9
175198 | 09/12/1998 | 05:11:06 AM | 139.7 | 23.9
175199 | 09/12/1998 | 05:41:06 AM | 139.7 | 23.6
175200 | 09/12/1998 | 06:11:06 AM | 139.7 | 22.9
175201 | 09/12/1998 | 06:41:06 AM | 139.7 | 22.6
175202 | 09/12/1998 | 07:11:06 AM | 139.7 | 22.4
175203 | 09/12/1998 | 07:41:06 AM | 139.7 | 22.4
175204 | 09/12/1998 | 08:11:06 AM | 139.7 | 22.4
175205 | 09/12/1998 | 08:41:06 AM | 139.7 | 22.4
175206 | 09/12/1998 | 09:11:06 AM | 139.7 | 22.4
175207 | 09/12/1998 | 09:41:06 AM | 139.7 | 22.4
175208 | 09/12/1998 | 10:11:06 AM | 139.7 | 23.6
175209 | 09/12/1998 | 10:41:06 AM | 139.7 | 23.9
175210 | 09/12/1998 | 11:11:06 AM | 139.7 | 24.1
175211 | 09/12/1998 | 11:41:06 AM | 139.7 | 25.4
175212 | 09/12/1998 | 12:11:06 PM | 139.7 | 25.9
175213 | 09/12/1998 | 12:41:06 PM | 139.7 | 27
175214 | 09/12/1998 | 01:11:06 PM | 139.7 | 28.5
175215 | 09/12/1998 | 01:41:06 PM | 139.7 | 29.5
175216 | 09/12/1998 | 02:11:06 PM | 139.7 | 30.1
175217 | 09/12/1998 | 02:41:06 PM | 139.7 | 31
175218 | 09/12/1998 | 03:11:06 PM | 139.7 | 31.6
175219 | 09/12/1998 | 03:41:06 PM | 139.7 | 32
175220 | 09/12/1998 | 04:11:06 PM | 139.7 | 32.9
175221 | 09/12/1998 | 04:41:06 PM | 139.7 | 33.1
175222 | 09/12/1998 | 05:11:06 PM | 139.7 | 33.1
175223 | 09/12/1998 | 05:41:06 PM | 139.7 | 33.1
175224 | 09/12/1998 | 06:11:06 PM | 139.7 | 33.3
175225 | 09/12/1998 | 06:41:06 PM | 139.7 | 33.2
175226 | 09/12/1998 | 07:11:06 PM | 139.7 | 33.1
175227 | 09/12/1998 | 07:41:06 PM | 139.7 | 33.1
175228 | 09/12/1998 | 08:11:06 PM | 139.7 | 32.6
175229 | 09/12/1998 | 08:41:06 PM | 139.7 | 31.7
175230 | 09/12/1998 | 09:11:06 PM | 139.7 | 31.6
175231 | 09/12/1998 | 09:41:06 PM | 139.7 | 31.4
175232 | 09/12/1998 | 10:11:06 PM | 139.7 | 30.4
175233 | 09/12/1998 | 10:41:06 PM | 139.7 | 30.1
175234 | 09/12/1998 | 11:11:06 PM | 139.7 | 29.9
175235 | 09/12/1998 | 11:41:06 PM | 139.7 | 29.2
175236 | 09/13/1998 | 12:11:06 AM | 139.7 | 28.6
175237 | 09/13/1998 | 12:41:06 AM | 139.7 | 28.5
175238 | 09/13/1998 | 01:11:06 AM | 139.7 | 28.4
175239 | 09/13/1998 | 01:41:06 AM | 139.7 | 27.8
175240 | 09/13/1998 | 02:11:06 AM | 139.7 | 27.1
175241 | 09/13/1998 | 02:41:06 AM | 139.7 | 27
175242 | 09/13/1998 | 03:11:06 AM | 139.7 | 27
175243 | 09/13/1998 | 03:41:06 AM | 139.7 | 26.5
175244 | 09/13/1998 | 04:11:06 AM | 139.7 | 25.9
175245 | 09/13/1998 | 04:41:06 AM | 139.7 | 25.5
175246 | 09/13/1998 | 05:11:06 AM | 139.7 | 25.5
175247 | 09/13/1998 | 05:41:06 AM | 139.7 | 25.4
175248 | 09/13/1998 | 06:11:06 AM | 139.7 | 25.1
175249 | 09/13/1998 | 06:41:06 AM | 139.7 | 24.7
175250 | 09/13/1998 | 07:11:06 AM | 139.7 | 24
175251 | 09/13/1998 | 07:41:06 AM | 139.7 | 23.9
175252 | 09/13/1998 | 08:11:06 AM | 139.7 | 23.9
175253 | 09/13/1998 | 08:41:06 AM | 139.7 | 23.9
175254 | 09/13/1998 | 09:11:06 AM | 139.7 | 23.9
175255 | 09/13/1998 | 09:41:06 AM | 139.7 | 24
175256 | 09/13/1998 | 10:11:06 AM | 139.7 | 24.9
175257 | 09/13/1998 | 10:41:06 AM | 139.7 | 25.5
175258 | 09/13/1998 | 11:11:06 AM | 139.7 | 26.1
175259 | 09/13/1998 | 11:41:06 AM | 139.7 | 27
175260 | 09/13/1998 | 12:11:06 PM | 139.7 | 28.2
175261 | 09/13/1998 | 12:41:06 PM | 139.7 | 28.8
175262 | 09/13/1998 | 01:11:06 PM | 139.7 | 30.1
175263 | 09/13/1998 | 01:41:06 PM | 139.7 | 31
175264 | 09/13/1998 | 02:11:06 PM | 139.7 | 31.6
175265 | 09/13/1998 | 02:41:06 PM | 139.7 | 33.1
175266 | 09/13/1998 | 03:11:06 PM | 139.7 | 33.2
175267 | 09/13/1998 | 03:41:06 PM | 139.7 | 34.4
175268 | 09/13/1998 | 04:11:06 PM | 139.7 | 34.7
175269 | 09/13/1998 | 04:41:06 PM | 139.7 | 35.2
175270 | 09/13/1998 | 05:11:06 PM | 139.7 | 35.9
175271 | 09/13/1998 | 05:41:06 PM | 139.7 | 36.2
175272 | 09/13/1998 | 06:11:06 PM | 139.7 | 36.2
175273 | 09/13/1998 | 06:41:06 PM | 139.7 | 36.1
175274 | 09/13/1998 | 07:11:06 PM | 139.7 | 35.7
175275 | 09/13/1998 | 07:41:06 PM | 139.7 | 35.1
175276 | 09/13/1998 | 08:11:06 PM | 139.7 | 34.7
175277 | 09/13/1998 | 08:41:06 PM | 139.7 | 34.3
175278 | 09/13/1998 | 09:11:06 PM | 139.7 | 33.3
175279 | 09/13/1998 | 09:41:06 PM | 139.7 | 33.1
175280 | 09/13/1998 | 10:11:06 PM | 139.7 | 32.5
175281 | 09/13/1998 | 10:41:06 PM | 139.7 | 31.8
175282 | 09/13/1998 | 11:11:06 PM | 139.7 | 31.6
175283 | 09/13/1998 | 11:41:06 PM | 139.7 | 31.1
175284 | 09/14/1998 | 12:11:06 AM | 139.7 | 30.2
175285 | 09/14/1998 | 12:41:06 AM | 139.7 | 30.1
175286 | 09/14/1998 | 01:11:06 AM | 139.7 | 29.7
175287 | 09/14/1998 | 01:41:06 AM | 139.7 | 29.1
175288 | 09/14/1998 | 02:11:06 AM | 139.7 | 28.6
175289 | 09/14/1998 | 02:41:06 AM | 139.7 | 28.5
175290 | 09/14/1998 | 03:11:06 AM | 139.7 | 28
175291 | 09/14/1998 | 03:41:06 AM | 139.7 | 27.5
175292 | 09/14/1998 | 04:11:06 AM | 139.7 | 27
175293 | 09/14/1998 | 04:41:06 AM | 139.7 | 27
175294 | 09/14/1998 | 05:11:06 AM | 139.7 | 26.8
175295 | 09/14/1998 | 05:41:06 AM | 139.7 | 26.3
175296 | 09/14/1998 | 06:11:06 AM | 139.7 | 25.6
175297 | 09/14/1998 | 06:41:06 AM | 139.7 | 25.5
175298 | 09/14/1998 | 07:11:06 AM | 139.7 | 25.5
175299 | 09/14/1998 | 07:41:06 AM | 139.7 | 25.3
175300 | 09/14/1998 | 08:06:26 AM | 139.7 | 25
175301 | 09/14/1998 | 08:36:26 AM | 139.7 | 24.7
175302 | 09/14/1998 | 09:06:26 AM | 139.7 | 25.1
175303 | 09/14/1998 | 09:36:26 AM | 139.7 | 25.3
175304 | 09/14/1998 | 10:06:26 AM | 139.7 | 25.5
175305 | 09/14/1998 | 10:36:26 AM | 139.7 | 25.9
175306 | 09/14/1998 | 11:06:26 AM | 139.7 | 27
175307 | 09/14/1998 | 11:36:26 AM | 139.7 | 27.6
164353 | 08/30/1998 | 02:16:26 PM | 38.1 | 53.7
164354 | 08/30/1998 | 02:46:26 PM | 38.1 | 54
164355 | 08/30/1998 | 03:16:26 PM | 38.1 | 53.9
164356 | 08/30/1998 | 03:46:26 PM | 38.1 | 53.5
164357 | 08/30/1998 | 04:16:26 PM | 38.1 | 53.2
164358 | 08/30/1998 | 04:46:26 PM | 38.1 | 51.7
164359 | 08/30/1998 | 05:16:26 PM | 38.1 | 50.3
166068 | 08/04/1998 | 06:55:23 AM | 114.3 | 30.9
166069 | 08/04/1998 | 07:25:23 AM | 114.3 | 30.7
166070 | 08/04/1998 | 07:55:23 AM | 114.3 | 30.2
166071 | 08/04/1998 | 08:25:23 AM | 114.3 | 30.6
166072 | 08/04/1998 | 08:55:23 AM | 114.3 | 31.5
166073 | 08/04/1998 | 09:25:23 AM | 114.3 | 31.7
166074 | 08/04/1998 | 09:55:23 AM | 114.3 | 33
166075 | 08/04/1998 | 10:25:23 AM | 114.3 | 33.6
166076 | 08/04/1998 | 10:55:23 AM | 114.3 | 34.7
166077 | 08/04/1998 | 11:25:23 AM | 114.3 | 36.3
166078 | 08/04/1998 | 11:55:23 AM | 114.3 | 37.7
166079 | 08/04/1998 | 12:25:23 PM | 114.3 | 39.1
166080 | 08/04/1998 | 12:55:23 PM | 114.3 | 40.3
166081 | 08/04/1998 | 01:25:23 PM | 114.3 | 41.2
166082 | 08/04/1998 | 01:55:23 PM | 114.3 | 42.4
166083 | 08/04/1998 | 02:25:23 PM | 114.3 | 43.9
166084 | 08/04/1998 | 02:55:23 PM | 114.3 | 45.1
166085 | 08/04/1998 | 03:25:23 PM | 114.3 | 45.6
166086 | 08/04/1998 | 03:55:23 PM | 114.3 | 46.8
166087 | 08/04/1998 | 04:25:23 PM | 114.3 | 47
166088 | 08/04/1998 | 04:55:23 PM | 114.3 | 47.5
166089 | 08/04/1998 | 05:25:23 PM | 114.3 | 47.9
166090 | 08/04/1998 | 05:55:23 PM | 114.3 | 48
166091 | 08/04/1998 | 06:25:23 PM | 114.3 | 48
185255 | 11/06/1998 | 02:36:32 AM | 38.1 | 4.2
164195 | 08/27/1998 | 07:17:56 AM | 38.1 | 22.6
164196 | 08/27/1998 | 07:47:56 AM | 38.1 | 24
164197 | 08/27/1998 | 08:17:56 AM | 38.1 | 25.6
164198 | 08/27/1998 | 08:47:56 AM | 38.1 | 27.4
164199 | 08/27/1998 | 09:17:56 AM | 38.1 | 30.2
164200 | 08/27/1998 | 09:47:56 AM | 38.1 | 33.2
164201 | 08/27/1998 | 10:17:56 AM | 38.1 | 36
164202 | 08/27/1998 | 10:47:56 AM | 38.1 | 38.5
164203 | 08/27/1998 | 11:17:56 AM | 38.1 | 41
164204 | 08/27/1998 | 11:47:56 AM | 38.1 | 43
164205 | 08/27/1998 | 12:17:56 PM | 38.1 | 45.4
164206 | 08/27/1998 | 12:47:56 PM | 38.1 | 47.1
164207 | 08/27/1998 | 01:16:26 PM | 38.1 | 48.4
164208 | 08/27/1998 | 01:46:26 PM | 38.1 | 49.6
164209 | 08/27/1998 | 02:16:26 PM | 38.1 | 50.2
164210 | 08/27/1998 | 02:46:26 PM | 38.1 | 51.1
164211 | 08/27/1998 | 03:16:26 PM | 38.1 | 51.4
164212 | 08/27/1998 | 03:46:26 PM | 38.1 | 51.7
164213 | 08/27/1998 | 04:16:26 PM | 38.1 | 51.6
164214 | 08/27/1998 | 04:46:26 PM | 38.1 | 50.6
164215 | 08/27/1998 | 05:16:26 PM | 38.1 | 49.8
164216 | 08/27/1998 | 05:46:26 PM | 38.1 | 48.6
164217 | 08/27/1998 | 06:16:26 PM | 38.1 | 47.1
164218 | 08/27/1998 | 06:46:26 PM | 38.1 | 44.9
164219 | 08/27/1998 | 07:16:26 PM | 38.1 | 42.5
164220 | 08/27/1998 | 07:46:26 PM | 38.1 | 40.6
164221 | 08/27/1998 | 08:16:26 PM | 38.1 | 38.6
164222 | 08/27/1998 | 08:46:26 PM | 38.1 | 36.8
164223 | 08/27/1998 | 09:16:26 PM | 38.1 | 35.7
164224 | 08/27/1998 | 09:46:26 PM | 38.1 | 34.7
164225 | 08/27/1998 | 10:16:26 PM | 38.1 | 33.3
164226 | 08/27/1998 | 10:46:26 PM | 38.1 | 32
164227 | 08/27/1998 | 11:16:26 PM | 38.1 | 31.6
164228 | 08/27/1998 | 11:46:26 PM | 38.1 | 30.3
164229 | 08/28/1998 | 12:16:26 AM | 38.1 | 30
164230 | 08/28/1998 | 12:46:26 AM | 38.1 | 28.7
164231 | 08/28/1998 | 01:16:26 AM | 38.1 | 28.6
164232 | 08/28/1998 | 01:46:26 AM | 38.1 | 27.4
164233 | 08/28/1998 | 02:16:26 AM | 38.1 | 27.2
164234 | 08/28/1998 | 02:46:26 AM | 38.1 | 26.5
164235 | 08/28/1998 | 03:16:26 AM | 38.1 | 25.7
164236 | 08/28/1998 | 03:46:26 AM | 38.1 | 25.6
164237 | 08/28/1998 | 04:16:26 AM | 38.1 | 25.3
164238 | 08/28/1998 | 04:46:26 AM | 38.1 | 24.6
164239 | 08/28/1998 | 05:16:26 AM | 38.1 | 24.4
164240 | 08/28/1998 | 05:46:26 AM | 38.1 | 24.1
164241 | 08/28/1998 | 06:16:26 AM | 38.1 | 24.1
164242 | 08/28/1998 | 06:46:26 AM | 38.1 | 23.9
164243 | 08/28/1998 | 07:16:26 AM | 38.1 | 24.1
164244 | 08/28/1998 | 07:46:26 AM | 38.1 | 24.8
164245 | 08/28/1998 | 08:16:26 AM | 38.1 | 26.2
164246 | 08/28/1998 | 08:46:26 AM | 38.1 | 28.7
164247 | 08/28/1998 | 09:16:26 AM | 38.1 | 31.1
164248 | 08/28/1998 | 09:46:26 AM | 38.1 | 34.6
164249 | 08/28/1998 | 10:16:26 AM | 38.1 | 36.4
164250 | 08/28/1998 | 10:46:26 AM | 38.1 | 39.3
164251 | 08/28/1998 | 11:16:26 AM | 38.1 | 42.1
164252 | 08/28/1998 | 11:46:26 AM | 38.1 | 44.1
164253 | 08/28/1998 | 12:16:26 PM | 38.1 | 46.9
164254 | 08/28/1998 | 12:46:26 PM | 38.1 | 48.6
164255 | 08/28/1998 | 01:16:26 PM | 38.1 | 50.2
164256 | 08/28/1998 | 01:46:26 PM | 38.1 | 51.7
164257 | 08/28/1998 | 02:16:26 PM | 38.1 | 53
164258 | 08/28/1998 | 02:46:26 PM | 38.1 | 53.3
164259 | 08/28/1998 | 03:16:26 PM | 38.1 | 53.8
164260 | 08/28/1998 | 03:46:26 PM | 38.1 | 53.7
164261 | 08/28/1998 | 04:16:26 PM | 38.1 | 53.2
164262 | 08/28/1998 | 04:46:26 PM | 38.1 | 53
164263 | 08/28/1998 | 05:16:26 PM | 38.1 | 51.7
164264 | 08/28/1998 | 05:46:26 PM | 38.1 | 48.7
164265 | 08/28/1998 | 06:16:26 PM | 38.1 | 47.8
164266 | 08/28/1998 | 06:46:26 PM | 38.1 | 46.7
164267 | 08/28/1998 | 07:16:26 PM | 38.1 | 44.4
164268 | 08/28/1998 | 07:46:26 PM | 38.1 | 42.5
164269 | 08/28/1998 | 08:16:26 PM | 38.1 | 41
164270 | 08/28/1998 | 08:46:26 PM | 38.1 | 39.5
164271 | 08/28/1998 | 09:16:26 PM | 38.1 | 38.4
164272 | 08/28/1998 | 09:46:26 PM | 38.1 | 37.4
164273 | 08/28/1998 | 10:16:26 PM | 38.1 | 36.4
164274 | 08/28/1998 | 10:46:26 PM | 38.1 | 35.1
164275 | 08/28/1998 | 11:16:26 PM | 38.1 | 34.8
164276 | 08/28/1998 | 11:46:26 PM | 38.1 | 34
164277 | 08/29/1998 | 12:16:26 AM | 38.1 | 33.3
164278 | 08/29/1998 | 12:46:26 AM | 38.1 | 32.9
164279 | 08/29/1998 | 01:16:26 AM | 38.1 | 31.8
164280 | 08/29/1998 | 01:46:26 AM | 38.1 | 31.7
164281 | 08/29/1998 | 02:16:26 AM | 38.1 | 30.8
164282 | 08/29/1998 | 02:46:26 AM | 38.1 | 30.2
164283 | 08/29/1998 | 03:16:26 AM | 38.1 | 30
164284 | 08/29/1998 | 03:46:26 AM | 38.1 | 29.3
164285 | 08/29/1998 | 04:16:26 AM | 38.1 | 28.7
164286 | 08/29/1998 | 04:46:26 AM | 38.1 | 28.7
164287 | 08/29/1998 | 05:16:26 AM | 38.1 | 27.8
164288 | 08/29/1998 | 05:46:26 AM | 38.1 | 27.2
164289 | 08/29/1998 | 06:16:26 AM | 38.1 | 27.2
164290 | 08/29/1998 | 06:46:26 AM | 38.1 | 26.8
164291 | 08/29/1998 | 07:16:26 AM | 38.1 | 27.1
164292 | 08/29/1998 | 07:46:26 AM | 38.1 | 27.6
164293 | 08/29/1998 | 08:16:26 AM | 38.1 | 29.3
164294 | 08/29/1998 | 08:46:26 AM | 38.1 | 31.6
164295 | 08/29/1998 | 09:16:26 AM | 38.1 | 33.5
164296 | 08/29/1998 | 09:46:26 AM | 38.1 | 36.4
164297 | 08/29/1998 | 10:16:26 AM | 38.1 | 39.2
164298 | 08/29/1998 | 10:46:26 AM | 38.1 | 41.7
164299 | 08/29/1998 | 11:16:26 AM | 38.1 | 44.1
164300 | 08/29/1998 | 11:46:26 AM | 38.1 | 46.9
164301 | 08/29/1998 | 12:16:26 PM | 38.1 | 48.6
164302 | 08/29/1998 | 12:46:26 PM | 38.1 | 50.6
164303 | 08/29/1998 | 01:16:26 PM | 38.1 | 52.4
164304 | 08/29/1998 | 01:46:26 PM | 38.1 | 53.3
164305 | 08/29/1998 | 02:16:26 PM | 38.1 | 54.5
164306 | 08/29/1998 | 02:46:26 PM | 38.1 | 54.7
164307 | 08/29/1998 | 03:16:26 PM | 38.1 | 54.7
164308 | 08/29/1998 | 03:46:26 PM | 38.1 | 54.3
164309 | 08/29/1998 | 04:16:26 PM | 38.1 | 53.3
164310 | 08/29/1998 | 04:46:26 PM | 38.1 | 53
164311 | 08/29/1998 | 05:16:26 PM | 38.1 | 51.7
164312 | 08/29/1998 | 05:46:26 PM | 38.1 | 50.2
164313 | 08/29/1998 | 06:16:26 PM | 38.1 | 48.6
164314 | 08/29/1998 | 06:46:26 PM | 38.1 | 46.3
164315 | 08/29/1998 | 07:16:26 PM | 38.1 | 44
164316 | 08/29/1998 | 07:46:26 PM | 38.1 | 42.5
164317 | 08/29/1998 | 08:16:26 PM | 38.1 | 40.9
164318 | 08/29/1998 | 08:46:26 PM | 38.1 | 39.4
164319 | 08/29/1998 | 09:16:26 PM | 38.1 | 38.1
164320 | 08/29/1998 | 09:46:26 PM | 38.1 | 37.7
164321 | 08/29/1998 | 10:16:26 PM | 38.1 | 36.4
164322 | 08/29/1998 | 10:46:26 PM | 38.1 | 36.1
164323 | 08/29/1998 | 11:16:26 PM | 38.1 | 34.8
164324 | 08/29/1998 | 11:46:26 PM | 38.1 | 34.4
164325 | 08/30/1998 | 12:16:26 AM | 38.1 | 33.5
164326 | 08/30/1998 | 12:46:26 AM | 38.1 | 33.3
164327 | 08/30/1998 | 01:16:26 AM | 38.1 | 32.5
164328 | 08/30/1998 | 01:46:26 AM | 38.1 | 31.8
164329 | 08/30/1998 | 02:16:26 AM | 38.1 | 31.7
164330 | 08/30/1998 | 02:46:26 AM | 38.1 | 30.8
164331 | 08/30/1998 | 03:16:26 AM | 38.1 | 30.2
164332 | 08/30/1998 | 03:46:26 AM | 38.1 | 30.2
164333 | 08/30/1998 | 04:16:26 AM | 38.1 | 29.6
164334 | 08/30/1998 | 04:46:26 AM | 38.1 | 28.7
164335 | 08/30/1998 | 05:16:26 AM | 38.1 | 28.7
164336 | 08/30/1998 | 05:46:26 AM | 38.1 | 28.6
164337 | 08/30/1998 | 06:16:26 AM | 38.1 | 27.8
164338 | 08/30/1998 | 06:46:26 AM | 38.1 | 27.3
164339 | 08/30/1998 | 07:16:26 AM | 38.1 | 27.5
164340 | 08/30/1998 | 07:46:26 AM | 38.1 | 28.7
164341 | 08/30/1998 | 08:16:26 AM | 38.1 | 30.2
164342 | 08/30/1998 | 08:46:26 AM | 38.1 | 32
164343 | 08/30/1998 | 09:16:26 AM | 38.1 | 34.8
164344 | 08/30/1998 | 09:46:26 AM | 38.1 | 37.4
164345 | 08/30/1998 | 10:16:26 AM | 38.1 | 39.9
164346 | 08/30/1998 | 10:46:26 AM | 38.1 | 42.5
164347 | 08/30/1998 | 11:16:26 AM | 38.1 | 45.4
164348 | 08/30/1998 | 11:46:26 AM | 38.1 | 47.1
164349 | 08/30/1998 | 12:16:26 PM | 38.1 | 49.5
164350 | 08/30/1998 | 12:46:26 PM | 38.1 | 51.5
164351 | 08/30/1998 | 01:16:26 PM | 38.1 | 52.6
164352 | 08/30/1998 | 01:46:26 PM | 38.1 | 53.2
176002 | 09/28/1998 | 10:50:42 PM | 139.7 | 22.4
176003 | 09/28/1998 | 11:20:42 PM | 139.7 | 22.4
176004 | 09/28/1998 | 11:50:42 PM | 139.7 | 22.4
176005 | 09/29/1998 | 12:20:42 AM | 139.7 | 22.1
176006 | 09/29/1998 | 12:50:42 AM | 139.7 | 22
176007 | 09/29/1998 | 01:20:42 AM | 139.7 | 21.9
176008 | 09/29/1998 | 01:50:42 AM | 139.7 | 21.5
176009 | 09/29/1998 | 02:20:42 AM | 139.7 | 21.2
176010 | 09/29/1998 | 02:50:42 AM | 139.7 | 20.9
176011 | 09/29/1998 | 03:20:42 AM | 139.7 | 20.9
176012 | 09/29/1998 | 03:50:42 AM | 139.7 | 20.9
176013 | 09/29/1998 | 04:20:42 AM | 139.7 | 20.8
176014 | 09/29/1998 | 04:50:42 AM | 139.7 | 20.4
176015 | 09/29/1998 | 05:20:42 AM | 139.7 | 19.9
176016 | 09/29/1998 | 05:50:42 AM | 139.7 | 19.7
176017 | 09/29/1998 | 06:20:42 AM | 139.7 | 19.5
176018 | 09/29/1998 | 06:50:42 AM | 139.7 | 19.3
176019 | 09/29/1998 | 07:20:42 AM | 139.7 | 19.3
176020 | 09/29/1998 | 07:50:42 AM | 139.7 | 19.3
176021 | 09/29/1998 | 08:20:42 AM | 139.7 | 19.2
176022 | 09/29/1998 | 08:50:42 AM | 139.7 | 19.3
176023 | 09/29/1998 | 09:20:42 AM | 139.7 | 19.3
176024 | 09/29/1998 | 09:50:42 AM | 139.7 | 19.3
176025 | 09/29/1998 | 10:20:42 AM | 139.7 | 20
176026 | 09/29/1998 | 10:50:42 AM | 139.7 | 20.9
176027 | 09/29/1998 | 11:20:42 AM | 139.7 | 21.2
176028 | 09/29/1998 | 11:50:42 AM | 139.7 | 22.3
176029 | 09/29/1998 | 12:20:42 PM | 139.7 | 22.8
176030 | 09/29/1998 | 12:50:42 PM | 139.7 | 23.9
176031 | 09/29/1998 | 01:20:42 PM | 139.7 | 24.1
166650 | 08/16/1998 | 09:23:59 AM | 114.3 | 31.7
166093 | 08/04/1998 | 07:25:23 PM | 114.3 | 47
176033 | 09/29/1998 | 02:20:42 PM | 139.7 | 25.5
176034 | 09/29/1998 | 02:50:42 PM | 139.7 | 25.9
176035 | 09/29/1998 | 03:20:42 PM | 139.7 | 26.1
176036 | 09/29/1998 | 03:50:42 PM | 139.7 | 26.4
176037 | 09/29/1998 | 04:20:42 PM | 139.7 | 26.7
176038 | 09/29/1998 | 04:50:42 PM | 139.7 | 26.7
176039 | 09/29/1998 | 05:20:42 PM | 139.7 | 26.3
176040 | 09/29/1998 | 05:50:42 PM | 139.7 | 25.5
176041 | 09/29/1998 | 06:20:42 PM | 139.7 | 25.5
176042 | 09/29/1998 | 06:50:42 PM | 139.7 | 25.2
176043 | 09/29/1998 | 07:20:42 PM | 139.7 | 24.2
176044 | 09/29/1998 | 07:50:42 PM | 139.7 | 23.9
176045 | 09/29/1998 | 08:20:42 PM | 139.7 | 23.7
176046 | 09/29/1998 | 08:50:42 PM | 139.7 | 23
176047 | 09/29/1998 | 09:20:42 PM | 139.7 | 22.4
176048 | 09/29/1998 | 09:50:42 PM | 139.7 | 22.4
176049 | 09/29/1998 | 10:20:42 PM | 139.7 | 22.3
176050 | 09/29/1998 | 10:50:42 PM | 139.7 | 22
176051 | 09/29/1998 | 11:20:42 PM | 139.7 | 21.5
176052 | 09/29/1998 | 11:50:42 PM | 139.7 | 21
176053 | 09/30/1998 | 12:20:42 AM | 139.7 | 20.9
176054 | 09/30/1998 | 12:50:42 AM | 139.7 | 20.9
176055 | 09/30/1998 | 01:20:42 AM | 139.7 | 20.6
176056 | 09/30/1998 | 01:50:42 AM | 139.7 | 20.2
176057 | 09/30/1998 | 02:20:42 AM | 139.7 | 19.7
176058 | 09/30/1998 | 02:50:42 AM | 139.7 | 19.4
176059 | 09/30/1998 | 03:20:42 AM | 139.7 | 19.3
176060 | 09/30/1998 | 03:50:42 AM | 139.7 | 19.3
176061 | 09/30/1998 | 04:20:42 AM | 139.7 | 19.3
176062 | 09/30/1998 | 04:50:42 AM | 139.7 | 19.3
176063 | 09/30/1998 | 05:20:42 AM | 139.7 | 19.1
176064 | 09/30/1998 | 05:50:42 AM | 139.7 | 18.8
176065 | 09/30/1998 | 06:20:42 AM | 139.7 | 18.6
176066 | 09/30/1998 | 06:50:42 AM | 139.7 | 18.5
176067 | 09/30/1998 | 07:20:42 AM | 139.7 | 18.2
176068 | 09/30/1998 | 07:50:42 AM | 139.7 | 18.1
176069 | 09/30/1998 | 08:20:42 AM | 139.7 | 18
176070 | 09/30/1998 | 08:50:42 AM | 139.7 | 18
176071 | 09/30/1998 | 09:20:42 AM | 139.7 | 17.9
176072 | 09/30/1998 | 09:50:42 AM | 139.7 | 18
176073 | 09/30/1998 | 10:20:42 AM | 139.7 | 18.1
176074 | 09/30/1998 | 10:50:42 AM | 139.7 | 18.8
176075 | 09/30/1998 | 11:20:42 AM | 139.7 | 19.3
176076 | 09/30/1998 | 11:50:42 AM | 139.7 | 19.5
176077 | 09/30/1998 | 12:20:42 PM | 139.7 | 20.8
176078 | 09/30/1998 | 12:50:42 PM | 139.7 | 21
176079 | 09/30/1998 | 01:20:42 PM | 139.7 | 22.2
176080 | 09/30/1998 | 01:31:55 PM | 139.7 | 22.4
176081 | 09/30/1998 | 02:01:55 PM | 139.7 | 22.5
176082 | 09/30/1998 | 02:31:55 PM | 139.7 | 23
176083 | 09/30/1998 | 03:01:55 PM | 139.7 | 23.6
176084 | 09/30/1998 | 03:31:55 PM | 139.7 | 23.9
176085 | 09/30/1998 | 04:01:55 PM | 139.7 | 24.1
176086 | 09/30/1998 | 04:31:55 PM | 139.7 | 24.7
176087 | 09/30/1998 | 05:01:55 PM | 139.7 | 25
176088 | 09/30/1998 | 05:31:55 PM | 139.7 | 25.1
176089 | 09/30/1998 | 06:01:55 PM | 139.7 | 25.1
176090 | 09/30/1998 | 06:31:55 PM | 139.7 | 25
176091 | 09/30/1998 | 07:01:55 PM | 139.7 | 24.8
176092 | 09/30/1998 | 07:31:55 PM | 139.7 | 24.1
176093 | 09/30/1998 | 08:01:55 PM | 139.7 | 23.9
176094 | 09/30/1998 | 08:31:55 PM | 139.7 | 23.9
176095 | 09/30/1998 | 09:01:55 PM | 139.7 | 23.9
176096 | 09/30/1998 | 09:31:55 PM | 139.7 | 23.5
176097 | 09/30/1998 | 10:01:55 PM | 139.7 | 22.9
176098 | 09/30/1998 | 10:31:55 PM | 139.7 | 22.4
176099 | 09/30/1998 | 11:01:55 PM | 139.7 | 22.4
176100 | 09/30/1998 | 11:31:55 PM | 139.7 | 22.2
176101 | 10/01/1998 | 12:01:55 AM | 12.7 | 16.6
176102 | 10/01/1998 | 12:31:55 AM | 12.7 | 16.5
176103 | 10/01/1998 | 01:01:55 AM | 12.7 | 16
176104 | 10/01/1998 | 01:31:55 AM | 12.7 | 15.2
176105 | 10/01/1998 | 02:01:55 AM | 12.7 | 15
176106 | 10/01/1998 | 02:31:55 AM | 12.7 | 15
176107 | 10/01/1998 | 03:01:55 AM | 12.7 | 15
176108 | 10/01/1998 | 03:31:55 AM | 12.7 | 15
176109 | 10/01/1998 | 04:01:55 AM | 12.7 | 14.8
176110 | 10/01/1998 | 04:31:55 AM | 12.7 | 14.7
176111 | 10/01/1998 | 05:01:55 AM | 12.7 | 14.1
176112 | 10/01/1998 | 05:31:55 AM | 12.7 | 13.5
176113 | 10/01/1998 | 06:01:55 AM | 12.7 | 13.5
176114 | 10/01/1998 | 06:31:55 AM | 12.7 | 13.5
176115 | 10/01/1998 | 07:01:55 AM | 12.7 | 13.5
176116 | 10/01/1998 | 07:31:55 AM | 12.7 | 14.4
176117 | 10/01/1998 | 08:01:55 AM | 12.7 | 15
176118 | 10/01/1998 | 08:19:25 AM | 12.7 | 16.5
176119 | 10/01/1998 | 08:49:25 AM | 12.7 | 18.1
176120 | 10/01/1998 | 09:19:25 AM | 12.7 | 19.6
176121 | 10/01/1998 | 09:49:25 AM | 12.7 | 24.2
176122 | 10/01/1998 | 10:19:25 AM | 12.7 | 25.8
176123 | 10/01/1998 | 10:49:25 AM | 12.7 | 30.3
176124 | 10/01/1998 | 11:19:25 AM | 12.7 | 33.6
176125 | 10/01/1998 | 11:49:25 AM | 12.7 | 36.7
176126 | 10/01/1998 | 12:19:25 PM | 12.7 | 39.5
176127 | 10/01/1998 | 12:49:25 PM | 12.7 | 39.5
176128 | 10/01/1998 | 01:19:25 PM | 12.7 | 42.6
176129 | 10/01/1998 | 01:49:25 PM | 12.7 | 42.6
176130 | 10/01/1998 | 02:19:25 PM | 12.7 | 42.1
176131 | 10/01/1998 | 02:49:25 PM | 12.7 | 41.4
176132 | 10/01/1998 | 03:19:25 PM | 12.7 | 41
176133 | 10/01/1998 | 03:49:25 PM | 12.7 | 39.5
176134 | 10/01/1998 | 04:19:25 PM | 12.7 | 37.9
176135 | 10/01/1998 | 04:49:25 PM | 12.7 | 35.9
176136 | 10/01/1998 | 05:19:25 PM | 12.7 | 33.4
176137 | 10/01/1998 | 05:49:25 PM | 12.7 | 31.4
176138 | 10/01/1998 | 06:19:25 PM | 12.7 | 28.8
176139 | 10/01/1998 | 06:49:25 PM | 12.7 | 26.6
176140 | 10/01/1998 | 07:19:25 PM | 12.7 | 25.6
176141 | 10/01/1998 | 07:49:25 PM | 12.7 | 24.2
176142 | 10/01/1998 | 08:19:25 PM | 12.7 | 23.2
176143 | 10/01/1998 | 08:49:25 PM | 12.7 | 22.4
176144 | 10/01/1998 | 09:19:25 PM | 12.7 | 21.2
176145 | 10/01/1998 | 09:49:25 PM | 12.7 | 21.1
176146 | 10/01/1998 | 10:19:25 PM | 12.7 | 20.1
176147 | 10/01/1998 | 10:49:25 PM | 12.7 | 19.6
176148 | 10/01/1998 | 11:19:25 PM | 12.7 | 18.8
176149 | 10/01/1998 | 11:49:25 PM | 12.7 | 18.1
176150 | 10/02/1998 | 12:19:25 AM | 12.7 | 18.1
176151 | 10/02/1998 | 12:49:25 AM | 12.7 | 17.3
176152 | 10/02/1998 | 01:19:25 AM | 12.7 | 16.7
176153 | 10/02/1998 | 01:49:25 AM | 12.7 | 16.5
176154 | 10/02/1998 | 02:19:25 AM | 12.7 | 15.8
176155 | 10/02/1998 | 02:49:25 AM | 12.7 | 15
176156 | 10/02/1998 | 03:19:25 AM | 12.7 | 15
176157 | 10/02/1998 | 03:49:25 AM | 12.7 | 14.7
176158 | 10/02/1998 | 04:19:25 AM | 12.7 | 13.8
176159 | 10/02/1998 | 04:49:25 AM | 12.7 | 13.5
176160 | 10/02/1998 | 05:19:25 AM | 12.7 | 13.5
176161 | 10/02/1998 | 05:49:25 AM | 12.7 | 13.5
177875 | 10/06/1998 | 08:19:25 PM | 38.1 | 22.6
177876 | 10/06/1998 | 08:49:25 PM | 38.1 | 21.1
177877 | 10/06/1998 | 09:19:25 PM | 38.1 | 20.6
177878 | 10/06/1998 | 09:49:25 PM | 38.1 | 19.5
177879 | 10/06/1998 | 10:19:25 PM | 38.1 | 19.1
177880 | 10/06/1998 | 10:49:25 PM | 38.1 | 18
177881 | 10/06/1998 | 11:19:25 PM | 38.1 | 17.8
177882 | 10/06/1998 | 11:49:25 PM | 38.1 | 16.6
177883 | 10/07/1998 | 12:19:25 AM | 38.1 | 16.4
177884 | 10/07/1998 | 12:49:25 AM | 38.1 | 15.7
177885 | 10/07/1998 | 01:19:25 AM | 38.1 | 15
177886 | 10/07/1998 | 01:49:25 AM | 38.1 | 14.9
177887 | 10/07/1998 | 02:19:25 AM | 38.1 | 14.2
177888 | 10/07/1998 | 02:49:25 AM | 38.1 | 13.5
177889 | 10/07/1998 | 03:19:25 AM | 38.1 | 13.4
177890 | 10/07/1998 | 03:49:25 AM | 38.1 | 12.9
177891 | 10/07/1998 | 04:19:25 AM | 38.1 | 12.3
177892 | 10/07/1998 | 04:49:25 AM | 38.1 | 11.9
177893 | 10/07/1998 | 05:19:25 AM | 38.1 | 11.9
177894 | 10/07/1998 | 05:49:25 AM | 38.1 | 11.8
177895 | 10/07/1998 | 06:19:25 AM | 38.1 | 11
177896 | 10/07/1998 | 06:49:25 AM | 38.1 | 10.4
177897 | 10/07/1998 | 07:19:25 AM | 38.1 | 10.3
177898 | 10/07/1998 | 07:49:25 AM | 38.1 | 10.7
177899 | 10/07/1998 | 08:19:25 AM | 38.1 | 11.9
177900 | 10/07/1998 | 08:49:25 AM | 38.1 | 13.6
177901 | 10/07/1998 | 09:19:25 AM | 38.1 | 16.4
177902 | 10/07/1998 | 09:49:25 AM | 38.1 | 18.9
177903 | 10/07/1998 | 10:19:25 AM | 38.1 | 21.6
172837 | 09/23/1998 | 02:36:26 AM | 88.9 | 24.1
172838 | 09/23/1998 | 03:06:26 AM | 88.9 | 23.4
172839 | 09/23/1998 | 03:36:26 AM | 88.9 | 22.9
172840 | 09/23/1998 | 04:06:26 AM | 88.9 | 22.9
172841 | 09/23/1998 | 04:36:26 AM | 88.9 | 22.6
172842 | 09/23/1998 | 05:06:26 AM | 88.9 | 22.1
172843 | 09/23/1998 | 05:36:26 AM | 88.9 | 21.5
172844 | 09/23/1998 | 06:06:26 AM | 88.9 | 21.4
172845 | 09/23/1998 | 06:36:26 AM | 88.9 | 21.4
172846 | 09/23/1998 | 07:06:26 AM | 88.9 | 21.4
172847 | 09/23/1998 | 07:20:42 AM | 88.9 | 21.4
172848 | 09/23/1998 | 07:50:42 AM | 88.9 | 21.4
172849 | 09/23/1998 | 08:20:42 AM | 88.9 | 22
172850 | 09/23/1998 | 08:50:42 AM | 88.9 | 22.9
172851 | 09/23/1998 | 09:20:42 AM | 88.9 | 23.9
172852 | 09/23/1998 | 09:50:42 AM | 88.9 | 24.6
172853 | 09/23/1998 | 10:20:42 AM | 88.9 | 25.9
172854 | 09/23/1998 | 10:50:42 AM | 88.9 | 27.5
172855 | 09/23/1998 | 11:20:42 AM | 88.9 | 28.9
172856 | 09/23/1998 | 11:50:42 AM | 88.9 | 30.5
172857 | 09/23/1998 | 12:20:42 PM | 88.9 | 32.1
172858 | 09/23/1998 | 12:50:42 PM | 88.9 | 34.1
172859 | 09/23/1998 | 01:20:42 PM | 88.9 | 35.3
172860 | 09/23/1998 | 01:50:42 PM | 88.9 | 36.7
172861 | 09/23/1998 | 02:20:42 PM | 88.9 | 38
172862 | 09/23/1998 | 02:50:42 PM | 88.9 | 38.8
172863 | 09/23/1998 | 03:20:42 PM | 88.9 | 39.7
172864 | 09/23/1998 | 03:50:42 PM | 88.9 | 39.7
172865 | 09/23/1998 | 04:20:42 PM | 88.9 | 39.6
172866 | 09/23/1998 | 04:50:42 PM | 88.9 | 38.4
172867 | 09/23/1998 | 05:20:42 PM | 88.9 | 36.8
174489 | 09/27/1998 | 11:20:42 AM | 114.3 | 19.3
174729 | 09/02/1998 | 11:08:35 AM | 139.7 | 31.6
174730 | 09/02/1998 | 11:38:35 AM | 139.7 | 32.5
174731 | 09/02/1998 | 12:08:35 PM | 139.7 | 33.1
174732 | 09/02/1998 | 12:38:35 PM | 139.7 | 34.5
174733 | 09/02/1998 | 01:08:35 PM | 139.7 | 35
174734 | 09/02/1998 | 01:38:35 PM | 139.7 | 36.2
174735 | 09/02/1998 | 02:08:35 PM | 139.7 | 37.1
174736 | 09/02/1998 | 02:38:35 PM | 139.7 | 37.8
174737 | 09/02/1998 | 03:08:35 PM | 139.7 | 38.7
174738 | 09/02/1998 | 03:38:35 PM | 139.7 | 39.3
174739 | 09/02/1998 | 04:08:35 PM | 139.7 | 39.7
174740 | 09/02/1998 | 04:38:35 PM | 139.7 | 40.7
174741 | 09/02/1998 | 05:08:35 PM | 139.7 | 40.8
174742 | 09/02/1998 | 05:38:35 PM | 139.7 | 40.8
174743 | 09/02/1998 | 06:08:35 PM | 139.7 | 40.8
174744 | 09/02/1998 | 06:38:35 PM | 139.7 | 40.8
174745 | 09/02/1998 | 07:08:35 PM | 139.7 | 40.8
174746 | 09/02/1998 | 07:38:35 PM | 139.7 | 40.7
174747 | 09/02/1998 | 08:08:35 PM | 139.7 | 39.9
174748 | 09/02/1998 | 08:38:35 PM | 139.7 | 39.3
174749 | 09/02/1998 | 09:08:35 PM | 139.7 | 39.2
174750 | 09/02/1998 | 09:38:35 PM | 139.7 | 38.3
174751 | 09/02/1998 | 10:08:35 PM | 139.7 | 37.7
174752 | 09/02/1998 | 10:38:35 PM | 139.7 | 37.4
174753 | 09/02/1998 | 11:08:35 PM | 139.7 | 36.5
174754 | 09/02/1998 | 11:38:35 PM | 139.7 | 36.2
174755 | 09/03/1998 | 12:08:35 AM | 139.7 | 35.7
174756 | 09/03/1998 | 12:38:35 AM | 139.7 | 35
174757 | 09/03/1998 | 01:08:35 AM | 139.7 | 34.7
174758 | 09/03/1998 | 01:38:35 AM | 139.7 | 34.4
174759 | 09/03/1998 | 02:08:35 AM | 139.7 | 33.7
174760 | 09/03/1998 | 02:38:35 AM | 139.7 | 33.1
174761 | 09/03/1998 | 03:08:35 AM | 139.7 | 33.1
174762 | 09/03/1998 | 03:38:35 AM | 139.7 | 32.6
174763 | 09/03/1998 | 04:08:35 AM | 139.7 | 31.7
174764 | 09/03/1998 | 04:38:35 AM | 139.7 | 31.6
174765 | 09/03/1998 | 05:08:35 AM | 139.7 | 31.6
174766 | 09/03/1998 | 05:38:35 AM | 139.7 | 31.1
174767 | 09/03/1998 | 06:08:35 AM | 139.7 | 30.6
174768 | 09/03/1998 | 06:38:35 AM | 139.7 | 30.1
174769 | 09/03/1998 | 07:08:35 AM | 139.7 | 30.1
174770 | 09/03/1998 | 07:38:35 AM | 139.7 | 29.9
174771 | 09/03/1998 | 08:08:35 AM | 139.7 | 29.3
174772 | 09/03/1998 | 08:38:35 AM | 139.7 | 29.2
174773 | 09/03/1998 | 09:08:35 AM | 139.7 | 29.2
174774 | 09/03/1998 | 09:38:35 AM | 139.7 | 29.5
174775 | 09/03/1998 | 10:08:35 AM | 139.7 | 30.1
174776 | 09/03/1998 | 10:38:35 AM | 139.7 | 30.2
174777 | 09/03/1998 | 11:08:35 AM | 139.7 | 31.5
174778 | 09/03/1998 | 11:38:35 AM | 139.7 | 31.7
174779 | 09/03/1998 | 12:08:35 PM | 139.7 | 33.1
174780 | 09/03/1998 | 12:38:35 PM | 139.7 | 34
174781 | 09/03/1998 | 01:08:35 PM | 139.7 | 34.7
174782 | 09/03/1998 | 01:38:35 PM | 139.7 | 36
174783 | 09/03/1998 | 02:08:35 PM | 139.7 | 36.3
174784 | 09/03/1998 | 02:38:35 PM | 139.7 | 37.7
174785 | 09/03/1998 | 03:08:35 PM | 139.7 | 37.9
174786 | 09/03/1998 | 03:38:35 PM | 139.7 | 39.2
174787 | 09/03/1998 | 04:08:35 PM | 139.7 | 39.4
174788 | 09/03/1998 | 04:38:35 PM | 139.7 | 40.5
174789 | 09/03/1998 | 05:08:35 PM | 139.7 | 40.8
174790 | 09/03/1998 | 05:38:35 PM | 139.7 | 40.9
174791 | 09/03/1998 | 06:08:35 PM | 139.7 | 41.4
174792 | 09/03/1998 | 06:38:35 PM | 139.7 | 41.3
174793 | 09/03/1998 | 07:08:35 PM | 139.7 | 41.1
174794 | 09/03/1998 | 07:38:35 PM | 139.7 | 40.8
174795 | 09/03/1998 | 08:08:35 PM | 139.7 | 40.8
174796 | 09/03/1998 | 08:38:35 PM | 139.7 | 39.8
174797 | 09/03/1998 | 09:08:35 PM | 139.7 | 39.3
174798 | 09/03/1998 | 09:38:35 PM | 139.7 | 39.1
174799 | 09/03/1998 | 10:08:35 PM | 139.7 | 38.2
174800 | 09/03/1998 | 10:38:35 PM | 139.7 | 37.7
174801 | 09/03/1998 | 11:08:35 PM | 139.7 | 37.7
174802 | 09/03/1998 | 11:38:35 PM | 139.7 | 37.2
174803 | 09/04/1998 | 12:08:35 AM | 139.7 | 36.4
174804 | 09/04/1998 | 12:38:35 AM | 139.7 | 36.2
174805 | 09/04/1998 | 01:08:35 AM | 139.7 | 36.1
174806 | 09/04/1998 | 01:38:35 AM | 139.7 | 35.4
174807 | 09/04/1998 | 02:08:35 AM | 139.7 | 34.8
174808 | 09/04/1998 | 02:38:35 AM | 139.7 | 34.7
174809 | 09/04/1998 | 03:08:35 AM | 139.7 | 34.5
174810 | 09/04/1998 | 03:38:35 AM | 139.7 | 33.9
174811 | 09/04/1998 | 04:08:35 AM | 139.7 | 33.3
174812 | 09/04/1998 | 04:38:35 AM | 139.7 | 33.1
174813 | 09/04/1998 | 05:08:35 AM | 139.7 | 33.1
174814 | 09/04/1998 | 05:38:35 AM | 139.7 | 32.6
174815 | 09/04/1998 | 06:08:35 AM | 139.7 | 31.9
174816 | 09/04/1998 | 06:38:35 AM | 139.7 | 31.6
174817 | 09/04/1998 | 07:08:35 AM | 139.7 | 31.6
174818 | 09/04/1998 | 07:38:35 AM | 139.7 | 31.4
174819 | 09/04/1998 | 08:08:35 AM | 139.7 | 31
174820 | 09/04/1998 | 08:38:35 AM | 139.7 | 30.7
174821 | 09/04/1998 | 09:08:35 AM | 139.7 | 30.7
174822 | 09/04/1998 | 09:38:35 AM | 139.7 | 31.1
174823 | 09/04/1998 | 10:08:35 AM | 139.7 | 31.6
174824 | 09/04/1998 | 10:38:35 AM | 139.7 | 31.6
174825 | 09/04/1998 | 11:08:35 AM | 139.7 | 32.5
174826 | 09/04/1998 | 11:38:35 AM | 139.7 | 33.1
174827 | 09/04/1998 | 12:08:35 PM | 139.7 | 33.8
174828 | 09/04/1998 | 12:38:35 PM | 139.7 | 34.7
174829 | 09/04/1998 | 01:08:35 PM | 139.7 | 35.1
174830 | 09/04/1998 | 01:38:35 PM | 139.7 | 36.1
174831 | 09/04/1998 | 02:08:35 PM | 139.7 | 36.2
174832 | 09/04/1998 | 02:38:35 PM | 139.7 | 36.5
174833 | 09/04/1998 | 03:08:35 PM | 139.7 | 36.8
174834 | 09/04/1998 | 03:38:35 PM | 139.7 | 36.7
174835 | 09/04/1998 | 04:08:35 PM | 139.7 | 36.3
174836 | 09/04/1998 | 04:38:35 PM | 139.7 | 36.2
174837 | 09/04/1998 | 05:08:35 PM | 139.7 | 36.2
174838 | 09/04/1998 | 05:38:35 PM | 139.7 | 36.2
174839 | 09/04/1998 | 06:08:35 PM | 139.7 | 36.1
174840 | 09/04/1998 | 06:38:35 PM | 139.7 | 36
174841 | 09/04/1998 | 07:08:35 PM | 139.7 | 35.9
174842 | 09/04/1998 | 07:38:35 PM | 139.7 | 35.3
174843 | 09/04/1998 | 08:08:35 PM | 139.7 | 34.9
174844 | 09/04/1998 | 08:38:35 PM | 139.7 | 34.7
174845 | 09/04/1998 | 09:08:35 PM | 139.7 | 34.7
174846 | 09/04/1998 | 09:38:35 PM | 139.7 | 34.2
174847 | 09/04/1998 | 10:08:35 PM | 139.7 | 33.5
174848 | 09/04/1998 | 10:38:35 PM | 139.7 | 33.1
174849 | 09/04/1998 | 11:08:35 PM | 139.7 | 33.1
174850 | 09/04/1998 | 11:38:35 PM | 139.7 | 32.4
174851 | 09/05/1998 | 12:08:35 AM | 139.7 | 31.8
174852 | 09/05/1998 | 12:38:35 AM | 139.7 | 31.6
174853 | 09/05/1998 | 01:08:35 AM | 139.7 | 31.6
174854 | 09/05/1998 | 01:38:35 AM | 139.7 | 31.6
174855 | 09/05/1998 | 02:08:35 AM | 139.7 | 31.5
174856 | 09/05/1998 | 02:38:35 AM | 139.7 | 31.1
174857 | 09/05/1998 | 03:08:35 AM | 139.7 | 30.8
174858 | 09/05/1998 | 03:38:35 AM | 139.7 | 30.5
174859 | 09/05/1998 | 04:08:35 AM | 139.7 | 30.2
174860 | 09/05/1998 | 04:38:35 AM | 139.7 | 30.1
174861 | 09/05/1998 | 05:08:35 AM | 139.7 | 30.1
174862 | 09/05/1998 | 05:38:35 AM | 139.7 | 30
174863 | 09/05/1998 | 06:08:35 AM | 139.7 | 29.5
174864 | 09/05/1998 | 06:38:35 AM | 139.7 | 29.1
174865 | 09/05/1998 | 07:08:35 AM | 139.7 | 28.7
174866 | 09/05/1998 | 07:38:35 AM | 139.7 | 28.5
174867 | 09/05/1998 | 08:08:35 AM | 139.7 | 28.5
174868 | 09/05/1998 | 08:38:35 AM | 139.7 | 28.5
174869 | 09/05/1998 | 09:08:35 AM | 139.7 | 28.5
174870 | 09/05/1998 | 09:38:35 AM | 139.7 | 28.6
174871 | 09/05/1998 | 10:08:35 AM | 139.7 | 29.4
174872 | 09/05/1998 | 10:38:35 AM | 139.7 | 30
174873 | 09/05/1998 | 11:08:35 AM | 139.7 | 30.5
174874 | 09/05/1998 | 11:38:35 AM | 139.7 | 31.6
174875 | 09/05/1998 | 12:08:35 PM | 139.7 | 32.3
174876 | 09/05/1998 | 12:38:35 PM | 139.7 | 33.1
174877 | 09/05/1998 | 01:08:35 PM | 139.7 | 34.5
174878 | 09/05/1998 | 01:38:35 PM | 139.7 | 35
174879 | 09/05/1998 | 02:08:35 PM | 139.7 | 36.2
174880 | 09/05/1998 | 02:38:35 PM | 139.7 | 37.3
174881 | 09/05/1998 | 03:08:35 PM | 139.7 | 37.8
175308 | 09/14/1998 | 12:06:26 PM | 139.7 | 28.5
175309 | 09/14/1998 | 12:36:26 PM | 139.7 | 29.7
175310 | 09/14/1998 | 01:06:26 PM | 139.7 | 30.3
175311 | 09/14/1998 | 01:36:26 PM | 139.7 | 31.6
175312 | 09/14/1998 | 02:06:26 PM | 139.7 | 32.4
175313 | 09/14/1998 | 02:36:26 PM | 139.7 | 33.2
175314 | 09/14/1998 | 03:06:26 PM | 139.7 | 34.5
175315 | 09/14/1998 | 03:36:26 PM | 139.7 | 34.8
175316 | 09/14/1998 | 04:06:26 PM | 139.7 | 35.7
175317 | 09/14/1998 | 04:36:26 PM | 139.7 | 36.2
175318 | 09/14/1998 | 05:06:26 PM | 139.7 | 36.3
175319 | 09/14/1998 | 05:36:26 PM | 139.7 | 37
175320 | 09/14/1998 | 06:06:26 PM | 139.7 | 37.1
175321 | 09/14/1998 | 06:36:26 PM | 139.7 | 37.3
175322 | 09/14/1998 | 07:06:26 PM | 139.7 | 36.7
175323 | 09/14/1998 | 07:36:26 PM | 139.7 | 36.2
175324 | 09/14/1998 | 08:06:26 PM | 139.7 | 36.2
175325 | 09/14/1998 | 08:36:26 PM | 139.7 | 35.6
175326 | 09/14/1998 | 09:06:26 PM | 139.7 | 34.7
177018 | 10/20/1998 | 01:23:36 AM | 12.7 | 10.2
177019 | 10/20/1998 | 01:53:36 AM | 12.7 | 9.2
177020 | 10/20/1998 | 02:23:36 AM | 12.7 | 8.9
177021 | 10/20/1998 | 02:53:36 AM | 12.7 | 8.7
177022 | 10/20/1998 | 03:23:36 AM | 12.7 | 7.9
177023 | 10/20/1998 | 03:53:36 AM | 12.7 | 7.4
177024 | 10/20/1998 | 04:23:36 AM | 12.7 | 7.4
177025 | 10/20/1998 | 04:53:36 AM | 12.7 | 7.3
177026 | 10/20/1998 | 05:23:36 AM | 12.7 | 6.8
177027 | 10/20/1998 | 05:53:36 AM | 12.7 | 6.1
177028 | 10/20/1998 | 06:23:36 AM | 12.7 | 5.8
177029 | 10/20/1998 | 06:53:36 AM | 12.7 | 5.8
177030 | 10/20/1998 | 07:23:36 AM | 12.7 | 5.8
198118 | 12/29/1998 | 08:37:10 PM | 139.7 | 5.6
177223 | 10/24/1998 | 07:41:26 AM | 12.7 | 11.8
177224 | 10/24/1998 | 08:11:26 AM | 12.7 | 12
177225 | 10/24/1998 | 08:41:26 AM | 12.7 | 13.5
177226 | 10/24/1998 | 09:11:26 AM | 12.7 | 15
177227 | 10/24/1998 | 09:41:26 AM | 12.7 | 16.5
177228 | 10/24/1998 | 10:11:26 AM | 12.7 | 19.6
177229 | 10/24/1998 | 10:41:26 AM | 12.7 | 19.6
177230 | 10/24/1998 | 11:11:26 AM | 12.7 | 19.6
177231 | 10/24/1998 | 11:41:26 AM | 12.7 | 19.5
178945 | 10/29/1998 | 01:04:54 AM | 38.1 | 14.9
178946 | 10/29/1998 | 01:34:54 AM | 38.1 | 14.9
178947 | 10/29/1998 | 02:04:54 AM | 38.1 | 14.7
178948 | 10/29/1998 | 02:34:54 AM | 38.1 | 14.6
178949 | 10/29/1998 | 03:04:54 AM | 38.1 | 14.3
178950 | 10/29/1998 | 03:34:54 AM | 38.1 | 14.1
178951 | 10/29/1998 | 04:04:54 AM | 38.1 | 13.9
178952 | 10/29/1998 | 04:34:54 AM | 38.1 | 13.7
178953 | 10/29/1998 | 05:04:54 AM | 38.1 | 13.6
178954 | 10/29/1998 | 05:34:54 AM | 38.1 | 13.4
178955 | 10/29/1998 | 06:04:54 AM | 38.1 | 13.4
178956 | 10/29/1998 | 06:34:54 AM | 38.1 | 13.4
178957 | 10/29/1998 | 07:04:54 AM | 38.1 | 13.4
178958 | 10/29/1998 | 07:34:54 AM | 38.1 | 13.4
178959 | 10/29/1998 | 08:04:54 AM | 38.1 | 13.4
178960 | 10/29/1998 | 08:34:54 AM | 38.1 | 13.4
178961 | 10/29/1998 | 09:04:54 AM | 38.1 | 13.4
178962 | 10/29/1998 | 09:34:54 AM | 38.1 | 13.4
178963 | 10/29/1998 | 10:04:54 AM | 38.1 | 13.4
178964 | 10/29/1998 | 10:34:54 AM | 38.1 | 13.5
178965 | 10/29/1998 | 11:04:54 AM | 38.1 | 13.6
178966 | 10/29/1998 | 11:34:54 AM | 38.1 | 13.7
178967 | 10/29/1998 | 12:04:54 PM | 38.1 | 13.7
178968 | 10/29/1998 | 12:34:54 PM | 38.1 | 13.4
178969 | 10/29/1998 | 01:04:54 PM | 38.1 | 13.4
178970 | 10/29/1998 | 01:34:54 PM | 38.1 | 13.4
178971 | 10/29/1998 | 02:04:54 PM | 38.1 | 13.4
178972 | 10/29/1998 | 02:34:54 PM | 38.1 | 13.4
178973 | 10/29/1998 | 03:04:54 PM | 38.1 | 13.4
178974 | 10/29/1998 | 03:34:54 PM | 38.1 | 13.4
178975 | 10/29/1998 | 04:04:54 PM | 38.1 | 13.4
178976 | 10/29/1998 | 04:34:54 PM | 38.1 | 12.8
178977 | 10/29/1998 | 05:04:54 PM | 38.1 | 12.5
178978 | 10/29/1998 | 05:34:54 PM | 38.1 | 11.9
178979 | 10/29/1998 | 06:04:54 PM | 38.1 | 11.9
178980 | 10/29/1998 | 06:34:54 PM | 38.1 | 11.4
178981 | 10/29/1998 | 07:04:54 PM | 38.1 | 10.5
178982 | 10/29/1998 | 07:34:54 PM | 38.1 | 10.3
178983 | 10/29/1998 | 08:04:54 PM | 38.1 | 9.9
178984 | 10/29/1998 | 08:34:54 PM | 38.1 | 8.9
178985 | 10/29/1998 | 09:04:54 PM | 38.1 | 8.8
178986 | 10/29/1998 | 09:34:54 PM | 38.1 | 8.3
178987 | 10/29/1998 | 10:04:54 PM | 38.1 | 7.3
178988 | 10/29/1998 | 10:34:54 PM | 38.1 | 7.3
178989 | 10/29/1998 | 11:04:54 PM | 38.1 | 7.3
178990 | 10/29/1998 | 11:34:54 PM | 38.1 | 7.3
178991 | 10/30/1998 | 12:04:54 AM | 38.1 | 7.3
178992 | 10/30/1998 | 12:34:54 AM | 38.1 | 7.3
178993 | 10/30/1998 | 01:04:54 AM | 38.1 | 7.2
178994 | 10/30/1998 | 01:34:54 AM | 38.1 | 7
178995 | 10/30/1998 | 02:04:54 AM | 38.1 | 6
178996 | 10/30/1998 | 02:34:54 AM | 38.1 | 5.7
178997 | 10/30/1998 | 03:04:54 AM | 38.1 | 5.7
178998 | 10/30/1998 | 03:34:54 AM | 38.1 | 5.1
178999 | 10/30/1998 | 04:04:54 AM | 38.1 | 4.2
179000 | 10/30/1998 | 04:34:54 AM | 38.1 | 4.2
179001 | 10/30/1998 | 05:04:54 AM | 38.1 | 4.2
179002 | 10/30/1998 | 05:34:54 AM | 38.1 | 4.2
179003 | 10/30/1998 | 06:04:54 AM | 38.1 | 4
179004 | 10/30/1998 | 06:34:54 AM | 38.1 | 3.7
179005 | 10/30/1998 | 07:04:54 AM | 38.1 | 4.2
179006 | 10/30/1998 | 07:34:54 AM | 38.1 | 4.2
179007 | 10/30/1998 | 08:04:54 AM | 38.1 | 5.7
179008 | 10/30/1998 | 08:34:54 AM | 38.1 | 7.9
179009 | 10/30/1998 | 09:04:54 AM | 38.1 | 10.3
179010 | 10/30/1998 | 09:34:54 AM | 38.1 | 12.4
179011 | 10/30/1998 | 10:04:54 AM | 38.1 | 15
179012 | 10/30/1998 | 10:34:54 AM | 38.1 | 17.8
179013 | 10/30/1998 | 11:04:54 AM | 38.1 | 19.5
179014 | 10/30/1998 | 11:34:54 AM | 38.1 | 21.5
179015 | 10/30/1998 | 12:04:54 PM | 38.1 | 23.3
179016 | 10/30/1998 | 12:34:54 PM | 38.1 | 24.2
179017 | 10/30/1998 | 01:04:54 PM | 38.1 | 25.3
179018 | 10/30/1998 | 01:34:54 PM | 38.1 | 25.6
179019 | 10/30/1998 | 02:04:54 PM | 38.1 | 25.7
179020 | 10/30/1998 | 02:34:54 PM | 38.1 | 25.6
179021 | 10/30/1998 | 03:04:54 PM | 38.1 | 24.4
179022 | 10/30/1998 | 03:34:54 PM | 38.1 | 23.5
179023 | 10/30/1998 | 04:04:54 PM | 38.1 | 21.6
179024 | 10/30/1998 | 04:34:54 PM | 38.1 | 19.7
179025 | 10/30/1998 | 05:04:54 PM | 38.1 | 18
179026 | 10/30/1998 | 05:34:54 PM | 38.1 | 16.4
179027 | 10/30/1998 | 06:04:54 PM | 38.1 | 14.9
179028 | 10/30/1998 | 06:34:54 PM | 38.1 | 14
179029 | 10/30/1998 | 07:04:54 PM | 38.1 | 13.4
179030 | 10/30/1998 | 07:34:54 PM | 38.1 | 12
179031 | 10/30/1998 | 08:04:54 PM | 38.1 | 11.7
179032 | 10/30/1998 | 08:34:54 PM | 38.1 | 11
179033 | 10/30/1998 | 09:04:54 PM | 38.1 | 10.3
179034 | 10/30/1998 | 09:34:54 PM | 38.1 | 9.8
179035 | 10/30/1998 | 10:04:54 PM | 38.1 | 8.8
179036 | 10/30/1998 | 10:34:54 PM | 38.1 | 8.7
179037 | 10/30/1998 | 11:04:54 PM | 38.1 | 7.7
179038 | 10/30/1998 | 11:34:54 PM | 38.1 | 7.3
179039 | 10/31/1998 | 12:04:54 AM | 38.1 | 7.2
179040 | 10/31/1998 | 12:34:54 AM | 38.1 | 6.9
179041 | 10/31/1998 | 01:04:54 AM | 38.1 | 6.4
179042 | 10/31/1998 | 01:34:54 AM | 38.1 | 5.7
179043 | 10/31/1998 | 02:04:54 AM | 38.1 | 5.7
179044 | 10/31/1998 | 02:34:54 AM | 38.1 | 4.7
179045 | 10/31/1998 | 03:04:54 AM | 38.1 | 4.2
179046 | 10/31/1998 | 03:34:54 AM | 38.1 | 4.2
179047 | 10/31/1998 | 04:04:54 AM | 38.1 | 4.2
179048 | 10/31/1998 | 04:34:54 AM | 38.1 | 4.2
179049 | 10/31/1998 | 05:04:54 AM | 38.1 | 3.6
179050 | 10/31/1998 | 05:34:54 AM | 38.1 | 3.2
179051 | 10/31/1998 | 06:04:54 AM | 38.1 | 2.7
179052 | 10/31/1998 | 06:34:54 AM | 38.1 | 2.7
179053 | 10/31/1998 | 07:04:54 AM | 38.1 | 2.7
179054 | 10/31/1998 | 07:34:54 AM | 38.1 | 3.1
179055 | 10/31/1998 | 08:04:54 AM | 38.1 | 5.3
179056 | 10/31/1998 | 08:34:54 AM | 38.1 | 7.3
179057 | 10/31/1998 | 09:04:54 AM | 38.1 | 10
179058 | 10/31/1998 | 09:34:54 AM | 38.1 | 12.2
179059 | 10/31/1998 | 10:04:54 AM | 38.1 | 14.9
179060 | 10/31/1998 | 10:34:54 AM | 38.1 | 17.7
179061 | 10/31/1998 | 11:04:54 AM | 38.1 | 19.5
179062 | 10/31/1998 | 11:34:54 AM | 38.1 | 21.2
179063 | 10/31/1998 | 12:04:54 PM | 38.1 | 22.9
179064 | 10/31/1998 | 12:34:54 PM | 38.1 | 24.1
179065 | 10/31/1998 | 01:04:54 PM | 38.1 | 25.2
179066 | 10/31/1998 | 01:34:54 PM | 38.1 | 25.6
179067 | 10/31/1998 | 02:04:54 PM | 38.1 | 25.6
179068 | 10/31/1998 | 02:34:54 PM | 38.1 | 25.6
179069 | 10/31/1998 | 03:04:54 PM | 38.1 | 25
179070 | 10/31/1998 | 03:34:54 PM | 38.1 | 23.8
179071 | 10/31/1998 | 04:04:54 PM | 38.1 | 22.5
179072 | 10/31/1998 | 04:34:54 PM | 38.1 | 21
179073 | 10/31/1998 | 05:04:54 PM | 38.1 | 19.5
179074 | 10/31/1998 | 05:34:54 PM | 38.1 | 18.4
179075 | 10/31/1998 | 06:04:54 PM | 38.1 | 18
179076 | 10/31/1998 | 06:34:54 PM | 38.1 | 17.1
179077 | 10/31/1998 | 07:04:54 PM | 38.1 | 16.4
179078 | 10/31/1998 | 07:34:54 PM | 38.1 | 16.4
179079 | 10/31/1998 | 08:04:54 PM | 38.1 | 15.8
179080 | 10/31/1998 | 08:34:54 PM | 38.1 | 15.5
179081 | 10/31/1998 | 09:04:54 PM | 38.1 | 15
179082 | 10/31/1998 | 09:34:54 PM | 38.1 | 14.9
179083 | 10/31/1998 | 10:04:54 PM | 38.1 | 13.7
179084 | 10/31/1998 | 10:34:54 PM | 38.1 | 13.4
179085 | 10/31/1998 | 11:04:54 PM | 38.1 | 13.2
179086 | 10/31/1998 | 11:34:54 PM | 38.1 | 12.2
179087 | 10/01/1998 | 12:01:55 AM | 88.9 | 19.9
179088 | 10/01/1998 | 12:31:55 AM | 88.9 | 19.8
179089 | 10/01/1998 | 01:01:55 AM | 88.9 | 19.5
179090 | 10/01/1998 | 01:31:55 AM | 88.9 | 18.6
179091 | 10/01/1998 | 02:01:55 AM | 88.9 | 18.3
179092 | 10/01/1998 | 02:31:55 AM | 88.9 | 18.3
179093 | 10/01/1998 | 03:01:55 AM | 88.9 | 18.2
166433 | 08/11/1998 | 08:53:52 PM | 114.3 | 44.1
166434 | 08/11/1998 | 09:23:52 PM | 114.3 | 43.7
166435 | 08/11/1998 | 09:53:52 PM | 114.3 | 42.4
166436 | 08/11/1998 | 10:23:52 PM | 114.3 | 42.2
166437 | 08/11/1998 | 10:53:52 PM | 114.3 | 40.9
166438 | 08/11/1998 | 11:23:52 PM | 114.3 | 40.8
166439 | 08/11/1998 | 11:53:52 PM | 114.3 | 39.7
166440 | 08/12/1998 | 12:23:52 AM | 114.3 | 39.3
166441 | 08/12/1998 | 12:53:52 AM | 114.3 | 38.8
166442 | 08/12/1998 | 01:23:52 AM | 114.3 | 38
166443 | 08/12/1998 | 01:53:52 AM | 114.3 | 37.8
166444 | 08/12/1998 | 02:23:52 AM | 114.3 | 37.4
166445 | 08/12/1998 | 02:53:52 AM | 114.3 | 36.6
166446 | 08/12/1998 | 03:23:52 AM | 114.3 | 36.3
166447 | 08/12/1998 | 03:53:52 AM | 114.3 | 36.2
166448 | 08/12/1998 | 04:23:52 AM | 114.3 | 35.7
166449 | 08/12/1998 | 04:53:52 AM | 114.3 | 34.9
166450 | 08/12/1998 | 05:23:52 AM | 114.3 | 34.7
166451 | 08/12/1998 | 05:53:52 AM | 114.3 | 34.5
166452 | 08/12/1998 | 06:23:52 AM | 114.3 | 33.8
166453 | 08/12/1998 | 06:53:52 AM | 114.3 | 33.2
166454 | 08/12/1998 | 07:23:52 AM | 114.3 | 33.2
166455 | 08/12/1998 | 07:53:52 AM | 114.3 | 33.2
166456 | 08/12/1998 | 08:23:52 AM | 114.3 | 33.2
166457 | 08/12/1998 | 08:53:52 AM | 114.3 | 33.2
166458 | 08/12/1998 | 09:23:52 AM | 114.3 | 33.7
166459 | 08/12/1998 | 09:53:52 AM | 114.3 | 34.7
166460 | 08/12/1998 | 10:23:52 AM | 114.3 | 35.4
166461 | 08/12/1998 | 10:53:52 AM | 114.3 | 36.3
166462 | 08/12/1998 | 11:23:52 AM | 114.3 | 37.8
166463 | 08/12/1998 | 11:53:52 AM | 114.3 | 38.9
167393 | 08/31/1998 | 08:16:26 PM | 114.3 | 42.4
166094 | 08/04/1998 | 07:55:23 PM | 114.3 | 46.3
166095 | 08/04/1998 | 08:25:23 PM | 114.3 | 45.5
166096 | 08/04/1998 | 08:55:23 PM | 114.3 | 44.1
166097 | 08/04/1998 | 09:25:23 PM | 114.3 | 43.9
166098 | 08/04/1998 | 09:55:23 PM | 114.3 | 42.5
166099 | 08/04/1998 | 10:25:23 PM | 114.3 | 42.2
166100 | 08/04/1998 | 10:55:23 PM | 114.3 | 40.9
166101 | 08/04/1998 | 11:25:23 PM | 114.3 | 40.8
166102 | 08/04/1998 | 11:55:23 PM | 114.3 | 39.4
166103 | 08/05/1998 | 12:25:23 AM | 114.3 | 39.3
166104 | 08/05/1998 | 12:55:23 AM | 114.3 | 38.6
166105 | 08/05/1998 | 01:25:23 AM | 114.3 | 37.8
166106 | 08/05/1998 | 01:55:23 AM | 114.3 | 37.5
166107 | 08/05/1998 | 02:25:23 AM | 114.3 | 36.7
166108 | 08/05/1998 | 02:55:23 AM | 114.3 | 36.3
166109 | 08/05/1998 | 03:25:23 AM | 114.3 | 36.2
166110 | 08/05/1998 | 03:55:23 AM | 114.3 | 35.7
166111 | 08/05/1998 | 04:25:23 AM | 114.3 | 34.8
166112 | 08/05/1998 | 04:55:23 AM | 114.3 | 34.7
166113 | 08/05/1998 | 05:25:23 AM | 114.3 | 34.4
166114 | 08/05/1998 | 05:55:23 AM | 114.3 | 33.7
166115 | 08/05/1998 | 06:25:23 AM | 114.3 | 33.2
166116 | 08/05/1998 | 06:55:23 AM | 114.3 | 33.2
166117 | 08/05/1998 | 07:25:23 AM | 114.3 | 33
166118 | 08/05/1998 | 07:55:23 AM | 114.3 | 33
166119 | 08/05/1998 | 08:04:03 AM | 114.3 | 32.9
166120 | 08/05/1998 | 08:34:03 AM | 114.3 | 33.1
166121 | 08/05/1998 | 09:04:03 AM | 114.3 | 33.2
166122 | 08/05/1998 | 09:34:03 AM | 114.3 | 34
166123 | 08/05/1998 | 10:04:03 AM | 114.3 | 34.7
166124 | 08/05/1998 | 10:34:03 AM | 114.3 | 36.1
166125 | 08/05/1998 | 11:04:03 AM | 114.3 | 36.9
166126 | 08/05/1998 | 11:34:03 AM | 114.3 | 38.1
166127 | 08/05/1998 | 12:04:03 PM | 114.3 | 39.4
166128 | 08/05/1998 | 12:34:03 PM | 114.3 | 40.9
166129 | 08/05/1998 | 01:04:03 PM | 114.3 | 42.4
166130 | 08/05/1998 | 01:34:03 PM | 114.3 | 43.4
166131 | 08/05/1998 | 02:04:03 PM | 114.3 | 44.3
166132 | 08/05/1998 | 02:34:03 PM | 114.3 | 45.5
166133 | 08/05/1998 | 03:04:03 PM | 114.3 | 46.5
166134 | 08/05/1998 | 03:34:03 PM | 114.3 | 47
166135 | 08/05/1998 | 04:04:03 PM | 114.3 | 48
166136 | 08/05/1998 | 04:34:03 PM | 114.3 | 48.5
166137 | 08/05/1998 | 05:04:03 PM | 114.3 | 48.5
166138 | 08/05/1998 | 05:34:03 PM | 114.3 | 48.7
166139 | 08/05/1998 | 06:04:03 PM | 114.3 | 48.6
166140 | 08/05/1998 | 06:34:03 PM | 114.3 | 48.5
166141 | 08/05/1998 | 07:04:03 PM | 114.3 | 48.4
166142 | 08/05/1998 | 07:34:03 PM | 114.3 | 47.3
166143 | 08/05/1998 | 08:04:03 PM | 114.3 | 46.9
166144 | 08/05/1998 | 08:34:03 PM | 114.3 | 45.5
166145 | 08/05/1998 | 09:04:03 PM | 114.3 | 45
166146 | 08/05/1998 | 09:34:03 PM | 114.3 | 43.9
166147 | 08/05/1998 | 10:04:03 PM | 114.3 | 43.1
166148 | 08/05/1998 | 10:34:03 PM | 114.3 | 42.4
166149 | 08/05/1998 | 11:04:03 PM | 114.3 | 41.7
166150 | 08/05/1998 | 11:34:03 PM | 114.3 | 40.9
166151 | 08/06/1998 | 12:04:03 AM | 114.3 | 40.6
166152 | 08/06/1998 | 12:34:03 AM | 114.3 | 39.4
166153 | 08/06/1998 | 01:04:03 AM | 114.3 | 39.3
166154 | 08/06/1998 | 01:34:03 AM | 114.3 | 38.8
166155 | 08/06/1998 | 02:04:03 AM | 114.3 | 37.8
166156 | 08/06/1998 | 02:34:03 AM | 114.3 | 37.8
166157 | 08/06/1998 | 03:04:03 AM | 114.3 | 37.4
166158 | 08/06/1998 | 03:34:03 AM | 114.3 | 36.5
166159 | 08/06/1998 | 04:04:03 AM | 114.3 | 36.3
166160 | 08/06/1998 | 04:34:03 AM | 114.3 | 36.1
166161 | 08/06/1998 | 05:04:03 AM | 114.3 | 35.4
166162 | 08/06/1998 | 05:34:03 AM | 114.3 | 34.8
166163 | 08/06/1998 | 06:04:03 AM | 114.3 | 34.7
166164 | 08/06/1998 | 06:34:03 AM | 114.3 | 34.5
166165 | 08/06/1998 | 07:04:03 AM | 114.3 | 33.8
166166 | 08/06/1998 | 07:34:03 AM | 114.3 | 33.4
166167 | 08/06/1998 | 08:04:03 AM | 114.3 | 33.3
166168 | 08/06/1998 | 08:34:03 AM | 114.3 | 33.6
166169 | 08/06/1998 | 09:04:03 AM | 114.3 | 34.5
166170 | 08/06/1998 | 09:34:03 AM | 114.3 | 34.7
166171 | 08/06/1998 | 10:04:03 AM | 114.3 | 35.7
166172 | 08/06/1998 | 10:34:03 AM | 114.3 | 36.4
166173 | 08/06/1998 | 11:04:03 AM | 114.3 | 37.8
166174 | 08/06/1998 | 11:34:03 AM | 114.3 | 39.3
166175 | 08/06/1998 | 12:04:03 PM | 114.3 | 40.2
166176 | 08/06/1998 | 12:34:03 PM | 114.3 | 41
166177 | 08/06/1998 | 01:04:03 PM | 114.3 | 42.4
166178 | 08/06/1998 | 01:34:03 PM | 114.3 | 43.9
166179 | 08/06/1998 | 02:04:03 PM | 114.3 | 44.8
166180 | 08/06/1998 | 02:34:03 PM | 114.3 | 45.5
166181 | 08/06/1998 | 03:04:03 PM | 114.3 | 46.4
166182 | 08/06/1998 | 03:34:03 PM | 114.3 | 47
166183 | 08/06/1998 | 04:04:03 PM | 114.3 | 47
166184 | 08/06/1998 | 04:34:03 PM | 114.3 | 47.2
166185 | 08/06/1998 | 05:04:03 PM | 114.3 | 47.2
166186 | 08/06/1998 | 05:34:03 PM | 114.3 | 47.1
166187 | 08/06/1998 | 06:04:03 PM | 114.3 | 47
166188 | 08/06/1998 | 06:34:03 PM | 114.3 | 46.9
166189 | 08/06/1998 | 07:04:03 PM | 114.3 | 46.1
166190 | 08/06/1998 | 07:34:03 PM | 114.3 | 45.5
166191 | 08/06/1998 | 08:04:03 PM | 114.3 | 44.7
166192 | 08/06/1998 | 08:34:03 PM | 114.3 | 43.9
166193 | 08/06/1998 | 09:04:03 PM | 114.3 | 42.7
166194 | 08/06/1998 | 09:34:03 PM | 114.3 | 42.4
166195 | 08/06/1998 | 10:04:03 PM | 114.3 | 41.1
166196 | 08/06/1998 | 10:34:03 PM | 114.3 | 40.8
166197 | 08/06/1998 | 11:04:03 PM | 114.3 | 39.8
166198 | 08/06/1998 | 11:34:03 PM | 114.3 | 39.3
166199 | 08/07/1998 | 12:04:03 AM | 114.3 | 38.8
166200 | 08/07/1998 | 12:34:03 AM | 114.3 | 38.1
166201 | 08/07/1998 | 01:04:03 AM | 114.3 | 37.8
166202 | 08/07/1998 | 01:34:03 AM | 114.3 | 37.5
166203 | 08/07/1998 | 02:04:03 AM | 114.3 | 36.7
166204 | 08/07/1998 | 02:34:03 AM | 114.3 | 36.3
166205 | 08/07/1998 | 03:04:03 AM | 114.3 | 36.2
166206 | 08/07/1998 | 03:34:03 AM | 114.3 | 35.4
166207 | 08/07/1998 | 04:04:03 AM | 114.3 | 34.7
166208 | 08/07/1998 | 04:34:03 AM | 114.3 | 34.7
166209 | 08/07/1998 | 05:04:03 AM | 114.3 | 34.3
166210 | 08/07/1998 | 05:34:03 AM | 114.3 | 33.5
166211 | 08/07/1998 | 06:04:03 AM | 114.3 | 33.2
166212 | 08/07/1998 | 06:34:03 AM | 114.3 | 33.2
166213 | 08/07/1998 | 07:04:03 AM | 114.3 | 32.7
166214 | 08/07/1998 | 07:34:03 AM | 114.3 | 32.3
166215 | 08/07/1998 | 08:04:03 AM | 114.3 | 32.1
166216 | 08/07/1998 | 08:34:03 AM | 114.3 | 32.6
166217 | 08/07/1998 | 09:04:03 AM | 114.3 | 33.2
166218 | 08/07/1998 | 09:34:03 AM | 114.3 | 33.4
166219 | 08/07/1998 | 10:04:03 AM | 114.3 | 34.7
166220 | 08/07/1998 | 10:34:03 AM | 114.3 | 35.3
166221 | 08/07/1998 | 11:04:03 AM | 114.3 | 36.4
166222 | 08/07/1998 | 11:34:03 AM | 114.3 | 37.8
166223 | 08/07/1998 | 12:04:03 PM | 114.3 | 39.3
166224 | 08/07/1998 | 12:34:03 PM | 114.3 | 40.5
166225 | 08/07/1998 | 01:04:03 PM | 114.3 | 41.2
166226 | 08/07/1998 | 01:34:03 PM | 114.3 | 42.4
166227 | 08/07/1998 | 02:04:03 PM | 114.3 | 43.8
166228 | 08/07/1998 | 02:34:03 PM | 114.3 | 44.2
166229 | 08/07/1998 | 03:04:03 PM | 114.3 | 45.4
166230 | 08/07/1998 | 03:34:03 PM | 114.3 | 45.5
166231 | 08/07/1998 | 04:04:03 PM | 114.3 | 46.1
166232 | 08/07/1998 | 04:34:03 PM | 114.3 | 46.7
166233 | 08/07/1998 | 05:04:03 PM | 114.3 | 46.7
166234 | 08/07/1998 | 05:34:03 PM | 114.3 | 46.9
166235 | 08/07/1998 | 06:04:03 PM | 114.3 | 46.6
166236 | 08/07/1998 | 06:34:03 PM | 114.3 | 45.9
166237 | 08/07/1998 | 07:04:03 PM | 114.3 | 45.5
166238 | 08/07/1998 | 07:34:03 PM | 114.3 | 44.9
166239 | 08/07/1998 | 08:04:03 PM | 114.3 | 43.9
166240 | 08/07/1998 | 08:34:03 PM | 114.3 | 43
166241 | 08/07/1998 | 09:04:03 PM | 114.3 | 42.4
166242 | 08/07/1998 | 09:34:03 PM | 114.3 | 41.1
166243 | 08/07/1998 | 10:04:03 PM | 114.3 | 40.8
166244 | 08/07/1998 | 10:34:03 PM | 114.3 | 39.4
166245 | 08/07/1998 | 11:04:03 PM | 114.3 | 39.3
166246 | 08/07/1998 | 11:34:03 PM | 114.3 | 38
177904 | 10/07/1998 | 10:49:25 AM | 38.1 | 24.2
177905 | 10/07/1998 | 11:19:25 AM | 38.1 | 27.2
177906 | 10/07/1998 | 11:49:25 AM | 38.1 | 28.9
177907 | 10/07/1998 | 12:19:25 PM | 38.1 | 31.4
177908 | 10/07/1998 | 12:49:25 PM | 38.1 | 33.3
177909 | 10/07/1998 | 01:19:25 PM | 38.1 | 34.8
177910 | 10/07/1998 | 01:49:25 PM | 38.1 | 36.1
177911 | 10/07/1998 | 02:19:25 PM | 38.1 | 36.6
177912 | 10/07/1998 | 02:49:25 PM | 38.1 | 37.8
177913 | 10/07/1998 | 03:19:25 PM | 38.1 | 37.8
177914 | 10/07/1998 | 03:49:25 PM | 38.1 | 37.6
177915 | 10/07/1998 | 04:19:25 PM | 38.1 | 36.5
177916 | 10/07/1998 | 04:49:25 PM | 38.1 | 34.9
177917 | 10/07/1998 | 05:19:25 PM | 38.1 | 33.3
177918 | 10/07/1998 | 05:49:25 PM | 38.1 | 31.7
177919 | 10/07/1998 | 06:19:25 PM | 38.1 | 28.9
177920 | 10/07/1998 | 06:49:25 PM | 38.1 | 27.2
177921 | 10/07/1998 | 07:19:25 PM | 38.1 | 25.6
177922 | 10/07/1998 | 07:49:25 PM | 38.1 | 24.1
177923 | 10/07/1998 | 08:19:25 PM | 38.1 | 23.8
177924 | 10/07/1998 | 08:49:25 PM | 38.1 | 22.6
177925 | 10/07/1998 | 09:19:25 PM | 38.1 | 21.5
177926 | 10/07/1998 | 09:49:25 PM | 38.1 | 21
177927 | 10/07/1998 | 10:19:25 PM | 38.1 | 20
177928 | 10/07/1998 | 10:49:25 PM | 38.1 | 19.5
177929 | 10/07/1998 | 11:19:25 PM | 38.1 | 18.8
177930 | 10/07/1998 | 11:49:25 PM | 38.1 | 18
177931 | 10/08/1998 | 12:19:25 AM | 38.1 | 18
177932 | 10/08/1998 | 12:49:25 AM | 38.1 | 17.8
177933 | 10/08/1998 | 01:19:25 AM | 38.1 | 17.4
177934 | 10/08/1998 | 01:49:25 AM | 38.1 | 16.8
177935 | 10/08/1998 | 02:19:25 AM | 38.1 | 16.4
187811 | 11/29/1998 | 06:39:26 AM | 88.9 | 7.5
175460 | 09/17/1998 | 04:06:26 PM | 139.7 | 35.9
177937 | 10/08/1998 | 03:19:25 AM | 38.1 | 15.5
177938 | 10/08/1998 | 03:49:25 AM | 38.1 | 15
177939 | 10/08/1998 | 04:19:25 AM | 38.1 | 14.9
177940 | 10/08/1998 | 04:49:25 AM | 38.1 | 14.4
177941 | 10/08/1998 | 05:19:25 AM | 38.1 | 13.8
177942 | 10/08/1998 | 05:49:25 AM | 38.1 | 13.4
177943 | 10/08/1998 | 06:19:25 AM | 38.1 | 13.3
177944 | 10/08/1998 | 06:49:25 AM | 38.1 | 12.7
177945 | 10/08/1998 | 07:19:25 AM | 38.1 | 12.2
177946 | 10/08/1998 | 07:49:25 AM | 38.1 | 12.6
177947 | 10/08/1998 | 08:19:25 AM | 38.1 | 13.4
177948 | 10/08/1998 | 08:49:25 AM | 38.1 | 15.2
177949 | 10/08/1998 | 09:19:25 AM | 38.1 | 18
177950 | 10/08/1998 | 09:49:25 AM | 38.1 | 20.5
177951 | 10/08/1998 | 10:19:25 AM | 38.1 | 22.8
177952 | 10/08/1998 | 10:49:25 AM | 38.1 | 25.6
177953 | 10/08/1998 | 11:19:25 AM | 38.1 | 28.5
177954 | 10/08/1998 | 11:49:25 AM | 38.1 | 30.5
177955 | 10/08/1998 | 12:19:25 PM | 38.1 | 33
177956 | 10/08/1998 | 12:49:25 PM | 38.1 | 34.8
177957 | 10/08/1998 | 01:19:25 PM | 38.1 | 36.2
177958 | 10/08/1998 | 01:49:25 PM | 38.1 | 36.8
177959 | 10/08/1998 | 02:19:25 PM | 38.1 | 37.3
177960 | 10/08/1998 | 02:49:25 PM | 38.1 | 37.2
177961 | 10/08/1998 | 03:19:25 PM | 38.1 | 36.8
177962 | 10/08/1998 | 03:49:25 PM | 38.1 | 36.4
177963 | 10/08/1998 | 04:19:25 PM | 38.1 | 34.9
177964 | 10/08/1998 | 04:49:25 PM | 38.1 | 33.8
177965 | 10/08/1998 | 05:19:25 PM | 38.1 | 32
177966 | 10/08/1998 | 05:49:25 PM | 38.1 | 30.2
177967 | 10/08/1998 | 06:19:25 PM | 38.1 | 28.5
177968 | 10/08/1998 | 06:49:25 PM | 38.1 | 26.4
177969 | 10/08/1998 | 07:19:25 PM | 38.1 | 24.8
177970 | 10/08/1998 | 07:49:25 PM | 38.1 | 23.9
177971 | 10/08/1998 | 08:19:25 PM | 38.1 | 22.6
177972 | 10/08/1998 | 08:49:25 PM | 38.1 | 21.6
177973 | 10/08/1998 | 09:19:25 PM | 38.1 | 21
177974 | 10/08/1998 | 09:49:25 PM | 38.1 | 20.3
177975 | 10/08/1998 | 10:19:25 PM | 38.1 | 19.5
177976 | 10/08/1998 | 10:49:25 PM | 38.1 | 19
177977 | 10/08/1998 | 11:19:25 PM | 38.1 | 18
177978 | 10/08/1998 | 11:49:25 PM | 38.1 | 17.7
177979 | 10/09/1998 | 12:19:25 AM | 38.1 | 16.7
177980 | 10/09/1998 | 12:49:25 AM | 38.1 | 16.4
177981 | 10/09/1998 | 01:19:25 AM | 38.1 | 15.5
177982 | 10/09/1998 | 01:49:25 AM | 38.1 | 14.9
177983 | 10/09/1998 | 02:19:25 AM | 38.1 | 14.7
177984 | 10/09/1998 | 02:49:25 AM | 38.1 | 13.8
177985 | 10/09/1998 | 03:19:25 AM | 38.1 | 13.4
177986 | 10/09/1998 | 03:49:25 AM | 38.1 | 13.2
177987 | 10/09/1998 | 04:19:25 AM | 38.1 | 12.3
177988 | 10/09/1998 | 04:49:25 AM | 38.1 | 11.9
177989 | 10/09/1998 | 05:19:25 AM | 38.1 | 11.8
177990 | 10/09/1998 | 05:49:25 AM | 38.1 | 11.7
177991 | 10/09/1998 | 06:19:25 AM | 38.1 | 11.1
177992 | 10/09/1998 | 06:49:25 AM | 38.1 | 10.6
177993 | 10/09/1998 | 07:19:25 AM | 38.1 | 10.4
177994 | 10/09/1998 | 07:49:25 AM | 38.1 | 11.6
177995 | 10/09/1998 | 08:19:25 AM | 38.1 | 11.9
177996 | 10/09/1998 | 08:49:25 AM | 38.1 | 12.4
177997 | 10/09/1998 | 09:19:25 AM | 38.1 | 15
177998 | 10/09/1998 | 09:49:25 AM | 38.1 | 18
177999 | 10/09/1998 | 09:52:32 AM | 38.1 | 18
178000 | 10/09/1998 | 10:22:32 AM | 38.1 | 21
178001 | 10/09/1998 | 10:52:32 AM | 38.1 | 24.1
178002 | 10/09/1998 | 11:22:32 AM | 38.1 | 26.8
178003 | 10/09/1998 | 11:52:32 AM | 38.1 | 28.9
178004 | 10/09/1998 | 12:22:32 PM | 38.1 | 31.6
178005 | 10/09/1998 | 12:52:32 PM | 38.1 | 33.3
178006 | 10/09/1998 | 01:22:32 PM | 38.1 | 34.8
178007 | 10/09/1998 | 01:52:32 PM | 38.1 | 36
178008 | 10/09/1998 | 02:22:32 PM | 38.1 | 36.3
178009 | 10/09/1998 | 02:52:32 PM | 38.1 | 36.3
178010 | 10/09/1998 | 03:22:32 PM | 38.1 | 35.5
178011 | 10/09/1998 | 03:52:32 PM | 38.1 | 34.8
178012 | 10/09/1998 | 04:22:32 PM | 38.1 | 33.7
178013 | 10/09/1998 | 04:52:32 PM | 38.1 | 32.4
178014 | 10/09/1998 | 05:22:32 PM | 38.1 | 30.6
178015 | 10/09/1998 | 05:52:32 PM | 38.1 | 28.7
178016 | 10/09/1998 | 06:22:32 PM | 38.1 | 27.1
178017 | 10/09/1998 | 06:52:32 PM | 38.1 | 25.3
178018 | 10/09/1998 | 07:22:32 PM | 38.1 | 23.9
178019 | 10/09/1998 | 07:52:32 PM | 38.1 | 22.6
178020 | 10/09/1998 | 08:22:32 PM | 38.1 | 21.2
178021 | 10/09/1998 | 08:52:32 PM | 38.1 | 20.9
178022 | 10/09/1998 | 09:22:32 PM | 38.1 | 19.6
178023 | 10/09/1998 | 09:52:32 PM | 38.1 | 19.4
178024 | 10/09/1998 | 10:22:32 PM | 38.1 | 18
178025 | 10/09/1998 | 10:52:32 PM | 38.1 | 17.8
178026 | 10/09/1998 | 11:22:32 PM | 38.1 | 16.8
178027 | 10/09/1998 | 11:52:32 PM | 38.1 | 16.4
178028 | 10/10/1998 | 12:22:32 AM | 38.1 | 15.8
178029 | 10/10/1998 | 12:52:32 AM | 38.1 | 15.1
178030 | 10/10/1998 | 01:22:32 AM | 38.1 | 14.9
178031 | 10/10/1998 | 01:52:32 AM | 38.1 | 14.3
178032 | 10/10/1998 | 02:22:32 AM | 38.1 | 13.5
178033 | 10/10/1998 | 02:52:32 AM | 38.1 | 13.4
178034 | 10/10/1998 | 03:22:32 AM | 38.1 | 12.8
178035 | 10/10/1998 | 03:52:32 AM | 38.1 | 12
178036 | 10/10/1998 | 04:22:32 AM | 38.1 | 11.9
178037 | 10/10/1998 | 04:52:32 AM | 38.1 | 11.8
178038 | 10/10/1998 | 05:22:32 AM | 38.1 | 11.5
178039 | 10/10/1998 | 05:52:32 AM | 38.1 | 10.3
178040 | 10/10/1998 | 06:22:32 AM | 38.1 | 10.3
178041 | 10/10/1998 | 06:52:32 AM | 38.1 | 10.2
178042 | 10/10/1998 | 07:22:32 AM | 38.1 | 9.2
178043 | 10/10/1998 | 07:52:32 AM | 38.1 | 10.2
178044 | 10/10/1998 | 08:22:32 AM | 38.1 | 11.5
178045 | 10/10/1998 | 08:52:32 AM | 38.1 | 13.3
178046 | 10/10/1998 | 09:22:32 AM | 38.1 | 15.1
178047 | 10/10/1998 | 09:52:32 AM | 38.1 | 18
178048 | 10/10/1998 | 10:22:32 AM | 38.1 | 20.8
178049 | 10/10/1998 | 10:52:32 AM | 38.1 | 23
178050 | 10/10/1998 | 11:22:32 AM | 38.1 | 25.6
178051 | 10/10/1998 | 11:52:32 AM | 38.1 | 27.7
178052 | 10/10/1998 | 12:22:32 PM | 38.1 | 30.1
178053 | 10/10/1998 | 12:52:32 PM | 38.1 | 31.8
178054 | 10/10/1998 | 01:22:32 PM | 38.1 | 33.1
178055 | 10/10/1998 | 01:52:32 PM | 38.1 | 33.8
178056 | 10/10/1998 | 02:22:32 PM | 38.1 | 34.8
178057 | 10/10/1998 | 02:52:32 PM | 38.1 | 34.8
178058 | 10/10/1998 | 03:22:32 PM | 38.1 | 34.8
178059 | 10/10/1998 | 03:52:32 PM | 38.1 | 33.6
178060 | 10/10/1998 | 04:22:32 PM | 38.1 | 32.8
178061 | 10/10/1998 | 04:52:32 PM | 38.1 | 31.5
178062 | 10/10/1998 | 05:22:32 PM | 38.1 | 29.8
178063 | 10/10/1998 | 05:52:32 PM | 38.1 | 27.9
178064 | 10/10/1998 | 06:22:32 PM | 38.1 | 25.7
178065 | 10/10/1998 | 06:52:32 PM | 38.1 | 24.1
178066 | 10/10/1998 | 07:22:32 PM | 38.1 | 22.6
178067 | 10/10/1998 | 07:52:32 PM | 38.1 | 21
178068 | 10/10/1998 | 08:22:32 PM | 38.1 | 20
178069 | 10/10/1998 | 08:52:32 PM | 38.1 | 19.5
178070 | 10/10/1998 | 09:22:32 PM | 38.1 | 18.1
178071 | 10/10/1998 | 09:52:32 PM | 38.1 | 17.8
178072 | 10/10/1998 | 10:22:32 PM | 38.1 | 16.6
178073 | 10/10/1998 | 10:52:32 PM | 38.1 | 16.4
178074 | 10/10/1998 | 11:22:32 PM | 38.1 | 15.3
178075 | 10/10/1998 | 11:52:32 PM | 38.1 | 14.9
178076 | 10/11/1998 | 12:22:32 AM | 38.1 | 14.5
178077 | 10/11/1998 | 12:52:32 AM | 38.1 | 13.5
178078 | 10/11/1998 | 01:22:32 AM | 38.1 | 13.4
178079 | 10/11/1998 | 01:52:32 AM | 38.1 | 13.1
178080 | 10/11/1998 | 02:22:32 AM | 38.1 | 12.2
178081 | 10/11/1998 | 02:52:32 AM | 38.1 | 11.9
178082 | 10/11/1998 | 03:22:32 AM | 38.1 | 11.9
178083 | 10/11/1998 | 03:52:32 AM | 38.1 | 11.5
178084 | 10/11/1998 | 04:22:32 AM | 38.1 | 10.6
178085 | 10/11/1998 | 04:52:32 AM | 38.1 | 10.3
178086 | 10/11/1998 | 05:22:32 AM | 38.1 | 10.3
178087 | 10/11/1998 | 05:52:32 AM | 38.1 | 9.6
178088 | 10/11/1998 | 06:22:32 AM | 38.1 | 9
172394 | 09/13/1998 | 09:11:06 PM | 88.9 | 33.3
172395 | 09/13/1998 | 09:41:06 PM | 88.9 | 32.1
172396 | 09/13/1998 | 10:11:06 PM | 88.9 | 31.4
172397 | 09/13/1998 | 10:41:06 PM | 88.9 | 30.5
172398 | 09/13/1998 | 11:11:06 PM | 88.9 | 29.8
172399 | 09/13/1998 | 11:41:06 PM | 88.9 | 29
173028 | 09/27/1998 | 01:50:42 AM | 88.9 | 16.9
173029 | 09/27/1998 | 02:20:42 AM | 88.9 | 16.8
173030 | 09/27/1998 | 02:50:42 AM | 88.9 | 16.9
173031 | 09/27/1998 | 03:20:42 AM | 88.9 | 16.7
173032 | 09/27/1998 | 03:50:42 AM | 88.9 | 16.7
173033 | 09/27/1998 | 04:20:42 AM | 88.9 | 16.7
173034 | 09/27/1998 | 04:50:42 AM | 88.9 | 16.7
173035 | 09/27/1998 | 05:20:42 AM | 88.9 | 16.7
174704 | 09/01/1998 | 10:38:35 PM | 139.7 | 37.7
174705 | 09/01/1998 | 11:08:35 PM | 139.7 | 37.7
174706 | 09/01/1998 | 11:38:35 PM | 139.7 | 36.8
174707 | 09/02/1998 | 12:08:35 AM | 139.7 | 36.2
174708 | 09/02/1998 | 12:38:35 AM | 139.7 | 36.1
174709 | 09/02/1998 | 01:08:35 AM | 139.7 | 35.2
174710 | 09/02/1998 | 01:38:35 AM | 139.7 | 34.7
174711 | 09/02/1998 | 02:08:35 AM | 139.7 | 34.6
174712 | 09/02/1998 | 02:38:35 AM | 139.7 | 34.1
174713 | 09/02/1998 | 03:08:35 AM | 139.7 | 33.3
174714 | 09/02/1998 | 03:38:35 AM | 139.7 | 33.1
174715 | 09/02/1998 | 04:08:35 AM | 139.7 | 32.9
174716 | 09/02/1998 | 04:38:35 AM | 139.7 | 32.1
174717 | 09/02/1998 | 05:08:35 AM | 139.7 | 31.6
174718 | 09/02/1998 | 05:38:35 AM | 139.7 | 31.6
174719 | 09/02/1998 | 06:08:35 AM | 139.7 | 31.4
174720 | 09/02/1998 | 06:38:35 AM | 139.7 | 30.7
174721 | 09/02/1998 | 07:08:35 AM | 139.7 | 30.1
174722 | 09/02/1998 | 07:38:35 AM | 139.7 | 30.1
174723 | 09/02/1998 | 08:08:35 AM | 139.7 | 30
174724 | 09/02/1998 | 08:38:35 AM | 139.7 | 30
174725 | 09/02/1998 | 09:08:35 AM | 139.7 | 30
174726 | 09/02/1998 | 09:38:35 AM | 139.7 | 30.1
174727 | 09/02/1998 | 10:08:35 AM | 139.7 | 30.1
188240 | 11/08/1998 | 04:06:32 AM | 114.3 | 10.5
176593 | 10/11/1998 | 05:22:32 AM | 12.7 | 8.5
176594 | 10/11/1998 | 05:52:32 AM | 12.7 | 8
176595 | 10/11/1998 | 06:22:32 AM | 12.7 | 7.4
176596 | 10/11/1998 | 06:52:32 AM | 12.7 | 7.4
176597 | 10/11/1998 | 07:22:32 AM | 12.7 | 7.4
176598 | 10/11/1998 | 07:52:32 AM | 12.7 | 8.9
176599 | 10/11/1998 | 08:22:32 AM | 12.7 | 11
176600 | 10/11/1998 | 08:52:32 AM | 12.7 | 13.5
176601 | 10/11/1998 | 09:22:32 AM | 12.7 | 17.7
176602 | 10/11/1998 | 09:52:32 AM | 12.7 | 21.1
176603 | 10/11/1998 | 10:22:32 AM | 12.7 | 24.2
176604 | 10/11/1998 | 10:52:32 AM | 12.7 | 27.6
176605 | 10/11/1998 | 11:22:32 AM | 12.7 | 30.5
176606 | 10/11/1998 | 11:52:32 AM | 12.7 | 33.4
176607 | 10/11/1998 | 12:22:32 PM | 12.7 | 35.6
176608 | 10/11/1998 | 12:52:32 PM | 12.7 | 37.8
176609 | 10/11/1998 | 01:22:32 PM | 12.7 | 39.1
176610 | 10/11/1998 | 01:52:32 PM | 12.7 | 39.5
176611 | 10/11/1998 | 02:22:32 PM | 12.7 | 40
176612 | 10/11/1998 | 02:52:32 PM | 12.7 | 39.8
176613 | 10/11/1998 | 03:22:32 PM | 12.7 | 39.5
176614 | 10/11/1998 | 03:52:32 PM | 12.7 | 38.1
176615 | 10/11/1998 | 04:22:32 PM | 12.7 | 36.5
176616 | 10/11/1998 | 04:52:32 PM | 12.7 | 34.8
176617 | 10/11/1998 | 05:22:32 PM | 12.7 | 31.9
176618 | 10/11/1998 | 05:52:32 PM | 12.7 | 29
176619 | 10/11/1998 | 06:22:32 PM | 12.7 | 26.2
176620 | 10/11/1998 | 06:52:32 PM | 12.7 | 24.2
176621 | 10/11/1998 | 07:22:32 PM | 12.7 | 22.7
176622 | 10/11/1998 | 07:52:32 PM | 12.7 | 21.1
176623 | 10/11/1998 | 08:22:32 PM | 12.7 | 19.6
176624 | 10/11/1998 | 08:52:32 PM | 12.7 | 19
176625 | 10/11/1998 | 09:22:32 PM | 12.7 | 18.1
176626 | 10/11/1998 | 09:52:32 PM | 12.7 | 17.1
176627 | 10/11/1998 | 10:22:32 PM | 12.7 | 16.5
176628 | 10/11/1998 | 10:52:32 PM | 12.7 | 15.2
176629 | 10/11/1998 | 11:22:32 PM | 12.7 | 15
176630 | 10/11/1998 | 11:52:32 PM | 12.7 | 14.4
176631 | 10/12/1998 | 12:22:32 AM | 12.7 | 13.5
176632 | 10/12/1998 | 12:52:32 AM | 12.7 | 13.5
176633 | 10/12/1998 | 01:22:32 AM | 12.7 | 13.1
176634 | 10/12/1998 | 01:52:32 AM | 12.7 | 12.3
176635 | 10/12/1998 | 02:22:32 AM | 12.7 | 12
176636 | 10/12/1998 | 02:52:32 AM | 12.7 | 12
176637 | 10/12/1998 | 03:22:32 AM | 12.7 | 12
176638 | 10/12/1998 | 03:52:32 AM | 12.7 | 11.5
176639 | 10/12/1998 | 04:22:32 AM | 12.7 | 10.4
176640 | 10/12/1998 | 04:52:32 AM | 12.7 | 10.4
176641 | 10/12/1998 | 05:22:32 AM | 12.7 | 9.5
176642 | 10/12/1998 | 05:52:32 AM | 12.7 | 9
176643 | 10/12/1998 | 06:22:32 AM | 12.7 | 8.9
176644 | 10/12/1998 | 06:52:32 AM | 12.7 | 8.9
176645 | 10/12/1998 | 07:22:32 AM | 12.7 | 9.1
176646 | 10/12/1998 | 07:52:32 AM | 12.7 | 10
176647 | 10/12/1998 | 08:22:32 AM | 12.7 | 11.3
176648 | 10/12/1998 | 08:52:32 AM | 12.7 | 13.5
176649 | 10/12/1998 | 09:22:32 AM | 12.7 | 14.6
176650 | 10/12/1998 | 09:52:32 AM | 12.7 | 15.4
176651 | 10/12/1998 | 10:22:32 AM | 12.7 | 18.3
176652 | 10/12/1998 | 10:52:32 AM | 12.7 | 19.7
176653 | 10/12/1998 | 11:22:32 AM | 12.7 | 22.9
176654 | 10/12/1998 | 11:52:32 AM | 12.7 | 25.8
176655 | 10/12/1998 | 12:22:32 PM | 12.7 | 27.3
176656 | 10/12/1998 | 12:52:32 PM | 12.7 | 28.8
176657 | 10/12/1998 | 01:22:32 PM | 12.7 | 31.1
176658 | 10/12/1998 | 01:52:32 PM | 12.7 | 30.2
176659 | 10/12/1998 | 02:22:32 PM | 12.7 | 35
176660 | 10/12/1998 | 02:52:32 PM | 12.7 | 34
176661 | 10/12/1998 | 03:22:32 PM | 12.7 | 32.5
176662 | 10/12/1998 | 03:52:32 PM | 12.7 | 31.9
176663 | 10/12/1998 | 04:22:32 PM | 12.7 | 31.7
176664 | 10/12/1998 | 04:52:32 PM | 12.7 | 31.1
176665 | 10/12/1998 | 05:22:32 PM | 12.7 | 28.8
176666 | 10/12/1998 | 05:52:32 PM | 12.7 | 25.7
176667 | 10/12/1998 | 06:22:32 PM | 12.7 | 24.2
176668 | 10/12/1998 | 06:52:32 PM | 12.7 | 21.8
176669 | 10/12/1998 | 07:22:32 PM | 12.7 | 21.1
176670 | 10/12/1998 | 07:52:32 PM | 12.7 | 19.8
176671 | 10/12/1998 | 08:22:32 PM | 12.7 | 19.6
176672 | 10/12/1998 | 08:52:32 PM | 12.7 | 18.1
176673 | 10/12/1998 | 09:22:32 PM | 12.7 | 17.8
176674 | 10/12/1998 | 09:52:32 PM | 12.7 | 16.5
176675 | 10/12/1998 | 10:22:32 PM | 12.7 | 16.5
176676 | 10/12/1998 | 10:52:32 PM | 12.7 | 16.2
176677 | 10/12/1998 | 11:22:32 PM | 12.7 | 15.3
176678 | 10/12/1998 | 11:52:32 PM | 12.7 | 15
176679 | 10/13/1998 | 12:22:32 AM | 12.7 | 13.5
176680 | 10/13/1998 | 12:52:32 AM | 12.7 | 13.3
176681 | 10/13/1998 | 01:22:32 AM | 12.7 | 12.1
176682 | 10/13/1998 | 01:52:32 AM | 12.7 | 12
176683 | 10/13/1998 | 02:22:32 AM | 12.7 | 12
176684 | 10/13/1998 | 02:52:32 AM | 12.7 | 11.9
176685 | 10/13/1998 | 03:22:32 AM | 12.7 | 11.7
176686 | 10/13/1998 | 03:52:32 AM | 12.7 | 10.7
176687 | 10/13/1998 | 04:22:32 AM | 12.7 | 11.3
176688 | 10/13/1998 | 04:52:32 AM | 12.7 | 10.5
176689 | 10/13/1998 | 05:22:32 AM | 12.7 | 10.4
176690 | 10/13/1998 | 05:52:32 AM | 12.7 | 10.4
176691 | 10/13/1998 | 06:22:32 AM | 12.7 | 10.3
176692 | 10/13/1998 | 06:52:32 AM | 12.7 | 10.2
176693 | 10/13/1998 | 07:22:32 AM | 12.7 | 10.4
176694 | 10/13/1998 | 07:52:32 AM | 12.7 | 11.7
176695 | 10/13/1998 | 08:22:32 AM | 12.7 | 13.5
176696 | 10/13/1998 | 08:52:32 AM | 12.7 | 16.6
176697 | 10/13/1998 | 09:22:32 AM | 12.7 | 20.1
176698 | 10/13/1998 | 09:52:32 AM | 12.7 | 23.6
176699 | 10/13/1998 | 10:22:32 AM | 12.7 | 26.5
176700 | 10/13/1998 | 10:52:32 AM | 12.7 | 29.5
176701 | 10/13/1998 | 11:22:32 AM | 12.7 | 31.9
176702 | 10/13/1998 | 11:52:32 AM | 12.7 | 34.9
176703 | 10/13/1998 | 12:22:32 PM | 12.7 | 36.5
176704 | 10/13/1998 | 12:52:32 PM | 12.7 | 38
176705 | 10/13/1998 | 01:22:32 PM | 12.7 | 39.1
176706 | 10/13/1998 | 01:52:32 PM | 12.7 | 39.5
176707 | 10/13/1998 | 02:22:32 PM | 12.7 | 39.3
176708 | 10/13/1998 | 02:52:32 PM | 12.7 | 38
176709 | 10/13/1998 | 03:22:32 PM | 12.7 | 36.5
176710 | 10/13/1998 | 03:52:32 PM | 12.7 | 34.9
176711 | 10/13/1998 | 04:22:32 PM | 12.7 | 33.4
176712 | 10/13/1998 | 04:52:32 PM | 12.7 | 31.2
176713 | 10/13/1998 | 05:22:32 PM | 12.7 | 28.8
176714 | 10/13/1998 | 05:52:32 PM | 12.7 | 26.6
176715 | 10/13/1998 | 06:22:32 PM | 12.7 | 24.2
176716 | 10/13/1998 | 06:52:32 PM | 12.7 | 22.7
176717 | 10/13/1998 | 07:22:32 PM | 12.7 | 21.2
176718 | 10/13/1998 | 07:52:32 PM | 12.7 | 20.2
176719 | 10/13/1998 | 08:22:32 PM | 12.7 | 19.6
176720 | 10/13/1998 | 08:52:32 PM | 12.7 | 18.2
176721 | 10/13/1998 | 09:22:32 PM | 12.7 | 18
176722 | 10/13/1998 | 09:52:32 PM | 12.7 | 17
176723 | 10/13/1998 | 10:22:32 PM | 12.7 | 16.5
176724 | 10/13/1998 | 10:52:32 PM | 12.7 | 16.1
176725 | 10/13/1998 | 11:22:32 PM | 12.7 | 15.2
176726 | 10/13/1998 | 11:52:32 PM | 12.7 | 15
176727 | 10/14/1998 | 12:22:32 AM | 12.7 | 14.4
176728 | 10/14/1998 | 12:52:32 AM | 12.7 | 13.5
176729 | 10/14/1998 | 01:22:32 AM | 12.7 | 13.5
176730 | 10/14/1998 | 01:52:32 AM | 12.7 | 13.1
176731 | 10/14/1998 | 02:22:32 AM | 12.7 | 12.2
176732 | 10/14/1998 | 02:52:32 AM | 12.7 | 12
176733 | 10/14/1998 | 03:22:32 AM | 12.7 | 11.9
176734 | 10/14/1998 | 03:52:32 AM | 12.7 | 11.5
176735 | 10/14/1998 | 04:22:32 AM | 12.7 | 10.5
176736 | 10/14/1998 | 04:52:32 AM | 12.7 | 10.4
176737 | 10/14/1998 | 05:22:32 AM | 12.7 | 10.4
176738 | 10/14/1998 | 05:52:32 AM | 12.7 | 10.2
176739 | 10/14/1998 | 06:22:32 AM | 12.7 | 9.9
176740 | 10/14/1998 | 06:52:32 AM | 12.7 | 9.7
176741 | 10/14/1998 | 07:22:32 AM | 12.7 | 9.8
176742 | 10/14/1998 | 07:52:32 AM | 12.7 | 10.5
176743 | 10/14/1998 | 08:22:32 AM | 12.7 | 12
176744 | 10/14/1998 | 08:52:32 AM | 12.7 | 13.6
176745 | 10/14/1998 | 09:22:32 AM | 12.7 | 18.1
176746 | 10/14/1998 | 09:52:32 AM | 12.7 | 18.8
176747 | 10/14/1998 | 10:22:32 AM | 12.7 | 22.6
176748 | 10/14/1998 | 10:52:32 AM | 12.7 | 27
176749 | 10/14/1998 | 11:22:32 AM | 12.7 | 28.8
176750 | 10/14/1998 | 11:52:32 AM | 12.7 | 31.8
176751 | 10/14/1998 | 12:22:32 PM | 12.7 | 35.4
177190 | 10/23/1998 | 03:11:26 PM | 12.7 | 36.5
177191 | 10/23/1998 | 03:41:26 PM | 12.7 | 35.3
177192 | 10/23/1998 | 04:11:26 PM | 12.7 | 33.7
177193 | 10/23/1998 | 04:41:26 PM | 12.7 | 31.9
177194 | 10/23/1998 | 05:11:26 PM | 12.7 | 28.8
177195 | 10/23/1998 | 05:41:26 PM | 12.7 | 26.4
177196 | 10/23/1998 | 06:11:26 PM | 12.7 | 24.2
177197 | 10/23/1998 | 06:41:26 PM | 12.7 | 22.7
177198 | 10/23/1998 | 07:11:26 PM | 12.7 | 21.5
177199 | 10/23/1998 | 07:41:26 PM | 12.7 | 20.6
177200 | 10/23/1998 | 08:11:26 PM | 12.7 | 19.6
177201 | 10/23/1998 | 08:41:26 PM | 12.7 | 18.2
177202 | 10/23/1998 | 09:11:26 PM | 12.7 | 18
177203 | 10/23/1998 | 09:41:26 PM | 12.7 | 16.5
177204 | 10/23/1998 | 10:11:26 PM | 12.7 | 16.2
177205 | 10/23/1998 | 10:41:26 PM | 12.7 | 15.2
177206 | 10/23/1998 | 11:11:26 PM | 12.7 | 15
177207 | 10/23/1998 | 11:41:26 PM | 12.7 | 15
177208 | 10/24/1998 | 12:11:26 AM | 12.7 | 15
177209 | 10/24/1998 | 12:41:26 AM | 12.7 | 15
177210 | 10/24/1998 | 01:11:26 AM | 12.7 | 15
177211 | 10/24/1998 | 01:41:26 AM | 12.7 | 14.8
177212 | 10/24/1998 | 02:11:26 AM | 12.7 | 14.4
177213 | 10/24/1998 | 02:41:26 AM | 12.7 | 14
177214 | 10/24/1998 | 03:11:26 AM | 12.7 | 13.9
177215 | 10/24/1998 | 03:41:26 AM | 12.7 | 13.5
177216 | 10/24/1998 | 04:11:26 AM | 12.7 | 13.5
177217 | 10/24/1998 | 04:41:26 AM | 12.7 | 13.5
177218 | 10/24/1998 | 05:11:26 AM | 12.7 | 13.5
177219 | 10/24/1998 | 05:41:26 AM | 12.7 | 13.4
177220 | 10/24/1998 | 06:11:26 AM | 12.7 | 12.3
177221 | 10/24/1998 | 06:41:26 AM | 12.7 | 12
167207 | 08/27/1998 | 11:16:26 PM | 114.3 | 36.4
185256 | 11/06/1998 | 03:06:32 AM | 38.1 | 4.2
185257 | 11/06/1998 | 03:36:32 AM | 38.1 | 4.2
185258 | 11/06/1998 | 04:06:32 AM | 38.1 | 4.2
185259 | 11/06/1998 | 04:36:32 AM | 38.1 | 4.2
185260 | 11/06/1998 | 05:06:32 AM | 38.1 | 4.2
185261 | 11/06/1998 | 05:36:32 AM | 38.1 | 4.2
185262 | 11/06/1998 | 06:06:32 AM | 38.1 | 4.2
185263 | 11/06/1998 | 06:36:32 AM | 38.1 | 4.2
185264 | 11/06/1998 | 07:06:32 AM | 38.1 | 4.2
185265 | 11/06/1998 | 07:36:32 AM | 38.1 | 4.8
185266 | 11/06/1998 | 08:06:32 AM | 38.1 | 5.7
185267 | 11/06/1998 | 08:36:32 AM | 38.1 | 6.1
185268 | 11/06/1998 | 09:06:32 AM | 38.1 | 8.8
185269 | 11/06/1998 | 09:36:32 AM | 38.1 | 10
185270 | 11/06/1998 | 10:06:32 AM | 38.1 | 10.3
185271 | 11/06/1998 | 10:36:32 AM | 38.1 | 11.3
185272 | 11/06/1998 | 11:06:32 AM | 38.1 | 12.1
187200 | 11/16/1998 | 01:08:43 PM | 88.9 | 16.7
187201 | 11/16/1998 | 01:38:43 PM | 88.9 | 16.8
187202 | 11/16/1998 | 02:08:43 PM | 88.9 | 17.3
187203 | 11/16/1998 | 02:38:43 PM | 88.9 | 17.1
187204 | 11/16/1998 | 03:08:43 PM | 88.9 | 16.9
187205 | 11/16/1998 | 03:38:43 PM | 88.9 | 16.7
187206 | 11/16/1998 | 04:08:43 PM | 88.9 | 16
187207 | 11/16/1998 | 04:38:43 PM | 88.9 | 15.2
187208 | 11/16/1998 | 05:08:43 PM | 88.9 | 14.7
187209 | 11/16/1998 | 05:38:43 PM | 88.9 | 13.7
187210 | 11/16/1998 | 06:08:43 PM | 88.9 | 13.2
187211 | 11/16/1998 | 06:38:43 PM | 88.9 | 12.2
187212 | 11/16/1998 | 07:08:43 PM | 88.9 | 12.1
187213 | 11/16/1998 | 07:38:43 PM | 88.9 | 11.6
187214 | 11/16/1998 | 08:08:43 PM | 88.9 | 10.6
187215 | 11/16/1998 | 08:38:43 PM | 88.9 | 10.6
187216 | 11/16/1998 | 09:08:43 PM | 88.9 | 9.8
187217 | 11/16/1998 | 09:38:43 PM | 88.9 | 9.2
187218 | 11/16/1998 | 10:08:43 PM | 88.9 | 9.1
187219 | 11/16/1998 | 10:38:43 PM | 88.9 | 8.7
187220 | 11/16/1998 | 11:08:43 PM | 88.9 | 8.8
187221 | 11/16/1998 | 11:38:43 PM | 88.9 | 7.8
187222 | 11/17/1998 | 12:08:43 AM | 88.9 | 7.6
187223 | 11/17/1998 | 12:38:43 AM | 88.9 | 7.6
187224 | 11/17/1998 | 01:08:43 AM | 88.9 | 9
187225 | 11/17/1998 | 01:38:43 AM | 88.9 | 9
187226 | 11/17/1998 | 02:08:43 AM | 88.9 | 9.1
187227 | 11/17/1998 | 02:38:43 AM | 88.9 | 9.2
187228 | 11/17/1998 | 03:08:43 AM | 88.9 | 9.3
187229 | 11/17/1998 | 03:38:43 AM | 88.9 | 9.2
187230 | 11/17/1998 | 04:08:43 AM | 88.9 | 9.1
187231 | 11/17/1998 | 04:38:43 AM | 88.9 | 9
187232 | 11/17/1998 | 05:08:43 AM | 88.9 | 9.1
187233 | 11/17/1998 | 05:38:43 AM | 88.9 | 9.1
187234 | 11/17/1998 | 06:08:43 AM | 88.9 | 7.9
187235 | 11/17/1998 | 06:38:43 AM | 88.9 | 7.6
187236 | 11/17/1998 | 07:08:43 AM | 88.9 | 7.6
187237 | 11/17/1998 | 07:38:43 AM | 88.9 | 7.5
187238 | 11/17/1998 | 08:08:43 AM | 88.9 | 7.6
187239 | 11/17/1998 | 08:38:43 AM | 88.9 | 7.6
187240 | 11/17/1998 | 09:08:43 AM | 88.9 | 8.6
187241 | 11/17/1998 | 09:38:43 AM | 88.9 | 9.6
187242 | 11/17/1998 | 10:08:43 AM | 88.9 | 10.9
187243 | 11/17/1998 | 10:38:43 AM | 88.9 | 12.2
187244 | 11/17/1998 | 11:08:43 AM | 88.9 | 13.7
187245 | 11/17/1998 | 11:38:43 AM | 88.9 | 15.2
187246 | 11/17/1998 | 12:08:43 PM | 88.9 | 16.6
187247 | 11/17/1998 | 12:38:43 PM | 88.9 | 17.6
187248 | 11/17/1998 | 01:08:43 PM | 88.9 | 18.3
187249 | 11/17/1998 | 01:39:26 PM | 88.9 | 18.3
187250 | 11/17/1998 | 02:09:26 PM | 88.9 | 18.3
187251 | 11/17/1998 | 02:39:26 PM | 88.9 | 18.3
187252 | 11/17/1998 | 03:09:26 PM | 88.9 | 16.8
187253 | 11/17/1998 | 03:39:26 PM | 88.9 | 15.5
187254 | 11/17/1998 | 04:09:26 PM | 88.9 | 15.2
187255 | 11/17/1998 | 04:39:26 PM | 88.9 | 14.6
187256 | 11/17/1998 | 05:09:26 PM | 88.9 | 13.7
187257 | 11/17/1998 | 05:39:26 PM | 88.9 | 13.4
187258 | 11/17/1998 | 06:09:26 PM | 88.9 | 12.2
187259 | 11/17/1998 | 06:39:26 PM | 88.9 | 12
187260 | 11/17/1998 | 07:09:26 PM | 88.9 | 11.2
187261 | 11/17/1998 | 07:39:26 PM | 88.9 | 10.6
187262 | 11/17/1998 | 08:09:26 PM | 88.9 | 9.7
187263 | 11/17/1998 | 08:39:26 PM | 88.9 | 9.5
187264 | 11/17/1998 | 09:09:26 PM | 88.9 | 9.1
187265 | 11/17/1998 | 09:39:26 PM | 88.9 | 8.9
187266 | 11/17/1998 | 10:09:26 PM | 88.9 | 8.5
187267 | 11/17/1998 | 10:39:26 PM | 88.9 | 7.6
187268 | 11/17/1998 | 11:09:26 PM | 88.9 | 7.6
187269 | 11/17/1998 | 11:39:26 PM | 88.9 | 7.2
187270 | 11/18/1998 | 12:09:26 AM | 88.9 | 6.9
187271 | 11/18/1998 | 12:39:26 AM | 88.9 | 6.1
187272 | 11/18/1998 | 01:09:26 AM | 88.9 | 6
187273 | 11/18/1998 | 01:39:26 AM | 88.9 | 6
187274 | 11/18/1998 | 02:09:26 AM | 88.9 | 6
187275 | 11/18/1998 | 02:39:26 AM | 88.9 | 6
187276 | 11/18/1998 | 03:09:26 AM | 88.9 | 5.8
187277 | 11/18/1998 | 03:39:26 AM | 88.9 | 5.3
187278 | 11/18/1998 | 04:09:26 AM | 88.9 | 4.9
187279 | 11/18/1998 | 04:39:26 AM | 88.9 | 4.6
187280 | 11/18/1998 | 05:09:26 AM | 88.9 | 4.5
187281 | 11/18/1998 | 05:39:26 AM | 88.9 | 4.5
187282 | 11/18/1998 | 06:09:26 AM | 88.9 | 4.5
187283 | 11/18/1998 | 06:39:26 AM | 88.9 | 4
187284 | 11/18/1998 | 07:09:26 AM | 88.9 | 3.8
187285 | 11/18/1998 | 07:39:26 AM | 88.9 | 4.1
187286 | 11/18/1998 | 08:09:26 AM | 88.9 | 4.5
187287 | 11/18/1998 | 08:39:26 AM | 88.9 | 6
187288 | 11/18/1998 | 09:09:26 AM | 88.9 | 7.6
187289 | 11/18/1998 | 09:39:26 AM | 88.9 | 9.1
187290 | 11/18/1998 | 10:09:26 AM | 88.9 | 10.6
187291 | 11/18/1998 | 10:39:26 AM | 88.9 | 12.2
187292 | 11/18/1998 | 11:09:26 AM | 88.9 | 13.7
187293 | 11/18/1998 | 11:39:26 AM | 88.9 | 15.3
187294 | 11/18/1998 | 12:09:26 PM | 88.9 | 16.7
187295 | 11/18/1998 | 12:39:26 PM | 88.9 | 18.3
187296 | 11/18/1998 | 01:09:26 PM | 88.9 | 19.8
187297 | 11/18/1998 | 01:39:26 PM | 88.9 | 19.8
187298 | 11/18/1998 | 02:09:26 PM | 88.9 | 19.8
187299 | 11/18/1998 | 02:39:26 PM | 88.9 | 18.6
187300 | 11/18/1998 | 03:09:26 PM | 88.9 | 18
187301 | 11/18/1998 | 03:39:26 PM | 88.9 | 16.7
187302 | 11/18/1998 | 04:09:26 PM | 88.9 | 15.7
187303 | 11/18/1998 | 04:39:26 PM | 88.9 | 15.2
187304 | 11/18/1998 | 05:09:26 PM | 88.9 | 14.1
187305 | 11/18/1998 | 05:39:26 PM | 88.9 | 13.6
187306 | 11/18/1998 | 06:09:26 PM | 88.9 | 12.3
187307 | 11/18/1998 | 06:39:26 PM | 88.9 | 12.1
187308 | 11/18/1998 | 07:09:26 PM | 88.9 | 11.3
187309 | 11/18/1998 | 07:39:26 PM | 88.9 | 10.6
187310 | 11/18/1998 | 08:09:26 PM | 88.9 | 10
187311 | 11/18/1998 | 08:39:26 PM | 88.9 | 9.1
187312 | 11/18/1998 | 09:09:26 PM | 88.9 | 8.8
187313 | 11/18/1998 | 09:39:26 PM | 88.9 | 8.3
187314 | 11/18/1998 | 10:09:26 PM | 88.9 | 7.6
187315 | 11/18/1998 | 10:39:26 PM | 88.9 | 7.5
187316 | 11/18/1998 | 11:09:26 PM | 88.9 | 7.5
187317 | 11/18/1998 | 11:39:26 PM | 88.9 | 6
187318 | 11/19/1998 | 12:09:26 AM | 88.9 | 6
187319 | 11/19/1998 | 12:39:26 AM | 88.9 | 6
187320 | 11/19/1998 | 01:09:26 AM | 88.9 | 5.9
187321 | 11/19/1998 | 01:39:26 AM | 88.9 | 5.2
187322 | 11/19/1998 | 02:09:26 AM | 88.9 | 4.7
187323 | 11/19/1998 | 02:39:26 AM | 88.9 | 4.5
187324 | 11/19/1998 | 03:09:26 AM | 88.9 | 4.5
187325 | 11/19/1998 | 03:39:26 AM | 88.9 | 4.4
187326 | 11/19/1998 | 04:09:26 AM | 88.9 | 4
187327 | 11/19/1998 | 04:39:26 AM | 88.9 | 3.5
187328 | 11/19/1998 | 05:09:26 AM | 88.9 | 3.1
187329 | 11/19/1998 | 05:39:26 AM | 88.9 | 3
187330 | 11/19/1998 | 06:09:26 AM | 88.9 | 3
187331 | 11/19/1998 | 06:39:26 AM | 88.9 | 2.9
187332 | 11/19/1998 | 07:09:26 AM | 88.9 | 2.8
187333 | 11/19/1998 | 07:39:26 AM | 88.9 | 2.8
187334 | 11/19/1998 | 08:09:26 AM | 88.9 | 3
187335 | 11/19/1998 | 08:39:26 AM | 88.9 | 3
187336 | 11/19/1998 | 09:09:26 AM | 88.9 | 4.6
187337 | 11/19/1998 | 09:39:26 AM | 88.9 | 6.1
187338 | 11/19/1998 | 10:09:26 AM | 88.9 | 8.6
187339 | 11/19/1998 | 10:39:26 AM | 88.9 | 10.5
187340 | 11/19/1998 | 11:09:26 AM | 88.9 | 12.2
187779 | 11/28/1998 | 02:39:26 PM | 88.9 | 14
187780 | 11/28/1998 | 03:09:26 PM | 88.9 | 14.1
187781 | 11/28/1998 | 03:39:26 PM | 88.9 | 14
187782 | 11/28/1998 | 04:09:26 PM | 88.9 | 13.7
187783 | 11/28/1998 | 04:39:26 PM | 88.9 | 13.7
187784 | 11/28/1998 | 05:09:26 PM | 88.9 | 13.5
187785 | 11/28/1998 | 05:39:26 PM | 88.9 | 12.2
187786 | 11/28/1998 | 06:09:26 PM | 88.9 | 12.2
187787 | 11/28/1998 | 06:39:26 PM | 88.9 | 11.6
187788 | 11/28/1998 | 07:09:26 PM | 88.9 | 10.6
187789 | 11/28/1998 | 07:39:26 PM | 88.9 | 10.6
187790 | 11/28/1998 | 08:09:26 PM | 88.9 | 10.6
187791 | 11/28/1998 | 08:39:26 PM | 88.9 | 10.5
187792 | 11/28/1998 | 09:09:26 PM | 88.9 | 10.5
187793 | 11/28/1998 | 09:39:26 PM | 88.9 | 10.2
187794 | 11/28/1998 | 10:09:26 PM | 88.9 | 10
187795 | 11/28/1998 | 10:39:26 PM | 88.9 | 9.6
187796 | 11/28/1998 | 11:09:26 PM | 88.9 | 9.6
187797 | 11/28/1998 | 11:39:26 PM | 88.9 | 9.7
187798 | 11/29/1998 | 12:09:26 AM | 88.9 | 9.6
187799 | 11/29/1998 | 12:39:26 AM | 88.9 | 9.6
187800 | 11/29/1998 | 01:09:26 AM | 88.9 | 9.4
187801 | 11/29/1998 | 01:39:26 AM | 88.9 | 9.2
187802 | 11/29/1998 | 02:09:26 AM | 88.9 | 9.1
187803 | 11/29/1998 | 02:39:26 AM | 88.9 | 9.1
187804 | 11/29/1998 | 03:09:26 AM | 88.9 | 9.1
187805 | 11/29/1998 | 03:39:26 AM | 88.9 | 8.9
187806 | 11/29/1998 | 04:09:26 AM | 88.9 | 8.8
187807 | 11/29/1998 | 04:39:26 AM | 88.9 | 8.9
187808 | 11/29/1998 | 05:09:26 AM | 88.9 | 8.6
187809 | 11/29/1998 | 05:39:26 AM | 88.9 | 7.6
187810 | 11/29/1998 | 06:09:26 AM | 88.9 | 7.6
169948 | 09/23/1998 | 12:06:26 AM | 12.7 | 22.7
175461 | 09/17/1998 | 04:36:26 PM | 139.7 | 36.1
175462 | 09/17/1998 | 05:06:26 PM | 139.7 | 36.2
175463 | 09/17/1998 | 05:36:26 PM | 139.7 | 36.2
175464 | 09/17/1998 | 06:06:26 PM | 139.7 | 36.2
175465 | 09/17/1998 | 06:36:26 PM | 139.7 | 35.9
175466 | 09/17/1998 | 07:06:26 PM | 139.7 | 35.2
175467 | 09/17/1998 | 07:36:26 PM | 139.7 | 34.7
175468 | 09/17/1998 | 08:06:26 PM | 139.7 | 34.4
175469 | 09/17/1998 | 08:36:26 PM | 139.7 | 33.2
175470 | 09/17/1998 | 09:06:26 PM | 139.7 | 33.1
175471 | 09/17/1998 | 09:36:26 PM | 139.7 | 32.2
175472 | 09/17/1998 | 10:06:26 PM | 139.7 | 31.6
175473 | 09/17/1998 | 10:36:26 PM | 139.7 | 31.5
175474 | 09/17/1998 | 11:06:26 PM | 139.7 | 30.7
175475 | 09/17/1998 | 11:36:26 PM | 139.7 | 30.1
175476 | 09/18/1998 | 12:06:26 AM | 139.7 | 30
175477 | 09/18/1998 | 12:36:26 AM | 139.7 | 29.6
175478 | 09/18/1998 | 01:06:26 AM | 139.7 | 28.9
175479 | 09/18/1998 | 01:36:26 AM | 139.7 | 28.5
175480 | 09/18/1998 | 02:06:26 AM | 139.7 | 28.5
175481 | 09/18/1998 | 02:36:26 AM | 139.7 | 28
175482 | 09/18/1998 | 03:06:26 AM | 139.7 | 27.3
175483 | 09/18/1998 | 03:36:26 AM | 139.7 | 27
175484 | 09/18/1998 | 04:06:26 AM | 139.7 | 27
175485 | 09/18/1998 | 04:36:26 AM | 139.7 | 26.4
175486 | 09/18/1998 | 05:06:26 AM | 139.7 | 25.8
175487 | 09/18/1998 | 05:36:26 AM | 139.7 | 25.5
175488 | 09/18/1998 | 06:06:26 AM | 139.7 | 25.5
175489 | 09/18/1998 | 06:36:26 AM | 139.7 | 25.2
175490 | 09/18/1998 | 07:06:26 AM | 139.7 | 24.8
175491 | 09/18/1998 | 07:36:26 AM | 139.7 | 24.1
175492 | 09/18/1998 | 08:06:26 AM | 139.7 | 23.9
175493 | 09/18/1998 | 08:36:26 AM | 139.7 | 23.9
175494 | 09/18/1998 | 09:06:26 AM | 139.7 | 23.9
175495 | 09/18/1998 | 09:36:26 AM | 139.7 | 24
175496 | 09/18/1998 | 10:06:26 AM | 139.7 | 24.8
175497 | 09/18/1998 | 10:36:26 AM | 139.7 | 25.5
175498 | 09/18/1998 | 11:06:26 AM | 139.7 | 25.9
175499 | 09/18/1998 | 11:36:26 AM | 139.7 | 27
175500 | 09/18/1998 | 12:06:26 PM | 139.7 | 27.6
175501 | 09/18/1998 | 12:36:26 PM | 139.7 | 28.5
175502 | 09/18/1998 | 01:06:26 PM | 139.7 | 29.4
175503 | 09/18/1998 | 01:36:26 PM | 139.7 | 30.1
175504 | 09/18/1998 | 02:06:26 PM | 139.7 | 31.3
175505 | 09/18/1998 | 02:36:26 PM | 139.7 | 31.6
175506 | 09/18/1998 | 03:06:26 PM | 139.7 | 32.6
175507 | 09/18/1998 | 03:36:26 PM | 139.7 | 33.1
175508 | 09/18/1998 | 04:06:26 PM | 139.7 | 33.2
175509 | 09/18/1998 | 04:36:26 PM | 139.7 | 33.8
175510 | 09/18/1998 | 05:06:26 PM | 139.7 | 34.5
175511 | 09/18/1998 | 05:36:26 PM | 139.7 | 34.6
175512 | 09/18/1998 | 06:06:26 PM | 139.7 | 34.6
175513 | 09/18/1998 | 06:36:26 PM | 139.7 | 34.5
175514 | 09/18/1998 | 07:06:26 PM | 139.7 | 33.9
175515 | 09/18/1998 | 07:36:26 PM | 139.7 | 33.2
175516 | 09/18/1998 | 08:06:26 PM | 139.7 | 33.1
175517 | 09/18/1998 | 08:36:26 PM | 139.7 | 32.1
175518 | 09/18/1998 | 09:06:26 PM | 139.7 | 31.6
175519 | 09/18/1998 | 09:36:26 PM | 139.7 | 31.4
175520 | 09/18/1998 | 10:06:26 PM | 139.7 | 30.3
175521 | 09/18/1998 | 10:36:26 PM | 139.7 | 30.1
175522 | 09/18/1998 | 11:06:26 PM | 139.7 | 29.6
175523 | 09/18/1998 | 11:36:26 PM | 139.7 | 28.8
175524 | 09/19/1998 | 12:06:26 AM | 139.7 | 28.5
175525 | 09/19/1998 | 12:36:26 AM | 139.7 | 28.2
175526 | 09/19/1998 | 01:06:26 AM | 139.7 | 27.5
175527 | 09/19/1998 | 01:36:26 AM | 139.7 | 27
175528 | 09/19/1998 | 02:06:26 AM | 139.7 | 27
175529 | 09/19/1998 | 02:36:26 AM | 139.7 | 26.2
175530 | 09/19/1998 | 03:06:26 AM | 139.7 | 25.8
175531 | 09/19/1998 | 03:36:26 AM | 139.7 | 25.5
175532 | 09/19/1998 | 04:06:26 AM | 139.7 | 25.4
175533 | 09/19/1998 | 04:36:26 AM | 139.7 | 25
175534 | 09/19/1998 | 05:06:26 AM | 139.7 | 24.3
177232 | 10/24/1998 | 12:11:26 PM | 12.7 | 19.2
177233 | 10/24/1998 | 12:41:26 PM | 12.7 | 18.1
177234 | 10/24/1998 | 01:11:26 PM | 12.7 | 16.6
177235 | 10/24/1998 | 01:41:26 PM | 12.7 | 14.5
177236 | 10/24/1998 | 02:11:26 PM | 12.7 | 13.5
177237 | 10/24/1998 | 02:41:26 PM | 12.7 | 13.5
177238 | 10/24/1998 | 03:11:26 PM | 12.7 | 13.5
177239 | 10/24/1998 | 03:41:26 PM | 12.7 | 14.7
177240 | 10/24/1998 | 04:11:26 PM | 12.7 | 16.5
177241 | 10/24/1998 | 04:41:26 PM | 12.7 | 15.6
177242 | 10/24/1998 | 05:11:26 PM | 12.7 | 15.2
177243 | 10/24/1998 | 05:41:26 PM | 12.7 | 15.1
177244 | 10/24/1998 | 06:11:26 PM | 12.7 | 15
177245 | 10/24/1998 | 06:41:26 PM | 12.7 | 13.6
177246 | 10/24/1998 | 07:11:26 PM | 12.7 | 12.7
177247 | 10/24/1998 | 07:41:26 PM | 12.7 | 12
177248 | 10/24/1998 | 08:11:26 PM | 12.7 | 12
177249 | 10/24/1998 | 08:41:26 PM | 12.7 | 11
177250 | 10/24/1998 | 09:11:26 PM | 12.7 | 10.5
177251 | 10/24/1998 | 09:41:26 PM | 12.7 | 10.4
177252 | 10/24/1998 | 10:11:26 PM | 12.7 | 10.5
177253 | 10/24/1998 | 10:41:26 PM | 12.7 | 10.3
177254 | 10/24/1998 | 11:11:26 PM | 12.7 | 9.3
177255 | 10/24/1998 | 11:41:26 PM | 12.7 | 8.9
177256 | 10/25/1998 | 12:11:26 AM | 12.7 | 8.9
177257 | 10/25/1998 | 12:41:26 AM | 12.7 | 8.9
177258 | 10/25/1998 | 01:11:26 AM | 12.7 | 9.5
177259 | 10/25/1998 | 01:41:26 AM | 12.7 | 10.1
177260 | 10/25/1998 | 02:11:26 AM | 12.7 | 9.9
177261 | 10/25/1998 | 02:41:26 AM | 12.7 | 10.3
177262 | 10/25/1998 | 03:11:26 AM | 12.7 | 10.3
177263 | 10/25/1998 | 03:41:26 AM | 12.7 | 10.4
177264 | 10/25/1998 | 04:11:26 AM | 12.7 | 10.2
177265 | 10/25/1998 | 04:41:26 AM | 12.7 | 10.4
177266 | 10/25/1998 | 05:11:26 AM | 12.7 | 9.7
177267 | 10/25/1998 | 05:41:26 AM | 12.7 | 9.4
177268 | 10/25/1998 | 06:11:26 AM | 12.7 | 9.3
177269 | 10/25/1998 | 06:41:26 AM | 12.7 | 8.9
177270 | 10/25/1998 | 07:11:26 AM | 12.7 | 9.5
177271 | 10/25/1998 | 07:41:26 AM | 12.7 | 10.1
177272 | 10/25/1998 | 08:11:26 AM | 12.7 | 10.4
177273 | 10/25/1998 | 08:41:26 AM | 12.7 | 11.6
177274 | 10/25/1998 | 09:11:26 AM | 12.7 | 12
177275 | 10/25/1998 | 09:41:26 AM | 12.7 | 12.8
177276 | 10/25/1998 | 10:11:26 AM | 12.7 | 13.5
177277 | 10/25/1998 | 10:41:26 AM | 12.7 | 13.5
177278 | 10/25/1998 | 11:11:26 AM | 12.7 | 13.5
177279 | 10/25/1998 | 11:41:26 AM | 12.7 | 13.3
177280 | 10/25/1998 | 12:11:26 PM | 12.7 | 13
177281 | 10/25/1998 | 12:41:26 PM | 12.7 | 13.5
177282 | 10/25/1998 | 01:11:26 PM | 12.7 | 13.7
177283 | 10/25/1998 | 01:41:26 PM | 12.7 | 14.8
177284 | 10/25/1998 | 02:11:26 PM | 12.7 | 16.5
177285 | 10/25/1998 | 02:41:26 PM | 12.7 | 15
177286 | 10/25/1998 | 03:11:26 PM | 12.7 | 14.9
177287 | 10/25/1998 | 03:41:26 PM | 12.7 | 13.5
177288 | 10/25/1998 | 04:11:26 PM | 12.7 | 13.5
177289 | 10/25/1998 | 04:41:26 PM | 12.7 | 13
177290 | 10/25/1998 | 05:11:26 PM | 12.7 | 13.2
177291 | 10/25/1998 | 05:41:26 PM | 12.7 | 12
177292 | 10/25/1998 | 06:11:26 PM | 12.7 | 12
177293 | 10/25/1998 | 06:41:26 PM | 12.7 | 12
177294 | 10/25/1998 | 07:11:26 PM | 12.7 | 12
177295 | 10/25/1998 | 07:41:26 PM | 12.7 | 11.9
177296 | 10/25/1998 | 08:11:26 PM | 12.7 | 11.9
177297 | 10/25/1998 | 08:41:26 PM | 12.7 | 11.9
177298 | 10/25/1998 | 09:11:26 PM | 12.7 | 11.8
177299 | 10/25/1998 | 09:41:26 PM | 12.7 | 11.9
177300 | 10/25/1998 | 10:11:26 PM | 12.7 | 11.9
177301 | 10/25/1998 | 10:41:26 PM | 12.7 | 10.9
177302 | 10/25/1998 | 11:11:26 PM | 12.7 | 10.4
177303 | 10/25/1998 | 11:41:26 PM | 12.7 | 10.4
177304 | 10/26/1998 | 12:11:26 AM | 12.7 | 10.3
177305 | 10/26/1998 | 12:41:26 AM | 12.7 | 9.3
177306 | 10/26/1998 | 01:11:26 AM | 12.7 | 9.1
177307 | 10/26/1998 | 01:41:26 AM | 12.7 | 8.9
177308 | 10/26/1998 | 02:11:26 AM | 12.7 | 8.9
177309 | 10/26/1998 | 02:41:26 AM | 12.7 | 8
177310 | 10/26/1998 | 03:11:26 AM | 12.7 | 7.4
177311 | 10/26/1998 | 03:41:26 AM | 12.7 | 7.4
177312 | 10/26/1998 | 04:11:26 AM | 12.7 | 7.4
177313 | 10/26/1998 | 04:41:26 AM | 12.7 | 6.9
177314 | 10/26/1998 | 05:11:26 AM | 12.7 | 6.3
166991 | 08/23/1998 | 11:40:48 AM | 114.3 | 33.2
166992 | 08/23/1998 | 12:10:48 PM | 114.3 | 34.7
166993 | 08/23/1998 | 12:40:48 PM | 114.3 | 36
166994 | 08/23/1998 | 01:10:48 PM | 114.3 | 37.1
166995 | 08/23/1998 | 01:40:48 PM | 114.3 | 38.3
166996 | 08/23/1998 | 02:10:48 PM | 114.3 | 39.3
166997 | 08/23/1998 | 02:40:48 PM | 114.3 | 40.8
166998 | 08/23/1998 | 03:10:48 PM | 114.3 | 41.5
166999 | 08/23/1998 | 03:40:48 PM | 114.3 | 42.4
167000 | 08/23/1998 | 04:10:48 PM | 114.3 | 42.7
167001 | 08/23/1998 | 04:40:48 PM | 114.3 | 43.6
167002 | 08/23/1998 | 05:10:48 PM | 114.3 | 43.9
167003 | 08/23/1998 | 05:40:48 PM | 114.3 | 43.9
167004 | 08/23/1998 | 06:10:48 PM | 114.3 | 43.8
167005 | 08/23/1998 | 06:40:48 PM | 114.3 | 43.3
167006 | 08/23/1998 | 07:10:48 PM | 114.3 | 42.4
167007 | 08/23/1998 | 07:40:48 PM | 114.3 | 42.2
167008 | 08/23/1998 | 08:10:48 PM | 114.3 | 41
167009 | 08/23/1998 | 08:40:48 PM | 114.3 | 40.6
167010 | 08/23/1998 | 09:10:48 PM | 114.3 | 39.3
167011 | 08/23/1998 | 09:40:48 PM | 114.3 | 39
167012 | 08/23/1998 | 10:10:48 PM | 114.3 | 37.8
167013 | 08/23/1998 | 10:40:48 PM | 114.3 | 37.5
167014 | 08/23/1998 | 11:10:48 PM | 114.3 | 36.3
167015 | 08/23/1998 | 11:40:48 PM | 114.3 | 36
167016 | 08/24/1998 | 12:10:48 AM | 114.3 | 34.9
167017 | 08/24/1998 | 12:40:48 AM | 114.3 | 34.7
167018 | 08/24/1998 | 01:10:48 AM | 114.3 | 33.7
167019 | 08/24/1998 | 01:40:48 AM | 114.3 | 33.2
167020 | 08/24/1998 | 02:10:48 AM | 114.3 | 32.9
170428 | 09/02/1998 | 11:38:35 PM | 38.1 | 31.6
166465 | 08/12/1998 | 12:53:52 PM | 114.3 | 41
171620 | 09/27/1998 | 06:50:42 PM | 38.1 | 24.6
171621 | 09/27/1998 | 07:20:42 PM | 38.1 | 23.6
171622 | 09/27/1998 | 07:50:42 PM | 38.1 | 22.3
171623 | 09/27/1998 | 08:20:42 PM | 38.1 | 21
171624 | 09/27/1998 | 08:50:42 PM | 38.1 | 20
171625 | 09/27/1998 | 09:20:42 PM | 38.1 | 19.5
171626 | 09/27/1998 | 09:50:42 PM | 38.1 | 18.5
171627 | 09/27/1998 | 10:20:42 PM | 38.1 | 18
171628 | 09/27/1998 | 10:50:42 PM | 38.1 | 17.8
171629 | 09/27/1998 | 11:20:42 PM | 38.1 | 17
171630 | 09/27/1998 | 11:50:42 PM | 38.1 | 16.4
171631 | 09/28/1998 | 12:20:42 AM | 38.1 | 16.2
171632 | 09/28/1998 | 12:50:42 AM | 38.1 | 15.7
171633 | 09/28/1998 | 01:20:42 AM | 38.1 | 15.1
171634 | 09/28/1998 | 01:50:42 AM | 38.1 | 14.9
171635 | 09/28/1998 | 02:20:42 AM | 38.1 | 15
171636 | 09/28/1998 | 02:50:42 AM | 38.1 | 15
171637 | 09/28/1998 | 03:20:42 AM | 38.1 | 14.9
171638 | 09/28/1998 | 03:50:42 AM | 38.1 | 14.9
171639 | 09/28/1998 | 04:20:42 AM | 38.1 | 14.8
171640 | 09/28/1998 | 04:50:42 AM | 38.1 | 14.8
171641 | 09/28/1998 | 05:20:42 AM | 38.1 | 14.9
171642 | 09/28/1998 | 05:50:42 AM | 38.1 | 14.7
171643 | 09/28/1998 | 06:20:42 AM | 38.1 | 14.2
171644 | 09/28/1998 | 06:50:42 AM | 38.1 | 13.6
171645 | 09/28/1998 | 07:20:42 AM | 38.1 | 13.4
171646 | 09/28/1998 | 07:50:42 AM | 38.1 | 13.8
171647 | 09/28/1998 | 08:20:42 AM | 38.1 | 14.9
171648 | 09/28/1998 | 08:50:42 AM | 38.1 | 15.3
171649 | 09/28/1998 | 09:20:42 AM | 38.1 | 16.9
171650 | 09/28/1998 | 09:50:42 AM | 38.1 | 19.5
171651 | 09/28/1998 | 10:20:42 AM | 38.1 | 21.1
171652 | 09/28/1998 | 10:50:42 AM | 38.1 | 22.6
171653 | 09/28/1998 | 11:20:42 AM | 38.1 | 24.1
171654 | 09/28/1998 | 11:50:42 AM | 38.1 | 27.2
171655 | 09/28/1998 | 12:20:42 PM | 38.1 | 30.2
171656 | 09/28/1998 | 12:50:42 PM | 38.1 | 33
171657 | 09/28/1998 | 01:20:42 PM | 38.1 | 34.8
171658 | 09/28/1998 | 01:50:42 PM | 38.1 | 34.2
171659 | 09/28/1998 | 02:20:42 PM | 38.1 | 33.3
171660 | 09/28/1998 | 02:50:42 PM | 38.1 | 32.5
171661 | 09/28/1998 | 03:20:42 PM | 38.1 | 31.9
171662 | 09/28/1998 | 03:50:42 PM | 38.1 | 31.8
171663 | 09/28/1998 | 04:20:42 PM | 38.1 | 30.7
171664 | 09/28/1998 | 04:50:42 PM | 38.1 | 30.2
171665 | 09/28/1998 | 05:20:42 PM | 38.1 | 28.8
171666 | 09/28/1998 | 05:50:42 PM | 38.1 | 28.5
171667 | 09/28/1998 | 06:20:42 PM | 38.1 | 27
171668 | 09/28/1998 | 06:50:42 PM | 38.1 | 25.6
171669 | 09/28/1998 | 07:20:42 PM | 38.1 | 24.1
171670 | 09/28/1998 | 07:50:42 PM | 38.1 | 23.5
171671 | 09/28/1998 | 08:20:42 PM | 38.1 | 22.6
171672 | 09/28/1998 | 08:50:42 PM | 38.1 | 22.6
171673 | 09/28/1998 | 09:20:42 PM | 38.1 | 22
171674 | 09/28/1998 | 09:50:42 PM | 38.1 | 21.8
171675 | 09/28/1998 | 10:20:42 PM | 38.1 | 21.1
171676 | 09/28/1998 | 10:50:42 PM | 38.1 | 21
171677 | 09/28/1998 | 11:20:42 PM | 38.1 | 20.8
171678 | 09/28/1998 | 11:50:42 PM | 38.1 | 20.8
171679 | 09/29/1998 | 12:20:42 AM | 38.1 | 20.7
171680 | 09/29/1998 | 12:50:42 AM | 38.1 | 20.2
171681 | 09/29/1998 | 01:20:42 AM | 38.1 | 19.5
171682 | 09/29/1998 | 01:50:42 AM | 38.1 | 19.5
171683 | 09/29/1998 | 02:20:42 AM | 38.1 | 19.2
171684 | 09/29/1998 | 02:50:42 AM | 38.1 | 18.4
171685 | 09/29/1998 | 03:20:42 AM | 38.1 | 18
171686 | 09/29/1998 | 03:50:42 AM | 38.1 | 18
171687 | 09/29/1998 | 04:20:42 AM | 38.1 | 17.9
171688 | 09/29/1998 | 04:50:42 AM | 38.1 | 17.7
171689 | 09/29/1998 | 05:20:42 AM | 38.1 | 17.5
171690 | 09/29/1998 | 05:50:42 AM | 38.1 | 17.2
171691 | 09/29/1998 | 06:20:42 AM | 38.1 | 16.6
171692 | 09/29/1998 | 06:50:42 AM | 38.1 | 16.4
171693 | 09/29/1998 | 07:20:42 AM | 38.1 | 16.4
171694 | 09/29/1998 | 07:50:42 AM | 38.1 | 16.5
171695 | 09/29/1998 | 08:20:42 AM | 38.1 | 18
171696 | 09/29/1998 | 08:50:42 AM | 38.1 | 20.2
171697 | 09/29/1998 | 09:20:42 AM | 38.1 | 22.5
171698 | 09/29/1998 | 09:50:42 AM | 38.1 | 24.1
171699 | 09/29/1998 | 10:20:42 AM | 38.1 | 26.5
171700 | 09/29/1998 | 10:50:42 AM | 38.1 | 28.7
171701 | 09/29/1998 | 11:20:42 AM | 38.1 | 30.6
171702 | 09/29/1998 | 11:50:42 AM | 38.1 | 33.2
171703 | 09/29/1998 | 12:20:42 PM | 38.1 | 33.7
171704 | 09/29/1998 | 12:50:42 PM | 38.1 | 33.3
171705 | 09/29/1998 | 01:20:42 PM | 38.1 | 35.9
171706 | 09/29/1998 | 01:50:42 PM | 38.1 | 34.8
171707 | 09/29/1998 | 02:20:42 PM | 38.1 | 32.7
171708 | 09/29/1998 | 02:50:42 PM | 38.1 | 32.5
171709 | 09/29/1998 | 03:20:42 PM | 38.1 | 32.5
171710 | 09/29/1998 | 03:50:42 PM | 38.1 | 31.8
171711 | 09/29/1998 | 04:20:42 PM | 38.1 | 30.2
171712 | 09/29/1998 | 04:50:42 PM | 38.1 | 28.7
171713 | 09/29/1998 | 05:20:42 PM | 38.1 | 25.6
171714 | 09/29/1998 | 05:50:42 PM | 38.1 | 23.9
171715 | 09/29/1998 | 06:20:42 PM | 38.1 | 22.6
171716 | 09/29/1998 | 06:50:42 PM | 38.1 | 21.9
171717 | 09/29/1998 | 07:20:42 PM | 38.1 | 21.1
171718 | 09/29/1998 | 07:50:42 PM | 38.1 | 20.9
171719 | 09/29/1998 | 08:20:42 PM | 38.1 | 19.7
171720 | 09/29/1998 | 08:50:42 PM | 38.1 | 19.5
171721 | 09/29/1998 | 09:20:42 PM | 38.1 | 19.5
171722 | 09/29/1998 | 09:50:42 PM | 38.1 | 19.3
171723 | 09/29/1998 | 10:20:42 PM | 38.1 | 18.5
171724 | 09/29/1998 | 10:50:42 PM | 38.1 | 18.3
171725 | 09/29/1998 | 11:20:42 PM | 38.1 | 18
171726 | 09/29/1998 | 11:50:42 PM | 38.1 | 17.7
171727 | 09/30/1998 | 12:20:42 AM | 38.1 | 17
171728 | 09/30/1998 | 12:50:42 AM | 38.1 | 16.6
171729 | 09/30/1998 | 01:20:42 AM | 38.1 | 16.4
171730 | 09/30/1998 | 01:50:42 AM | 38.1 | 16.4
171731 | 09/30/1998 | 02:20:42 AM | 38.1 | 16.4
171732 | 09/30/1998 | 02:50:42 AM | 38.1 | 16.4
171733 | 09/30/1998 | 03:20:42 AM | 38.1 | 16.3
171734 | 09/30/1998 | 03:50:42 AM | 38.1 | 16.2
171735 | 09/30/1998 | 04:20:42 AM | 38.1 | 16.2
171736 | 09/30/1998 | 04:50:42 AM | 38.1 | 16
171737 | 09/30/1998 | 05:20:42 AM | 38.1 | 16
171738 | 09/30/1998 | 05:50:42 AM | 38.1 | 16
171739 | 09/30/1998 | 06:20:42 AM | 38.1 | 16
171740 | 09/30/1998 | 06:50:42 AM | 38.1 | 15.7
171741 | 09/30/1998 | 07:20:42 AM | 38.1 | 15.7
171742 | 09/30/1998 | 07:50:42 AM | 38.1 | 16
171743 | 09/30/1998 | 08:20:42 AM | 38.1 | 16.4
171744 | 09/30/1998 | 08:50:42 AM | 38.1 | 16.6
171745 | 09/30/1998 | 09:20:42 AM | 38.1 | 17.5
171746 | 09/30/1998 | 09:50:42 AM | 38.1 | 18.4
171747 | 09/30/1998 | 10:20:42 AM | 38.1 | 20.9
171748 | 09/30/1998 | 10:50:42 AM | 38.1 | 22.9
171749 | 09/30/1998 | 11:20:42 AM | 38.1 | 25.7
171750 | 09/30/1998 | 11:50:42 AM | 38.1 | 27.9
171751 | 09/30/1998 | 12:20:42 PM | 38.1 | 28.7
169402 | 09/11/1998 | 03:11:06 PM | 12.7 | 39.5
169403 | 09/11/1998 | 03:41:06 PM | 12.7 | 40.3
169404 | 09/11/1998 | 04:11:06 PM | 12.7 | 38
169405 | 09/11/1998 | 04:41:06 PM | 12.7 | 38
169406 | 09/11/1998 | 05:11:06 PM | 12.7 | 37.8
169407 | 09/11/1998 | 05:41:06 PM | 12.7 | 36.1
169408 | 09/11/1998 | 06:11:06 PM | 12.7 | 34.6
169409 | 09/11/1998 | 06:41:06 PM | 12.7 | 31.9
169410 | 09/11/1998 | 07:11:06 PM | 12.7 | 30.2
169411 | 09/11/1998 | 07:41:06 PM | 12.7 | 28.8
169412 | 09/11/1998 | 08:11:06 PM | 12.7 | 28.3
169413 | 09/11/1998 | 08:41:06 PM | 12.7 | 24.2
169414 | 09/11/1998 | 09:11:06 PM | 12.7 | 22.5
169415 | 09/11/1998 | 09:41:06 PM | 12.7 | 21.1
169416 | 09/11/1998 | 10:11:06 PM | 12.7 | 22.5
169417 | 09/11/1998 | 10:41:06 PM | 12.7 | 22.7
169418 | 09/11/1998 | 11:11:06 PM | 12.7 | 22.7
169419 | 09/11/1998 | 11:41:06 PM | 12.7 | 22.5
169420 | 09/12/1998 | 12:11:06 AM | 12.7 | 20.7
169421 | 09/12/1998 | 12:41:06 AM | 12.7 | 19.7
169422 | 09/12/1998 | 01:11:06 AM | 12.7 | 19.6
169423 | 09/12/1998 | 01:41:06 AM | 12.7 | 19.5
169424 | 09/12/1998 | 02:11:06 AM | 12.7 | 18.9
169425 | 09/12/1998 | 02:41:06 AM | 12.7 | 18.1
169426 | 09/12/1998 | 03:11:06 AM | 12.7 | 18.1
169427 | 09/12/1998 | 03:41:06 AM | 12.7 | 18
169428 | 09/12/1998 | 04:11:06 AM | 12.7 | 17.7
169429 | 09/12/1998 | 04:41:06 AM | 12.7 | 17.2
170253 | 09/29/1998 | 08:20:42 AM | 12.7 | 19.6
170254 | 09/29/1998 | 08:50:42 AM | 12.7 | 22.7
171110 | 09/17/1998 | 04:06:26 AM | 38.1 | 25.5
171111 | 09/17/1998 | 04:36:26 AM | 38.1 | 24.8
171112 | 09/17/1998 | 05:06:26 AM | 38.1 | 24.2
171113 | 09/17/1998 | 05:36:26 AM | 38.1 | 24.1
171114 | 09/17/1998 | 06:06:26 AM | 38.1 | 24.1
171115 | 09/17/1998 | 06:36:26 AM | 38.1 | 23.9
171116 | 09/17/1998 | 07:06:26 AM | 38.1 | 23.7
171117 | 09/17/1998 | 07:36:26 AM | 38.1 | 23.8
171118 | 09/17/1998 | 08:06:26 AM | 38.1 | 24.3
171119 | 09/17/1998 | 08:36:26 AM | 38.1 | 26
171120 | 09/17/1998 | 09:06:26 AM | 38.1 | 28.6
171121 | 09/17/1998 | 09:36:26 AM | 38.1 | 30.6
171122 | 09/17/1998 | 10:06:26 AM | 38.1 | 33.3
171123 | 09/17/1998 | 10:36:26 AM | 38.1 | 36.3
171124 | 09/17/1998 | 11:06:26 AM | 38.1 | 38.4
171125 | 09/17/1998 | 11:36:26 AM | 38.1 | 41
171126 | 09/17/1998 | 12:06:26 PM | 38.1 | 42.9
171127 | 09/17/1998 | 12:36:26 PM | 38.1 | 44.9
171128 | 09/17/1998 | 01:06:26 PM | 38.1 | 45.7
171129 | 09/17/1998 | 01:36:26 PM | 38.1 | 46.5
171130 | 09/17/1998 | 02:06:26 PM | 38.1 | 46.4
171131 | 09/17/1998 | 02:36:26 PM | 38.1 | 45.9
171132 | 09/17/1998 | 03:06:26 PM | 38.1 | 45.6
171133 | 09/17/1998 | 03:36:26 PM | 38.1 | 45.3
171134 | 09/17/1998 | 04:06:26 PM | 38.1 | 44.1
171135 | 09/17/1998 | 04:36:26 PM | 38.1 | 42.9
171136 | 09/17/1998 | 05:06:26 PM | 38.1 | 41.7
171137 | 09/17/1998 | 05:36:26 PM | 38.1 | 40.1
211727 | 02/14/1999 | 09:29:28 PM | 139.7 | 7.1
176785 | 10/15/1998 | 05:22:32 AM | 12.7 | 11.9
176786 | 10/15/1998 | 05:52:32 AM | 12.7 | 11.1
176787 | 10/15/1998 | 06:22:32 AM | 12.7 | 10.4
176788 | 10/15/1998 | 06:52:32 AM | 12.7 | 10.4
176789 | 10/15/1998 | 07:22:32 AM | 12.7 | 10.4
176790 | 10/15/1998 | 07:52:32 AM | 12.7 | 11.9
176791 | 10/15/1998 | 08:22:32 AM | 12.7 | 13.5
176792 | 10/15/1998 | 08:52:32 AM | 12.7 | 16.5
176793 | 10/15/1998 | 09:22:32 AM | 12.7 | 16.7
176794 | 10/15/1998 | 09:52:32 AM | 12.7 | 19.4
176795 | 10/15/1998 | 10:22:32 AM | 12.7 | 22.7
176796 | 10/15/1998 | 10:52:32 AM | 12.7 | 24.2
176797 | 10/15/1998 | 10:53:36 AM | 12.7 | 24.2
176798 | 10/15/1998 | 11:23:36 AM | 12.7 | 25.7
176799 | 10/15/1998 | 11:53:36 AM | 12.7 | 24.2
176800 | 10/15/1998 | 12:23:36 PM | 12.7 | 24.2
176801 | 10/15/1998 | 12:53:36 PM | 12.7 | 30.7
176802 | 10/15/1998 | 01:23:36 PM | 12.7 | 31.9
176803 | 10/15/1998 | 01:53:36 PM | 12.7 | 29.5
178517 | 10/20/1998 | 04:23:36 AM | 38.1 | 8.8
178518 | 10/20/1998 | 04:53:36 AM | 38.1 | 8.8
178519 | 10/20/1998 | 05:23:36 AM | 38.1 | 8.4
178520 | 10/20/1998 | 05:53:36 AM | 38.1 | 7.8
178521 | 10/20/1998 | 06:23:36 AM | 38.1 | 7.3
178522 | 10/20/1998 | 06:53:36 AM | 38.1 | 7.3
178523 | 10/20/1998 | 07:23:36 AM | 38.1 | 7.2
178524 | 10/20/1998 | 07:53:36 AM | 38.1 | 7.3
178525 | 10/20/1998 | 08:23:36 AM | 38.1 | 7.9
178526 | 10/20/1998 | 08:53:36 AM | 38.1 | 9.8
178527 | 10/20/1998 | 09:23:36 AM | 38.1 | 11.9
178528 | 10/20/1998 | 09:53:36 AM | 38.1 | 14.5
178529 | 10/20/1998 | 10:23:36 AM | 38.1 | 17
178530 | 10/20/1998 | 10:53:36 AM | 38.1 | 19.5
178531 | 10/20/1998 | 11:23:36 AM | 38.1 | 22.5
178532 | 10/20/1998 | 11:53:36 AM | 38.1 | 24.2
178533 | 10/20/1998 | 12:23:36 PM | 38.1 | 26.4
178534 | 10/20/1998 | 12:53:36 PM | 38.1 | 28
178535 | 10/20/1998 | 01:23:36 PM | 38.1 | 28.9
178536 | 10/20/1998 | 01:53:36 PM | 38.1 | 30.2
178537 | 10/20/1998 | 02:23:36 PM | 38.1 | 30.2
178538 | 10/20/1998 | 02:53:36 PM | 38.1 | 30.3
178539 | 10/20/1998 | 03:23:36 PM | 38.1 | 30.2
178540 | 10/20/1998 | 03:53:36 PM | 38.1 | 30.1
178541 | 10/20/1998 | 04:23:36 PM | 38.1 | 28.8
178542 | 10/20/1998 | 04:53:36 PM | 38.1 | 27.6
178543 | 10/20/1998 | 05:23:36 PM | 38.1 | 26
178544 | 10/20/1998 | 05:53:36 PM | 38.1 | 24.1
178545 | 10/20/1998 | 06:23:36 PM | 38.1 | 22.6
178546 | 10/20/1998 | 06:53:36 PM | 38.1 | 21
178547 | 10/20/1998 | 07:23:36 PM | 38.1 | 19.5
178548 | 10/20/1998 | 07:53:36 PM | 38.1 | 18.6
178549 | 10/20/1998 | 08:23:36 PM | 38.1 | 18
178550 | 10/20/1998 | 08:53:36 PM | 38.1 | 16.7
178551 | 10/20/1998 | 09:23:36 PM | 38.1 | 16.1
178552 | 10/20/1998 | 09:53:36 PM | 38.1 | 15.1
178553 | 10/20/1998 | 10:23:36 PM | 38.1 | 14.9
178554 | 10/20/1998 | 10:53:36 PM | 38.1 | 14
178555 | 10/20/1998 | 11:23:36 PM | 38.1 | 13.4
178556 | 10/20/1998 | 11:53:36 PM | 38.1 | 13.2
178557 | 10/21/1998 | 12:23:36 AM | 38.1 | 12.1
178558 | 10/21/1998 | 12:53:36 AM | 38.1 | 11.9
178559 | 10/21/1998 | 01:23:36 AM | 38.1 | 11.7
178560 | 10/21/1998 | 01:53:36 AM | 38.1 | 11.2
178561 | 10/21/1998 | 02:23:36 AM | 38.1 | 10.4
178562 | 10/21/1998 | 02:53:36 AM | 38.1 | 10.3
178563 | 10/21/1998 | 03:23:36 AM | 38.1 | 10
178564 | 10/21/1998 | 03:53:36 AM | 38.1 | 9.3
178565 | 10/21/1998 | 04:23:36 AM | 38.1 | 8.9
178566 | 10/21/1998 | 04:53:36 AM | 38.1 | 8.8
178567 | 10/21/1998 | 05:23:36 AM | 38.1 | 8.8
178568 | 10/21/1998 | 05:53:36 AM | 38.1 | 8.4
178569 | 10/21/1998 | 06:23:36 AM | 38.1 | 8.5
178570 | 10/21/1998 | 06:53:36 AM | 38.1 | 7.3
178571 | 10/21/1998 | 07:23:36 AM | 38.1 | 7.3
178572 | 10/21/1998 | 07:53:36 AM | 38.1 | 7.3
178573 | 10/21/1998 | 08:11:26 AM | 38.1 | 8.2
178574 | 10/21/1998 | 08:41:26 AM | 38.1 | 9.3
178575 | 10/21/1998 | 09:11:26 AM | 38.1 | 11.2
178576 | 10/21/1998 | 09:41:26 AM | 38.1 | 13.5
178577 | 10/21/1998 | 10:11:26 AM | 38.1 | 16.4
178578 | 10/21/1998 | 10:41:26 AM | 38.1 | 19.1
178579 | 10/21/1998 | 11:11:26 AM | 38.1 | 21.4
178580 | 10/21/1998 | 11:41:26 AM | 38.1 | 24.1
178581 | 10/21/1998 | 12:11:26 PM | 38.1 | 26.3
178582 | 10/21/1998 | 12:41:26 PM | 38.1 | 28.1
178583 | 10/21/1998 | 01:11:26 PM | 38.1 | 29.7
178584 | 10/21/1998 | 01:41:26 PM | 38.1 | 30.7
178585 | 10/21/1998 | 02:11:26 PM | 38.1 | 31.8
178586 | 10/21/1998 | 02:41:26 PM | 38.1 | 31.9
178587 | 10/21/1998 | 03:11:26 PM | 38.1 | 32.1
178588 | 10/21/1998 | 03:41:26 PM | 38.1 | 31.8
178589 | 10/21/1998 | 04:11:26 PM | 38.1 | 31.2
178590 | 10/21/1998 | 04:41:26 PM | 38.1 | 30.1
178591 | 10/21/1998 | 05:11:26 PM | 38.1 | 28.6
178592 | 10/21/1998 | 05:41:26 PM | 38.1 | 26.5
178593 | 10/21/1998 | 06:11:26 PM | 38.1 | 24.2
178594 | 10/21/1998 | 06:41:26 PM | 38.1 | 23
178595 | 10/21/1998 | 07:11:26 PM | 38.1 | 21.4
178596 | 10/21/1998 | 07:41:26 PM | 38.1 | 21
178597 | 10/21/1998 | 08:11:26 PM | 38.1 | 20
178598 | 10/21/1998 | 08:41:26 PM | 38.1 | 19.5
178599 | 10/21/1998 | 09:11:26 PM | 38.1 | 19.4
178600 | 10/21/1998 | 09:41:26 PM | 38.1 | 18.2
178601 | 10/21/1998 | 10:11:26 PM | 38.1 | 18
178602 | 10/21/1998 | 10:41:26 PM | 38.1 | 16.9
178603 | 10/21/1998 | 11:11:26 PM | 38.1 | 16.4
178604 | 10/21/1998 | 11:41:26 PM | 38.1 | 15.5
178605 | 10/22/1998 | 12:11:26 AM | 38.1 | 15.1
178606 | 10/22/1998 | 12:41:26 AM | 38.1 | 15
178607 | 10/22/1998 | 01:11:26 AM | 38.1 | 15
178608 | 10/22/1998 | 01:41:26 AM | 38.1 | 14.9
178609 | 10/22/1998 | 02:11:26 AM | 38.1 | 14.9
178610 | 10/22/1998 | 02:41:26 AM | 38.1 | 14.8
178611 | 10/22/1998 | 03:11:26 AM | 38.1 | 13.7
178612 | 10/22/1998 | 03:41:26 AM | 38.1 | 13.4
178613 | 10/22/1998 | 04:11:26 AM | 38.1 | 13.3
178614 | 10/22/1998 | 04:41:26 AM | 38.1 | 12.4
178615 | 10/22/1998 | 05:11:26 AM | 38.1 | 11.9
178616 | 10/22/1998 | 05:41:26 AM | 38.1 | 11.9
178617 | 10/22/1998 | 06:11:26 AM | 38.1 | 11.9
178618 | 10/22/1998 | 06:41:26 AM | 38.1 | 11.6
178619 | 10/22/1998 | 07:11:26 AM | 38.1 | 11.4
178620 | 10/22/1998 | 07:41:26 AM | 38.1 | 10.3
178621 | 10/22/1998 | 08:11:26 AM | 38.1 | 10.9
178622 | 10/22/1998 | 08:41:26 AM | 38.1 | 11.9
178623 | 10/22/1998 | 09:11:26 AM | 38.1 | 13.7
178624 | 10/22/1998 | 09:41:26 AM | 38.1 | 16.2
178625 | 10/22/1998 | 10:11:26 AM | 38.1 | 18.3
178626 | 10/22/1998 | 10:41:26 AM | 38.1 | 21
178627 | 10/22/1998 | 11:11:26 AM | 38.1 | 23.7
178628 | 10/22/1998 | 11:41:26 AM | 38.1 | 25.6
178629 | 10/22/1998 | 12:11:26 PM | 38.1 | 26.3
178630 | 10/22/1998 | 12:41:26 PM | 38.1 | 27.2
178631 | 10/22/1998 | 01:11:26 PM | 38.1 | 29.4
178632 | 10/22/1998 | 01:41:26 PM | 38.1 | 31.2
178633 | 10/22/1998 | 02:11:26 PM | 38.1 | 31.8
178634 | 10/22/1998 | 02:41:26 PM | 38.1 | 31.1
178635 | 10/22/1998 | 03:11:26 PM | 38.1 | 30.2
178636 | 10/22/1998 | 03:41:26 PM | 38.1 | 29.4
178637 | 10/22/1998 | 04:11:26 PM | 38.1 | 27.2
178638 | 10/22/1998 | 04:41:26 PM | 38.1 | 27.1
178639 | 10/22/1998 | 05:11:26 PM | 38.1 | 25.6
178640 | 10/22/1998 | 05:41:26 PM | 38.1 | 24.1
178641 | 10/22/1998 | 06:11:26 PM | 38.1 | 23.3
178642 | 10/22/1998 | 06:41:26 PM | 38.1 | 22.3
178643 | 10/22/1998 | 07:11:26 PM | 38.1 | 21.1
178644 | 10/22/1998 | 07:41:26 PM | 38.1 | 20.7
178645 | 10/22/1998 | 08:11:26 PM | 38.1 | 19.5
178646 | 10/22/1998 | 08:41:26 PM | 38.1 | 19.2
178647 | 10/22/1998 | 09:11:26 PM | 38.1 | 18
178648 | 10/22/1998 | 09:41:26 PM | 38.1 | 17.9
178649 | 10/22/1998 | 10:11:26 PM | 38.1 | 16.8
178650 | 10/22/1998 | 10:41:26 PM | 38.1 | 16.4
178651 | 10/22/1998 | 11:11:26 PM | 38.1 | 15.6
178652 | 10/22/1998 | 11:41:26 PM | 38.1 | 15
178653 | 10/23/1998 | 12:11:26 AM | 38.1 | 14.8
178654 | 10/23/1998 | 12:41:26 AM | 38.1 | 13.9
178655 | 10/23/1998 | 01:11:26 AM | 38.1 | 13.4
179094 | 10/01/1998 | 03:31:55 AM | 88.9 | 17.9
179095 | 10/01/1998 | 04:01:55 AM | 88.9 | 17.7
179096 | 10/01/1998 | 04:31:55 AM | 88.9 | 17.3
179097 | 10/01/1998 | 05:01:55 AM | 88.9 | 16.9
179098 | 10/01/1998 | 05:31:55 AM | 88.9 | 16.8
179099 | 10/01/1998 | 06:01:55 AM | 88.9 | 16.7
179100 | 10/01/1998 | 06:31:55 AM | 88.9 | 16.5
179101 | 10/01/1998 | 07:01:55 AM | 88.9 | 16.3
179102 | 10/01/1998 | 07:31:55 AM | 88.9 | 16
179103 | 10/01/1998 | 08:01:55 AM | 88.9 | 16.6
179104 | 10/01/1998 | 08:19:25 AM | 88.9 | 16.7
179105 | 10/01/1998 | 08:49:25 AM | 88.9 | 17.2
179106 | 10/01/1998 | 09:19:25 AM | 88.9 | 18.3
179107 | 10/01/1998 | 09:49:25 AM | 88.9 | 19
179108 | 10/01/1998 | 10:19:25 AM | 88.9 | 20.7
179109 | 10/01/1998 | 10:49:25 AM | 88.9 | 22.9
179110 | 10/01/1998 | 11:19:25 AM | 88.9 | 24.9
179111 | 10/01/1998 | 11:49:25 AM | 88.9 | 27.4
179112 | 10/01/1998 | 12:19:25 PM | 88.9 | 29.1
179113 | 10/01/1998 | 12:49:25 PM | 88.9 | 30.7
179114 | 10/01/1998 | 01:19:25 PM | 88.9 | 32.2
179115 | 10/01/1998 | 01:49:25 PM | 88.9 | 33.6
179116 | 10/01/1998 | 02:19:25 PM | 88.9 | 35
179117 | 10/01/1998 | 02:49:25 PM | 88.9 | 35.1
179118 | 10/01/1998 | 03:19:25 PM | 88.9 | 35.2
179119 | 10/01/1998 | 03:49:25 PM | 88.9 | 35.1
179120 | 10/01/1998 | 04:19:25 PM | 88.9 | 35.1
179121 | 10/01/1998 | 04:49:25 PM | 88.9 | 34.2
179122 | 10/01/1998 | 05:19:25 PM | 88.9 | 33.6
179123 | 10/01/1998 | 05:49:25 PM | 88.9 | 32.1
179124 | 10/01/1998 | 06:19:25 PM | 88.9 | 31
179125 | 10/01/1998 | 06:49:25 PM | 88.9 | 29.8
167951 | 08/12/1998 | 10:53:52 AM | 139.7 | 34.6
177032 | 10/20/1998 | 08:23:36 AM | 12.7 | 8.7
177033 | 10/20/1998 | 08:53:36 AM | 12.7 | 11.6
177034 | 10/20/1998 | 09:23:36 AM | 12.7 | 14.8
177035 | 10/20/1998 | 09:53:36 AM | 12.7 | 18.1
177036 | 10/20/1998 | 10:23:36 AM | 12.7 | 21.3
177037 | 10/20/1998 | 10:53:36 AM | 12.7 | 25.1
177038 | 10/20/1998 | 11:23:36 AM | 12.7 | 27.3
177039 | 10/20/1998 | 11:53:36 AM | 12.7 | 30.1
177040 | 10/20/1998 | 12:23:36 PM | 12.7 | 31.9
177041 | 10/20/1998 | 12:53:36 PM | 12.7 | 33.4
177042 | 10/20/1998 | 01:23:36 PM | 12.7 | 33.7
177043 | 10/20/1998 | 01:53:36 PM | 12.7 | 34.8
177044 | 10/20/1998 | 02:23:36 PM | 12.7 | 34.1
177045 | 10/20/1998 | 02:53:36 PM | 12.7 | 33.4
177046 | 10/20/1998 | 03:23:36 PM | 12.7 | 33.4
177047 | 10/20/1998 | 03:53:36 PM | 12.7 | 31.9
177048 | 10/20/1998 | 04:23:36 PM | 12.7 | 30.3
177049 | 10/20/1998 | 04:53:36 PM | 12.7 | 28.5
177050 | 10/20/1998 | 05:23:36 PM | 12.7 | 25.7
177051 | 10/20/1998 | 05:53:36 PM | 12.7 | 24.2
177052 | 10/20/1998 | 06:23:36 PM | 12.7 | 21.1
177053 | 10/20/1998 | 06:53:36 PM | 12.7 | 19.6
177054 | 10/20/1998 | 07:23:36 PM | 12.7 | 18.1
177055 | 10/20/1998 | 07:53:36 PM | 12.7 | 16.7
177056 | 10/20/1998 | 08:23:36 PM | 12.7 | 16.2
177057 | 10/20/1998 | 08:53:36 PM | 12.7 | 15
177058 | 10/20/1998 | 09:23:36 PM | 12.7 | 14.3
177059 | 10/20/1998 | 09:53:36 PM | 12.7 | 13.5
177060 | 10/20/1998 | 10:23:36 PM | 12.7 | 13.4
177061 | 10/20/1998 | 10:53:36 PM | 12.7 | 12.1
177062 | 10/20/1998 | 11:23:36 PM | 12.7 | 12
177063 | 10/20/1998 | 11:53:36 PM | 12.7 | 11.6
177064 | 10/21/1998 | 12:23:36 AM | 12.7 | 10.4
177065 | 10/21/1998 | 12:53:36 AM | 12.7 | 10.4
177066 | 10/21/1998 | 01:23:36 AM | 12.7 | 10
177067 | 10/21/1998 | 01:53:36 AM | 12.7 | 9.2
177068 | 10/21/1998 | 02:23:36 AM | 12.7 | 8.9
177069 | 10/21/1998 | 02:53:36 AM | 12.7 | 8.9
177070 | 10/21/1998 | 03:23:36 AM | 12.7 | 8.4
177071 | 10/21/1998 | 03:53:36 AM | 12.7 | 8.1
177072 | 10/21/1998 | 04:23:36 AM | 12.7 | 7.5
177073 | 10/21/1998 | 04:53:36 AM | 12.7 | 7.4
177074 | 10/21/1998 | 05:23:36 AM | 12.7 | 7.3
177075 | 10/21/1998 | 05:53:36 AM | 12.7 | 7
177076 | 10/21/1998 | 06:23:36 AM | 12.7 | 6
177077 | 10/21/1998 | 06:53:36 AM | 12.7 | 5.9
177078 | 10/21/1998 | 07:23:36 AM | 12.7 | 5.8
177079 | 10/21/1998 | 07:53:36 AM | 12.7 | 7.2
177080 | 10/21/1998 | 08:11:26 AM | 12.7 | 7.4
177081 | 10/21/1998 | 08:41:26 AM | 12.7 | 10.4
177082 | 10/21/1998 | 09:11:26 AM | 12.7 | 13.5
177083 | 10/21/1998 | 09:41:26 AM | 12.7 | 16.8
177084 | 10/21/1998 | 10:11:26 AM | 12.7 | 20.5
177085 | 10/21/1998 | 10:41:26 AM | 12.7 | 24.2
177086 | 10/21/1998 | 11:11:26 AM | 12.7 | 27.3
177087 | 10/21/1998 | 11:41:26 AM | 12.7 | 30.1
177088 | 10/21/1998 | 12:11:26 PM | 12.7 | 31.9
177089 | 10/21/1998 | 12:41:26 PM | 12.7 | 33.4
177090 | 10/21/1998 | 01:11:26 PM | 12.7 | 34.9
177091 | 10/21/1998 | 01:41:26 PM | 12.7 | 36.3
177092 | 10/21/1998 | 02:11:26 PM | 12.7 | 36.5
177093 | 10/21/1998 | 02:41:26 PM | 12.7 | 36.5
177094 | 10/21/1998 | 03:11:26 PM | 12.7 | 36
177095 | 10/21/1998 | 03:41:26 PM | 12.7 | 34.7
177096 | 10/21/1998 | 04:11:26 PM | 12.7 | 33.2
177097 | 10/21/1998 | 04:41:26 PM | 12.7 | 30.6
177098 | 10/21/1998 | 05:11:26 PM | 12.7 | 28.1
177099 | 10/21/1998 | 05:41:26 PM | 12.7 | 25.7
177100 | 10/21/1998 | 06:11:26 PM | 12.7 | 23
177101 | 10/21/1998 | 06:41:26 PM | 12.7 | 21.2
177102 | 10/21/1998 | 07:11:26 PM | 12.7 | 19.9
177103 | 10/21/1998 | 07:41:26 PM | 12.7 | 19.6
177104 | 10/21/1998 | 08:11:26 PM | 12.7 | 19.2
177105 | 10/21/1998 | 08:41:26 PM | 12.7 | 18.1
177106 | 10/21/1998 | 09:11:26 PM | 12.7 | 18.1
177107 | 10/21/1998 | 09:41:26 PM | 12.7 | 17.7
177108 | 10/21/1998 | 10:11:26 PM | 12.7 | 16.5
177109 | 10/21/1998 | 10:41:26 PM | 12.7 | 15.1
177110 | 10/21/1998 | 11:11:26 PM | 12.7 | 15
177111 | 10/21/1998 | 11:41:26 PM | 12.7 | 13.8
177112 | 10/22/1998 | 12:11:26 AM | 12.7 | 14.4
177113 | 10/22/1998 | 12:41:26 AM | 12.7 | 14.8
177114 | 10/22/1998 | 01:11:26 AM | 12.7 | 14.8
177115 | 10/22/1998 | 01:41:26 AM | 12.7 | 14.4
177116 | 10/22/1998 | 02:11:26 AM | 12.7 | 13.9
177117 | 10/22/1998 | 02:41:26 AM | 12.7 | 13.5
177118 | 10/22/1998 | 03:11:26 AM | 12.7 | 12.5
177119 | 10/22/1998 | 03:41:26 AM | 12.7 | 12
177120 | 10/22/1998 | 04:11:26 AM | 12.7 | 12
177121 | 10/22/1998 | 04:41:26 AM | 12.7 | 11.7
177122 | 10/22/1998 | 05:11:26 AM | 12.7 | 11.5
177123 | 10/22/1998 | 05:41:26 AM | 12.7 | 10.8
177124 | 10/22/1998 | 06:11:26 AM | 12.7 | 10.4
177125 | 10/22/1998 | 06:41:26 AM | 12.7 | 10.2
177126 | 10/22/1998 | 07:11:26 AM | 12.7 | 9.1
177127 | 10/22/1998 | 07:41:26 AM | 12.7 | 9.2
177128 | 10/22/1998 | 08:11:26 AM | 12.7 | 10.4
177129 | 10/22/1998 | 08:41:26 AM | 12.7 | 13
177130 | 10/22/1998 | 09:11:26 AM | 12.7 | 16
177131 | 10/22/1998 | 09:41:26 AM | 12.7 | 19.5
177132 | 10/22/1998 | 10:11:26 AM | 12.7 | 22.7
177133 | 10/22/1998 | 10:41:26 AM | 12.7 | 25.7
177134 | 10/22/1998 | 11:11:26 AM | 12.7 | 28.8
177135 | 10/22/1998 | 11:41:26 AM | 12.7 | 28.8
177136 | 10/22/1998 | 12:11:26 PM | 12.7 | 28.9
177137 | 10/22/1998 | 12:41:26 PM | 12.7 | 33.1
177138 | 10/22/1998 | 01:11:26 PM | 12.7 | 34.9
177139 | 10/22/1998 | 01:41:26 PM | 12.7 | 36.5
177140 | 10/22/1998 | 02:11:26 PM | 12.7 | 35.7
177141 | 10/22/1998 | 02:41:26 PM | 12.7 | 33
177142 | 10/22/1998 | 03:11:26 PM | 12.7 | 30.3
177143 | 10/22/1998 | 03:41:26 PM | 12.7 | 31.5
177144 | 10/22/1998 | 04:11:26 PM | 12.7 | 27.4
177145 | 10/22/1998 | 04:41:26 PM | 12.7 | 26.6
177146 | 10/22/1998 | 05:11:26 PM | 12.7 | 24.3
177147 | 10/22/1998 | 05:41:26 PM | 12.7 | 24
177148 | 10/22/1998 | 06:11:26 PM | 12.7 | 22.4
177149 | 10/22/1998 | 06:41:26 PM | 12.7 | 21.1
177150 | 10/22/1998 | 07:11:26 PM | 12.7 | 20.3
177151 | 10/22/1998 | 07:41:26 PM | 12.7 | 19.5
177152 | 10/22/1998 | 08:11:26 PM | 12.7 | 18.2
177153 | 10/22/1998 | 08:41:26 PM | 12.7 | 18
177154 | 10/22/1998 | 09:11:26 PM | 12.7 | 17.1
177155 | 10/22/1998 | 09:41:26 PM | 12.7 | 16.5
177156 | 10/22/1998 | 10:11:26 PM | 12.7 | 15.3
177157 | 10/22/1998 | 10:41:26 PM | 12.7 | 15
177158 | 10/22/1998 | 11:11:26 PM | 12.7 | 14.4
177159 | 10/22/1998 | 11:41:26 PM | 12.7 | 13.5
177160 | 10/23/1998 | 12:11:26 AM | 12.7 | 13.3
177161 | 10/23/1998 | 12:41:26 AM | 12.7 | 12.3
177162 | 10/23/1998 | 01:11:26 AM | 12.7 | 12
177163 | 10/23/1998 | 01:41:26 AM | 12.7 | 11.9
177164 | 10/23/1998 | 02:11:26 AM | 12.7 | 11.7
177165 | 10/23/1998 | 02:41:26 AM | 12.7 | 10.9
177166 | 10/23/1998 | 03:11:26 AM | 12.7 | 10.4
177167 | 10/23/1998 | 03:41:26 AM | 12.7 | 10.3
177168 | 10/23/1998 | 04:11:26 AM | 12.7 | 9.5
177169 | 10/23/1998 | 04:41:26 AM | 12.7 | 9
177170 | 10/23/1998 | 05:11:26 AM | 12.7 | 8.9
177171 | 10/23/1998 | 05:41:26 AM | 12.7 | 8.9
177172 | 10/23/1998 | 06:11:26 AM | 12.7 | 8.6
177173 | 10/23/1998 | 06:41:26 AM | 12.7 | 8.1
177174 | 10/23/1998 | 07:11:26 AM | 12.7 | 7.4
177175 | 10/23/1998 | 07:41:26 AM | 12.7 | 7.4
177176 | 10/23/1998 | 08:11:26 AM | 12.7 | 8.9
177177 | 10/23/1998 | 08:41:26 AM | 12.7 | 11.9
177178 | 10/23/1998 | 09:11:26 AM | 12.7 | 14.9
177179 | 10/23/1998 | 09:41:26 AM | 12.7 | 18.1
177180 | 10/23/1998 | 10:11:26 AM | 12.7 | 21.1
177181 | 10/23/1998 | 10:41:26 AM | 12.7 | 24.3
177182 | 10/23/1998 | 11:11:26 AM | 12.7 | 27.5
177183 | 10/23/1998 | 11:41:26 AM | 12.7 | 30.3
177184 | 10/23/1998 | 12:11:26 PM | 12.7 | 32.6
177185 | 10/23/1998 | 12:41:26 PM | 12.7 | 34.9
177186 | 10/23/1998 | 01:11:26 PM | 12.7 | 36.4
177187 | 10/23/1998 | 01:41:26 PM | 12.7 | 37.7
177188 | 10/23/1998 | 02:11:26 PM | 12.7 | 38
177189 | 10/23/1998 | 02:41:26 PM | 12.7 | 37.5
166247 | 08/08/1998 | 12:04:03 AM | 114.3 | 37.7
166248 | 08/08/1998 | 12:34:03 AM | 114.3 | 36.7
166249 | 08/08/1998 | 01:04:03 AM | 114.3 | 36.3
166250 | 08/08/1998 | 01:34:03 AM | 114.3 | 35.9
166251 | 08/08/1998 | 02:04:03 AM | 114.3 | 34.9
166252 | 08/08/1998 | 02:34:03 AM | 114.3 | 34.7
166253 | 08/08/1998 | 03:04:03 AM | 114.3 | 34
166254 | 08/08/1998 | 03:34:03 AM | 114.3 | 33.2
166255 | 08/08/1998 | 04:04:03 AM | 114.3 | 33.2
166256 | 08/08/1998 | 04:34:03 AM | 114.3 | 32.8
166257 | 08/08/1998 | 05:04:03 AM | 114.3 | 32
166258 | 08/08/1998 | 05:34:03 AM | 114.3 | 31.7
166259 | 08/08/1998 | 06:04:03 AM | 114.3 | 31.3
166260 | 08/08/1998 | 06:34:03 AM | 114.3 | 30.7
166261 | 08/08/1998 | 07:04:03 AM | 114.3 | 30.1
166262 | 08/08/1998 | 07:34:03 AM | 114.3 | 30.1
166263 | 08/08/1998 | 08:04:03 AM | 114.3 | 30.1
166264 | 08/08/1998 | 08:34:03 AM | 114.3 | 30.1
166265 | 08/08/1998 | 09:04:03 AM | 114.3 | 30.3
166266 | 08/08/1998 | 09:34:03 AM | 114.3 | 31.4
166267 | 08/08/1998 | 10:04:03 AM | 114.3 | 31.8
166268 | 08/08/1998 | 10:34:03 AM | 114.3 | 33.2
166269 | 08/08/1998 | 11:04:03 AM | 114.3 | 34.7
166270 | 08/08/1998 | 11:34:03 AM | 114.3 | 35.9
166271 | 08/08/1998 | 12:04:03 PM | 114.3 | 37.2
166272 | 08/08/1998 | 12:34:03 PM | 114.3 | 38.3
166273 | 08/08/1998 | 01:04:03 PM | 114.3 | 39.4
166274 | 08/08/1998 | 01:34:03 PM | 114.3 | 40.9
166275 | 08/08/1998 | 02:04:03 PM | 114.3 | 42.4
160534 | 07/13/1998 | 04:07:20 AM | 139.7 | 34.1
166277 | 08/08/1998 | 03:04:03 PM | 114.3 | 43.9
187373 | 11/20/1998 | 03:39:26 AM | 88.9 | 5.5
166466 | 08/12/1998 | 01:23:52 PM | 114.3 | 42.4
166467 | 08/12/1998 | 01:53:52 PM | 114.3 | 43.9
166468 | 08/12/1998 | 02:23:52 PM | 114.3 | 44.9
166469 | 08/12/1998 | 02:53:52 PM | 114.3 | 45.5
166470 | 08/12/1998 | 03:23:52 PM | 114.3 | 46.6
166471 | 08/12/1998 | 03:53:52 PM | 114.3 | 47
166472 | 08/12/1998 | 04:23:52 PM | 114.3 | 47.5
166473 | 08/12/1998 | 04:53:52 PM | 114.3 | 48.3
166474 | 08/12/1998 | 05:23:52 PM | 114.3 | 48.5
166475 | 08/12/1998 | 05:53:52 PM | 114.3 | 48.5
166476 | 08/12/1998 | 06:23:52 PM | 114.3 | 48.3
166477 | 08/12/1998 | 06:53:52 PM | 114.3 | 47.9
166478 | 08/12/1998 | 07:23:52 PM | 114.3 | 47
166479 | 08/12/1998 | 07:53:52 PM | 114.3 | 46.7
166480 | 08/12/1998 | 08:23:52 PM | 114.3 | 45.5
166481 | 08/12/1998 | 08:53:52 PM | 114.3 | 45
166482 | 08/12/1998 | 09:23:52 PM | 114.3 | 43.9
166483 | 08/12/1998 | 09:53:52 PM | 114.3 | 42.9
162433 | 08/21/1998 | 03:40:48 PM | 12.7 | 54.7
166485 | 08/12/1998 | 10:53:52 PM | 114.3 | 41.4
166486 | 08/12/1998 | 11:23:52 PM | 114.3 | 40.9
166487 | 08/12/1998 | 11:53:52 PM | 114.3 | 40.1
166488 | 08/13/1998 | 12:23:52 AM | 114.3 | 39.3
166489 | 08/13/1998 | 12:53:52 AM | 114.3 | 39.1
166490 | 08/13/1998 | 01:23:52 AM | 114.3 | 38.1
166491 | 08/13/1998 | 01:53:52 AM | 114.3 | 37.8
166492 | 08/13/1998 | 02:23:52 AM | 114.3 | 37.3
166493 | 08/13/1998 | 02:53:52 AM | 114.3 | 36.6
166494 | 08/13/1998 | 03:23:52 AM | 114.3 | 36.3
166495 | 08/13/1998 | 03:53:52 AM | 114.3 | 36.2
166496 | 08/13/1998 | 04:23:52 AM | 114.3 | 35.3
166497 | 08/13/1998 | 04:53:52 AM | 114.3 | 34.7
166498 | 08/13/1998 | 05:23:52 AM | 114.3 | 34.7
166499 | 08/13/1998 | 05:53:52 AM | 114.3 | 34.2
166500 | 08/13/1998 | 06:23:52 AM | 114.3 | 33.7
166501 | 08/13/1998 | 06:53:52 AM | 114.3 | 33.2
166502 | 08/13/1998 | 07:23:52 AM | 114.3 | 33.2
166503 | 08/13/1998 | 07:53:52 AM | 114.3 | 33.2
166504 | 08/13/1998 | 08:23:52 AM | 114.3 | 33.2
166505 | 08/13/1998 | 08:53:52 AM | 114.3 | 33.2
166506 | 08/13/1998 | 09:23:59 AM | 114.3 | 34.1
166507 | 08/13/1998 | 09:53:59 AM | 114.3 | 34.7
166508 | 08/13/1998 | 10:23:59 AM | 114.3 | 35.9
166509 | 08/13/1998 | 10:53:59 AM | 114.3 | 36.7
166510 | 08/13/1998 | 11:23:59 AM | 114.3 | 37.8
166511 | 08/13/1998 | 11:53:59 AM | 114.3 | 39.3
166512 | 08/13/1998 | 12:23:59 PM | 114.3 | 40.6
166513 | 08/13/1998 | 12:53:59 PM | 114.3 | 41.4
166514 | 08/13/1998 | 01:23:59 PM | 114.3 | 42.4
166515 | 08/13/1998 | 01:53:59 PM | 114.3 | 43.9
166516 | 08/13/1998 | 02:23:59 PM | 114.3 | 44.9
166517 | 08/13/1998 | 02:53:59 PM | 114.3 | 45.5
166518 | 08/13/1998 | 03:23:59 PM | 114.3 | 46.7
166519 | 08/13/1998 | 03:53:59 PM | 114.3 | 47
166520 | 08/13/1998 | 04:23:59 PM | 114.3 | 47.7
166521 | 08/13/1998 | 04:53:59 PM | 114.3 | 48.4
166522 | 08/13/1998 | 05:23:59 PM | 114.3 | 48.5
166523 | 08/13/1998 | 05:53:59 PM | 114.3 | 48.4
166524 | 08/13/1998 | 06:23:59 PM | 114.3 | 47.9
166525 | 08/13/1998 | 06:53:59 PM | 114.3 | 47
166526 | 08/13/1998 | 07:23:59 PM | 114.3 | 46.7
166527 | 08/13/1998 | 07:53:59 PM | 114.3 | 45.5
166528 | 08/13/1998 | 08:23:59 PM | 114.3 | 45.4
166529 | 08/13/1998 | 08:53:59 PM | 114.3 | 44.1
166530 | 08/13/1998 | 09:23:59 PM | 114.3 | 43.8
166531 | 08/13/1998 | 09:53:59 PM | 114.3 | 42.5
166532 | 08/13/1998 | 10:23:59 PM | 114.3 | 42.3
166533 | 08/13/1998 | 10:53:59 PM | 114.3 | 41.1
166534 | 08/13/1998 | 11:23:59 PM | 114.3 | 40.9
166535 | 08/13/1998 | 11:53:59 PM | 114.3 | 40.3
166536 | 08/14/1998 | 12:23:59 AM | 114.3 | 39.3
166537 | 08/14/1998 | 12:53:59 AM | 114.3 | 39.3
166538 | 08/14/1998 | 01:23:59 AM | 114.3 | 38.5
166539 | 08/14/1998 | 01:53:59 AM | 114.3 | 37.9
166540 | 08/14/1998 | 02:23:59 AM | 114.3 | 37.8
166541 | 08/14/1998 | 02:53:59 AM | 114.3 | 37.4
166542 | 08/14/1998 | 03:23:59 AM | 114.3 | 36.7
166543 | 08/14/1998 | 03:53:59 AM | 114.3 | 36.3
166544 | 08/14/1998 | 04:23:59 AM | 114.3 | 36.2
166545 | 08/14/1998 | 04:53:59 AM | 114.3 | 35.8
166546 | 08/14/1998 | 05:23:59 AM | 114.3 | 35.1
166547 | 08/14/1998 | 05:53:59 AM | 114.3 | 34.7
166548 | 08/14/1998 | 06:23:59 AM | 114.3 | 34.7
166549 | 08/14/1998 | 06:53:59 AM | 114.3 | 34.5
166550 | 08/14/1998 | 07:23:59 AM | 114.3 | 33.9
166551 | 08/14/1998 | 07:53:59 AM | 114.3 | 33.6
166552 | 08/14/1998 | 08:23:59 AM | 114.3 | 33.8
166553 | 08/14/1998 | 08:53:59 AM | 114.3 | 34.4
166554 | 08/14/1998 | 09:23:59 AM | 114.3 | 34.7
166555 | 08/14/1998 | 09:53:59 AM | 114.3 | 35.2
166556 | 08/14/1998 | 10:23:59 AM | 114.3 | 36.3
166557 | 08/14/1998 | 10:53:59 AM | 114.3 | 37.4
166558 | 08/14/1998 | 11:23:59 AM | 114.3 | 38
166559 | 08/14/1998 | 11:53:59 AM | 114.3 | 39.3
166560 | 08/14/1998 | 12:23:59 PM | 114.3 | 40.9
166561 | 08/14/1998 | 12:53:59 PM | 114.3 | 42.1
166562 | 08/14/1998 | 01:23:59 PM | 114.3 | 42.9
166563 | 08/14/1998 | 01:53:59 PM | 114.3 | 44
166564 | 08/14/1998 | 02:23:59 PM | 114.3 | 44.9
166565 | 08/14/1998 | 02:53:59 PM | 114.3 | 45.2
166566 | 08/14/1998 | 03:23:59 PM | 114.3 | 44.5
166567 | 08/14/1998 | 03:53:59 PM | 114.3 | 43.9
166568 | 08/14/1998 | 04:23:59 PM | 114.3 | 43.8
166569 | 08/14/1998 | 04:53:59 PM | 114.3 | 43.1
166570 | 08/14/1998 | 05:23:59 PM | 114.3 | 42.4
166571 | 08/14/1998 | 05:53:59 PM | 114.3 | 42.3
166572 | 08/14/1998 | 06:23:59 PM | 114.3 | 41.2
166573 | 08/14/1998 | 06:53:59 PM | 114.3 | 40.9
166574 | 08/14/1998 | 07:23:59 PM | 114.3 | 40.2
166575 | 08/14/1998 | 07:53:59 PM | 114.3 | 39.4
166576 | 08/14/1998 | 08:23:59 PM | 114.3 | 39.3
166577 | 08/14/1998 | 08:53:59 PM | 114.3 | 38.5
166578 | 08/14/1998 | 09:23:59 PM | 114.3 | 37.9
166579 | 08/14/1998 | 09:53:59 PM | 114.3 | 37.8
166580 | 08/14/1998 | 10:23:59 PM | 114.3 | 37.6
166581 | 08/14/1998 | 10:53:59 PM | 114.3 | 37.1
166582 | 08/14/1998 | 11:23:59 PM | 114.3 | 36.4
166583 | 08/14/1998 | 11:53:59 PM | 114.3 | 36.3
166584 | 08/15/1998 | 12:23:59 AM | 114.3 | 36.1
166585 | 08/15/1998 | 12:53:59 AM | 114.3 | 35.7
166586 | 08/15/1998 | 01:23:59 AM | 114.3 | 34.9
166587 | 08/15/1998 | 01:53:59 AM | 114.3 | 34.7
166588 | 08/15/1998 | 02:23:59 AM | 114.3 | 34.7
166589 | 08/15/1998 | 02:53:59 AM | 114.3 | 34.2
166590 | 08/15/1998 | 03:23:59 AM | 114.3 | 33.5
166591 | 08/15/1998 | 03:53:59 AM | 114.3 | 33.2
166592 | 08/15/1998 | 04:23:59 AM | 114.3 | 33.2
166593 | 08/15/1998 | 04:53:59 AM | 114.3 | 32.8
166594 | 08/15/1998 | 05:23:59 AM | 114.3 | 32.1
166595 | 08/15/1998 | 05:53:59 AM | 114.3 | 31.7
166596 | 08/15/1998 | 06:23:59 AM | 114.3 | 31.7
166597 | 08/15/1998 | 06:53:59 AM | 114.3 | 31.6
166598 | 08/15/1998 | 07:23:59 AM | 114.3 | 31.2
166599 | 08/15/1998 | 07:53:59 AM | 114.3 | 31
166600 | 08/15/1998 | 08:23:59 AM | 114.3 | 31.1
166601 | 08/15/1998 | 08:53:59 AM | 114.3 | 31.6
166602 | 08/15/1998 | 09:23:59 AM | 114.3 | 31.7
166603 | 08/15/1998 | 09:53:59 AM | 114.3 | 32.9
166604 | 08/15/1998 | 10:23:59 AM | 114.3 | 33.4
166605 | 08/15/1998 | 10:53:59 AM | 114.3 | 34.7
166606 | 08/15/1998 | 11:23:59 AM | 114.3 | 36.2
166607 | 08/15/1998 | 11:53:59 AM | 114.3 | 37.3
166608 | 08/15/1998 | 12:23:59 PM | 114.3 | 38.1
166609 | 08/15/1998 | 12:53:59 PM | 114.3 | 39.3
166610 | 08/15/1998 | 01:23:59 PM | 114.3 | 40.7
166611 | 08/15/1998 | 01:53:59 PM | 114.3 | 41.2
166612 | 08/15/1998 | 02:23:59 PM | 114.3 | 42.4
166613 | 08/15/1998 | 02:53:59 PM | 114.3 | 43
166614 | 08/15/1998 | 03:23:59 PM | 114.3 | 43.9
166615 | 08/15/1998 | 03:53:59 PM | 114.3 | 44.2
166616 | 08/15/1998 | 04:23:59 PM | 114.3 | 44.8
166617 | 08/15/1998 | 04:53:59 PM | 114.3 | 45.1
166618 | 08/15/1998 | 05:23:59 PM | 114.3 | 45
172591 | 09/17/1998 | 11:36:26 PM | 88.9 | 27.5
172592 | 09/18/1998 | 12:06:26 AM | 88.9 | 27.5
172593 | 09/18/1998 | 12:36:26 AM | 88.9 | 26.8
172594 | 09/18/1998 | 01:06:26 AM | 88.9 | 26.1
172595 | 09/18/1998 | 01:36:26 AM | 88.9 | 25.9
172596 | 09/18/1998 | 02:06:26 AM | 88.9 | 25.3
172597 | 09/18/1998 | 02:36:26 AM | 88.9 | 24.5
172598 | 09/18/1998 | 03:06:26 AM | 88.9 | 24.4
172599 | 09/18/1998 | 03:36:26 AM | 88.9 | 24.1
172600 | 09/18/1998 | 04:06:26 AM | 88.9 | 23.2
172601 | 09/18/1998 | 04:36:26 AM | 88.9 | 22.9
172602 | 09/18/1998 | 05:06:26 AM | 88.9 | 22.8
172603 | 09/18/1998 | 05:36:26 AM | 88.9 | 22.1
172604 | 09/18/1998 | 06:06:26 AM | 88.9 | 21.5
172605 | 09/18/1998 | 06:36:26 AM | 88.9 | 21.4
172606 | 09/18/1998 | 07:06:26 AM | 88.9 | 21.3
172607 | 09/18/1998 | 07:36:26 AM | 88.9 | 21.3
174288 | 09/23/1998 | 07:06:26 AM | 114.3 | 24
174289 | 09/23/1998 | 07:20:42 AM | 114.3 | 24
174290 | 09/23/1998 | 07:50:42 AM | 114.3 | 24
174291 | 09/23/1998 | 08:20:42 AM | 114.3 | 23.9
174292 | 09/23/1998 | 08:50:42 AM | 114.3 | 24
174293 | 09/23/1998 | 09:20:42 AM | 114.3 | 24
174294 | 09/23/1998 | 09:50:42 AM | 114.3 | 24.3
174295 | 09/23/1998 | 10:20:42 AM | 114.3 | 25.2
174296 | 09/23/1998 | 10:50:42 AM | 114.3 | 25.6
174297 | 09/23/1998 | 11:20:42 AM | 114.3 | 26.6
174298 | 09/23/1998 | 11:50:42 AM | 114.3 | 27.1
174299 | 09/23/1998 | 12:20:42 PM | 114.3 | 28.5
174300 | 09/23/1998 | 12:50:42 PM | 114.3 | 29.2
174301 | 09/23/1998 | 01:20:42 PM | 114.3 | 30.1
174302 | 09/23/1998 | 01:50:42 PM | 114.3 | 31.6
167579 | 08/04/1998 | 05:25:23 PM | 139.7 | 43.9
166651 | 08/16/1998 | 09:53:59 AM | 114.3 | 32
174304 | 09/23/1998 | 02:50:42 PM | 114.3 | 33.2
174305 | 09/23/1998 | 03:20:42 PM | 114.3 | 34.3
174306 | 09/23/1998 | 03:50:42 PM | 114.3 | 34.7
174307 | 09/23/1998 | 04:20:42 PM | 114.3 | 34.8
174308 | 09/23/1998 | 04:50:42 PM | 114.3 | 35.4
174309 | 09/23/1998 | 05:20:42 PM | 114.3 | 35.1
174310 | 09/23/1998 | 05:50:42 PM | 114.3 | 34.7
174311 | 09/23/1998 | 06:20:42 PM | 114.3 | 34.5
174312 | 09/23/1998 | 06:50:42 PM | 114.3 | 33.4
174313 | 09/23/1998 | 07:20:42 PM | 114.3 | 33.2
174314 | 09/23/1998 | 07:50:42 PM | 114.3 | 32.3
174315 | 09/23/1998 | 08:20:42 PM | 114.3 | 31.7
174316 | 09/23/1998 | 08:50:42 PM | 114.3 | 30.9
174317 | 09/23/1998 | 09:20:42 PM | 114.3 | 30.1
174318 | 09/23/1998 | 09:50:42 PM | 114.3 | 29.6
174319 | 09/23/1998 | 10:20:42 PM | 114.3 | 28.6
174320 | 09/23/1998 | 10:50:42 PM | 114.3 | 28.6
174321 | 09/23/1998 | 11:20:42 PM | 114.3 | 27.8
174322 | 09/23/1998 | 11:50:42 PM | 114.3 | 27.1
174323 | 09/24/1998 | 12:20:42 AM | 114.3 | 27.1
174324 | 09/24/1998 | 12:50:42 AM | 114.3 | 26.8
174325 | 09/24/1998 | 01:20:42 AM | 114.3 | 25.8
174326 | 09/24/1998 | 01:50:42 AM | 114.3 | 25.5
174327 | 09/24/1998 | 02:20:42 AM | 114.3 | 25.5
174328 | 09/24/1998 | 02:50:42 AM | 114.3 | 25
174329 | 09/24/1998 | 03:20:42 AM | 114.3 | 24.3
174330 | 09/24/1998 | 03:50:42 AM | 114.3 | 24
174331 | 09/24/1998 | 04:20:42 AM | 114.3 | 24
174332 | 09/24/1998 | 04:50:42 AM | 114.3 | 24
174333 | 09/24/1998 | 05:20:42 AM | 114.3 | 23.8
174334 | 09/24/1998 | 05:50:42 AM | 114.3 | 23.5
174335 | 09/24/1998 | 06:20:42 AM | 114.3 | 23
174336 | 09/24/1998 | 06:50:42 AM | 114.3 | 22.6
174337 | 09/24/1998 | 07:20:42 AM | 114.3 | 22.5
174338 | 09/24/1998 | 07:50:42 AM | 114.3 | 22.5
174339 | 09/24/1998 | 08:20:42 AM | 114.3 | 22.5
174340 | 09/24/1998 | 08:50:42 AM | 114.3 | 22.5
174341 | 09/24/1998 | 09:20:42 AM | 114.3 | 22.5
174342 | 09/24/1998 | 09:50:42 AM | 114.3 | 23.9
174343 | 09/24/1998 | 10:20:42 AM | 114.3 | 24
174344 | 09/24/1998 | 10:50:42 AM | 114.3 | 25.3
174345 | 09/24/1998 | 11:20:42 AM | 114.3 | 26.1
174346 | 09/24/1998 | 11:50:42 AM | 114.3 | 27.1
174347 | 09/24/1998 | 12:20:42 PM | 114.3 | 28.6
174348 | 09/24/1998 | 12:50:42 PM | 114.3 | 30.1
174349 | 09/24/1998 | 01:20:42 PM | 114.3 | 31.4
174350 | 09/24/1998 | 01:50:42 PM | 114.3 | 32.1
174351 | 09/24/1998 | 02:20:42 PM | 114.3 | 33.2
174352 | 09/24/1998 | 02:50:42 PM | 114.3 | 33.9
174353 | 09/24/1998 | 03:20:42 PM | 114.3 | 34.7
174354 | 09/24/1998 | 03:50:42 PM | 114.3 | 34.9
174355 | 09/24/1998 | 04:20:42 PM | 114.3 | 35.8
174356 | 09/24/1998 | 04:50:42 PM | 114.3 | 36.2
174357 | 09/24/1998 | 05:20:42 PM | 114.3 | 36.3
174358 | 09/24/1998 | 05:50:42 PM | 114.3 | 36.3
174359 | 09/24/1998 | 06:20:42 PM | 114.3 | 35.6
174360 | 09/24/1998 | 06:50:42 PM | 114.3 | 34.7
174361 | 09/24/1998 | 07:20:42 PM | 114.3 | 33.7
174362 | 09/24/1998 | 07:50:42 PM | 114.3 | 33.1
174363 | 09/24/1998 | 08:20:42 PM | 114.3 | 31.8
174364 | 09/24/1998 | 08:50:42 PM | 114.3 | 31.5
174365 | 09/24/1998 | 09:20:42 PM | 114.3 | 30.3
174366 | 09/24/1998 | 09:50:42 PM | 114.3 | 30.1
174367 | 09/24/1998 | 10:20:42 PM | 114.3 | 29.1
174368 | 09/24/1998 | 10:50:42 PM | 114.3 | 28.6
174369 | 09/24/1998 | 11:20:42 PM | 114.3 | 28.6
174370 | 09/24/1998 | 11:50:42 PM | 114.3 | 28.1
174371 | 09/25/1998 | 12:20:42 AM | 114.3 | 27.5
174372 | 09/25/1998 | 12:50:42 AM | 114.3 | 27.2
174373 | 09/25/1998 | 01:20:42 AM | 114.3 | 27.1
174374 | 09/25/1998 | 01:50:42 AM | 114.3 | 27.1
174375 | 09/25/1998 | 02:20:42 AM | 114.3 | 26.9
174376 | 09/25/1998 | 02:50:42 AM | 114.3 | 26.7
174377 | 09/25/1998 | 03:20:42 AM | 114.3 | 25.8
174378 | 09/25/1998 | 03:50:42 AM | 114.3 | 25.6
174379 | 09/25/1998 | 04:20:42 AM | 114.3 | 25.5
174380 | 09/25/1998 | 04:50:42 AM | 114.3 | 25.1
174381 | 09/25/1998 | 05:20:42 AM | 114.3 | 24.4
174382 | 09/25/1998 | 05:50:42 AM | 114.3 | 24
174383 | 09/25/1998 | 06:20:42 AM | 114.3 | 23.9
174384 | 09/25/1998 | 06:50:42 AM | 114.3 | 23.7
174385 | 09/25/1998 | 07:20:42 AM | 114.3 | 23.4
174386 | 09/25/1998 | 07:50:42 AM | 114.3 | 23
174387 | 09/25/1998 | 08:20:42 AM | 114.3 | 22.7
174388 | 09/25/1998 | 08:50:42 AM | 114.3 | 22.7
174389 | 09/25/1998 | 09:20:42 AM | 114.3 | 23.1
174390 | 09/25/1998 | 09:50:42 AM | 114.3 | 23.6
174391 | 09/25/1998 | 10:20:42 AM | 114.3 | 24
174392 | 09/25/1998 | 10:50:42 AM | 114.3 | 25.5
174393 | 09/25/1998 | 11:20:42 AM | 114.3 | 25.7
174394 | 09/25/1998 | 11:50:42 AM | 114.3 | 26.6
174395 | 09/25/1998 | 12:20:42 PM | 114.3 | 27
174396 | 09/25/1998 | 12:50:42 PM | 114.3 | 27.1
174397 | 09/25/1998 | 01:20:42 PM | 114.3 | 27.1
174398 | 09/25/1998 | 01:50:42 PM | 114.3 | 27.1
174399 | 09/25/1998 | 02:20:42 PM | 114.3 | 27.4
174400 | 09/25/1998 | 02:50:42 PM | 114.3 | 28.2
174401 | 09/25/1998 | 03:20:42 PM | 114.3 | 28.6
174402 | 09/25/1998 | 03:50:42 PM | 114.3 | 28.7
174403 | 09/25/1998 | 04:20:42 PM | 114.3 | 29
174404 | 09/25/1998 | 04:50:42 PM | 114.3 | 28.9
174405 | 09/25/1998 | 05:20:42 PM | 114.3 | 28.7
174406 | 09/25/1998 | 05:50:42 PM | 114.3 | 28.6
174407 | 09/25/1998 | 06:20:42 PM | 114.3 | 28.6
174408 | 09/25/1998 | 06:50:42 PM | 114.3 | 28.3
174409 | 09/25/1998 | 07:20:42 PM | 114.3 | 27.5
174410 | 09/25/1998 | 07:50:42 PM | 114.3 | 27.1
174411 | 09/25/1998 | 08:20:42 PM | 114.3 | 27
174412 | 09/25/1998 | 08:50:42 PM | 114.3 | 26.2
174413 | 09/25/1998 | 09:20:42 PM | 114.3 | 25.6
174414 | 09/25/1998 | 09:50:42 PM | 114.3 | 25.5
174415 | 09/25/1998 | 10:20:42 PM | 114.3 | 25.2
174416 | 09/25/1998 | 10:50:42 PM | 114.3 | 24.5
174417 | 09/25/1998 | 11:20:42 PM | 114.3 | 24
174418 | 09/25/1998 | 11:50:42 PM | 114.3 | 24
174419 | 09/26/1998 | 12:20:42 AM | 114.3 | 23.9
174420 | 09/26/1998 | 12:50:42 AM | 114.3 | 23.7
174421 | 09/26/1998 | 01:20:42 AM | 114.3 | 23
174422 | 09/26/1998 | 01:50:42 AM | 114.3 | 22.8
174423 | 09/26/1998 | 02:20:42 AM | 114.3 | 22.6
174424 | 09/26/1998 | 02:50:42 AM | 114.3 | 22.5
174425 | 09/26/1998 | 03:20:42 AM | 114.3 | 22.5
174426 | 09/26/1998 | 03:50:42 AM | 114.3 | 22.5
174427 | 09/26/1998 | 04:20:42 AM | 114.3 | 22.4
174428 | 09/26/1998 | 04:50:42 AM | 114.3 | 22.2
174429 | 09/26/1998 | 05:20:42 AM | 114.3 | 22
174430 | 09/26/1998 | 05:50:42 AM | 114.3 | 21.5
174431 | 09/26/1998 | 06:20:42 AM | 114.3 | 21.3
174432 | 09/26/1998 | 06:50:42 AM | 114.3 | 21.1
174433 | 09/26/1998 | 07:20:42 AM | 114.3 | 21
174434 | 09/26/1998 | 07:50:42 AM | 114.3 | 20.9
174435 | 09/26/1998 | 08:20:42 AM | 114.3 | 20.9
174436 | 09/26/1998 | 08:50:42 AM | 114.3 | 20.9
174437 | 09/26/1998 | 09:20:42 AM | 114.3 | 20.9
174438 | 09/26/1998 | 09:50:42 AM | 114.3 | 20.9
174439 | 09/26/1998 | 10:20:42 AM | 114.3 | 20.8
174440 | 09/26/1998 | 10:50:42 AM | 114.3 | 20.7
174441 | 09/26/1998 | 11:20:42 AM | 114.3 | 20.5
174442 | 09/26/1998 | 11:50:42 AM | 114.3 | 20.7
174443 | 09/26/1998 | 12:20:42 PM | 114.3 | 20.8
174444 | 09/26/1998 | 12:50:42 PM | 114.3 | 20.9
174445 | 09/26/1998 | 01:20:42 PM | 114.3 | 20.9
174446 | 09/26/1998 | 01:50:42 PM | 114.3 | 20.9
174447 | 09/26/1998 | 02:20:42 PM | 114.3 | 20.9
174448 | 09/26/1998 | 02:50:42 PM | 114.3 | 20.9
174449 | 09/26/1998 | 03:20:42 PM | 114.3 | 20.9
174450 | 09/26/1998 | 03:50:42 PM | 114.3 | 20.9
174451 | 09/26/1998 | 04:20:42 PM | 114.3 | 20.9
174452 | 09/26/1998 | 04:50:42 PM | 114.3 | 20.9
174453 | 09/26/1998 | 05:20:42 PM | 114.3 | 21
174454 | 09/26/1998 | 05:50:42 PM | 114.3 | 21
174455 | 09/26/1998 | 06:20:42 PM | 114.3 | 21
174456 | 09/26/1998 | 06:50:42 PM | 114.3 | 21
174457 | 09/26/1998 | 07:20:42 PM | 114.3 | 20.9
176752 | 10/14/1998 | 12:52:32 PM | 12.7 | 35.4
176753 | 10/14/1998 | 01:22:32 PM | 12.7 | 37.2
176754 | 10/14/1998 | 01:52:32 PM | 12.7 | 38
176755 | 10/14/1998 | 02:22:32 PM | 12.7 | 38.1
176756 | 10/14/1998 | 02:52:32 PM | 12.7 | 38
176757 | 10/14/1998 | 03:22:32 PM | 12.7 | 36.7
176758 | 10/14/1998 | 03:52:32 PM | 12.7 | 33.4
176759 | 10/14/1998 | 04:22:32 PM | 12.7 | 32.5
176760 | 10/14/1998 | 04:52:32 PM | 12.7 | 30.3
176761 | 10/14/1998 | 05:22:32 PM | 12.7 | 27.3
176762 | 10/14/1998 | 05:52:32 PM | 12.7 | 25.6
176763 | 10/14/1998 | 06:22:32 PM | 12.7 | 23.9
176764 | 10/14/1998 | 06:52:32 PM | 12.7 | 21.5
176765 | 10/14/1998 | 07:22:32 PM | 12.7 | 20.9
176766 | 10/14/1998 | 07:52:32 PM | 12.7 | 19.6
176767 | 10/14/1998 | 08:22:32 PM | 12.7 | 19.6
176768 | 10/14/1998 | 08:52:32 PM | 12.7 | 19.6
176769 | 10/14/1998 | 09:22:32 PM | 12.7 | 19.2
176770 | 10/14/1998 | 09:52:32 PM | 12.7 | 18.2
176771 | 10/14/1998 | 10:22:32 PM | 12.7 | 18.1
176772 | 10/14/1998 | 10:52:32 PM | 12.7 | 16.6
176773 | 10/14/1998 | 11:22:32 PM | 12.7 | 16
176774 | 10/14/1998 | 11:52:32 PM | 12.7 | 15.1
176775 | 10/15/1998 | 12:22:32 AM | 12.7 | 15
176776 | 10/15/1998 | 12:52:32 AM | 12.7 | 14.1
176777 | 10/15/1998 | 01:22:32 AM | 12.7 | 13.7
176778 | 10/15/1998 | 01:52:32 AM | 12.7 | 13.5
176779 | 10/15/1998 | 02:22:32 AM | 12.7 | 13.4
176780 | 10/15/1998 | 02:52:32 AM | 12.7 | 12.6
176781 | 10/15/1998 | 03:22:32 AM | 12.7 | 12.1
176782 | 10/15/1998 | 03:52:32 AM | 12.7 | 12
176783 | 10/15/1998 | 04:22:32 AM | 12.7 | 11.8
167765 | 08/08/1998 | 02:04:03 PM | 139.7 | 37.8
197095 | 12/08/1998 | 01:08:21 PM | 139.7 | 5.4
197096 | 12/08/1998 | 01:38:21 PM | 139.7 | 5.6
197097 | 12/08/1998 | 02:08:21 PM | 139.7 | 6.1
197098 | 12/08/1998 | 02:38:21 PM | 139.7 | 7
197099 | 12/08/1998 | 03:08:21 PM | 139.7 | 7
197100 | 12/08/1998 | 03:38:21 PM | 139.7 | 7.1
197101 | 12/08/1998 | 04:08:21 PM | 139.7 | 7.1
197102 | 12/08/1998 | 04:38:21 PM | 139.7 | 7.1
197938 | 12/26/1998 | 02:37:10 AM | 139.7 | 0.4
197939 | 12/26/1998 | 03:07:10 AM | 139.7 | 0.4
197940 | 12/26/1998 | 03:37:10 AM | 139.7 | 0.2
197941 | 12/26/1998 | 04:07:10 AM | 139.7 | 0.1
197942 | 12/26/1998 | 04:37:10 AM | 139.7 | 0
197943 | 12/26/1998 | 05:07:10 AM | 139.7 | -0.1
197944 | 12/26/1998 | 05:37:10 AM | 139.7 | -0.1
197945 | 12/26/1998 | 06:07:10 AM | 139.7 | 0.1
197946 | 12/26/1998 | 06:37:10 AM | 139.7 | 0
197947 | 12/26/1998 | 07:07:10 AM | 139.7 | -0.1
197948 | 12/26/1998 | 07:37:10 AM | 139.7 | 0
197949 | 12/26/1998 | 08:07:10 AM | 139.7 | 0
197950 | 12/26/1998 | 08:37:10 AM | 139.7 | 0
197951 | 12/26/1998 | 09:07:10 AM | 139.7 | 0
197952 | 12/26/1998 | 09:37:10 AM | 139.7 | 0
197953 | 12/26/1998 | 10:07:10 AM | 139.7 | 0.1
197954 | 12/26/1998 | 10:37:10 AM | 139.7 | 0.2
197955 | 12/26/1998 | 11:07:10 AM | 139.7 | 0.3
197956 | 12/26/1998 | 11:37:10 AM | 139.7 | 0.3
197957 | 12/26/1998 | 12:07:10 PM | 139.7 | 0.5
197958 | 12/26/1998 | 12:37:10 PM | 139.7 | 0.7
197959 | 12/26/1998 | 01:07:10 PM | 139.7 | 0.8
197960 | 12/26/1998 | 01:37:10 PM | 139.7 | 0.9
197961 | 12/26/1998 | 02:07:10 PM | 139.7 | 0.8
197962 | 12/26/1998 | 02:37:10 PM | 139.7 | 0.9
197963 | 12/26/1998 | 03:07:10 PM | 139.7 | 0.9
197964 | 12/26/1998 | 03:37:10 PM | 139.7 | 0.9
197965 | 12/26/1998 | 04:07:10 PM | 139.7 | 0.9
197966 | 12/26/1998 | 04:37:10 PM | 139.7 | 0.9
197967 | 12/26/1998 | 05:07:10 PM | 139.7 | 0.9
197968 | 12/26/1998 | 05:37:10 PM | 139.7 | 0.9
197969 | 12/26/1998 | 06:07:10 PM | 139.7 | 1
197970 | 12/26/1998 | 06:37:10 PM | 139.7 | 0.9
197971 | 12/26/1998 | 07:07:10 PM | 139.7 | 0.9
197972 | 12/26/1998 | 07:37:10 PM | 139.7 | 1
197973 | 12/26/1998 | 08:07:10 PM | 139.7 | 1
197974 | 12/26/1998 | 08:37:10 PM | 139.7 | 0.9
197975 | 12/26/1998 | 09:07:10 PM | 139.7 | 1
197976 | 12/26/1998 | 09:37:10 PM | 139.7 | 0.9
197977 | 12/26/1998 | 10:07:10 PM | 139.7 | 0.9
197978 | 12/26/1998 | 10:37:10 PM | 139.7 | 0.9
197979 | 12/26/1998 | 11:07:10 PM | 139.7 | 0.7
197980 | 12/26/1998 | 11:37:10 PM | 139.7 | 0.5
197981 | 12/27/1998 | 12:07:10 AM | 139.7 | 0.7
197982 | 12/27/1998 | 12:37:10 AM | 139.7 | 0.6
197983 | 12/27/1998 | 01:07:10 AM | 139.7 | 0.6
197984 | 12/27/1998 | 01:37:10 AM | 139.7 | 0.5
197985 | 12/27/1998 | 02:07:10 AM | 139.7 | 0.3
197986 | 12/27/1998 | 02:37:10 AM | 139.7 | 0.2
197987 | 12/27/1998 | 03:07:10 AM | 139.7 | 0
197988 | 12/27/1998 | 03:37:10 AM | 139.7 | -0.1
197989 | 12/27/1998 | 04:07:10 AM | 139.7 | -0.1
197990 | 12/27/1998 | 04:37:10 AM | 139.7 | -0.2
197991 | 12/27/1998 | 05:07:10 AM | 139.7 | -0.1
197992 | 12/27/1998 | 05:37:10 AM | 139.7 | -0.1
197993 | 12/27/1998 | 06:07:10 AM | 139.7 | -0.1
197994 | 12/27/1998 | 06:37:10 AM | 139.7 | -0.2
197995 | 12/27/1998 | 07:07:10 AM | 139.7 | -0.1
197996 | 12/27/1998 | 07:37:10 AM | 139.7 | -0.1
197997 | 12/27/1998 | 08:07:10 AM | 139.7 | -0.2
197998 | 12/27/1998 | 08:37:10 AM | 139.7 | -0.2
197999 | 12/27/1998 | 09:07:10 AM | 139.7 | -0.2
198000 | 12/27/1998 | 09:37:10 AM | 139.7 | 0
198001 | 12/27/1998 | 10:07:10 AM | 139.7 | 0.2
198002 | 12/27/1998 | 10:37:10 AM | 139.7 | 0.1
198003 | 12/27/1998 | 11:07:10 AM | 139.7 | 0.3
198004 | 12/27/1998 | 11:37:10 AM | 139.7 | 0.6
198005 | 12/27/1998 | 12:07:10 PM | 139.7 | 0.8
198006 | 12/27/1998 | 12:37:10 PM | 139.7 | 0.9
198007 | 12/27/1998 | 01:07:10 PM | 139.7 | 0.9
198008 | 12/27/1998 | 01:37:10 PM | 139.7 | 0.9
198009 | 12/27/1998 | 02:07:10 PM | 139.7 | 1
198010 | 12/27/1998 | 02:37:10 PM | 139.7 | 1
198011 | 12/27/1998 | 03:07:10 PM | 139.7 | 1
198012 | 12/27/1998 | 03:37:10 PM | 139.7 | 1
198013 | 12/27/1998 | 04:07:10 PM | 139.7 | 1
198014 | 12/27/1998 | 04:37:10 PM | 139.7 | 1
198015 | 12/27/1998 | 05:07:10 PM | 139.7 | 1
198016 | 12/27/1998 | 05:37:10 PM | 139.7 | 1
198017 | 12/27/1998 | 06:07:10 PM | 139.7 | 1
198018 | 12/27/1998 | 06:37:10 PM | 139.7 | 1
198019 | 12/27/1998 | 07:07:10 PM | 139.7 | 1
198020 | 12/27/1998 | 07:37:10 PM | 139.7 | 1
198021 | 12/27/1998 | 08:07:10 PM | 139.7 | 1
198022 | 12/27/1998 | 08:37:10 PM | 139.7 | 1
198023 | 12/27/1998 | 09:07:10 PM | 139.7 | 1
198024 | 12/27/1998 | 09:37:10 PM | 139.7 | 1
198025 | 12/27/1998 | 10:07:10 PM | 139.7 | 1
198026 | 12/27/1998 | 10:37:10 PM | 139.7 | 1
198027 | 12/27/1998 | 11:07:10 PM | 139.7 | 1
198028 | 12/27/1998 | 11:37:10 PM | 139.7 | 1
198029 | 12/28/1998 | 12:07:10 AM | 139.7 | 1
198030 | 12/28/1998 | 12:37:10 AM | 139.7 | 1
198031 | 12/28/1998 | 01:07:10 AM | 139.7 | 1
198032 | 12/28/1998 | 01:37:10 AM | 139.7 | 1
198033 | 12/28/1998 | 02:07:10 AM | 139.7 | 1
198034 | 12/28/1998 | 02:37:10 AM | 139.7 | 1
198035 | 12/28/1998 | 03:07:10 AM | 139.7 | 1
198036 | 12/28/1998 | 03:37:10 AM | 139.7 | 1
198037 | 12/28/1998 | 04:07:10 AM | 139.7 | 1
198038 | 12/28/1998 | 04:37:10 AM | 139.7 | 1
198039 | 12/28/1998 | 05:07:10 AM | 139.7 | 1
198040 | 12/28/1998 | 05:37:10 AM | 139.7 | 1
198041 | 12/28/1998 | 06:07:10 AM | 139.7 | 1
198042 | 12/28/1998 | 06:37:10 AM | 139.7 | 1
198043 | 12/28/1998 | 07:07:10 AM | 139.7 | 1
198044 | 12/28/1998 | 07:37:10 AM | 139.7 | 1
198045 | 12/28/1998 | 08:07:10 AM | 139.7 | 1
198046 | 12/28/1998 | 08:37:10 AM | 139.7 | 1
198047 | 12/28/1998 | 09:07:10 AM | 139.7 | 1
198048 | 12/28/1998 | 09:37:10 AM | 139.7 | 1
198049 | 12/28/1998 | 10:07:10 AM | 139.7 | 1
198050 | 12/28/1998 | 10:37:10 AM | 139.7 | 1
198051 | 12/28/1998 | 11:07:10 AM | 139.7 | 1
198052 | 12/28/1998 | 11:37:10 AM | 139.7 | 1
198053 | 12/28/1998 | 12:07:10 PM | 139.7 | 1
198054 | 12/28/1998 | 12:37:10 PM | 139.7 | 2.3
198055 | 12/28/1998 | 01:07:10 PM | 139.7 | 3.8
198056 | 12/28/1998 | 01:37:10 PM | 139.7 | 4.2
198057 | 12/28/1998 | 02:07:10 PM | 139.7 | 5.5
198058 | 12/28/1998 | 02:37:10 PM | 139.7 | 5.8
198059 | 12/28/1998 | 03:07:10 PM | 139.7 | 6.7
198060 | 12/28/1998 | 03:37:10 PM | 139.7 | 7.1
198061 | 12/28/1998 | 04:07:10 PM | 139.7 | 7.4
198062 | 12/28/1998 | 04:37:10 PM | 139.7 | 7.5
198063 | 12/28/1998 | 05:07:10 PM | 139.7 | 8.2
198064 | 12/28/1998 | 05:37:10 PM | 139.7 | 7.8
198065 | 12/28/1998 | 06:07:10 PM | 139.7 | 7.4
198066 | 12/28/1998 | 06:37:10 PM | 139.7 | 7.2
198067 | 12/28/1998 | 07:07:10 PM | 139.7 | 7.1
198068 | 12/28/1998 | 07:37:10 PM | 139.7 | 7
198069 | 12/28/1998 | 08:07:10 PM | 139.7 | 6.4
198070 | 12/28/1998 | 08:37:10 PM | 139.7 | 5.8
198071 | 12/28/1998 | 09:07:10 PM | 139.7 | 5.6
198072 | 12/28/1998 | 09:37:10 PM | 139.7 | 5.6
198073 | 12/28/1998 | 10:07:10 PM | 139.7 | 5.1
198074 | 12/28/1998 | 10:37:10 PM | 139.7 | 4.8
198075 | 12/28/1998 | 11:07:10 PM | 139.7 | 4.2
198076 | 12/28/1998 | 11:37:10 PM | 139.7 | 4
198077 | 12/29/1998 | 12:07:10 AM | 139.7 | 4
198078 | 12/29/1998 | 12:37:10 AM | 139.7 | 3.8
198079 | 12/29/1998 | 01:07:10 AM | 139.7 | 3.3
198080 | 12/29/1998 | 01:37:10 AM | 139.7 | 2.8
198081 | 12/29/1998 | 02:07:10 AM | 139.7 | 2.6
198082 | 12/29/1998 | 02:37:10 AM | 139.7 | 2.5
198083 | 12/29/1998 | 03:07:10 AM | 139.7 | 2.5
198084 | 12/29/1998 | 03:37:10 AM | 139.7 | 2.5
198085 | 12/29/1998 | 04:07:10 AM | 139.7 | 2.5
198086 | 12/29/1998 | 04:37:10 AM | 139.7 | 2.4
185223 | 11/05/1998 | 10:36:32 AM | 38.1 | 7.7
185224 | 11/05/1998 | 11:06:32 AM | 38.1 | 8.9
185225 | 11/05/1998 | 11:36:32 AM | 38.1 | 12.3
185226 | 11/05/1998 | 12:06:32 PM | 38.1 | 15.2
185227 | 11/05/1998 | 12:36:32 PM | 38.1 | 17.6
185228 | 11/05/1998 | 01:06:32 PM | 38.1 | 18.6
185229 | 11/05/1998 | 01:36:32 PM | 38.1 | 19.5
185230 | 11/05/1998 | 02:06:32 PM | 38.1 | 19.5
185231 | 11/05/1998 | 02:36:32 PM | 38.1 | 19.5
185232 | 11/05/1998 | 03:06:32 PM | 38.1 | 19.4
185233 | 11/05/1998 | 03:36:32 PM | 38.1 | 18.1
185234 | 11/05/1998 | 04:06:32 PM | 38.1 | 16.8
185235 | 11/05/1998 | 04:36:32 PM | 38.1 | 15
185236 | 11/05/1998 | 05:06:32 PM | 38.1 | 13.4
185237 | 11/05/1998 | 05:36:32 PM | 38.1 | 12.2
185238 | 11/05/1998 | 06:06:32 PM | 38.1 | 11.7
185239 | 11/05/1998 | 06:36:32 PM | 38.1 | 10.3
185240 | 11/05/1998 | 07:06:32 PM | 38.1 | 9.1
185241 | 11/05/1998 | 07:36:32 PM | 38.1 | 8.8
185242 | 11/05/1998 | 08:06:32 PM | 38.1 | 8.5
185243 | 11/05/1998 | 08:36:32 PM | 38.1 | 7.3
185244 | 11/05/1998 | 09:06:32 PM | 38.1 | 7.3
185245 | 11/05/1998 | 09:36:32 PM | 38.1 | 7.1
185246 | 11/05/1998 | 10:06:32 PM | 38.1 | 5.8
185247 | 11/05/1998 | 10:36:32 PM | 38.1 | 5.7
185248 | 11/05/1998 | 11:06:32 PM | 38.1 | 5.4
185249 | 11/05/1998 | 11:36:32 PM | 38.1 | 4.4
185250 | 11/06/1998 | 12:06:32 AM | 38.1 | 4.2
185251 | 11/06/1998 | 12:36:32 AM | 38.1 | 4.2
185252 | 11/06/1998 | 01:06:32 AM | 38.1 | 4.2
185253 | 11/06/1998 | 01:36:32 AM | 38.1 | 4.2
185254 | 11/06/1998 | 02:06:32 AM | 38.1 | 4.2
168695 | 08/27/1998 | 10:16:26 PM | 139.7 | 37.2
179127 | 10/01/1998 | 07:49:25 PM | 88.9 | 27.5
179128 | 10/01/1998 | 08:19:25 PM | 88.9 | 26.6
179129 | 10/01/1998 | 08:49:25 PM | 88.9 | 25.9
179130 | 10/01/1998 | 09:19:25 PM | 88.9 | 24.7
179131 | 10/01/1998 | 09:49:25 PM | 88.9 | 24.4
179132 | 10/01/1998 | 10:19:25 PM | 88.9 | 24
179133 | 10/01/1998 | 10:49:25 PM | 88.9 | 22.9
179134 | 10/01/1998 | 11:19:25 PM | 88.9 | 22.7
179135 | 10/01/1998 | 11:49:25 PM | 88.9 | 21.7
179136 | 10/02/1998 | 12:19:25 AM | 88.9 | 21.3
179137 | 10/02/1998 | 12:49:25 AM | 88.9 | 21.2
179138 | 10/02/1998 | 01:19:25 AM | 88.9 | 20.3
179139 | 10/02/1998 | 01:49:25 AM | 88.9 | 19.8
179140 | 10/02/1998 | 02:19:25 AM | 88.9 | 19.8
179141 | 10/02/1998 | 02:49:25 AM | 88.9 | 19.4
179142 | 10/02/1998 | 03:19:25 AM | 88.9 | 18.4
179143 | 10/02/1998 | 03:49:25 AM | 88.9 | 18.3
179144 | 10/02/1998 | 04:19:25 AM | 88.9 | 18.2
179145 | 10/02/1998 | 04:49:25 AM | 88.9 | 17.6
179146 | 10/02/1998 | 05:19:25 AM | 88.9 | 16.9
179147 | 10/02/1998 | 05:49:25 AM | 88.9 | 16.7
179148 | 10/02/1998 | 06:19:25 AM | 88.9 | 16.7
179149 | 10/02/1998 | 06:49:25 AM | 88.9 | 16.3
179150 | 10/02/1998 | 07:19:25 AM | 88.9 | 15.7
179151 | 10/02/1998 | 07:49:25 AM | 88.9 | 15.8
179152 | 10/02/1998 | 08:19:25 AM | 88.9 | 16.7
179153 | 10/02/1998 | 08:49:25 AM | 88.9 | 17.8
179154 | 10/02/1998 | 09:19:25 AM | 88.9 | 19.3
179155 | 10/02/1998 | 09:49:25 AM | 88.9 | 21.3
179156 | 10/02/1998 | 10:19:25 AM | 88.9 | 22.9
179157 | 10/02/1998 | 10:49:25 AM | 88.9 | 24.5
179158 | 10/02/1998 | 11:19:25 AM | 88.9 | 26.8
173457 | 09/06/1998 | 12:08:35 AM | 114.3 | 31.5
173458 | 09/06/1998 | 12:38:35 AM | 114.3 | 31.2
173459 | 09/06/1998 | 01:08:35 AM | 114.3 | 30.9
173460 | 09/06/1998 | 01:38:35 AM | 114.3 | 30.6
173461 | 09/06/1998 | 02:08:35 AM | 114.3 | 30.2
173462 | 09/06/1998 | 02:38:35 AM | 114.3 | 30.1
173463 | 09/06/1998 | 03:08:35 AM | 114.3 | 30.1
173464 | 09/06/1998 | 03:38:35 AM | 114.3 | 29.9
173465 | 09/06/1998 | 04:08:35 AM | 114.3 | 29.7
173466 | 09/06/1998 | 04:38:35 AM | 114.3 | 29.2
173467 | 09/06/1998 | 05:08:35 AM | 114.3 | 28.8
173468 | 09/06/1998 | 05:38:35 AM | 114.3 | 28.6
173469 | 09/06/1998 | 06:08:35 AM | 114.3 | 28.6
173470 | 09/06/1998 | 06:38:35 AM | 114.3 | 28.6
173471 | 09/06/1998 | 07:08:35 AM | 114.3 | 28.2
173472 | 09/06/1998 | 07:38:35 AM | 114.3 | 27.6
173473 | 09/06/1998 | 08:08:35 AM | 114.3 | 27.6
173474 | 09/06/1998 | 08:38:35 AM | 114.3 | 28
173475 | 09/06/1998 | 09:08:35 AM | 114.3 | 28.6
173476 | 09/06/1998 | 09:38:35 AM | 114.3 | 28.7
173477 | 09/06/1998 | 10:08:35 AM | 114.3 | 29.8
173478 | 09/06/1998 | 10:38:35 AM | 114.3 | 30.4
173479 | 09/06/1998 | 11:08:35 AM | 114.3 | 31.7
173480 | 09/06/1998 | 11:38:35 AM | 114.3 | 33.1
173481 | 09/06/1998 | 12:08:35 PM | 114.3 | 34
173482 | 09/06/1998 | 12:38:35 PM | 114.3 | 35.1
173483 | 09/06/1998 | 01:08:35 PM | 114.3 | 36.3
173484 | 09/06/1998 | 01:38:35 PM | 114.3 | 37.8
173485 | 09/06/1998 | 02:08:35 PM | 114.3 | 38.6
173486 | 09/06/1998 | 02:38:35 PM | 114.3 | 39.4
173487 | 09/06/1998 | 03:08:35 PM | 114.3 | 40.7
173488 | 09/06/1998 | 03:38:35 PM | 114.3 | 40.9
173489 | 09/06/1998 | 04:08:35 PM | 114.3 | 41.8
173490 | 09/06/1998 | 04:38:35 PM | 114.3 | 42.4
173491 | 09/06/1998 | 05:08:35 PM | 114.3 | 42.4
173492 | 09/06/1998 | 05:38:35 PM | 114.3 | 42.4
173493 | 09/06/1998 | 06:08:35 PM | 114.3 | 42.4
173494 | 09/06/1998 | 06:38:35 PM | 114.3 | 42
173495 | 09/06/1998 | 07:08:35 PM | 114.3 | 41
173496 | 09/06/1998 | 07:38:35 PM | 114.3 | 40.8
173497 | 09/06/1998 | 08:08:35 PM | 114.3 | 39.4
173498 | 09/06/1998 | 08:38:35 PM | 114.3 | 39.2
173499 | 09/06/1998 | 09:08:35 PM | 114.3 | 37.9
173500 | 09/06/1998 | 09:38:35 PM | 114.3 | 37.7
173501 | 09/06/1998 | 10:08:35 PM | 114.3 | 36.9
173502 | 09/06/1998 | 10:38:35 PM | 114.3 | 36.3
173503 | 09/06/1998 | 11:08:35 PM | 114.3 | 36.2
173504 | 09/06/1998 | 11:38:35 PM | 114.3 | 35.4
173505 | 09/07/1998 | 12:08:35 AM | 114.3 | 34.8
173506 | 09/07/1998 | 12:38:35 AM | 114.3 | 34.7
173507 | 09/07/1998 | 01:08:35 AM | 114.3 | 34.6
173508 | 09/07/1998 | 01:38:35 AM | 114.3 | 34
173509 | 09/07/1998 | 02:08:35 AM | 114.3 | 33.4
173510 | 09/07/1998 | 02:38:35 AM | 114.3 | 33.2
173511 | 09/07/1998 | 03:08:35 AM | 114.3 | 33.1
173512 | 09/07/1998 | 03:38:35 AM | 114.3 | 32.7
173513 | 09/07/1998 | 04:08:35 AM | 114.3 | 32.2
173514 | 09/07/1998 | 04:38:35 AM | 114.3 | 31.7
173515 | 09/07/1998 | 05:08:35 AM | 114.3 | 31.7
173516 | 09/07/1998 | 05:38:35 AM | 114.3 | 31.7
173517 | 09/07/1998 | 06:08:35 AM | 114.3 | 31.6
173518 | 09/07/1998 | 06:38:35 AM | 114.3 | 31.5
173519 | 09/07/1998 | 07:08:35 AM | 114.3 | 30.8
173520 | 09/07/1998 | 07:38:35 AM | 114.3 | 30.4
173521 | 09/07/1998 | 08:08:35 AM | 114.3 | 30.2
173522 | 09/07/1998 | 08:38:35 AM | 114.3 | 30.4
173523 | 09/07/1998 | 09:08:35 AM | 114.3 | 31.3
173524 | 09/07/1998 | 09:38:35 AM | 114.3 | 31.7
173525 | 09/07/1998 | 10:08:35 AM | 114.3 | 31.9
173526 | 09/07/1998 | 10:38:35 AM | 114.3 | 33.2
173527 | 09/07/1998 | 11:08:35 AM | 114.3 | 34.2
173528 | 09/07/1998 | 11:38:35 AM | 114.3 | 35.2
173529 | 09/07/1998 | 12:08:35 PM | 114.3 | 36.4
173530 | 09/07/1998 | 12:38:35 PM | 114.3 | 37.8
173531 | 09/07/1998 | 01:08:35 PM | 114.3 | 39.3
173532 | 09/07/1998 | 01:38:35 PM | 114.3 | 39.3
173533 | 09/07/1998 | 02:08:35 PM | 114.3 | 39.7
173534 | 09/07/1998 | 02:38:35 PM | 114.3 | 39.5
173535 | 09/07/1998 | 03:08:35 PM | 114.3 | 39.3
173536 | 09/07/1998 | 03:38:35 PM | 114.3 | 38.8
173537 | 09/07/1998 | 04:08:35 PM | 114.3 | 38.7
173538 | 09/07/1998 | 04:38:35 PM | 114.3 | 39.3
173539 | 09/07/1998 | 05:08:35 PM | 114.3 | 39.4
173540 | 09/07/1998 | 05:38:35 PM | 114.3 | 39.6
173541 | 09/07/1998 | 06:08:35 PM | 114.3 | 39.3
173542 | 09/07/1998 | 06:38:35 PM | 114.3 | 39.3
173543 | 09/07/1998 | 07:08:35 PM | 114.3 | 39.3
173544 | 09/07/1998 | 07:38:35 PM | 114.3 | 38.7
173545 | 09/07/1998 | 08:08:35 PM | 114.3 | 37.8
173546 | 09/07/1998 | 08:38:35 PM | 114.3 | 37.5
173547 | 09/07/1998 | 09:08:35 PM | 114.3 | 36.6
173548 | 09/07/1998 | 09:38:35 PM | 114.3 | 36.3
173549 | 09/07/1998 | 10:08:35 PM | 114.3 | 35.7
173550 | 09/07/1998 | 10:38:35 PM | 114.3 | 34.7
173551 | 09/07/1998 | 11:08:35 PM | 114.3 | 34.7
173552 | 09/07/1998 | 11:38:35 PM | 114.3 | 34.1
173553 | 09/08/1998 | 12:08:35 AM | 114.3 | 33.2
173554 | 09/08/1998 | 12:38:35 AM | 114.3 | 33.2
173555 | 09/08/1998 | 01:08:35 AM | 114.3 | 32.7
173556 | 09/08/1998 | 01:38:35 AM | 114.3 | 31.8
173557 | 09/08/1998 | 02:08:35 AM | 114.3 | 31.7
173558 | 09/08/1998 | 02:38:35 AM | 114.3 | 31.6
173559 | 09/08/1998 | 03:08:35 AM | 114.3 | 30.9
173560 | 09/08/1998 | 03:38:35 AM | 114.3 | 30.3
173561 | 09/08/1998 | 04:08:35 AM | 114.3 | 30.1
173562 | 09/08/1998 | 04:38:35 AM | 114.3 | 30
173563 | 09/08/1998 | 05:08:35 AM | 114.3 | 29.5
173564 | 09/08/1998 | 05:38:35 AM | 114.3 | 28.8
173565 | 09/08/1998 | 06:08:35 AM | 114.3 | 28.6
173566 | 09/08/1998 | 06:38:35 AM | 114.3 | 28.6
173567 | 09/08/1998 | 07:08:35 AM | 114.3 | 28.4
173568 | 09/08/1998 | 07:38:35 AM | 114.3 | 27.9
173569 | 09/08/1998 | 08:08:35 AM | 114.3 | 27.6
173570 | 09/08/1998 | 08:11:06 AM | 114.3 | 27.8
173571 | 09/08/1998 | 08:41:06 AM | 114.3 | 28.2
173572 | 09/08/1998 | 09:11:06 AM | 114.3 | 28.6
173573 | 09/08/1998 | 09:41:06 AM | 114.3 | 28.6
173574 | 09/08/1998 | 10:11:06 AM | 114.3 | 28.6
173575 | 09/08/1998 | 10:41:06 AM | 114.3 | 29.4
173576 | 09/08/1998 | 11:11:06 AM | 114.3 | 30
173577 | 09/08/1998 | 11:41:06 AM | 114.3 | 30.4
173578 | 09/08/1998 | 12:11:06 PM | 114.3 | 31.7
173579 | 09/08/1998 | 12:41:06 PM | 114.3 | 33.2
166619 | 08/15/1998 | 05:53:59 PM | 114.3 | 45.1
166620 | 08/15/1998 | 06:23:59 PM | 114.3 | 44.7
166621 | 08/15/1998 | 06:53:59 PM | 114.3 | 44
166622 | 08/15/1998 | 07:23:59 PM | 114.3 | 43.9
166623 | 08/15/1998 | 07:53:59 PM | 114.3 | 42.9
166624 | 08/15/1998 | 08:23:59 PM | 114.3 | 42.4
166625 | 08/15/1998 | 08:53:59 PM | 114.3 | 41.3
166626 | 08/15/1998 | 09:23:59 PM | 114.3 | 40.8
166627 | 08/15/1998 | 09:53:59 PM | 114.3 | 39.8
166628 | 08/15/1998 | 10:23:59 PM | 114.3 | 39.3
166629 | 08/15/1998 | 10:53:59 PM | 114.3 | 38.7
166630 | 08/15/1998 | 11:23:59 PM | 114.3 | 37.8
166631 | 08/15/1998 | 11:53:59 PM | 114.3 | 37.5
166632 | 08/16/1998 | 12:23:59 AM | 114.3 | 36.7
166633 | 08/16/1998 | 12:53:59 AM | 114.3 | 36.3
166634 | 08/16/1998 | 01:23:59 AM | 114.3 | 36
166635 | 08/16/1998 | 01:53:59 AM | 114.3 | 35.2
166636 | 08/16/1998 | 02:23:59 AM | 114.3 | 34.7
166637 | 08/16/1998 | 02:53:59 AM | 114.3 | 34.7
166638 | 08/16/1998 | 03:23:59 AM | 114.3 | 33.9
166639 | 08/16/1998 | 03:53:59 AM | 114.3 | 33.3
166640 | 08/16/1998 | 04:23:59 AM | 114.3 | 33.2
166641 | 08/16/1998 | 04:53:59 AM | 114.3 | 32.8
166642 | 08/16/1998 | 05:23:59 AM | 114.3 | 32
166643 | 08/16/1998 | 05:53:59 AM | 114.3 | 31.7
166644 | 08/16/1998 | 06:23:59 AM | 114.3 | 31.5
166645 | 08/16/1998 | 06:53:59 AM | 114.3 | 30.9
166646 | 08/16/1998 | 07:23:59 AM | 114.3 | 30.5
166647 | 08/16/1998 | 07:53:59 AM | 114.3 | 30.2
166648 | 08/16/1998 | 08:23:59 AM | 114.3 | 30.3
166649 | 08/16/1998 | 08:53:59 AM | 114.3 | 30.7
168137 | 08/16/1998 | 07:53:59 AM | 139.7 | 30.1
166652 | 08/16/1998 | 10:23:59 AM | 114.3 | 33.2
166653 | 08/16/1998 | 10:53:59 AM | 114.3 | 34.5
166654 | 08/16/1998 | 11:23:59 AM | 114.3 | 35.6
166655 | 08/16/1998 | 11:53:59 AM | 114.3 | 36.5
166656 | 08/16/1998 | 12:23:59 PM | 114.3 | 37.8
166657 | 08/16/1998 | 12:53:59 PM | 114.3 | 39.3
166658 | 08/16/1998 | 01:23:59 PM | 114.3 | 40.8
166659 | 08/16/1998 | 01:53:59 PM | 114.3 | 41.6
166660 | 08/16/1998 | 02:23:59 PM | 114.3 | 42.4
166661 | 08/16/1998 | 02:53:59 PM | 114.3 | 43.4
166662 | 08/16/1998 | 03:23:59 PM | 114.3 | 43.9
166663 | 08/16/1998 | 03:53:59 PM | 114.3 | 44.3
166664 | 08/16/1998 | 04:23:59 PM | 114.3 | 44.8
166665 | 08/16/1998 | 04:53:59 PM | 114.3 | 45.2
166666 | 08/16/1998 | 05:23:59 PM | 114.3 | 45.1
166667 | 08/16/1998 | 05:53:59 PM | 114.3 | 45
166668 | 08/16/1998 | 06:23:59 PM | 114.3 | 44.6
166669 | 08/16/1998 | 06:53:59 PM | 114.3 | 43.9
166670 | 08/16/1998 | 07:23:59 PM | 114.3 | 43.7
166671 | 08/16/1998 | 07:53:59 PM | 114.3 | 42.4
166672 | 08/16/1998 | 08:23:59 PM | 114.3 | 42
166673 | 08/16/1998 | 08:53:59 PM | 114.3 | 40.9
166674 | 08/16/1998 | 09:23:59 PM | 114.3 | 40.4
166675 | 08/16/1998 | 09:53:59 PM | 114.3 | 39.3
166676 | 08/16/1998 | 10:23:59 PM | 114.3 | 39
166677 | 08/16/1998 | 10:53:59 PM | 114.3 | 37.8
166678 | 08/16/1998 | 11:23:59 PM | 114.3 | 37.6
166679 | 08/16/1998 | 11:53:59 PM | 114.3 | 36.6
166680 | 08/17/1998 | 12:23:59 AM | 114.3 | 36.3
166681 | 08/17/1998 | 12:53:59 AM | 114.3 | 35.9
166682 | 08/17/1998 | 01:23:59 AM | 114.3 | 34.9
166683 | 08/17/1998 | 01:53:59 AM | 114.3 | 34.7
166684 | 08/17/1998 | 02:23:59 AM | 114.3 | 34.6
166685 | 08/17/1998 | 02:53:59 AM | 114.3 | 33.9
166686 | 08/17/1998 | 03:23:59 AM | 114.3 | 33.2
166687 | 08/17/1998 | 03:53:59 AM | 114.3 | 33.2
166688 | 08/17/1998 | 04:23:59 AM | 114.3 | 32.9
166689 | 08/17/1998 | 04:53:59 AM | 114.3 | 32.2
166690 | 08/17/1998 | 05:23:59 AM | 114.3 | 31.7
166691 | 08/17/1998 | 05:53:59 AM | 114.3 | 31.7
164360 | 08/30/1998 | 05:46:26 PM | 38.1 | 48.6
166693 | 08/17/1998 | 06:53:59 AM | 114.3 | 30.6
166694 | 08/17/1998 | 07:23:59 AM | 114.3 | 30.2
166695 | 08/17/1998 | 07:53:59 AM | 114.3 | 30.1
166696 | 08/17/1998 | 08:23:59 AM | 114.3 | 30.1
166697 | 08/17/1998 | 08:53:59 AM | 114.3 | 30.3
166698 | 08/17/1998 | 09:23:59 AM | 114.3 | 31.3
166699 | 08/17/1998 | 09:53:59 AM | 114.3 | 31.7
166700 | 08/17/1998 | 10:23:59 AM | 114.3 | 33
166701 | 08/17/1998 | 10:53:59 AM | 114.3 | 33.7
166702 | 08/17/1998 | 11:23:59 AM | 114.3 | 34.7
166703 | 08/17/1998 | 11:53:59 AM | 114.3 | 36.3
166704 | 08/17/1998 | 12:23:59 PM | 114.3 | 37.7
166705 | 08/17/1998 | 12:53:59 PM | 114.3 | 38.8
166706 | 08/17/1998 | 01:23:59 PM | 114.3 | 39.6
166707 | 08/17/1998 | 01:53:59 PM | 114.3 | 40.9
166708 | 08/17/1998 | 02:23:59 PM | 114.3 | 42.1
166709 | 08/17/1998 | 02:53:59 PM | 114.3 | 42.4
166710 | 08/17/1998 | 03:23:59 PM | 114.3 | 43.3
166711 | 08/17/1998 | 03:53:59 PM | 114.3 | 43.9
166712 | 08/17/1998 | 04:23:59 PM | 114.3 | 43.9
166713 | 08/17/1998 | 04:53:59 PM | 114.3 | 43.9
166714 | 08/17/1998 | 05:23:59 PM | 114.3 | 44
166715 | 08/17/1998 | 05:53:59 PM | 114.3 | 43.9
166716 | 08/17/1998 | 06:23:59 PM | 114.3 | 43.9
166717 | 08/17/1998 | 06:53:59 PM | 114.3 | 43.4
166718 | 08/17/1998 | 07:23:59 PM | 114.3 | 42.4
166719 | 08/17/1998 | 07:53:59 PM | 114.3 | 41.9
166720 | 08/17/1998 | 08:23:59 PM | 114.3 | 40.9
166721 | 08/17/1998 | 08:53:59 PM | 114.3 | 39.9
166722 | 08/17/1998 | 09:23:59 PM | 114.3 | 39.3
166723 | 08/17/1998 | 09:53:59 PM | 114.3 | 38
166724 | 08/17/1998 | 10:23:59 PM | 114.3 | 37.8
166725 | 08/17/1998 | 10:53:59 PM | 114.3 | 36.5
166726 | 08/17/1998 | 11:23:59 PM | 114.3 | 36.3
166727 | 08/17/1998 | 11:53:59 PM | 114.3 | 35.5
166728 | 08/18/1998 | 12:23:59 AM | 114.3 | 34.7
166729 | 08/18/1998 | 12:53:59 AM | 114.3 | 34.6
166730 | 08/18/1998 | 01:23:59 AM | 114.3 | 33.6
166731 | 08/18/1998 | 01:53:59 AM | 114.3 | 33.2
166732 | 08/18/1998 | 02:23:59 AM | 114.3 | 33.2
166733 | 08/18/1998 | 02:53:59 AM | 114.3 | 32.6
166734 | 08/18/1998 | 03:23:59 AM | 114.3 | 31.8
166735 | 08/18/1998 | 03:53:59 AM | 114.3 | 31.7
166736 | 08/18/1998 | 04:23:59 AM | 114.3 | 31.6
166737 | 08/18/1998 | 04:53:59 AM | 114.3 | 30.8
166738 | 08/18/1998 | 05:23:59 AM | 114.3 | 30.3
166739 | 08/18/1998 | 05:53:59 AM | 114.3 | 30.1
166740 | 08/18/1998 | 06:23:59 AM | 114.3 | 29.9
166741 | 08/18/1998 | 06:53:59 AM | 114.3 | 29.4
166742 | 08/18/1998 | 07:23:59 AM | 114.3 | 28.8
166743 | 08/18/1998 | 07:53:59 AM | 114.3 | 28.7
166744 | 08/18/1998 | 08:23:59 AM | 114.3 | 28.7
166745 | 08/18/1998 | 08:53:59 AM | 114.3 | 29.4
166746 | 08/18/1998 | 09:23:59 AM | 114.3 | 30
166747 | 08/18/1998 | 09:53:59 AM | 114.3 | 30.2
166748 | 08/18/1998 | 10:23:59 AM | 114.3 | 31.6
166749 | 08/18/1998 | 10:53:59 AM | 114.3 | 32.3
166750 | 08/18/1998 | 11:23:59 AM | 114.3 | 33.2
166751 | 08/18/1998 | 11:53:59 AM | 114.3 | 34.7
166752 | 08/18/1998 | 12:23:59 PM | 114.3 | 36.1
166753 | 08/18/1998 | 12:53:59 PM | 114.3 | 37
166754 | 08/18/1998 | 01:23:59 PM | 114.3 | 37.9
166755 | 08/18/1998 | 01:53:59 PM | 114.3 | 39.3
166756 | 08/18/1998 | 02:23:59 PM | 114.3 | 40.5
166757 | 08/18/1998 | 02:53:59 PM | 114.3 | 41
166758 | 08/18/1998 | 03:23:59 PM | 114.3 | 42.3
166759 | 08/18/1998 | 03:53:59 PM | 114.3 | 42.4
166760 | 08/18/1998 | 04:23:59 PM | 114.3 | 43.2
166761 | 08/18/1998 | 04:53:59 PM | 114.3 | 43.7
166762 | 08/18/1998 | 05:23:59 PM | 114.3 | 43.9
166763 | 08/18/1998 | 05:53:59 PM | 114.3 | 43.8
166764 | 08/18/1998 | 06:23:59 PM | 114.3 | 43.4
166765 | 08/18/1998 | 06:53:59 PM | 114.3 | 42.6
166766 | 08/18/1998 | 07:23:59 PM | 114.3 | 42.4
166767 | 08/18/1998 | 07:53:59 PM | 114.3 | 41.3
166768 | 08/18/1998 | 08:23:59 PM | 114.3 | 40.8
166769 | 08/18/1998 | 08:53:59 PM | 114.3 | 39.3
166770 | 08/18/1998 | 09:23:59 PM | 114.3 | 39
166771 | 08/18/1998 | 09:53:59 PM | 114.3 | 37.8
166772 | 08/18/1998 | 10:23:59 PM | 114.3 | 37.4
166773 | 08/18/1998 | 10:53:59 PM | 114.3 | 36.4
166774 | 08/18/1998 | 11:23:59 PM | 114.3 | 36.2
166775 | 08/18/1998 | 11:53:59 PM | 114.3 | 35.3
166776 | 08/19/1998 | 12:23:59 AM | 114.3 | 34.7
166777 | 08/19/1998 | 12:53:59 AM | 114.3 | 34.7
166778 | 08/19/1998 | 01:23:59 AM | 114.3 | 34
166779 | 08/19/1998 | 01:53:59 AM | 114.3 | 33.3
166780 | 08/19/1998 | 02:23:59 AM | 114.3 | 33.2
166781 | 08/19/1998 | 02:53:59 AM | 114.3 | 33.1
166782 | 08/19/1998 | 03:23:59 AM | 114.3 | 32.5
166783 | 08/19/1998 | 03:53:59 AM | 114.3 | 31.9
166784 | 08/19/1998 | 04:23:59 AM | 114.3 | 31.7
166785 | 08/19/1998 | 04:53:59 AM | 114.3 | 31.6
166786 | 08/19/1998 | 05:23:59 AM | 114.3 | 31.3
166787 | 08/19/1998 | 05:53:59 AM | 114.3 | 30.7
166788 | 08/19/1998 | 06:23:59 AM | 114.3 | 30.2
166789 | 08/19/1998 | 06:53:59 AM | 114.3 | 30.1
166790 | 08/19/1998 | 07:23:59 AM | 114.3 | 30.1
166791 | 08/19/1998 | 07:53:59 AM | 114.3 | 29.9
166792 | 08/19/1998 | 08:23:59 AM | 114.3 | 29.9
166793 | 08/19/1998 | 08:53:59 AM | 114.3 | 30.1
166794 | 08/19/1998 | 09:23:59 AM | 114.3 | 30.2
166795 | 08/19/1998 | 09:53:59 AM | 114.3 | 31.3
166796 | 08/19/1998 | 10:23:59 AM | 114.3 | 31.7
166797 | 08/19/1998 | 10:53:59 AM | 114.3 | 33.2
166798 | 08/19/1998 | 11:10:48 AM | 114.3 | 33.5
166799 | 08/19/1998 | 11:40:48 AM | 114.3 | 34.7
166800 | 08/19/1998 | 12:10:48 PM | 114.3 | 36.3
166801 | 08/19/1998 | 12:40:48 PM | 114.3 | 37.2
166802 | 08/19/1998 | 01:10:48 PM | 114.3 | 38.1
166803 | 08/19/1998 | 01:40:48 PM | 114.3 | 39.3
166804 | 08/19/1998 | 02:10:48 PM | 114.3 | 40.8
174458 | 09/26/1998 | 07:50:42 PM | 114.3 | 20.9
174459 | 09/26/1998 | 08:20:42 PM | 114.3 | 20.9
174460 | 09/26/1998 | 08:50:42 PM | 114.3 | 20.9
174461 | 09/26/1998 | 09:20:42 PM | 114.3 | 20.8
174462 | 09/26/1998 | 09:50:42 PM | 114.3 | 20.4
174463 | 09/26/1998 | 10:20:42 PM | 114.3 | 20.1
174464 | 09/26/1998 | 10:50:42 PM | 114.3 | 19.6
174465 | 09/26/1998 | 11:20:42 PM | 114.3 | 19.4
174466 | 09/26/1998 | 11:50:42 PM | 114.3 | 19.4
174467 | 09/27/1998 | 12:20:42 AM | 114.3 | 19.4
174468 | 09/27/1998 | 12:50:42 AM | 114.3 | 19.4
174469 | 09/27/1998 | 01:20:42 AM | 114.3 | 19.4
174470 | 09/27/1998 | 01:50:42 AM | 114.3 | 19.4
174471 | 09/27/1998 | 02:20:42 AM | 114.3 | 19.2
174472 | 09/27/1998 | 02:50:42 AM | 114.3 | 19.2
174473 | 09/27/1998 | 03:20:42 AM | 114.3 | 19.1
174474 | 09/27/1998 | 03:50:42 AM | 114.3 | 19
174475 | 09/27/1998 | 04:20:42 AM | 114.3 | 18.8
174476 | 09/27/1998 | 04:50:42 AM | 114.3 | 18.6
174477 | 09/27/1998 | 05:20:42 AM | 114.3 | 18.6
174478 | 09/27/1998 | 05:50:42 AM | 114.3 | 18.3
174479 | 09/27/1998 | 06:20:42 AM | 114.3 | 18.2
174480 | 09/27/1998 | 06:50:42 AM | 114.3 | 18
174481 | 09/27/1998 | 07:20:42 AM | 114.3 | 18
174482 | 09/27/1998 | 07:50:42 AM | 114.3 | 17.9
174483 | 09/27/1998 | 08:20:42 AM | 114.3 | 17.9
174484 | 09/27/1998 | 08:50:42 AM | 114.3 | 17.9
174485 | 09/27/1998 | 09:20:42 AM | 114.3 | 17.9
174486 | 09/27/1998 | 09:50:42 AM | 114.3 | 17.9
174487 | 09/27/1998 | 10:20:42 AM | 114.3 | 18
174488 | 09/27/1998 | 10:50:42 AM | 114.3 | 18.5
168323 | 08/20/1998 | 04:40:48 AM | 139.7 | 31.5
187812 | 11/29/1998 | 07:09:26 AM | 88.9 | 7.4
174490 | 09/27/1998 | 11:50:42 AM | 114.3 | 19.4
174491 | 09/27/1998 | 12:20:42 PM | 114.3 | 20.3
174492 | 09/27/1998 | 12:50:42 PM | 114.3 | 20.9
174493 | 09/27/1998 | 01:20:42 PM | 114.3 | 21
174494 | 09/27/1998 | 01:50:42 PM | 114.3 | 22.2
174495 | 09/27/1998 | 02:20:42 PM | 114.3 | 22.5
176162 | 10/02/1998 | 06:19:25 AM | 12.7 | 12.6
176163 | 10/02/1998 | 06:49:25 AM | 12.7 | 12.1
176164 | 10/02/1998 | 07:19:25 AM | 12.7 | 12.3
176165 | 10/02/1998 | 07:49:25 AM | 12.7 | 13.9
176166 | 10/02/1998 | 08:19:25 AM | 12.7 | 16.5
176167 | 10/02/1998 | 08:49:25 AM | 12.7 | 19.6
176168 | 10/02/1998 | 09:19:25 AM | 12.7 | 23.1
176169 | 10/02/1998 | 09:49:25 AM | 12.7 | 26.3
176170 | 10/02/1998 | 10:19:25 AM | 12.7 | 29.2
176171 | 10/02/1998 | 10:49:25 AM | 12.7 | 32.5
176172 | 10/02/1998 | 11:19:25 AM | 12.7 | 35
176173 | 10/02/1998 | 11:49:25 AM | 12.7 | 37.6
176174 | 10/02/1998 | 12:19:25 PM | 12.7 | 39.5
176175 | 10/02/1998 | 12:49:25 PM | 12.7 | 41.2
176176 | 10/02/1998 | 01:19:25 PM | 12.7 | 42.6
176177 | 10/02/1998 | 01:49:25 PM | 12.7 | 42.6
176178 | 10/02/1998 | 02:19:25 PM | 12.7 | 42.6
176179 | 10/02/1998 | 02:49:25 PM | 12.7 | 42.3
176180 | 10/02/1998 | 03:19:25 PM | 12.7 | 41
176181 | 10/02/1998 | 03:49:25 PM | 12.7 | 38
176182 | 10/02/1998 | 04:19:25 PM | 12.7 | 36.5
176183 | 10/02/1998 | 04:49:25 PM | 12.7 | 34.9
176184 | 10/02/1998 | 05:19:25 PM | 12.7 | 32.4
176185 | 10/02/1998 | 05:49:25 PM | 12.7 | 30.3
176186 | 10/02/1998 | 06:19:25 PM | 12.7 | 27.3
176187 | 10/02/1998 | 06:49:25 PM | 12.7 | 24.8
176188 | 10/02/1998 | 07:19:25 PM | 12.7 | 23.8
176189 | 10/02/1998 | 07:49:25 PM | 12.7 | 22.7
176190 | 10/02/1998 | 08:19:25 PM | 12.7 | 22.3
176191 | 10/02/1998 | 08:49:25 PM | 12.7 | 21.2
176192 | 10/02/1998 | 09:19:25 PM | 12.7 | 21.1
176193 | 10/02/1998 | 09:49:25 PM | 12.7 | 20.3
176194 | 10/02/1998 | 10:19:25 PM | 12.7 | 19.6
176195 | 10/02/1998 | 10:49:25 PM | 12.7 | 18.1
176196 | 10/02/1998 | 11:19:25 PM | 12.7 | 17.6
176197 | 10/02/1998 | 11:49:25 PM | 12.7 | 16.6
176198 | 10/03/1998 | 12:19:25 AM | 12.7 | 16.5
176199 | 10/03/1998 | 12:49:25 AM | 12.7 | 15.6
176200 | 10/03/1998 | 01:19:25 AM | 12.7 | 15
176201 | 10/03/1998 | 01:49:25 AM | 12.7 | 15
176202 | 10/03/1998 | 02:19:25 AM | 12.7 | 14.2
176203 | 10/03/1998 | 02:49:25 AM | 12.7 | 13.6
176204 | 10/03/1998 | 03:19:25 AM | 12.7 | 13.5
176205 | 10/03/1998 | 03:49:25 AM | 12.7 | 13.3
176206 | 10/03/1998 | 04:19:25 AM | 12.7 | 12.4
176207 | 10/03/1998 | 04:49:25 AM | 12.7 | 12
176208 | 10/03/1998 | 05:19:25 AM | 12.7 | 12
176209 | 10/03/1998 | 05:49:25 AM | 12.7 | 12
176210 | 10/03/1998 | 06:19:25 AM | 12.7 | 11.7
176211 | 10/03/1998 | 06:49:25 AM | 12.7 | 10.8
176212 | 10/03/1998 | 07:19:25 AM | 12.7 | 11.3
176213 | 10/03/1998 | 07:49:25 AM | 12.7 | 12.1
176214 | 10/03/1998 | 08:19:25 AM | 12.7 | 15
176215 | 10/03/1998 | 08:49:25 AM | 12.7 | 18.1
176216 | 10/03/1998 | 09:19:25 AM | 12.7 | 21.1
176217 | 10/03/1998 | 09:49:25 AM | 12.7 | 25.7
176218 | 10/03/1998 | 10:19:25 AM | 12.7 | 27.5
176219 | 10/03/1998 | 10:49:25 AM | 12.7 | 27.3
176220 | 10/03/1998 | 11:19:25 AM | 12.7 | 28.8
176221 | 10/03/1998 | 11:49:25 AM | 12.7 | 31.8
176222 | 10/03/1998 | 12:19:25 PM | 12.7 | 33.4
176223 | 10/03/1998 | 12:49:25 PM | 12.7 | 34.9
176224 | 10/03/1998 | 01:19:25 PM | 12.7 | 38
176225 | 10/03/1998 | 01:49:25 PM | 12.7 | 41.1
176226 | 10/03/1998 | 02:19:25 PM | 12.7 | 39.9
176227 | 10/03/1998 | 02:49:25 PM | 12.7 | 39
176228 | 10/03/1998 | 03:19:25 PM | 12.7 | 36.5
176229 | 10/03/1998 | 03:49:25 PM | 12.7 | 36.4
176230 | 10/03/1998 | 04:19:25 PM | 12.7 | 34.9
176231 | 10/03/1998 | 04:49:25 PM | 12.7 | 31.1
176232 | 10/03/1998 | 05:19:25 PM | 12.7 | 26.9
176233 | 10/03/1998 | 05:49:25 PM | 12.7 | 24.4
176234 | 10/03/1998 | 06:19:25 PM | 12.7 | 22.7
176235 | 10/03/1998 | 06:49:25 PM | 12.7 | 21.2
176236 | 10/03/1998 | 07:19:25 PM | 12.7 | 20.7
176237 | 10/03/1998 | 07:49:25 PM | 12.7 | 19.6
176238 | 10/03/1998 | 08:19:25 PM | 12.7 | 18.5
176239 | 10/03/1998 | 08:49:25 PM | 12.7 | 18.1
176240 | 10/03/1998 | 09:19:25 PM | 12.7 | 16.8
176241 | 10/03/1998 | 09:49:25 PM | 12.7 | 16.5
176242 | 10/03/1998 | 10:19:25 PM | 12.7 | 15.7
176243 | 10/03/1998 | 10:49:25 PM | 12.7 | 15
176244 | 10/03/1998 | 11:19:25 PM | 12.7 | 14.7
176245 | 10/03/1998 | 11:49:25 PM | 12.7 | 13.9
176246 | 10/04/1998 | 12:19:25 AM | 12.7 | 13.5
176247 | 10/04/1998 | 12:49:25 AM | 12.7 | 13.3
176248 | 10/04/1998 | 01:19:25 AM | 12.7 | 12.9
176249 | 10/04/1998 | 01:49:25 AM | 12.7 | 12.1
176250 | 10/04/1998 | 02:19:25 AM | 12.7 | 12
176251 | 10/04/1998 | 02:49:25 AM | 12.7 | 11.9
176252 | 10/04/1998 | 03:19:25 AM | 12.7 | 11.4
176253 | 10/04/1998 | 03:49:25 AM | 12.7 | 10.7
176254 | 10/04/1998 | 04:19:25 AM | 12.7 | 10.4
176255 | 10/04/1998 | 04:49:25 AM | 12.7 | 10.4
176256 | 10/04/1998 | 05:19:25 AM | 12.7 | 10.3
176257 | 10/04/1998 | 05:49:25 AM | 12.7 | 9.3
176258 | 10/04/1998 | 06:19:25 AM | 12.7 | 9.1
176259 | 10/04/1998 | 06:49:25 AM | 12.7 | 9
176260 | 10/04/1998 | 07:19:25 AM | 12.7 | 8.9
176261 | 10/04/1998 | 07:49:25 AM | 12.7 | 10.4
176262 | 10/04/1998 | 08:19:25 AM | 12.7 | 12
176263 | 10/04/1998 | 08:49:25 AM | 12.7 | 15
176264 | 10/04/1998 | 09:19:25 AM | 12.7 | 18.1
176265 | 10/04/1998 | 09:49:25 AM | 12.7 | 21.8
176266 | 10/04/1998 | 10:19:25 AM | 12.7 | 25.7
176267 | 10/04/1998 | 10:49:25 AM | 12.7 | 28.8
176268 | 10/04/1998 | 11:19:25 AM | 12.7 | 31.9
176269 | 10/04/1998 | 11:49:25 AM | 12.7 | 34.1
176270 | 10/04/1998 | 12:19:25 PM | 12.7 | 36.5
176271 | 10/04/1998 | 12:49:25 PM | 12.7 | 38
176272 | 10/04/1998 | 01:19:25 PM | 12.7 | 39.5
176273 | 10/04/1998 | 01:49:25 PM | 12.7 | 40.2
176274 | 10/04/1998 | 02:19:25 PM | 12.7 | 40.7
176275 | 10/04/1998 | 02:49:25 PM | 12.7 | 40
176276 | 10/04/1998 | 03:19:25 PM | 12.7 | 39.5
176277 | 10/04/1998 | 03:49:25 PM | 12.7 | 37.1
176278 | 10/04/1998 | 04:19:25 PM | 12.7 | 34.9
176279 | 10/04/1998 | 04:49:25 PM | 12.7 | 32.8
176280 | 10/04/1998 | 05:19:25 PM | 12.7 | 29.7
176281 | 10/04/1998 | 05:49:25 PM | 12.7 | 27
176282 | 10/04/1998 | 06:19:25 PM | 12.7 | 24.1
176283 | 10/04/1998 | 06:49:25 PM | 12.7 | 21.9
176284 | 10/04/1998 | 07:19:25 PM | 12.7 | 20.6
176285 | 10/04/1998 | 07:49:25 PM | 12.7 | 19.6
176286 | 10/04/1998 | 08:19:25 PM | 12.7 | 18.1
176287 | 10/04/1998 | 08:49:25 PM | 12.7 | 17.9
176288 | 10/04/1998 | 09:19:25 PM | 12.7 | 16.6
176289 | 10/04/1998 | 09:49:25 PM | 12.7 | 16
176290 | 10/04/1998 | 10:19:25 PM | 12.7 | 15
176291 | 10/04/1998 | 10:49:25 PM | 12.7 | 14.7
176292 | 10/04/1998 | 11:19:25 PM | 12.7 | 13.7
176293 | 10/04/1998 | 11:49:25 PM | 12.7 | 13.5
176294 | 10/05/1998 | 12:19:25 AM | 12.7 | 13.3
176295 | 10/05/1998 | 12:49:25 AM | 12.7 | 12.1
176296 | 10/05/1998 | 01:19:25 AM | 12.7 | 12
176297 | 10/05/1998 | 01:49:25 AM | 12.7 | 11.9
176298 | 10/05/1998 | 02:19:25 AM | 12.7 | 11.2
176299 | 10/05/1998 | 02:49:25 AM | 12.7 | 10.4
176300 | 10/05/1998 | 03:19:25 AM | 12.7 | 10.4
176301 | 10/05/1998 | 03:49:25 AM | 12.7 | 10
176302 | 10/05/1998 | 04:19:25 AM | 12.7 | 9.3
176303 | 10/05/1998 | 04:49:25 AM | 12.7 | 8.9
176304 | 10/05/1998 | 05:19:25 AM | 12.7 | 8.9
176305 | 10/05/1998 | 05:49:25 AM | 12.7 | 8.9
176306 | 10/05/1998 | 06:19:25 AM | 12.7 | 8.7
176307 | 10/05/1998 | 06:49:25 AM | 12.7 | 8.5
176308 | 10/05/1998 | 07:19:25 AM | 12.7 | 8.6
176309 | 10/05/1998 | 07:49:25 AM | 12.7 | 9.7
176310 | 10/05/1998 | 08:19:25 AM | 12.7 | 12
176311 | 10/05/1998 | 08:49:25 AM | 12.7 | 15.4
176312 | 10/05/1998 | 09:19:25 AM | 12.7 | 19.2
176313 | 10/05/1998 | 09:49:25 AM | 12.7 | 22.7
197063 | 12/07/1998 | 09:21:45 PM | 139.7 | 2.7
197064 | 12/07/1998 | 09:51:45 PM | 139.7 | 2.5
197065 | 12/07/1998 | 10:21:45 PM | 139.7 | 2.5
197066 | 12/07/1998 | 10:51:45 PM | 139.7 | 2.5
197067 | 12/07/1998 | 11:21:45 PM | 139.7 | 2.5
197068 | 12/07/1998 | 11:51:45 PM | 139.7 | 2.5
197069 | 12/08/1998 | 12:21:45 AM | 139.7 | 2.5
197070 | 12/08/1998 | 12:51:45 AM | 139.7 | 2.5
197071 | 12/08/1998 | 01:21:45 AM | 139.7 | 2.5
197072 | 12/08/1998 | 01:51:45 AM | 139.7 | 2.5
197073 | 12/08/1998 | 02:21:45 AM | 139.7 | 2.5
197074 | 12/08/1998 | 02:51:45 AM | 139.7 | 2.5
197075 | 12/08/1998 | 03:21:45 AM | 139.7 | 2.5
197076 | 12/08/1998 | 03:51:45 AM | 139.7 | 2.5
197077 | 12/08/1998 | 04:21:45 AM | 139.7 | 2.5
197078 | 12/08/1998 | 04:51:45 AM | 139.7 | 2.5
197079 | 12/08/1998 | 05:21:45 AM | 139.7 | 2.4
197080 | 12/08/1998 | 05:51:45 AM | 139.7 | 2.3
197081 | 12/08/1998 | 06:21:45 AM | 139.7 | 2.3
197082 | 12/08/1998 | 06:51:45 AM | 139.7 | 2
197083 | 12/08/1998 | 07:21:45 AM | 139.7 | 2.2
197084 | 12/08/1998 | 07:51:45 AM | 139.7 | 2
197085 | 12/08/1998 | 08:21:45 AM | 139.7 | 1.8
197086 | 12/08/1998 | 08:51:45 AM | 139.7 | 1.8
197087 | 12/08/1998 | 09:08:21 AM | 139.7 | 1.9
197088 | 12/08/1998 | 09:38:21 AM | 139.7 | 1.6
197089 | 12/08/1998 | 10:08:21 AM | 139.7 | 2.1
197090 | 12/08/1998 | 10:38:21 AM | 139.7 | 2.3
197091 | 12/08/1998 | 11:08:21 AM | 139.7 | 2.5
197092 | 12/08/1998 | 11:38:21 AM | 139.7 | 2.5
197093 | 12/08/1998 | 12:08:21 PM | 139.7 | 3.8
168509 | 08/24/1998 | 01:40:48 AM | 139.7 | 33.1
198119 | 12/29/1998 | 09:07:10 PM | 139.7 | 5.6
198120 | 12/29/1998 | 09:37:10 PM | 139.7 | 5.6
198121 | 12/29/1998 | 10:07:10 PM | 139.7 | 5.2
198122 | 12/29/1998 | 10:37:10 PM | 139.7 | 4.8
198123 | 12/29/1998 | 11:07:10 PM | 139.7 | 4.4
198124 | 12/29/1998 | 11:37:10 PM | 139.7 | 4
198125 | 12/30/1998 | 12:07:10 AM | 139.7 | 4
198126 | 12/30/1998 | 12:37:10 AM | 139.7 | 4
198127 | 12/30/1998 | 01:07:10 AM | 139.7 | 3.7
198128 | 12/30/1998 | 01:37:10 AM | 139.7 | 3.2
198129 | 12/30/1998 | 02:07:10 AM | 139.7 | 2.8
198130 | 12/30/1998 | 02:37:10 AM | 139.7 | 2.6
198131 | 12/30/1998 | 03:07:10 AM | 139.7 | 2.5
198132 | 12/30/1998 | 03:37:10 AM | 139.7 | 2.5
198133 | 12/30/1998 | 04:07:10 AM | 139.7 | 2.5
198134 | 12/30/1998 | 04:37:10 AM | 139.7 | 2.5
198135 | 12/30/1998 | 05:07:10 AM | 139.7 | 2.4
198136 | 12/30/1998 | 05:37:10 AM | 139.7 | 2.4
198137 | 12/30/1998 | 06:07:10 AM | 139.7 | 2.1
198138 | 12/30/1998 | 06:37:10 AM | 139.7 | 2.1
198139 | 12/30/1998 | 07:07:10 AM | 139.7 | 1.9
198140 | 12/30/1998 | 07:37:10 AM | 139.7 | 1.7
198141 | 12/30/1998 | 08:07:10 AM | 139.7 | 1.6
198142 | 12/30/1998 | 08:37:10 AM | 139.7 | 1.6
198143 | 12/30/1998 | 09:07:49 AM | 139.7 | 1.6
198144 | 12/30/1998 | 09:37:49 AM | 139.7 | 1.5
198145 | 12/30/1998 | 10:07:49 AM | 139.7 | 1.6
198146 | 12/30/1998 | 10:37:49 AM | 139.7 | 1.7
198147 | 12/30/1998 | 11:07:49 AM | 139.7 | 1.9
198148 | 12/30/1998 | 11:37:49 AM | 139.7 | 2
195856 | 12/13/1998 | 05:38:21 PM | 114.3 | 10.9
195857 | 12/13/1998 | 06:08:21 PM | 114.3 | 10.3
195858 | 12/13/1998 | 06:38:21 PM | 114.3 | 10.2
195859 | 12/13/1998 | 07:08:21 PM | 114.3 | 10.2
195860 | 12/13/1998 | 07:38:21 PM | 114.3 | 9.8
195861 | 12/13/1998 | 08:08:21 PM | 114.3 | 9.9
195862 | 12/13/1998 | 08:38:21 PM | 114.3 | 8.7
195863 | 12/13/1998 | 09:08:21 PM | 114.3 | 8.7
195864 | 12/13/1998 | 09:38:21 PM | 114.3 | 8.7
195865 | 12/13/1998 | 10:08:21 PM | 114.3 | 8.6
195866 | 12/13/1998 | 10:38:21 PM | 114.3 | 8.4
195867 | 12/13/1998 | 11:08:21 PM | 114.3 | 8.3
195868 | 12/13/1998 | 11:38:21 PM | 114.3 | 8
195869 | 12/14/1998 | 12:08:21 AM | 114.3 | 7.6
195870 | 12/14/1998 | 12:38:21 AM | 114.3 | 8.2
195871 | 12/14/1998 | 01:08:21 AM | 114.3 | 8.2
195872 | 12/14/1998 | 01:38:21 AM | 114.3 | 7.3
195873 | 12/14/1998 | 02:08:21 AM | 114.3 | 7.4
195874 | 12/14/1998 | 02:38:21 AM | 114.3 | 7.2
195875 | 12/14/1998 | 03:08:21 AM | 114.3 | 7.2
195876 | 12/14/1998 | 03:38:21 AM | 114.3 | 7.2
195877 | 12/14/1998 | 04:08:21 AM | 114.3 | 7.2
195878 | 12/14/1998 | 04:38:21 AM | 114.3 | 7
195879 | 12/14/1998 | 05:08:21 AM | 114.3 | 6.5
195880 | 12/14/1998 | 05:38:21 AM | 114.3 | 5.9
195881 | 12/14/1998 | 06:08:21 AM | 114.3 | 5.6
195882 | 12/14/1998 | 06:38:21 AM | 114.3 | 5.6
195883 | 12/14/1998 | 07:08:21 AM | 114.3 | 5.5
195884 | 12/14/1998 | 07:38:21 AM | 114.3 | 5.5
195885 | 12/14/1998 | 08:08:21 AM | 114.3 | 5.6
195886 | 12/14/1998 | 08:38:21 AM | 114.3 | 5.6
195887 | 12/14/1998 | 09:08:21 AM | 114.3 | 5.6
195888 | 12/14/1998 | 09:38:21 AM | 114.3 | 5.7
195889 | 12/14/1998 | 10:08:21 AM | 114.3 | 5.9
195890 | 12/14/1998 | 10:38:21 AM | 114.3 | 6.5
195891 | 12/14/1998 | 11:08:21 AM | 114.3 | 7.1
195892 | 12/14/1998 | 11:38:21 AM | 114.3 | 7.2
195893 | 12/14/1998 | 12:08:21 PM | 114.3 | 8.1
195894 | 12/14/1998 | 12:38:21 PM | 114.3 | 8.8
195895 | 12/14/1998 | 01:08:21 PM | 114.3 | 10
195896 | 12/14/1998 | 01:38:21 PM | 114.3 | 10.2
195897 | 12/14/1998 | 02:08:21 PM | 114.3 | 11.1
195898 | 12/14/1998 | 02:38:21 PM | 114.3 | 11.8
195899 | 12/14/1998 | 03:08:21 PM | 114.3 | 11.8
195900 | 12/14/1998 | 03:38:21 PM | 114.3 | 11.9
195901 | 12/14/1998 | 04:08:21 PM | 114.3 | 11.8
195902 | 12/14/1998 | 04:38:21 PM | 114.3 | 11.8
195903 | 12/14/1998 | 05:08:21 PM | 114.3 | 11.6
195904 | 12/14/1998 | 05:38:21 PM | 114.3 | 11.2
195905 | 12/14/1998 | 06:08:21 PM | 114.3 | 10.3
195906 | 12/14/1998 | 06:38:21 PM | 114.3 | 10.2
195907 | 12/14/1998 | 07:08:21 PM | 114.3 | 10.2
195908 | 12/14/1998 | 07:38:21 PM | 114.3 | 8.8
195909 | 12/14/1998 | 08:08:21 PM | 114.3 | 8.7
195910 | 12/14/1998 | 08:38:21 PM | 114.3 | 8.5
195911 | 12/14/1998 | 09:08:21 PM | 114.3 | 7.4
195912 | 12/14/1998 | 09:38:21 PM | 114.3 | 7.3
195913 | 12/14/1998 | 10:08:21 PM | 114.3 | 7.2
195914 | 12/14/1998 | 10:38:21 PM | 114.3 | 7.1
195915 | 12/14/1998 | 11:08:21 PM | 114.3 | 6.8
195916 | 12/14/1998 | 11:38:21 PM | 114.3 | 6
195917 | 12/15/1998 | 12:08:21 AM | 114.3 | 5.6
195918 | 12/15/1998 | 12:38:21 AM | 114.3 | 5.6
195919 | 12/15/1998 | 01:08:21 AM | 114.3 | 5.6
195920 | 12/15/1998 | 01:38:21 AM | 114.3 | 5.3
195921 | 12/15/1998 | 02:08:21 AM | 114.3 | 4.8
195922 | 12/15/1998 | 02:38:21 AM | 114.3 | 4.4
195923 | 12/15/1998 | 03:08:21 AM | 114.3 | 4.2
195924 | 12/15/1998 | 03:38:21 AM | 114.3 | 4.1
195925 | 12/15/1998 | 04:08:21 AM | 114.3 | 4.1
195926 | 12/15/1998 | 04:38:21 AM | 114.3 | 4.1
195927 | 12/15/1998 | 05:08:21 AM | 114.3 | 4.1
195928 | 12/15/1998 | 05:38:21 AM | 114.3 | 4.1
195929 | 12/15/1998 | 06:08:21 AM | 114.3 | 4.1
195930 | 12/15/1998 | 06:38:21 AM | 114.3 | 3.9
195931 | 12/15/1998 | 07:08:21 AM | 114.3 | 3.4
195932 | 12/15/1998 | 07:38:21 AM | 114.3 | 3.6
195933 | 12/15/1998 | 08:08:21 AM | 114.3 | 3.1
195934 | 12/15/1998 | 08:38:21 AM | 114.3 | 3.2
195935 | 12/15/1998 | 09:08:21 AM | 114.3 | 3.1
195936 | 12/15/1998 | 09:38:21 AM | 114.3 | 3.1
195937 | 12/15/1998 | 10:08:21 AM | 114.3 | 3.1
195938 | 12/15/1998 | 10:38:21 AM | 114.3 | 3.6
195939 | 12/15/1998 | 11:08:21 AM | 114.3 | 4.6
195940 | 12/15/1998 | 11:38:21 AM | 114.3 | 5.6
195941 | 12/15/1998 | 12:08:21 PM | 114.3 | 7.2
195942 | 12/15/1998 | 12:38:21 PM | 114.3 | 8.2
195943 | 12/15/1998 | 01:08:21 PM | 114.3 | 8.7
195944 | 12/15/1998 | 01:38:21 PM | 114.3 | 10.1
195945 | 12/15/1998 | 02:08:21 PM | 114.3 | 10.2
195946 | 12/15/1998 | 02:38:21 PM | 114.3 | 11.4
195947 | 12/15/1998 | 03:08:21 PM | 114.3 | 11.8
195948 | 12/15/1998 | 03:38:21 PM | 114.3 | 11.8
195949 | 12/15/1998 | 04:08:21 PM | 114.3 | 11.8
195950 | 12/15/1998 | 04:38:21 PM | 114.3 | 11.8
195951 | 12/15/1998 | 05:08:21 PM | 114.3 | 11.4
195952 | 12/15/1998 | 05:38:21 PM | 114.3 | 10.6
195953 | 12/15/1998 | 06:08:21 PM | 114.3 | 10.2
195954 | 12/15/1998 | 06:38:21 PM | 114.3 | 10
195955 | 12/15/1998 | 07:08:21 PM | 114.3 | 9.9
195956 | 12/15/1998 | 07:38:21 PM | 114.3 | 8.7
195957 | 12/15/1998 | 08:08:21 PM | 114.3 | 8.7
195958 | 12/15/1998 | 08:38:21 PM | 114.3 | 8.1
195959 | 12/15/1998 | 09:08:21 PM | 114.3 | 7.5
195960 | 12/15/1998 | 09:38:21 PM | 114.3 | 7.2
195961 | 12/15/1998 | 10:08:21 PM | 114.3 | 7.1
195962 | 12/15/1998 | 10:38:21 PM | 114.3 | 6.4
195963 | 12/15/1998 | 11:08:21 PM | 114.3 | 6.6
195964 | 12/15/1998 | 11:38:21 PM | 114.3 | 5.7
195965 | 12/16/1998 | 12:08:21 AM | 114.3 | 5.6
195966 | 12/16/1998 | 12:38:21 AM | 114.3 | 5.6
195967 | 12/16/1998 | 01:08:21 AM | 114.3 | 5.5
195968 | 12/16/1998 | 01:38:21 AM | 114.3 | 5
195969 | 12/16/1998 | 02:08:21 AM | 114.3 | 4.5
195970 | 12/16/1998 | 02:38:21 AM | 114.3 | 4.2
195971 | 12/16/1998 | 03:08:21 AM | 114.3 | 4.1
195972 | 12/16/1998 | 03:38:21 AM | 114.3 | 4.1
195973 | 12/16/1998 | 04:08:21 AM | 114.3 | 4.1
195974 | 12/16/1998 | 04:38:21 AM | 114.3 | 4.1
195975 | 12/16/1998 | 05:08:21 AM | 114.3 | 4.1
195976 | 12/16/1998 | 05:38:21 AM | 114.3 | 4
195977 | 12/16/1998 | 06:08:21 AM | 114.3 | 3.8
195978 | 12/16/1998 | 06:38:21 AM | 114.3 | 3.9
195979 | 12/16/1998 | 07:08:21 AM | 114.3 | 3.1
187341 | 11/19/1998 | 11:39:26 AM | 88.9 | 13.7
187342 | 11/19/1998 | 12:09:26 PM | 88.9 | 15.2
187343 | 11/19/1998 | 12:39:26 PM | 88.9 | 16.6
187344 | 11/19/1998 | 01:09:26 PM | 88.9 | 17.3
187345 | 11/19/1998 | 01:39:26 PM | 88.9 | 18.3
187346 | 11/19/1998 | 02:09:26 PM | 88.9 | 18.3
187347 | 11/19/1998 | 02:39:26 PM | 88.9 | 18.3
187348 | 11/19/1998 | 03:09:26 PM | 88.9 | 18.3
187349 | 11/19/1998 | 03:39:26 PM | 88.9 | 17.9
187350 | 11/19/1998 | 04:09:26 PM | 88.9 | 16.7
187351 | 11/19/1998 | 04:39:26 PM | 88.9 | 15.4
187352 | 11/19/1998 | 05:09:26 PM | 88.9 | 14.6
187353 | 11/19/1998 | 05:39:26 PM | 88.9 | 13.7
187354 | 11/19/1998 | 06:09:26 PM | 88.9 | 12.3
187355 | 11/19/1998 | 06:39:26 PM | 88.9 | 12.2
187356 | 11/19/1998 | 07:09:26 PM | 88.9 | 12.1
187357 | 11/19/1998 | 07:39:26 PM | 88.9 | 11.2
187358 | 11/19/1998 | 08:09:26 PM | 88.9 | 10.6
187359 | 11/19/1998 | 08:39:26 PM | 88.9 | 10.6
187360 | 11/19/1998 | 09:09:26 PM | 88.9 | 10.3
187361 | 11/19/1998 | 09:39:26 PM | 88.9 | 9.4
187362 | 11/19/1998 | 10:09:26 PM | 88.9 | 9.3
187363 | 11/19/1998 | 10:39:26 PM | 88.9 | 9.2
187364 | 11/19/1998 | 11:09:26 PM | 88.9 | 9.1
187365 | 11/19/1998 | 11:39:26 PM | 88.9 | 8.8
187366 | 11/20/1998 | 12:09:26 AM | 88.9 | 8.7
187367 | 11/20/1998 | 12:39:26 AM | 88.9 | 7.9
187368 | 11/20/1998 | 01:09:26 AM | 88.9 | 7.6
187369 | 11/20/1998 | 01:39:26 AM | 88.9 | 7.3
187370 | 11/20/1998 | 02:09:26 AM | 88.9 | 6.1
187371 | 11/20/1998 | 02:39:26 AM | 88.9 | 6
187372 | 11/20/1998 | 03:09:26 AM | 88.9 | 6
170573 | 09/06/1998 | 12:08:35 AM | 38.1 | 27
187374 | 11/20/1998 | 04:09:26 AM | 88.9 | 4.9
187375 | 11/20/1998 | 04:39:26 AM | 88.9 | 4.5
187376 | 11/20/1998 | 05:09:26 AM | 88.9 | 4.5
187377 | 11/20/1998 | 05:39:26 AM | 88.9 | 4.4
187378 | 11/20/1998 | 06:09:26 AM | 88.9 | 4.3
187379 | 11/20/1998 | 06:39:26 AM | 88.9 | 3.8
187380 | 11/20/1998 | 07:09:26 AM | 88.9 | 3.4
187381 | 11/20/1998 | 07:39:26 AM | 88.9 | 3.4
187382 | 11/20/1998 | 08:09:26 AM | 88.9 | 4.3
187383 | 11/20/1998 | 08:39:26 AM | 88.9 | 4.5
187384 | 11/20/1998 | 09:09:26 AM | 88.9 | 6
187385 | 11/20/1998 | 09:39:26 AM | 88.9 | 7.3
187386 | 11/20/1998 | 10:09:26 AM | 88.9 | 9
187387 | 11/20/1998 | 10:39:26 AM | 88.9 | 10.6
187388 | 11/20/1998 | 11:09:26 AM | 88.9 | 12.1
187389 | 11/20/1998 | 11:39:26 AM | 88.9 | 13.7
187390 | 11/20/1998 | 12:09:26 PM | 88.9 | 15.3
187391 | 11/20/1998 | 12:39:26 PM | 88.9 | 16.7
187392 | 11/20/1998 | 01:09:26 PM | 88.9 | 17.6
187393 | 11/20/1998 | 01:39:26 PM | 88.9 | 18.3
187394 | 11/20/1998 | 02:09:26 PM | 88.9 | 18.4
187395 | 11/20/1998 | 02:39:26 PM | 88.9 | 18.3
187396 | 11/20/1998 | 03:09:26 PM | 88.9 | 18.3
187397 | 11/20/1998 | 03:39:26 PM | 88.9 | 17.4
187398 | 11/20/1998 | 04:09:26 PM | 88.9 | 16.7
187399 | 11/20/1998 | 04:39:26 PM | 88.9 | 15.8
187400 | 11/20/1998 | 05:09:26 PM | 88.9 | 15.2
187401 | 11/20/1998 | 05:39:26 PM | 88.9 | 14.5
187402 | 11/20/1998 | 06:09:26 PM | 88.9 | 13.7
187403 | 11/20/1998 | 06:39:26 PM | 88.9 | 13.7
187404 | 11/20/1998 | 07:09:26 PM | 88.9 | 13.6
187405 | 11/20/1998 | 07:39:26 PM | 88.9 | 13.2
187406 | 11/20/1998 | 08:09:26 PM | 88.9 | 13.4
187407 | 11/20/1998 | 08:39:26 PM | 88.9 | 12.5
187408 | 11/20/1998 | 09:09:26 PM | 88.9 | 12.2
187409 | 11/20/1998 | 09:39:26 PM | 88.9 | 12.2
187410 | 11/20/1998 | 10:09:26 PM | 88.9 | 12.2
187411 | 11/20/1998 | 10:39:26 PM | 88.9 | 12.2
187412 | 11/20/1998 | 11:09:26 PM | 88.9 | 12.1
187413 | 11/20/1998 | 11:39:26 PM | 88.9 | 11.7
189089 | 11/25/1998 | 08:09:26 PM | 114.3 | 10.2
189090 | 11/25/1998 | 08:39:26 PM | 114.3 | 10.2
189091 | 11/25/1998 | 09:09:26 PM | 114.3 | 10
189092 | 11/25/1998 | 09:39:26 PM | 114.3 | 9
189093 | 11/25/1998 | 10:09:26 PM | 114.3 | 8.7
189094 | 11/25/1998 | 10:39:26 PM | 114.3 | 8.7
189095 | 11/25/1998 | 11:09:26 PM | 114.3 | 8.6
189096 | 11/25/1998 | 11:39:26 PM | 114.3 | 8.1
189097 | 11/26/1998 | 12:09:26 AM | 114.3 | 7.6
189098 | 11/26/1998 | 12:39:26 AM | 114.3 | 7.3
189099 | 11/26/1998 | 01:09:26 AM | 114.3 | 7.2
189100 | 11/26/1998 | 01:39:26 AM | 114.3 | 7.1
189101 | 11/26/1998 | 02:09:26 AM | 114.3 | 7
189102 | 11/26/1998 | 02:39:26 AM | 114.3 | 6.5
189103 | 11/26/1998 | 03:09:26 AM | 114.3 | 6
189104 | 11/26/1998 | 03:39:26 AM | 114.3 | 5.7
189105 | 11/26/1998 | 04:09:26 AM | 114.3 | 5.6
189106 | 11/26/1998 | 04:39:26 AM | 114.3 | 5.6
189107 | 11/26/1998 | 05:09:26 AM | 114.3 | 5.6
189108 | 11/26/1998 | 05:39:26 AM | 114.3 | 5.4
189109 | 11/26/1998 | 06:09:26 AM | 114.3 | 5.1
189110 | 11/26/1998 | 06:39:26 AM | 114.3 | 4.8
189111 | 11/26/1998 | 07:09:26 AM | 114.3 | 4.8
189112 | 11/26/1998 | 07:39:26 AM | 114.3 | 4.3
189113 | 11/26/1998 | 08:09:26 AM | 114.3 | 4.2
189114 | 11/26/1998 | 08:39:26 AM | 114.3 | 4.3
189115 | 11/26/1998 | 09:09:26 AM | 114.3 | 4.3
189116 | 11/26/1998 | 09:39:26 AM | 114.3 | 5.6
189117 | 11/26/1998 | 10:09:26 AM | 114.3 | 6.2
189118 | 11/26/1998 | 10:39:26 AM | 114.3 | 7.2
189119 | 11/26/1998 | 11:09:26 AM | 114.3 | 8.7
189120 | 11/26/1998 | 11:39:26 AM | 114.3 | 10
189121 | 11/26/1998 | 12:09:26 PM | 114.3 | 11.4
189122 | 11/26/1998 | 12:39:26 PM | 114.3 | 11.9
189123 | 11/26/1998 | 01:09:26 PM | 114.3 | 13.1
189124 | 11/26/1998 | 01:39:26 PM | 114.3 | 13.7
189125 | 11/26/1998 | 02:09:26 PM | 114.3 | 14.8
189126 | 11/26/1998 | 02:39:26 PM | 114.3 | 14.9
189127 | 11/26/1998 | 03:09:26 PM | 114.3 | 15.6
189128 | 11/26/1998 | 03:39:26 PM | 114.3 | 16.1
189129 | 11/26/1998 | 04:09:26 PM | 114.3 | 16.1
189130 | 11/26/1998 | 04:39:26 PM | 114.3 | 16
189131 | 11/26/1998 | 05:09:26 PM | 114.3 | 15.5
189132 | 11/26/1998 | 05:39:26 PM | 114.3 | 14.9
189133 | 11/26/1998 | 06:09:26 PM | 114.3 | 14.8
189134 | 11/26/1998 | 06:39:26 PM | 114.3 | 14.5
189135 | 11/26/1998 | 07:09:26 PM | 114.3 | 13.9
189136 | 11/26/1998 | 07:39:26 PM | 114.3 | 13.4
189137 | 11/26/1998 | 08:09:26 PM | 114.3 | 13.3
189138 | 11/26/1998 | 08:39:26 PM | 114.3 | 13.3
189139 | 11/26/1998 | 09:09:26 PM | 114.3 | 12.3
189140 | 11/26/1998 | 09:39:26 PM | 114.3 | 11.9
189141 | 11/26/1998 | 10:09:26 PM | 114.3 | 11.8
189142 | 11/26/1998 | 10:39:26 PM | 114.3 | 11.6
189143 | 11/26/1998 | 11:09:26 PM | 114.3 | 11.1
189144 | 11/26/1998 | 11:39:26 PM | 114.3 | 10.4
189145 | 11/27/1998 | 12:09:26 AM | 114.3 | 10.2
189146 | 11/27/1998 | 12:39:26 AM | 114.3 | 10.2
189147 | 11/27/1998 | 01:09:26 AM | 114.3 | 10.1
189148 | 11/27/1998 | 01:39:26 AM | 114.3 | 10.1
189149 | 11/27/1998 | 02:09:26 AM | 114.3 | 9.9
189150 | 11/27/1998 | 02:39:26 AM | 114.3 | 9.9
189151 | 11/27/1998 | 03:09:26 AM | 114.3 | 9.9
189152 | 11/27/1998 | 03:39:26 AM | 114.3 | 9.8
189153 | 11/27/1998 | 04:09:26 AM | 114.3 | 9.4
189154 | 11/27/1998 | 04:39:26 AM | 114.3 | 9.3
189155 | 11/27/1998 | 05:09:26 AM | 114.3 | 9.3
189156 | 11/27/1998 | 05:39:26 AM | 114.3 | 9.1
189157 | 11/27/1998 | 06:09:26 AM | 114.3 | 8.9
189158 | 11/27/1998 | 06:39:26 AM | 114.3 | 9.8
189159 | 11/27/1998 | 07:09:26 AM | 114.3 | 8.8
189160 | 11/27/1998 | 07:39:26 AM | 114.3 | 8.9
189161 | 11/27/1998 | 08:09:26 AM | 114.3 | 8.7
189162 | 11/27/1998 | 08:39:26 AM | 114.3 | 8.7
189163 | 11/27/1998 | 09:09:26 AM | 114.3 | 8.7
189164 | 11/27/1998 | 09:39:26 AM | 114.3 | 8.7
189165 | 11/27/1998 | 10:09:26 AM | 114.3 | 9.1
189166 | 11/27/1998 | 10:39:26 AM | 114.3 | 10
189167 | 11/27/1998 | 11:09:26 AM | 114.3 | 10.4
189168 | 11/27/1998 | 11:39:26 AM | 114.3 | 11.7
189169 | 11/27/1998 | 12:09:26 PM | 114.3 | 12.4
189170 | 11/27/1998 | 12:39:26 PM | 114.3 | 13.3
189171 | 11/27/1998 | 01:09:26 PM | 114.3 | 13.3
189172 | 11/27/1998 | 01:39:26 PM | 114.3 | 13.3
189173 | 11/27/1998 | 02:09:26 PM | 114.3 | 13.4
189174 | 11/27/1998 | 02:39:26 PM | 114.3 | 13.3
189175 | 11/27/1998 | 03:09:26 PM | 114.3 | 13.3
189176 | 11/27/1998 | 03:39:26 PM | 114.3 | 13.3
189177 | 11/27/1998 | 04:09:26 PM | 114.3 | 13.3
189178 | 11/27/1998 | 04:39:26 PM | 114.3 | 13.3
189179 | 11/27/1998 | 05:09:26 PM | 114.3 | 13.3
189180 | 11/27/1998 | 05:39:26 PM | 114.3 | 13.1
189181 | 11/27/1998 | 06:09:26 PM | 114.3 | 13.3
189182 | 11/27/1998 | 06:39:26 PM | 114.3 | 12.4
189183 | 11/27/1998 | 07:09:26 PM | 114.3 | 12.2
189184 | 11/27/1998 | 07:39:26 PM | 114.3 | 11.8
189185 | 11/27/1998 | 08:09:26 PM | 114.3 | 11.8
189186 | 11/27/1998 | 08:39:26 PM | 114.3 | 11.8
189187 | 11/27/1998 | 09:09:26 PM | 114.3 | 11.8
189188 | 11/27/1998 | 09:39:26 PM | 114.3 | 11.8
189189 | 11/27/1998 | 10:09:26 PM | 114.3 | 11.8
189190 | 11/27/1998 | 10:39:26 PM | 114.3 | 11.6
189191 | 11/27/1998 | 11:09:26 PM | 114.3 | 11.4
189192 | 11/27/1998 | 11:39:26 PM | 114.3 | 11.1
189193 | 11/28/1998 | 12:09:26 AM | 114.3 | 10.8
189194 | 11/28/1998 | 12:39:26 AM | 114.3 | 10.6
189195 | 11/28/1998 | 01:09:26 AM | 114.3 | 10.4
189196 | 11/28/1998 | 01:39:26 AM | 114.3 | 10.3
189197 | 11/28/1998 | 02:09:26 AM | 114.3 | 10.2
189198 | 11/28/1998 | 02:39:26 AM | 114.3 | 10.2
189199 | 11/28/1998 | 03:09:26 AM | 114.3 | 10.2
189200 | 11/28/1998 | 03:39:26 AM | 114.3 | 10.2
189201 | 11/28/1998 | 04:09:26 AM | 114.3 | 10.2
189202 | 11/28/1998 | 04:39:26 AM | 114.3 | 10.2
189203 | 11/28/1998 | 05:09:26 AM | 114.3 | 10.2
189629 | 11/07/1998 | 01:06:32 AM | 139.7 | 8.7
189630 | 11/07/1998 | 01:36:32 AM | 139.7 | 8.6
189631 | 11/07/1998 | 02:06:32 AM | 139.7 | 8.6
189632 | 11/07/1998 | 02:36:32 AM | 139.7 | 8.6
189633 | 11/07/1998 | 03:06:32 AM | 139.7 | 8.6
189634 | 11/07/1998 | 03:36:32 AM | 139.7 | 8.6
189635 | 11/07/1998 | 04:06:32 AM | 139.7 | 8.6
189636 | 11/07/1998 | 04:36:32 AM | 139.7 | 8.6
189637 | 11/07/1998 | 05:06:32 AM | 139.7 | 8.6
189638 | 11/07/1998 | 05:36:32 AM | 139.7 | 8.5
189639 | 11/07/1998 | 06:06:32 AM | 139.7 | 8.5
189640 | 11/07/1998 | 06:36:32 AM | 139.7 | 8.5
189641 | 11/07/1998 | 07:06:32 AM | 139.7 | 8.4
189642 | 11/07/1998 | 07:36:32 AM | 139.7 | 8.3
189643 | 11/07/1998 | 08:06:32 AM | 139.7 | 8.2
189644 | 11/07/1998 | 08:36:32 AM | 139.7 | 8.5
189645 | 11/07/1998 | 09:06:32 AM | 139.7 | 8.5
189646 | 11/07/1998 | 09:36:32 AM | 139.7 | 8.6
189647 | 11/07/1998 | 10:06:32 AM | 139.7 | 8.6
189648 | 11/07/1998 | 10:36:32 AM | 139.7 | 9.7
189649 | 11/07/1998 | 11:06:32 AM | 139.7 | 10.2
189650 | 11/07/1998 | 11:36:32 AM | 139.7 | 11
189651 | 11/07/1998 | 12:06:32 PM | 139.7 | 11.7
189652 | 11/07/1998 | 12:36:32 PM | 139.7 | 12.7
189653 | 11/07/1998 | 01:06:32 PM | 139.7 | 13.2
189654 | 11/07/1998 | 01:36:32 PM | 139.7 | 13.5
189655 | 11/07/1998 | 02:06:32 PM | 139.7 | 14.5
189656 | 11/07/1998 | 02:36:32 PM | 139.7 | 14.8
189657 | 11/07/1998 | 03:06:32 PM | 139.7 | 15.3
189658 | 11/07/1998 | 03:36:32 PM | 139.7 | 15.8
189659 | 11/07/1998 | 04:06:32 PM | 139.7 | 15.8
170092 | 09/25/1998 | 11:50:42 PM | 12.7 | 18.1
187813 | 11/29/1998 | 07:39:26 AM | 88.9 | 7.2
187814 | 11/29/1998 | 08:09:26 AM | 88.9 | 7.5
187815 | 11/29/1998 | 08:39:26 AM | 88.9 | 7.7
187816 | 11/29/1998 | 09:09:26 AM | 88.9 | 9.1
187817 | 11/29/1998 | 09:39:26 AM | 88.9 | 10.1
187818 | 11/29/1998 | 10:09:26 AM | 88.9 | 10.7
187819 | 11/29/1998 | 10:39:26 AM | 88.9 | 11.9
187820 | 11/29/1998 | 11:09:26 AM | 88.9 | 12.2
187821 | 11/29/1998 | 11:39:26 AM | 88.9 | 12.3
187822 | 11/29/1998 | 12:09:26 PM | 88.9 | 14.7
187823 | 11/29/1998 | 12:39:26 PM | 88.9 | 16.6
187824 | 11/29/1998 | 01:09:26 PM | 88.9 | 18.3
187825 | 11/29/1998 | 01:39:26 PM | 88.9 | 19.1
187826 | 11/29/1998 | 02:09:26 PM | 88.9 | 18.4
187827 | 11/29/1998 | 02:39:26 PM | 88.9 | 18.1
187828 | 11/29/1998 | 03:09:26 PM | 88.9 | 16.8
187829 | 11/29/1998 | 03:39:26 PM | 88.9 | 16.2
187830 | 11/29/1998 | 04:09:26 PM | 88.9 | 15.3
187831 | 11/29/1998 | 04:39:26 PM | 88.9 | 15
187832 | 11/29/1998 | 05:09:26 PM | 88.9 | 13.7
187833 | 11/29/1998 | 05:39:26 PM | 88.9 | 13.5
187834 | 11/29/1998 | 06:09:26 PM | 88.9 | 12.2
187835 | 11/29/1998 | 06:39:26 PM | 88.9 | 12.2
187836 | 11/29/1998 | 07:09:26 PM | 88.9 | 12
187837 | 11/29/1998 | 07:39:26 PM | 88.9 | 10.8
187838 | 11/29/1998 | 08:09:26 PM | 88.9 | 10.6
187839 | 11/29/1998 | 08:39:26 PM | 88.9 | 10.5
187840 | 11/29/1998 | 09:09:26 PM | 88.9 | 9.3
187841 | 11/29/1998 | 09:39:26 PM | 88.9 | 9.1
189504 | 11/04/1998 | 10:36:32 AM | 139.7 | 10.6
189505 | 11/04/1998 | 11:06:32 AM | 139.7 | 11.4
189506 | 11/04/1998 | 11:36:32 AM | 139.7 | 11.7
189507 | 11/04/1998 | 12:06:32 PM | 139.7 | 11.9
189508 | 11/04/1998 | 12:36:32 PM | 139.7 | 12.9
189509 | 11/04/1998 | 01:06:32 PM | 139.7 | 13.4
189510 | 11/04/1998 | 01:36:32 PM | 139.7 | 14.4
189511 | 11/04/1998 | 02:06:32 PM | 139.7 | 14.7
189512 | 11/04/1998 | 02:36:32 PM | 139.7 | 15.4
189513 | 11/04/1998 | 03:06:32 PM | 139.7 | 16.1
189514 | 11/04/1998 | 03:36:32 PM | 139.7 | 16.3
189515 | 11/04/1998 | 04:06:32 PM | 139.7 | 16.3
189516 | 11/04/1998 | 04:36:32 PM | 139.7 | 16.3
189517 | 11/04/1998 | 05:06:32 PM | 139.7 | 16.3
189518 | 11/04/1998 | 05:36:32 PM | 139.7 | 16.3
189519 | 11/04/1998 | 06:06:32 PM | 139.7 | 16
189520 | 11/04/1998 | 06:36:32 PM | 139.7 | 15.4
189521 | 11/04/1998 | 07:06:32 PM | 139.7 | 14.8
189522 | 11/04/1998 | 07:36:32 PM | 139.7 | 14.7
189523 | 11/04/1998 | 08:06:32 PM | 139.7 | 14.6
189524 | 11/04/1998 | 08:36:32 PM | 139.7 | 13.5
189525 | 11/04/1998 | 09:06:32 PM | 139.7 | 13.4
189526 | 11/04/1998 | 09:36:32 PM | 139.7 | 13.2
189527 | 11/04/1998 | 10:06:32 PM | 139.7 | 13.2
189528 | 11/04/1998 | 10:36:32 PM | 139.7 | 13.2
189529 | 11/04/1998 | 11:06:32 PM | 139.7 | 12.8
189530 | 11/04/1998 | 11:36:32 PM | 139.7 | 12.2
189531 | 11/05/1998 | 12:06:32 AM | 139.7 | 11.8
189532 | 11/05/1998 | 12:36:32 AM | 139.7 | 11.7
189533 | 11/05/1998 | 01:06:32 AM | 139.7 | 11.7
189534 | 11/05/1998 | 01:36:32 AM | 139.7 | 11.4
189535 | 11/05/1998 | 02:06:32 AM | 139.7 | 11.1
189536 | 11/05/1998 | 02:36:32 AM | 139.7 | 10.6
189537 | 11/05/1998 | 03:06:32 AM | 139.7 | 10.2
189538 | 11/05/1998 | 03:36:32 AM | 139.7 | 10.2
189539 | 11/05/1998 | 04:06:32 AM | 139.7 | 10.1
189540 | 11/05/1998 | 04:36:32 AM | 139.7 | 10.1
189541 | 11/05/1998 | 05:06:32 AM | 139.7 | 9
189542 | 11/05/1998 | 05:36:32 AM | 139.7 | 8.6
189543 | 11/05/1998 | 06:06:32 AM | 139.7 | 8.6
189544 | 11/05/1998 | 06:36:32 AM | 139.7 | 8.6
189545 | 11/05/1998 | 07:06:32 AM | 139.7 | 8.4
189546 | 11/05/1998 | 07:36:32 AM | 139.7 | 8.5
189547 | 11/05/1998 | 08:06:32 AM | 139.7 | 8.3
189548 | 11/05/1998 | 08:36:32 AM | 139.7 | 8.3
189549 | 11/05/1998 | 09:06:32 AM | 139.7 | 8.6
189550 | 11/05/1998 | 09:36:32 AM | 139.7 | 8.6
189551 | 11/05/1998 | 10:06:32 AM | 139.7 | 8.6
189552 | 11/05/1998 | 10:36:32 AM | 139.7 | 8.6
189553 | 11/05/1998 | 11:06:32 AM | 139.7 | 8.6
189554 | 11/05/1998 | 11:36:32 AM | 139.7 | 8.7
189555 | 11/05/1998 | 12:06:32 PM | 139.7 | 9.3
189556 | 11/05/1998 | 12:36:32 PM | 139.7 | 10.2
189557 | 11/05/1998 | 01:06:32 PM | 139.7 | 10.7
189558 | 11/05/1998 | 01:36:32 PM | 139.7 | 11.7
189559 | 11/05/1998 | 02:06:32 PM | 139.7 | 11.9
189560 | 11/05/1998 | 02:36:32 PM | 139.7 | 13.1
189561 | 11/05/1998 | 03:06:32 PM | 139.7 | 13.2
189562 | 11/05/1998 | 03:36:32 PM | 139.7 | 13.4
189563 | 11/05/1998 | 04:06:32 PM | 139.7 | 13.8
189564 | 11/05/1998 | 04:36:32 PM | 139.7 | 13.8
189565 | 11/05/1998 | 05:06:32 PM | 139.7 | 13.8
189566 | 11/05/1998 | 05:36:32 PM | 139.7 | 13.4
189567 | 11/05/1998 | 06:06:32 PM | 139.7 | 13.2
189568 | 11/05/1998 | 06:36:32 PM | 139.7 | 13.2
189569 | 11/05/1998 | 07:06:32 PM | 139.7 | 12.8
189570 | 11/05/1998 | 07:36:32 PM | 139.7 | 12
189571 | 11/05/1998 | 08:06:32 PM | 139.7 | 11.7
189572 | 11/05/1998 | 08:36:32 PM | 139.7 | 11.7
189573 | 11/05/1998 | 09:06:32 PM | 139.7 | 11.2
189574 | 11/05/1998 | 09:36:32 PM | 139.7 | 10.6
189575 | 11/05/1998 | 10:06:32 PM | 139.7 | 10.2
189576 | 11/05/1998 | 10:36:32 PM | 139.7 | 10.2
189577 | 11/05/1998 | 11:06:32 PM | 139.7 | 10.1
189578 | 11/05/1998 | 11:36:32 PM | 139.7 | 10.1
189579 | 11/06/1998 | 12:06:32 AM | 139.7 | 9
189580 | 11/06/1998 | 12:36:32 AM | 139.7 | 8.6
189581 | 11/06/1998 | 01:06:32 AM | 139.7 | 8.6
189582 | 11/06/1998 | 01:36:32 AM | 139.7 | 8.6
189583 | 11/06/1998 | 02:06:32 AM | 139.7 | 8.5
189584 | 11/06/1998 | 02:36:32 AM | 139.7 | 8.5
189585 | 11/06/1998 | 03:06:32 AM | 139.7 | 8.5
189586 | 11/06/1998 | 03:36:32 AM | 139.7 | 8.3
189587 | 11/06/1998 | 04:06:32 AM | 139.7 | 8.1
189588 | 11/06/1998 | 04:36:32 AM | 139.7 | 7.7
189589 | 11/06/1998 | 05:06:32 AM | 139.7 | 7.3
189590 | 11/06/1998 | 05:36:32 AM | 139.7 | 7.3
189591 | 11/06/1998 | 06:06:32 AM | 139.7 | 7.2
189592 | 11/06/1998 | 06:36:32 AM | 139.7 | 7.1
189593 | 11/06/1998 | 07:06:32 AM | 139.7 | 7.1
189594 | 11/06/1998 | 07:36:32 AM | 139.7 | 7.1
189595 | 11/06/1998 | 08:06:32 AM | 139.7 | 7.1
189596 | 11/06/1998 | 08:36:32 AM | 139.7 | 7.1
189597 | 11/06/1998 | 09:06:32 AM | 139.7 | 7.1
189598 | 11/06/1998 | 09:36:32 AM | 139.7 | 7.1
189599 | 11/06/1998 | 10:06:32 AM | 139.7 | 8
189600 | 11/06/1998 | 10:36:32 AM | 139.7 | 8.5
189601 | 11/06/1998 | 11:06:32 AM | 139.7 | 8.6
189602 | 11/06/1998 | 11:36:32 AM | 139.7 | 8.8
189603 | 11/06/1998 | 12:06:32 PM | 139.7 | 9.9
189604 | 11/06/1998 | 12:36:32 PM | 139.7 | 10.1
189605 | 11/06/1998 | 01:06:32 PM | 139.7 | 10.2
189606 | 11/06/1998 | 01:36:32 PM | 139.7 | 10.6
189607 | 11/06/1998 | 02:06:32 PM | 139.7 | 10.8
189608 | 11/06/1998 | 02:36:32 PM | 139.7 | 11.2
189609 | 11/06/1998 | 03:06:32 PM | 139.7 | 11.7
189610 | 11/06/1998 | 03:36:32 PM | 139.7 | 11.7
189611 | 11/06/1998 | 04:06:32 PM | 139.7 | 11.7
189612 | 11/06/1998 | 04:36:32 PM | 139.7 | 11.7
189613 | 11/06/1998 | 05:06:32 PM | 139.7 | 11.7
189614 | 11/06/1998 | 05:36:32 PM | 139.7 | 11.7
189615 | 11/06/1998 | 06:06:32 PM | 139.7 | 11.7
189616 | 11/06/1998 | 06:36:32 PM | 139.7 | 11.3
189617 | 11/06/1998 | 07:06:32 PM | 139.7 | 10.9
189618 | 11/06/1998 | 07:36:32 PM | 139.7 | 10.3
189619 | 11/06/1998 | 08:06:32 PM | 139.7 | 10.2
189620 | 11/06/1998 | 08:36:32 PM | 139.7 | 10.2
189621 | 11/06/1998 | 09:06:32 PM | 139.7 | 10.2
189622 | 11/06/1998 | 09:36:32 PM | 139.7 | 10.1
189623 | 11/06/1998 | 10:06:32 PM | 139.7 | 10
189624 | 11/06/1998 | 10:36:32 PM | 139.7 | 10.1
189625 | 11/06/1998 | 11:06:32 PM | 139.7 | 10
189626 | 11/06/1998 | 11:36:32 PM | 139.7 | 9.6
189627 | 11/07/1998 | 12:06:32 AM | 139.7 | 9.3
189628 | 11/07/1998 | 12:36:32 AM | 139.7 | 8.9
188209 | 11/07/1998 | 12:36:32 PM | 114.3 | 15.6
188210 | 11/07/1998 | 01:06:32 PM | 114.3 | 16.3
188211 | 11/07/1998 | 01:36:32 PM | 114.3 | 16.8
188212 | 11/07/1998 | 02:06:32 PM | 114.3 | 17.9
188213 | 11/07/1998 | 02:36:32 PM | 114.3 | 17.9
188214 | 11/07/1998 | 03:06:32 PM | 114.3 | 18.3
188215 | 11/07/1998 | 03:36:32 PM | 114.3 | 18.3
188216 | 11/07/1998 | 04:06:32 PM | 114.3 | 17.9
188217 | 11/07/1998 | 04:36:32 PM | 114.3 | 17.9
188218 | 11/07/1998 | 05:06:32 PM | 114.3 | 17.7
188219 | 11/07/1998 | 05:36:32 PM | 114.3 | 17
188220 | 11/07/1998 | 06:06:32 PM | 114.3 | 16.3
188221 | 11/07/1998 | 06:36:32 PM | 114.3 | 16.2
188222 | 11/07/1998 | 07:06:32 PM | 114.3 | 15.6
188223 | 11/07/1998 | 07:36:32 PM | 114.3 | 15
188224 | 11/07/1998 | 08:06:32 PM | 114.3 | 14.8
188225 | 11/07/1998 | 08:36:32 PM | 114.3 | 14.8
188226 | 11/07/1998 | 09:06:32 PM | 114.3 | 14.4
188227 | 11/07/1998 | 09:36:32 PM | 114.3 | 13.7
188228 | 11/07/1998 | 10:06:32 PM | 114.3 | 13.3
188229 | 11/07/1998 | 10:36:32 PM | 114.3 | 13.3
188230 | 11/07/1998 | 11:06:32 PM | 114.3 | 13.2
188231 | 11/07/1998 | 11:36:32 PM | 114.3 | 12.7
188232 | 11/08/1998 | 12:06:32 AM | 114.3 | 12.4
188233 | 11/08/1998 | 12:36:32 AM | 114.3 | 12
188234 | 11/08/1998 | 01:06:32 AM | 114.3 | 11.9
188235 | 11/08/1998 | 01:36:32 AM | 114.3 | 11.8
188236 | 11/08/1998 | 02:06:32 AM | 114.3 | 11.8
188237 | 11/08/1998 | 02:36:32 AM | 114.3 | 11.7
188238 | 11/08/1998 | 03:06:32 AM | 114.3 | 11.5
188239 | 11/08/1998 | 03:36:32 AM | 114.3 | 10.8
170993 | 09/14/1998 | 05:36:26 PM | 38.1 | 45.1
170429 | 09/03/1998 | 12:08:35 AM | 38.1 | 30.6
188241 | 11/08/1998 | 04:36:32 AM | 114.3 | 10.3
188242 | 11/08/1998 | 05:06:32 AM | 114.3 | 10.3
188243 | 11/08/1998 | 05:36:32 AM | 114.3 | 10.2
188244 | 11/08/1998 | 06:06:32 AM | 114.3 | 10.2
188245 | 11/08/1998 | 06:36:32 AM | 114.3 | 9.9
188246 | 11/08/1998 | 07:06:32 AM | 114.3 | 9.9
188247 | 11/08/1998 | 07:36:32 AM | 114.3 | 9.9
188248 | 11/08/1998 | 08:06:32 AM | 114.3 | 9.6
188249 | 11/08/1998 | 08:36:32 AM | 114.3 | 8.9
188250 | 11/08/1998 | 09:06:32 AM | 114.3 | 9.2
188251 | 11/08/1998 | 09:36:32 AM | 114.3 | 10
188252 | 11/08/1998 | 10:06:32 AM | 114.3 | 10.6
188253 | 11/08/1998 | 10:36:32 AM | 114.3 | 11.8
188254 | 11/08/1998 | 11:06:32 AM | 114.3 | 13
188255 | 11/08/1998 | 11:36:32 AM | 114.3 | 13.6
188256 | 11/08/1998 | 12:06:32 PM | 114.3 | 14.8
188257 | 11/08/1998 | 12:36:32 PM | 114.3 | 14.9
188258 | 11/08/1998 | 01:06:32 PM | 114.3 | 15.6
189919 | 11/13/1998 | 01:38:43 AM | 139.7 | 8.6
189920 | 11/13/1998 | 02:08:43 AM | 139.7 | 8.6
189921 | 11/13/1998 | 02:38:43 AM | 139.7 | 8.6
189922 | 11/13/1998 | 03:08:43 AM | 139.7 | 8.6
189923 | 11/13/1998 | 03:38:43 AM | 139.7 | 8.2
189924 | 11/13/1998 | 04:08:43 AM | 139.7 | 7.4
189925 | 11/13/1998 | 04:38:43 AM | 139.7 | 7.3
189926 | 11/13/1998 | 05:08:43 AM | 139.7 | 7.1
189927 | 11/13/1998 | 05:38:43 AM | 139.7 | 7.1
189928 | 11/13/1998 | 06:08:43 AM | 139.7 | 7.1
189929 | 11/13/1998 | 06:38:43 AM | 139.7 | 6.9
189930 | 11/13/1998 | 07:08:43 AM | 139.7 | 6.6
189931 | 11/13/1998 | 07:38:43 AM | 139.7 | 5.9
189932 | 11/13/1998 | 08:08:43 AM | 139.7 | 6.4
189933 | 11/13/1998 | 08:38:43 AM | 139.7 | 6.4
189934 | 11/13/1998 | 09:08:43 AM | 139.7 | 6.8
189935 | 11/13/1998 | 09:38:43 AM | 139.7 | 7
189936 | 11/13/1998 | 10:08:43 AM | 139.7 | 7.1
189937 | 11/13/1998 | 10:38:43 AM | 139.7 | 7.9
189938 | 11/13/1998 | 11:08:43 AM | 139.7 | 8.6
189939 | 11/13/1998 | 11:38:43 AM | 139.7 | 9.6
189940 | 11/13/1998 | 12:08:43 PM | 139.7 | 10.2
189941 | 11/13/1998 | 12:38:43 PM | 139.7 | 10.8
189942 | 11/13/1998 | 01:08:43 PM | 139.7 | 11.7
189943 | 11/13/1998 | 01:38:43 PM | 139.7 | 11.7
189944 | 11/13/1998 | 02:08:43 PM | 139.7 | 12.4
189945 | 11/13/1998 | 02:38:43 PM | 139.7 | 13.1
189946 | 11/13/1998 | 03:08:43 PM | 139.7 | 13.2
189947 | 11/13/1998 | 03:38:43 PM | 139.7 | 13.2
189948 | 11/13/1998 | 04:08:43 PM | 139.7 | 13.3
189949 | 11/13/1998 | 04:38:43 PM | 139.7 | 13.5
189950 | 11/13/1998 | 05:08:43 PM | 139.7 | 13.4
189951 | 11/13/1998 | 05:38:43 PM | 139.7 | 13.3
189952 | 11/13/1998 | 06:08:43 PM | 139.7 | 13.2
189953 | 11/13/1998 | 06:38:43 PM | 139.7 | 13.2
189954 | 11/13/1998 | 07:08:43 PM | 139.7 | 12.9
189955 | 11/13/1998 | 07:38:43 PM | 139.7 | 12.3
189956 | 11/13/1998 | 08:08:43 PM | 139.7 | 11.9
189957 | 11/13/1998 | 08:38:43 PM | 139.7 | 11.7
189958 | 11/13/1998 | 09:08:43 PM | 139.7 | 11.7
189959 | 11/13/1998 | 09:38:43 PM | 139.7 | 11.6
189960 | 11/13/1998 | 10:08:43 PM | 139.7 | 10.8
189961 | 11/13/1998 | 10:38:43 PM | 139.7 | 10.8
189962 | 11/13/1998 | 11:08:43 PM | 139.7 | 10.2
189963 | 11/13/1998 | 11:38:43 PM | 139.7 | 10.2
189964 | 11/14/1998 | 12:08:43 AM | 139.7 | 10.2
189965 | 11/14/1998 | 12:38:43 AM | 139.7 | 9.5
189966 | 11/14/1998 | 01:08:43 AM | 139.7 | 9.6
189967 | 11/14/1998 | 01:38:43 AM | 139.7 | 8.9
189968 | 11/14/1998 | 02:08:43 AM | 139.7 | 8.6
189969 | 11/14/1998 | 02:38:43 AM | 139.7 | 8.6
189970 | 11/14/1998 | 03:08:43 AM | 139.7 | 8.6
189971 | 11/14/1998 | 03:38:43 AM | 139.7 | 8.6
189972 | 11/14/1998 | 04:08:43 AM | 139.7 | 8.2
189973 | 11/14/1998 | 04:38:43 AM | 139.7 | 7.5
189974 | 11/14/1998 | 05:08:43 AM | 139.7 | 7.3
189975 | 11/14/1998 | 05:38:43 AM | 139.7 | 7.1
189976 | 11/14/1998 | 06:08:43 AM | 139.7 | 7.1
189977 | 11/14/1998 | 06:38:43 AM | 139.7 | 7.1
189978 | 11/14/1998 | 07:08:43 AM | 139.7 | 6.9
189979 | 11/14/1998 | 07:38:43 AM | 139.7 | 6.2
189980 | 11/14/1998 | 08:08:43 AM | 139.7 | 6.8
189981 | 11/14/1998 | 08:38:43 AM | 139.7 | 6.4
189982 | 11/14/1998 | 09:08:43 AM | 139.7 | 6.8
189983 | 11/14/1998 | 09:38:43 AM | 139.7 | 7.1
189984 | 11/14/1998 | 10:08:43 AM | 139.7 | 7.3
189985 | 11/14/1998 | 10:38:43 AM | 139.7 | 8.4
189986 | 11/14/1998 | 11:08:43 AM | 139.7 | 8.6
189987 | 11/14/1998 | 11:38:43 AM | 139.7 | 9.6
189988 | 11/14/1998 | 12:08:43 PM | 139.7 | 10.2
189989 | 11/14/1998 | 12:38:43 PM | 139.7 | 10.3
189990 | 11/14/1998 | 01:08:43 PM | 139.7 | 11.3
189991 | 11/14/1998 | 01:38:43 PM | 139.7 | 11.7
189992 | 11/14/1998 | 02:08:43 PM | 139.7 | 11.9
189993 | 11/14/1998 | 02:38:43 PM | 139.7 | 12.9
189994 | 11/14/1998 | 03:08:43 PM | 139.7 | 13.2
189995 | 11/14/1998 | 03:38:43 PM | 139.7 | 13.4
189996 | 11/14/1998 | 04:08:43 PM | 139.7 | 14
189997 | 11/14/1998 | 04:38:43 PM | 139.7 | 14.2
189998 | 11/14/1998 | 05:08:43 PM | 139.7 | 14.3
189999 | 11/14/1998 | 05:38:43 PM | 139.7 | 14
190000 | 11/14/1998 | 06:08:43 PM | 139.7 | 13.6
190001 | 11/14/1998 | 06:38:43 PM | 139.7 | 13.2
190002 | 11/14/1998 | 07:08:43 PM | 139.7 | 13.2
190003 | 11/14/1998 | 07:38:43 PM | 139.7 | 13.1
190004 | 11/14/1998 | 08:08:43 PM | 139.7 | 12.5
190005 | 11/14/1998 | 08:38:43 PM | 139.7 | 11.9
190006 | 11/14/1998 | 09:08:43 PM | 139.7 | 11.7
190007 | 11/14/1998 | 09:38:43 PM | 139.7 | 11.7
190008 | 11/14/1998 | 10:08:43 PM | 139.7 | 11.5
190009 | 11/14/1998 | 10:38:43 PM | 139.7 | 11.3
190010 | 11/14/1998 | 11:08:43 PM | 139.7 | 10.5
190011 | 11/14/1998 | 11:38:43 PM | 139.7 | 10.3
190012 | 11/15/1998 | 12:08:43 AM | 139.7 | 10.2
190013 | 11/15/1998 | 12:38:43 AM | 139.7 | 10.2
190014 | 11/15/1998 | 01:08:43 AM | 139.7 | 10.2
190015 | 11/15/1998 | 01:38:43 AM | 139.7 | 10.2
190016 | 11/15/1998 | 02:08:43 AM | 139.7 | 10
190017 | 11/15/1998 | 02:38:43 AM | 139.7 | 9.8
190018 | 11/15/1998 | 03:08:43 AM | 139.7 | 9.4
190019 | 11/15/1998 | 03:38:43 AM | 139.7 | 8.6
190020 | 11/15/1998 | 04:08:43 AM | 139.7 | 8.6
190021 | 11/15/1998 | 04:38:43 AM | 139.7 | 8.6
190022 | 11/15/1998 | 05:08:43 AM | 139.7 | 8.4
190023 | 11/15/1998 | 05:38:43 AM | 139.7 | 8.2
190024 | 11/15/1998 | 06:08:43 AM | 139.7 | 8.1
190025 | 11/15/1998 | 06:38:43 AM | 139.7 | 7.6
190026 | 11/15/1998 | 07:08:43 AM | 139.7 | 7.3
190027 | 11/15/1998 | 07:38:43 AM | 139.7 | 7.1
190028 | 11/15/1998 | 08:08:43 AM | 139.7 | 7.1
190029 | 11/15/1998 | 08:38:43 AM | 139.7 | 7.1
190030 | 11/15/1998 | 09:08:43 AM | 139.7 | 7.1
190031 | 11/15/1998 | 09:38:43 AM | 139.7 | 7.1
190032 | 11/15/1998 | 10:08:43 AM | 139.7 | 8.1
190033 | 11/15/1998 | 10:38:43 AM | 139.7 | 8.6
190034 | 11/15/1998 | 11:08:43 AM | 139.7 | 8.6
190035 | 11/15/1998 | 11:38:43 AM | 139.7 | 9.9
190036 | 11/15/1998 | 12:08:43 PM | 139.7 | 10.2
190037 | 11/15/1998 | 12:38:43 PM | 139.7 | 11.4
190038 | 11/15/1998 | 01:08:43 PM | 139.7 | 11.7
190039 | 11/15/1998 | 01:38:43 PM | 139.7 | 12.5
190040 | 11/15/1998 | 02:08:43 PM | 139.7 | 13.2
190041 | 11/15/1998 | 02:38:43 PM | 139.7 | 13.3
190042 | 11/15/1998 | 03:08:43 PM | 139.7 | 13.8
190043 | 11/15/1998 | 03:38:43 PM | 139.7 | 14.4
190044 | 11/15/1998 | 04:08:43 PM | 139.7 | 14.6
190045 | 11/15/1998 | 04:38:43 PM | 139.7 | 14.7
190046 | 11/15/1998 | 05:08:43 PM | 139.7 | 14.6
190047 | 11/15/1998 | 05:38:43 PM | 139.7 | 14.3
190048 | 11/15/1998 | 06:08:43 PM | 139.7 | 14
190049 | 11/15/1998 | 06:38:43 PM | 139.7 | 13.4
190050 | 11/15/1998 | 07:08:43 PM | 139.7 | 13.2
190051 | 11/15/1998 | 07:38:43 PM | 139.7 | 13.2
190052 | 11/15/1998 | 08:08:43 PM | 139.7 | 13
190053 | 11/15/1998 | 08:38:43 PM | 139.7 | 12.8
190054 | 11/15/1998 | 09:08:43 PM | 139.7 | 11.7
198087 | 12/29/1998 | 05:07:10 AM | 139.7 | 2.2
198088 | 12/29/1998 | 05:37:10 AM | 139.7 | 2.1
198089 | 12/29/1998 | 06:07:10 AM | 139.7 | 2.1
198090 | 12/29/1998 | 06:37:10 AM | 139.7 | 2.2
198091 | 12/29/1998 | 07:07:10 AM | 139.7 | 2
198092 | 12/29/1998 | 07:37:10 AM | 139.7 | 1.7
198093 | 12/29/1998 | 08:07:10 AM | 139.7 | 1.2
198094 | 12/29/1998 | 08:37:10 AM | 139.7 | 1.1
198095 | 12/29/1998 | 09:07:10 AM | 139.7 | 1.1
198096 | 12/29/1998 | 09:37:10 AM | 139.7 | 1.1
198097 | 12/29/1998 | 10:07:10 AM | 139.7 | 1.2
198098 | 12/29/1998 | 10:37:10 AM | 139.7 | 1.1
198099 | 12/29/1998 | 11:07:10 AM | 139.7 | 1
198100 | 12/29/1998 | 11:37:10 AM | 139.7 | 1.4
198101 | 12/29/1998 | 12:07:10 PM | 139.7 | 2.5
198102 | 12/29/1998 | 12:37:10 PM | 139.7 | 3.7
198103 | 12/29/1998 | 01:07:10 PM | 139.7 | 4.1
198104 | 12/29/1998 | 01:37:10 PM | 139.7 | 5.5
198105 | 12/29/1998 | 02:07:10 PM | 139.7 | 5.7
198106 | 12/29/1998 | 02:37:10 PM | 139.7 | 6.9
198107 | 12/29/1998 | 03:07:10 PM | 139.7 | 7.1
198108 | 12/29/1998 | 03:37:10 PM | 139.7 | 7.5
198109 | 12/29/1998 | 04:07:10 PM | 139.7 | 8
198110 | 12/29/1998 | 04:37:10 PM | 139.7 | 8.6
198111 | 12/29/1998 | 05:07:10 PM | 139.7 | 8.3
198112 | 12/29/1998 | 05:37:10 PM | 139.7 | 8
198113 | 12/29/1998 | 06:07:10 PM | 139.7 | 7.5
198114 | 12/29/1998 | 06:37:10 PM | 139.7 | 7.1
198115 | 12/29/1998 | 07:07:10 PM | 139.7 | 7.1
198116 | 12/29/1998 | 07:37:10 PM | 139.7 | 7
198117 | 12/29/1998 | 08:07:10 PM | 139.7 | 6.7
168836 | 08/30/1998 | 08:46:26 PM | 139.7 | 40.8
167208 | 08/27/1998 | 11:46:26 PM | 114.3 | 36.2
167209 | 08/28/1998 | 12:16:26 AM | 114.3 | 35.2
167210 | 08/28/1998 | 12:46:26 AM | 114.3 | 34.7
167211 | 08/28/1998 | 01:16:26 AM | 114.3 | 34.2
167212 | 08/28/1998 | 01:46:26 AM | 114.3 | 33.3
167213 | 08/28/1998 | 02:16:26 AM | 114.3 | 33.2
167214 | 08/28/1998 | 02:46:26 AM | 114.3 | 32.7
167215 | 08/28/1998 | 03:16:26 AM | 114.3 | 31.7
167216 | 08/28/1998 | 03:46:26 AM | 114.3 | 31.7
167217 | 08/28/1998 | 04:16:26 AM | 114.3 | 31.2
167218 | 08/28/1998 | 04:46:26 AM | 114.3 | 30.5
167219 | 08/28/1998 | 05:16:26 AM | 114.3 | 30.1
167220 | 08/28/1998 | 05:46:26 AM | 114.3 | 30.1
167221 | 08/28/1998 | 06:16:26 AM | 114.3 | 29.8
167222 | 08/28/1998 | 06:46:26 AM | 114.3 | 29.2
167223 | 08/28/1998 | 07:16:26 AM | 114.3 | 28.7
167224 | 08/28/1998 | 07:46:26 AM | 114.3 | 28.6
167225 | 08/28/1998 | 08:16:26 AM | 114.3 | 28.6
167226 | 08/28/1998 | 08:46:26 AM | 114.3 | 28.7
167227 | 08/28/1998 | 09:16:26 AM | 114.3 | 29.3
167228 | 08/28/1998 | 09:46:26 AM | 114.3 | 30.1
167229 | 08/28/1998 | 10:16:26 AM | 114.3 | 31
167230 | 08/28/1998 | 10:46:26 AM | 114.3 | 31.8
167231 | 08/28/1998 | 11:16:26 AM | 114.3 | 33.2
167232 | 08/28/1998 | 11:46:26 AM | 114.3 | 34.7
167233 | 08/28/1998 | 12:16:26 PM | 114.3 | 35.8
167234 | 08/28/1998 | 12:46:26 PM | 114.3 | 37
167235 | 08/28/1998 | 01:16:26 PM | 114.3 | 38.1
167236 | 08/28/1998 | 01:46:26 PM | 114.3 | 39.3
167237 | 08/28/1998 | 02:16:26 PM | 114.3 | 40.8
167238 | 08/28/1998 | 02:46:26 PM | 114.3 | 41.8
167239 | 08/28/1998 | 03:16:26 PM | 114.3 | 42.4
167240 | 08/28/1998 | 03:46:26 PM | 114.3 | 43.6
167241 | 08/28/1998 | 04:16:26 PM | 114.3 | 43.9
167242 | 08/28/1998 | 04:46:26 PM | 114.3 | 44.4
167243 | 08/28/1998 | 05:16:26 PM | 114.3 | 45
167244 | 08/28/1998 | 05:46:26 PM | 114.3 | 45.1
167245 | 08/28/1998 | 06:16:26 PM | 114.3 | 44.8
167246 | 08/28/1998 | 06:46:26 PM | 114.3 | 44.2
167247 | 08/28/1998 | 07:16:26 PM | 114.3 | 43.9
167248 | 08/28/1998 | 07:46:26 PM | 114.3 | 43.5
167249 | 08/28/1998 | 08:16:26 PM | 114.3 | 42.4
167250 | 08/28/1998 | 08:46:26 PM | 114.3 | 42.1
167251 | 08/28/1998 | 09:16:26 PM | 114.3 | 41
167252 | 08/28/1998 | 09:46:26 PM | 114.3 | 40.7
167253 | 08/28/1998 | 10:16:26 PM | 114.3 | 39.6
167254 | 08/28/1998 | 10:46:26 PM | 114.3 | 39.3
167255 | 08/28/1998 | 11:16:26 PM | 114.3 | 38.7
167256 | 08/28/1998 | 11:46:26 PM | 114.3 | 37.8
167257 | 08/29/1998 | 12:16:26 AM | 114.3 | 37.6
167258 | 08/29/1998 | 12:46:26 AM | 114.3 | 36.8
167259 | 08/29/1998 | 01:16:26 AM | 114.3 | 36.3
167260 | 08/29/1998 | 01:46:26 AM | 114.3 | 36.1
167261 | 08/29/1998 | 02:16:26 AM | 114.3 | 35.3
167262 | 08/29/1998 | 02:46:26 AM | 114.3 | 34.8
167263 | 08/29/1998 | 03:16:26 AM | 114.3 | 34.7
167264 | 08/29/1998 | 03:46:26 AM | 114.3 | 34.2
167265 | 08/29/1998 | 04:16:26 AM | 114.3 | 33.4
167266 | 08/29/1998 | 04:46:26 AM | 114.3 | 33.2
167267 | 08/29/1998 | 05:16:26 AM | 114.3 | 33.1
167268 | 08/29/1998 | 05:46:26 AM | 114.3 | 32.6
167269 | 08/29/1998 | 06:16:26 AM | 114.3 | 31.9
167270 | 08/29/1998 | 06:46:26 AM | 114.3 | 31.7
167271 | 08/29/1998 | 07:16:26 AM | 114.3 | 31.6
167272 | 08/29/1998 | 07:46:26 AM | 114.3 | 31.3
167273 | 08/29/1998 | 08:16:26 AM | 114.3 | 31.2
167274 | 08/29/1998 | 08:46:26 AM | 114.3 | 31.4
167275 | 08/29/1998 | 09:16:26 AM | 114.3 | 31.7
167276 | 08/29/1998 | 09:46:26 AM | 114.3 | 32.3
167277 | 08/29/1998 | 10:16:26 AM | 114.3 | 33.2
167278 | 08/29/1998 | 10:46:26 AM | 114.3 | 34.3
167279 | 08/29/1998 | 11:16:26 AM | 114.3 | 35.1
167280 | 08/29/1998 | 11:46:26 AM | 114.3 | 36.3
167281 | 08/29/1998 | 12:16:26 PM | 114.3 | 37.8
167282 | 08/29/1998 | 12:46:26 PM | 114.3 | 39.3
167283 | 08/29/1998 | 01:16:26 PM | 114.3 | 40.4
167284 | 08/29/1998 | 01:46:26 PM | 114.3 | 41.1
167285 | 08/29/1998 | 02:16:26 PM | 114.3 | 42.4
167286 | 08/29/1998 | 02:46:26 PM | 114.3 | 43.5
167287 | 08/29/1998 | 03:16:26 PM | 114.3 | 43.9
167288 | 08/29/1998 | 03:46:26 PM | 114.3 | 44.8
167289 | 08/29/1998 | 04:16:26 PM | 114.3 | 45.4
167290 | 08/29/1998 | 04:46:26 PM | 114.3 | 45.5
167291 | 08/29/1998 | 05:16:26 PM | 114.3 | 45.5
167292 | 08/29/1998 | 05:46:26 PM | 114.3 | 45.5
167293 | 08/29/1998 | 06:16:26 PM | 114.3 | 45.5
167294 | 08/29/1998 | 06:46:26 PM | 114.3 | 45.4
167295 | 08/29/1998 | 07:16:26 PM | 114.3 | 44.6
167296 | 08/29/1998 | 07:46:26 PM | 114.3 | 43.9
167297 | 08/29/1998 | 08:16:26 PM | 114.3 | 43
167298 | 08/29/1998 | 08:46:26 PM | 114.3 | 42.4
167299 | 08/29/1998 | 09:16:26 PM | 114.3 | 41.4
167300 | 08/29/1998 | 09:46:26 PM | 114.3 | 40.9
167301 | 08/29/1998 | 10:16:26 PM | 114.3 | 40.3
167302 | 08/29/1998 | 10:46:26 PM | 114.3 | 39.4
167303 | 08/29/1998 | 11:16:26 PM | 114.3 | 39.3
167304 | 08/29/1998 | 11:46:26 PM | 114.3 | 38.3
167305 | 08/30/1998 | 12:16:26 AM | 114.3 | 37.8
167306 | 08/30/1998 | 12:46:26 AM | 114.3 | 37.6
167307 | 08/30/1998 | 01:16:26 AM | 114.3 | 36.9
167308 | 08/30/1998 | 01:46:26 AM | 114.3 | 36.3
167309 | 08/30/1998 | 02:16:26 AM | 114.3 | 36.2
167310 | 08/30/1998 | 02:46:26 AM | 114.3 | 35.6
167311 | 08/30/1998 | 03:16:26 AM | 114.3 | 34.9
167312 | 08/30/1998 | 03:46:26 AM | 114.3 | 34.7
167313 | 08/30/1998 | 04:16:26 AM | 114.3 | 34.7
166692 | 08/17/1998 | 06:23:59 AM | 114.3 | 31.1
167315 | 08/30/1998 | 05:16:26 AM | 114.3 | 33.3
167316 | 08/30/1998 | 05:46:26 AM | 114.3 | 33.2
167317 | 08/30/1998 | 06:16:26 AM | 114.3 | 33.1
167318 | 08/30/1998 | 06:46:26 AM | 114.3 | 32.7
167319 | 08/30/1998 | 07:16:26 AM | 114.3 | 31.9
167320 | 08/30/1998 | 07:46:26 AM | 114.3 | 31.7
167321 | 08/30/1998 | 08:16:26 AM | 114.3 | 31.7
167322 | 08/30/1998 | 08:46:26 AM | 114.3 | 31.7
167323 | 08/30/1998 | 09:16:26 AM | 114.3 | 32.4
167324 | 08/30/1998 | 09:46:26 AM | 114.3 | 33.2
167325 | 08/30/1998 | 10:16:26 AM | 114.3 | 33.8
167326 | 08/30/1998 | 10:46:26 AM | 114.3 | 34.7
167327 | 08/30/1998 | 11:16:26 AM | 114.3 | 36.3
167328 | 08/30/1998 | 11:46:26 AM | 114.3 | 37.4
167329 | 08/30/1998 | 12:16:26 PM | 114.3 | 38.4
167330 | 08/30/1998 | 12:46:26 PM | 114.3 | 39.4
167331 | 08/30/1998 | 01:16:26 PM | 114.3 | 40.9
167332 | 08/30/1998 | 01:46:26 PM | 114.3 | 42.3
167333 | 08/30/1998 | 02:16:26 PM | 114.3 | 42.7
167334 | 08/30/1998 | 02:46:26 PM | 114.3 | 43.9
167335 | 08/30/1998 | 03:16:26 PM | 114.3 | 44.4
167336 | 08/30/1998 | 03:46:26 PM | 114.3 | 45.1
167337 | 08/30/1998 | 04:16:26 PM | 114.3 | 45.5
167338 | 08/30/1998 | 04:46:26 PM | 114.3 | 45.5
167339 | 08/30/1998 | 05:16:26 PM | 114.3 | 45.5
167340 | 08/30/1998 | 05:46:26 PM | 114.3 | 45.5
167341 | 08/30/1998 | 06:16:26 PM | 114.3 | 45.5
167342 | 08/30/1998 | 06:46:26 PM | 114.3 | 45.2
167343 | 08/30/1998 | 07:16:26 PM | 114.3 | 44.1
167344 | 08/30/1998 | 07:46:26 PM | 114.3 | 43.8
167345 | 08/30/1998 | 08:16:26 PM | 114.3 | 42.4
167346 | 08/30/1998 | 08:46:26 PM | 114.3 | 42.1
167347 | 08/30/1998 | 09:16:26 PM | 114.3 | 40.9
167348 | 08/30/1998 | 09:46:26 PM | 114.3 | 40.7
167349 | 08/30/1998 | 10:16:26 PM | 114.3 | 39.6
167350 | 08/30/1998 | 10:46:26 PM | 114.3 | 39.3
167351 | 08/30/1998 | 11:16:26 PM | 114.3 | 38.6
167352 | 08/30/1998 | 11:46:26 PM | 114.3 | 37.8
167353 | 08/31/1998 | 12:16:26 AM | 114.3 | 37.7
167354 | 08/31/1998 | 12:46:26 AM | 114.3 | 37
167355 | 08/31/1998 | 01:16:26 AM | 114.3 | 36.4
167356 | 08/31/1998 | 01:46:26 AM | 114.3 | 36.3
167357 | 08/31/1998 | 02:16:26 AM | 114.3 | 35.9
167358 | 08/31/1998 | 02:46:26 AM | 114.3 | 35
167359 | 08/31/1998 | 03:16:26 AM | 114.3 | 34.7
167360 | 08/31/1998 | 03:46:26 AM | 114.3 | 34.7
167361 | 08/31/1998 | 04:16:26 AM | 114.3 | 34.2
167362 | 08/31/1998 | 04:46:26 AM | 114.3 | 33.4
167363 | 08/31/1998 | 05:16:26 AM | 114.3 | 33.2
167364 | 08/31/1998 | 05:46:26 AM | 114.3 | 33.1
167365 | 08/31/1998 | 06:16:26 AM | 114.3 | 32.6
167366 | 08/31/1998 | 06:46:26 AM | 114.3 | 32
167367 | 08/31/1998 | 07:16:26 AM | 114.3 | 31.7
167368 | 08/31/1998 | 07:46:26 AM | 114.3 | 31.7
167369 | 08/31/1998 | 08:16:26 AM | 114.3 | 31.7
167370 | 08/31/1998 | 08:46:26 AM | 114.3 | 31.7
167371 | 08/31/1998 | 09:16:26 AM | 114.3 | 31.7
167372 | 08/31/1998 | 09:46:26 AM | 114.3 | 32.8
167373 | 08/31/1998 | 10:16:26 AM | 114.3 | 33.2
167374 | 08/31/1998 | 10:46:26 AM | 114.3 | 34.7
167375 | 08/31/1998 | 11:16:26 AM | 114.3 | 35.5
167376 | 08/31/1998 | 11:46:26 AM | 114.3 | 36.5
167377 | 08/31/1998 | 12:16:26 PM | 114.3 | 37.8
167378 | 08/31/1998 | 12:46:26 PM | 114.3 | 39.1
167379 | 08/31/1998 | 01:16:26 PM | 114.3 | 40.3
167380 | 08/31/1998 | 01:46:26 PM | 114.3 | 40.9
167381 | 08/31/1998 | 02:16:26 PM | 114.3 | 42.4
167382 | 08/31/1998 | 02:46:26 PM | 114.3 | 42.8
167383 | 08/31/1998 | 03:16:26 PM | 114.3 | 43.9
167384 | 08/31/1998 | 03:46:26 PM | 114.3 | 44
167385 | 08/31/1998 | 04:16:26 PM | 114.3 | 44.7
167386 | 08/31/1998 | 04:46:26 PM | 114.3 | 45.4
167387 | 08/31/1998 | 05:16:26 PM | 114.3 | 45.4
167388 | 08/31/1998 | 05:46:26 PM | 114.3 | 45.3
167389 | 08/31/1998 | 06:16:26 PM | 114.3 | 45.2
167390 | 08/31/1998 | 06:46:26 PM | 114.3 | 44.4
167391 | 08/31/1998 | 07:16:26 PM | 114.3 | 43.9
167392 | 08/31/1998 | 07:46:26 PM | 114.3 | 43.5
171474 | 09/24/1998 | 05:50:42 PM | 38.1 | 37.3
121167 | 02/10/1998 | 10:41:00 PM | 88.9 | 6.2
121168 | 02/10/1998 | 11:11:00 PM | 88.9 | 6.1
121169 | 02/10/1998 | 11:41:00 PM | 88.9 | 6
121170 | 02/11/1998 | 12:11:00 AM | 88.9 | 6
121171 | 02/11/1998 | 12:41:00 AM | 88.9 | 5.8
121172 | 02/11/1998 | 01:11:00 AM | 88.9 | 5.7
121173 | 02/11/1998 | 01:41:00 AM | 88.9 | 4.8
121174 | 02/11/1998 | 02:11:00 AM | 88.9 | 4.7
121175 | 02/11/1998 | 02:41:00 AM | 88.9 | 4.8
121176 | 02/11/1998 | 03:11:00 AM | 88.9 | 4.6
121177 | 02/11/1998 | 03:41:00 AM | 88.9 | 4.6
121178 | 02/11/1998 | 04:11:00 AM | 88.9 | 4.5
121179 | 02/11/1998 | 04:41:00 AM | 88.9 | 4.5
121180 | 02/11/1998 | 05:11:00 AM | 88.9 | 4.5
121181 | 02/11/1998 | 05:41:00 AM | 88.9 | 4.5
121182 | 02/11/1998 | 06:11:00 AM | 88.9 | 4.4
121183 | 02/11/1998 | 06:41:00 AM | 88.9 | 4.1
121184 | 02/11/1998 | 07:11:00 AM | 88.9 | 3.9
121185 | 02/11/1998 | 07:33:22 AM | 88.9 | 3.8
121186 | 02/11/1998 | 08:03:22 AM | 88.9 | 3.9
121187 | 02/11/1998 | 08:33:22 AM | 88.9 | 4.2
121188 | 02/11/1998 | 09:03:22 AM | 88.9 | 4.6
121189 | 02/11/1998 | 09:33:22 AM | 88.9 | 6.1
121190 | 02/11/1998 | 10:03:22 AM | 88.9 | 7.6
121191 | 02/11/1998 | 10:33:22 AM | 88.9 | 9.1
121192 | 02/11/1998 | 11:03:22 AM | 88.9 | 10.6
121193 | 02/11/1998 | 11:33:22 AM | 88.9 | 12.2
121194 | 02/11/1998 | 12:03:22 PM | 88.9 | 13.7
121195 | 02/11/1998 | 12:33:22 PM | 88.9 | 15.2
121196 | 02/11/1998 | 01:03:22 PM | 88.9 | 16.8
121197 | 02/11/1998 | 01:33:22 PM | 88.9 | 18.3
121198 | 02/11/1998 | 02:03:22 PM | 88.9 | 18.5
121199 | 02/11/1998 | 02:33:22 PM | 88.9 | 19.7
121200 | 02/11/1998 | 03:03:22 PM | 88.9 | 19.8
121201 | 02/11/1998 | 03:33:22 PM | 88.9 | 19.8
121202 | 02/11/1998 | 04:03:22 PM | 88.9 | 18.9
121203 | 02/11/1998 | 04:33:22 PM | 88.9 | 18.3
121204 | 02/11/1998 | 05:03:22 PM | 88.9 | 16.8
121205 | 02/11/1998 | 05:33:22 PM | 88.9 | 15.4
121206 | 02/11/1998 | 06:03:22 PM | 88.9 | 14.4
121207 | 02/11/1998 | 06:33:22 PM | 88.9 | 13.5
121208 | 02/11/1998 | 07:03:22 PM | 88.9 | 12.2
121209 | 02/11/1998 | 07:33:22 PM | 88.9 | 11.2
121210 | 02/11/1998 | 08:03:22 PM | 88.9 | 10.6
121211 | 02/11/1998 | 08:33:22 PM | 88.9 | 9.6
121212 | 02/11/1998 | 09:03:22 PM | 88.9 | 9.1
121213 | 02/11/1998 | 09:33:22 PM | 88.9 | 9
121214 | 02/11/1998 | 10:03:22 PM | 88.9 | 8.4
121215 | 02/11/1998 | 10:33:22 PM | 88.9 | 7.7
121216 | 02/11/1998 | 11:03:22 PM | 88.9 | 7.6
121217 | 02/11/1998 | 11:33:22 PM | 88.9 | 7.5
121218 | 02/12/1998 | 12:03:22 AM | 88.9 | 7.4
121219 | 02/12/1998 | 12:33:22 AM | 88.9 | 7.2
121220 | 02/12/1998 | 01:03:22 AM | 88.9 | 6.5
121221 | 02/12/1998 | 01:33:22 AM | 88.9 | 6.1
121222 | 02/12/1998 | 02:03:22 AM | 88.9 | 6
121223 | 02/12/1998 | 02:33:22 AM | 88.9 | 6
121224 | 02/12/1998 | 03:03:22 AM | 88.9 | 5.6
122912 | 02/19/1998 | 01:39:55 AM | 114.3 | 9.6
122913 | 02/19/1998 | 02:09:55 AM | 114.3 | 9.4
122914 | 02/19/1998 | 02:39:55 AM | 114.3 | 9.1
122915 | 02/19/1998 | 03:09:55 AM | 114.3 | 9.3
122916 | 02/19/1998 | 03:39:55 AM | 114.3 | 8.7
122917 | 02/19/1998 | 04:09:55 AM | 114.3 | 8.7
122918 | 02/19/1998 | 04:39:55 AM | 114.3 | 8.7
122919 | 02/19/1998 | 05:09:55 AM | 114.3 | 8.6
122920 | 02/19/1998 | 05:39:55 AM | 114.3 | 8.5
122921 | 02/19/1998 | 06:09:55 AM | 114.3 | 8.4
122922 | 02/19/1998 | 06:39:55 AM | 114.3 | 8.2
122923 | 02/19/1998 | 07:09:55 AM | 114.3 | 8.1
122924 | 02/19/1998 | 07:39:55 AM | 114.3 | 8
122925 | 02/19/1998 | 08:09:55 AM | 114.3 | 8.3
122926 | 02/19/1998 | 08:20:26 AM | 114.3 | 7.7
122927 | 02/19/1998 | 08:50:26 AM | 114.3 | 8.1
122928 | 02/19/1998 | 09:20:26 AM | 114.3 | 8.7
122929 | 02/19/1998 | 09:50:26 AM | 114.3 | 8.7
122930 | 02/19/1998 | 10:20:26 AM | 114.3 | 9.3
122931 | 02/19/1998 | 10:50:26 AM | 114.3 | 10.2
122932 | 02/19/1998 | 11:20:26 AM | 114.3 | 11.2
122933 | 02/19/1998 | 11:50:26 AM | 114.3 | 11.8
122934 | 02/19/1998 | 12:20:26 PM | 114.3 | 12.2
122935 | 02/19/1998 | 12:50:26 PM | 114.3 | 13.1
122936 | 02/19/1998 | 01:20:26 PM | 114.3 | 13.3
122937 | 02/19/1998 | 01:50:26 PM | 114.3 | 13.3
122938 | 02/19/1998 | 02:20:26 PM | 114.3 | 13.3
122939 | 02/19/1998 | 02:50:26 PM | 114.3 | 13.3
122940 | 02/19/1998 | 03:20:26 PM | 114.3 | 13.3
122941 | 02/19/1998 | 03:50:26 PM | 114.3 | 13.3
122942 | 02/19/1998 | 04:20:26 PM | 114.3 | 11.8
122943 | 02/19/1998 | 04:50:26 PM | 114.3 | 11.8
122944 | 02/19/1998 | 05:20:26 PM | 114.3 | 11.8
122945 | 02/19/1998 | 05:50:26 PM | 114.3 | 11.7
122946 | 02/19/1998 | 06:20:26 PM | 114.3 | 11.2
122947 | 02/19/1998 | 06:50:26 PM | 114.3 | 10.4
122948 | 02/19/1998 | 07:20:26 PM | 114.3 | 10.2
122949 | 02/19/1998 | 07:50:26 PM | 114.3 | 10.2
122950 | 02/19/1998 | 08:20:26 PM | 114.3 | 10
122951 | 02/19/1998 | 08:50:26 PM | 114.3 | 9.9
122952 | 02/19/1998 | 09:20:26 PM | 114.3 | 9.5
122953 | 02/19/1998 | 09:50:26 PM | 114.3 | 9.3
122954 | 02/19/1998 | 10:20:26 PM | 114.3 | 8.8
122955 | 02/19/1998 | 10:50:26 PM | 114.3 | 8.7
122956 | 02/19/1998 | 11:20:26 PM | 114.3 | 8.7
122957 | 02/19/1998 | 11:50:26 PM | 114.3 | 8.7
122958 | 02/20/1998 | 12:20:26 AM | 114.3 | 8.5
122959 | 02/20/1998 | 12:50:26 AM | 114.3 | 8.4
122960 | 02/20/1998 | 01:20:26 AM | 114.3 | 8.1
122961 | 02/20/1998 | 01:50:26 AM | 114.3 | 7.7
122962 | 02/20/1998 | 02:20:26 AM | 114.3 | 7.4
122963 | 02/20/1998 | 02:50:26 AM | 114.3 | 7.3
122964 | 02/20/1998 | 03:20:26 AM | 114.3 | 7.3
122965 | 02/20/1998 | 03:50:26 AM | 114.3 | 7.2
122966 | 02/20/1998 | 04:20:26 AM | 114.3 | 7.2
122967 | 02/20/1998 | 04:50:26 AM | 114.3 | 7.2
122968 | 02/20/1998 | 05:20:26 AM | 114.3 | 7.1
122969 | 02/20/1998 | 05:50:26 AM | 114.3 | 6.8
122970 | 02/20/1998 | 06:20:26 AM | 114.3 | 6.3
122971 | 02/20/1998 | 06:50:26 AM | 114.3 | 5.7
122972 | 02/20/1998 | 07:20:26 AM | 114.3 | 5.6
122973 | 02/20/1998 | 07:30:05 AM | 114.3 | 5.6
122974 | 02/20/1998 | 08:00:05 AM | 114.3 | 5.6
122975 | 02/20/1998 | 08:30:05 AM | 114.3 | 5.6
122976 | 02/20/1998 | 09:00:05 AM | 114.3 | 5.7
122977 | 02/20/1998 | 09:30:05 AM | 114.3 | 6.1
122978 | 02/20/1998 | 10:00:05 AM | 114.3 | 7.2
122979 | 02/20/1998 | 10:30:05 AM | 114.3 | 8.4
122980 | 02/20/1998 | 11:00:05 AM | 114.3 | 8.8
122981 | 02/20/1998 | 11:30:05 AM | 114.3 | 10.1
122982 | 02/20/1998 | 12:00:05 PM | 114.3 | 11
122983 | 02/20/1998 | 12:30:05 PM | 114.3 | 11.8
122984 | 02/20/1998 | 01:00:05 PM | 114.3 | 13.1
122985 | 02/20/1998 | 01:30:05 PM | 114.3 | 13.4
122986 | 02/20/1998 | 02:00:05 PM | 114.3 | 14.6
122987 | 02/20/1998 | 02:30:05 PM | 114.3 | 14.9
122988 | 02/20/1998 | 03:00:05 PM | 114.3 | 15.9
122989 | 02/20/1998 | 03:30:05 PM | 114.3 | 16.3
122990 | 02/20/1998 | 04:00:05 PM | 114.3 | 16.3
122991 | 02/20/1998 | 04:30:05 PM | 114.3 | 16.3
122992 | 02/20/1998 | 05:00:05 PM | 114.3 | 16.3
122993 | 02/20/1998 | 05:30:05 PM | 114.3 | 15.6
122994 | 02/20/1998 | 06:00:05 PM | 114.3 | 14.8
122995 | 02/20/1998 | 06:30:05 PM | 114.3 | 14.8
122996 | 02/20/1998 | 07:00:05 PM | 114.3 | 13.9
122997 | 02/20/1998 | 07:30:05 PM | 114.3 | 13.3
122998 | 02/20/1998 | 08:00:05 PM | 114.3 | 13.3
122999 | 02/20/1998 | 08:30:05 PM | 114.3 | 13.3
123000 | 02/20/1998 | 09:00:05 PM | 114.3 | 11.9
123001 | 02/20/1998 | 09:30:05 PM | 114.3 | 11.8
123002 | 02/20/1998 | 10:00:05 PM | 114.3 | 11.8
123003 | 02/20/1998 | 10:30:05 PM | 114.3 | 11.5
123004 | 02/20/1998 | 11:00:05 PM | 114.3 | 10.5
123005 | 02/20/1998 | 11:30:05 PM | 114.3 | 10.2
123006 | 02/21/1998 | 12:00:05 AM | 114.3 | 10.2
123007 | 02/21/1998 | 12:30:05 AM | 114.3 | 10.1
123008 | 02/21/1998 | 01:00:05 AM | 114.3 | 9.7
123009 | 02/21/1998 | 01:30:05 AM | 114.3 | 9.1
123010 | 02/21/1998 | 02:00:05 AM | 114.3 | 9.6
123011 | 02/21/1998 | 02:30:05 AM | 114.3 | 9.1
123012 | 02/21/1998 | 03:00:05 AM | 114.3 | 8.7
123013 | 02/21/1998 | 03:30:05 AM | 114.3 | 8.7
123014 | 02/21/1998 | 04:00:05 AM | 114.3 | 8.7
123015 | 02/21/1998 | 04:30:05 AM | 114.3 | 8.7
123016 | 02/21/1998 | 05:00:05 AM | 114.3 | 8.7
123017 | 02/21/1998 | 05:30:05 AM | 114.3 | 8.7
123018 | 02/21/1998 | 06:00:05 AM | 114.3 | 8.7
123019 | 02/21/1998 | 06:30:05 AM | 114.3 | 8.7
123020 | 02/21/1998 | 07:00:05 AM | 114.3 | 8.7
123021 | 02/21/1998 | 07:15:52 AM | 114.3 | 8.7
123022 | 02/21/1998 | 07:45:52 AM | 114.3 | 8.7
123023 | 02/21/1998 | 08:15:52 AM | 114.3 | 8.7
123024 | 02/21/1998 | 08:45:52 AM | 114.3 | 8.7
123025 | 02/21/1998 | 09:15:52 AM | 114.3 | 8.9
123026 | 02/21/1998 | 09:45:52 AM | 114.3 | 9.7
123027 | 02/21/1998 | 10:15:52 AM | 114.3 | 10.2
123028 | 02/21/1998 | 10:45:52 AM | 114.3 | 10.8
123029 | 02/21/1998 | 11:15:52 AM | 114.3 | 11.7
123030 | 02/21/1998 | 11:45:52 AM | 114.3 | 12.5
123031 | 02/21/1998 | 12:15:52 PM | 114.3 | 13.3
123032 | 02/21/1998 | 12:45:52 PM | 114.3 | 13.3
123033 | 02/21/1998 | 01:15:52 PM | 114.3 | 12.9
120257 | 02/20/1998 | 02:50:26 AM | 38.1 | 4.7
120258 | 02/20/1998 | 03:20:26 AM | 38.1 | 4.3
120259 | 02/20/1998 | 03:50:26 AM | 38.1 | 4.2
120260 | 02/20/1998 | 04:20:26 AM | 38.1 | 4.2
120261 | 02/20/1998 | 04:50:26 AM | 38.1 | 4.1
120262 | 02/20/1998 | 05:20:26 AM | 38.1 | 3.1
120263 | 02/20/1998 | 05:50:26 AM | 38.1 | 2.7
120264 | 02/20/1998 | 06:20:26 AM | 38.1 | 2.3
170430 | 09/03/1998 | 12:38:35 AM | 38.1 | 30.2
170431 | 09/03/1998 | 01:08:35 AM | 38.1 | 29.5
170432 | 09/03/1998 | 01:38:35 AM | 38.1 | 28.8
170433 | 09/03/1998 | 02:08:35 AM | 38.1 | 28.6
170434 | 09/03/1998 | 02:38:35 AM | 38.1 | 27.6
170435 | 09/03/1998 | 03:08:35 AM | 38.1 | 27.2
170436 | 09/03/1998 | 03:38:35 AM | 38.1 | 27.1
170437 | 09/03/1998 | 04:08:35 AM | 38.1 | 26.4
170438 | 09/03/1998 | 04:38:35 AM | 38.1 | 25.7
170439 | 09/03/1998 | 05:08:35 AM | 38.1 | 25.6
170440 | 09/03/1998 | 05:38:35 AM | 38.1 | 25.5
170441 | 09/03/1998 | 06:08:35 AM | 38.1 | 25.1
170442 | 09/03/1998 | 06:38:35 AM | 38.1 | 24.5
170443 | 09/03/1998 | 07:08:35 AM | 38.1 | 24.4
170444 | 09/03/1998 | 07:38:35 AM | 38.1 | 24.4
170445 | 09/03/1998 | 08:08:35 AM | 38.1 | 25.6
170446 | 09/03/1998 | 08:38:35 AM | 38.1 | 28
170447 | 09/03/1998 | 09:08:35 AM | 38.1 | 30.3
170448 | 09/03/1998 | 09:38:35 AM | 38.1 | 33.3
170449 | 09/03/1998 | 10:08:35 AM | 38.1 | 36.2
170450 | 09/03/1998 | 10:38:35 AM | 38.1 | 39.1
170451 | 09/03/1998 | 11:08:35 AM | 38.1 | 41.7
170452 | 09/03/1998 | 11:38:35 AM | 38.1 | 44
170453 | 09/03/1998 | 12:08:35 PM | 38.1 | 45.6
170454 | 09/03/1998 | 12:38:35 PM | 38.1 | 47.3
170455 | 09/03/1998 | 01:08:35 PM | 38.1 | 48.4
170456 | 09/03/1998 | 01:38:35 PM | 38.1 | 49.6
170457 | 09/03/1998 | 02:08:35 PM | 38.1 | 51.3
170458 | 09/03/1998 | 02:38:35 PM | 38.1 | 51.7
170459 | 09/03/1998 | 03:08:35 PM | 38.1 | 52.9
170460 | 09/03/1998 | 03:38:35 PM | 38.1 | 53.2
170461 | 09/03/1998 | 04:08:35 PM | 38.1 | 53.2
170462 | 09/03/1998 | 04:38:35 PM | 38.1 | 52.3
170463 | 09/03/1998 | 05:08:35 PM | 38.1 | 51.7
170464 | 09/03/1998 | 05:38:35 PM | 38.1 | 50.5
170465 | 09/03/1998 | 06:08:35 PM | 38.1 | 48.5
170466 | 09/03/1998 | 06:38:35 PM | 38.1 | 45.6
170467 | 09/03/1998 | 07:08:35 PM | 38.1 | 43.7
170468 | 09/03/1998 | 07:38:35 PM | 38.1 | 41.1
171324 | 09/21/1998 | 03:06:26 PM | 38.1 | 44
171325 | 09/21/1998 | 03:36:26 PM | 38.1 | 42.5
171326 | 09/21/1998 | 04:06:26 PM | 38.1 | 42.3
171327 | 09/21/1998 | 04:36:26 PM | 38.1 | 40.1
171328 | 09/21/1998 | 05:06:26 PM | 38.1 | 39.4
171329 | 09/21/1998 | 05:36:26 PM | 38.1 | 37.9
171330 | 09/21/1998 | 06:06:26 PM | 38.1 | 36.2
171331 | 09/21/1998 | 06:36:26 PM | 38.1 | 33.5
171332 | 09/21/1998 | 07:06:26 PM | 38.1 | 31.8
171333 | 09/21/1998 | 07:36:26 PM | 38.1 | 30.2
171334 | 09/21/1998 | 08:06:26 PM | 38.1 | 28.7
171335 | 09/21/1998 | 08:36:26 PM | 38.1 | 27.7
171336 | 09/21/1998 | 09:06:26 PM | 38.1 | 27.1
171337 | 09/21/1998 | 09:36:26 PM | 38.1 | 25.7
171338 | 09/21/1998 | 10:06:26 PM | 38.1 | 25.4
171339 | 09/21/1998 | 10:36:26 PM | 38.1 | 24.1
171340 | 09/21/1998 | 11:06:26 PM | 38.1 | 23.8
171341 | 09/21/1998 | 11:36:26 PM | 38.1 | 22.7
171342 | 09/22/1998 | 12:06:26 AM | 38.1 | 22.5
171343 | 09/22/1998 | 12:36:26 AM | 38.1 | 21.6
171344 | 09/22/1998 | 01:06:26 AM | 38.1 | 21.1
171345 | 09/22/1998 | 01:36:26 AM | 38.1 | 21
171346 | 09/22/1998 | 02:06:26 AM | 38.1 | 20.8
171347 | 09/22/1998 | 02:36:26 AM | 38.1 | 20
171348 | 09/22/1998 | 03:06:26 AM | 38.1 | 19.6
171349 | 09/22/1998 | 03:36:26 AM | 38.1 | 19.5
171350 | 09/22/1998 | 04:06:26 AM | 38.1 | 19.4
171351 | 09/22/1998 | 04:36:26 AM | 38.1 | 19
171352 | 09/22/1998 | 05:06:26 AM | 38.1 | 18.5
171353 | 09/22/1998 | 05:36:26 AM | 38.1 | 18
171354 | 09/22/1998 | 06:06:26 AM | 38.1 | 18
171355 | 09/22/1998 | 06:36:26 AM | 38.1 | 17.8
171356 | 09/22/1998 | 07:06:26 AM | 38.1 | 17.7
171357 | 09/22/1998 | 07:36:26 AM | 38.1 | 18
171358 | 09/22/1998 | 08:06:26 AM | 38.1 | 19
171359 | 09/22/1998 | 08:36:26 AM | 38.1 | 20.8
171360 | 09/22/1998 | 09:06:26 AM | 38.1 | 22.6
171361 | 09/22/1998 | 09:36:26 AM | 38.1 | 25.1
171362 | 09/22/1998 | 10:06:26 AM | 38.1 | 27.6
171363 | 09/22/1998 | 10:36:26 AM | 38.1 | 30.4
171364 | 09/22/1998 | 11:06:26 AM | 38.1 | 33.3
171365 | 09/22/1998 | 11:36:26 AM | 38.1 | 34.8
171366 | 09/22/1998 | 12:06:26 PM | 38.1 | 36.6
171367 | 09/22/1998 | 12:36:26 PM | 38.1 | 38.1
171368 | 09/22/1998 | 01:06:26 PM | 38.1 | 39.7
171369 | 09/22/1998 | 01:36:26 PM | 38.1 | 41
171370 | 09/22/1998 | 02:06:26 PM | 38.1 | 41.2
171371 | 09/22/1998 | 02:36:26 PM | 38.1 | 40
171372 | 09/22/1998 | 03:06:26 PM | 38.1 | 39.4
171373 | 09/22/1998 | 03:36:26 PM | 38.1 | 39.4
171374 | 09/22/1998 | 04:06:26 PM | 38.1 | 39.2
171375 | 09/22/1998 | 04:36:26 PM | 38.1 | 37.9
171376 | 09/22/1998 | 05:06:26 PM | 38.1 | 38.2
171377 | 09/22/1998 | 05:36:26 PM | 38.1 | 36.4
171378 | 09/22/1998 | 06:06:26 PM | 38.1 | 34.8
171379 | 09/22/1998 | 06:36:26 PM | 38.1 | 33.2
171380 | 09/22/1998 | 07:06:26 PM | 38.1 | 31.7
171381 | 09/22/1998 | 07:36:26 PM | 38.1 | 30.2
171382 | 09/22/1998 | 08:06:26 PM | 38.1 | 28.9
171383 | 09/22/1998 | 08:36:26 PM | 38.1 | 28.4
171384 | 09/22/1998 | 09:06:26 PM | 38.1 | 27.2
171385 | 09/22/1998 | 09:36:26 PM | 38.1 | 26.4
171386 | 09/22/1998 | 10:06:26 PM | 38.1 | 25.7
171387 | 09/22/1998 | 10:36:26 PM | 38.1 | 25.6
171388 | 09/22/1998 | 11:06:26 PM | 38.1 | 25.6
171389 | 09/22/1998 | 11:36:26 PM | 38.1 | 24.6
171390 | 09/23/1998 | 12:06:26 AM | 38.1 | 24.1
171391 | 09/23/1998 | 12:36:26 AM | 38.1 | 24.1
171392 | 09/23/1998 | 01:06:26 AM | 38.1 | 23.7
171393 | 09/23/1998 | 01:36:26 AM | 38.1 | 22.8
171394 | 09/23/1998 | 02:06:26 AM | 38.1 | 22.6
171395 | 09/23/1998 | 02:36:26 AM | 38.1 | 21.8
171396 | 09/23/1998 | 03:06:26 AM | 38.1 | 21.2
171397 | 09/23/1998 | 03:36:26 AM | 38.1 | 21
171398 | 09/23/1998 | 04:06:26 AM | 38.1 | 21
171399 | 09/23/1998 | 04:36:26 AM | 38.1 | 20.7
171400 | 09/23/1998 | 05:06:26 AM | 38.1 | 20.1
171401 | 09/23/1998 | 05:36:26 AM | 38.1 | 19.7
171402 | 09/23/1998 | 06:06:26 AM | 38.1 | 19.8
171403 | 09/23/1998 | 06:36:26 AM | 38.1 | 19.9
171404 | 09/23/1998 | 07:06:26 AM | 38.1 | 19.8
171405 | 09/23/1998 | 07:20:42 AM | 38.1 | 19.7
171406 | 09/23/1998 | 07:50:42 AM | 38.1 | 20.6
171407 | 09/23/1998 | 08:20:42 AM | 38.1 | 21.2
171408 | 09/23/1998 | 08:50:42 AM | 38.1 | 22.6
171409 | 09/23/1998 | 09:20:42 AM | 38.1 | 24.1
171410 | 09/23/1998 | 09:50:42 AM | 38.1 | 25.6
171411 | 09/23/1998 | 10:20:42 AM | 38.1 | 27.4
171412 | 09/23/1998 | 10:50:42 AM | 38.1 | 29
171413 | 09/23/1998 | 11:20:42 AM | 38.1 | 30.3
171414 | 09/23/1998 | 11:50:42 AM | 38.1 | 32.8
171415 | 09/23/1998 | 12:20:42 PM | 38.1 | 35.5
171416 | 09/23/1998 | 12:50:42 PM | 38.1 | 37.9
171417 | 09/23/1998 | 01:20:42 PM | 38.1 | 39
171418 | 09/23/1998 | 01:50:42 PM | 38.1 | 39.5
171419 | 09/23/1998 | 02:20:42 PM | 38.1 | 41
171420 | 09/23/1998 | 02:50:42 PM | 38.1 | 42.2
171421 | 09/23/1998 | 03:20:42 PM | 38.1 | 42.5
171422 | 09/23/1998 | 03:50:42 PM | 38.1 | 41.1
171423 | 09/23/1998 | 04:20:42 PM | 38.1 | 41
171424 | 09/23/1998 | 04:50:42 PM | 38.1 | 39.2
171425 | 09/23/1998 | 05:20:42 PM | 38.1 | 36.4
171426 | 09/23/1998 | 05:50:42 PM | 38.1 | 34.7
171427 | 09/23/1998 | 06:20:42 PM | 38.1 | 33.3
171428 | 09/23/1998 | 06:50:42 PM | 38.1 | 31.8
171429 | 09/23/1998 | 07:20:42 PM | 38.1 | 30.2
171430 | 09/23/1998 | 07:50:42 PM | 38.1 | 28.7
171431 | 09/23/1998 | 08:20:42 PM | 38.1 | 27.4
171432 | 09/23/1998 | 08:50:42 PM | 38.1 | 27.1
171433 | 09/23/1998 | 09:20:42 PM | 38.1 | 25.4
171434 | 09/23/1998 | 09:50:42 PM | 38.1 | 24.1
171435 | 09/23/1998 | 10:20:42 PM | 38.1 | 23.7
171436 | 09/23/1998 | 10:50:42 PM | 38.1 | 23.7
171437 | 09/23/1998 | 11:20:42 PM | 38.1 | 23.6
171438 | 09/23/1998 | 11:50:42 PM | 38.1 | 23.2
171439 | 09/24/1998 | 12:20:42 AM | 38.1 | 21.7
171440 | 09/24/1998 | 12:50:42 AM | 38.1 | 21
171441 | 09/24/1998 | 01:20:42 AM | 38.1 | 20.9
171442 | 09/24/1998 | 01:50:42 AM | 38.1 | 20.5
171443 | 09/24/1998 | 02:20:42 AM | 38.1 | 19.9
171589 | 09/27/1998 | 03:20:42 AM | 38.1 | 15.4
171590 | 09/27/1998 | 03:50:42 AM | 38.1 | 15.5
171591 | 09/27/1998 | 04:20:42 AM | 38.1 | 15.5
171592 | 09/27/1998 | 04:50:42 AM | 38.1 | 15.2
171593 | 09/27/1998 | 05:20:42 AM | 38.1 | 15
171594 | 09/27/1998 | 05:50:42 AM | 38.1 | 14.9
171595 | 09/27/1998 | 06:20:42 AM | 38.1 | 15
171596 | 09/27/1998 | 06:50:42 AM | 38.1 | 14.9
171597 | 09/27/1998 | 07:20:42 AM | 38.1 | 14.9
171598 | 09/27/1998 | 07:50:42 AM | 38.1 | 14.9
171599 | 09/27/1998 | 08:20:42 AM | 38.1 | 15
171600 | 09/27/1998 | 08:50:42 AM | 38.1 | 14.9
171601 | 09/27/1998 | 09:20:42 AM | 38.1 | 15.4
171602 | 09/27/1998 | 09:50:42 AM | 38.1 | 16.4
171603 | 09/27/1998 | 10:20:42 AM | 38.1 | 17.7
171604 | 09/27/1998 | 10:50:42 AM | 38.1 | 18.8
171605 | 09/27/1998 | 11:20:42 AM | 38.1 | 19.1
171606 | 09/27/1998 | 11:50:42 AM | 38.1 | 22.6
171607 | 09/27/1998 | 12:20:42 PM | 38.1 | 22.3
171608 | 09/27/1998 | 12:50:42 PM | 38.1 | 23.1
171609 | 09/27/1998 | 01:20:42 PM | 38.1 | 25.2
171610 | 09/27/1998 | 01:50:42 PM | 38.1 | 25.6
171611 | 09/27/1998 | 02:20:42 PM | 38.1 | 28.8
171612 | 09/27/1998 | 02:50:42 PM | 38.1 | 30.4
171613 | 09/27/1998 | 03:20:42 PM | 38.1 | 31.5
171614 | 09/27/1998 | 03:50:42 PM | 38.1 | 31.8
171615 | 09/27/1998 | 04:20:42 PM | 38.1 | 31.8
171616 | 09/27/1998 | 04:50:42 PM | 38.1 | 31.1
171617 | 09/27/1998 | 05:20:42 PM | 38.1 | 30.2
171618 | 09/27/1998 | 05:50:42 PM | 38.1 | 28.7
172308 | 09/12/1998 | 02:11:06 AM | 88.9 | 22.9
167580 | 08/04/1998 | 05:55:23 PM | 139.7 | 43.9
172433 | 09/14/1998 | 04:36:26 PM | 88.9 | 45.3
172434 | 09/14/1998 | 05:06:26 PM | 88.9 | 44.6
172435 | 09/14/1998 | 05:36:26 PM | 88.9 | 44.3
172436 | 09/14/1998 | 06:06:26 PM | 88.9 | 42.8
172437 | 09/14/1998 | 06:36:26 PM | 88.9 | 41.3
172438 | 09/14/1998 | 07:06:26 PM | 88.9 | 39.8
172439 | 09/14/1998 | 07:36:26 PM | 88.9 | 38.3
172440 | 09/14/1998 | 08:06:26 PM | 88.9 | 37
172441 | 09/14/1998 | 08:36:26 PM | 88.9 | 36.1
172442 | 09/14/1998 | 09:06:26 PM | 88.9 | 35.1
172443 | 09/14/1998 | 09:36:26 PM | 88.9 | 33.7
172444 | 09/14/1998 | 10:06:26 PM | 88.9 | 33.3
172445 | 09/14/1998 | 10:36:26 PM | 88.9 | 32.1
172446 | 09/14/1998 | 11:06:26 PM | 88.9 | 31.9
172447 | 09/14/1998 | 11:36:26 PM | 88.9 | 30.6
172448 | 09/15/1998 | 12:06:26 AM | 88.9 | 30.5
172449 | 09/15/1998 | 12:36:26 AM | 88.9 | 29.5
172450 | 09/15/1998 | 01:06:26 AM | 88.9 | 29
172451 | 09/15/1998 | 01:36:26 AM | 88.9 | 29
172452 | 09/15/1998 | 02:06:26 AM | 88.9 | 28.2
172453 | 09/15/1998 | 02:36:26 AM | 88.9 | 27.6
172454 | 09/15/1998 | 03:06:26 AM | 88.9 | 27.5
172455 | 09/15/1998 | 03:36:26 AM | 88.9 | 27.4
172456 | 09/15/1998 | 04:06:26 AM | 88.9 | 26.5
172457 | 09/15/1998 | 04:36:26 AM | 88.9 | 25.9
172458 | 09/15/1998 | 05:06:26 AM | 88.9 | 25.9
172459 | 09/15/1998 | 05:36:26 AM | 88.9 | 25.4
172460 | 09/15/1998 | 06:06:26 AM | 88.9 | 24.9
172461 | 09/15/1998 | 06:36:26 AM | 88.9 | 24.5
172462 | 09/15/1998 | 07:06:26 AM | 88.9 | 24.4
172463 | 09/15/1998 | 07:36:26 AM | 88.9 | 24.4
172464 | 09/15/1998 | 08:06:26 AM | 88.9 | 24.7
172465 | 09/15/1998 | 08:36:26 AM | 88.9 | 24.9
172466 | 09/15/1998 | 09:06:26 AM | 88.9 | 26.1
172467 | 09/15/1998 | 09:36:26 AM | 88.9 | 28.1
172468 | 09/15/1998 | 10:06:26 AM | 88.9 | 30.5
172469 | 09/15/1998 | 10:36:26 AM | 88.9 | 32.1
172470 | 09/15/1998 | 11:06:26 AM | 88.9 | 34.6
172471 | 09/15/1998 | 11:36:26 AM | 88.9 | 36.7
172472 | 09/15/1998 | 12:06:26 PM | 88.9 | 38.3
172473 | 09/15/1998 | 12:36:26 PM | 88.9 | 40.3
172474 | 09/15/1998 | 01:06:26 PM | 88.9 | 39.7
172475 | 09/15/1998 | 01:36:26 PM | 88.9 | 39.7
172476 | 09/15/1998 | 02:06:26 PM | 88.9 | 39.5
172477 | 09/15/1998 | 02:36:26 PM | 88.9 | 39.7
172478 | 09/15/1998 | 03:06:26 PM | 88.9 | 40.1
172479 | 09/15/1998 | 03:36:26 PM | 88.9 | 38.4
172480 | 09/15/1998 | 04:06:26 PM | 88.9 | 36.1
172481 | 09/15/1998 | 04:36:26 PM | 88.9 | 34.5
172482 | 09/15/1998 | 05:06:26 PM | 88.9 | 33.6
172483 | 09/15/1998 | 05:36:26 PM | 88.9 | 33.6
172484 | 09/15/1998 | 06:06:26 PM | 88.9 | 33.6
172485 | 09/15/1998 | 06:36:26 PM | 88.9 | 33.1
172486 | 09/15/1998 | 07:06:26 PM | 88.9 | 32.2
172487 | 09/15/1998 | 07:36:26 PM | 88.9 | 32.1
172488 | 09/15/1998 | 08:06:26 PM | 88.9 | 31.3
172489 | 09/15/1998 | 08:36:26 PM | 88.9 | 30.6
172490 | 09/15/1998 | 09:06:26 PM | 88.9 | 30.3
172491 | 09/15/1998 | 09:36:26 PM | 88.9 | 29.7
172492 | 09/15/1998 | 10:06:26 PM | 88.9 | 29
172493 | 09/15/1998 | 10:36:26 PM | 88.9 | 29
172494 | 09/15/1998 | 11:06:26 PM | 88.9 | 28.1
172495 | 09/15/1998 | 11:36:26 PM | 88.9 | 27.5
172496 | 09/16/1998 | 12:06:26 AM | 88.9 | 27.5
172497 | 09/16/1998 | 12:36:26 AM | 88.9 | 27.2
172498 | 09/16/1998 | 01:06:26 AM | 88.9 | 26.3
172499 | 09/16/1998 | 01:36:26 AM | 88.9 | 25.9
172500 | 09/16/1998 | 02:06:26 AM | 88.9 | 25.9
172501 | 09/16/1998 | 02:36:26 AM | 88.9 | 25.3
172502 | 09/16/1998 | 03:06:26 AM | 88.9 | 24.8
172503 | 09/16/1998 | 03:36:26 AM | 88.9 | 24.4
172504 | 09/16/1998 | 04:06:26 AM | 88.9 | 24.4
172505 | 09/16/1998 | 04:36:26 AM | 88.9 | 24.2
172506 | 09/16/1998 | 05:06:26 AM | 88.9 | 23.7
172507 | 09/16/1998 | 05:36:26 AM | 88.9 | 23
172508 | 09/16/1998 | 06:06:26 AM | 88.9 | 22.9
172509 | 09/16/1998 | 06:36:26 AM | 88.9 | 22.8
172510 | 09/16/1998 | 07:06:26 AM | 88.9 | 22.4
172511 | 09/16/1998 | 07:36:26 AM | 88.9 | 22.4
172512 | 09/16/1998 | 08:06:26 AM | 88.9 | 22.9
172513 | 09/16/1998 | 08:36:26 AM | 88.9 | 24.3
172514 | 09/16/1998 | 09:06:26 AM | 88.9 | 25.5
172515 | 09/16/1998 | 09:36:26 AM | 88.9 | 27.3
172516 | 09/16/1998 | 10:06:26 AM | 88.9 | 29
172517 | 09/16/1998 | 10:36:26 AM | 88.9 | 31.1
172518 | 09/16/1998 | 11:06:26 AM | 88.9 | 33.4
172519 | 09/16/1998 | 11:36:26 AM | 88.9 | 35.1
172520 | 09/16/1998 | 12:06:26 PM | 88.9 | 37
172521 | 09/16/1998 | 12:36:26 PM | 88.9 | 38.8
172522 | 09/16/1998 | 01:06:26 PM | 88.9 | 40.5
172523 | 09/16/1998 | 01:36:26 PM | 88.9 | 42
172524 | 09/16/1998 | 02:06:26 PM | 88.9 | 42.8
172525 | 09/16/1998 | 02:36:26 PM | 88.9 | 42.7
172526 | 09/16/1998 | 03:06:26 PM | 88.9 | 42.9
172527 | 09/16/1998 | 03:36:26 PM | 88.9 | 42.8
172528 | 09/16/1998 | 04:06:26 PM | 88.9 | 42.8
172529 | 09/16/1998 | 04:36:26 PM | 88.9 | 42.3
172530 | 09/16/1998 | 05:06:26 PM | 88.9 | 41.2
172531 | 09/16/1998 | 05:36:26 PM | 88.9 | 39.8
172532 | 09/16/1998 | 06:06:26 PM | 88.9 | 39.7
172533 | 09/16/1998 | 06:36:26 PM | 88.9 | 38.2
172534 | 09/16/1998 | 07:06:26 PM | 88.9 | 37
172535 | 09/16/1998 | 07:36:26 PM | 88.9 | 36
172536 | 09/16/1998 | 08:06:26 PM | 88.9 | 35.1
172537 | 09/16/1998 | 08:36:26 PM | 88.9 | 33.8
172538 | 09/16/1998 | 09:06:26 PM | 88.9 | 33.4
172539 | 09/16/1998 | 09:36:26 PM | 88.9 | 32.4
172540 | 09/16/1998 | 10:06:26 PM | 88.9 | 32.1
172541 | 09/16/1998 | 10:36:26 PM | 88.9 | 31.9
172542 | 09/16/1998 | 11:06:26 PM | 88.9 | 31
172543 | 09/16/1998 | 11:36:26 PM | 88.9 | 30.6
172544 | 09/17/1998 | 12:06:26 AM | 88.9 | 30.5
172545 | 09/17/1998 | 12:36:26 AM | 88.9 | 30.4
172546 | 09/17/1998 | 01:06:26 AM | 88.9 | 29.7
172547 | 09/17/1998 | 01:36:26 AM | 88.9 | 29
172548 | 09/17/1998 | 02:06:26 AM | 88.9 | 29
172549 | 09/17/1998 | 02:36:26 AM | 88.9 | 27.9
172550 | 09/17/1998 | 03:06:26 AM | 88.9 | 27.5
172551 | 09/17/1998 | 03:36:26 AM | 88.9 | 27.5
172552 | 09/17/1998 | 04:06:26 AM | 88.9 | 27.2
172553 | 09/17/1998 | 04:36:26 AM | 88.9 | 26.6
172554 | 09/17/1998 | 05:06:26 AM | 88.9 | 26
172555 | 09/17/1998 | 05:36:26 AM | 88.9 | 25.9
172556 | 09/17/1998 | 06:06:26 AM | 88.9 | 25.9
172557 | 09/17/1998 | 06:36:26 AM | 88.9 | 25.5
172558 | 09/17/1998 | 07:06:26 AM | 88.9 | 24.7
172559 | 09/17/1998 | 07:36:26 AM | 88.9 | 24.7
172560 | 09/17/1998 | 08:06:26 AM | 88.9 | 25.3
172561 | 09/17/1998 | 08:36:26 AM | 88.9 | 26
172562 | 09/17/1998 | 09:06:26 AM | 88.9 | 27.5
172563 | 09/17/1998 | 09:36:26 AM | 88.9 | 29
172564 | 09/17/1998 | 10:06:26 AM | 88.9 | 30.6
172565 | 09/17/1998 | 10:36:26 AM | 88.9 | 33.1
172566 | 09/17/1998 | 11:06:26 AM | 88.9 | 35.1
172567 | 09/17/1998 | 11:36:26 AM | 88.9 | 36.7
172568 | 09/17/1998 | 12:06:26 PM | 88.9 | 38.7
172569 | 09/17/1998 | 12:36:26 PM | 88.9 | 40.6
172570 | 09/17/1998 | 01:06:26 PM | 88.9 | 41.9
172571 | 09/17/1998 | 01:36:26 PM | 88.9 | 42.8
172572 | 09/17/1998 | 02:06:26 PM | 88.9 | 42.9
172573 | 09/17/1998 | 02:36:26 PM | 88.9 | 43.3
172574 | 09/17/1998 | 03:06:26 PM | 88.9 | 43.5
172575 | 09/17/1998 | 03:36:26 PM | 88.9 | 43.1
172576 | 09/17/1998 | 04:06:26 PM | 88.9 | 42.8
172577 | 09/17/1998 | 04:36:26 PM | 88.9 | 42.4
172578 | 09/17/1998 | 05:06:26 PM | 88.9 | 41.3
172579 | 09/17/1998 | 05:36:26 PM | 88.9 | 40.4
172580 | 09/17/1998 | 06:06:26 PM | 88.9 | 39.4
172581 | 09/17/1998 | 06:36:26 PM | 88.9 | 37.5
172582 | 09/17/1998 | 07:06:26 PM | 88.9 | 35.9
172583 | 09/17/1998 | 07:36:26 PM | 88.9 | 34.3
172584 | 09/17/1998 | 08:06:26 PM | 88.9 | 33.4
172585 | 09/17/1998 | 08:36:26 PM | 88.9 | 32.1
172586 | 09/17/1998 | 09:06:26 PM | 88.9 | 31
172587 | 09/17/1998 | 09:36:26 PM | 88.9 | 30.5
172588 | 09/17/1998 | 10:06:26 PM | 88.9 | 29.4
172589 | 09/17/1998 | 10:36:26 PM | 88.9 | 29
172590 | 09/17/1998 | 11:06:26 PM | 88.9 | 28.3
174882 | 09/05/1998 | 03:38:35 PM | 139.7 | 38.7
174883 | 09/05/1998 | 04:08:35 PM | 139.7 | 39.3
174884 | 09/05/1998 | 04:38:35 PM | 139.7 | 39.1
174885 | 09/05/1998 | 05:08:35 PM | 139.7 | 37.9
174886 | 09/05/1998 | 05:38:35 PM | 139.7 | 37.7
174887 | 09/05/1998 | 06:08:35 PM | 139.7 | 36.2
174888 | 09/05/1998 | 06:38:35 PM | 139.7 | 36.1
174889 | 09/05/1998 | 07:08:35 PM | 139.7 | 35.4
174890 | 09/05/1998 | 07:38:35 PM | 139.7 | 34.8
174891 | 09/05/1998 | 08:08:35 PM | 139.7 | 34.7
174892 | 09/05/1998 | 08:38:35 PM | 139.7 | 34
174893 | 09/05/1998 | 09:08:35 PM | 139.7 | 33.2
174894 | 09/05/1998 | 09:38:35 PM | 139.7 | 33.1
174895 | 09/05/1998 | 10:08:35 PM | 139.7 | 32.7
174896 | 09/05/1998 | 10:38:35 PM | 139.7 | 31.8
174897 | 09/05/1998 | 11:08:35 PM | 139.7 | 31.6
174898 | 09/05/1998 | 11:38:35 PM | 139.7 | 31.6
174899 | 09/06/1998 | 12:08:35 AM | 139.7 | 31.1
174900 | 09/06/1998 | 12:38:35 AM | 139.7 | 30.6
174901 | 09/06/1998 | 01:08:35 AM | 139.7 | 30.2
174902 | 09/06/1998 | 01:38:35 AM | 139.7 | 30.1
174903 | 09/06/1998 | 02:08:35 AM | 139.7 | 30.1
174904 | 09/06/1998 | 02:38:35 AM | 139.7 | 30
174905 | 09/06/1998 | 03:08:35 AM | 139.7 | 29.9
174906 | 09/06/1998 | 03:38:35 AM | 139.7 | 29.4
174907 | 09/06/1998 | 04:08:35 AM | 139.7 | 28.9
174908 | 09/06/1998 | 04:38:35 AM | 139.7 | 28.6
174909 | 09/06/1998 | 05:08:35 AM | 139.7 | 28.6
174910 | 09/06/1998 | 05:38:35 AM | 139.7 | 28.5
176590 | 10/11/1998 | 03:52:32 AM | 12.7 | 9.2
176591 | 10/11/1998 | 04:22:32 AM | 12.7 | 8.9
167021 | 08/24/1998 | 02:40:48 AM | 114.3 | 31.8
167952 | 08/12/1998 | 11:23:52 AM | 139.7 | 34.8
167953 | 08/12/1998 | 11:53:52 AM | 139.7 | 36
167954 | 08/12/1998 | 12:23:52 PM | 139.7 | 36.7
167955 | 08/12/1998 | 12:53:52 PM | 139.7 | 37.7
167956 | 08/12/1998 | 01:23:52 PM | 139.7 | 38.8
167957 | 08/12/1998 | 01:53:52 PM | 139.7 | 39.4
167958 | 08/12/1998 | 02:23:52 PM | 139.7 | 40.8
167959 | 08/12/1998 | 02:53:52 PM | 139.7 | 41.2
167960 | 08/12/1998 | 03:23:52 PM | 139.7 | 42.3
167961 | 08/12/1998 | 03:53:52 PM | 139.7 | 42.8
167962 | 08/12/1998 | 04:23:52 PM | 139.7 | 43.6
167963 | 08/12/1998 | 04:53:52 PM | 139.7 | 43.9
167964 | 08/12/1998 | 05:23:52 PM | 139.7 | 44.1
167965 | 08/12/1998 | 05:53:52 PM | 139.7 | 44.8
167966 | 08/12/1998 | 06:23:52 PM | 139.7 | 44.7
167967 | 08/12/1998 | 06:53:52 PM | 139.7 | 44.8
167968 | 08/12/1998 | 07:23:52 PM | 139.7 | 44.5
167969 | 08/12/1998 | 07:53:52 PM | 139.7 | 43.9
167970 | 08/12/1998 | 08:23:52 PM | 139.7 | 43.9
167971 | 08/12/1998 | 08:53:52 PM | 139.7 | 43.1
167972 | 08/12/1998 | 09:23:52 PM | 139.7 | 42.3
167973 | 08/12/1998 | 09:53:52 PM | 139.7 | 42.2
167974 | 08/12/1998 | 10:23:52 PM | 139.7 | 40.9
167975 | 08/12/1998 | 10:53:52 PM | 139.7 | 40.8
167976 | 08/12/1998 | 11:23:52 PM | 139.7 | 40.1
167977 | 08/12/1998 | 11:53:52 PM | 139.7 | 39.3
167978 | 08/13/1998 | 12:23:52 AM | 139.7 | 39.2
167979 | 08/13/1998 | 12:53:52 AM | 139.7 | 38.4
167980 | 08/13/1998 | 01:23:52 AM | 139.7 | 37.7
167981 | 08/13/1998 | 01:53:52 AM | 139.7 | 37.7
167982 | 08/13/1998 | 02:23:52 AM | 139.7 | 37
167983 | 08/13/1998 | 02:53:52 AM | 139.7 | 36.2
167984 | 08/13/1998 | 03:23:52 AM | 139.7 | 36.2
167985 | 08/13/1998 | 03:53:52 AM | 139.7 | 35.7
167986 | 08/13/1998 | 04:23:52 AM | 139.7 | 35
167987 | 08/13/1998 | 04:53:52 AM | 139.7 | 34.7
167988 | 08/13/1998 | 05:23:52 AM | 139.7 | 34.6
167989 | 08/13/1998 | 05:53:52 AM | 139.7 | 34.4
167990 | 08/13/1998 | 06:23:52 AM | 139.7 | 33.7
167991 | 08/13/1998 | 06:53:52 AM | 139.7 | 33.1
167992 | 08/13/1998 | 07:23:52 AM | 139.7 | 33.1
167993 | 08/13/1998 | 07:53:52 AM | 139.7 | 33.1
167994 | 08/13/1998 | 08:23:52 AM | 139.7 | 33.1
167995 | 08/13/1998 | 08:53:52 AM | 139.7 | 33.1
167996 | 08/13/1998 | 09:23:59 AM | 139.7 | 33.1
167997 | 08/13/1998 | 09:53:59 AM | 139.7 | 33.1
167998 | 08/13/1998 | 10:23:59 AM | 139.7 | 33.8
167999 | 08/13/1998 | 10:53:59 AM | 139.7 | 34.7
168000 | 08/13/1998 | 11:23:59 AM | 139.7 | 35.3
168001 | 08/13/1998 | 11:53:59 AM | 139.7 | 36.2
168002 | 08/13/1998 | 12:23:59 PM | 139.7 | 37.2
168003 | 08/13/1998 | 12:53:59 PM | 139.7 | 37.8
168004 | 08/13/1998 | 01:23:59 PM | 139.7 | 39.2
168005 | 08/13/1998 | 01:53:59 PM | 139.7 | 39.6
168006 | 08/13/1998 | 02:23:59 PM | 139.7 | 40.8
168007 | 08/13/1998 | 02:53:59 PM | 139.7 | 41.5
168008 | 08/13/1998 | 03:23:59 PM | 139.7 | 42.3
168009 | 08/13/1998 | 03:53:59 PM | 139.7 | 43
168010 | 08/13/1998 | 04:23:59 PM | 139.7 | 43.7
168011 | 08/13/1998 | 04:53:59 PM | 139.7 | 43.9
168012 | 08/13/1998 | 05:23:59 PM | 139.7 | 44.9
168013 | 08/13/1998 | 05:53:59 PM | 139.7 | 44.8
168014 | 08/13/1998 | 06:23:59 PM | 139.7 | 44.7
168015 | 08/13/1998 | 06:53:59 PM | 139.7 | 44.4
168016 | 08/13/1998 | 07:23:59 PM | 139.7 | 43.9
168017 | 08/13/1998 | 07:53:59 PM | 139.7 | 43.8
168018 | 08/13/1998 | 08:23:59 PM | 139.7 | 43.4
168019 | 08/13/1998 | 08:53:59 PM | 139.7 | 42.6
168020 | 08/13/1998 | 09:23:59 PM | 139.7 | 42.3
168021 | 08/13/1998 | 09:53:59 PM | 139.7 | 41.4
168022 | 08/13/1998 | 10:23:59 PM | 139.7 | 40.8
168023 | 08/13/1998 | 10:53:59 PM | 139.7 | 40.8
168024 | 08/13/1998 | 11:23:59 PM | 139.7 | 39.9
168025 | 08/13/1998 | 11:53:59 PM | 139.7 | 39.3
168026 | 08/14/1998 | 12:23:59 AM | 139.7 | 39.2
168027 | 08/14/1998 | 12:53:59 AM | 139.7 | 38.5
168028 | 08/14/1998 | 01:23:59 AM | 139.7 | 37.8
168029 | 08/14/1998 | 01:53:59 AM | 139.7 | 37.7
168030 | 08/14/1998 | 02:23:59 AM | 139.7 | 37.5
168031 | 08/14/1998 | 02:53:59 AM | 139.7 | 36.7
168032 | 08/14/1998 | 03:23:59 AM | 139.7 | 36.2
168033 | 08/14/1998 | 03:53:59 AM | 139.7 | 36.2
168034 | 08/14/1998 | 04:23:59 AM | 139.7 | 35.9
168035 | 08/14/1998 | 04:53:59 AM | 139.7 | 35.2
168036 | 08/14/1998 | 05:23:59 AM | 139.7 | 34.8
168037 | 08/14/1998 | 05:53:59 AM | 139.7 | 34.7
168038 | 08/14/1998 | 06:23:59 AM | 139.7 | 34.5
168039 | 08/14/1998 | 06:53:59 AM | 139.7 | 34
168040 | 08/14/1998 | 07:23:59 AM | 139.7 | 33.6
168041 | 08/14/1998 | 07:53:59 AM | 139.7 | 33.1
168042 | 08/14/1998 | 08:23:59 AM | 139.7 | 33.1
168043 | 08/14/1998 | 08:53:59 AM | 139.7 | 33.1
168044 | 08/14/1998 | 09:23:59 AM | 139.7 | 33.4
168045 | 08/14/1998 | 09:53:59 AM | 139.7 | 33.8
168046 | 08/14/1998 | 10:23:59 AM | 139.7 | 34.7
168047 | 08/14/1998 | 10:53:59 AM | 139.7 | 34.8
168048 | 08/14/1998 | 11:23:59 AM | 139.7 | 35.7
168049 | 08/14/1998 | 11:53:59 AM | 139.7 | 36.3
168050 | 08/14/1998 | 12:23:59 PM | 139.7 | 37.7
168051 | 08/14/1998 | 12:53:59 PM | 139.7 | 38.2
168052 | 08/14/1998 | 01:23:59 PM | 139.7 | 39.3
168053 | 08/14/1998 | 01:53:59 PM | 139.7 | 40.5
168054 | 08/14/1998 | 02:23:59 PM | 139.7 | 40.9
168055 | 08/14/1998 | 02:53:59 PM | 139.7 | 41.5
168056 | 08/14/1998 | 03:23:59 PM | 139.7 | 41.6
168057 | 08/14/1998 | 03:53:59 PM | 139.7 | 41.4
168058 | 08/14/1998 | 04:23:59 PM | 139.7 | 41
168059 | 08/14/1998 | 04:53:59 PM | 139.7 | 40.8
168060 | 08/14/1998 | 05:23:59 PM | 139.7 | 40.8
168061 | 08/14/1998 | 05:53:59 PM | 139.7 | 40.6
168062 | 08/14/1998 | 06:23:59 PM | 139.7 | 39.9
168063 | 08/14/1998 | 06:53:59 PM | 139.7 | 39.3
168064 | 08/14/1998 | 07:23:59 PM | 139.7 | 39.2
168065 | 08/14/1998 | 07:53:59 PM | 139.7 | 38.6
168066 | 08/14/1998 | 08:23:59 PM | 139.7 | 37.8
168067 | 08/14/1998 | 08:53:59 PM | 139.7 | 37.7
168068 | 08/14/1998 | 09:23:59 PM | 139.7 | 37.7
168069 | 08/14/1998 | 09:53:59 PM | 139.7 | 37.1
168070 | 08/14/1998 | 10:23:59 PM | 139.7 | 36.5
168071 | 08/14/1998 | 10:53:59 PM | 139.7 | 36.2
168072 | 08/14/1998 | 11:23:59 PM | 139.7 | 36.2
168073 | 08/14/1998 | 11:53:59 PM | 139.7 | 36
168074 | 08/15/1998 | 12:23:59 AM | 139.7 | 35.4
168075 | 08/15/1998 | 12:53:59 AM | 139.7 | 34.8
168076 | 08/15/1998 | 01:23:59 AM | 139.7 | 34.7
168077 | 08/15/1998 | 01:53:59 AM | 139.7 | 34.6
168078 | 08/15/1998 | 02:23:59 AM | 139.7 | 34.3
168079 | 08/15/1998 | 02:53:59 AM | 139.7 | 33.7
168080 | 08/15/1998 | 03:23:59 AM | 139.7 | 33.1
168081 | 08/15/1998 | 03:53:59 AM | 139.7 | 33.1
168082 | 08/15/1998 | 04:23:59 AM | 139.7 | 33.1
168083 | 08/15/1998 | 04:53:59 AM | 139.7 | 32.4
168084 | 08/15/1998 | 05:23:59 AM | 139.7 | 31.8
168085 | 08/15/1998 | 05:53:59 AM | 139.7 | 31.6
168086 | 08/15/1998 | 06:23:59 AM | 139.7 | 31.6
168087 | 08/15/1998 | 06:53:59 AM | 139.7 | 31.5
168088 | 08/15/1998 | 07:23:59 AM | 139.7 | 31.2
168089 | 08/15/1998 | 07:53:59 AM | 139.7 | 30.8
168090 | 08/15/1998 | 08:23:59 AM | 139.7 | 30.7
168091 | 08/15/1998 | 08:53:59 AM | 139.7 | 30.7
168092 | 08/15/1998 | 09:23:59 AM | 139.7 | 31.1
168093 | 08/15/1998 | 09:53:59 AM | 139.7 | 31.6
168094 | 08/15/1998 | 10:23:59 AM | 139.7 | 31.6
168095 | 08/15/1998 | 10:53:59 AM | 139.7 | 32.7
168096 | 08/15/1998 | 11:23:59 AM | 139.7 | 33.1
168097 | 08/15/1998 | 11:53:59 AM | 139.7 | 34.5
168098 | 08/15/1998 | 12:23:59 PM | 139.7 | 34.9
168099 | 08/15/1998 | 12:53:59 PM | 139.7 | 36.2
168100 | 08/15/1998 | 01:23:59 PM | 139.7 | 36.9
168101 | 08/15/1998 | 01:53:59 PM | 139.7 | 37.7
168102 | 08/15/1998 | 02:23:59 PM | 139.7 | 38.6
168103 | 08/15/1998 | 02:53:59 PM | 139.7 | 39.3
168104 | 08/15/1998 | 03:23:59 PM | 139.7 | 39.9
168105 | 08/15/1998 | 03:53:59 PM | 139.7 | 40.8
168106 | 08/15/1998 | 04:23:59 PM | 139.7 | 40.8
168107 | 08/15/1998 | 04:53:59 PM | 139.7 | 41.2
168108 | 08/15/1998 | 05:23:59 PM | 139.7 | 41.7
168109 | 08/15/1998 | 05:53:59 PM | 139.7 | 41.9
168110 | 08/15/1998 | 06:23:59 PM | 139.7 | 42
168111 | 08/15/1998 | 06:53:59 PM | 139.7 | 41.8
168112 | 08/15/1998 | 07:23:59 PM | 139.7 | 41.4
168113 | 08/15/1998 | 07:53:59 PM | 139.7 | 40.8
168114 | 08/15/1998 | 08:23:59 PM | 139.7 | 40.8
168115 | 08/15/1998 | 08:53:59 PM | 139.7 | 40.1
168116 | 08/15/1998 | 09:23:59 PM | 139.7 | 39.3
168117 | 08/15/1998 | 09:53:59 PM | 139.7 | 39.2
168118 | 08/15/1998 | 10:23:59 PM | 139.7 | 38.3
168119 | 08/15/1998 | 10:53:59 PM | 139.7 | 37.7
168120 | 08/15/1998 | 11:23:59 PM | 139.7 | 37.6
168121 | 08/15/1998 | 11:53:59 PM | 139.7 | 36.8
168122 | 08/16/1998 | 12:23:59 AM | 139.7 | 36.2
168123 | 08/16/1998 | 12:53:59 AM | 139.7 | 36.1
168124 | 08/16/1998 | 01:23:59 AM | 139.7 | 35.4
168125 | 08/16/1998 | 01:53:59 AM | 139.7 | 34.7
168126 | 08/16/1998 | 02:23:59 AM | 139.7 | 34.7
168127 | 08/16/1998 | 02:53:59 AM | 139.7 | 34.4
168128 | 08/16/1998 | 03:23:59 AM | 139.7 | 33.7
168129 | 08/16/1998 | 03:53:59 AM | 139.7 | 33.1
168130 | 08/16/1998 | 04:23:59 AM | 139.7 | 33.1
168131 | 08/16/1998 | 04:53:59 AM | 139.7 | 32.8
168132 | 08/16/1998 | 05:23:59 AM | 139.7 | 32.1
168133 | 08/16/1998 | 05:53:59 AM | 139.7 | 31.6
168134 | 08/16/1998 | 06:23:59 AM | 139.7 | 31.6
168135 | 08/16/1998 | 06:53:59 AM | 139.7 | 31.2
168136 | 08/16/1998 | 07:23:59 AM | 139.7 | 30.6
170719 | 09/09/1998 | 12:41:06 AM | 38.1 | 26.6
204217 | 01/01/1999 | 06:07:49 PM | 139.7 | 7.1
204218 | 01/01/1999 | 06:37:49 PM | 139.7 | 7.1
204219 | 01/01/1999 | 07:07:49 PM | 139.7 | 7.1
204220 | 01/01/1999 | 07:37:49 PM | 139.7 | 6.6
204221 | 01/01/1999 | 08:07:49 PM | 139.7 | 5.8
204222 | 01/01/1999 | 08:37:49 PM | 139.7 | 5.6
204223 | 01/01/1999 | 09:07:49 PM | 139.7 | 5.6
204224 | 01/01/1999 | 09:37:49 PM | 139.7 | 5.3
204225 | 01/01/1999 | 10:07:49 PM | 139.7 | 4.8
204226 | 01/01/1999 | 10:37:49 PM | 139.7 | 4.1
204227 | 01/01/1999 | 11:07:49 PM | 139.7 | 4
204228 | 01/01/1999 | 11:37:49 PM | 139.7 | 4
204229 | 01/02/1999 | 12:07:49 AM | 139.7 | 3.7
204230 | 01/02/1999 | 12:37:49 AM | 139.7 | 2.6
204231 | 01/02/1999 | 01:07:49 AM | 139.7 | 2.6
204232 | 01/02/1999 | 01:37:49 AM | 139.7 | 2.7
204233 | 01/02/1999 | 02:07:49 AM | 139.7 | 2.5
204234 | 01/02/1999 | 02:37:49 AM | 139.7 | 2.5
204235 | 01/02/1999 | 03:07:49 AM | 139.7 | 2.5
204236 | 01/02/1999 | 03:37:49 AM | 139.7 | 2.5
204237 | 01/02/1999 | 04:07:49 AM | 139.7 | 2.4
204238 | 01/02/1999 | 04:37:49 AM | 139.7 | 2.3
204239 | 01/02/1999 | 05:07:49 AM | 139.7 | 1.7
204240 | 01/02/1999 | 05:37:49 AM | 139.7 | 1.6
204241 | 01/02/1999 | 06:07:49 AM | 139.7 | 1.4
204242 | 01/02/1999 | 06:37:49 AM | 139.7 | 1.2
204243 | 01/02/1999 | 07:07:49 AM | 139.7 | 1.1
204244 | 01/02/1999 | 07:37:49 AM | 139.7 | 1
204245 | 01/02/1999 | 08:07:49 AM | 139.7 | 1
204246 | 01/02/1999 | 08:37:49 AM | 139.7 | 1
204247 | 01/02/1999 | 09:07:49 AM | 139.7 | 1
204248 | 01/02/1999 | 09:37:49 AM | 139.7 | 1
204249 | 01/02/1999 | 10:07:49 AM | 139.7 | 1
204250 | 01/02/1999 | 10:37:49 AM | 139.7 | 1
204251 | 01/02/1999 | 11:07:49 AM | 139.7 | 1
204252 | 01/02/1999 | 11:37:49 AM | 139.7 | 1.1
204253 | 01/02/1999 | 12:07:49 PM | 139.7 | 1.4
204254 | 01/02/1999 | 12:37:49 PM | 139.7 | 2.5
204255 | 01/02/1999 | 01:07:49 PM | 139.7 | 4
204256 | 01/02/1999 | 01:37:49 PM | 139.7 | 4.6
204257 | 01/02/1999 | 02:07:49 PM | 139.7 | 5.6
204258 | 01/02/1999 | 02:37:49 PM | 139.7 | 6.2
204259 | 01/02/1999 | 03:07:49 PM | 139.7 | 7
204260 | 01/02/1999 | 03:37:49 PM | 139.7 | 7.1
204261 | 01/02/1999 | 04:07:49 PM | 139.7 | 7.3
204262 | 01/02/1999 | 04:37:49 PM | 139.7 | 7.4
204263 | 01/02/1999 | 05:07:49 PM | 139.7 | 7.3
204264 | 01/02/1999 | 05:37:49 PM | 139.7 | 7.1
204265 | 01/02/1999 | 06:07:49 PM | 139.7 | 7.1
204266 | 01/02/1999 | 06:37:49 PM | 139.7 | 7
204267 | 01/02/1999 | 07:07:49 PM | 139.7 | 6.6
204268 | 01/02/1999 | 07:37:49 PM | 139.7 | 5.6
204269 | 01/02/1999 | 08:07:49 PM | 139.7 | 5.6
204270 | 01/02/1999 | 08:37:49 PM | 139.7 | 5.5
204271 | 01/02/1999 | 09:07:49 PM | 139.7 | 5.1
204272 | 01/02/1999 | 09:37:49 PM | 139.7 | 4.4
204273 | 01/02/1999 | 10:07:49 PM | 139.7 | 4
204274 | 01/02/1999 | 10:37:49 PM | 139.7 | 4
204275 | 01/02/1999 | 11:07:49 PM | 139.7 | 3.9
204276 | 01/02/1999 | 11:37:49 PM | 139.7 | 3.1
204277 | 01/03/1999 | 12:07:49 AM | 139.7 | 2.5
204278 | 01/03/1999 | 12:37:49 AM | 139.7 | 2.6
204279 | 01/03/1999 | 01:07:49 AM | 139.7 | 2.5
204280 | 01/03/1999 | 01:37:49 AM | 139.7 | 2.5
204281 | 01/03/1999 | 02:07:49 AM | 139.7 | 2.5
204282 | 01/03/1999 | 02:37:49 AM | 139.7 | 2.5
204283 | 01/03/1999 | 03:07:49 AM | 139.7 | 2.4
204284 | 01/03/1999 | 03:37:49 AM | 139.7 | 2.2
204285 | 01/03/1999 | 04:07:49 AM | 139.7 | 2
204286 | 01/03/1999 | 04:37:49 AM | 139.7 | 1.6
204287 | 01/03/1999 | 05:07:49 AM | 139.7 | 1.3
204288 | 01/03/1999 | 05:37:49 AM | 139.7 | 1.1
204289 | 01/03/1999 | 06:07:49 AM | 139.7 | 1.1
204290 | 01/03/1999 | 06:37:49 AM | 139.7 | 1
204291 | 01/03/1999 | 07:07:49 AM | 139.7 | 1
204292 | 01/03/1999 | 07:37:49 AM | 139.7 | 1
204293 | 01/03/1999 | 08:07:49 AM | 139.7 | 0.9
204294 | 01/03/1999 | 08:37:49 AM | 139.7 | 0.9
205755 | 02/02/1999 | 06:19:59 PM | 12.7 | 12
205756 | 02/02/1999 | 06:49:59 PM | 12.7 | 11.8
205757 | 02/02/1999 | 07:19:59 PM | 12.7 | 10.4
205758 | 02/02/1999 | 07:49:59 PM | 12.7 | 9.2
205759 | 02/02/1999 | 08:19:59 PM | 12.7 | 8.6
205760 | 02/02/1999 | 08:49:59 PM | 12.7 | 7.4
205761 | 02/02/1999 | 09:19:59 PM | 12.7 | 7.4
205762 | 02/02/1999 | 09:49:59 PM | 12.7 | 6.2
205763 | 02/02/1999 | 10:19:59 PM | 12.7 | 5.8
205764 | 02/02/1999 | 10:49:59 PM | 12.7 | 4.7
205765 | 02/02/1999 | 11:19:59 PM | 12.7 | 4.3
205766 | 02/02/1999 | 11:49:59 PM | 12.7 | 4.2
205767 | 02/03/1999 | 12:19:59 AM | 12.7 | 4
205768 | 02/03/1999 | 12:49:59 AM | 12.7 | 2.9
205769 | 02/03/1999 | 01:19:59 AM | 12.7 | 2.8
205770 | 02/03/1999 | 01:49:59 AM | 12.7 | 2.6
205771 | 02/03/1999 | 02:19:59 AM | 12.7 | 2.4
205772 | 02/03/1999 | 02:49:59 AM | 12.7 | 1.6
205773 | 02/03/1999 | 03:19:59 AM | 12.7 | 1.3
205774 | 02/03/1999 | 03:49:59 AM | 12.7 | 1.2
205775 | 02/03/1999 | 04:19:59 AM | 12.7 | 1.2
205776 | 02/03/1999 | 04:49:59 AM | 12.7 | 0.8
205777 | 02/03/1999 | 05:19:59 AM | 12.7 | 0.4
205778 | 02/03/1999 | 05:49:59 AM | 12.7 | -0.1
205779 | 02/03/1999 | 06:19:59 AM | 12.7 | -0.3
205780 | 02/03/1999 | 06:49:59 AM | 12.7 | -0.2
205781 | 02/03/1999 | 07:19:59 AM | 12.7 | 1
205782 | 02/03/1999 | 07:49:59 AM | 12.7 | 1.9
205783 | 02/03/1999 | 08:19:59 AM | 12.7 | 2.4
205784 | 02/03/1999 | 08:50:40 AM | 12.7 | 7.1
205785 | 02/03/1999 | 09:20:40 AM | 12.7 | 9.6
205786 | 02/03/1999 | 09:50:40 AM | 12.7 | 12.3
205787 | 02/03/1999 | 10:20:40 AM | 12.7 | 15.1
205788 | 02/03/1999 | 10:50:40 AM | 12.7 | 18.1
205789 | 02/03/1999 | 11:20:40 AM | 12.7 | 21.1
205790 | 02/03/1999 | 11:50:40 AM | 12.7 | 22.7
205791 | 02/03/1999 | 12:20:40 PM | 12.7 | 24.2
205792 | 02/03/1999 | 12:50:40 PM | 12.7 | 25.7
205793 | 02/03/1999 | 01:20:40 PM | 12.7 | 26.6
205794 | 02/03/1999 | 01:50:40 PM | 12.7 | 27.2
205795 | 02/03/1999 | 02:20:40 PM | 12.7 | 26.6
205796 | 02/03/1999 | 02:50:40 PM | 12.7 | 25.7
205797 | 02/03/1999 | 03:20:40 PM | 12.7 | 24.3
205798 | 02/03/1999 | 03:50:40 PM | 12.7 | 22.9
205799 | 02/03/1999 | 04:20:40 PM | 12.7 | 21.1
205800 | 02/03/1999 | 04:50:40 PM | 12.7 | 18.6
205801 | 02/03/1999 | 05:20:40 PM | 12.7 | 16
205802 | 02/03/1999 | 05:50:40 PM | 12.7 | 13.8
205803 | 02/03/1999 | 06:20:40 PM | 12.7 | 12.2
205804 | 02/03/1999 | 06:50:40 PM | 12.7 | 11.8
205805 | 02/03/1999 | 07:20:40 PM | 12.7 | 10.4
205806 | 02/03/1999 | 07:50:40 PM | 12.7 | 10.4
205807 | 02/03/1999 | 08:20:40 PM | 12.7 | 10.2
205808 | 02/03/1999 | 08:50:40 PM | 12.7 | 9.1
205809 | 02/03/1999 | 09:20:40 PM | 12.7 | 8.1
205810 | 02/03/1999 | 09:50:40 PM | 12.7 | 7.4
205811 | 02/03/1999 | 10:20:40 PM | 12.7 | 7.4
205812 | 02/03/1999 | 10:50:40 PM | 12.7 | 7.2
205813 | 02/03/1999 | 11:20:40 PM | 12.7 | 6
205814 | 02/03/1999 | 11:50:40 PM | 12.7 | 5.8
205815 | 02/04/1999 | 12:20:40 AM | 12.7 | 5.8
205816 | 02/04/1999 | 12:50:40 AM | 12.7 | 5.8
205817 | 02/04/1999 | 01:20:40 AM | 12.7 | 4.5
205818 | 02/04/1999 | 01:50:40 AM | 12.7 | 4.3
205819 | 02/04/1999 | 02:20:40 AM | 12.7 | 4.3
205820 | 02/04/1999 | 02:50:40 AM | 12.7 | 4.3
205821 | 02/04/1999 | 03:20:40 AM | 12.7 | 4.3
205822 | 02/04/1999 | 03:50:40 AM | 12.7 | 4.3
205823 | 02/04/1999 | 04:20:40 AM | 12.7 | 4.3
205824 | 02/04/1999 | 04:50:40 AM | 12.7 | 4.3
205825 | 02/04/1999 | 05:20:40 AM | 12.7 | 4.3
205826 | 02/04/1999 | 05:50:40 AM | 12.7 | 4.3
205827 | 02/04/1999 | 06:20:40 AM | 12.7 | 4.2
205828 | 02/04/1999 | 06:50:40 AM | 12.7 | 4
205829 | 02/04/1999 | 07:20:40 AM | 12.7 | 3.9
205830 | 02/04/1999 | 07:50:40 AM | 12.7 | 4.3
205831 | 02/04/1999 | 08:20:40 AM | 12.7 | 7.2
205832 | 02/04/1999 | 08:50:40 AM | 12.7 | 9.8
205833 | 02/04/1999 | 09:20:40 AM | 12.7 | 13.5
205834 | 02/04/1999 | 09:50:40 AM | 12.7 | 16.5
205835 | 02/04/1999 | 10:20:40 AM | 12.7 | 21.4
205836 | 02/04/1999 | 10:50:40 AM | 12.7 | 19.6
205837 | 02/04/1999 | 11:20:40 AM | 12.7 | 18
205838 | 02/04/1999 | 11:50:40 AM | 12.7 | 19
205839 | 02/04/1999 | 12:20:40 PM | 12.7 | 20.6
205840 | 02/04/1999 | 12:50:40 PM | 12.7 | 19.7
205841 | 02/04/1999 | 01:20:40 PM | 12.7 | 19.6
205842 | 02/04/1999 | 01:50:40 PM | 12.7 | 18.1
205843 | 02/04/1999 | 02:20:40 PM | 12.7 | 17.9
205844 | 02/04/1999 | 02:50:40 PM | 12.7 | 17.9
205845 | 02/04/1999 | 03:20:40 PM | 12.7 | 16.5
205846 | 02/04/1999 | 03:50:40 PM | 12.7 | 16.2
205847 | 02/04/1999 | 04:20:40 PM | 12.7 | 15
205848 | 02/04/1999 | 04:50:40 PM | 12.7 | 13.5
205849 | 02/04/1999 | 05:20:40 PM | 12.7 | 13.2
205850 | 02/04/1999 | 05:50:40 PM | 12.7 | 12
205851 | 02/04/1999 | 06:20:40 PM | 12.7 | 11.5
205852 | 02/04/1999 | 06:50:40 PM | 12.7 | 10.4
205853 | 02/04/1999 | 07:20:40 PM | 12.7 | 10.4
205854 | 02/04/1999 | 07:50:40 PM | 12.7 | 10.4
205855 | 02/04/1999 | 08:20:40 PM | 12.7 | 9.2
205856 | 02/04/1999 | 08:50:40 PM | 12.7 | 7.8
205857 | 02/04/1999 | 09:20:40 PM | 12.7 | 7.7
205858 | 02/04/1999 | 09:50:40 PM | 12.7 | 6.4
205859 | 02/04/1999 | 10:20:40 PM | 12.7 | 4.4
205860 | 02/04/1999 | 10:50:40 PM | 12.7 | 5.3
205861 | 02/04/1999 | 11:20:40 PM | 12.7 | 5.8
205862 | 02/04/1999 | 11:50:40 PM | 12.7 | 5.8
207582 | 02/12/1999 | 05:29:28 PM | 38.1 | 8.8
207583 | 02/12/1999 | 05:59:28 PM | 38.1 | 7.8
207584 | 02/12/1999 | 06:29:28 PM | 38.1 | 7.3
167581 | 08/04/1998 | 06:25:23 PM | 139.7 | 43.9
167582 | 08/04/1998 | 06:55:23 PM | 139.7 | 43.9
167583 | 08/04/1998 | 07:25:23 PM | 139.7 | 43.9
167584 | 08/04/1998 | 07:55:23 PM | 139.7 | 43.9
167585 | 08/04/1998 | 08:25:23 PM | 139.7 | 43.3
167586 | 08/04/1998 | 08:55:23 PM | 139.7 | 42.3
167587 | 08/04/1998 | 09:25:23 PM | 139.7 | 42.3
167588 | 08/04/1998 | 09:55:23 PM | 139.7 | 41.2
167589 | 08/04/1998 | 10:25:23 PM | 139.7 | 40.8
167590 | 08/04/1998 | 10:55:23 PM | 139.7 | 40.3
167591 | 08/04/1998 | 11:25:23 PM | 139.7 | 39.3
167592 | 08/04/1998 | 11:55:23 PM | 139.7 | 39.3
167593 | 08/05/1998 | 12:25:23 AM | 139.7 | 38.3
167594 | 08/05/1998 | 12:55:23 AM | 139.7 | 37.7
167595 | 08/05/1998 | 01:25:23 AM | 139.7 | 37.6
167596 | 08/05/1998 | 01:55:23 AM | 139.7 | 36.9
167597 | 08/05/1998 | 02:25:23 AM | 139.7 | 36.2
167598 | 08/05/1998 | 02:55:23 AM | 139.7 | 36.2
167599 | 08/05/1998 | 03:25:23 AM | 139.7 | 35.7
167600 | 08/05/1998 | 03:55:23 AM | 139.7 | 34.9
167601 | 08/05/1998 | 04:25:23 AM | 139.7 | 34.7
167602 | 08/05/1998 | 04:55:23 AM | 139.7 | 34.6
167603 | 08/05/1998 | 05:25:23 AM | 139.7 | 34.1
167604 | 08/05/1998 | 05:55:23 AM | 139.7 | 33.4
167605 | 08/05/1998 | 06:25:23 AM | 139.7 | 33.1
167606 | 08/05/1998 | 06:55:23 AM | 139.7 | 33.1
167607 | 08/05/1998 | 07:25:23 AM | 139.7 | 32.8
167608 | 08/05/1998 | 07:55:23 AM | 139.7 | 32.3
167609 | 08/05/1998 | 08:04:03 AM | 139.7 | 32.2
167610 | 08/05/1998 | 08:34:03 AM | 139.7 | 32.1
167611 | 08/05/1998 | 09:04:03 AM | 139.7 | 32.4
167612 | 08/05/1998 | 09:34:03 AM | 139.7 | 32.9
167613 | 08/05/1998 | 10:04:03 AM | 139.7 | 33.1
167614 | 08/05/1998 | 10:34:03 AM | 139.7 | 33.6
167615 | 08/05/1998 | 11:04:03 AM | 139.7 | 34.7
167616 | 08/05/1998 | 11:34:03 AM | 139.7 | 35.2
167617 | 08/05/1998 | 12:04:03 PM | 139.7 | 36.2
167618 | 08/05/1998 | 12:34:03 PM | 139.7 | 37.6
167619 | 08/05/1998 | 01:04:03 PM | 139.7 | 38
167620 | 08/05/1998 | 01:34:03 PM | 139.7 | 39.3
167621 | 08/05/1998 | 02:04:03 PM | 139.7 | 40.4
167622 | 08/05/1998 | 02:34:03 PM | 139.7 | 40.9
167623 | 08/05/1998 | 03:04:03 PM | 139.7 | 42
167624 | 08/05/1998 | 03:34:03 PM | 139.7 | 42.6
167625 | 08/05/1998 | 04:04:03 PM | 139.7 | 43.7
167626 | 08/05/1998 | 04:34:03 PM | 139.7 | 43.9
167627 | 08/05/1998 | 05:04:03 PM | 139.7 | 44.7
167628 | 08/05/1998 | 05:34:03 PM | 139.7 | 45.2
167629 | 08/05/1998 | 06:04:03 PM | 139.7 | 45.4
167630 | 08/05/1998 | 06:34:03 PM | 139.7 | 45.4
167631 | 08/05/1998 | 07:04:03 PM | 139.7 | 45.3
167632 | 08/05/1998 | 07:34:03 PM | 139.7 | 45
167633 | 08/05/1998 | 08:04:03 PM | 139.7 | 44.1
167634 | 08/05/1998 | 08:34:03 PM | 139.7 | 43.9
167635 | 08/05/1998 | 09:04:03 PM | 139.7 | 43.3
167636 | 08/05/1998 | 09:34:03 PM | 139.7 | 42.3
167637 | 08/05/1998 | 10:04:03 PM | 139.7 | 42.1
167638 | 08/05/1998 | 10:34:03 PM | 139.7 | 41.1
167639 | 08/05/1998 | 11:04:03 PM | 139.7 | 40.8
167640 | 08/05/1998 | 11:34:03 PM | 139.7 | 40.2
167641 | 08/06/1998 | 12:04:03 AM | 139.7 | 39.3
167642 | 08/06/1998 | 12:34:03 AM | 139.7 | 39.2
167643 | 08/06/1998 | 01:04:03 AM | 139.7 | 38.6
167644 | 08/06/1998 | 01:34:03 AM | 139.7 | 37.8
167645 | 08/06/1998 | 02:04:03 AM | 139.7 | 37.7
167646 | 08/06/1998 | 02:34:03 AM | 139.7 | 37.4
167647 | 08/06/1998 | 03:04:03 AM | 139.7 | 36.7
167648 | 08/06/1998 | 03:34:03 AM | 139.7 | 36.2
167649 | 08/06/1998 | 04:04:03 AM | 139.7 | 36.2
167650 | 08/06/1998 | 04:34:03 AM | 139.7 | 35.7
167651 | 08/06/1998 | 05:04:03 AM | 139.7 | 35
167652 | 08/06/1998 | 05:34:03 AM | 139.7 | 34.7
167653 | 08/06/1998 | 06:04:03 AM | 139.7 | 34.7
167654 | 08/06/1998 | 06:34:03 AM | 139.7 | 34.3
167655 | 08/06/1998 | 07:04:03 AM | 139.7 | 33.7
167656 | 08/06/1998 | 07:34:03 AM | 139.7 | 33.2
167657 | 08/06/1998 | 08:04:03 AM | 139.7 | 33.1
167658 | 08/06/1998 | 08:34:03 AM | 139.7 | 33.1
167659 | 08/06/1998 | 09:04:03 AM | 139.7 | 33.1
167660 | 08/06/1998 | 09:34:03 AM | 139.7 | 33.3
167661 | 08/06/1998 | 10:04:03 AM | 139.7 | 33.9
167662 | 08/06/1998 | 10:34:03 AM | 139.7 | 34.7
167663 | 08/06/1998 | 11:04:03 AM | 139.7 | 34.9
167664 | 08/06/1998 | 11:34:03 AM | 139.7 | 36.2
167665 | 08/06/1998 | 12:04:03 PM | 139.7 | 36.9
167666 | 08/06/1998 | 12:34:03 PM | 139.7 | 37.7
167667 | 08/06/1998 | 01:04:03 PM | 139.7 | 39
167668 | 08/06/1998 | 01:34:03 PM | 139.7 | 39.4
167669 | 08/06/1998 | 02:04:03 PM | 139.7 | 40.8
167670 | 08/06/1998 | 02:34:03 PM | 139.7 | 41.3
167671 | 08/06/1998 | 03:04:03 PM | 139.7 | 42.3
167672 | 08/06/1998 | 03:34:03 PM | 139.7 | 42.7
167673 | 08/06/1998 | 04:04:03 PM | 139.7 | 43.4
167674 | 08/06/1998 | 04:34:03 PM | 139.7 | 43.9
167675 | 08/06/1998 | 05:04:03 PM | 139.7 | 43.9
167676 | 08/06/1998 | 05:34:03 PM | 139.7 | 43.9
167677 | 08/06/1998 | 06:04:03 PM | 139.7 | 43.9
167678 | 08/06/1998 | 06:34:03 PM | 139.7 | 43.9
167679 | 08/06/1998 | 07:04:03 PM | 139.7 | 43.8
167680 | 08/06/1998 | 07:34:03 PM | 139.7 | 43.6
167681 | 08/06/1998 | 08:04:03 PM | 139.7 | 42.7
167682 | 08/06/1998 | 08:34:03 PM | 139.7 | 42.3
167683 | 08/06/1998 | 09:04:03 PM | 139.7 | 41.8
167684 | 08/06/1998 | 09:34:03 PM | 139.7 | 40.8
167685 | 08/06/1998 | 10:04:03 PM | 139.7 | 40.7
167686 | 08/06/1998 | 10:34:03 PM | 139.7 | 39.5
167687 | 08/06/1998 | 11:04:03 PM | 139.7 | 39.3
167688 | 08/06/1998 | 11:34:03 PM | 139.7 | 39
167689 | 08/07/1998 | 12:04:03 AM | 139.7 | 38
167690 | 08/07/1998 | 12:34:03 AM | 139.7 | 37.7
167691 | 08/07/1998 | 01:04:03 AM | 139.7 | 37.6
167692 | 08/07/1998 | 01:34:03 AM | 139.7 | 37
167693 | 08/07/1998 | 02:04:03 AM | 139.7 | 36.2
167694 | 08/07/1998 | 02:34:03 AM | 139.7 | 36.2
167695 | 08/07/1998 | 03:04:03 AM | 139.7 | 35.8
167696 | 08/07/1998 | 03:34:03 AM | 139.7 | 35
167697 | 08/07/1998 | 04:04:03 AM | 139.7 | 34.7
167698 | 08/07/1998 | 04:34:03 AM | 139.7 | 34.7
167699 | 08/07/1998 | 05:04:03 AM | 139.7 | 34.4
167700 | 08/07/1998 | 05:34:03 AM | 139.7 | 33.5
167701 | 08/07/1998 | 06:04:03 AM | 139.7 | 33.1
167702 | 08/07/1998 | 06:34:03 AM | 139.7 | 33.1
167703 | 08/07/1998 | 07:04:03 AM | 139.7 | 32.7
167704 | 08/07/1998 | 07:34:03 AM | 139.7 | 32.1
167705 | 08/07/1998 | 08:04:03 AM | 139.7 | 31.8
167706 | 08/07/1998 | 08:34:03 AM | 139.7 | 31.7
167707 | 08/07/1998 | 09:04:03 AM | 139.7 | 31.8
167708 | 08/07/1998 | 09:34:03 AM | 139.7 | 32.4
167709 | 08/07/1998 | 10:04:03 AM | 139.7 | 33.1
167710 | 08/07/1998 | 10:34:03 AM | 139.7 | 33.3
167711 | 08/07/1998 | 11:04:03 AM | 139.7 | 34.4
167712 | 08/07/1998 | 11:34:03 AM | 139.7 | 34.8
167713 | 08/07/1998 | 12:04:03 PM | 139.7 | 36.1
167714 | 08/07/1998 | 12:34:03 PM | 139.7 | 36.9
167715 | 08/07/1998 | 01:04:03 PM | 139.7 | 37.7
167716 | 08/07/1998 | 01:34:03 PM | 139.7 | 38.9
167717 | 08/07/1998 | 02:04:03 PM | 139.7 | 39.3
167718 | 08/07/1998 | 02:34:03 PM | 139.7 | 40.7
167719 | 08/07/1998 | 03:04:03 PM | 139.7 | 40.8
167720 | 08/07/1998 | 03:34:03 PM | 139.7 | 41.9
167721 | 08/07/1998 | 04:04:03 PM | 139.7 | 42.3
167722 | 08/07/1998 | 04:34:03 PM | 139.7 | 42.6
167723 | 08/07/1998 | 05:04:03 PM | 139.7 | 43.1
167724 | 08/07/1998 | 05:34:03 PM | 139.7 | 43.4
167725 | 08/07/1998 | 06:04:03 PM | 139.7 | 43.6
167726 | 08/07/1998 | 06:34:03 PM | 139.7 | 43.6
167727 | 08/07/1998 | 07:04:03 PM | 139.7 | 43.1
167728 | 08/07/1998 | 07:34:03 PM | 139.7 | 42.4
167107 | 08/25/1998 | 09:17:56 PM | 114.3 | 39.2
167730 | 08/07/1998 | 08:34:03 PM | 139.7 | 41.6
167731 | 08/07/1998 | 09:04:03 PM | 139.7 | 40.8
167732 | 08/07/1998 | 09:34:03 PM | 139.7 | 40.6
167733 | 08/07/1998 | 10:04:03 PM | 139.7 | 39.4
167734 | 08/07/1998 | 10:34:03 PM | 139.7 | 39.3
167735 | 08/07/1998 | 11:04:03 PM | 139.7 | 38.4
167736 | 08/07/1998 | 11:34:03 PM | 139.7 | 37.7
167737 | 08/08/1998 | 12:04:03 AM | 139.7 | 37.5
167738 | 08/08/1998 | 12:34:03 AM | 139.7 | 36.4
167739 | 08/08/1998 | 01:04:03 AM | 139.7 | 36.2
167740 | 08/08/1998 | 01:34:03 AM | 139.7 | 35.6
167741 | 08/08/1998 | 02:04:03 AM | 139.7 | 34.9
167742 | 08/08/1998 | 02:34:03 AM | 139.7 | 34.7
167743 | 08/08/1998 | 03:04:03 AM | 139.7 | 34.3
167744 | 08/08/1998 | 03:34:03 AM | 139.7 | 33.5
167745 | 08/08/1998 | 04:04:03 AM | 139.7 | 33.1
167746 | 08/08/1998 | 04:34:03 AM | 139.7 | 33
167747 | 08/08/1998 | 05:04:03 AM | 139.7 | 32.2
167748 | 08/08/1998 | 05:34:03 AM | 139.7 | 31.6
167749 | 08/08/1998 | 06:04:03 AM | 139.7 | 31.6
167750 | 08/08/1998 | 06:34:03 AM | 139.7 | 31.2
167751 | 08/08/1998 | 07:04:03 AM | 139.7 | 30.4
167752 | 08/08/1998 | 07:34:03 AM | 139.7 | 30.1
167753 | 08/08/1998 | 08:04:03 AM | 139.7 | 30.1
167754 | 08/08/1998 | 08:34:03 AM | 139.7 | 30.1
167755 | 08/08/1998 | 09:04:03 AM | 139.7 | 30.1
167756 | 08/08/1998 | 09:34:03 AM | 139.7 | 30.1
167757 | 08/08/1998 | 10:04:03 AM | 139.7 | 30.8
167758 | 08/08/1998 | 10:34:03 AM | 139.7 | 31.6
167759 | 08/08/1998 | 11:04:03 AM | 139.7 | 32
167760 | 08/08/1998 | 11:34:03 AM | 139.7 | 33.1
167761 | 08/08/1998 | 12:04:03 PM | 139.7 | 34.1
167762 | 08/08/1998 | 12:34:03 PM | 139.7 | 34.8
167763 | 08/08/1998 | 01:04:03 PM | 139.7 | 36.2
167764 | 08/08/1998 | 01:34:03 PM | 139.7 | 37.3
168979 | 09/02/1998 | 08:08:35 PM | 12.7 | 36.1
168324 | 08/20/1998 | 05:10:48 AM | 139.7 | 30.8
167766 | 08/08/1998 | 02:34:03 PM | 139.7 | 39.2
167767 | 08/08/1998 | 03:04:03 PM | 139.7 | 39.7
167768 | 08/08/1998 | 03:34:03 PM | 139.7 | 40.8
167769 | 08/08/1998 | 04:04:03 PM | 139.7 | 41.1
167770 | 08/08/1998 | 04:34:03 PM | 139.7 | 42.3
167771 | 08/08/1998 | 05:04:03 PM | 139.7 | 42.3
167772 | 08/08/1998 | 05:34:03 PM | 139.7 | 42.4
167773 | 08/08/1998 | 06:04:03 PM | 139.7 | 42.6
167774 | 08/08/1998 | 06:34:03 PM | 139.7 | 42.5
167775 | 08/08/1998 | 07:04:03 PM | 139.7 | 42.3
167776 | 08/08/1998 | 07:34:03 PM | 139.7 | 42.3
167777 | 08/08/1998 | 08:04:03 PM | 139.7 | 41.9
167778 | 08/08/1998 | 08:34:03 PM | 139.7 | 40.8
167779 | 08/08/1998 | 09:04:03 PM | 139.7 | 40.8
167780 | 08/08/1998 | 09:34:03 PM | 139.7 | 39.7
167781 | 08/08/1998 | 10:04:03 PM | 139.7 | 39.3
167782 | 08/08/1998 | 10:34:03 PM | 139.7 | 38.8
167783 | 08/08/1998 | 11:04:03 PM | 139.7 | 37.8
167784 | 08/08/1998 | 11:34:03 PM | 139.7 | 37.6
167785 | 08/09/1998 | 12:04:03 AM | 139.7 | 36.7
167786 | 08/09/1998 | 12:34:03 AM | 139.7 | 36.2
167787 | 08/09/1998 | 01:04:03 AM | 139.7 | 35.9
167788 | 08/09/1998 | 01:34:03 AM | 139.7 | 35.1
167789 | 08/09/1998 | 02:04:03 AM | 139.7 | 34.7
167790 | 08/09/1998 | 02:34:03 AM | 139.7 | 34.4
167791 | 08/09/1998 | 03:04:03 AM | 139.7 | 33.7
167792 | 08/09/1998 | 03:34:03 AM | 139.7 | 33.1
167793 | 08/09/1998 | 04:04:03 AM | 139.7 | 33.1
167794 | 08/09/1998 | 04:34:03 AM | 139.7 | 32.4
167795 | 08/09/1998 | 05:04:03 AM | 139.7 | 31.7
167796 | 08/09/1998 | 05:34:03 AM | 139.7 | 31.6
167797 | 08/09/1998 | 06:04:03 AM | 139.7 | 31.3
167798 | 08/09/1998 | 06:34:03 AM | 139.7 | 30.7
167799 | 08/09/1998 | 07:04:03 AM | 139.7 | 30.1
167800 | 08/09/1998 | 07:34:03 AM | 139.7 | 30.1
167801 | 08/09/1998 | 08:04:03 AM | 139.7 | 30
167802 | 08/09/1998 | 08:34:03 AM | 139.7 | 30
167803 | 08/09/1998 | 09:04:03 AM | 139.7 | 29.9
167804 | 08/09/1998 | 09:34:03 AM | 139.7 | 30.1
167805 | 08/09/1998 | 10:04:03 AM | 139.7 | 30.2
167806 | 08/09/1998 | 10:34:03 AM | 139.7 | 31.4
167807 | 08/09/1998 | 11:04:03 AM | 139.7 | 31.7
167808 | 08/09/1998 | 11:34:03 AM | 139.7 | 33.1
167809 | 08/09/1998 | 12:04:03 PM | 139.7 | 33.6
167810 | 08/09/1998 | 12:34:03 PM | 139.7 | 34.7
167811 | 08/09/1998 | 01:04:03 PM | 139.7 | 35.9
167812 | 08/09/1998 | 01:34:03 PM | 139.7 | 36.5
167813 | 08/09/1998 | 02:04:03 PM | 139.7 | 37.7
167814 | 08/09/1998 | 02:34:03 PM | 139.7 | 38.8
167815 | 08/09/1998 | 03:04:03 PM | 139.7 | 39.3
167816 | 08/09/1998 | 03:34:03 PM | 139.7 | 40.5
167817 | 08/09/1998 | 04:04:03 PM | 139.7 | 40.8
167818 | 08/09/1998 | 04:34:03 PM | 139.7 | 41.8
167819 | 08/09/1998 | 05:04:03 PM | 139.7 | 42.3
167820 | 08/09/1998 | 05:34:03 PM | 139.7 | 42.4
167821 | 08/09/1998 | 06:04:03 PM | 139.7 | 42.7
167822 | 08/09/1998 | 06:34:03 PM | 139.7 | 42.7
167823 | 08/09/1998 | 07:04:03 PM | 139.7 | 42.4
167824 | 08/09/1998 | 07:34:03 PM | 139.7 | 42.3
167825 | 08/09/1998 | 08:04:03 PM | 139.7 | 42.2
167826 | 08/09/1998 | 08:34:03 PM | 139.7 | 41.1
167827 | 08/09/1998 | 09:04:03 PM | 139.7 | 40.8
167828 | 08/09/1998 | 09:34:03 PM | 139.7 | 40.3
167829 | 08/09/1998 | 10:04:03 PM | 139.7 | 39.3
167830 | 08/09/1998 | 10:34:03 PM | 139.7 | 39.2
167831 | 08/09/1998 | 11:04:03 PM | 139.7 | 38.3
167832 | 08/09/1998 | 11:34:03 PM | 139.7 | 37.7
167833 | 08/10/1998 | 12:04:03 AM | 139.7 | 37.5
167834 | 08/10/1998 | 12:34:03 AM | 139.7 | 36.5
167835 | 08/10/1998 | 01:04:03 AM | 139.7 | 36.2
167836 | 08/10/1998 | 01:34:03 AM | 139.7 | 35.8
167837 | 08/10/1998 | 02:04:03 AM | 139.7 | 35
167838 | 08/10/1998 | 02:34:03 AM | 139.7 | 34.7
167839 | 08/10/1998 | 03:04:03 AM | 139.7 | 34.5
167840 | 08/10/1998 | 03:34:03 AM | 139.7 | 33.7
167841 | 08/10/1998 | 04:04:03 AM | 139.7 | 33.1
167842 | 08/10/1998 | 04:34:03 AM | 139.7 | 33.1
167843 | 08/10/1998 | 05:04:03 AM | 139.7 | 32.4
167844 | 08/10/1998 | 05:34:03 AM | 139.7 | 31.7
167845 | 08/10/1998 | 06:04:03 AM | 139.7 | 31.6
167846 | 08/10/1998 | 06:34:03 AM | 139.7 | 31.6
167847 | 08/10/1998 | 07:04:03 AM | 139.7 | 31
167848 | 08/10/1998 | 07:34:03 AM | 139.7 | 30.2
167849 | 08/10/1998 | 08:04:03 AM | 139.7 | 30.1
167850 | 08/10/1998 | 08:34:03 AM | 139.7 | 30.1
167851 | 08/10/1998 | 09:04:03 AM | 139.7 | 30.1
167852 | 08/10/1998 | 09:34:03 AM | 139.7 | 30.5
167853 | 08/10/1998 | 10:04:03 AM | 139.7 | 31.3
167854 | 08/10/1998 | 10:34:03 AM | 139.7 | 31.6
167855 | 08/10/1998 | 11:04:03 AM | 139.7 | 32.5
167856 | 08/10/1998 | 11:34:03 AM | 139.7 | 33.1
167857 | 08/10/1998 | 12:04:03 PM | 139.7 | 34.4
167858 | 08/10/1998 | 12:34:03 PM | 139.7 | 34.9
167859 | 08/10/1998 | 01:04:03 PM | 139.7 | 36.2
167860 | 08/10/1998 | 01:34:03 PM | 139.7 | 37.5
167861 | 08/10/1998 | 02:04:03 PM | 139.7 | 37.8
167862 | 08/10/1998 | 02:34:03 PM | 139.7 | 39.3
167863 | 08/10/1998 | 03:04:03 PM | 139.7 | 39.7
167864 | 08/10/1998 | 03:34:03 PM | 139.7 | 40.8
167865 | 08/10/1998 | 04:04:03 PM | 139.7 | 41.2
167866 | 08/10/1998 | 04:34:03 PM | 139.7 | 42.3
167867 | 08/10/1998 | 05:04:03 PM | 139.7 | 42.3
167868 | 08/10/1998 | 05:34:03 PM | 139.7 | 42.7
167869 | 08/10/1998 | 06:04:03 PM | 139.7 | 43.2
167870 | 08/10/1998 | 06:34:03 PM | 139.7 | 43.5
167871 | 08/10/1998 | 07:04:03 PM | 139.7 | 43.4
167872 | 08/10/1998 | 07:34:03 PM | 139.7 | 42.8
167873 | 08/10/1998 | 08:04:03 PM | 139.7 | 42.4
167874 | 08/10/1998 | 08:34:03 PM | 139.7 | 42.3
167875 | 08/10/1998 | 09:04:03 PM | 139.7 | 41.2
167876 | 08/10/1998 | 09:34:03 PM | 139.7 | 40.8
167877 | 08/10/1998 | 10:04:03 PM | 139.7 | 40.3
167878 | 08/10/1998 | 10:34:03 PM | 139.7 | 39.3
167879 | 08/10/1998 | 11:04:03 PM | 139.7 | 39.2
167880 | 08/10/1998 | 11:34:03 PM | 139.7 | 38.4
167881 | 08/11/1998 | 12:04:03 AM | 139.7 | 37.7
167882 | 08/11/1998 | 12:34:03 AM | 139.7 | 37.6
167883 | 08/11/1998 | 01:04:03 AM | 139.7 | 36.9
167884 | 08/11/1998 | 01:34:03 AM | 139.7 | 36.2
167885 | 08/11/1998 | 02:04:03 AM | 139.7 | 36.2
167886 | 08/11/1998 | 02:34:03 AM | 139.7 | 35.5
167887 | 08/11/1998 | 03:04:03 AM | 139.7 | 34.8
167888 | 08/11/1998 | 03:34:03 AM | 139.7 | 34.7
167889 | 08/11/1998 | 04:04:03 AM | 139.7 | 34.5
167890 | 08/11/1998 | 04:34:03 AM | 139.7 | 34.1
167891 | 08/11/1998 | 05:04:03 AM | 139.7 | 33.3
167892 | 08/11/1998 | 05:34:03 AM | 139.7 | 33.1
167893 | 08/11/1998 | 06:04:03 AM | 139.7 | 33.1
167894 | 08/11/1998 | 06:34:03 AM | 139.7 | 32.5
167895 | 08/11/1998 | 07:04:03 AM | 139.7 | 31.8
167896 | 08/11/1998 | 07:23:52 AM | 139.7 | 31.7
167897 | 08/11/1998 | 07:53:52 AM | 139.7 | 31.6
167898 | 08/11/1998 | 08:23:52 AM | 139.7 | 31.6
167899 | 08/11/1998 | 08:53:52 AM | 139.7 | 31.6
167900 | 08/11/1998 | 09:23:52 AM | 139.7 | 31.6
167901 | 08/11/1998 | 09:53:52 AM | 139.7 | 32
167902 | 08/11/1998 | 10:23:52 AM | 139.7 | 32.9
167903 | 08/11/1998 | 10:53:52 AM | 139.7 | 33.1
167904 | 08/11/1998 | 11:23:52 AM | 139.7 | 34.2
167905 | 08/11/1998 | 11:53:52 AM | 139.7 | 34.8
167906 | 08/11/1998 | 12:23:52 PM | 139.7 | 36.1
167907 | 08/11/1998 | 12:53:52 PM | 139.7 | 36.7
167908 | 08/11/1998 | 01:23:52 PM | 139.7 | 37.7
167909 | 08/11/1998 | 01:53:52 PM | 139.7 | 39
167910 | 08/11/1998 | 02:23:52 PM | 139.7 | 39.4
167911 | 08/11/1998 | 02:53:52 PM | 139.7 | 40.8
167912 | 08/11/1998 | 03:23:52 PM | 139.7 | 41.1
167913 | 08/11/1998 | 03:53:52 PM | 139.7 | 42.3
167914 | 08/11/1998 | 04:23:52 PM | 139.7 | 42.6
167915 | 08/11/1998 | 04:53:52 PM | 139.7 | 43.4
167916 | 08/11/1998 | 05:23:52 PM | 139.7 | 43.8
167917 | 08/11/1998 | 05:53:52 PM | 139.7 | 43.9
167918 | 08/11/1998 | 06:23:52 PM | 139.7 | 43.9
167919 | 08/11/1998 | 06:53:52 PM | 139.7 | 43.9
167920 | 08/11/1998 | 07:23:52 PM | 139.7 | 43.9
167921 | 08/11/1998 | 07:53:52 PM | 139.7 | 43.8
167922 | 08/11/1998 | 08:23:52 PM | 139.7 | 43.1
167923 | 08/11/1998 | 08:53:52 PM | 139.7 | 42.3
167924 | 08/11/1998 | 09:23:52 PM | 139.7 | 42.1
167925 | 08/11/1998 | 09:53:52 PM | 139.7 | 41
167926 | 08/11/1998 | 10:23:52 PM | 139.7 | 40.8
167927 | 08/11/1998 | 10:53:52 PM | 139.7 | 40.4
167928 | 08/11/1998 | 11:23:52 PM | 139.7 | 39.3
167929 | 08/11/1998 | 11:53:52 PM | 139.7 | 39.3
167930 | 08/12/1998 | 12:23:52 AM | 139.7 | 38.7
167931 | 08/12/1998 | 12:53:52 AM | 139.7 | 37.8
167932 | 08/12/1998 | 01:23:52 AM | 139.7 | 37.7
167933 | 08/12/1998 | 01:53:52 AM | 139.7 | 37.5
167934 | 08/12/1998 | 02:23:52 AM | 139.7 | 36.6
167935 | 08/12/1998 | 02:53:52 AM | 139.7 | 36.2
167314 | 08/30/1998 | 04:46:26 AM | 114.3 | 33.9
167937 | 08/12/1998 | 03:53:52 AM | 139.7 | 35.9
167938 | 08/12/1998 | 04:23:52 AM | 139.7 | 34.9
167939 | 08/12/1998 | 04:53:52 AM | 139.7 | 34.7
167940 | 08/12/1998 | 05:23:52 AM | 139.7 | 34.7
167941 | 08/12/1998 | 05:53:52 AM | 139.7 | 34.1
167942 | 08/12/1998 | 06:23:52 AM | 139.7 | 33.4
167943 | 08/12/1998 | 06:53:52 AM | 139.7 | 33.1
167944 | 08/12/1998 | 07:23:52 AM | 139.7 | 33.1
167945 | 08/12/1998 | 07:53:52 AM | 139.7 | 32.9
167946 | 08/12/1998 | 08:23:52 AM | 139.7 | 32.7
167947 | 08/12/1998 | 08:53:52 AM | 139.7 | 32.8
167948 | 08/12/1998 | 09:23:52 AM | 139.7 | 33
167949 | 08/12/1998 | 09:53:52 AM | 139.7 | 33.1
167950 | 08/12/1998 | 10:23:52 AM | 139.7 | 33.3
169315 | 09/09/1998 | 07:41:06 PM | 12.7 | 23.9
168696 | 08/27/1998 | 10:46:26 PM | 139.7 | 36.3
168697 | 08/27/1998 | 11:16:26 PM | 139.7 | 36.1
168698 | 08/27/1998 | 11:46:26 PM | 139.7 | 35.3
168699 | 08/28/1998 | 12:16:26 AM | 139.7 | 34.7
168700 | 08/28/1998 | 12:46:26 AM | 139.7 | 34.5
168701 | 08/28/1998 | 01:16:26 AM | 139.7 | 33.6
168702 | 08/28/1998 | 01:46:26 AM | 139.7 | 33.1
168703 | 08/28/1998 | 02:16:26 AM | 139.7 | 33.1
168704 | 08/28/1998 | 02:46:26 AM | 139.7 | 32.3
168705 | 08/28/1998 | 03:16:26 AM | 139.7 | 31.6
168706 | 08/28/1998 | 03:46:26 AM | 139.7 | 31.6
168707 | 08/28/1998 | 04:16:26 AM | 139.7 | 31.3
168708 | 08/28/1998 | 04:46:26 AM | 139.7 | 30.3
168709 | 08/28/1998 | 05:16:26 AM | 139.7 | 30.1
168710 | 08/28/1998 | 05:46:26 AM | 139.7 | 30
168711 | 08/28/1998 | 06:16:26 AM | 139.7 | 29.7
168712 | 08/28/1998 | 06:46:26 AM | 139.7 | 29.1
168713 | 08/28/1998 | 07:16:26 AM | 139.7 | 28.7
168714 | 08/28/1998 | 07:46:26 AM | 139.7 | 28.5
168715 | 08/28/1998 | 08:16:26 AM | 139.7 | 28.5
168716 | 08/28/1998 | 08:46:26 AM | 139.7 | 28.5
168717 | 08/28/1998 | 09:16:26 AM | 139.7 | 28.5
168718 | 08/28/1998 | 09:46:26 AM | 139.7 | 28.6
168719 | 08/28/1998 | 10:16:26 AM | 139.7 | 29.5
168720 | 08/28/1998 | 10:46:26 AM | 139.7 | 30.1
168721 | 08/28/1998 | 11:16:26 AM | 139.7 | 30.8
168722 | 08/28/1998 | 11:46:26 AM | 139.7 | 31.6
168723 | 08/28/1998 | 12:16:26 PM | 139.7 | 32.9
168724 | 08/28/1998 | 12:46:26 PM | 139.7 | 33.3
168725 | 08/28/1998 | 01:16:26 PM | 139.7 | 34.7
168726 | 08/28/1998 | 01:46:26 PM | 139.7 | 35.7
168727 | 08/28/1998 | 02:16:26 PM | 139.7 | 36.3
168728 | 08/28/1998 | 02:46:26 PM | 139.7 | 37.7
168729 | 08/28/1998 | 03:16:26 PM | 139.7 | 38.3
168730 | 08/28/1998 | 03:46:26 PM | 139.7 | 39.2
168731 | 08/28/1998 | 04:16:26 PM | 139.7 | 39.6
168732 | 08/28/1998 | 04:46:26 PM | 139.7 | 40.7
168733 | 08/28/1998 | 05:16:26 PM | 139.7 | 40.8
168734 | 08/28/1998 | 05:46:26 PM | 139.7 | 41
168735 | 08/28/1998 | 06:16:26 PM | 139.7 | 41.1
168736 | 08/28/1998 | 06:46:26 PM | 139.7 | 41
168737 | 08/28/1998 | 07:16:26 PM | 139.7 | 40.8
168738 | 08/28/1998 | 07:46:26 PM | 139.7 | 40.8
168739 | 08/28/1998 | 08:16:26 PM | 139.7 | 40.7
168740 | 08/28/1998 | 08:46:26 PM | 139.7 | 40
168741 | 08/28/1998 | 09:16:26 PM | 139.7 | 39.3
168742 | 08/28/1998 | 09:46:26 PM | 139.7 | 39.2
168743 | 08/28/1998 | 10:16:26 PM | 139.7 | 38.5
168744 | 08/28/1998 | 10:46:26 PM | 139.7 | 37.8
168745 | 08/28/1998 | 11:16:26 PM | 139.7 | 37.7
168746 | 08/28/1998 | 11:46:26 PM | 139.7 | 37.2
168747 | 08/29/1998 | 12:16:26 AM | 139.7 | 36.3
168748 | 08/29/1998 | 12:46:26 AM | 139.7 | 36.2
168749 | 08/29/1998 | 01:16:26 AM | 139.7 | 35.8
168750 | 08/29/1998 | 01:46:26 AM | 139.7 | 35.2
168751 | 08/29/1998 | 02:16:26 AM | 139.7 | 34.7
168752 | 08/29/1998 | 02:46:26 AM | 139.7 | 34.7
168753 | 08/29/1998 | 03:16:26 AM | 139.7 | 34.2
168754 | 08/29/1998 | 03:46:26 AM | 139.7 | 33.5
168755 | 08/29/1998 | 04:16:26 AM | 139.7 | 33.1
168756 | 08/29/1998 | 04:46:26 AM | 139.7 | 33.1
168757 | 08/29/1998 | 05:16:26 AM | 139.7 | 32.8
168758 | 08/29/1998 | 05:46:26 AM | 139.7 | 32.1
168759 | 08/29/1998 | 06:16:26 AM | 139.7 | 31.6
168760 | 08/29/1998 | 06:46:26 AM | 139.7 | 31.6
168761 | 08/29/1998 | 07:16:26 AM | 139.7 | 31.6
168762 | 08/29/1998 | 07:46:26 AM | 139.7 | 31
168763 | 08/29/1998 | 08:16:26 AM | 139.7 | 30.6
168143 | 08/16/1998 | 10:53:59 AM | 139.7 | 32.1
169829 | 09/20/1998 | 12:36:26 PM | 12.7 | 43.5
169830 | 09/20/1998 | 01:06:26 PM | 12.7 | 45.5
169831 | 09/20/1998 | 01:36:26 PM | 12.7 | 46.7
169832 | 09/20/1998 | 02:06:26 PM | 12.7 | 47.2
169833 | 09/20/1998 | 02:36:26 PM | 12.7 | 47.2
169834 | 09/20/1998 | 03:06:26 PM | 12.7 | 47.2
169835 | 09/20/1998 | 03:36:26 PM | 12.7 | 45.7
169836 | 09/20/1998 | 04:06:26 PM | 12.7 | 44.9
169837 | 09/20/1998 | 04:36:26 PM | 12.7 | 43.1
169838 | 09/20/1998 | 05:06:26 PM | 12.7 | 41.1
169839 | 09/20/1998 | 05:36:26 PM | 12.7 | 38
169840 | 09/20/1998 | 06:06:26 PM | 12.7 | 34.8
169841 | 09/20/1998 | 06:36:26 PM | 12.7 | 32
169842 | 09/20/1998 | 07:06:26 PM | 12.7 | 30.3
169843 | 09/20/1998 | 07:36:26 PM | 12.7 | 28.8
169844 | 09/20/1998 | 08:06:26 PM | 12.7 | 27.3
169845 | 09/20/1998 | 08:36:26 PM | 12.7 | 26.6
169846 | 09/20/1998 | 09:06:26 PM | 12.7 | 25.8
169847 | 09/20/1998 | 09:36:26 PM | 12.7 | 25.7
169848 | 09/20/1998 | 10:06:26 PM | 12.7 | 24.7
169849 | 09/20/1998 | 10:36:26 PM | 12.7 | 24.2
169850 | 09/20/1998 | 11:06:26 PM | 12.7 | 23.8
169851 | 09/20/1998 | 11:36:26 PM | 12.7 | 22.7
169852 | 09/21/1998 | 12:06:26 AM | 12.7 | 22.7
169853 | 09/21/1998 | 12:36:26 AM | 12.7 | 22.1
169854 | 09/21/1998 | 01:06:26 AM | 12.7 | 21.8
169855 | 09/21/1998 | 01:36:26 AM | 12.7 | 21.1
169856 | 09/21/1998 | 02:06:26 AM | 12.7 | 20.7
169857 | 09/21/1998 | 02:36:26 AM | 12.7 | 20.1
169858 | 09/21/1998 | 03:06:26 AM | 12.7 | 19.6
169859 | 09/21/1998 | 03:36:26 AM | 12.7 | 20
169860 | 09/21/1998 | 04:06:26 AM | 12.7 | 20.6
169861 | 09/21/1998 | 04:36:26 AM | 12.7 | 20.2
169862 | 09/21/1998 | 05:06:26 AM | 12.7 | 20.3
169863 | 09/21/1998 | 05:36:26 AM | 12.7 | 19.6
169864 | 09/21/1998 | 06:06:26 AM | 12.7 | 19.6
169865 | 09/21/1998 | 06:36:26 AM | 12.7 | 19.4
169866 | 09/21/1998 | 07:06:26 AM | 12.7 | 19.4
169867 | 09/21/1998 | 07:36:26 AM | 12.7 | 19.6
169868 | 09/21/1998 | 08:06:26 AM | 12.7 | 21
169869 | 09/21/1998 | 08:36:26 AM | 12.7 | 23.9
169870 | 09/21/1998 | 09:06:26 AM | 12.7 | 26.9
169871 | 09/21/1998 | 09:36:26 AM | 12.7 | 28.8
169872 | 09/21/1998 | 10:06:26 AM | 12.7 | 31.9
169873 | 09/21/1998 | 10:36:26 AM | 12.7 | 34.9
169874 | 09/21/1998 | 11:06:26 AM | 12.7 | 37.8
169875 | 09/21/1998 | 11:36:26 AM | 12.7 | 40.5
169876 | 09/21/1998 | 12:06:26 PM | 12.7 | 42.6
169877 | 09/21/1998 | 12:36:26 PM | 12.7 | 44.2
169878 | 09/21/1998 | 01:06:26 PM | 12.7 | 47
169879 | 09/21/1998 | 01:36:26 PM | 12.7 | 46.4
169880 | 09/21/1998 | 02:06:26 PM | 12.7 | 47.2
169881 | 09/21/1998 | 02:36:26 PM | 12.7 | 48.7
169882 | 09/21/1998 | 03:06:26 PM | 12.7 | 46.7
169883 | 09/21/1998 | 03:36:26 PM | 12.7 | 44.1
169884 | 09/21/1998 | 04:06:26 PM | 12.7 | 42.6
169885 | 09/21/1998 | 04:36:26 PM | 12.7 | 39.5
169886 | 09/21/1998 | 05:06:26 PM | 12.7 | 39.5
169887 | 09/21/1998 | 05:36:26 PM | 12.7 | 36.6
169888 | 09/21/1998 | 06:06:26 PM | 12.7 | 34.3
169889 | 09/21/1998 | 06:36:26 PM | 12.7 | 31.3
169890 | 09/21/1998 | 07:06:26 PM | 12.7 | 28.8
169891 | 09/21/1998 | 07:36:26 PM | 12.7 | 27.3
169892 | 09/21/1998 | 08:06:26 PM | 12.7 | 26
169893 | 09/21/1998 | 08:36:26 PM | 12.7 | 25.4
169894 | 09/21/1998 | 09:06:26 PM | 12.7 | 24.2
169895 | 09/21/1998 | 09:36:26 PM | 12.7 | 23.7
169896 | 09/21/1998 | 10:06:26 PM | 12.7 | 22.7
169897 | 09/21/1998 | 10:36:26 PM | 12.7 | 21.5
169898 | 09/21/1998 | 11:06:26 PM | 12.7 | 21.1
169899 | 09/21/1998 | 11:36:26 PM | 12.7 | 20.3
169900 | 09/22/1998 | 12:06:26 AM | 12.7 | 19.6
169901 | 09/22/1998 | 12:36:26 AM | 12.7 | 19.6
169902 | 09/22/1998 | 01:06:26 AM | 12.7 | 19.6
169903 | 09/22/1998 | 01:36:26 AM | 12.7 | 19.2
169904 | 09/22/1998 | 02:06:26 AM | 12.7 | 18.1
169905 | 09/22/1998 | 02:36:26 AM | 12.7 | 18.1
169906 | 09/22/1998 | 03:06:26 AM | 12.7 | 18.1
169907 | 09/22/1998 | 03:36:26 AM | 12.7 | 17.8
169908 | 09/22/1998 | 04:06:26 AM | 12.7 | 17.2
169909 | 09/22/1998 | 04:36:26 AM | 12.7 | 16.9
169910 | 09/22/1998 | 05:06:26 AM | 12.7 | 16.5
169911 | 09/22/1998 | 05:36:26 AM | 12.7 | 16.5
169912 | 09/22/1998 | 06:06:26 AM | 12.7 | 15.8
169913 | 09/22/1998 | 06:36:26 AM | 12.7 | 15.2
169914 | 09/22/1998 | 07:06:26 AM | 12.7 | 15.5
169915 | 09/22/1998 | 07:36:26 AM | 12.7 | 16.6
169916 | 09/22/1998 | 08:06:26 AM | 12.7 | 19.4
169917 | 09/22/1998 | 08:36:26 AM | 12.7 | 21.5
169918 | 09/22/1998 | 09:06:26 AM | 12.7 | 24.8
169919 | 09/22/1998 | 09:36:26 AM | 12.7 | 28.6
169920 | 09/22/1998 | 10:06:26 AM | 12.7 | 31.9
169921 | 09/22/1998 | 10:36:26 AM | 12.7 | 35.7
169922 | 09/22/1998 | 11:06:26 AM | 12.7 | 37.7
169923 | 09/22/1998 | 11:36:26 AM | 12.7 | 39.6
169924 | 09/22/1998 | 12:06:26 PM | 12.7 | 42.1
169925 | 09/22/1998 | 12:36:26 PM | 12.7 | 43.5
169926 | 09/22/1998 | 01:06:26 PM | 12.7 | 44.8
169927 | 09/22/1998 | 01:36:26 PM | 12.7 | 45.7
169928 | 09/22/1998 | 02:06:26 PM | 12.7 | 44.1
169929 | 09/22/1998 | 02:36:26 PM | 12.7 | 41.2
169930 | 09/22/1998 | 03:06:26 PM | 12.7 | 41.4
169931 | 09/22/1998 | 03:36:26 PM | 12.7 | 41.1
169932 | 09/22/1998 | 04:06:26 PM | 12.7 | 39.5
169933 | 09/22/1998 | 04:36:26 PM | 12.7 | 39.5
169934 | 09/22/1998 | 05:06:26 PM | 12.7 | 39.2
169935 | 09/22/1998 | 05:36:26 PM | 12.7 | 35.8
169936 | 09/22/1998 | 06:06:26 PM | 12.7 | 33.4
169937 | 09/22/1998 | 06:36:26 PM | 12.7 | 30.9
169938 | 09/22/1998 | 07:06:26 PM | 12.7 | 29.4
169939 | 09/22/1998 | 07:36:26 PM | 12.7 | 28.4
169940 | 09/22/1998 | 08:06:26 PM | 12.7 | 27.3
169941 | 09/22/1998 | 08:36:26 PM | 12.7 | 26.2
169942 | 09/22/1998 | 09:06:26 PM | 12.7 | 25
169943 | 09/22/1998 | 09:36:26 PM | 12.7 | 24.2
169944 | 09/22/1998 | 10:06:26 PM | 12.7 | 24.2
169945 | 09/22/1998 | 10:36:26 PM | 12.7 | 24.2
169946 | 09/22/1998 | 11:06:26 PM | 12.7 | 24.1
169947 | 09/22/1998 | 11:36:26 PM | 12.7 | 23.2
175031 | 09/08/1998 | 05:41:06 PM | 139.7 | 31.7
168139 | 08/16/1998 | 08:53:59 AM | 139.7 | 30.1
168140 | 08/16/1998 | 09:23:59 AM | 139.7 | 30.2
168141 | 08/16/1998 | 09:53:59 AM | 139.7 | 31
168142 | 08/16/1998 | 10:23:59 AM | 139.7 | 31.6
167521 | 08/03/1998 | 12:25:23 PM | 139.7 | 34.9
168144 | 08/16/1998 | 11:23:59 AM | 139.7 | 33.1
168145 | 08/16/1998 | 11:53:59 AM | 139.7 | 33.7
168146 | 08/16/1998 | 12:23:59 PM | 139.7 | 34.7
168147 | 08/16/1998 | 12:53:59 PM | 139.7 | 36
168148 | 08/16/1998 | 01:23:59 PM | 139.7 | 36.8
168149 | 08/16/1998 | 01:53:59 PM | 139.7 | 37.7
168150 | 08/16/1998 | 02:23:59 PM | 139.7 | 38.6
168151 | 08/16/1998 | 02:53:59 PM | 139.7 | 39.3
168152 | 08/16/1998 | 03:23:59 PM | 139.7 | 40.1
168153 | 08/16/1998 | 03:53:59 PM | 139.7 | 40.8
168154 | 08/16/1998 | 04:23:59 PM | 139.7 | 40.8
168155 | 08/16/1998 | 04:53:59 PM | 139.7 | 41.3
168156 | 08/16/1998 | 05:23:59 PM | 139.7 | 41.6
168157 | 08/16/1998 | 05:53:59 PM | 139.7 | 42
168158 | 08/16/1998 | 06:23:59 PM | 139.7 | 41.8
168159 | 08/16/1998 | 06:53:59 PM | 139.7 | 41.6
168160 | 08/16/1998 | 07:23:59 PM | 139.7 | 41.1
168161 | 08/16/1998 | 07:53:59 PM | 139.7 | 40.8
168162 | 08/16/1998 | 08:23:59 PM | 139.7 | 40.7
168163 | 08/16/1998 | 08:53:59 PM | 139.7 | 39.5
168164 | 08/16/1998 | 09:23:59 PM | 139.7 | 39.3
168165 | 08/16/1998 | 09:53:59 PM | 139.7 | 38.7
168166 | 08/16/1998 | 10:23:59 PM | 139.7 | 37.8
168167 | 08/16/1998 | 10:53:59 PM | 139.7 | 37.7
168168 | 08/16/1998 | 11:23:59 PM | 139.7 | 36.9
168169 | 08/16/1998 | 11:53:59 PM | 139.7 | 36.2
168170 | 08/17/1998 | 12:23:59 AM | 139.7 | 36.1
168171 | 08/17/1998 | 12:53:59 AM | 139.7 | 35.2
168172 | 08/17/1998 | 01:23:59 AM | 139.7 | 34.7
168173 | 08/17/1998 | 01:53:59 AM | 139.7 | 34.7
168174 | 08/17/1998 | 02:23:59 AM | 139.7 | 34.2
168175 | 08/17/1998 | 02:53:59 AM | 139.7 | 33.7
168176 | 08/17/1998 | 03:23:59 AM | 139.7 | 33.1
168177 | 08/17/1998 | 03:53:59 AM | 139.7 | 33.1
168178 | 08/17/1998 | 04:23:59 AM | 139.7 | 32.7
168179 | 08/17/1998 | 04:53:59 AM | 139.7 | 31.9
168180 | 08/17/1998 | 05:23:59 AM | 139.7 | 31.6
168181 | 08/17/1998 | 05:53:59 AM | 139.7 | 31.6
168182 | 08/17/1998 | 06:23:59 AM | 139.7 | 31.3
168183 | 08/17/1998 | 06:53:59 AM | 139.7 | 30.9
168184 | 08/17/1998 | 07:23:59 AM | 139.7 | 30.1
168185 | 08/17/1998 | 07:53:59 AM | 139.7 | 30.1
168186 | 08/17/1998 | 08:23:59 AM | 139.7 | 30.1
168187 | 08/17/1998 | 08:53:59 AM | 139.7 | 30.1
168188 | 08/17/1998 | 09:23:59 AM | 139.7 | 30.1
168189 | 08/17/1998 | 09:53:59 AM | 139.7 | 30.4
168190 | 08/17/1998 | 10:23:59 AM | 139.7 | 31.3
168191 | 08/17/1998 | 10:53:59 AM | 139.7 | 31.6
168192 | 08/17/1998 | 11:23:59 AM | 139.7 | 32.8
168193 | 08/17/1998 | 11:53:59 AM | 139.7 | 33.1
168194 | 08/17/1998 | 12:23:59 PM | 139.7 | 34.4
168195 | 08/17/1998 | 12:53:59 PM | 139.7 | 35.1
168196 | 08/17/1998 | 01:23:59 PM | 139.7 | 36.2
168197 | 08/17/1998 | 01:53:59 PM | 139.7 | 37.5
168198 | 08/17/1998 | 02:23:59 PM | 139.7 | 37.8
168199 | 08/17/1998 | 02:53:59 PM | 139.7 | 39.1
168200 | 08/17/1998 | 03:23:59 PM | 139.7 | 39.3
168201 | 08/17/1998 | 03:53:59 PM | 139.7 | 39.9
168202 | 08/17/1998 | 04:23:59 PM | 139.7 | 40.7
168203 | 08/17/1998 | 04:53:59 PM | 139.7 | 40.8
168204 | 08/17/1998 | 05:23:59 PM | 139.7 | 40.8
168205 | 08/17/1998 | 05:53:59 PM | 139.7 | 40.8
168206 | 08/17/1998 | 06:23:59 PM | 139.7 | 40.8
168207 | 08/17/1998 | 06:53:59 PM | 139.7 | 40.8
168208 | 08/17/1998 | 07:23:59 PM | 139.7 | 40.8
168209 | 08/17/1998 | 07:53:59 PM | 139.7 | 40.2
168210 | 08/17/1998 | 08:23:59 PM | 139.7 | 39.3
168211 | 08/17/1998 | 08:53:59 PM | 139.7 | 39.2
168212 | 08/17/1998 | 09:23:59 PM | 139.7 | 37.9
168213 | 08/17/1998 | 09:53:59 PM | 139.7 | 37.7
168214 | 08/17/1998 | 10:23:59 PM | 139.7 | 36.9
168215 | 08/17/1998 | 10:53:59 PM | 139.7 | 36.2
168216 | 08/17/1998 | 11:23:59 PM | 139.7 | 35.9
168217 | 08/17/1998 | 11:53:59 PM | 139.7 | 35
168218 | 08/18/1998 | 12:23:59 AM | 139.7 | 34.7
168219 | 08/18/1998 | 12:53:59 AM | 139.7 | 34.3
168220 | 08/18/1998 | 01:23:59 AM | 139.7 | 33.5
168221 | 08/18/1998 | 01:53:59 AM | 139.7 | 33.1
168222 | 08/18/1998 | 02:23:59 AM | 139.7 | 33
168223 | 08/18/1998 | 02:53:59 AM | 139.7 | 32.4
168224 | 08/18/1998 | 03:23:59 AM | 139.7 | 31.8
168225 | 08/18/1998 | 03:53:59 AM | 139.7 | 31.6
168226 | 08/18/1998 | 04:23:59 AM | 139.7 | 31.6
168227 | 08/18/1998 | 04:53:59 AM | 139.7 | 31.1
168228 | 08/18/1998 | 05:23:59 AM | 139.7 | 30.2
168229 | 08/18/1998 | 05:53:59 AM | 139.7 | 30.1
168230 | 08/18/1998 | 06:23:59 AM | 139.7 | 30
168231 | 08/18/1998 | 06:53:59 AM | 139.7 | 29.6
168232 | 08/18/1998 | 07:23:59 AM | 139.7 | 29.1
168233 | 08/18/1998 | 07:53:59 AM | 139.7 | 28.6
168234 | 08/18/1998 | 08:23:59 AM | 139.7 | 28.6
168235 | 08/18/1998 | 08:53:59 AM | 139.7 | 28.6
168236 | 08/18/1998 | 09:23:59 AM | 139.7 | 28.9
168237 | 08/18/1998 | 09:53:59 AM | 139.7 | 29.4
168238 | 08/18/1998 | 10:23:59 AM | 139.7 | 30.1
168239 | 08/18/1998 | 10:53:59 AM | 139.7 | 30.2
168240 | 08/18/1998 | 11:23:59 AM | 139.7 | 31.3
168241 | 08/18/1998 | 11:53:59 AM | 139.7 | 31.6
168242 | 08/18/1998 | 12:23:59 PM | 139.7 | 33.1
168243 | 08/18/1998 | 12:53:59 PM | 139.7 | 33.6
168244 | 08/18/1998 | 01:23:59 PM | 139.7 | 34.7
168245 | 08/18/1998 | 01:53:59 PM | 139.7 | 35.8
168246 | 08/18/1998 | 02:23:59 PM | 139.7 | 36.2
168247 | 08/18/1998 | 02:53:59 PM | 139.7 | 37.6
168248 | 08/18/1998 | 03:23:59 PM | 139.7 | 37.9
168249 | 08/18/1998 | 03:53:59 PM | 139.7 | 39.2
168250 | 08/18/1998 | 04:23:59 PM | 139.7 | 39.3
168251 | 08/18/1998 | 04:53:59 PM | 139.7 | 39.9
168252 | 08/18/1998 | 05:23:59 PM | 139.7 | 40.4
168253 | 08/18/1998 | 05:53:59 PM | 139.7 | 40.7
168254 | 08/18/1998 | 06:23:59 PM | 139.7 | 40.7
168255 | 08/18/1998 | 06:53:59 PM | 139.7 | 40.5
168256 | 08/18/1998 | 07:23:59 PM | 139.7 | 40.1
168257 | 08/18/1998 | 07:53:59 PM | 139.7 | 39.3
168258 | 08/18/1998 | 08:23:59 PM | 139.7 | 39.2
168259 | 08/18/1998 | 08:53:59 PM | 139.7 | 38.3
168260 | 08/18/1998 | 09:23:59 PM | 139.7 | 37.7
168261 | 08/18/1998 | 09:53:59 PM | 139.7 | 37.4
168262 | 08/18/1998 | 10:23:59 PM | 139.7 | 36.3
168263 | 08/18/1998 | 10:53:59 PM | 139.7 | 36.2
168264 | 08/18/1998 | 11:23:59 PM | 139.7 | 35.5
168265 | 08/18/1998 | 11:53:59 PM | 139.7 | 34.8
168266 | 08/19/1998 | 12:23:59 AM | 139.7 | 34.7
168267 | 08/19/1998 | 12:53:59 AM | 139.7 | 34.1
168268 | 08/19/1998 | 01:23:59 AM | 139.7 | 33.4
168269 | 08/19/1998 | 01:53:59 AM | 139.7 | 33.1
168270 | 08/19/1998 | 02:23:59 AM | 139.7 | 33.1
168271 | 08/19/1998 | 02:53:59 AM | 139.7 | 32.8
168272 | 08/19/1998 | 03:23:59 AM | 139.7 | 32.1
168273 | 08/19/1998 | 03:53:59 AM | 139.7 | 31.6
168274 | 08/19/1998 | 04:23:59 AM | 139.7 | 31.6
168275 | 08/19/1998 | 04:53:59 AM | 139.7 | 31.4
168276 | 08/19/1998 | 05:23:59 AM | 139.7 | 31.1
168277 | 08/19/1998 | 05:53:59 AM | 139.7 | 30.5
168278 | 08/19/1998 | 06:23:59 AM | 139.7 | 30.1
168279 | 08/19/1998 | 06:53:59 AM | 139.7 | 30.1
168280 | 08/19/1998 | 07:23:59 AM | 139.7 | 30
168281 | 08/19/1998 | 07:53:59 AM | 139.7 | 29.6
168282 | 08/19/1998 | 08:23:59 AM | 139.7 | 29.3
168283 | 08/19/1998 | 08:53:59 AM | 139.7 | 29.3
168284 | 08/19/1998 | 09:23:59 AM | 139.7 | 29.7
168285 | 08/19/1998 | 09:53:59 AM | 139.7 | 30
168286 | 08/19/1998 | 10:23:59 AM | 139.7 | 30.1
168287 | 08/19/1998 | 10:53:59 AM | 139.7 | 31.2
168288 | 08/19/1998 | 11:10:48 AM | 139.7 | 31.6
168289 | 08/19/1998 | 11:40:48 AM | 139.7 | 32.1
168290 | 08/19/1998 | 12:10:48 PM | 139.7 | 33.1
168291 | 08/19/1998 | 12:40:48 PM | 139.7 | 33.8
168292 | 08/19/1998 | 01:10:48 PM | 139.7 | 34.7
168293 | 08/19/1998 | 01:40:48 PM | 139.7 | 35.8
168294 | 08/19/1998 | 02:10:48 PM | 139.7 | 36.6
168295 | 08/19/1998 | 02:40:48 PM | 139.7 | 37.7
168296 | 08/19/1998 | 03:10:48 PM | 139.7 | 38.5
168297 | 08/19/1998 | 03:40:48 PM | 139.7 | 39.3
168298 | 08/19/1998 | 04:10:48 PM | 139.7 | 39.5
168299 | 08/19/1998 | 04:40:48 PM | 139.7 | 40.2
168300 | 08/19/1998 | 05:10:48 PM | 139.7 | 40.5
168301 | 08/19/1998 | 05:40:48 PM | 139.7 | 40.8
168302 | 08/19/1998 | 06:10:48 PM | 139.7 | 40.8
168303 | 08/19/1998 | 06:40:48 PM | 139.7 | 40.8
168304 | 08/19/1998 | 07:10:48 PM | 139.7 | 40.7
168305 | 08/19/1998 | 07:40:48 PM | 139.7 | 40.1
168306 | 08/19/1998 | 08:10:48 PM | 139.7 | 39.3
168307 | 08/19/1998 | 08:40:48 PM | 139.7 | 39.2
168308 | 08/19/1998 | 09:10:48 PM | 139.7 | 38.2
168309 | 08/19/1998 | 09:40:48 PM | 139.7 | 37.7
168310 | 08/19/1998 | 10:10:48 PM | 139.7 | 37.3
168311 | 08/19/1998 | 10:40:48 PM | 139.7 | 36.2
168312 | 08/19/1998 | 11:10:48 PM | 139.7 | 36.1
168313 | 08/19/1998 | 11:40:48 PM | 139.7 | 35.3
168314 | 08/20/1998 | 12:10:48 AM | 139.7 | 34.7
168315 | 08/20/1998 | 12:40:48 AM | 139.7 | 34.6
168316 | 08/20/1998 | 01:10:48 AM | 139.7 | 34
168317 | 08/20/1998 | 01:40:48 AM | 139.7 | 33.1
168318 | 08/20/1998 | 02:10:48 AM | 139.7 | 33.1
168319 | 08/20/1998 | 02:40:48 AM | 139.7 | 32.8
168320 | 08/20/1998 | 03:10:48 AM | 139.7 | 32.1
168321 | 08/20/1998 | 03:40:48 AM | 139.7 | 31.6
168322 | 08/20/1998 | 04:10:48 AM | 139.7 | 31.6
169170 | 09/06/1998 | 07:38:35 PM | 12.7 | 35.1
169949 | 09/23/1998 | 12:36:26 AM | 12.7 | 22.7
168325 | 08/20/1998 | 05:40:48 AM | 139.7 | 30.1
168326 | 08/20/1998 | 06:10:48 AM | 139.7 | 30.1
168327 | 08/20/1998 | 06:40:48 AM | 139.7 | 30
168328 | 08/20/1998 | 07:10:48 AM | 139.7 | 29.5
168329 | 08/20/1998 | 07:40:48 AM | 139.7 | 29
168330 | 08/20/1998 | 08:10:48 AM | 139.7 | 28.7
168331 | 08/20/1998 | 08:40:48 AM | 139.7 | 28.6
168332 | 08/20/1998 | 09:10:48 AM | 139.7 | 28.9
168333 | 08/20/1998 | 09:40:48 AM | 139.7 | 29.3
168334 | 08/20/1998 | 10:10:48 AM | 139.7 | 30
168335 | 08/20/1998 | 10:40:48 AM | 139.7 | 30.1
168336 | 08/20/1998 | 11:10:48 AM | 139.7 | 31.3
168337 | 08/20/1998 | 11:40:48 AM | 139.7 | 31.6
168338 | 08/20/1998 | 12:10:48 PM | 139.7 | 33
168339 | 08/20/1998 | 12:40:48 PM | 139.7 | 33.4
168340 | 08/20/1998 | 01:10:48 PM | 139.7 | 34.7
168341 | 08/20/1998 | 01:40:48 PM | 139.7 | 35.7
168342 | 08/20/1998 | 02:10:48 PM | 139.7 | 36.3
168343 | 08/20/1998 | 02:40:48 PM | 139.7 | 37.7
168344 | 08/20/1998 | 03:10:48 PM | 139.7 | 38
168345 | 08/20/1998 | 03:40:48 PM | 139.7 | 39.2
168346 | 08/20/1998 | 04:10:48 PM | 139.7 | 39.4
168347 | 08/20/1998 | 04:40:48 PM | 139.7 | 40.3
168348 | 08/20/1998 | 05:10:48 PM | 139.7 | 40.8
168349 | 08/20/1998 | 05:40:48 PM | 139.7 | 40.8
167729 | 08/07/1998 | 08:04:03 PM | 139.7 | 42.3
168351 | 08/20/1998 | 06:40:48 PM | 139.7 | 40.8
168352 | 08/20/1998 | 07:10:48 PM | 139.7 | 40.8
168353 | 08/20/1998 | 07:40:48 PM | 139.7 | 40.2
168354 | 08/20/1998 | 08:10:48 PM | 139.7 | 39.3
168355 | 08/20/1998 | 08:40:48 PM | 139.7 | 39.2
168356 | 08/20/1998 | 09:10:48 PM | 139.7 | 38.3
168357 | 08/20/1998 | 09:40:48 PM | 139.7 | 37.7
168358 | 08/20/1998 | 10:10:48 PM | 139.7 | 37.3
168359 | 08/20/1998 | 10:40:48 PM | 139.7 | 36.3
168360 | 08/20/1998 | 11:10:48 PM | 139.7 | 36.2
168361 | 08/20/1998 | 11:40:48 PM | 139.7 | 35.3
168362 | 08/21/1998 | 12:10:48 AM | 139.7 | 34.7
168363 | 08/21/1998 | 12:40:48 AM | 139.7 | 34.6
168364 | 08/21/1998 | 01:10:48 AM | 139.7 | 33.9
168365 | 08/21/1998 | 01:40:48 AM | 139.7 | 33.2
168366 | 08/21/1998 | 02:10:48 AM | 139.7 | 33.1
168367 | 08/21/1998 | 02:40:48 AM | 139.7 | 32.6
168368 | 08/21/1998 | 03:10:48 AM | 139.7 | 31.7
168369 | 08/21/1998 | 03:40:48 AM | 139.7 | 31.6
168370 | 08/21/1998 | 04:10:48 AM | 139.7 | 31.5
168371 | 08/21/1998 | 04:40:48 AM | 139.7 | 30.8
168372 | 08/21/1998 | 05:10:48 AM | 139.7 | 30.1
168373 | 08/21/1998 | 05:40:48 AM | 139.7 | 30.1
168374 | 08/21/1998 | 06:10:48 AM | 139.7 | 29.7
168375 | 08/21/1998 | 06:40:48 AM | 139.7 | 29
168376 | 08/21/1998 | 07:10:48 AM | 139.7 | 28.6
168377 | 08/21/1998 | 07:40:48 AM | 139.7 | 28.5
168378 | 08/21/1998 | 08:10:48 AM | 139.7 | 28.5
168379 | 08/21/1998 | 08:40:48 AM | 139.7 | 28.4
168380 | 08/21/1998 | 09:10:48 AM | 139.7 | 28.5
168381 | 08/21/1998 | 09:40:48 AM | 139.7 | 28.5
168382 | 08/21/1998 | 10:10:48 AM | 139.7 | 28.9
168383 | 08/21/1998 | 10:40:48 AM | 139.7 | 29.9
168384 | 08/21/1998 | 11:10:48 AM | 139.7 | 30.1
168385 | 08/21/1998 | 11:40:48 AM | 139.7 | 31.6
168386 | 08/21/1998 | 12:10:48 PM | 139.7 | 31.9
168387 | 08/21/1998 | 12:40:48 PM | 139.7 | 33.1
168388 | 08/21/1998 | 01:10:48 PM | 139.7 | 34.4
168389 | 08/21/1998 | 01:40:48 PM | 139.7 | 35
168390 | 08/21/1998 | 02:10:48 PM | 139.7 | 36.2
168391 | 08/21/1998 | 02:40:48 PM | 139.7 | 37.4
168392 | 08/21/1998 | 03:10:48 PM | 139.7 | 37.7
168393 | 08/21/1998 | 03:40:48 PM | 139.7 | 38.9
168394 | 08/21/1998 | 04:10:48 PM | 139.7 | 39.3
168395 | 08/21/1998 | 04:40:48 PM | 139.7 | 39.8
168396 | 08/21/1998 | 05:10:48 PM | 139.7 | 40.3
168397 | 08/21/1998 | 05:40:48 PM | 139.7 | 40.5
168398 | 08/21/1998 | 06:10:48 PM | 139.7 | 40.7
168399 | 08/21/1998 | 06:40:48 PM | 139.7 | 40.5
168400 | 08/21/1998 | 07:10:48 PM | 139.7 | 40.1
168401 | 08/21/1998 | 07:40:48 PM | 139.7 | 39.4
168402 | 08/21/1998 | 08:10:48 PM | 139.7 | 39.3
168403 | 08/21/1998 | 08:40:48 PM | 139.7 | 38.7
168404 | 08/21/1998 | 09:10:48 PM | 139.7 | 37.8
168405 | 08/21/1998 | 09:40:48 PM | 139.7 | 37.7
168406 | 08/21/1998 | 10:10:48 PM | 139.7 | 36.7
168407 | 08/21/1998 | 10:40:48 PM | 139.7 | 36.2
168408 | 08/21/1998 | 11:10:48 PM | 139.7 | 35.7
168409 | 08/21/1998 | 11:40:48 PM | 139.7 | 34.8
168410 | 08/22/1998 | 12:10:48 AM | 139.7 | 34.7
168411 | 08/22/1998 | 12:40:48 AM | 139.7 | 34.2
168412 | 08/22/1998 | 01:10:48 AM | 139.7 | 33.2
168413 | 08/22/1998 | 01:40:48 AM | 139.7 | 33.1
168414 | 08/22/1998 | 02:10:48 AM | 139.7 | 32.7
168415 | 08/22/1998 | 02:40:48 AM | 139.7 | 31.8
168416 | 08/22/1998 | 03:10:48 AM | 139.7 | 31.6
168417 | 08/22/1998 | 03:40:48 AM | 139.7 | 31.5
168418 | 08/22/1998 | 04:10:48 AM | 139.7 | 30.8
168419 | 08/22/1998 | 04:40:48 AM | 139.7 | 30.1
168420 | 08/22/1998 | 05:10:48 AM | 139.7 | 30.1
168421 | 08/22/1998 | 05:40:48 AM | 139.7 | 29.8
168422 | 08/22/1998 | 06:10:48 AM | 139.7 | 29.1
168423 | 08/22/1998 | 06:40:48 AM | 139.7 | 28.6
168424 | 08/22/1998 | 07:10:48 AM | 139.7 | 28.5
168425 | 08/22/1998 | 07:40:48 AM | 139.7 | 28.3
168426 | 08/22/1998 | 08:10:48 AM | 139.7 | 28
168427 | 08/22/1998 | 08:40:48 AM | 139.7 | 27.9
168428 | 08/22/1998 | 09:10:48 AM | 139.7 | 27.9
168429 | 08/22/1998 | 09:40:48 AM | 139.7 | 28.4
168430 | 08/22/1998 | 10:10:48 AM | 139.7 | 28.5
168431 | 08/22/1998 | 10:40:48 AM | 139.7 | 29.4
168432 | 08/22/1998 | 11:10:48 AM | 139.7 | 30.1
168433 | 08/22/1998 | 11:40:48 AM | 139.7 | 31.2
168434 | 08/22/1998 | 12:10:48 PM | 139.7 | 31.6
168435 | 08/22/1998 | 12:40:48 PM | 139.7 | 33.1
168436 | 08/22/1998 | 01:10:48 PM | 139.7 | 33.9
168437 | 08/22/1998 | 01:40:48 PM | 139.7 | 34.8
168438 | 08/22/1998 | 02:10:48 PM | 139.7 | 36.1
168439 | 08/22/1998 | 02:40:48 PM | 139.7 | 36.8
168440 | 08/22/1998 | 03:10:48 PM | 139.7 | 37.7
168441 | 08/22/1998 | 03:40:48 PM | 139.7 | 38.5
168442 | 08/22/1998 | 04:10:48 PM | 139.7 | 39.3
168443 | 08/22/1998 | 04:40:48 PM | 139.7 | 39.6
168444 | 08/22/1998 | 05:10:48 PM | 139.7 | 40.4
168445 | 08/22/1998 | 05:40:48 PM | 139.7 | 40.7
168446 | 08/22/1998 | 06:10:48 PM | 139.7 | 40.7
168447 | 08/22/1998 | 06:40:48 PM | 139.7 | 40.5
168448 | 08/22/1998 | 07:10:48 PM | 139.7 | 40
168449 | 08/22/1998 | 07:40:48 PM | 139.7 | 39.3
168450 | 08/22/1998 | 08:10:48 PM | 139.7 | 39.3
168451 | 08/22/1998 | 08:40:48 PM | 139.7 | 38.3
168452 | 08/22/1998 | 09:10:48 PM | 139.7 | 37.7
168453 | 08/22/1998 | 09:40:48 PM | 139.7 | 37.3
168454 | 08/22/1998 | 10:10:48 PM | 139.7 | 36.3
168455 | 08/22/1998 | 10:40:48 PM | 139.7 | 36.2
168456 | 08/22/1998 | 11:10:48 PM | 139.7 | 35.4
168457 | 08/22/1998 | 11:40:48 PM | 139.7 | 34.7
168458 | 08/23/1998 | 12:10:48 AM | 139.7 | 34.6
168459 | 08/23/1998 | 12:40:48 AM | 139.7 | 33.8
168460 | 08/23/1998 | 01:10:48 AM | 139.7 | 33.2
168461 | 08/23/1998 | 01:40:48 AM | 139.7 | 33.1
168462 | 08/23/1998 | 02:10:48 AM | 139.7 | 32.5
168463 | 08/23/1998 | 02:40:48 AM | 139.7 | 31.7
168464 | 08/23/1998 | 03:10:48 AM | 139.7 | 31.6
168465 | 08/23/1998 | 03:40:48 AM | 139.7 | 31.3
168466 | 08/23/1998 | 04:10:48 AM | 139.7 | 30.5
168467 | 08/23/1998 | 04:40:48 AM | 139.7 | 30.1
168468 | 08/23/1998 | 05:10:48 AM | 139.7 | 30
168469 | 08/23/1998 | 05:40:48 AM | 139.7 | 29.5
168470 | 08/23/1998 | 06:10:48 AM | 139.7 | 28.9
168471 | 08/23/1998 | 06:40:48 AM | 139.7 | 28.5
168472 | 08/23/1998 | 07:10:48 AM | 139.7 | 28.5
168473 | 08/23/1998 | 07:40:48 AM | 139.7 | 27.9
168474 | 08/23/1998 | 08:10:48 AM | 139.7 | 27.6
168475 | 08/23/1998 | 08:40:48 AM | 139.7 | 27.5
168476 | 08/23/1998 | 09:10:48 AM | 139.7 | 27.6
168477 | 08/23/1998 | 09:40:48 AM | 139.7 | 28.2
168478 | 08/23/1998 | 10:10:48 AM | 139.7 | 28.5
168479 | 08/23/1998 | 10:40:48 AM | 139.7 | 29.1
168480 | 08/23/1998 | 11:10:48 AM | 139.7 | 30.1
168481 | 08/23/1998 | 11:40:48 AM | 139.7 | 30.8
168482 | 08/23/1998 | 12:10:48 PM | 139.7 | 31.6
168483 | 08/23/1998 | 12:40:48 PM | 139.7 | 32.8
168484 | 08/23/1998 | 01:10:48 PM | 139.7 | 33.4
168485 | 08/23/1998 | 01:40:48 PM | 139.7 | 34.7
168486 | 08/23/1998 | 02:10:48 PM | 139.7 | 35.6
168487 | 08/23/1998 | 02:40:48 PM | 139.7 | 36.2
168488 | 08/23/1998 | 03:10:48 PM | 139.7 | 37.7
168489 | 08/23/1998 | 03:40:48 PM | 139.7 | 37.9
168490 | 08/23/1998 | 04:10:48 PM | 139.7 | 39.2
168491 | 08/23/1998 | 04:40:48 PM | 139.7 | 39.3
168492 | 08/23/1998 | 05:10:48 PM | 139.7 | 40
168493 | 08/23/1998 | 05:40:48 PM | 139.7 | 40.3
168494 | 08/23/1998 | 06:10:48 PM | 139.7 | 40.6
168495 | 08/23/1998 | 06:40:48 PM | 139.7 | 40.6
168496 | 08/23/1998 | 07:10:48 PM | 139.7 | 40.1
168497 | 08/23/1998 | 07:40:48 PM | 139.7 | 39.5
168498 | 08/23/1998 | 08:10:48 PM | 139.7 | 39.3
168499 | 08/23/1998 | 08:40:48 PM | 139.7 | 39.2
168500 | 08/23/1998 | 09:10:48 PM | 139.7 | 37.9
168501 | 08/23/1998 | 09:40:48 PM | 139.7 | 37.7
168502 | 08/23/1998 | 10:10:48 PM | 139.7 | 37.2
168503 | 08/23/1998 | 10:40:48 PM | 139.7 | 36.2
168504 | 08/23/1998 | 11:10:48 PM | 139.7 | 36
168505 | 08/23/1998 | 11:40:48 PM | 139.7 | 35
168506 | 08/24/1998 | 12:10:48 AM | 139.7 | 34.7
168507 | 08/24/1998 | 12:40:48 AM | 139.7 | 34.3
168508 | 08/24/1998 | 01:10:48 AM | 139.7 | 33.4
175912 | 09/27/1998 | 01:50:42 AM | 139.7 | 18.5
170994 | 09/14/1998 | 06:06:26 PM | 38.1 | 42.9
168510 | 08/24/1998 | 02:10:48 AM | 139.7 | 32.8
168511 | 08/24/1998 | 02:40:48 AM | 139.7 | 31.8
168512 | 08/24/1998 | 03:10:48 AM | 139.7 | 31.6
168513 | 08/24/1998 | 03:40:48 AM | 139.7 | 31.4
168514 | 08/24/1998 | 04:10:48 AM | 139.7 | 30.7
168515 | 08/24/1998 | 04:40:48 AM | 139.7 | 30.1
168516 | 08/24/1998 | 05:10:48 AM | 139.7 | 30
168517 | 08/24/1998 | 05:40:48 AM | 139.7 | 29.4
168518 | 08/24/1998 | 06:10:48 AM | 139.7 | 28.8
168519 | 08/24/1998 | 06:40:48 AM | 139.7 | 28.5
168520 | 08/24/1998 | 07:10:48 AM | 139.7 | 28.5
168521 | 08/24/1998 | 07:40:48 AM | 139.7 | 27.9
168522 | 08/24/1998 | 08:10:48 AM | 139.7 | 27.6
168523 | 08/24/1998 | 08:40:48 AM | 139.7 | 27.6
168524 | 08/24/1998 | 09:10:48 AM | 139.7 | 27.5
168525 | 08/24/1998 | 09:40:48 AM | 139.7 | 28
168526 | 08/24/1998 | 10:10:48 AM | 139.7 | 28.5
168527 | 08/24/1998 | 10:40:48 AM | 139.7 | 29
168528 | 08/24/1998 | 11:10:48 AM | 139.7 | 30.1
168529 | 08/24/1998 | 11:40:48 AM | 139.7 | 30.7
168530 | 08/24/1998 | 12:10:48 PM | 139.7 | 31.6
168531 | 08/24/1998 | 12:40:48 PM | 139.7 | 32.7
168532 | 08/24/1998 | 01:10:48 PM | 139.7 | 33.3
168533 | 08/24/1998 | 01:40:48 PM | 139.7 | 34.7
168534 | 08/24/1998 | 01:47:56 PM | 139.7 | 34.8
168535 | 08/24/1998 | 02:17:56 PM | 139.7 | 36
168536 | 08/24/1998 | 02:47:56 PM | 139.7 | 36.6
168537 | 08/24/1998 | 03:17:56 PM | 139.7 | 37.7
168538 | 08/24/1998 | 03:47:56 PM | 139.7 | 38.3
168539 | 08/24/1998 | 04:17:56 PM | 139.7 | 39.2
168540 | 08/24/1998 | 04:47:56 PM | 139.7 | 39.4
168541 | 08/24/1998 | 05:17:56 PM | 139.7 | 40.3
168542 | 08/24/1998 | 05:47:56 PM | 139.7 | 40.7
168543 | 08/24/1998 | 06:17:56 PM | 139.7 | 40.8
168544 | 08/24/1998 | 06:47:56 PM | 139.7 | 40.8
168545 | 08/24/1998 | 07:17:56 PM | 139.7 | 40.7
168546 | 08/24/1998 | 07:47:56 PM | 139.7 | 39.8
168547 | 08/24/1998 | 08:17:56 PM | 139.7 | 39.3
168548 | 08/24/1998 | 08:47:56 PM | 139.7 | 39.2
168549 | 08/24/1998 | 09:17:56 PM | 139.7 | 38.2
168550 | 08/24/1998 | 09:47:56 PM | 139.7 | 37.7
168551 | 08/24/1998 | 10:17:56 PM | 139.7 | 37.2
168552 | 08/24/1998 | 10:47:56 PM | 139.7 | 36.2
168553 | 08/24/1998 | 11:17:56 PM | 139.7 | 36.1
168554 | 08/24/1998 | 11:47:56 PM | 139.7 | 35.2
168555 | 08/25/1998 | 12:17:56 AM | 139.7 | 34.7
168556 | 08/25/1998 | 12:47:56 AM | 139.7 | 34.6
167936 | 08/12/1998 | 03:23:52 AM | 139.7 | 36.2
168558 | 08/25/1998 | 01:47:56 AM | 139.7 | 33.1
168559 | 08/25/1998 | 02:17:56 AM | 139.7 | 33.1
168560 | 08/25/1998 | 02:47:56 AM | 139.7 | 32.8
168561 | 08/25/1998 | 03:17:56 AM | 139.7 | 31.9
168562 | 08/25/1998 | 03:47:56 AM | 139.7 | 31.6
168563 | 08/25/1998 | 04:17:56 AM | 139.7 | 31.6
168564 | 08/25/1998 | 04:47:56 AM | 139.7 | 31.2
168565 | 08/25/1998 | 05:17:56 AM | 139.7 | 30.6
168566 | 08/25/1998 | 05:47:56 AM | 139.7 | 30.1
168567 | 08/25/1998 | 06:17:56 AM | 139.7 | 30.1
168568 | 08/25/1998 | 06:47:56 AM | 139.7 | 30
168569 | 08/25/1998 | 07:17:56 AM | 139.7 | 29.3
168570 | 08/25/1998 | 07:47:56 AM | 139.7 | 28.9
168571 | 08/25/1998 | 08:17:56 AM | 139.7 | 28.6
168572 | 08/25/1998 | 08:47:56 AM | 139.7 | 28.5
168573 | 08/25/1998 | 09:17:56 AM | 139.7 | 28.6
168574 | 08/25/1998 | 09:47:56 AM | 139.7 | 29.1
168575 | 08/25/1998 | 10:17:56 AM | 139.7 | 29.9
168576 | 08/25/1998 | 10:47:56 AM | 139.7 | 30.1
168577 | 08/25/1998 | 11:17:56 AM | 139.7 | 31.3
168578 | 08/25/1998 | 11:47:56 AM | 139.7 | 31.6
168579 | 08/25/1998 | 12:17:56 PM | 139.7 | 33
168580 | 08/25/1998 | 12:47:56 PM | 139.7 | 33.4
168581 | 08/25/1998 | 01:17:56 PM | 139.7 | 34.7
168582 | 08/25/1998 | 01:47:56 PM | 139.7 | 35.6
168583 | 08/25/1998 | 02:17:56 PM | 139.7 | 36.2
168584 | 08/25/1998 | 02:47:56 PM | 139.7 | 37.6
168585 | 08/25/1998 | 03:17:56 PM | 139.7 | 37.8
168586 | 08/25/1998 | 03:47:56 PM | 139.7 | 39.2
168587 | 08/25/1998 | 04:17:56 PM | 139.7 | 39.4
168588 | 08/25/1998 | 04:47:56 PM | 139.7 | 40.3
168589 | 08/25/1998 | 05:17:56 PM | 139.7 | 40.7
168590 | 08/25/1998 | 05:47:56 PM | 139.7 | 40.7
168591 | 08/25/1998 | 06:17:56 PM | 139.7 | 40.8
168592 | 08/25/1998 | 06:47:56 PM | 139.7 | 40.6
168593 | 08/25/1998 | 07:17:56 PM | 139.7 | 40
168594 | 08/25/1998 | 07:47:56 PM | 139.7 | 39.3
168595 | 08/25/1998 | 08:17:56 PM | 139.7 | 39.2
168596 | 08/25/1998 | 08:47:56 PM | 139.7 | 38.2
168597 | 08/25/1998 | 09:17:56 PM | 139.7 | 37.7
168598 | 08/25/1998 | 09:47:56 PM | 139.7 | 37.5
168599 | 08/25/1998 | 10:17:56 PM | 139.7 | 36.3
168600 | 08/25/1998 | 10:47:56 PM | 139.7 | 36.2
168601 | 08/25/1998 | 11:17:56 PM | 139.7 | 35.5
168602 | 08/25/1998 | 11:47:56 PM | 139.7 | 34.8
168603 | 08/26/1998 | 12:17:56 AM | 139.7 | 34.7
168604 | 08/26/1998 | 12:47:56 AM | 139.7 | 34.1
168605 | 08/26/1998 | 01:17:56 AM | 139.7 | 33.2
168606 | 08/26/1998 | 01:47:56 AM | 139.7 | 33.1
168607 | 08/26/1998 | 02:17:56 AM | 139.7 | 32.8
168608 | 08/26/1998 | 02:47:56 AM | 139.7 | 32
168609 | 08/26/1998 | 03:17:56 AM | 139.7 | 31.6
168610 | 08/26/1998 | 03:47:56 AM | 139.7 | 31.6
168611 | 08/26/1998 | 04:17:56 AM | 139.7 | 31
168612 | 08/26/1998 | 04:47:56 AM | 139.7 | 30.2
168613 | 08/26/1998 | 05:17:56 AM | 139.7 | 30.1
168614 | 08/26/1998 | 05:47:56 AM | 139.7 | 29.9
168615 | 08/26/1998 | 06:17:56 AM | 139.7 | 29.1
168616 | 08/26/1998 | 06:47:56 AM | 139.7 | 28.7
168617 | 08/26/1998 | 07:17:56 AM | 139.7 | 28.5
168618 | 08/26/1998 | 07:47:56 AM | 139.7 | 28.3
168619 | 08/26/1998 | 08:17:56 AM | 139.7 | 28.2
168620 | 08/26/1998 | 08:47:56 AM | 139.7 | 28
168621 | 08/26/1998 | 09:17:56 AM | 139.7 | 28.1
168622 | 08/26/1998 | 09:47:56 AM | 139.7 | 28.5
168623 | 08/26/1998 | 10:17:56 AM | 139.7 | 28.6
168624 | 08/26/1998 | 10:47:56 AM | 139.7 | 29.6
168625 | 08/26/1998 | 11:17:56 AM | 139.7 | 30.1
168626 | 08/26/1998 | 11:47:56 AM | 139.7 | 31.5
168627 | 08/26/1998 | 12:17:56 PM | 139.7 | 31.8
168628 | 08/26/1998 | 12:47:56 PM | 139.7 | 33.1
168629 | 08/26/1998 | 01:17:56 PM | 139.7 | 33.9
168630 | 08/26/1998 | 01:47:56 PM | 139.7 | 34.7
168631 | 08/26/1998 | 02:17:56 PM | 139.7 | 35.8
168632 | 08/26/1998 | 02:47:56 PM | 139.7 | 36.3
168633 | 08/26/1998 | 03:17:56 PM | 139.7 | 37.5
168634 | 08/26/1998 | 03:47:56 PM | 139.7 | 37.7
168635 | 08/26/1998 | 04:17:56 PM | 139.7 | 38.3
168636 | 08/26/1998 | 04:47:56 PM | 139.7 | 39
168637 | 08/26/1998 | 05:17:56 PM | 139.7 | 39.3
168638 | 08/26/1998 | 05:47:56 PM | 139.7 | 39.3
168639 | 08/26/1998 | 06:17:56 PM | 139.7 | 39.3
168640 | 08/26/1998 | 06:47:56 PM | 139.7 | 39.3
168641 | 08/26/1998 | 07:17:56 PM | 139.7 | 39.3
168642 | 08/26/1998 | 07:47:56 PM | 139.7 | 39.1
168643 | 08/26/1998 | 08:17:56 PM | 139.7 | 38.1
168644 | 08/26/1998 | 08:47:56 PM | 139.7 | 37.7
168645 | 08/26/1998 | 09:17:56 PM | 139.7 | 37.4
168646 | 08/26/1998 | 09:47:56 PM | 139.7 | 36.4
168647 | 08/26/1998 | 10:17:56 PM | 139.7 | 36.2
168648 | 08/26/1998 | 10:47:56 PM | 139.7 | 35.6
168649 | 08/26/1998 | 11:17:56 PM | 139.7 | 34.8
168650 | 08/26/1998 | 11:47:56 PM | 139.7 | 34.7
168651 | 08/27/1998 | 12:17:56 AM | 139.7 | 34.1
168652 | 08/27/1998 | 12:47:56 AM | 139.7 | 33.2
168653 | 08/27/1998 | 01:17:56 AM | 139.7 | 33.1
168654 | 08/27/1998 | 01:47:56 AM | 139.7 | 32.8
168655 | 08/27/1998 | 02:17:56 AM | 139.7 | 31.9
168656 | 08/27/1998 | 02:47:56 AM | 139.7 | 31.6
168657 | 08/27/1998 | 03:17:56 AM | 139.7 | 31.5
168658 | 08/27/1998 | 03:47:56 AM | 139.7 | 30.9
168659 | 08/27/1998 | 04:17:56 AM | 139.7 | 30.1
168660 | 08/27/1998 | 04:47:56 AM | 139.7 | 30.1
168661 | 08/27/1998 | 05:17:56 AM | 139.7 | 29.8
168662 | 08/27/1998 | 05:47:56 AM | 139.7 | 29.3
168663 | 08/27/1998 | 06:17:56 AM | 139.7 | 28.7
168664 | 08/27/1998 | 06:47:56 AM | 139.7 | 28.5
168665 | 08/27/1998 | 07:17:56 AM | 139.7 | 28.5
168666 | 08/27/1998 | 07:47:56 AM | 139.7 | 27.9
168667 | 08/27/1998 | 08:17:56 AM | 139.7 | 27.9
168668 | 08/27/1998 | 08:47:56 AM | 139.7 | 27.8
168669 | 08/27/1998 | 09:17:56 AM | 139.7 | 27.9
168670 | 08/27/1998 | 09:47:56 AM | 139.7 | 28.4
168671 | 08/27/1998 | 10:17:56 AM | 139.7 | 28.5
168672 | 08/27/1998 | 10:47:56 AM | 139.7 | 29.4
168673 | 08/27/1998 | 11:17:56 AM | 139.7 | 30.1
168674 | 08/27/1998 | 11:47:56 AM | 139.7 | 31.4
168675 | 08/27/1998 | 12:17:56 PM | 139.7 | 31.7
168676 | 08/27/1998 | 12:47:56 PM | 139.7 | 33.1
168677 | 08/27/1998 | 01:16:26 PM | 139.7 | 34.1
168678 | 08/27/1998 | 01:46:26 PM | 139.7 | 34.7
168679 | 08/27/1998 | 02:16:26 PM | 139.7 | 35.9
168680 | 08/27/1998 | 02:46:26 PM | 139.7 | 36.3
168681 | 08/27/1998 | 03:16:26 PM | 139.7 | 37.3
168682 | 08/27/1998 | 03:46:26 PM | 139.7 | 37.8
168683 | 08/27/1998 | 04:16:26 PM | 139.7 | 38.9
168684 | 08/27/1998 | 04:46:26 PM | 139.7 | 39.3
168685 | 08/27/1998 | 05:16:26 PM | 139.7 | 39.5
168686 | 08/27/1998 | 05:46:26 PM | 139.7 | 40.1
168687 | 08/27/1998 | 06:16:26 PM | 139.7 | 40.4
168688 | 08/27/1998 | 06:46:26 PM | 139.7 | 40.5
168689 | 08/27/1998 | 07:16:26 PM | 139.7 | 40.1
168690 | 08/27/1998 | 07:46:26 PM | 139.7 | 39.5
168691 | 08/27/1998 | 08:16:26 PM | 139.7 | 39.3
168692 | 08/27/1998 | 08:46:26 PM | 139.7 | 39
168693 | 08/27/1998 | 09:16:26 PM | 139.7 | 38
168694 | 08/27/1998 | 09:46:26 PM | 139.7 | 37.7
172744 | 09/21/1998 | 04:06:26 AM | 88.9 | 23.4
170574 | 09/06/1998 | 12:38:35 AM | 38.1 | 27.1
170575 | 09/06/1998 | 01:08:35 AM | 38.1 | 27.1
170576 | 09/06/1998 | 01:38:35 AM | 38.1 | 26.9
170577 | 09/06/1998 | 02:08:35 AM | 38.1 | 26
170578 | 09/06/1998 | 02:38:35 AM | 38.1 | 25.7
170579 | 09/06/1998 | 03:08:35 AM | 38.1 | 25.6
170580 | 09/06/1998 | 03:38:35 AM | 38.1 | 25.6
170581 | 09/06/1998 | 04:08:35 AM | 38.1 | 25.2
170582 | 09/06/1998 | 04:38:35 AM | 38.1 | 24.7
170583 | 09/06/1998 | 05:08:35 AM | 38.1 | 24.1
170584 | 09/06/1998 | 05:38:35 AM | 38.1 | 24.1
170585 | 09/06/1998 | 06:08:35 AM | 38.1 | 24.1
170586 | 09/06/1998 | 06:38:35 AM | 38.1 | 23.8
170587 | 09/06/1998 | 07:08:35 AM | 38.1 | 23.9
170588 | 09/06/1998 | 07:38:35 AM | 38.1 | 24.1
170589 | 09/06/1998 | 08:08:35 AM | 38.1 | 25.6
170590 | 09/06/1998 | 08:38:35 AM | 38.1 | 27.2
170591 | 09/06/1998 | 09:08:35 AM | 38.1 | 29.7
170592 | 09/06/1998 | 09:38:35 AM | 38.1 | 31.8
170593 | 09/06/1998 | 10:08:35 AM | 38.1 | 34.7
170594 | 09/06/1998 | 10:38:35 AM | 38.1 | 36.7
170595 | 09/06/1998 | 11:08:35 AM | 38.1 | 39.4
170596 | 09/06/1998 | 11:38:35 AM | 38.1 | 41.7
170597 | 09/06/1998 | 12:08:35 PM | 38.1 | 43.8
170598 | 09/06/1998 | 12:38:35 PM | 38.1 | 45.6
170599 | 09/06/1998 | 01:08:35 PM | 38.1 | 47.1
170600 | 09/06/1998 | 01:38:35 PM | 38.1 | 48.5
170601 | 09/06/1998 | 02:08:35 PM | 38.1 | 49.1
170602 | 09/06/1998 | 02:38:35 PM | 38.1 | 50.2
170603 | 09/06/1998 | 03:08:35 PM | 38.1 | 50.2
170604 | 09/06/1998 | 03:38:35 PM | 38.1 | 50.3
170605 | 09/06/1998 | 04:08:35 PM | 38.1 | 50.2
170606 | 09/06/1998 | 04:38:35 PM | 38.1 | 49.4
170607 | 09/06/1998 | 05:08:35 PM | 38.1 | 48.6
170608 | 09/06/1998 | 05:38:35 PM | 38.1 | 46.7
170609 | 09/06/1998 | 06:08:35 PM | 38.1 | 44
170610 | 09/06/1998 | 06:38:35 PM | 38.1 | 42.5
170611 | 09/06/1998 | 07:08:35 PM | 38.1 | 40.3
170612 | 09/06/1998 | 07:38:35 PM | 38.1 | 37.9
170613 | 09/06/1998 | 08:08:35 PM | 38.1 | 36.5
170614 | 09/06/1998 | 08:38:35 PM | 38.1 | 35.8
170615 | 09/06/1998 | 09:08:35 PM | 38.1 | 34.8
170616 | 09/06/1998 | 09:38:35 PM | 38.1 | 34.3
170617 | 09/06/1998 | 10:08:35 PM | 38.1 | 33.3
170618 | 09/06/1998 | 10:38:35 PM | 38.1 | 33.3
170619 | 09/06/1998 | 11:08:35 PM | 38.1 | 32.4
170620 | 09/06/1998 | 11:38:35 PM | 38.1 | 31.8
170621 | 09/07/1998 | 12:08:35 AM | 38.1 | 31.8
170622 | 09/07/1998 | 12:38:35 AM | 38.1 | 31.4
170623 | 09/07/1998 | 01:08:35 AM | 38.1 | 30.8
170624 | 09/07/1998 | 01:38:35 AM | 38.1 | 30.2
170625 | 09/07/1998 | 02:08:35 AM | 38.1 | 29.8
170626 | 09/07/1998 | 02:38:35 AM | 38.1 | 28.9
170627 | 09/07/1998 | 03:08:35 AM | 38.1 | 28.8
170628 | 09/07/1998 | 03:38:35 AM | 38.1 | 28.7
170629 | 09/07/1998 | 04:08:35 AM | 38.1 | 28.7
170630 | 09/07/1998 | 04:38:35 AM | 38.1 | 28.6
170631 | 09/07/1998 | 05:08:35 AM | 38.1 | 28.4
170632 | 09/07/1998 | 05:38:35 AM | 38.1 | 28
170633 | 09/07/1998 | 06:08:35 AM | 38.1 | 27.7
170634 | 09/07/1998 | 06:38:35 AM | 38.1 | 27.2
170635 | 09/07/1998 | 07:08:35 AM | 38.1 | 27.2
170636 | 09/07/1998 | 07:38:35 AM | 38.1 | 27.2
170637 | 09/07/1998 | 08:08:35 AM | 38.1 | 28.8
170638 | 09/07/1998 | 08:38:35 AM | 38.1 | 31.8
170639 | 09/07/1998 | 09:08:35 AM | 38.1 | 32.7
170640 | 09/07/1998 | 09:38:35 AM | 38.1 | 33.7
170641 | 09/07/1998 | 10:08:35 AM | 38.1 | 37.2
170642 | 09/07/1998 | 10:38:35 AM | 38.1 | 39.9
170643 | 09/07/1998 | 11:08:35 AM | 38.1 | 42.8
170644 | 09/07/1998 | 11:38:35 AM | 38.1 | 45.6
170645 | 09/07/1998 | 12:08:35 PM | 38.1 | 47.5
170646 | 09/07/1998 | 12:38:35 PM | 38.1 | 47.2
170647 | 09/07/1998 | 01:08:35 PM | 38.1 | 45.4
170648 | 09/07/1998 | 01:38:35 PM | 38.1 | 47.1
170649 | 09/07/1998 | 02:08:35 PM | 38.1 | 43.4
170650 | 09/07/1998 | 02:38:35 PM | 38.1 | 40.2
170651 | 09/07/1998 | 03:08:35 PM | 38.1 | 39.7
170652 | 09/07/1998 | 03:38:35 PM | 38.1 | 42.5
170653 | 09/07/1998 | 04:08:35 PM | 38.1 | 43.5
170654 | 09/07/1998 | 04:38:35 PM | 38.1 | 44.6
170655 | 09/07/1998 | 05:08:35 PM | 38.1 | 43.2
170656 | 09/07/1998 | 05:38:35 PM | 38.1 | 41
170657 | 09/07/1998 | 06:08:35 PM | 38.1 | 41
170658 | 09/07/1998 | 06:38:35 PM | 38.1 | 39.5
170659 | 09/07/1998 | 07:08:35 PM | 38.1 | 38
170660 | 09/07/1998 | 07:38:35 PM | 38.1 | 36.4
170661 | 09/07/1998 | 08:08:35 PM | 38.1 | 35
170662 | 09/07/1998 | 08:38:35 PM | 38.1 | 33.9
170663 | 09/07/1998 | 09:08:35 PM | 38.1 | 33.2
170664 | 09/07/1998 | 09:38:35 PM | 38.1 | 31.8
170665 | 09/07/1998 | 10:08:35 PM | 38.1 | 31.7
170666 | 09/07/1998 | 10:38:35 PM | 38.1 | 30.5
170667 | 09/07/1998 | 11:08:35 PM | 38.1 | 30.2
170668 | 09/07/1998 | 11:38:35 PM | 38.1 | 29.4
170669 | 09/08/1998 | 12:08:35 AM | 38.1 | 28.7
170670 | 09/08/1998 | 12:38:35 AM | 38.1 | 28.3
170671 | 09/08/1998 | 01:08:35 AM | 38.1 | 27.4
170672 | 09/08/1998 | 01:38:35 AM | 38.1 | 27.2
170673 | 09/08/1998 | 02:08:35 AM | 38.1 | 26.6
170674 | 09/08/1998 | 02:38:35 AM | 38.1 | 25.7
170675 | 09/08/1998 | 03:08:35 AM | 38.1 | 25.6
170676 | 09/08/1998 | 03:38:35 AM | 38.1 | 25.5
170677 | 09/08/1998 | 04:08:35 AM | 38.1 | 24.6
170678 | 09/08/1998 | 04:38:35 AM | 38.1 | 24.1
170679 | 09/08/1998 | 05:08:35 AM | 38.1 | 24.1
170680 | 09/08/1998 | 05:38:35 AM | 38.1 | 23.9
170681 | 09/08/1998 | 06:08:35 AM | 38.1 | 23.6
170682 | 09/08/1998 | 06:38:35 AM | 38.1 | 22.9
171538 | 09/26/1998 | 01:50:42 AM | 38.1 | 19.3
171539 | 09/26/1998 | 02:20:42 AM | 38.1 | 18.6
171540 | 09/26/1998 | 02:50:42 AM | 38.1 | 18.9
171541 | 09/26/1998 | 03:20:42 AM | 38.1 | 19
171542 | 09/26/1998 | 03:50:42 AM | 38.1 | 18.4
171543 | 09/26/1998 | 04:20:42 AM | 38.1 | 18.3
171544 | 09/26/1998 | 04:50:42 AM | 38.1 | 18.1
171545 | 09/26/1998 | 05:20:42 AM | 38.1 | 18
171546 | 09/26/1998 | 05:50:42 AM | 38.1 | 18
171547 | 09/26/1998 | 06:20:42 AM | 38.1 | 17.8
171548 | 09/26/1998 | 06:50:42 AM | 38.1 | 17.5
171549 | 09/26/1998 | 07:20:42 AM | 38.1 | 17.3
171550 | 09/26/1998 | 07:50:42 AM | 38.1 | 17.2
171551 | 09/26/1998 | 08:20:42 AM | 38.1 | 17.2
171552 | 09/26/1998 | 08:50:42 AM | 38.1 | 17.8
171553 | 09/26/1998 | 09:20:42 AM | 38.1 | 17.4
171554 | 09/26/1998 | 09:50:42 AM | 38.1 | 16.9
171555 | 09/26/1998 | 10:20:42 AM | 38.1 | 17.3
171556 | 09/26/1998 | 10:50:42 AM | 38.1 | 17.3
171557 | 09/26/1998 | 11:20:42 AM | 38.1 | 18
171558 | 09/26/1998 | 11:50:42 AM | 38.1 | 18
171559 | 09/26/1998 | 12:20:42 PM | 38.1 | 18.4
171560 | 09/26/1998 | 12:50:42 PM | 38.1 | 18
171561 | 09/26/1998 | 01:20:42 PM | 38.1 | 18
171562 | 09/26/1998 | 01:50:42 PM | 38.1 | 18
171563 | 09/26/1998 | 02:20:42 PM | 38.1 | 18.3
171564 | 09/26/1998 | 02:50:42 PM | 38.1 | 18.8
171565 | 09/26/1998 | 03:20:42 PM | 38.1 | 19
171566 | 09/26/1998 | 03:50:42 PM | 38.1 | 19.5
171567 | 09/26/1998 | 04:20:42 PM | 38.1 | 19.6
171568 | 09/26/1998 | 04:50:42 PM | 38.1 | 19.5
171569 | 09/26/1998 | 05:20:42 PM | 38.1 | 19.5
171570 | 09/26/1998 | 05:50:42 PM | 38.1 | 19.5
171571 | 09/26/1998 | 06:20:42 PM | 38.1 | 19.3
171572 | 09/26/1998 | 06:50:42 PM | 38.1 | 18.5
171573 | 09/26/1998 | 07:20:42 PM | 38.1 | 18.1
171574 | 09/26/1998 | 07:50:42 PM | 38.1 | 18
171575 | 09/26/1998 | 08:20:42 PM | 38.1 | 18
171576 | 09/26/1998 | 08:50:42 PM | 38.1 | 17.7
171577 | 09/26/1998 | 09:20:42 PM | 38.1 | 17.2
171578 | 09/26/1998 | 09:50:42 PM | 38.1 | 16.4
171579 | 09/26/1998 | 10:20:42 PM | 38.1 | 16.3
171580 | 09/26/1998 | 10:50:42 PM | 38.1 | 16
171581 | 09/26/1998 | 11:20:42 PM | 38.1 | 16.2
171582 | 09/26/1998 | 11:50:42 PM | 38.1 | 16.3
171583 | 09/27/1998 | 12:20:42 AM | 38.1 | 16
171584 | 09/27/1998 | 12:50:42 AM | 38.1 | 15.8
171585 | 09/27/1998 | 01:20:42 AM | 38.1 | 15.6
171586 | 09/27/1998 | 01:50:42 AM | 38.1 | 15.5
171587 | 09/27/1998 | 02:20:42 AM | 38.1 | 15.6
171588 | 09/27/1998 | 02:50:42 AM | 38.1 | 15.5
170062 | 09/25/1998 | 08:50:42 AM | 12.7 | 21.1
170063 | 09/25/1998 | 09:20:42 AM | 12.7 | 24.2
170064 | 09/25/1998 | 09:50:42 AM | 12.7 | 28.1
170065 | 09/25/1998 | 10:20:42 AM | 12.7 | 31.9
170066 | 09/25/1998 | 10:50:42 AM | 12.7 | 30.3
170067 | 09/25/1998 | 11:20:42 AM | 12.7 | 29.2
170068 | 09/25/1998 | 11:50:42 AM | 12.7 | 28.8
170069 | 09/25/1998 | 12:20:42 PM | 12.7 | 27.3
170070 | 09/25/1998 | 12:50:42 PM | 12.7 | 27.7
170071 | 09/25/1998 | 01:20:42 PM | 12.7 | 31.9
170072 | 09/25/1998 | 01:50:42 PM | 12.7 | 31.9
170073 | 09/25/1998 | 02:20:42 PM | 12.7 | 34
170074 | 09/25/1998 | 02:50:42 PM | 12.7 | 33.4
170075 | 09/25/1998 | 03:20:42 PM | 12.7 | 34.9
170076 | 09/25/1998 | 03:50:42 PM | 12.7 | 31.9
170077 | 09/25/1998 | 04:20:42 PM | 12.7 | 29.8
170078 | 09/25/1998 | 04:50:42 PM | 12.7 | 28.8
170079 | 09/25/1998 | 05:20:42 PM | 12.7 | 27.5
170080 | 09/25/1998 | 05:50:42 PM | 12.7 | 26.8
170081 | 09/25/1998 | 06:20:42 PM | 12.7 | 25.7
170082 | 09/25/1998 | 06:50:42 PM | 12.7 | 24.2
170083 | 09/25/1998 | 07:20:42 PM | 12.7 | 22.7
170084 | 09/25/1998 | 07:50:42 PM | 12.7 | 21.2
170085 | 09/25/1998 | 08:20:42 PM | 12.7 | 21.1
170086 | 09/25/1998 | 08:50:42 PM | 12.7 | 20.3
170087 | 09/25/1998 | 09:20:42 PM | 12.7 | 19.6
170088 | 09/25/1998 | 09:50:42 PM | 12.7 | 19.4
170089 | 09/25/1998 | 10:20:42 PM | 12.7 | 18.2
170090 | 09/25/1998 | 10:50:42 PM | 12.7 | 18.1
170091 | 09/25/1998 | 11:20:42 PM | 12.7 | 18.1
176906 | 10/17/1998 | 05:23:36 PM | 12.7 | 25.7
169950 | 09/23/1998 | 01:06:26 AM | 12.7 | 21.7
169951 | 09/23/1998 | 01:36:26 AM | 12.7 | 21.1
169952 | 09/23/1998 | 02:06:26 AM | 12.7 | 20.6
169953 | 09/23/1998 | 02:36:26 AM | 12.7 | 19.7
169954 | 09/23/1998 | 03:06:26 AM | 12.7 | 19.6
169955 | 09/23/1998 | 03:36:26 AM | 12.7 | 19.5
169956 | 09/23/1998 | 04:06:26 AM | 12.7 | 19.5
169957 | 09/23/1998 | 04:36:26 AM | 12.7 | 18.9
169958 | 09/23/1998 | 05:06:26 AM | 12.7 | 18.2
169959 | 09/23/1998 | 05:36:26 AM | 12.7 | 18.1
169960 | 09/23/1998 | 06:06:26 AM | 12.7 | 18.8
169961 | 09/23/1998 | 06:36:26 AM | 12.7 | 19.3
169962 | 09/23/1998 | 07:06:26 AM | 12.7 | 19.3
169963 | 09/23/1998 | 07:20:42 AM | 12.7 | 19.3
169964 | 09/23/1998 | 07:50:42 AM | 12.7 | 19.8
169965 | 09/23/1998 | 08:20:42 AM | 12.7 | 22.1
169966 | 09/23/1998 | 08:50:42 AM | 12.7 | 23.4
169967 | 09/23/1998 | 09:20:42 AM | 12.7 | 27.2
169968 | 09/23/1998 | 09:50:42 AM | 12.7 | 27
169969 | 09/23/1998 | 10:20:42 AM | 12.7 | 31.1
169970 | 09/23/1998 | 10:50:42 AM | 12.7 | 31.9
169971 | 09/23/1998 | 11:20:42 AM | 12.7 | 34.9
169972 | 09/23/1998 | 11:50:42 AM | 12.7 | 36.5
169973 | 09/23/1998 | 12:20:42 PM | 12.7 | 40.9
169974 | 09/23/1998 | 12:50:42 PM | 12.7 | 42.6
169975 | 09/23/1998 | 01:20:42 PM | 12.7 | 42.6
169976 | 09/23/1998 | 01:50:42 PM | 12.7 | 44.4
169977 | 09/23/1998 | 02:20:42 PM | 12.7 | 45.6
169978 | 09/23/1998 | 02:50:42 PM | 12.7 | 45.7
169979 | 09/23/1998 | 03:20:42 PM | 12.7 | 43.9
169980 | 09/23/1998 | 03:50:42 PM | 12.7 | 44.1
169981 | 09/23/1998 | 04:20:42 PM | 12.7 | 42.6
169982 | 09/23/1998 | 04:50:42 PM | 12.7 | 38
169983 | 09/23/1998 | 05:20:42 PM | 12.7 | 34.9
169984 | 09/23/1998 | 05:50:42 PM | 12.7 | 33.1
169985 | 09/23/1998 | 06:20:42 PM | 12.7 | 31.4
169986 | 09/23/1998 | 06:50:42 PM | 12.7 | 30
169987 | 09/23/1998 | 07:20:42 PM | 12.7 | 27.4
169988 | 09/23/1998 | 07:50:42 PM | 12.7 | 26.1
169989 | 09/23/1998 | 08:20:42 PM | 12.7 | 25.7
169990 | 09/23/1998 | 08:50:42 PM | 12.7 | 25.1
169991 | 09/23/1998 | 09:20:42 PM | 12.7 | 21.8
169992 | 09/23/1998 | 09:50:42 PM | 12.7 | 21.3
169993 | 09/23/1998 | 10:20:42 PM | 12.7 | 21.4
169994 | 09/23/1998 | 10:50:42 PM | 12.7 | 21.7
169995 | 09/23/1998 | 11:20:42 PM | 12.7 | 22
169996 | 09/23/1998 | 11:50:42 PM | 12.7 | 21.1
169997 | 09/24/1998 | 12:20:42 AM | 12.7 | 19.5
169998 | 09/24/1998 | 12:50:42 AM | 12.7 | 18.2
169999 | 09/24/1998 | 01:20:42 AM | 12.7 | 18.3
170000 | 09/24/1998 | 01:50:42 AM | 12.7 | 18.1
170001 | 09/24/1998 | 02:20:42 AM | 12.7 | 18.1
170002 | 09/24/1998 | 02:50:42 AM | 12.7 | 18.1
170003 | 09/24/1998 | 03:20:42 AM | 12.7 | 18.1
170004 | 09/24/1998 | 03:50:42 AM | 12.7 | 18
170005 | 09/24/1998 | 04:20:42 AM | 12.7 | 18.1
170006 | 09/24/1998 | 04:50:42 AM | 12.7 | 17.5
170007 | 09/24/1998 | 05:20:42 AM | 12.7 | 17.3
170008 | 09/24/1998 | 05:50:42 AM | 12.7 | 16.9
170009 | 09/24/1998 | 06:20:42 AM | 12.7 | 16.5
170010 | 09/24/1998 | 06:50:42 AM | 12.7 | 16.5
170011 | 09/24/1998 | 07:20:42 AM | 12.7 | 16.5
170012 | 09/24/1998 | 07:50:42 AM | 12.7 | 18.1
170013 | 09/24/1998 | 08:20:42 AM | 12.7 | 20.3
170014 | 09/24/1998 | 08:50:42 AM | 12.7 | 21.3
170015 | 09/24/1998 | 09:20:42 AM | 12.7 | 25.7
170016 | 09/24/1998 | 09:50:42 AM | 12.7 | 29.2
170017 | 09/24/1998 | 10:20:42 AM | 12.7 | 32.7
170018 | 09/24/1998 | 10:50:42 AM | 12.7 | 35
170019 | 09/24/1998 | 11:20:42 AM | 12.7 | 38.4
170020 | 09/24/1998 | 11:50:42 AM | 12.7 | 42.6
170021 | 09/24/1998 | 12:20:42 PM | 12.7 | 44.2
170022 | 09/24/1998 | 12:50:42 PM | 12.7 | 45.5
170023 | 09/24/1998 | 01:20:42 PM | 12.7 | 45.7
170024 | 09/24/1998 | 01:50:42 PM | 12.7 | 47.2
170025 | 09/24/1998 | 02:20:42 PM | 12.7 | 44.1
170026 | 09/24/1998 | 02:50:42 PM | 12.7 | 46.1
170027 | 09/24/1998 | 03:20:42 PM | 12.7 | 45.7
170028 | 09/24/1998 | 03:50:42 PM | 12.7 | 45.3
170029 | 09/24/1998 | 04:20:42 PM | 12.7 | 44.1
170030 | 09/24/1998 | 04:50:42 PM | 12.7 | 41.9
170031 | 09/24/1998 | 05:20:42 PM | 12.7 | 39.6
170032 | 09/24/1998 | 05:50:42 PM | 12.7 | 34.9
170033 | 09/24/1998 | 06:20:42 PM | 12.7 | 31.7
170034 | 09/24/1998 | 06:50:42 PM | 12.7 | 29
170035 | 09/24/1998 | 07:20:42 PM | 12.7 | 27.3
170036 | 09/24/1998 | 07:50:42 PM | 12.7 | 25.7
170037 | 09/24/1998 | 08:20:42 PM | 12.7 | 25
170038 | 09/24/1998 | 08:50:42 PM | 12.7 | 24.2
170039 | 09/24/1998 | 09:20:42 PM | 12.7 | 23.6
170040 | 09/24/1998 | 09:50:42 PM | 12.7 | 22.8
170041 | 09/24/1998 | 10:20:42 PM | 12.7 | 22.7
168350 | 08/20/1998 | 06:10:48 PM | 139.7 | 40.8
170897 | 09/12/1998 | 05:41:06 PM | 38.1 | 39.4
170898 | 09/12/1998 | 06:11:06 PM | 38.1 | 37.9
170899 | 09/12/1998 | 06:41:06 PM | 38.1 | 36.4
170900 | 09/12/1998 | 07:11:06 PM | 38.1 | 34.6
170901 | 09/12/1998 | 07:41:06 PM | 38.1 | 33
170902 | 09/12/1998 | 08:11:06 PM | 38.1 | 31.7
170903 | 09/12/1998 | 08:41:06 PM | 38.1 | 30.3
170904 | 09/12/1998 | 09:11:06 PM | 38.1 | 29.6
170905 | 09/12/1998 | 09:41:06 PM | 38.1 | 28.7
170906 | 09/12/1998 | 10:11:06 PM | 38.1 | 27.5
170907 | 09/12/1998 | 10:41:06 PM | 38.1 | 27.2
170908 | 09/12/1998 | 11:11:06 PM | 38.1 | 26.6
170909 | 09/12/1998 | 11:41:06 PM | 38.1 | 25.6
170910 | 09/13/1998 | 12:11:06 AM | 38.1 | 25.5
170911 | 09/13/1998 | 12:41:06 AM | 38.1 | 24.7
170912 | 09/13/1998 | 01:11:06 AM | 38.1 | 24.1
170913 | 09/13/1998 | 01:41:06 AM | 38.1 | 24
170914 | 09/13/1998 | 02:11:06 AM | 38.1 | 23.3
170915 | 09/13/1998 | 02:41:06 AM | 38.1 | 22.6
170916 | 09/13/1998 | 03:11:06 AM | 38.1 | 22.6
170917 | 09/13/1998 | 03:41:06 AM | 38.1 | 22.2
170918 | 09/13/1998 | 04:11:06 AM | 38.1 | 21.5
170919 | 09/13/1998 | 04:41:06 AM | 38.1 | 21.1
170920 | 09/13/1998 | 05:11:06 AM | 38.1 | 21
170921 | 09/13/1998 | 05:41:06 AM | 38.1 | 20.9
170922 | 09/13/1998 | 06:11:06 AM | 38.1 | 20.5
170923 | 09/13/1998 | 06:41:06 AM | 38.1 | 19.8
170924 | 09/13/1998 | 07:11:06 AM | 38.1 | 19.8
170925 | 09/13/1998 | 07:41:06 AM | 38.1 | 20.8
170926 | 09/13/1998 | 08:11:06 AM | 38.1 | 22
170927 | 09/13/1998 | 08:41:06 AM | 38.1 | 24.1
170928 | 09/13/1998 | 09:11:06 AM | 38.1 | 26.1
170929 | 09/13/1998 | 09:41:06 AM | 38.1 | 28.7
170930 | 09/13/1998 | 10:11:06 AM | 38.1 | 31.6
170931 | 09/13/1998 | 10:41:06 AM | 38.1 | 34.2
170932 | 09/13/1998 | 11:11:06 AM | 38.1 | 36.5
170933 | 09/13/1998 | 11:41:06 AM | 38.1 | 39.4
170934 | 09/13/1998 | 12:11:06 PM | 38.1 | 41
170935 | 09/13/1998 | 12:41:06 PM | 38.1 | 42.7
170936 | 09/13/1998 | 01:11:06 PM | 38.1 | 44.4
170937 | 09/13/1998 | 01:41:06 PM | 38.1 | 45.6
170938 | 09/13/1998 | 02:11:06 PM | 38.1 | 47
170939 | 09/13/1998 | 02:41:06 PM | 38.1 | 47.1
170940 | 09/13/1998 | 03:11:06 PM | 38.1 | 47.2
170941 | 09/13/1998 | 03:41:06 PM | 38.1 | 47.1
170942 | 09/13/1998 | 04:11:06 PM | 38.1 | 46.8
170943 | 09/13/1998 | 04:41:06 PM | 38.1 | 45.6
170944 | 09/13/1998 | 05:11:06 PM | 38.1 | 44.5
170945 | 09/13/1998 | 05:41:06 PM | 38.1 | 42.8
170946 | 09/13/1998 | 06:11:06 PM | 38.1 | 41
170947 | 09/13/1998 | 06:41:06 PM | 38.1 | 39.2
170948 | 09/13/1998 | 07:11:06 PM | 38.1 | 36.6
170949 | 09/13/1998 | 07:41:06 PM | 38.1 | 34.8
170950 | 09/13/1998 | 08:11:06 PM | 38.1 | 33.3
170951 | 09/13/1998 | 08:41:06 PM | 38.1 | 31.9
170952 | 09/13/1998 | 09:11:06 PM | 38.1 | 31.4
170953 | 09/13/1998 | 09:41:06 PM | 38.1 | 30.2
170954 | 09/13/1998 | 10:11:06 PM | 38.1 | 29.1
170955 | 09/13/1998 | 10:41:06 PM | 38.1 | 28.7
170956 | 09/13/1998 | 11:11:06 PM | 38.1 | 27.4
170957 | 09/13/1998 | 11:41:06 PM | 38.1 | 27.2
170958 | 09/14/1998 | 12:11:06 AM | 38.1 | 26.4
170959 | 09/14/1998 | 12:41:06 AM | 38.1 | 25.6
170960 | 09/14/1998 | 01:11:06 AM | 38.1 | 25.4
170961 | 09/14/1998 | 01:41:06 AM | 38.1 | 24.4
170962 | 09/14/1998 | 02:11:06 AM | 38.1 | 24.1
170963 | 09/14/1998 | 02:41:06 AM | 38.1 | 23.9
170964 | 09/14/1998 | 03:11:06 AM | 38.1 | 23.3
170965 | 09/14/1998 | 03:41:06 AM | 38.1 | 22.6
170966 | 09/14/1998 | 04:11:06 AM | 38.1 | 22.6
170967 | 09/14/1998 | 04:41:06 AM | 38.1 | 22.2
170968 | 09/14/1998 | 05:11:06 AM | 38.1 | 21.4
170969 | 09/14/1998 | 05:41:06 AM | 38.1 | 21.1
170970 | 09/14/1998 | 06:11:06 AM | 38.1 | 21
170971 | 09/14/1998 | 06:41:06 AM | 38.1 | 20.9
170972 | 09/14/1998 | 07:11:06 AM | 38.1 | 20.8
170973 | 09/14/1998 | 07:41:06 AM | 38.1 | 21
170974 | 09/14/1998 | 08:06:26 AM | 38.1 | 22.5
170975 | 09/14/1998 | 08:36:26 AM | 38.1 | 24.1
170976 | 09/14/1998 | 09:06:26 AM | 38.1 | 26.4
170977 | 09/14/1998 | 09:36:26 AM | 38.1 | 28.7
170978 | 09/14/1998 | 10:06:26 AM | 38.1 | 31.8
170979 | 09/14/1998 | 10:36:26 AM | 38.1 | 34.5
170980 | 09/14/1998 | 11:06:26 AM | 38.1 | 36.8
170981 | 09/14/1998 | 11:36:26 AM | 38.1 | 39.4
170982 | 09/14/1998 | 12:06:26 PM | 38.1 | 41.3
170983 | 09/14/1998 | 12:36:26 PM | 38.1 | 43.7
170984 | 09/14/1998 | 01:06:26 PM | 38.1 | 45.5
170985 | 09/14/1998 | 01:36:26 PM | 38.1 | 47
170986 | 09/14/1998 | 02:06:26 PM | 38.1 | 48
170987 | 09/14/1998 | 02:36:26 PM | 38.1 | 48.6
170988 | 09/14/1998 | 03:06:26 PM | 38.1 | 48.6
170989 | 09/14/1998 | 03:36:26 PM | 38.1 | 48.5
170990 | 09/14/1998 | 04:06:26 PM | 38.1 | 48.2
170991 | 09/14/1998 | 04:36:26 PM | 38.1 | 47.1
170992 | 09/14/1998 | 05:06:26 PM | 38.1 | 46.3
177345 | 10/26/1998 | 08:41:26 PM | 12.7 | 14.1
160417 | 07/10/1998 | 05:37:20 PM | 139.7 | 41.7
170995 | 09/14/1998 | 06:36:26 PM | 38.1 | 41
170996 | 09/14/1998 | 07:06:26 PM | 38.1 | 39.1
170997 | 09/14/1998 | 07:36:26 PM | 38.1 | 37
170998 | 09/14/1998 | 08:06:26 PM | 38.1 | 35.7
170999 | 09/14/1998 | 08:36:26 PM | 38.1 | 34.2
171000 | 09/14/1998 | 09:06:26 PM | 38.1 | 33.3
171001 | 09/14/1998 | 09:36:26 PM | 38.1 | 31.8
171002 | 09/14/1998 | 10:06:26 PM | 38.1 | 31.5
171003 | 09/14/1998 | 10:36:26 PM | 38.1 | 30.3
171004 | 09/14/1998 | 11:06:26 PM | 38.1 | 30
171005 | 09/14/1998 | 11:36:26 PM | 38.1 | 28.7
171006 | 09/15/1998 | 12:06:26 AM | 38.1 | 28.5
171007 | 09/15/1998 | 12:36:26 AM | 38.1 | 27.6
171008 | 09/15/1998 | 01:06:26 AM | 38.1 | 27.2
171009 | 09/15/1998 | 01:36:26 AM | 38.1 | 27.1
171010 | 09/15/1998 | 02:06:26 AM | 38.1 | 26.5
171011 | 09/15/1998 | 02:36:26 AM | 38.1 | 25.8
171012 | 09/15/1998 | 03:06:26 AM | 38.1 | 25.6
171013 | 09/15/1998 | 03:36:26 AM | 38.1 | 25.3
171014 | 09/15/1998 | 04:06:26 AM | 38.1 | 24.3
171015 | 09/15/1998 | 04:36:26 AM | 38.1 | 24.1
171016 | 09/15/1998 | 05:06:26 AM | 38.1 | 24
171017 | 09/15/1998 | 05:36:26 AM | 38.1 | 23.5
171018 | 09/15/1998 | 06:06:26 AM | 38.1 | 23
171019 | 09/15/1998 | 06:36:26 AM | 38.1 | 22.6
171020 | 09/15/1998 | 07:06:26 AM | 38.1 | 22.8
171021 | 09/15/1998 | 07:36:26 AM | 38.1 | 23.6
171022 | 09/15/1998 | 08:06:26 AM | 38.1 | 23.9
171023 | 09/15/1998 | 08:36:26 AM | 38.1 | 24.1
171024 | 09/15/1998 | 09:06:26 AM | 38.1 | 27.2
171025 | 09/15/1998 | 09:36:26 AM | 38.1 | 30.1
171026 | 09/15/1998 | 10:06:26 AM | 38.1 | 32.9
171027 | 09/15/1998 | 10:36:26 AM | 38.1 | 35.3
171028 | 09/15/1998 | 11:06:26 AM | 38.1 | 37.9
171029 | 09/15/1998 | 11:36:26 AM | 38.1 | 40.8
171030 | 09/15/1998 | 12:06:26 PM | 38.1 | 42.5
171031 | 09/15/1998 | 12:36:26 PM | 38.1 | 44
171032 | 09/15/1998 | 01:06:26 PM | 38.1 | 41.3
171033 | 09/15/1998 | 01:36:26 PM | 38.1 | 40.9
171034 | 09/15/1998 | 02:06:26 PM | 38.1 | 40.9
171035 | 09/15/1998 | 02:36:26 PM | 38.1 | 42.5
171036 | 09/15/1998 | 03:06:26 PM | 38.1 | 41.5
171037 | 09/15/1998 | 03:36:26 PM | 38.1 | 37
171038 | 09/15/1998 | 04:06:26 PM | 38.1 | 34.4
171039 | 09/15/1998 | 04:36:26 PM | 38.1 | 33.1
171040 | 09/15/1998 | 05:06:26 PM | 38.1 | 32.7
171041 | 09/15/1998 | 05:36:26 PM | 38.1 | 32.9
171042 | 09/15/1998 | 06:06:26 PM | 38.1 | 32.8
171043 | 09/15/1998 | 06:36:26 PM | 38.1 | 31.8
171044 | 09/15/1998 | 07:06:26 PM | 38.1 | 31.7
171045 | 09/15/1998 | 07:36:26 PM | 38.1 | 30.7
171046 | 09/15/1998 | 08:06:26 PM | 38.1 | 30.2
171047 | 09/15/1998 | 08:36:26 PM | 38.1 | 29.2
171048 | 09/15/1998 | 09:06:26 PM | 38.1 | 28.7
171049 | 09/15/1998 | 09:36:26 PM | 38.1 | 28.6
171050 | 09/15/1998 | 10:06:26 PM | 38.1 | 27.4
171051 | 09/15/1998 | 10:36:26 PM | 38.1 | 27.2
171052 | 09/15/1998 | 11:06:26 PM | 38.1 | 26.9
171053 | 09/15/1998 | 11:36:26 PM | 38.1 | 25.8
171054 | 09/16/1998 | 12:06:26 AM | 38.1 | 25.6
171055 | 09/16/1998 | 12:36:26 AM | 38.1 | 25.2
171056 | 09/16/1998 | 01:06:26 AM | 38.1 | 24.4
171057 | 09/16/1998 | 01:36:26 AM | 38.1 | 24.1
171058 | 09/16/1998 | 02:06:26 AM | 38.1 | 24
171059 | 09/16/1998 | 02:36:26 AM | 38.1 | 23.8
171060 | 09/16/1998 | 03:06:26 AM | 38.1 | 22.9
171061 | 09/16/1998 | 03:36:26 AM | 38.1 | 22.6
171062 | 09/16/1998 | 04:06:26 AM | 38.1 | 22.6
171063 | 09/16/1998 | 04:36:26 AM | 38.1 | 21.9
171064 | 09/16/1998 | 05:06:26 AM | 38.1 | 21.3
171065 | 09/16/1998 | 05:36:26 AM | 38.1 | 21
171066 | 09/16/1998 | 06:06:26 AM | 38.1 | 21
171067 | 09/16/1998 | 06:36:26 AM | 38.1 | 20.9
171068 | 09/16/1998 | 07:06:26 AM | 38.1 | 20.5
171069 | 09/16/1998 | 07:36:26 AM | 38.1 | 21
171070 | 09/16/1998 | 08:06:26 AM | 38.1 | 22.3
171071 | 09/16/1998 | 08:36:26 AM | 38.1 | 24.1
171072 | 09/16/1998 | 09:06:26 AM | 38.1 | 26.1
171073 | 09/16/1998 | 09:36:26 AM | 38.1 | 28.7
171074 | 09/16/1998 | 10:06:26 AM | 38.1 | 31.7
171075 | 09/16/1998 | 10:36:26 AM | 38.1 | 34.2
171076 | 09/16/1998 | 11:06:26 AM | 38.1 | 36.5
171077 | 09/16/1998 | 11:36:26 AM | 38.1 | 39.4
171078 | 09/16/1998 | 12:06:26 PM | 38.1 | 41
171079 | 09/16/1998 | 12:36:26 PM | 38.1 | 42.7
171080 | 09/16/1998 | 01:06:26 PM | 38.1 | 44.9
171081 | 09/16/1998 | 01:36:26 PM | 38.1 | 46.5
171082 | 09/16/1998 | 02:06:26 PM | 38.1 | 45.6
171083 | 09/16/1998 | 02:36:26 PM | 38.1 | 45.5
171084 | 09/16/1998 | 03:06:26 PM | 38.1 | 46.6
171085 | 09/16/1998 | 03:36:26 PM | 38.1 | 45.5
171086 | 09/16/1998 | 04:06:26 PM | 38.1 | 44
171087 | 09/16/1998 | 04:36:26 PM | 38.1 | 43.3
171088 | 09/16/1998 | 05:06:26 PM | 38.1 | 41
171089 | 09/16/1998 | 05:36:26 PM | 38.1 | 40.3
171090 | 09/16/1998 | 06:06:26 PM | 38.1 | 39.4
171091 | 09/16/1998 | 06:36:26 PM | 38.1 | 37.9
171092 | 09/16/1998 | 07:06:26 PM | 38.1 | 36.3
171093 | 09/16/1998 | 07:36:26 PM | 38.1 | 34.8
171094 | 09/16/1998 | 08:06:26 PM | 38.1 | 33.3
171095 | 09/16/1998 | 08:36:26 PM | 38.1 | 32.5
171096 | 09/16/1998 | 09:06:26 PM | 38.1 | 31.8
171097 | 09/16/1998 | 09:36:26 PM | 38.1 | 31.4
171098 | 09/16/1998 | 10:06:26 PM | 38.1 | 30.5
171099 | 09/16/1998 | 10:36:26 PM | 38.1 | 30.2
171100 | 09/16/1998 | 11:06:26 PM | 38.1 | 30.1
171101 | 09/16/1998 | 11:36:26 PM | 38.1 | 29.6
171102 | 09/17/1998 | 12:06:26 AM | 38.1 | 29.1
171103 | 09/17/1998 | 12:36:26 AM | 38.1 | 28.7
171104 | 09/17/1998 | 01:06:26 AM | 38.1 | 28.5
171105 | 09/17/1998 | 01:36:26 AM | 38.1 | 27.4
171106 | 09/17/1998 | 02:06:26 AM | 38.1 | 27.2
171107 | 09/17/1998 | 02:36:26 AM | 38.1 | 26.5
171108 | 09/17/1998 | 03:06:26 AM | 38.1 | 25.7
171109 | 09/17/1998 | 03:36:26 AM | 38.1 | 25.6
168557 | 08/25/1998 | 01:17:56 AM | 139.7 | 33.8
168765 | 08/29/1998 | 09:16:26 AM | 139.7 | 30.6
168766 | 08/29/1998 | 09:46:26 AM | 139.7 | 31.2
168767 | 08/29/1998 | 10:16:26 AM | 139.7 | 31.6
168768 | 08/29/1998 | 10:46:26 AM | 139.7 | 31.7
168769 | 08/29/1998 | 11:16:26 AM | 139.7 | 33
168770 | 08/29/1998 | 11:46:26 AM | 139.7 | 33.4
168771 | 08/29/1998 | 12:16:26 PM | 139.7 | 34.7
168772 | 08/29/1998 | 12:46:26 PM | 139.7 | 35.5
168773 | 08/29/1998 | 01:16:26 PM | 139.7 | 36.2
168774 | 08/29/1998 | 01:46:26 PM | 139.7 | 37.7
168775 | 08/29/1998 | 02:16:26 PM | 139.7 | 38.2
168776 | 08/29/1998 | 02:46:26 PM | 139.7 | 39.3
168777 | 08/29/1998 | 03:16:26 PM | 139.7 | 39.9
168778 | 08/29/1998 | 03:46:26 PM | 139.7 | 40.8
168779 | 08/29/1998 | 04:16:26 PM | 139.7 | 40.9
168780 | 08/29/1998 | 04:46:26 PM | 139.7 | 41.7
168781 | 08/29/1998 | 05:16:26 PM | 139.7 | 42.2
168782 | 08/29/1998 | 05:46:26 PM | 139.7 | 42.3
168783 | 08/29/1998 | 06:16:26 PM | 139.7 | 42.3
168784 | 08/29/1998 | 06:46:26 PM | 139.7 | 42.3
168785 | 08/29/1998 | 07:16:26 PM | 139.7 | 42.3
168786 | 08/29/1998 | 07:46:26 PM | 139.7 | 41.8
168787 | 08/29/1998 | 08:16:26 PM | 139.7 | 40.9
168788 | 08/29/1998 | 08:46:26 PM | 139.7 | 40.8
168789 | 08/29/1998 | 09:16:26 PM | 139.7 | 40.2
168790 | 08/29/1998 | 09:46:26 PM | 139.7 | 39.4
168791 | 08/29/1998 | 10:16:26 PM | 139.7 | 39.3
168792 | 08/29/1998 | 10:46:26 PM | 139.7 | 38.6
168793 | 08/29/1998 | 11:16:26 PM | 139.7 | 37.8
168794 | 08/29/1998 | 11:46:26 PM | 139.7 | 37.7
168795 | 08/30/1998 | 12:16:26 AM | 139.7 | 37.4
168796 | 08/30/1998 | 12:46:26 AM | 139.7 | 36.6
168797 | 08/30/1998 | 01:16:26 AM | 139.7 | 36.2
168798 | 08/30/1998 | 01:46:26 AM | 139.7 | 36
168799 | 08/30/1998 | 02:16:26 AM | 139.7 | 35.4
168800 | 08/30/1998 | 02:46:26 AM | 139.7 | 34.9
168801 | 08/30/1998 | 03:16:26 AM | 139.7 | 34.7
168802 | 08/30/1998 | 03:46:26 AM | 139.7 | 34.6
168803 | 08/30/1998 | 04:16:26 AM | 139.7 | 34
168804 | 08/30/1998 | 04:46:26 AM | 139.7 | 33.4
168805 | 08/30/1998 | 05:16:26 AM | 139.7 | 33.1
168806 | 08/30/1998 | 05:46:26 AM | 139.7 | 33.1
168807 | 08/30/1998 | 06:16:26 AM | 139.7 | 32.9
168808 | 08/30/1998 | 06:46:26 AM | 139.7 | 32.2
168809 | 08/30/1998 | 07:16:26 AM | 139.7 | 31.7
168810 | 08/30/1998 | 07:46:26 AM | 139.7 | 31.6
168811 | 08/30/1998 | 08:16:26 AM | 139.7 | 31.6
168812 | 08/30/1998 | 08:46:26 AM | 139.7 | 31.6
168813 | 08/30/1998 | 09:16:26 AM | 139.7 | 31.6
168814 | 08/30/1998 | 09:46:26 AM | 139.7 | 31.6
168815 | 08/30/1998 | 10:16:26 AM | 139.7 | 32
168816 | 08/30/1998 | 10:46:26 AM | 139.7 | 33.1
168817 | 08/30/1998 | 11:16:26 AM | 139.7 | 33.3
168818 | 08/30/1998 | 11:46:26 AM | 139.7 | 34.6
168819 | 08/30/1998 | 12:16:26 PM | 139.7 | 35
168820 | 08/30/1998 | 12:46:26 PM | 139.7 | 36.2
168821 | 08/30/1998 | 01:16:26 PM | 139.7 | 37.5
168822 | 08/30/1998 | 01:46:26 PM | 139.7 | 37.8
168823 | 08/30/1998 | 02:16:26 PM | 139.7 | 39.2
168824 | 08/30/1998 | 02:46:26 PM | 139.7 | 39.5
168825 | 08/30/1998 | 03:16:26 PM | 139.7 | 40.7
168826 | 08/30/1998 | 03:46:26 PM | 139.7 | 40.8
168827 | 08/30/1998 | 04:16:26 PM | 139.7 | 41.4
168828 | 08/30/1998 | 04:46:26 PM | 139.7 | 42.2
168829 | 08/30/1998 | 05:16:26 PM | 139.7 | 42.3
168830 | 08/30/1998 | 05:46:26 PM | 139.7 | 42.3
168831 | 08/30/1998 | 06:16:26 PM | 139.7 | 42.3
168832 | 08/30/1998 | 06:46:26 PM | 139.7 | 42.3
168833 | 08/30/1998 | 07:16:26 PM | 139.7 | 42.2
168834 | 08/30/1998 | 07:46:26 PM | 139.7 | 41.5
168835 | 08/30/1998 | 08:16:26 PM | 139.7 | 40.8
177811 | 10/05/1998 | 12:19:25 PM | 38.1 | 30.1
172309 | 09/12/1998 | 02:41:06 AM | 88.9 | 22.7
168837 | 08/30/1998 | 09:16:26 PM | 139.7 | 39.9
168838 | 08/30/1998 | 09:46:26 PM | 139.7 | 39.3
168839 | 08/30/1998 | 10:16:26 PM | 139.7 | 39.1
168840 | 08/30/1998 | 10:46:26 PM | 139.7 | 38.2
168841 | 08/30/1998 | 11:16:26 PM | 139.7 | 37.7
168842 | 08/30/1998 | 11:46:26 PM | 139.7 | 37.6
168843 | 08/31/1998 | 12:16:26 AM | 139.7 | 36.9
168844 | 08/31/1998 | 12:46:26 AM | 139.7 | 36.2
168845 | 08/31/1998 | 01:16:26 AM | 139.7 | 36.2
168846 | 08/31/1998 | 01:46:26 AM | 139.7 | 35.8
168847 | 08/31/1998 | 02:16:26 AM | 139.7 | 35
168848 | 08/31/1998 | 02:46:26 AM | 139.7 | 34.7
168849 | 08/31/1998 | 03:16:26 AM | 139.7 | 34.7
168850 | 08/31/1998 | 03:46:26 AM | 139.7 | 34.3
168851 | 08/31/1998 | 04:16:26 AM | 139.7 | 33.6
168852 | 08/31/1998 | 04:46:26 AM | 139.7 | 33.2
168853 | 08/31/1998 | 05:16:26 AM | 139.7 | 33.1
168854 | 08/31/1998 | 05:46:26 AM | 139.7 | 33
168855 | 08/31/1998 | 06:16:26 AM | 139.7 | 32.3
168856 | 08/31/1998 | 06:46:26 AM | 139.7 | 31.7
168857 | 08/31/1998 | 07:16:26 AM | 139.7 | 31.6
168858 | 08/31/1998 | 07:46:26 AM | 139.7 | 31.6
168859 | 08/31/1998 | 08:16:26 AM | 139.7 | 31.4
168860 | 08/31/1998 | 08:46:26 AM | 139.7 | 31.2
168861 | 08/31/1998 | 09:16:26 AM | 139.7 | 31.3
168862 | 08/31/1998 | 09:46:26 AM | 139.7 | 31.6
168863 | 08/31/1998 | 10:16:26 AM | 139.7 | 31.6
168864 | 08/31/1998 | 10:46:26 AM | 139.7 | 32.5
168865 | 08/31/1998 | 11:16:26 AM | 139.7 | 33.1
168866 | 08/31/1998 | 11:46:26 AM | 139.7 | 33.9
168867 | 08/31/1998 | 12:16:26 PM | 139.7 | 34.7
168868 | 08/31/1998 | 12:46:26 PM | 139.7 | 35.6
168869 | 08/31/1998 | 01:16:26 PM | 139.7 | 36.3
168870 | 08/31/1998 | 01:46:26 PM | 139.7 | 37.7
168871 | 08/31/1998 | 02:16:26 PM | 139.7 | 38.2
168872 | 08/31/1998 | 02:46:26 PM | 139.7 | 39.3
168873 | 08/31/1998 | 03:16:26 PM | 139.7 | 39.6
168874 | 08/31/1998 | 03:46:26 PM | 139.7 | 40.7
168875 | 08/31/1998 | 04:16:26 PM | 139.7 | 40.8
168876 | 08/31/1998 | 04:46:26 PM | 139.7 | 41.3
168877 | 08/31/1998 | 05:16:26 PM | 139.7 | 41.8
168878 | 08/31/1998 | 05:46:26 PM | 139.7 | 42.2
168879 | 08/31/1998 | 06:16:26 PM | 139.7 | 42.2
168880 | 08/31/1998 | 06:46:26 PM | 139.7 | 41.9
168881 | 08/31/1998 | 07:16:26 PM | 139.7 | 41.7
168882 | 08/31/1998 | 07:46:26 PM | 139.7 | 41.1
168883 | 08/31/1998 | 08:16:26 PM | 139.7 | 40.8
168884 | 08/31/1998 | 08:46:26 PM | 139.7 | 40.5
168885 | 08/31/1998 | 09:16:26 PM | 139.7 | 39.5
168886 | 08/31/1998 | 09:46:26 PM | 139.7 | 39.3
168887 | 08/31/1998 | 10:16:26 PM | 139.7 | 38.9
168888 | 08/31/1998 | 10:46:26 PM | 139.7 | 37.7
168889 | 08/31/1998 | 11:16:26 PM | 139.7 | 37.7
168890 | 08/31/1998 | 11:46:26 PM | 139.7 | 37.1
168891 | 09/01/1998 | 12:16:26 AM | 12.7 | 30.3
168892 | 09/01/1998 | 12:46:26 AM | 12.7 | 29.2
168893 | 09/01/1998 | 01:16:26 AM | 12.7 | 28.8
168894 | 09/01/1998 | 01:46:26 AM | 12.7 | 28.2
168895 | 09/01/1998 | 02:16:26 AM | 12.7 | 27.3
168896 | 09/01/1998 | 02:46:26 AM | 12.7 | 27.2
168897 | 09/01/1998 | 03:16:26 AM | 12.7 | 26.4
168898 | 09/01/1998 | 03:46:26 AM | 12.7 | 25.7
168899 | 09/01/1998 | 04:16:26 AM | 12.7 | 25.7
168900 | 09/01/1998 | 04:46:26 AM | 12.7 | 25.1
168901 | 09/01/1998 | 05:16:26 AM | 12.7 | 24.2
168902 | 09/01/1998 | 05:46:26 AM | 12.7 | 24.2
168903 | 09/01/1998 | 06:16:26 AM | 12.7 | 23.8
168904 | 09/01/1998 | 06:46:26 AM | 12.7 | 23.7
168905 | 09/01/1998 | 07:16:26 AM | 12.7 | 24.2
168906 | 09/01/1998 | 07:46:26 AM | 12.7 | 26.1
168907 | 09/01/1998 | 08:16:26 AM | 12.7 | 28.8
168908 | 09/01/1998 | 08:46:26 AM | 12.7 | 31.9
168909 | 09/01/1998 | 09:16:26 AM | 12.7 | 35
168910 | 09/01/1998 | 09:46:26 AM | 12.7 | 38.8
168911 | 09/01/1998 | 10:16:26 AM | 12.7 | 42.5
168912 | 09/01/1998 | 10:46:26 AM | 12.7 | 45.6
168913 | 09/01/1998 | 11:16:26 AM | 12.7 | 48.6
168914 | 09/01/1998 | 11:46:26 AM | 12.7 | 50.4
168915 | 09/01/1998 | 12:16:26 PM | 12.7 | 52.8
168916 | 09/01/1998 | 12:46:26 PM | 12.7 | 54.6
168917 | 09/01/1998 | 01:08:35 PM | 12.7 | 56
168918 | 09/01/1998 | 01:38:35 PM | 12.7 | 56.4
168919 | 09/01/1998 | 02:08:35 PM | 12.7 | 56.7
168920 | 09/01/1998 | 02:38:35 PM | 12.7 | 56.4
168921 | 09/01/1998 | 03:08:35 PM | 12.7 | 56.4
168922 | 09/01/1998 | 03:38:35 PM | 12.7 | 55.6
168923 | 09/01/1998 | 04:08:35 PM | 12.7 | 54.7
168924 | 09/01/1998 | 04:38:35 PM | 12.7 | 52.6
168925 | 09/01/1998 | 05:08:35 PM | 12.7 | 50.4
168926 | 09/01/1998 | 05:38:35 PM | 12.7 | 48.7
168927 | 09/01/1998 | 06:08:35 PM | 12.7 | 45.9
168928 | 09/01/1998 | 06:38:35 PM | 12.7 | 43.9
168929 | 09/01/1998 | 07:08:35 PM | 12.7 | 41.1
168930 | 09/01/1998 | 07:38:35 PM | 12.7 | 38.7
168931 | 09/01/1998 | 08:08:35 PM | 12.7 | 36.8
168932 | 09/01/1998 | 08:38:35 PM | 12.7 | 35.2
168933 | 09/01/1998 | 09:08:35 PM | 12.7 | 34.2
168934 | 09/01/1998 | 09:38:35 PM | 12.7 | 33.4
168935 | 09/01/1998 | 10:08:35 PM | 12.7 | 31.9
168936 | 09/01/1998 | 10:38:35 PM | 12.7 | 31.1
168937 | 09/01/1998 | 11:08:35 PM | 12.7 | 30.3
168938 | 09/01/1998 | 11:38:35 PM | 12.7 | 29.3
168939 | 09/02/1998 | 12:08:35 AM | 12.7 | 28.8
168940 | 09/02/1998 | 12:38:35 AM | 12.7 | 28.6
168941 | 09/02/1998 | 01:08:35 AM | 12.7 | 27.3
168942 | 09/02/1998 | 01:38:35 AM | 12.7 | 27.3
168943 | 09/02/1998 | 02:08:35 AM | 12.7 | 26.4
168944 | 09/02/1998 | 02:38:35 AM | 12.7 | 25.7
168945 | 09/02/1998 | 03:08:35 AM | 12.7 | 25.6
168946 | 09/02/1998 | 03:38:35 AM | 12.7 | 24.7
168947 | 09/02/1998 | 04:08:35 AM | 12.7 | 24.2
168948 | 09/02/1998 | 04:38:35 AM | 12.7 | 24.1
168949 | 09/02/1998 | 05:08:35 AM | 12.7 | 23.5
168950 | 09/02/1998 | 05:38:35 AM | 12.7 | 22.8
168951 | 09/02/1998 | 06:08:35 AM | 12.7 | 22.7
168952 | 09/02/1998 | 06:38:35 AM | 12.7 | 22.5
168953 | 09/02/1998 | 07:08:35 AM | 12.7 | 22.7
168954 | 09/02/1998 | 07:38:35 AM | 12.7 | 24.2
168955 | 09/02/1998 | 08:08:35 AM | 12.7 | 27.3
168956 | 09/02/1998 | 08:38:35 AM | 12.7 | 30.3
168957 | 09/02/1998 | 09:08:35 AM | 12.7 | 33.4
168958 | 09/02/1998 | 09:38:35 AM | 12.7 | 37.1
168959 | 09/02/1998 | 10:08:35 AM | 12.7 | 40.3
168960 | 09/02/1998 | 10:38:35 AM | 12.7 | 43.6
168961 | 09/02/1998 | 11:08:35 AM | 12.7 | 46.4
168962 | 09/02/1998 | 11:38:35 AM | 12.7 | 48.7
168963 | 09/02/1998 | 12:08:35 PM | 12.7 | 50.9
168964 | 09/02/1998 | 12:38:35 PM | 12.7 | 52.8
168965 | 09/02/1998 | 01:08:35 PM | 12.7 | 54.7
168966 | 09/02/1998 | 01:38:35 PM | 12.7 | 55.1
168967 | 09/02/1998 | 02:08:35 PM | 12.7 | 56
168968 | 09/02/1998 | 02:38:35 PM | 12.7 | 55.5
168969 | 09/02/1998 | 03:08:35 PM | 12.7 | 54.9
168970 | 09/02/1998 | 03:38:35 PM | 12.7 | 53.9
168971 | 09/02/1998 | 04:08:35 PM | 12.7 | 53.2
168972 | 09/02/1998 | 04:38:35 PM | 12.7 | 51.5
168973 | 09/02/1998 | 05:08:35 PM | 12.7 | 49.4
168764 | 08/29/1998 | 08:46:26 AM | 139.7 | 30.5
170042 | 09/24/1998 | 10:50:42 PM | 12.7 | 23
170043 | 09/24/1998 | 11:20:42 PM | 12.7 | 22.7
170044 | 09/24/1998 | 11:50:42 PM | 12.7 | 22.7
170045 | 09/25/1998 | 12:20:42 AM | 12.7 | 22.7
170046 | 09/25/1998 | 12:50:42 AM | 12.7 | 22.7
170047 | 09/25/1998 | 01:20:42 AM | 12.7 | 21.6
170048 | 09/25/1998 | 01:50:42 AM | 12.7 | 21.5
170049 | 09/25/1998 | 02:20:42 AM | 12.7 | 21.5
170050 | 09/25/1998 | 02:50:42 AM | 12.7 | 21.1
170051 | 09/25/1998 | 03:20:42 AM | 12.7 | 20.9
170052 | 09/25/1998 | 03:50:42 AM | 12.7 | 19
170053 | 09/25/1998 | 04:20:42 AM | 12.7 | 18.1
170054 | 09/25/1998 | 04:50:42 AM | 12.7 | 17.1
170055 | 09/25/1998 | 05:20:42 AM | 12.7 | 16.9
170056 | 09/25/1998 | 05:50:42 AM | 12.7 | 16.5
170057 | 09/25/1998 | 06:20:42 AM | 12.7 | 16.6
170058 | 09/25/1998 | 06:50:42 AM | 12.7 | 17.5
170059 | 09/25/1998 | 07:20:42 AM | 12.7 | 17.9
170060 | 09/25/1998 | 07:50:42 AM | 12.7 | 18.1
170061 | 09/25/1998 | 08:20:42 AM | 12.7 | 19.5
170543 | 09/05/1998 | 09:08:35 AM | 38.1 | 31.4
170544 | 09/05/1998 | 09:38:35 AM | 38.1 | 33.3
170545 | 09/05/1998 | 10:08:35 AM | 38.1 | 36.4
170546 | 09/05/1998 | 10:38:35 AM | 38.1 | 39.2
170547 | 09/05/1998 | 11:08:35 AM | 38.1 | 41
170548 | 09/05/1998 | 11:38:35 AM | 38.1 | 43.7
170549 | 09/05/1998 | 12:08:35 PM | 38.1 | 45.6
170550 | 09/05/1998 | 12:38:35 PM | 38.1 | 47.1
170551 | 09/05/1998 | 01:08:35 PM | 38.1 | 48.8
170552 | 09/05/1998 | 01:38:35 PM | 38.1 | 50.2
170553 | 09/05/1998 | 02:08:35 PM | 38.1 | 52.3
170554 | 09/05/1998 | 02:38:35 PM | 38.1 | 52.2
170555 | 09/05/1998 | 03:08:35 PM | 38.1 | 50.1
170556 | 09/05/1998 | 03:38:35 PM | 38.1 | 47.1
170557 | 09/05/1998 | 04:08:35 PM | 38.1 | 42.5
170558 | 09/05/1998 | 04:38:35 PM | 38.1 | 36.8
170559 | 09/05/1998 | 05:08:35 PM | 38.1 | 34.8
170560 | 09/05/1998 | 05:38:35 PM | 38.1 | 33.4
170561 | 09/05/1998 | 06:08:35 PM | 38.1 | 33.5
170562 | 09/05/1998 | 06:38:35 PM | 38.1 | 33.3
170563 | 09/05/1998 | 07:08:35 PM | 38.1 | 32
170564 | 09/05/1998 | 07:38:35 PM | 38.1 | 31.1
170565 | 09/05/1998 | 08:08:35 PM | 38.1 | 30.1
170566 | 09/05/1998 | 08:38:35 PM | 38.1 | 29.3
170567 | 09/05/1998 | 09:08:35 PM | 38.1 | 28.7
170568 | 09/05/1998 | 09:38:35 PM | 38.1 | 28.2
170569 | 09/05/1998 | 10:08:35 PM | 38.1 | 27.3
170570 | 09/05/1998 | 10:38:35 PM | 38.1 | 27.2
170571 | 09/05/1998 | 11:08:35 PM | 38.1 | 27.2
170572 | 09/05/1998 | 11:38:35 PM | 38.1 | 27.1
174607 | 09/29/1998 | 10:20:42 PM | 114.3 | 22.6
171475 | 09/24/1998 | 06:20:42 PM | 38.1 | 34.7
171476 | 09/24/1998 | 06:50:42 PM | 38.1 | 31.8
171477 | 09/24/1998 | 07:20:42 PM | 38.1 | 30.2
171478 | 09/24/1998 | 07:50:42 PM | 38.1 | 28.7
171479 | 09/24/1998 | 08:20:42 PM | 38.1 | 27.2
171480 | 09/24/1998 | 08:50:42 PM | 38.1 | 26.7
171481 | 09/24/1998 | 09:20:42 PM | 38.1 | 25.6
171482 | 09/24/1998 | 09:50:42 PM | 38.1 | 25.3
171483 | 09/24/1998 | 10:20:42 PM | 38.1 | 24.5
171484 | 09/24/1998 | 10:50:42 PM | 38.1 | 24.4
171485 | 09/24/1998 | 11:20:42 PM | 38.1 | 24.2
171486 | 09/24/1998 | 11:50:42 PM | 38.1 | 24.1
171487 | 09/25/1998 | 12:20:42 AM | 38.1 | 24.1
171488 | 09/25/1998 | 12:50:42 AM | 38.1 | 24
171489 | 09/25/1998 | 01:20:42 AM | 38.1 | 23.8
171490 | 09/25/1998 | 01:50:42 AM | 38.1 | 23.1
171491 | 09/25/1998 | 02:20:42 AM | 38.1 | 22.7
171492 | 09/25/1998 | 02:50:42 AM | 38.1 | 22.6
171493 | 09/25/1998 | 03:20:42 AM | 38.1 | 22
171494 | 09/25/1998 | 03:50:42 AM | 38.1 | 21
171495 | 09/25/1998 | 04:20:42 AM | 38.1 | 20.1
171496 | 09/25/1998 | 04:50:42 AM | 38.1 | 19.5
171497 | 09/25/1998 | 05:20:42 AM | 38.1 | 19.2
171498 | 09/25/1998 | 05:50:42 AM | 38.1 | 18.2
171499 | 09/25/1998 | 06:20:42 AM | 38.1 | 18
171500 | 09/25/1998 | 06:50:42 AM | 38.1 | 18.3
171501 | 09/25/1998 | 07:20:42 AM | 38.1 | 18.8
171502 | 09/25/1998 | 07:50:42 AM | 38.1 | 19.4
171503 | 09/25/1998 | 08:20:42 AM | 38.1 | 19.5
171504 | 09/25/1998 | 08:50:42 AM | 38.1 | 20.7
171505 | 09/25/1998 | 09:20:42 AM | 38.1 | 22.5
171506 | 09/25/1998 | 09:50:42 AM | 38.1 | 25.3
171507 | 09/25/1998 | 10:20:42 AM | 38.1 | 28.6
171508 | 09/25/1998 | 10:50:42 AM | 38.1 | 28.7
171509 | 09/25/1998 | 11:20:42 AM | 38.1 | 28.6
171510 | 09/25/1998 | 11:50:42 AM | 38.1 | 28.1
171511 | 09/25/1998 | 12:20:42 PM | 38.1 | 27.3
171512 | 09/25/1998 | 12:50:42 PM | 38.1 | 27.2
171513 | 09/25/1998 | 01:20:42 PM | 38.1 | 28.7
171514 | 09/25/1998 | 01:50:42 PM | 38.1 | 30
171515 | 09/25/1998 | 02:20:42 PM | 38.1 | 31.5
171516 | 09/25/1998 | 02:50:42 PM | 38.1 | 31
171517 | 09/25/1998 | 03:20:42 PM | 38.1 | 31.9
171518 | 09/25/1998 | 03:50:42 PM | 38.1 | 31.7
171519 | 09/25/1998 | 04:20:42 PM | 38.1 | 30.2
171520 | 09/25/1998 | 04:50:42 PM | 38.1 | 28.9
171521 | 09/25/1998 | 05:20:42 PM | 38.1 | 28.7
171522 | 09/25/1998 | 05:50:42 PM | 38.1 | 27.2
171523 | 09/25/1998 | 06:20:42 PM | 38.1 | 27.1
171524 | 09/25/1998 | 06:50:42 PM | 38.1 | 25.6
171525 | 09/25/1998 | 07:20:42 PM | 38.1 | 24.3
171526 | 09/25/1998 | 07:50:42 PM | 38.1 | 24.1
171527 | 09/25/1998 | 08:20:42 PM | 38.1 | 22.6
171528 | 09/25/1998 | 08:50:42 PM | 38.1 | 22.2
171529 | 09/25/1998 | 09:20:42 PM | 38.1 | 21.3
171530 | 09/25/1998 | 09:50:42 PM | 38.1 | 21
171531 | 09/25/1998 | 10:20:42 PM | 38.1 | 20.5
171532 | 09/25/1998 | 10:50:42 PM | 38.1 | 19.7
171533 | 09/25/1998 | 11:20:42 PM | 38.1 | 19.5
171534 | 09/25/1998 | 11:50:42 PM | 38.1 | 19.5
171535 | 09/26/1998 | 12:20:42 AM | 38.1 | 19.5
171536 | 09/26/1998 | 12:50:42 AM | 38.1 | 19.4
171537 | 09/26/1998 | 01:20:42 AM | 38.1 | 19.4
169188 | 09/07/1998 | 04:38:35 AM | 12.7 | 27.2
169189 | 09/07/1998 | 05:08:35 AM | 12.7 | 27.2
169190 | 09/07/1998 | 05:38:35 AM | 12.7 | 27.2
169191 | 09/07/1998 | 06:08:35 AM | 12.7 | 26.4
169192 | 09/07/1998 | 06:38:35 AM | 12.7 | 25.7
169193 | 09/07/1998 | 07:08:35 AM | 12.7 | 25.7
169194 | 09/07/1998 | 07:38:35 AM | 12.7 | 27.3
169195 | 09/07/1998 | 08:08:35 AM | 12.7 | 30.3
169196 | 09/07/1998 | 08:38:35 AM | 12.7 | 33.7
169197 | 09/07/1998 | 09:08:35 AM | 12.7 | 34.2
169198 | 09/07/1998 | 09:38:35 AM | 12.7 | 36.5
169199 | 09/07/1998 | 10:08:35 AM | 12.7 | 41.6
169200 | 09/07/1998 | 10:38:35 AM | 12.7 | 45
169201 | 09/07/1998 | 11:08:35 AM | 12.7 | 48.5
169202 | 09/07/1998 | 11:38:35 AM | 12.7 | 50.8
169203 | 09/07/1998 | 12:08:35 PM | 12.7 | 54.1
169204 | 09/07/1998 | 12:38:35 PM | 12.7 | 48.6
169205 | 09/07/1998 | 01:08:35 PM | 12.7 | 45.7
169206 | 09/07/1998 | 01:38:35 PM | 12.7 | 48.7
169207 | 09/07/1998 | 02:08:35 PM | 12.7 | 40
169208 | 09/07/1998 | 02:38:35 PM | 12.7 | 38.4
169209 | 09/07/1998 | 03:08:35 PM | 12.7 | 39.5
169210 | 09/07/1998 | 03:38:35 PM | 12.7 | 45.3
169211 | 09/07/1998 | 04:08:35 PM | 12.7 | 47.2
169212 | 09/07/1998 | 04:38:35 PM | 12.7 | 46.8
169213 | 09/07/1998 | 05:08:35 PM | 12.7 | 42.6
169214 | 09/07/1998 | 05:38:35 PM | 12.7 | 40.8
169215 | 09/07/1998 | 06:08:35 PM | 12.7 | 40.9
169216 | 09/07/1998 | 06:38:35 PM | 12.7 | 38.9
169217 | 09/07/1998 | 07:08:35 PM | 12.7 | 36.5
169218 | 09/07/1998 | 07:38:35 PM | 12.7 | 34.3
169219 | 09/07/1998 | 08:08:35 PM | 12.7 | 33.2
169220 | 09/07/1998 | 08:38:35 PM | 12.7 | 31.9
169221 | 09/07/1998 | 09:08:35 PM | 12.7 | 30.4
169222 | 09/07/1998 | 09:38:35 PM | 12.7 | 30
169223 | 09/07/1998 | 10:08:35 PM | 12.7 | 28.9
169224 | 09/07/1998 | 10:38:35 PM | 12.7 | 28.8
169225 | 09/07/1998 | 11:08:35 PM | 12.7 | 27.6
169226 | 09/07/1998 | 11:38:35 PM | 12.7 | 27.3
169227 | 09/08/1998 | 12:08:35 AM | 12.7 | 26.6
169228 | 09/08/1998 | 12:38:35 AM | 12.7 | 25.7
169229 | 09/08/1998 | 01:08:35 AM | 12.7 | 25.7
169230 | 09/08/1998 | 01:38:35 AM | 12.7 | 24.8
169231 | 09/08/1998 | 02:08:35 AM | 12.7 | 24.2
169232 | 09/08/1998 | 02:38:35 AM | 12.7 | 24.1
169233 | 09/08/1998 | 03:08:35 AM | 12.7 | 23.7
169234 | 09/08/1998 | 03:38:35 AM | 12.7 | 23
169235 | 09/08/1998 | 04:08:35 AM | 12.7 | 22.7
169236 | 09/08/1998 | 04:38:35 AM | 12.7 | 22.6
169237 | 09/08/1998 | 05:08:35 AM | 12.7 | 21.8
169238 | 09/08/1998 | 05:38:35 AM | 12.7 | 21.2
169239 | 09/08/1998 | 06:08:35 AM | 12.7 | 21.2
169240 | 09/08/1998 | 06:38:35 AM | 12.7 | 21.1
169241 | 09/08/1998 | 07:08:35 AM | 12.7 | 22.6
169242 | 09/08/1998 | 07:38:35 AM | 12.7 | 23.1
169243 | 09/08/1998 | 08:08:35 AM | 12.7 | 26.4
169244 | 09/08/1998 | 08:11:06 AM | 12.7 | 26.3
169245 | 09/08/1998 | 08:41:06 AM | 12.7 | 26.5
169246 | 09/08/1998 | 09:11:06 AM | 12.7 | 27.6
169247 | 09/08/1998 | 09:41:06 AM | 12.7 | 28.9
169248 | 09/08/1998 | 10:11:06 AM | 12.7 | 31.7
169249 | 09/08/1998 | 10:41:06 AM | 12.7 | 33.4
169250 | 09/08/1998 | 11:11:06 AM | 12.7 | 39.5
169251 | 09/08/1998 | 11:41:06 AM | 12.7 | 44.2
169252 | 09/08/1998 | 12:11:06 PM | 12.7 | 41.3
169253 | 09/08/1998 | 12:41:06 PM | 12.7 | 39.5
169254 | 09/08/1998 | 01:11:06 PM | 12.7 | 39.3
169255 | 09/08/1998 | 01:41:06 PM | 12.7 | 42.8
169256 | 09/08/1998 | 02:11:06 PM | 12.7 | 40.4
169257 | 09/08/1998 | 02:41:06 PM | 12.7 | 33.4
169258 | 09/08/1998 | 03:11:06 PM | 12.7 | 33.4
169259 | 09/08/1998 | 03:41:06 PM | 12.7 | 31.8
169260 | 09/08/1998 | 04:11:06 PM | 12.7 | 30.6
169261 | 09/08/1998 | 04:41:06 PM | 12.7 | 31.9
169262 | 09/08/1998 | 05:11:06 PM | 12.7 | 36.1
169263 | 09/08/1998 | 05:41:06 PM | 12.7 | 35
169264 | 09/08/1998 | 06:11:06 PM | 12.7 | 35.4
169265 | 09/08/1998 | 06:41:06 PM | 12.7 | 34
169266 | 09/08/1998 | 07:11:06 PM | 12.7 | 31.9
169267 | 09/08/1998 | 07:41:06 PM | 12.7 | 30.9
169268 | 09/08/1998 | 08:11:06 PM | 12.7 | 30.3
169269 | 09/08/1998 | 08:41:06 PM | 12.7 | 29.7
169270 | 09/08/1998 | 09:11:06 PM | 12.7 | 28.9
169271 | 09/08/1998 | 09:41:06 PM | 12.7 | 28.8
169272 | 09/08/1998 | 10:11:06 PM | 12.7 | 27.5
169273 | 09/08/1998 | 10:41:06 PM | 12.7 | 27.3
169274 | 09/08/1998 | 11:11:06 PM | 12.7 | 27
169275 | 09/08/1998 | 11:41:06 PM | 12.7 | 25.9
169276 | 09/09/1998 | 12:11:06 AM | 12.7 | 25.9
169277 | 09/09/1998 | 12:41:06 AM | 12.7 | 24.2
169278 | 09/09/1998 | 01:11:06 AM | 12.7 | 23.9
169279 | 09/09/1998 | 01:41:06 AM | 12.7 | 23.6
169280 | 09/09/1998 | 02:11:06 AM | 12.7 | 22.8
169281 | 09/09/1998 | 02:41:06 AM | 12.7 | 22.7
169282 | 09/09/1998 | 03:11:06 AM | 12.7 | 22.5
169283 | 09/09/1998 | 03:41:06 AM | 12.7 | 21.2
169284 | 09/09/1998 | 04:11:06 AM | 12.7 | 21.2
169430 | 09/12/1998 | 05:11:06 AM | 12.7 | 16.6
169431 | 09/12/1998 | 05:41:06 AM | 12.7 | 16.5
169432 | 09/12/1998 | 06:11:06 AM | 12.7 | 16.5
169433 | 09/12/1998 | 06:41:06 AM | 12.7 | 16.5
169434 | 09/12/1998 | 07:11:06 AM | 12.7 | 16.5
169435 | 09/12/1998 | 07:41:06 AM | 12.7 | 19.5
169436 | 09/12/1998 | 08:11:06 AM | 12.7 | 20.7
169437 | 09/12/1998 | 08:41:06 AM | 12.7 | 23.5
169438 | 09/12/1998 | 09:11:06 AM | 12.7 | 27.1
169439 | 09/12/1998 | 09:41:06 AM | 12.7 | 30.2
169440 | 09/12/1998 | 10:11:06 AM | 12.7 | 30.2
169441 | 09/12/1998 | 10:41:06 AM | 12.7 | 33.5
169442 | 09/12/1998 | 11:11:06 AM | 12.7 | 39.5
169443 | 09/12/1998 | 11:41:06 AM | 12.7 | 42.6
169444 | 09/12/1998 | 12:11:06 PM | 12.7 | 45.4
169445 | 09/12/1998 | 12:41:06 PM | 12.7 | 48.1
169446 | 09/12/1998 | 01:11:06 PM | 12.7 | 44.1
169447 | 09/12/1998 | 01:41:06 PM | 12.7 | 47.2
169448 | 09/12/1998 | 02:11:06 PM | 12.7 | 47.9
169449 | 09/12/1998 | 02:41:06 PM | 12.7 | 45.7
169450 | 09/12/1998 | 03:11:06 PM | 12.7 | 47.2
169451 | 09/12/1998 | 03:41:06 PM | 12.7 | 44.4
169452 | 09/12/1998 | 04:11:06 PM | 12.7 | 45.6
169453 | 09/12/1998 | 04:41:06 PM | 12.7 | 41.1
169454 | 09/12/1998 | 05:11:06 PM | 12.7 | 40.9
169455 | 09/12/1998 | 05:41:06 PM | 12.7 | 39.5
169456 | 09/12/1998 | 06:11:06 PM | 12.7 | 37.2
169457 | 09/12/1998 | 06:41:06 PM | 12.7 | 34.9
169458 | 09/12/1998 | 07:11:06 PM | 12.7 | 32.3
169459 | 09/12/1998 | 07:41:06 PM | 12.7 | 30.4
178810 | 10/26/1998 | 06:41:26 AM | 38.1 | 6.7
160418 | 07/10/1998 | 06:07:20 PM | 139.7 | 41.7
160419 | 07/10/1998 | 06:37:20 PM | 139.7 | 41.5
160420 | 07/10/1998 | 07:07:20 PM | 139.7 | 41.2
160421 | 07/10/1998 | 07:37:20 PM | 139.7 | 40.8
160422 | 07/10/1998 | 08:07:20 PM | 139.7 | 40.8
160423 | 07/10/1998 | 08:37:20 PM | 139.7 | 39.9
160424 | 07/10/1998 | 09:07:20 PM | 139.7 | 39.3
160425 | 07/10/1998 | 09:37:20 PM | 139.7 | 38.6
160426 | 07/10/1998 | 10:07:20 PM | 139.7 | 37.7
160427 | 07/10/1998 | 10:37:20 PM | 139.7 | 37.5
160428 | 07/10/1998 | 11:07:20 PM | 139.7 | 36.3
160429 | 07/10/1998 | 11:37:20 PM | 139.7 | 36.2
160430 | 07/11/1998 | 12:07:20 AM | 139.7 | 35.4
160431 | 07/11/1998 | 12:37:20 AM | 139.7 | 34.7
160432 | 07/11/1998 | 01:07:20 AM | 139.7 | 34.5
160433 | 07/11/1998 | 01:37:20 AM | 139.7 | 33.9
160434 | 07/11/1998 | 02:07:20 AM | 139.7 | 33.1
160435 | 07/11/1998 | 02:37:20 AM | 139.7 | 33.1
160436 | 07/11/1998 | 03:07:20 AM | 139.7 | 32.3
160437 | 07/11/1998 | 03:37:20 AM | 139.7 | 31.6
160438 | 07/11/1998 | 04:07:20 AM | 139.7 | 31.6
160439 | 07/11/1998 | 04:37:20 AM | 139.7 | 31.2
160440 | 07/11/1998 | 05:07:20 AM | 139.7 | 30.5
160441 | 07/11/1998 | 05:37:20 AM | 139.7 | 30.1
160442 | 07/11/1998 | 06:07:20 AM | 139.7 | 30.1
160443 | 07/11/1998 | 06:37:20 AM | 139.7 | 29.5
160444 | 07/11/1998 | 07:07:20 AM | 139.7 | 28.9
160445 | 07/11/1998 | 07:37:20 AM | 139.7 | 28.6
160446 | 07/11/1998 | 08:07:20 AM | 139.7 | 28.5
160447 | 07/11/1998 | 08:37:20 AM | 139.7 | 28.5
160448 | 07/11/1998 | 09:07:20 AM | 139.7 | 28.9
160449 | 07/11/1998 | 09:37:20 AM | 139.7 | 29.6
160450 | 07/11/1998 | 10:07:20 AM | 139.7 | 30.1
160451 | 07/11/1998 | 10:37:20 AM | 139.7 | 30.6
160452 | 07/11/1998 | 11:07:20 AM | 139.7 | 31.6
160453 | 07/11/1998 | 11:37:20 AM | 139.7 | 32.6
160454 | 07/11/1998 | 12:07:20 PM | 139.7 | 33.1
160455 | 07/11/1998 | 12:37:20 PM | 139.7 | 34.6
160456 | 07/11/1998 | 01:07:20 PM | 139.7 | 35.3
160457 | 07/11/1998 | 01:37:20 PM | 139.7 | 36.2
160458 | 07/11/1998 | 02:07:20 PM | 139.7 | 37.7
160459 | 07/11/1998 | 02:37:20 PM | 139.7 | 38.2
160460 | 07/11/1998 | 03:07:20 PM | 139.7 | 39.3
160461 | 07/11/1998 | 03:37:20 PM | 139.7 | 39.9
160462 | 07/11/1998 | 04:07:20 PM | 139.7 | 40.8
160463 | 07/11/1998 | 04:37:20 PM | 139.7 | 41.3
160464 | 07/11/1998 | 05:07:20 PM | 139.7 | 42.2
160465 | 07/11/1998 | 05:37:20 PM | 139.7 | 42.3
160466 | 07/11/1998 | 06:07:20 PM | 139.7 | 42.3
160467 | 07/11/1998 | 06:37:20 PM | 139.7 | 42.3
160468 | 07/11/1998 | 07:07:20 PM | 139.7 | 42.3
160469 | 07/11/1998 | 07:37:20 PM | 139.7 | 42.2
160470 | 07/11/1998 | 08:07:20 PM | 139.7 | 41.7
160471 | 07/11/1998 | 08:37:20 PM | 139.7 | 40.8
160472 | 07/11/1998 | 09:07:20 PM | 139.7 | 40.8
160473 | 07/11/1998 | 09:37:20 PM | 139.7 | 39.8
160474 | 07/11/1998 | 10:07:20 PM | 139.7 | 39.3
160475 | 07/11/1998 | 10:37:20 PM | 139.7 | 38.8
160476 | 07/11/1998 | 11:07:20 PM | 139.7 | 37.8
160477 | 07/11/1998 | 11:37:20 PM | 139.7 | 37.7
160478 | 07/12/1998 | 12:07:20 AM | 139.7 | 36.6
160479 | 07/12/1998 | 12:37:20 AM | 139.7 | 36.2
160480 | 07/12/1998 | 01:07:20 AM | 139.7 | 35.8
160481 | 07/12/1998 | 01:37:20 AM | 139.7 | 34.9
160482 | 07/12/1998 | 02:07:20 AM | 139.7 | 34.7
160483 | 07/12/1998 | 02:37:20 AM | 139.7 | 34.5
160484 | 07/12/1998 | 03:07:20 AM | 139.7 | 33.4
160485 | 07/12/1998 | 03:37:20 AM | 139.7 | 33.1
160486 | 07/12/1998 | 04:07:20 AM | 139.7 | 32.9
160487 | 07/12/1998 | 04:37:20 AM | 139.7 | 32
160488 | 07/12/1998 | 05:07:20 AM | 139.7 | 31.6
160489 | 07/12/1998 | 05:37:20 AM | 139.7 | 31.6
160490 | 07/12/1998 | 06:07:20 AM | 139.7 | 31.2
160491 | 07/12/1998 | 06:37:20 AM | 139.7 | 30.2
160492 | 07/12/1998 | 07:07:20 AM | 139.7 | 30.1
160493 | 07/12/1998 | 07:37:20 AM | 139.7 | 30
160494 | 07/12/1998 | 08:07:20 AM | 139.7 | 30
160495 | 07/12/1998 | 08:37:20 AM | 139.7 | 30
160496 | 07/12/1998 | 09:07:20 AM | 139.7 | 30.1
160497 | 07/12/1998 | 09:37:20 AM | 139.7 | 30.2
160498 | 07/12/1998 | 10:07:20 AM | 139.7 | 31.1
160499 | 07/12/1998 | 10:37:20 AM | 139.7 | 31.6
160500 | 07/12/1998 | 11:07:20 AM | 139.7 | 32.6
160501 | 07/12/1998 | 11:37:20 AM | 139.7 | 33.1
160502 | 07/12/1998 | 12:07:20 PM | 139.7 | 34.6
160503 | 07/12/1998 | 12:37:20 PM | 139.7 | 35.3
160504 | 07/12/1998 | 01:07:20 PM | 139.7 | 36.2
160505 | 07/12/1998 | 01:37:20 PM | 139.7 | 37.7
160506 | 07/12/1998 | 02:07:20 PM | 139.7 | 38.4
160507 | 07/12/1998 | 02:37:20 PM | 139.7 | 39.3
160508 | 07/12/1998 | 03:07:20 PM | 139.7 | 40.4
160509 | 07/12/1998 | 03:37:20 PM | 139.7 | 40.9
160510 | 07/12/1998 | 04:07:20 PM | 139.7 | 42.1
160511 | 07/12/1998 | 04:37:20 PM | 139.7 | 42.3
160512 | 07/12/1998 | 05:07:20 PM | 139.7 | 43.1
160513 | 07/12/1998 | 05:37:20 PM | 139.7 | 43.5
160514 | 07/12/1998 | 06:07:20 PM | 139.7 | 43.8
160515 | 07/12/1998 | 06:37:20 PM | 139.7 | 43.9
160516 | 07/12/1998 | 07:07:20 PM | 139.7 | 43.8
160517 | 07/12/1998 | 07:37:20 PM | 139.7 | 43.6
160518 | 07/12/1998 | 08:07:20 PM | 139.7 | 43
160519 | 07/12/1998 | 08:37:20 PM | 139.7 | 42.3
160520 | 07/12/1998 | 09:07:20 PM | 139.7 | 42
160521 | 07/12/1998 | 09:37:20 PM | 139.7 | 40.9
160522 | 07/12/1998 | 10:07:20 PM | 139.7 | 40.8
160523 | 07/12/1998 | 10:37:20 PM | 139.7 | 39.7
160524 | 07/12/1998 | 11:07:20 PM | 139.7 | 39.3
160525 | 07/12/1998 | 11:37:20 PM | 139.7 | 38.9
160526 | 07/13/1998 | 12:07:20 AM | 139.7 | 37.8
160527 | 07/13/1998 | 12:37:20 AM | 139.7 | 37.7
160528 | 07/13/1998 | 01:07:20 AM | 139.7 | 37
160529 | 07/13/1998 | 01:37:20 AM | 139.7 | 36.2
160530 | 07/13/1998 | 02:07:20 AM | 139.7 | 36.1
160531 | 07/13/1998 | 02:37:20 AM | 139.7 | 35.4
160532 | 07/13/1998 | 03:07:20 AM | 139.7 | 34.7
160533 | 07/13/1998 | 03:37:20 AM | 139.7 | 34.6
162219 | 08/17/1998 | 04:53:59 AM | 12.7 | 24.2
162220 | 08/17/1998 | 05:23:59 AM | 12.7 | 23.9
162221 | 08/17/1998 | 05:53:59 AM | 12.7 | 22.7
162222 | 08/17/1998 | 06:23:59 AM | 12.7 | 22.7
162223 | 08/17/1998 | 06:53:59 AM | 12.7 | 22.7
162224 | 08/17/1998 | 07:23:59 AM | 12.7 | 24.2
162225 | 08/17/1998 | 07:53:59 AM | 12.7 | 27.1
162226 | 08/17/1998 | 08:23:59 AM | 12.7 | 30.1
162227 | 08/17/1998 | 08:53:59 AM | 12.7 | 33.4
162228 | 08/17/1998 | 09:23:59 AM | 12.7 | 36.5
162229 | 08/17/1998 | 09:53:59 AM | 12.7 | 39.5
162230 | 08/17/1998 | 10:23:59 AM | 12.7 | 42.7
162231 | 08/17/1998 | 10:53:59 AM | 12.7 | 45.7
162232 | 08/17/1998 | 11:23:59 AM | 12.7 | 48.7
162233 | 08/17/1998 | 11:53:59 AM | 12.7 | 51.3
162234 | 08/17/1998 | 12:23:59 PM | 12.7 | 53.3
162235 | 08/17/1998 | 12:53:59 PM | 12.7 | 54.8
162236 | 08/17/1998 | 01:23:59 PM | 12.7 | 56.2
162237 | 08/17/1998 | 01:53:59 PM | 12.7 | 55.8
162238 | 08/17/1998 | 02:23:59 PM | 12.7 | 55.5
162239 | 08/17/1998 | 02:53:59 PM | 12.7 | 54.9
162240 | 08/17/1998 | 03:23:59 PM | 12.7 | 54.1
162241 | 08/17/1998 | 03:53:59 PM | 12.7 | 52.7
162242 | 08/17/1998 | 04:23:59 PM | 12.7 | 51.2
162243 | 08/17/1998 | 04:53:59 PM | 12.7 | 49.6
162244 | 08/17/1998 | 05:23:59 PM | 12.7 | 47.2
162245 | 08/17/1998 | 05:53:59 PM | 12.7 | 45.2
162246 | 08/17/1998 | 06:23:59 PM | 12.7 | 42.6
162247 | 08/17/1998 | 06:53:59 PM | 12.7 | 39.6
162248 | 08/17/1998 | 07:23:59 PM | 12.7 | 37.2
162249 | 08/17/1998 | 07:53:59 PM | 12.7 | 34.9
162250 | 08/17/1998 | 08:23:59 PM | 12.7 | 33
162251 | 08/17/1998 | 08:53:59 PM | 12.7 | 31.8
162252 | 08/17/1998 | 09:23:59 PM | 12.7 | 30.3
162253 | 08/17/1998 | 09:53:59 PM | 12.7 | 29.6
162254 | 08/17/1998 | 10:23:59 PM | 12.7 | 28.8
162255 | 08/17/1998 | 10:53:59 PM | 12.7 | 28.1
162256 | 08/17/1998 | 11:23:59 PM | 12.7 | 27.3
162257 | 08/17/1998 | 11:53:59 PM | 12.7 | 26.8
172277 | 09/11/1998 | 10:41:06 AM | 88.9 | 29
172278 | 09/11/1998 | 11:11:06 AM | 88.9 | 31.2
172279 | 09/11/1998 | 11:41:06 AM | 88.9 | 33
172280 | 09/11/1998 | 12:11:06 PM | 88.9 | 34.5
172281 | 09/11/1998 | 12:41:06 PM | 88.9 | 35.2
172282 | 09/11/1998 | 01:11:06 PM | 88.9 | 36.6
172283 | 09/11/1998 | 01:41:06 PM | 88.9 | 36.7
172284 | 09/11/1998 | 02:11:06 PM | 88.9 | 36.7
172285 | 09/11/1998 | 02:41:06 PM | 88.9 | 36.9
172286 | 09/11/1998 | 03:11:06 PM | 88.9 | 36.7
172287 | 09/11/1998 | 03:41:06 PM | 88.9 | 36.7
172288 | 09/11/1998 | 04:11:06 PM | 88.9 | 36.7
172289 | 09/11/1998 | 04:41:06 PM | 88.9 | 36.7
172290 | 09/11/1998 | 05:11:06 PM | 88.9 | 36.6
172291 | 09/11/1998 | 05:41:06 PM | 88.9 | 35.7
172292 | 09/11/1998 | 06:11:06 PM | 88.9 | 35.1
172293 | 09/11/1998 | 06:41:06 PM | 88.9 | 34.2
172294 | 09/11/1998 | 07:11:06 PM | 88.9 | 33.4
172295 | 09/11/1998 | 07:41:06 PM | 88.9 | 32.1
172296 | 09/11/1998 | 08:11:06 PM | 88.9 | 31.1
172297 | 09/11/1998 | 08:41:06 PM | 88.9 | 29.9
172298 | 09/11/1998 | 09:11:06 PM | 88.9 | 28.2
172299 | 09/11/1998 | 09:41:06 PM | 88.9 | 27.1
172300 | 09/11/1998 | 10:11:06 PM | 88.9 | 26
172301 | 09/11/1998 | 10:41:06 PM | 88.9 | 25.9
172302 | 09/11/1998 | 11:11:06 PM | 88.9 | 25.9
172303 | 09/11/1998 | 11:41:06 PM | 88.9 | 25.8
172304 | 09/12/1998 | 12:11:06 AM | 88.9 | 24.4
172305 | 09/12/1998 | 12:41:06 AM | 88.9 | 24
172306 | 09/12/1998 | 01:11:06 AM | 88.9 | 23.7
172307 | 09/12/1998 | 01:41:06 AM | 88.9 | 23
166278 | 08/08/1998 | 03:34:03 PM | 114.3 | 45.3
169461 | 09/12/1998 | 08:41:06 PM | 12.7 | 28.7
172310 | 09/12/1998 | 03:11:06 AM | 88.9 | 22
172311 | 09/12/1998 | 03:41:06 AM | 88.9 | 21.4
172312 | 09/12/1998 | 04:11:06 AM | 88.9 | 21.3
172313 | 09/12/1998 | 04:41:06 AM | 88.9 | 21.3
172314 | 09/12/1998 | 05:11:06 AM | 88.9 | 21
172315 | 09/12/1998 | 05:41:06 AM | 88.9 | 20.3
172316 | 09/12/1998 | 06:11:06 AM | 88.9 | 19.9
172317 | 09/12/1998 | 06:41:06 AM | 88.9 | 19.8
172318 | 09/12/1998 | 07:11:06 AM | 88.9 | 19.8
172319 | 09/12/1998 | 07:41:06 AM | 88.9 | 19.8
172320 | 09/12/1998 | 08:11:06 AM | 88.9 | 21.1
172321 | 09/12/1998 | 08:41:06 AM | 88.9 | 21.5
172322 | 09/12/1998 | 09:11:06 AM | 88.9 | 23.1
172323 | 09/12/1998 | 09:41:06 AM | 88.9 | 24.8
172324 | 09/12/1998 | 10:11:06 AM | 88.9 | 26.3
172325 | 09/12/1998 | 10:41:06 AM | 88.9 | 27.5
172326 | 09/12/1998 | 11:11:06 AM | 88.9 | 30
172327 | 09/12/1998 | 11:41:06 AM | 88.9 | 32.4
172328 | 09/12/1998 | 12:11:06 PM | 88.9 | 35.1
172329 | 09/12/1998 | 12:41:06 PM | 88.9 | 36.8
172330 | 09/12/1998 | 01:11:06 PM | 88.9 | 38.9
172331 | 09/12/1998 | 01:41:06 PM | 88.9 | 38.8
172332 | 09/12/1998 | 02:11:06 PM | 88.9 | 39.7
172333 | 09/12/1998 | 02:41:06 PM | 88.9 | 41
172334 | 09/12/1998 | 03:11:06 PM | 88.9 | 40.3
172335 | 09/12/1998 | 03:41:06 PM | 88.9 | 41.1
172336 | 09/12/1998 | 04:11:06 PM | 88.9 | 41
172337 | 09/12/1998 | 04:41:06 PM | 88.9 | 40.7
172338 | 09/12/1998 | 05:11:06 PM | 88.9 | 39.7
172339 | 09/12/1998 | 05:41:06 PM | 88.9 | 39.1
172340 | 09/12/1998 | 06:11:06 PM | 88.9 | 38.2
172341 | 09/12/1998 | 06:41:06 PM | 88.9 | 36.8
172342 | 09/12/1998 | 07:11:06 PM | 88.9 | 35.4
172343 | 09/12/1998 | 07:41:06 PM | 88.9 | 34.3
172344 | 09/12/1998 | 08:11:06 PM | 88.9 | 33.6
172345 | 09/12/1998 | 08:41:06 PM | 88.9 | 32.1
172346 | 09/12/1998 | 09:11:06 PM | 88.9 | 31.1
172347 | 09/12/1998 | 09:41:06 PM | 88.9 | 30.5
172348 | 09/12/1998 | 10:11:06 PM | 88.9 | 29.7
172349 | 09/12/1998 | 10:41:06 PM | 88.9 | 29
172350 | 09/12/1998 | 11:11:06 PM | 88.9 | 28.3
172351 | 09/12/1998 | 11:41:06 PM | 88.9 | 27.5
172352 | 09/13/1998 | 12:11:06 AM | 88.9 | 27.4
172353 | 09/13/1998 | 12:41:06 AM | 88.9 | 26.8
172354 | 09/13/1998 | 01:11:06 AM | 88.9 | 25.9
172355 | 09/13/1998 | 01:41:06 AM | 88.9 | 25.9
172356 | 09/13/1998 | 02:11:06 AM | 88.9 | 25.2
172357 | 09/13/1998 | 02:41:06 AM | 88.9 | 24.5
172358 | 09/13/1998 | 03:11:06 AM | 88.9 | 24.4
172359 | 09/13/1998 | 03:41:06 AM | 88.9 | 24.3
172360 | 09/13/1998 | 04:11:06 AM | 88.9 | 23.9
172361 | 09/13/1998 | 04:41:06 AM | 88.9 | 23.2
172362 | 09/13/1998 | 05:11:06 AM | 88.9 | 22.9
172363 | 09/13/1998 | 05:41:06 AM | 88.9 | 22.8
172364 | 09/13/1998 | 06:11:06 AM | 88.9 | 22.5
172365 | 09/13/1998 | 06:41:06 AM | 88.9 | 21.9
172366 | 09/13/1998 | 07:11:06 AM | 88.9 | 21.5
172367 | 09/13/1998 | 07:41:06 AM | 88.9 | 21.7
172368 | 09/13/1998 | 08:11:06 AM | 88.9 | 22.8
172369 | 09/13/1998 | 08:41:06 AM | 88.9 | 24.2
172370 | 09/13/1998 | 09:11:06 AM | 88.9 | 25.2
172371 | 09/13/1998 | 09:41:06 AM | 88.9 | 27.2
172372 | 09/13/1998 | 10:11:06 AM | 88.9 | 29
172373 | 09/13/1998 | 10:41:06 AM | 88.9 | 30.8
172374 | 09/13/1998 | 11:11:06 AM | 88.9 | 33.3
172375 | 09/13/1998 | 11:41:06 AM | 88.9 | 35.1
172376 | 09/13/1998 | 12:11:06 PM | 88.9 | 36.8
172377 | 09/13/1998 | 12:41:06 PM | 88.9 | 38.7
172378 | 09/13/1998 | 01:11:06 PM | 88.9 | 40.1
172379 | 09/13/1998 | 01:41:06 PM | 88.9 | 41.4
172380 | 09/13/1998 | 02:11:06 PM | 88.9 | 42.8
172381 | 09/13/1998 | 02:41:06 PM | 88.9 | 43.4
172382 | 09/13/1998 | 03:11:06 PM | 88.9 | 44.3
172383 | 09/13/1998 | 03:41:06 PM | 88.9 | 44.3
172384 | 09/13/1998 | 04:11:06 PM | 88.9 | 44.3
172385 | 09/13/1998 | 04:41:06 PM | 88.9 | 44.1
172386 | 09/13/1998 | 05:11:06 PM | 88.9 | 43.2
172387 | 09/13/1998 | 05:41:06 PM | 88.9 | 42.7
172388 | 09/13/1998 | 06:11:06 PM | 88.9 | 41.3
172389 | 09/13/1998 | 06:41:06 PM | 88.9 | 39.7
172390 | 09/13/1998 | 07:11:06 PM | 88.9 | 38.2
172391 | 09/13/1998 | 07:41:06 PM | 88.9 | 36.7
172392 | 09/13/1998 | 08:11:06 PM | 88.9 | 35.2
172393 | 09/13/1998 | 08:41:06 PM | 88.9 | 33.9
174080 | 09/18/1998 | 11:06:26 PM | 114.3 | 30.1
174081 | 09/18/1998 | 11:36:26 PM | 114.3 | 29.3
174082 | 09/19/1998 | 12:06:26 AM | 114.3 | 28.6
174083 | 09/19/1998 | 12:36:26 AM | 114.3 | 28.5
174084 | 09/19/1998 | 01:06:26 AM | 114.3 | 27.6
174085 | 09/19/1998 | 01:36:26 AM | 114.3 | 27.1
174086 | 09/19/1998 | 02:06:26 AM | 114.3 | 27.1
174087 | 09/19/1998 | 02:36:26 AM | 114.3 | 26.5
174088 | 09/19/1998 | 03:06:26 AM | 114.3 | 25.6
174089 | 09/19/1998 | 03:36:26 AM | 114.3 | 25.5
174090 | 09/19/1998 | 04:06:26 AM | 114.3 | 25.5
174091 | 09/19/1998 | 04:36:26 AM | 114.3 | 24.7
174092 | 09/19/1998 | 05:06:26 AM | 114.3 | 24.2
174093 | 09/19/1998 | 05:36:26 AM | 114.3 | 24
174094 | 09/19/1998 | 06:06:26 AM | 114.3 | 23.9
174095 | 09/19/1998 | 06:36:26 AM | 114.3 | 23.7
174096 | 09/19/1998 | 07:06:26 AM | 114.3 | 22.9
174097 | 09/19/1998 | 07:36:26 AM | 114.3 | 22.6
174098 | 09/19/1998 | 08:06:26 AM | 114.3 | 22.5
174099 | 09/19/1998 | 08:36:26 AM | 114.3 | 22.5
174100 | 09/19/1998 | 09:06:26 AM | 114.3 | 22.9
174101 | 09/19/1998 | 09:36:26 AM | 114.3 | 23.9
174102 | 09/19/1998 | 10:06:26 AM | 114.3 | 24.1
174103 | 09/19/1998 | 10:36:26 AM | 114.3 | 25.5
174104 | 09/19/1998 | 11:06:26 AM | 114.3 | 26.4
174105 | 09/19/1998 | 11:36:26 AM | 114.3 | 27.3
174106 | 09/19/1998 | 12:06:26 PM | 114.3 | 28.6
174107 | 09/19/1998 | 12:36:26 PM | 114.3 | 30.1
174108 | 09/19/1998 | 01:06:26 PM | 114.3 | 31.2
174109 | 09/19/1998 | 01:36:26 PM | 114.3 | 32.2
174110 | 09/19/1998 | 02:06:26 PM | 114.3 | 33.2
174111 | 09/19/1998 | 02:36:26 PM | 114.3 | 34.7
174112 | 09/19/1998 | 03:06:26 PM | 114.3 | 35.1
174113 | 09/19/1998 | 03:36:26 PM | 114.3 | 36.2
174114 | 09/19/1998 | 04:06:26 PM | 114.3 | 36.3
174115 | 09/19/1998 | 04:36:26 PM | 114.3 | 36.6
174116 | 09/19/1998 | 05:06:26 PM | 114.3 | 36.8
174117 | 09/19/1998 | 05:36:26 PM | 114.3 | 36.6
174118 | 09/19/1998 | 06:06:26 PM | 114.3 | 36.3
174119 | 09/19/1998 | 06:36:26 PM | 114.3 | 36.3
174120 | 09/19/1998 | 07:06:26 PM | 114.3 | 35.1
174121 | 09/19/1998 | 07:36:26 PM | 114.3 | 34.7
174122 | 09/19/1998 | 08:06:26 PM | 114.3 | 33.3
174123 | 09/19/1998 | 08:36:26 PM | 114.3 | 33.2
174124 | 09/19/1998 | 09:06:26 PM | 114.3 | 31.7
174125 | 09/19/1998 | 09:36:26 PM | 114.3 | 31.6
174126 | 09/19/1998 | 10:06:26 PM | 114.3 | 30.8
174127 | 09/19/1998 | 10:36:26 PM | 114.3 | 30.1
174128 | 09/19/1998 | 11:06:26 PM | 114.3 | 29.9
174129 | 09/19/1998 | 11:36:26 PM | 114.3 | 29.1
174130 | 09/20/1998 | 12:06:26 AM | 114.3 | 28.7
174131 | 09/20/1998 | 12:36:26 AM | 114.3 | 28.6
174132 | 09/20/1998 | 01:06:26 AM | 114.3 | 28
174133 | 09/20/1998 | 01:36:26 AM | 114.3 | 27.2
174134 | 09/20/1998 | 02:06:26 AM | 114.3 | 27.1
174135 | 09/20/1998 | 02:36:26 AM | 114.3 | 27
174136 | 09/20/1998 | 03:06:26 AM | 114.3 | 26.3
174137 | 09/20/1998 | 03:36:26 AM | 114.3 | 25.7
174138 | 09/20/1998 | 04:06:26 AM | 114.3 | 25.5
174139 | 09/20/1998 | 04:36:26 AM | 114.3 | 25.5
174140 | 09/20/1998 | 05:06:26 AM | 114.3 | 25.3
174141 | 09/20/1998 | 05:36:26 AM | 114.3 | 25.1
174142 | 09/20/1998 | 06:06:26 AM | 114.3 | 24.6
174143 | 09/20/1998 | 06:36:26 AM | 114.3 | 24.3
174144 | 09/20/1998 | 07:06:26 AM | 114.3 | 24
174145 | 09/20/1998 | 07:36:26 AM | 114.3 | 24
174146 | 09/20/1998 | 08:06:26 AM | 114.3 | 24
174147 | 09/20/1998 | 08:36:26 AM | 114.3 | 24
174148 | 09/20/1998 | 09:06:26 AM | 114.3 | 24
174149 | 09/20/1998 | 09:36:26 AM | 114.3 | 24
174150 | 09/20/1998 | 10:06:26 AM | 114.3 | 24.4
174151 | 09/20/1998 | 10:36:26 AM | 114.3 | 25.4
176437 | 10/07/1998 | 11:49:25 PM | 12.7 | 16.5
176438 | 10/08/1998 | 12:19:25 AM | 12.7 | 16.5
176439 | 10/08/1998 | 12:49:25 AM | 12.7 | 16.1
176440 | 10/08/1998 | 01:19:25 AM | 12.7 | 16.1
176441 | 10/08/1998 | 01:49:25 AM | 12.7 | 15.4
176442 | 10/08/1998 | 02:19:25 AM | 12.7 | 15
176443 | 10/08/1998 | 02:49:25 AM | 12.7 | 14.9
176444 | 10/08/1998 | 03:19:25 AM | 12.7 | 14
176445 | 10/08/1998 | 03:49:25 AM | 12.7 | 13.5
176446 | 10/08/1998 | 04:19:25 AM | 12.7 | 13.4
176447 | 10/08/1998 | 04:49:25 AM | 12.7 | 12.8
176448 | 10/08/1998 | 05:19:25 AM | 12.7 | 12
176449 | 10/08/1998 | 05:49:25 AM | 12.7 | 12
176450 | 10/08/1998 | 06:19:25 AM | 12.7 | 11.7
176451 | 10/08/1998 | 06:49:25 AM | 12.7 | 11.1
176452 | 10/08/1998 | 07:19:25 AM | 12.7 | 10.7
176453 | 10/08/1998 | 07:49:25 AM | 12.7 | 12
176454 | 10/08/1998 | 08:19:25 AM | 12.7 | 14.1
176455 | 10/08/1998 | 08:49:25 AM | 12.7 | 17.1
176456 | 10/08/1998 | 09:19:25 AM | 12.7 | 20.9
176457 | 10/08/1998 | 09:49:25 AM | 12.7 | 24.2
176458 | 10/08/1998 | 10:19:25 AM | 12.7 | 27.3
176459 | 10/08/1998 | 10:49:25 AM | 12.7 | 30.9
176460 | 10/08/1998 | 11:19:25 AM | 12.7 | 33.8
176461 | 10/08/1998 | 11:49:25 AM | 12.7 | 36.5
176462 | 10/08/1998 | 12:19:25 PM | 12.7 | 38.6
176463 | 10/08/1998 | 12:49:25 PM | 12.7 | 40.2
176464 | 10/08/1998 | 01:19:25 PM | 12.7 | 41.1
176465 | 10/08/1998 | 01:49:25 PM | 12.7 | 41.5
176466 | 10/08/1998 | 02:19:25 PM | 12.7 | 41.1
176467 | 10/08/1998 | 02:49:25 PM | 12.7 | 40.8
172432 | 09/14/1998 | 04:06:26 PM | 88.9 | 45.4
168980 | 09/02/1998 | 08:38:35 PM | 12.7 | 34.8
171139 | 09/17/1998 | 06:36:26 PM | 38.1 | 36.1
171140 | 09/17/1998 | 07:06:26 PM | 38.1 | 33.5
171141 | 09/17/1998 | 07:36:26 PM | 38.1 | 31.8
171142 | 09/17/1998 | 08:06:26 PM | 38.1 | 30.8
171143 | 09/17/1998 | 08:36:26 PM | 38.1 | 29.9
171144 | 09/17/1998 | 09:06:26 PM | 38.1 | 28.7
171145 | 09/17/1998 | 09:36:26 PM | 38.1 | 28.2
171146 | 09/17/1998 | 10:06:26 PM | 38.1 | 27.2
171147 | 09/17/1998 | 10:36:26 PM | 38.1 | 27.1
171148 | 09/17/1998 | 11:06:26 PM | 38.1 | 26.1
171149 | 09/17/1998 | 11:36:26 PM | 38.1 | 25.6
171150 | 09/18/1998 | 12:06:26 AM | 38.1 | 25.5
171151 | 09/18/1998 | 12:36:26 AM | 38.1 | 24.6
171152 | 09/18/1998 | 01:06:26 AM | 38.1 | 24.1
171153 | 09/18/1998 | 01:36:26 AM | 38.1 | 23.7
171154 | 09/18/1998 | 02:06:26 AM | 38.1 | 22.8
171155 | 09/18/1998 | 02:36:26 AM | 38.1 | 22.6
171156 | 09/18/1998 | 03:06:26 AM | 38.1 | 22.1
171157 | 09/18/1998 | 03:36:26 AM | 38.1 | 21.3
171158 | 09/18/1998 | 04:06:26 AM | 38.1 | 21
171159 | 09/18/1998 | 04:36:26 AM | 38.1 | 21
171160 | 09/18/1998 | 05:06:26 AM | 38.1 | 20.3
171161 | 09/18/1998 | 05:36:26 AM | 38.1 | 19.6
171162 | 09/18/1998 | 06:06:26 AM | 38.1 | 19.5
171163 | 09/18/1998 | 06:36:26 AM | 38.1 | 19.4
171164 | 09/18/1998 | 07:06:26 AM | 38.1 | 19
171165 | 09/18/1998 | 07:36:26 AM | 38.1 | 19.5
171166 | 09/18/1998 | 08:06:26 AM | 38.1 | 20.7
171167 | 09/18/1998 | 08:36:26 AM | 38.1 | 22.6
171168 | 09/18/1998 | 09:06:26 AM | 38.1 | 25
171169 | 09/18/1998 | 09:36:26 AM | 38.1 | 27.2
171170 | 09/18/1998 | 10:06:26 AM | 38.1 | 30.2
171171 | 09/18/1998 | 10:36:26 AM | 38.1 | 32.8
171172 | 09/18/1998 | 11:06:26 AM | 38.1 | 34.8
171173 | 09/18/1998 | 11:36:26 AM | 38.1 | 36.9
171174 | 09/18/1998 | 12:06:26 PM | 38.1 | 38.8
171175 | 09/18/1998 | 12:36:26 PM | 38.1 | 40
171176 | 09/18/1998 | 01:06:26 PM | 38.1 | 41.3
171177 | 09/18/1998 | 01:36:26 PM | 38.1 | 42.5
171178 | 09/18/1998 | 02:06:26 PM | 38.1 | 42.8
171179 | 09/18/1998 | 02:36:26 PM | 38.1 | 43.5
171180 | 09/18/1998 | 03:06:26 PM | 38.1 | 43.8
171181 | 09/18/1998 | 03:36:26 PM | 38.1 | 43.4
171182 | 09/18/1998 | 04:06:26 PM | 38.1 | 42.6
171183 | 09/18/1998 | 04:36:26 PM | 38.1 | 42.4
171184 | 09/18/1998 | 05:06:26 PM | 38.1 | 41
171185 | 09/18/1998 | 05:36:26 PM | 38.1 | 39.4
171186 | 09/18/1998 | 06:06:26 PM | 38.1 | 37.6
171187 | 09/18/1998 | 06:36:26 PM | 38.1 | 34.9
171188 | 09/18/1998 | 07:06:26 PM | 38.1 | 33.3
171189 | 09/18/1998 | 07:36:26 PM | 38.1 | 31.6
171190 | 09/18/1998 | 08:06:26 PM | 38.1 | 30.2
171191 | 09/18/1998 | 08:36:26 PM | 38.1 | 28.7
171192 | 09/18/1998 | 09:06:26 PM | 38.1 | 27.5
171193 | 09/18/1998 | 09:36:26 PM | 38.1 | 26.8
171194 | 09/18/1998 | 10:06:26 PM | 38.1 | 25.6
171195 | 09/18/1998 | 10:36:26 PM | 38.1 | 24.8
171196 | 09/18/1998 | 11:06:26 PM | 38.1 | 24.1
171197 | 09/18/1998 | 11:36:26 PM | 38.1 | 23.8
171198 | 09/19/1998 | 12:06:26 AM | 38.1 | 22.8
171199 | 09/19/1998 | 12:36:26 AM | 38.1 | 22.6
171200 | 09/19/1998 | 01:06:26 AM | 38.1 | 21.7
171201 | 09/19/1998 | 01:36:26 AM | 38.1 | 21.1
171202 | 09/19/1998 | 02:06:26 AM | 38.1 | 21
171203 | 09/19/1998 | 02:36:26 AM | 38.1 | 20.5
171204 | 09/19/1998 | 03:06:26 AM | 38.1 | 19.7
171205 | 09/19/1998 | 03:36:26 AM | 38.1 | 19.5
171206 | 09/19/1998 | 04:06:26 AM | 38.1 | 19.4
171207 | 09/19/1998 | 04:36:26 AM | 38.1 | 18.7
171208 | 09/19/1998 | 05:06:26 AM | 38.1 | 18.1
171209 | 09/19/1998 | 05:36:26 AM | 38.1 | 18
171210 | 09/19/1998 | 06:06:26 AM | 38.1 | 17.8
171211 | 09/19/1998 | 06:36:26 AM | 38.1 | 17.2
171212 | 09/19/1998 | 07:06:26 AM | 38.1 | 16.8
171213 | 09/19/1998 | 07:36:26 AM | 38.1 | 17.5
171214 | 09/19/1998 | 08:06:26 AM | 38.1 | 18.5
171215 | 09/19/1998 | 08:36:26 AM | 38.1 | 20.6
171216 | 09/19/1998 | 09:06:26 AM | 38.1 | 22.6
171217 | 09/19/1998 | 09:36:26 AM | 38.1 | 25.5
171218 | 09/19/1998 | 10:06:26 AM | 38.1 | 27.5
171219 | 09/19/1998 | 10:36:26 AM | 38.1 | 30.2
171220 | 09/19/1998 | 11:06:26 AM | 38.1 | 32.9
171221 | 09/19/1998 | 11:36:26 AM | 38.1 | 34.8
171222 | 09/19/1998 | 12:06:26 PM | 38.1 | 36.8
171223 | 09/19/1998 | 12:36:26 PM | 38.1 | 39.4
171224 | 09/19/1998 | 01:06:26 PM | 38.1 | 41
171225 | 09/19/1998 | 01:36:26 PM | 38.1 | 42.5
171226 | 09/19/1998 | 02:06:26 PM | 38.1 | 43.2
171227 | 09/19/1998 | 02:36:26 PM | 38.1 | 44
171228 | 09/19/1998 | 03:06:26 PM | 38.1 | 44
171229 | 09/19/1998 | 03:36:26 PM | 38.1 | 44
171230 | 09/19/1998 | 04:06:26 PM | 38.1 | 43.3
171231 | 09/19/1998 | 04:36:26 PM | 38.1 | 42.5
171232 | 09/19/1998 | 05:06:26 PM | 38.1 | 41
171233 | 09/19/1998 | 05:36:26 PM | 38.1 | 39.4
171234 | 09/19/1998 | 06:06:26 PM | 38.1 | 37.1
171235 | 09/19/1998 | 06:36:26 PM | 38.1 | 34.8
171236 | 09/19/1998 | 07:06:26 PM | 38.1 | 33
171237 | 09/19/1998 | 07:36:26 PM | 38.1 | 30.9
171238 | 09/19/1998 | 08:06:26 PM | 38.1 | 29.6
171239 | 09/19/1998 | 08:36:26 PM | 38.1 | 28.7
171240 | 09/19/1998 | 09:06:26 PM | 38.1 | 27.4
171241 | 09/19/1998 | 09:36:26 PM | 38.1 | 27.1
171242 | 09/19/1998 | 10:06:26 PM | 38.1 | 25.9
171243 | 09/19/1998 | 10:36:26 PM | 38.1 | 25.6
171244 | 09/19/1998 | 11:06:26 PM | 38.1 | 25.3
171245 | 09/19/1998 | 11:36:26 PM | 38.1 | 24.3
171246 | 09/20/1998 | 12:06:26 AM | 38.1 | 24.1
171247 | 09/20/1998 | 12:36:26 AM | 38.1 | 23.6
171248 | 09/20/1998 | 01:06:26 AM | 38.1 | 22.7
171249 | 09/20/1998 | 01:36:26 AM | 38.1 | 22.6
171250 | 09/20/1998 | 02:06:26 AM | 38.1 | 21.9
171251 | 09/20/1998 | 02:36:26 AM | 38.1 | 21.3
171252 | 09/20/1998 | 03:06:26 AM | 38.1 | 21
171253 | 09/20/1998 | 03:36:26 AM | 38.1 | 21
171254 | 09/20/1998 | 04:06:26 AM | 38.1 | 20.9
171255 | 09/20/1998 | 04:36:26 AM | 38.1 | 20.9
171256 | 09/20/1998 | 05:06:26 AM | 38.1 | 20.6
171257 | 09/20/1998 | 05:36:26 AM | 38.1 | 20.5
171258 | 09/20/1998 | 06:06:26 AM | 38.1 | 20.3
171259 | 09/20/1998 | 06:36:26 AM | 38.1 | 20
171260 | 09/20/1998 | 07:06:26 AM | 38.1 | 19.9
171261 | 09/20/1998 | 07:36:26 AM | 38.1 | 19.8
171262 | 09/20/1998 | 08:06:26 AM | 38.1 | 20.3
171263 | 09/20/1998 | 08:36:26 AM | 38.1 | 21
171264 | 09/20/1998 | 09:06:26 AM | 38.1 | 22.5
171265 | 09/20/1998 | 09:36:26 AM | 38.1 | 23.9
171266 | 09/20/1998 | 10:06:26 AM | 38.1 | 25.6
171267 | 09/20/1998 | 10:36:26 AM | 38.1 | 28.6
171268 | 09/20/1998 | 11:06:26 AM | 38.1 | 31.3
171269 | 09/20/1998 | 11:36:26 AM | 38.1 | 33.5
171270 | 09/20/1998 | 12:06:26 PM | 38.1 | 36.4
171271 | 09/20/1998 | 12:36:26 PM | 38.1 | 38
171272 | 09/20/1998 | 01:06:26 PM | 38.1 | 40.1
171273 | 09/20/1998 | 01:36:26 PM | 38.1 | 41.3
171274 | 09/20/1998 | 02:06:26 PM | 38.1 | 42.5
171275 | 09/20/1998 | 02:36:26 PM | 38.1 | 43.2
171276 | 09/20/1998 | 03:06:26 PM | 38.1 | 43.6
171277 | 09/20/1998 | 03:36:26 PM | 38.1 | 43.2
171278 | 09/20/1998 | 04:06:26 PM | 38.1 | 42.5
171279 | 09/20/1998 | 04:36:26 PM | 38.1 | 42.4
171280 | 09/20/1998 | 05:06:26 PM | 38.1 | 41
171281 | 09/20/1998 | 05:36:26 PM | 38.1 | 39.4
171282 | 09/20/1998 | 06:06:26 PM | 38.1 | 36.4
171283 | 09/20/1998 | 06:36:26 PM | 38.1 | 34.8
171284 | 09/20/1998 | 07:06:26 PM | 38.1 | 33.1
171285 | 09/20/1998 | 07:36:26 PM | 38.1 | 31.3
171286 | 09/20/1998 | 08:06:26 PM | 38.1 | 30.2
171287 | 09/20/1998 | 08:36:26 PM | 38.1 | 28.7
171288 | 09/20/1998 | 09:06:26 PM | 38.1 | 28
171289 | 09/20/1998 | 09:36:26 PM | 38.1 | 27.2
171290 | 09/20/1998 | 10:06:26 PM | 38.1 | 27.1
171291 | 09/20/1998 | 10:36:26 PM | 38.1 | 26
171292 | 09/20/1998 | 11:06:26 PM | 38.1 | 25.6
171293 | 09/20/1998 | 11:36:26 PM | 38.1 | 24.6
171294 | 09/21/1998 | 12:06:26 AM | 38.1 | 24.1
171295 | 09/21/1998 | 12:36:26 AM | 38.1 | 24.1
171296 | 09/21/1998 | 01:06:26 AM | 38.1 | 23.7
171297 | 09/21/1998 | 01:36:26 AM | 38.1 | 23.1
171298 | 09/21/1998 | 02:06:26 AM | 38.1 | 22.6
171444 | 09/24/1998 | 02:50:42 AM | 38.1 | 19.6
171445 | 09/24/1998 | 03:20:42 AM | 38.1 | 19.5
171446 | 09/24/1998 | 03:50:42 AM | 38.1 | 19.5
171447 | 09/24/1998 | 04:20:42 AM | 38.1 | 19.5
171448 | 09/24/1998 | 04:50:42 AM | 38.1 | 19.3
171449 | 09/24/1998 | 05:20:42 AM | 38.1 | 18.5
171450 | 09/24/1998 | 05:50:42 AM | 38.1 | 18.3
171451 | 09/24/1998 | 06:20:42 AM | 38.1 | 18
171452 | 09/24/1998 | 06:50:42 AM | 38.1 | 18
171453 | 09/24/1998 | 07:20:42 AM | 38.1 | 18
171454 | 09/24/1998 | 07:50:42 AM | 38.1 | 18.1
171455 | 09/24/1998 | 08:20:42 AM | 38.1 | 19.5
171456 | 09/24/1998 | 08:50:42 AM | 38.1 | 20.9
171457 | 09/24/1998 | 09:20:42 AM | 38.1 | 23.1
171458 | 09/24/1998 | 09:50:42 AM | 38.1 | 25.6
171459 | 09/24/1998 | 10:20:42 AM | 38.1 | 28.6
171460 | 09/24/1998 | 10:50:42 AM | 38.1 | 30.7
171461 | 09/24/1998 | 11:20:42 AM | 38.1 | 33.3
171462 | 09/24/1998 | 11:50:42 AM | 38.1 | 36.4
171463 | 09/24/1998 | 12:20:42 PM | 38.1 | 38.7
171464 | 09/24/1998 | 12:50:42 PM | 38.1 | 40.2
171465 | 09/24/1998 | 01:20:42 PM | 38.1 | 40.9
171466 | 09/24/1998 | 01:50:42 PM | 38.1 | 42.4
171467 | 09/24/1998 | 02:20:42 PM | 38.1 | 41.6
171468 | 09/24/1998 | 02:50:42 PM | 38.1 | 42.5
171469 | 09/24/1998 | 03:20:42 PM | 38.1 | 42.5
171470 | 09/24/1998 | 03:50:42 PM | 38.1 | 42.5
171471 | 09/24/1998 | 04:20:42 PM | 38.1 | 42.5
171472 | 09/24/1998 | 04:50:42 PM | 38.1 | 41.1
171473 | 09/24/1998 | 05:20:42 PM | 38.1 | 39.8
176468 | 10/08/1998 | 03:19:25 PM | 12.7 | 39.6
211729 | 02/14/1999 | 10:29:28 PM | 139.7 | 7.1
211730 | 02/14/1999 | 10:59:28 PM | 139.7 | 7.1
211731 | 02/14/1999 | 11:29:28 PM | 139.7 | 6.7
211732 | 02/14/1999 | 11:59:28 PM | 139.7 | 6.1
211733 | 02/15/1999 | 12:29:28 AM | 139.7 | 5.7
211734 | 02/15/1999 | 12:59:28 AM | 139.7 | 5.6
211735 | 02/15/1999 | 01:29:28 AM | 139.7 | 5.6
211736 | 02/15/1999 | 01:59:28 AM | 139.7 | 5.4
211737 | 02/15/1999 | 02:29:28 AM | 139.7 | 5
211738 | 02/15/1999 | 02:59:28 AM | 139.7 | 4.4
211739 | 02/15/1999 | 03:29:28 AM | 139.7 | 4.1
211740 | 02/15/1999 | 03:59:28 AM | 139.7 | 4
211741 | 02/15/1999 | 04:29:28 AM | 139.7 | 4
211742 | 02/15/1999 | 04:59:28 AM | 139.7 | 4
211743 | 02/15/1999 | 05:29:28 AM | 139.7 | 3.8
211744 | 02/15/1999 | 05:59:28 AM | 139.7 | 3.6
211745 | 02/15/1999 | 06:29:28 AM | 139.7 | 3.3
211746 | 02/15/1999 | 06:59:28 AM | 139.7 | 3.2
211747 | 02/15/1999 | 07:21:00 AM | 139.7 | 3.1
211748 | 02/15/1999 | 07:51:00 AM | 139.7 | 2.7
211749 | 02/15/1999 | 08:21:00 AM | 139.7 | 2.8
211750 | 02/15/1999 | 08:51:00 AM | 139.7 | 2.5
211751 | 02/15/1999 | 09:21:00 AM | 139.7 | 3.1
211752 | 02/15/1999 | 09:51:00 AM | 139.7 | 3.9
211753 | 02/15/1999 | 10:21:00 AM | 139.7 | 4
211754 | 02/15/1999 | 10:51:00 AM | 139.7 | 4.5
211755 | 02/15/1999 | 11:21:00 AM | 139.7 | 5.6
211756 | 02/15/1999 | 11:51:00 AM | 139.7 | 6.4
211757 | 02/15/1999 | 12:21:00 PM | 139.7 | 7.1
211758 | 02/15/1999 | 12:51:00 PM | 139.7 | 8.6
211759 | 02/15/1999 | 01:21:00 PM | 139.7 | 9.1
211760 | 02/15/1999 | 01:51:00 PM | 139.7 | 10.2
211761 | 02/15/1999 | 02:21:00 PM | 139.7 | 10.6
211762 | 02/15/1999 | 02:51:00 PM | 139.7 | 11.7
211763 | 02/15/1999 | 03:21:00 PM | 139.7 | 12
211764 | 02/15/1999 | 03:51:00 PM | 139.7 | 12.7
211765 | 02/15/1999 | 04:21:00 PM | 139.7 | 13
211766 | 02/15/1999 | 04:51:00 PM | 139.7 | 13.1
211767 | 02/15/1999 | 05:21:00 PM | 139.7 | 12.9
211768 | 02/15/1999 | 05:51:00 PM | 139.7 | 12.5
211769 | 02/15/1999 | 06:21:00 PM | 139.7 | 11.9
211770 | 02/15/1999 | 06:51:00 PM | 139.7 | 11.7
211771 | 02/15/1999 | 07:21:00 PM | 139.7 | 11.7
211772 | 02/15/1999 | 07:51:00 PM | 139.7 | 11.5
211773 | 02/15/1999 | 08:21:00 PM | 139.7 | 11.1
211774 | 02/15/1999 | 08:51:00 PM | 139.7 | 10.2
211775 | 02/15/1999 | 09:21:00 PM | 139.7 | 10.2
211776 | 02/15/1999 | 09:51:00 PM | 139.7 | 10.2
211777 | 02/15/1999 | 10:21:00 PM | 139.7 | 10.2
211778 | 02/15/1999 | 10:51:00 PM | 139.7 | 9.9
211779 | 02/15/1999 | 11:21:00 PM | 139.7 | 9.7
211780 | 02/15/1999 | 11:51:00 PM | 139.7 | 9.5
211781 | 02/16/1999 | 12:21:00 AM | 139.7 | 8.9
211782 | 02/16/1999 | 12:51:00 AM | 139.7 | 8.7
211783 | 02/16/1999 | 01:21:00 AM | 139.7 | 8.6
211784 | 02/16/1999 | 01:51:00 AM | 139.7 | 8.6
211785 | 02/16/1999 | 02:21:00 AM | 139.7 | 8.6
211786 | 02/16/1999 | 02:51:00 AM | 139.7 | 8.6
211787 | 02/16/1999 | 03:21:00 AM | 139.7 | 8.5
211788 | 02/16/1999 | 03:51:00 AM | 139.7 | 8.6
211789 | 02/16/1999 | 04:21:00 AM | 139.7 | 8.3
211790 | 02/16/1999 | 04:51:00 AM | 139.7 | 8.1
211791 | 02/16/1999 | 05:21:00 AM | 139.7 | 7.5
211792 | 02/16/1999 | 05:51:00 AM | 139.7 | 7.2
211793 | 02/16/1999 | 06:21:00 AM | 139.7 | 7.1
211794 | 02/16/1999 | 06:51:00 AM | 139.7 | 7.1
211795 | 02/16/1999 | 07:21:00 AM | 139.7 | 7.5
211796 | 02/16/1999 | 07:51:00 AM | 139.7 | 7.3
211797 | 02/16/1999 | 08:21:00 AM | 139.7 | 7.3
211798 | 02/16/1999 | 08:51:00 AM | 139.7 | 7.1
211799 | 02/16/1999 | 09:21:00 AM | 139.7 | 7.1
211800 | 02/16/1999 | 09:51:00 AM | 139.7 | 7.1
211801 | 02/16/1999 | 10:21:00 AM | 139.7 | 7.1
211802 | 02/16/1999 | 10:51:00 AM | 139.7 | 7.1
211803 | 02/16/1999 | 11:21:00 AM | 139.7 | 7.1
211804 | 02/16/1999 | 11:51:00 AM | 139.7 | 7.1
211805 | 02/16/1999 | 12:21:00 PM | 139.7 | 7.7
211806 | 02/16/1999 | 12:51:00 PM | 139.7 | 8.1
211807 | 02/16/1999 | 01:21:00 PM | 139.7 | 8.4
211808 | 02/16/1999 | 01:51:00 PM | 139.7 | 8.6
211809 | 02/16/1999 | 02:21:00 PM | 139.7 | 9.4
211810 | 02/16/1999 | 02:51:00 PM | 139.7 | 10.1
211811 | 02/16/1999 | 03:21:00 PM | 139.7 | 10.2
211812 | 02/16/1999 | 03:51:00 PM | 139.7 | 11
211813 | 02/16/1999 | 04:21:00 PM | 139.7 | 11.6
211814 | 02/16/1999 | 04:51:00 PM | 139.7 | 11.7
211815 | 02/16/1999 | 05:21:00 PM | 139.7 | 11.7
211816 | 02/16/1999 | 05:51:00 PM | 139.7 | 11.7
211817 | 02/16/1999 | 06:21:00 PM | 139.7 | 11.6
211818 | 02/16/1999 | 06:51:00 PM | 139.7 | 11.5
211819 | 02/16/1999 | 07:21:00 PM | 139.7 | 10.2
211820 | 02/16/1999 | 07:51:00 PM | 139.7 | 10.5
211821 | 02/16/1999 | 08:21:00 PM | 139.7 | 10.2
211822 | 02/16/1999 | 08:51:00 PM | 139.7 | 10.2
211823 | 02/16/1999 | 09:21:00 PM | 139.7 | 10.2
211824 | 02/16/1999 | 09:51:00 PM | 139.7 | 10
211825 | 02/16/1999 | 10:21:00 PM | 139.7 | 10.1
211826 | 02/16/1999 | 10:51:00 PM | 139.7 | 10
211827 | 02/16/1999 | 11:21:00 PM | 139.7 | 9.8
211828 | 02/16/1999 | 11:51:00 PM | 139.7 | 9.6
211829 | 02/17/1999 | 12:21:00 AM | 139.7 | 8.9
211830 | 02/17/1999 | 12:51:00 AM | 139.7 | 8.7
211831 | 02/17/1999 | 01:21:00 AM | 139.7 | 8.6
211832 | 02/17/1999 | 01:51:00 AM | 139.7 | 8.6
211833 | 02/17/1999 | 02:21:00 AM | 139.7 | 8.6
211834 | 02/17/1999 | 02:51:00 AM | 139.7 | 8.6
211835 | 02/17/1999 | 03:21:00 AM | 139.7 | 8.6
211836 | 02/17/1999 | 03:51:00 AM | 139.7 | 8.6
211837 | 02/17/1999 | 04:21:00 AM | 139.7 | 8.6
211838 | 02/17/1999 | 04:51:00 AM | 139.7 | 8.4
211839 | 02/17/1999 | 05:21:00 AM | 139.7 | 8.4
211840 | 02/17/1999 | 05:51:00 AM | 139.7 | 8.3
211841 | 02/17/1999 | 06:21:00 AM | 139.7 | 8.1
211842 | 02/17/1999 | 06:51:00 AM | 139.7 | 7.9
211843 | 02/17/1999 | 07:21:00 AM | 139.7 | 7.7
211844 | 02/17/1999 | 07:51:00 AM | 139.7 | 7.5
211845 | 02/17/1999 | 08:21:00 AM | 139.7 | 7.1
211846 | 02/17/1999 | 08:51:00 AM | 139.7 | 7.6
211847 | 02/17/1999 | 09:21:00 AM | 139.7 | 8.2
211848 | 02/17/1999 | 09:51:00 AM | 139.7 | 8.6
211849 | 02/17/1999 | 10:21:00 AM | 139.7 | 8.7
211850 | 02/17/1999 | 10:51:00 AM | 139.7 | 10
211851 | 02/17/1999 | 11:21:00 AM | 139.7 | 10.2
211852 | 02/17/1999 | 11:51:00 AM | 139.7 | 10.9
211853 | 02/17/1999 | 12:21:00 PM | 139.7 | 11.7
211854 | 02/17/1999 | 12:51:00 PM | 139.7 | 11.8
211855 | 02/17/1999 | 01:21:00 PM | 139.7 | 12.6
211856 | 02/17/1999 | 01:51:00 PM | 139.7 | 13.2
211857 | 02/17/1999 | 02:21:00 PM | 139.7 | 13.2
211858 | 02/17/1999 | 02:51:00 PM | 139.7 | 13.8
211859 | 02/17/1999 | 03:21:00 PM | 139.7 | 14.4
211860 | 02/17/1999 | 03:51:00 PM | 139.7 | 14.7
211861 | 02/17/1999 | 04:21:00 PM | 139.7 | 14.7
211862 | 02/17/1999 | 04:51:00 PM | 139.7 | 14.7
211863 | 02/17/1999 | 05:21:00 PM | 139.7 | 14.7
190602 | 11/27/1998 | 07:09:26 AM | 139.7 | 8.4
190603 | 11/27/1998 | 07:39:26 AM | 139.7 | 8.4
190604 | 11/27/1998 | 08:09:26 AM | 139.7 | 8.2
190605 | 11/27/1998 | 08:39:26 AM | 139.7 | 7.1
190606 | 11/27/1998 | 09:09:26 AM | 139.7 | 7.3
190607 | 11/27/1998 | 09:39:26 AM | 139.7 | 7.9
190608 | 11/27/1998 | 10:09:26 AM | 139.7 | 7.7
190609 | 11/27/1998 | 10:39:26 AM | 139.7 | 8.4
190610 | 11/27/1998 | 11:09:26 AM | 139.7 | 8.6
190611 | 11/27/1998 | 11:39:26 AM | 139.7 | 9.3
190612 | 11/27/1998 | 12:09:26 PM | 139.7 | 10.2
190613 | 11/27/1998 | 12:39:26 PM | 139.7 | 10.3
190614 | 11/27/1998 | 01:09:26 PM | 139.7 | 11.1
190615 | 11/27/1998 | 01:39:26 PM | 139.7 | 11.5
190616 | 11/27/1998 | 02:09:26 PM | 139.7 | 11.7
190617 | 11/27/1998 | 02:39:26 PM | 139.7 | 11.7
190618 | 11/27/1998 | 03:09:26 PM | 139.7 | 11.7
190619 | 11/27/1998 | 03:39:26 PM | 139.7 | 11.7
190620 | 11/27/1998 | 04:09:26 PM | 139.7 | 11.7
190621 | 11/27/1998 | 04:39:26 PM | 139.7 | 11.7
190622 | 11/27/1998 | 05:09:26 PM | 139.7 | 11.6
190623 | 11/27/1998 | 05:39:26 PM | 139.7 | 11.5
190624 | 11/27/1998 | 06:09:26 PM | 139.7 | 10.6
190625 | 11/27/1998 | 06:39:26 PM | 139.7 | 10.6
190626 | 11/27/1998 | 07:09:26 PM | 139.7 | 10.7
190627 | 11/27/1998 | 07:39:26 PM | 139.7 | 10.5
190628 | 11/27/1998 | 08:09:26 PM | 139.7 | 10.2
190629 | 11/27/1998 | 08:39:26 PM | 139.7 | 10.2
190630 | 11/27/1998 | 09:09:26 PM | 139.7 | 10.2
190631 | 11/27/1998 | 09:39:26 PM | 139.7 | 10.2
190632 | 11/27/1998 | 10:09:26 PM | 139.7 | 10.2
190633 | 11/27/1998 | 10:39:26 PM | 139.7 | 10.2
190634 | 11/27/1998 | 11:09:26 PM | 139.7 | 10.2
190635 | 11/27/1998 | 11:39:26 PM | 139.7 | 10.2
190636 | 11/28/1998 | 12:09:26 AM | 139.7 | 10.2
190637 | 11/28/1998 | 12:39:26 AM | 139.7 | 10.1
190638 | 11/28/1998 | 01:09:26 AM | 139.7 | 10.1
190639 | 11/28/1998 | 01:39:26 AM | 139.7 | 10
190640 | 11/28/1998 | 02:09:26 AM | 139.7 | 10
190641 | 11/28/1998 | 02:39:26 AM | 139.7 | 9.7
190642 | 11/28/1998 | 03:09:26 AM | 139.7 | 9.4
190643 | 11/28/1998 | 03:39:26 AM | 139.7 | 9.2
190644 | 11/28/1998 | 04:09:26 AM | 139.7 | 8.9
190645 | 11/28/1998 | 04:39:26 AM | 139.7 | 8.6
190646 | 11/28/1998 | 05:09:26 AM | 139.7 | 8.6
190647 | 11/28/1998 | 05:39:26 AM | 139.7 | 8.6
190648 | 11/28/1998 | 06:09:26 AM | 139.7 | 8.6
190649 | 11/28/1998 | 06:39:26 AM | 139.7 | 8.6
190650 | 11/28/1998 | 07:09:26 AM | 139.7 | 8.6
187952 | 11/02/1998 | 04:34:54 AM | 114.3 | 10.4
212099 | 02/22/1999 | 02:54:38 PM | 139.7 | 11.8
190653 | 11/28/1998 | 08:39:26 AM | 139.7 | 8.6
190654 | 11/28/1998 | 09:09:26 AM | 139.7 | 8.6
190655 | 11/28/1998 | 09:39:26 AM | 139.7 | 8.6
190656 | 11/28/1998 | 10:09:26 AM | 139.7 | 8.6
190657 | 11/28/1998 | 10:39:26 AM | 139.7 | 8.6
190658 | 11/28/1998 | 11:09:26 AM | 139.7 | 8.7
190659 | 11/28/1998 | 11:39:26 AM | 139.7 | 9.3
190660 | 11/28/1998 | 12:09:26 PM | 139.7 | 10.1
190661 | 11/28/1998 | 12:39:26 PM | 139.7 | 10.2
190662 | 11/28/1998 | 01:09:26 PM | 139.7 | 10.6
190663 | 11/28/1998 | 01:39:26 PM | 139.7 | 10.9
190664 | 11/28/1998 | 02:09:26 PM | 139.7 | 11.4
190665 | 11/28/1998 | 02:39:26 PM | 139.7 | 11.5
190666 | 11/28/1998 | 03:09:26 PM | 139.7 | 11.7
190667 | 11/28/1998 | 03:39:26 PM | 139.7 | 11.7
190668 | 11/28/1998 | 04:09:26 PM | 139.7 | 11.7
190669 | 11/28/1998 | 04:39:26 PM | 139.7 | 11.7
190670 | 11/28/1998 | 05:09:26 PM | 139.7 | 11.7
190671 | 11/28/1998 | 05:39:26 PM | 139.7 | 11.6
190672 | 11/28/1998 | 06:09:26 PM | 139.7 | 11.3
190673 | 11/28/1998 | 06:39:26 PM | 139.7 | 10.2
190674 | 11/28/1998 | 07:09:26 PM | 139.7 | 10.2
190675 | 11/28/1998 | 07:39:26 PM | 139.7 | 10.5
190676 | 11/28/1998 | 08:09:26 PM | 139.7 | 10.2
190677 | 11/28/1998 | 08:39:26 PM | 139.7 | 10.2
190678 | 11/28/1998 | 09:09:26 PM | 139.7 | 10.2
190679 | 11/28/1998 | 09:39:26 PM | 139.7 | 10.2
190680 | 11/28/1998 | 10:09:26 PM | 139.7 | 10.1
190681 | 11/28/1998 | 10:39:26 PM | 139.7 | 10.1
190682 | 11/28/1998 | 11:09:26 PM | 139.7 | 10.1
190683 | 11/28/1998 | 11:39:26 PM | 139.7 | 9.9
190684 | 11/29/1998 | 12:09:26 AM | 139.7 | 9.6
190685 | 11/29/1998 | 12:39:26 AM | 139.7 | 9.3
190686 | 11/29/1998 | 01:09:26 AM | 139.7 | 9.4
190687 | 11/29/1998 | 01:39:26 AM | 139.7 | 9.1
190688 | 11/29/1998 | 02:09:26 AM | 139.7 | 8.8
190689 | 11/29/1998 | 02:39:26 AM | 139.7 | 8.7
190690 | 11/29/1998 | 03:09:26 AM | 139.7 | 8.6
190691 | 11/29/1998 | 03:39:26 AM | 139.7 | 8.6
190692 | 11/29/1998 | 04:09:26 AM | 139.7 | 8.6
190693 | 11/29/1998 | 04:39:26 AM | 139.7 | 8.6
190694 | 11/29/1998 | 05:09:26 AM | 139.7 | 8.6
190695 | 11/29/1998 | 05:39:26 AM | 139.7 | 8.6
190696 | 11/29/1998 | 06:09:26 AM | 139.7 | 8.4
190697 | 11/29/1998 | 06:39:26 AM | 139.7 | 8.2
190698 | 11/29/1998 | 07:09:26 AM | 139.7 | 8.2
190699 | 11/29/1998 | 07:39:26 AM | 139.7 | 7.7
190700 | 11/29/1998 | 08:09:26 AM | 139.7 | 7.1
190701 | 11/29/1998 | 08:39:26 AM | 139.7 | 7.2
190702 | 11/29/1998 | 09:09:26 AM | 139.7 | 7.6
190703 | 11/29/1998 | 09:39:26 AM | 139.7 | 7.6
190704 | 11/29/1998 | 10:09:26 AM | 139.7 | 8.3
190705 | 11/29/1998 | 10:39:26 AM | 139.7 | 8.6
190706 | 11/29/1998 | 11:09:26 AM | 139.7 | 8.6
190707 | 11/29/1998 | 11:39:26 AM | 139.7 | 9.1
190708 | 11/29/1998 | 12:09:26 PM | 139.7 | 9.7
190709 | 11/29/1998 | 12:39:26 PM | 139.7 | 10.2
190710 | 11/29/1998 | 01:09:26 PM | 139.7 | 10.6
190711 | 11/29/1998 | 01:39:26 PM | 139.7 | 11.7
190712 | 11/29/1998 | 02:09:26 PM | 139.7 | 12.2
190713 | 11/29/1998 | 02:39:26 PM | 139.7 | 13.1
190714 | 11/29/1998 | 03:09:26 PM | 139.7 | 13.2
190715 | 11/29/1998 | 03:39:26 PM | 139.7 | 13.2
190716 | 11/29/1998 | 04:09:26 PM | 139.7 | 13.2
190717 | 11/29/1998 | 04:39:26 PM | 139.7 | 13
190718 | 11/29/1998 | 05:09:26 PM | 139.7 | 12.6
190719 | 11/29/1998 | 05:39:26 PM | 139.7 | 12
190720 | 11/29/1998 | 06:09:26 PM | 139.7 | 11.7
190721 | 11/29/1998 | 06:39:26 PM | 139.7 | 11.7
190722 | 11/29/1998 | 07:09:26 PM | 139.7 | 11.6
190723 | 11/29/1998 | 07:39:26 PM | 139.7 | 11.2
190724 | 11/29/1998 | 08:09:26 PM | 139.7 | 10.4
190725 | 11/29/1998 | 08:39:26 PM | 139.7 | 10.3
190726 | 11/29/1998 | 09:09:26 PM | 139.7 | 10.2
190727 | 11/29/1998 | 09:39:26 PM | 139.7 | 10.2
190728 | 11/29/1998 | 10:09:26 PM | 139.7 | 10.1
190729 | 11/29/1998 | 10:39:26 PM | 139.7 | 9.7
190730 | 11/29/1998 | 11:09:26 PM | 139.7 | 9
190731 | 11/29/1998 | 11:39:26 PM | 139.7 | 8.6
190732 | 11/30/1998 | 12:09:26 AM | 139.7 | 8.6
190733 | 11/30/1998 | 12:39:26 AM | 139.7 | 8.6
190734 | 11/30/1998 | 01:09:26 AM | 139.7 | 8.6
190735 | 11/30/1998 | 01:39:26 AM | 139.7 | 8.5
190736 | 11/30/1998 | 02:09:26 AM | 139.7 | 8.2
190737 | 11/30/1998 | 02:39:26 AM | 139.7 | 8.3
190738 | 11/30/1998 | 03:09:26 AM | 139.7 | 8.5
190739 | 11/30/1998 | 03:39:26 AM | 139.7 | 8.4
190740 | 11/30/1998 | 04:09:26 AM | 139.7 | 8.1
190741 | 11/30/1998 | 04:39:26 AM | 139.7 | 7.9
190742 | 11/30/1998 | 05:09:26 AM | 139.7 | 8.5
190743 | 11/30/1998 | 05:39:26 AM | 139.7 | 8.1
190744 | 11/30/1998 | 06:09:26 AM | 139.7 | 8.1
190745 | 11/30/1998 | 06:39:26 AM | 139.7 | 7.9
190746 | 11/30/1998 | 07:09:26 AM | 139.7 | 7.5
190747 | 11/30/1998 | 07:39:26 AM | 139.7 | 7.4
192453 | 12/04/1998 | 08:21:45 PM | 38.1 | 2.7
192454 | 12/04/1998 | 08:51:45 PM | 38.1 | 2.7
192455 | 12/04/1998 | 09:21:45 PM | 38.1 | 2.5
192456 | 12/04/1998 | 09:51:45 PM | 38.1 | 2
192457 | 12/04/1998 | 10:21:45 PM | 38.1 | 1.3
192458 | 12/04/1998 | 10:51:45 PM | 38.1 | 1.1
192459 | 12/04/1998 | 11:21:45 PM | 38.1 | 0.9
192460 | 12/04/1998 | 11:51:45 PM | 38.1 | 0.5
192461 | 12/05/1998 | 12:21:45 AM | 38.1 | -0.4
192462 | 12/05/1998 | 12:51:45 AM | 38.1 | -0.4
192463 | 12/05/1998 | 01:21:45 AM | 38.1 | -0.4
192464 | 12/05/1998 | 01:51:45 AM | 38.1 | -0.4
192465 | 12/05/1998 | 02:21:45 AM | 38.1 | -0.4
192466 | 12/05/1998 | 02:51:45 AM | 38.1 | -0.4
192467 | 12/05/1998 | 03:21:45 AM | 38.1 | -0.4
192468 | 12/05/1998 | 03:51:45 AM | 38.1 | -0.6
192469 | 12/05/1998 | 04:21:45 AM | 38.1 | -1.2
192470 | 12/05/1998 | 04:51:45 AM | 38.1 | -1.8
192471 | 12/05/1998 | 05:21:45 AM | 38.1 | -1.9
192472 | 12/05/1998 | 05:51:45 AM | 38.1 | -2
192473 | 12/05/1998 | 06:21:45 AM | 38.1 | -2.1
192474 | 12/05/1998 | 06:51:45 AM | 38.1 | -2
192475 | 12/05/1998 | 07:21:45 AM | 38.1 | -2.9
192476 | 12/05/1998 | 07:51:45 AM | 38.1 | -2.1
192477 | 12/05/1998 | 08:21:45 AM | 38.1 | -1.6
192478 | 12/05/1998 | 08:51:45 AM | 38.1 | 0.1
192479 | 12/05/1998 | 09:21:45 AM | 38.1 | 1.6
192480 | 12/05/1998 | 09:51:45 AM | 38.1 | 2.7
192481 | 12/05/1998 | 10:21:45 AM | 38.1 | 4.2
192482 | 12/05/1998 | 10:51:45 AM | 38.1 | 5.7
192483 | 12/05/1998 | 11:21:45 AM | 38.1 | 6.6
192484 | 12/05/1998 | 11:51:45 AM | 38.1 | 8.5
192485 | 12/05/1998 | 12:21:45 PM | 38.1 | 8.9
192486 | 12/05/1998 | 12:51:45 PM | 38.1 | 10.3
192487 | 12/05/1998 | 01:21:45 PM | 38.1 | 10.2
192488 | 12/05/1998 | 01:51:45 PM | 38.1 | 9.5
192489 | 12/05/1998 | 02:21:45 PM | 38.1 | 9.2
192490 | 12/05/1998 | 02:51:45 PM | 38.1 | 8.8
192491 | 12/05/1998 | 03:21:45 PM | 38.1 | 7.7
192492 | 12/05/1998 | 03:51:45 PM | 38.1 | 7.3
192493 | 12/05/1998 | 04:21:45 PM | 38.1 | 6
211864 | 02/17/1999 | 05:51:00 PM | 139.7 | 14.7
211865 | 02/17/1999 | 06:21:00 PM | 139.7 | 14.3
211866 | 02/17/1999 | 06:51:00 PM | 139.7 | 13.8
211867 | 02/17/1999 | 07:21:00 PM | 139.7 | 13.3
211868 | 02/17/1999 | 07:51:00 PM | 139.7 | 13.2
211869 | 02/17/1999 | 08:21:00 PM | 139.7 | 12.9
211870 | 02/17/1999 | 08:51:00 PM | 139.7 | 12.8
211871 | 02/17/1999 | 09:21:00 PM | 139.7 | 11.8
211872 | 02/17/1999 | 09:51:00 PM | 139.7 | 11.7
211873 | 02/17/1999 | 10:21:00 PM | 139.7 | 11.7
211874 | 02/17/1999 | 10:51:00 PM | 139.7 | 11.6
211875 | 02/17/1999 | 11:21:00 PM | 139.7 | 11.5
211876 | 02/17/1999 | 11:51:00 PM | 139.7 | 11
211877 | 02/18/1999 | 12:21:00 AM | 139.7 | 10.5
211878 | 02/18/1999 | 12:51:00 AM | 139.7 | 10.3
211879 | 02/18/1999 | 01:21:00 AM | 139.7 | 10.2
211880 | 02/18/1999 | 01:51:00 AM | 139.7 | 10.2
211881 | 02/18/1999 | 02:21:00 AM | 139.7 | 10.2
211882 | 02/18/1999 | 02:51:00 AM | 139.7 | 10.2
211883 | 02/18/1999 | 03:21:00 AM | 139.7 | 9.9
211884 | 02/18/1999 | 03:51:00 AM | 139.7 | 9.7
211885 | 02/18/1999 | 04:21:00 AM | 139.7 | 9.3
211886 | 02/18/1999 | 04:51:00 AM | 139.7 | 9
211887 | 02/18/1999 | 05:21:00 AM | 139.7 | 8.7
211888 | 02/18/1999 | 05:51:00 AM | 139.7 | 8.6
211889 | 02/18/1999 | 06:21:00 AM | 139.7 | 8.6
211890 | 02/18/1999 | 06:51:00 AM | 139.7 | 8.4
211891 | 02/18/1999 | 07:21:00 AM | 139.7 | 8.2
211892 | 02/18/1999 | 07:51:00 AM | 139.7 | 8.3
211893 | 02/18/1999 | 08:21:00 AM | 139.7 | 7.9
211894 | 02/18/1999 | 08:51:00 AM | 139.7 | 8.1
211895 | 02/18/1999 | 09:21:00 AM | 139.7 | 8.2
211896 | 02/18/1999 | 09:51:00 AM | 139.7 | 8.2
211897 | 02/18/1999 | 10:21:00 AM | 139.7 | 8.5
211898 | 02/18/1999 | 10:51:00 AM | 139.7 | 8.6
211899 | 02/18/1999 | 11:21:00 AM | 139.7 | 9.6
211900 | 02/18/1999 | 11:51:00 AM | 139.7 | 10.2
211901 | 02/18/1999 | 12:21:00 PM | 139.7 | 11.4
211902 | 02/18/1999 | 12:51:00 PM | 139.7 | 11.8
211903 | 02/18/1999 | 01:21:00 PM | 139.7 | 13.1
211904 | 02/18/1999 | 01:51:00 PM | 139.7 | 13.3
211905 | 02/18/1999 | 02:21:00 PM | 139.7 | 13.9
211906 | 02/18/1999 | 02:51:00 PM | 139.7 | 14.4
211907 | 02/18/1999 | 03:21:00 PM | 139.7 | 14.7
211908 | 02/18/1999 | 03:51:00 PM | 139.7 | 14.7
211909 | 02/18/1999 | 04:21:00 PM | 139.7 | 14.4
211910 | 02/18/1999 | 04:51:00 PM | 139.7 | 13.8
211911 | 02/18/1999 | 05:21:00 PM | 139.7 | 13.4
211912 | 02/18/1999 | 05:51:00 PM | 139.7 | 13.2
195558 | 12/07/1998 | 12:51:45 PM | 114.3 | 4
195416 | 12/04/1998 | 01:51:45 PM | 114.3 | 11.1
196029 | 12/17/1998 | 08:08:21 AM | 114.3 | 3.1
196030 | 12/17/1998 | 08:38:21 AM | 114.3 | 3.2
196031 | 12/17/1998 | 09:08:21 AM | 114.3 | 3.4
196032 | 12/17/1998 | 09:38:21 AM | 114.3 | 3.6
196033 | 12/17/1998 | 10:08:21 AM | 114.3 | 3.1
196034 | 12/17/1998 | 10:38:21 AM | 114.3 | 3.8
196035 | 12/17/1998 | 11:08:21 AM | 114.3 | 5
196036 | 12/17/1998 | 11:38:21 AM | 114.3 | 5.7
196037 | 12/17/1998 | 12:08:21 PM | 114.3 | 7.2
196038 | 12/17/1998 | 12:38:21 PM | 114.3 | 8.4
196039 | 12/17/1998 | 01:08:21 PM | 114.3 | 9.1
196040 | 12/17/1998 | 01:38:21 PM | 114.3 | 10.2
196041 | 12/17/1998 | 02:08:21 PM | 114.3 | 10.8
196042 | 12/17/1998 | 02:38:21 PM | 114.3 | 11.7
196043 | 12/17/1998 | 03:08:21 PM | 114.3 | 11.8
196044 | 12/17/1998 | 03:38:21 PM | 114.3 | 11.8
196045 | 12/17/1998 | 04:08:21 PM | 114.3 | 11.8
196046 | 12/17/1998 | 04:38:21 PM | 114.3 | 11.8
196047 | 12/17/1998 | 05:08:21 PM | 114.3 | 11.7
196048 | 12/17/1998 | 05:38:21 PM | 114.3 | 11.4
196049 | 12/17/1998 | 06:08:21 PM | 114.3 | 10.5
196050 | 12/17/1998 | 06:38:21 PM | 114.3 | 10.2
196051 | 12/17/1998 | 07:08:21 PM | 114.3 | 10.2
196052 | 12/17/1998 | 07:38:21 PM | 114.3 | 9.3
196053 | 12/17/1998 | 08:08:21 PM | 114.3 | 8.7
196054 | 12/17/1998 | 08:38:21 PM | 114.3 | 8.3
196055 | 12/17/1998 | 09:08:21 PM | 114.3 | 7.7
196056 | 12/17/1998 | 09:38:21 PM | 114.3 | 7.2
196057 | 12/17/1998 | 10:08:21 PM | 114.3 | 7.2
196058 | 12/17/1998 | 10:38:21 PM | 114.3 | 7
196059 | 12/17/1998 | 11:08:21 PM | 114.3 | 6.8
196060 | 12/17/1998 | 11:38:21 PM | 114.3 | 5.8
196061 | 12/18/1998 | 12:08:21 AM | 114.3 | 5.6
196062 | 12/18/1998 | 12:38:21 AM | 114.3 | 5.6
196063 | 12/18/1998 | 01:08:21 AM | 114.3 | 5.4
197103 | 12/08/1998 | 05:08:21 PM | 139.7 | 6.7
197104 | 12/08/1998 | 05:38:21 PM | 139.7 | 6.6
197105 | 12/08/1998 | 06:08:21 PM | 139.7 | 5.6
197106 | 12/08/1998 | 06:38:21 PM | 139.7 | 5.6
197107 | 12/08/1998 | 07:08:21 PM | 139.7 | 5.5
197108 | 12/08/1998 | 07:38:21 PM | 139.7 | 5.1
197109 | 12/08/1998 | 08:08:21 PM | 139.7 | 4.8
197110 | 12/08/1998 | 08:38:21 PM | 139.7 | 4.1
197111 | 12/08/1998 | 09:08:21 PM | 139.7 | 4
197112 | 12/08/1998 | 09:38:21 PM | 139.7 | 4
197113 | 12/08/1998 | 10:08:21 PM | 139.7 | 3.8
197114 | 12/08/1998 | 10:38:21 PM | 139.7 | 3.4
197115 | 12/08/1998 | 11:08:21 PM | 139.7 | 2.5
197116 | 12/08/1998 | 11:38:21 PM | 139.7 | 2.5
197117 | 12/09/1998 | 12:08:21 AM | 139.7 | 2.5
197118 | 12/09/1998 | 12:38:21 AM | 139.7 | 2.5
197119 | 12/09/1998 | 01:08:21 AM | 139.7 | 2.5
197120 | 12/09/1998 | 01:38:21 AM | 139.7 | 2.5
197121 | 12/09/1998 | 02:08:21 AM | 139.7 | 2.5
197122 | 12/09/1998 | 02:38:21 AM | 139.7 | 2.5
197123 | 12/09/1998 | 03:08:21 AM | 139.7 | 2.4
197124 | 12/09/1998 | 03:38:21 AM | 139.7 | 2
197125 | 12/09/1998 | 04:08:21 AM | 139.7 | 1.7
197126 | 12/09/1998 | 04:38:21 AM | 139.7 | 1.3
197127 | 12/09/1998 | 05:08:21 AM | 139.7 | 1.1
197128 | 12/09/1998 | 05:38:21 AM | 139.7 | 1.2
197129 | 12/09/1998 | 06:08:21 AM | 139.7 | 1
197130 | 12/09/1998 | 06:38:21 AM | 139.7 | 1
197131 | 12/09/1998 | 07:08:21 AM | 139.7 | 1
197132 | 12/09/1998 | 07:38:21 AM | 139.7 | 1
197133 | 12/09/1998 | 08:08:21 AM | 139.7 | 0.9
197134 | 12/09/1998 | 08:38:21 AM | 139.7 | 0.9
197135 | 12/09/1998 | 09:08:21 AM | 139.7 | 0.9
197136 | 12/09/1998 | 09:38:21 AM | 139.7 | 0.9
197137 | 12/09/1998 | 10:08:21 AM | 139.7 | 1
197138 | 12/09/1998 | 10:38:21 AM | 139.7 | 1
197139 | 12/09/1998 | 11:08:21 AM | 139.7 | 1
197140 | 12/09/1998 | 11:38:21 AM | 139.7 | 1
197141 | 12/09/1998 | 12:08:21 PM | 139.7 | 1.1
197142 | 12/09/1998 | 12:38:21 PM | 139.7 | 1.9
197143 | 12/09/1998 | 01:08:21 PM | 139.7 | 2.6
197144 | 12/09/1998 | 01:38:21 PM | 139.7 | 4
197145 | 12/09/1998 | 02:08:21 PM | 139.7 | 4.1
197146 | 12/09/1998 | 02:38:21 PM | 139.7 | 4.9
197147 | 12/09/1998 | 03:08:21 PM | 139.7 | 5.6
197148 | 12/09/1998 | 03:38:21 PM | 139.7 | 5.6
197149 | 12/09/1998 | 04:08:21 PM | 139.7 | 5.6
197150 | 12/09/1998 | 04:38:21 PM | 139.7 | 5.6
197151 | 12/09/1998 | 05:08:21 PM | 139.7 | 5.6
197152 | 12/09/1998 | 05:38:21 PM | 139.7 | 5.6
197153 | 12/09/1998 | 06:08:21 PM | 139.7 | 5.4
197154 | 12/09/1998 | 06:38:21 PM | 139.7 | 4.9
197155 | 12/09/1998 | 07:08:21 PM | 139.7 | 4.2
197156 | 12/09/1998 | 07:38:21 PM | 139.7 | 4
197157 | 12/09/1998 | 08:08:21 PM | 139.7 | 4
197158 | 12/09/1998 | 08:38:21 PM | 139.7 | 3.8
197159 | 12/09/1998 | 09:08:21 PM | 139.7 | 2.6
197160 | 12/09/1998 | 09:38:21 PM | 139.7 | 2.5
197161 | 12/09/1998 | 10:08:21 PM | 139.7 | 2.6
197162 | 12/09/1998 | 10:38:21 PM | 139.7 | 2.5
197163 | 12/09/1998 | 11:08:21 PM | 139.7 | 2.5
197164 | 12/09/1998 | 11:38:21 PM | 139.7 | 2.5
197165 | 12/10/1998 | 12:08:21 AM | 139.7 | 2.5
197166 | 12/10/1998 | 12:38:21 AM | 139.7 | 2.5
197167 | 12/10/1998 | 01:08:21 AM | 139.7 | 2.3
197168 | 12/10/1998 | 01:38:21 AM | 139.7 | 2
197169 | 12/10/1998 | 02:08:21 AM | 139.7 | 1.8
197170 | 12/10/1998 | 02:38:21 AM | 139.7 | 1.4
197171 | 12/10/1998 | 03:08:21 AM | 139.7 | 1.2
197172 | 12/10/1998 | 03:38:21 AM | 139.7 | 1.1
197173 | 12/10/1998 | 04:08:21 AM | 139.7 | 1
197174 | 12/10/1998 | 04:38:21 AM | 139.7 | 1
197175 | 12/10/1998 | 05:08:21 AM | 139.7 | 1
197176 | 12/10/1998 | 05:38:21 AM | 139.7 | 0.9
197177 | 12/10/1998 | 06:08:21 AM | 139.7 | 0.8
197178 | 12/10/1998 | 06:38:21 AM | 139.7 | 0.8
197179 | 12/10/1998 | 07:08:21 AM | 139.7 | 0.7
197180 | 12/10/1998 | 07:38:21 AM | 139.7 | 0.5
197181 | 12/10/1998 | 08:08:21 AM | 139.7 | 0.4
197182 | 12/10/1998 | 08:38:21 AM | 139.7 | -0.4
197183 | 12/10/1998 | 09:08:21 AM | 139.7 | 0.4
197184 | 12/10/1998 | 09:38:21 AM | 139.7 | 0.4
197185 | 12/10/1998 | 10:08:21 AM | 139.7 | 0.7
197186 | 12/10/1998 | 10:38:21 AM | 139.7 | 0.9
197187 | 12/10/1998 | 11:08:21 AM | 139.7 | 0.9
197188 | 12/10/1998 | 11:38:21 AM | 139.7 | 0.9
197189 | 12/10/1998 | 12:08:21 PM | 139.7 | 1
197190 | 12/10/1998 | 12:38:21 PM | 139.7 | 1
197191 | 12/10/1998 | 01:08:21 PM | 139.7 | 1
197192 | 12/10/1998 | 01:38:21 PM | 139.7 | 1
197193 | 12/10/1998 | 02:08:21 PM | 139.7 | 2.5
197194 | 12/10/1998 | 02:38:21 PM | 139.7 | 3.6
197195 | 12/10/1998 | 03:08:21 PM | 139.7 | 4
197196 | 12/10/1998 | 03:38:21 PM | 139.7 | 4.1
197197 | 12/10/1998 | 04:08:21 PM | 139.7 | 4.2
197198 | 12/10/1998 | 04:38:21 PM | 139.7 | 4.5
197199 | 12/10/1998 | 05:08:21 PM | 139.7 | 4.3
197200 | 12/10/1998 | 05:38:21 PM | 139.7 | 4
197201 | 12/10/1998 | 06:08:21 PM | 139.7 | 4
197202 | 12/10/1998 | 06:38:21 PM | 139.7 | 4
197203 | 12/10/1998 | 07:08:21 PM | 139.7 | 4
197204 | 12/10/1998 | 07:38:21 PM | 139.7 | 3.9
197205 | 12/10/1998 | 08:08:21 PM | 139.7 | 3.6
189204 | 11/28/1998 | 05:39:26 AM | 114.3 | 10.2
189205 | 11/28/1998 | 06:09:26 AM | 114.3 | 10.2
189206 | 11/28/1998 | 06:39:26 AM | 114.3 | 10.1
189207 | 11/28/1998 | 07:09:26 AM | 114.3 | 10.2
189208 | 11/28/1998 | 07:39:26 AM | 114.3 | 10.1
189209 | 11/28/1998 | 08:09:26 AM | 114.3 | 9.9
189210 | 11/28/1998 | 08:39:26 AM | 114.3 | 10.1
189211 | 11/28/1998 | 09:09:26 AM | 114.3 | 10.1
189212 | 11/28/1998 | 09:39:26 AM | 114.3 | 10.2
189213 | 11/28/1998 | 10:09:26 AM | 114.3 | 10.2
189214 | 11/28/1998 | 10:39:26 AM | 114.3 | 10.2
189215 | 11/28/1998 | 11:09:26 AM | 114.3 | 10.6
189216 | 11/28/1998 | 11:39:26 AM | 114.3 | 11.3
189217 | 11/28/1998 | 12:09:26 PM | 114.3 | 11.8
189218 | 11/28/1998 | 12:39:26 PM | 114.3 | 12.2
189219 | 11/28/1998 | 01:09:26 PM | 114.3 | 13.3
189220 | 11/28/1998 | 01:39:26 PM | 114.3 | 13.3
189221 | 11/28/1998 | 02:09:26 PM | 114.3 | 13.3
189222 | 11/28/1998 | 02:39:26 PM | 114.3 | 13.3
189223 | 11/28/1998 | 03:09:26 PM | 114.3 | 13.3
189224 | 11/28/1998 | 03:39:26 PM | 114.3 | 13.3
189225 | 11/28/1998 | 04:09:26 PM | 114.3 | 13.3
189226 | 11/28/1998 | 04:39:26 PM | 114.3 | 13.3
189227 | 11/28/1998 | 05:09:26 PM | 114.3 | 13.3
189228 | 11/28/1998 | 05:39:26 PM | 114.3 | 13.1
189229 | 11/28/1998 | 06:09:26 PM | 114.3 | 12.5
189230 | 11/28/1998 | 06:39:26 PM | 114.3 | 12.5
189231 | 11/28/1998 | 07:09:26 PM | 114.3 | 11.8
189232 | 11/28/1998 | 07:39:26 PM | 114.3 | 11.8
189233 | 11/28/1998 | 08:09:26 PM | 114.3 | 11.7
189234 | 11/28/1998 | 08:39:26 PM | 114.3 | 11.4
189235 | 11/28/1998 | 09:09:26 PM | 114.3 | 10.9
189236 | 11/28/1998 | 09:39:26 PM | 114.3 | 10.7
189237 | 11/28/1998 | 10:09:26 PM | 114.3 | 10.6
189238 | 11/28/1998 | 10:39:26 PM | 114.3 | 10.3
189239 | 11/28/1998 | 11:09:26 PM | 114.3 | 10.4
189240 | 11/28/1998 | 11:39:26 PM | 114.3 | 10.3
189241 | 11/29/1998 | 12:09:26 AM | 114.3 | 10.3
189242 | 11/29/1998 | 12:39:26 AM | 114.3 | 10.3
189243 | 11/29/1998 | 01:09:26 AM | 114.3 | 10.2
189244 | 11/29/1998 | 01:39:26 AM | 114.3 | 10.2
189245 | 11/29/1998 | 02:09:26 AM | 114.3 | 10.2
189246 | 11/29/1998 | 02:39:26 AM | 114.3 | 10.2
189247 | 11/29/1998 | 03:09:26 AM | 114.3 | 10.2
189248 | 11/29/1998 | 03:39:26 AM | 114.3 | 9.9
189249 | 11/29/1998 | 04:09:26 AM | 114.3 | 9.9
189250 | 11/29/1998 | 04:39:26 AM | 114.3 | 9.3
189251 | 11/29/1998 | 05:09:26 AM | 114.3 | 9.4
197399 | 12/14/1998 | 09:08:21 PM | 139.7 | 7.1
192546 | 12/06/1998 | 06:51:45 PM | 38.1 | 2.7
192547 | 12/06/1998 | 07:21:45 PM | 38.1 | 2
192548 | 12/06/1998 | 07:51:45 PM | 38.1 | 1.3
192549 | 12/06/1998 | 08:21:45 PM | 38.1 | 1.1
192550 | 12/06/1998 | 08:51:45 PM | 38.1 | 0.7
192551 | 12/06/1998 | 09:21:45 PM | 38.1 | -0.4
192552 | 12/06/1998 | 09:51:45 PM | 38.1 | -0.4
192553 | 12/06/1998 | 10:21:45 PM | 38.1 | -0.4
192554 | 12/06/1998 | 10:51:45 PM | 38.1 | -0.4
192555 | 12/06/1998 | 11:21:45 PM | 38.1 | -0.4
192556 | 12/06/1998 | 11:51:45 PM | 38.1 | -0.6
192557 | 12/07/1998 | 12:21:45 AM | 38.1 | -0.5
192558 | 12/07/1998 | 12:51:45 AM | 38.1 | -1.3
192559 | 12/07/1998 | 01:21:45 AM | 38.1 | -1.8
192560 | 12/07/1998 | 01:51:45 AM | 38.1 | -1.9
192561 | 12/07/1998 | 02:21:45 AM | 38.1 | -1.9
192562 | 12/07/1998 | 02:51:45 AM | 38.1 | -2
192563 | 12/07/1998 | 03:21:45 AM | 38.1 | -2.4
192564 | 12/07/1998 | 03:51:45 AM | 38.1 | -2.9
192565 | 12/07/1998 | 04:21:45 AM | 38.1 | -3.3
192566 | 12/07/1998 | 04:51:45 AM | 38.1 | -3.4
192567 | 12/07/1998 | 05:21:45 AM | 38.1 | -3.5
192568 | 12/07/1998 | 05:51:45 AM | 38.1 | -3.5
192569 | 12/07/1998 | 06:21:45 AM | 38.1 | -3.6
192570 | 12/07/1998 | 06:51:45 AM | 38.1 | -3.8
192571 | 12/07/1998 | 07:21:45 AM | 38.1 | -4
192572 | 12/07/1998 | 07:51:45 AM | 38.1 | -3.5
192573 | 12/07/1998 | 08:21:45 AM | 38.1 | -2.6
192574 | 12/07/1998 | 08:51:45 AM | 38.1 | -1.5
192575 | 12/07/1998 | 09:21:45 AM | 38.1 | 0.9
192576 | 12/07/1998 | 09:51:45 AM | 38.1 | 2.2
192577 | 12/07/1998 | 10:21:45 AM | 38.1 | 4.1
192578 | 12/07/1998 | 10:51:45 AM | 38.1 | 5
192579 | 12/07/1998 | 11:21:45 AM | 38.1 | 5.9
192580 | 12/07/1998 | 11:51:45 AM | 38.1 | 7.5
192581 | 12/07/1998 | 12:21:45 PM | 38.1 | 7.3
192582 | 12/07/1998 | 12:51:45 PM | 38.1 | 7.2
192583 | 12/07/1998 | 01:21:45 PM | 38.1 | 7.3
192584 | 12/07/1998 | 01:51:45 PM | 38.1 | 7.3
192585 | 12/07/1998 | 02:21:45 PM | 38.1 | 6.9
192586 | 12/07/1998 | 02:51:45 PM | 38.1 | 6.3
192587 | 12/07/1998 | 03:21:45 PM | 38.1 | 5.7
192588 | 12/07/1998 | 03:51:45 PM | 38.1 | 5.4
192589 | 12/07/1998 | 04:21:45 PM | 38.1 | 4.3
192590 | 12/07/1998 | 04:51:45 PM | 38.1 | 4.2
192591 | 12/07/1998 | 05:21:45 PM | 38.1 | 3.3
192592 | 12/07/1998 | 05:51:45 PM | 38.1 | 2.7
192593 | 12/07/1998 | 06:21:45 PM | 38.1 | 2.6
192594 | 12/07/1998 | 06:51:45 PM | 38.1 | 2.3
192595 | 12/07/1998 | 07:21:45 PM | 38.1 | 2.1
192596 | 12/07/1998 | 07:51:45 PM | 38.1 | 1.6
192597 | 12/07/1998 | 08:21:45 PM | 38.1 | 1.5
192598 | 12/07/1998 | 08:51:45 PM | 38.1 | 1.2
192599 | 12/07/1998 | 09:21:45 PM | 38.1 | 1.1
192600 | 12/07/1998 | 09:51:45 PM | 38.1 | 1.1
192601 | 12/07/1998 | 10:21:45 PM | 38.1 | 1.1
192602 | 12/07/1998 | 10:51:45 PM | 38.1 | 1.1
192603 | 12/07/1998 | 11:21:45 PM | 38.1 | 1.1
192604 | 12/07/1998 | 11:51:45 PM | 38.1 | 1.1
192605 | 12/08/1998 | 12:21:45 AM | 38.1 | 1.1
192606 | 12/08/1998 | 12:51:45 AM | 38.1 | 1.1
192607 | 12/08/1998 | 01:21:45 AM | 38.1 | 1.1
192608 | 12/08/1998 | 01:51:45 AM | 38.1 | 1.1
192609 | 12/08/1998 | 02:21:45 AM | 38.1 | 1.1
192610 | 12/08/1998 | 02:51:45 AM | 38.1 | 1.1
192611 | 12/08/1998 | 03:21:45 AM | 38.1 | 1.1
192612 | 12/08/1998 | 03:51:45 AM | 38.1 | 1.1
192613 | 12/08/1998 | 04:21:45 AM | 38.1 | 0.9
192614 | 12/08/1998 | 04:51:45 AM | 38.1 | 0.4
192615 | 12/08/1998 | 05:21:45 AM | 38.1 | -0.2
192616 | 12/08/1998 | 05:51:45 AM | 38.1 | -0.4
192617 | 12/08/1998 | 06:21:45 AM | 38.1 | -0.4
192618 | 12/08/1998 | 06:51:45 AM | 38.1 | -0.4
192619 | 12/08/1998 | 07:21:45 AM | 38.1 | -0.4
192620 | 12/08/1998 | 07:51:45 AM | 38.1 | -0.4
192621 | 12/08/1998 | 08:21:45 AM | 38.1 | 0.5
192622 | 12/08/1998 | 08:51:45 AM | 38.1 | 1.5
192623 | 12/08/1998 | 09:08:21 AM | 38.1 | 2.4
192624 | 12/08/1998 | 09:38:21 AM | 38.1 | 4
192625 | 12/08/1998 | 10:08:21 AM | 38.1 | 5.3
192626 | 12/08/1998 | 10:38:21 AM | 38.1 | 5.9
192627 | 12/08/1998 | 11:08:21 AM | 38.1 | 8
192628 | 12/08/1998 | 11:38:21 AM | 38.1 | 10.2
192629 | 12/08/1998 | 12:08:21 PM | 38.1 | 11.8
192630 | 12/08/1998 | 12:38:21 PM | 38.1 | 13.1
192631 | 12/08/1998 | 01:08:21 PM | 38.1 | 13.4
192632 | 12/08/1998 | 01:38:21 PM | 38.1 | 13.5
192633 | 12/08/1998 | 02:08:21 PM | 38.1 | 11.9
192634 | 12/08/1998 | 02:38:21 PM | 38.1 | 10.4
192635 | 12/08/1998 | 03:08:21 PM | 38.1 | 10.3
192636 | 12/08/1998 | 03:38:21 PM | 38.1 | 9.3
192637 | 12/08/1998 | 04:08:21 PM | 38.1 | 8.2
192638 | 12/08/1998 | 04:38:21 PM | 38.1 | 7.3
192639 | 12/08/1998 | 05:08:21 PM | 38.1 | 5.7
192640 | 12/08/1998 | 05:38:21 PM | 38.1 | 4.2
192641 | 12/08/1998 | 06:08:21 PM | 38.1 | 4.1
192642 | 12/08/1998 | 06:38:21 PM | 38.1 | 3.3
192643 | 12/08/1998 | 07:08:21 PM | 38.1 | 2.7
192644 | 12/08/1998 | 07:38:21 PM | 38.1 | 2.2
192645 | 12/08/1998 | 08:08:21 PM | 38.1 | 1.5
192646 | 12/08/1998 | 08:38:21 PM | 38.1 | 1.1
192647 | 12/08/1998 | 09:08:21 PM | 38.1 | 1.2
192648 | 12/08/1998 | 09:38:21 PM | 38.1 | 1.1
192649 | 12/08/1998 | 10:08:21 PM | 38.1 | 0.7
192650 | 12/08/1998 | 10:38:21 PM | 38.1 | 0.2
192651 | 12/08/1998 | 11:08:21 PM | 38.1 | -0.3
192652 | 12/08/1998 | 11:38:21 PM | 38.1 | -0.4
192653 | 12/09/1998 | 12:08:21 AM | 38.1 | -0.4
192654 | 12/09/1998 | 12:38:21 AM | 38.1 | -0.4
192655 | 12/09/1998 | 01:08:21 AM | 38.1 | -0.4
192656 | 12/09/1998 | 01:38:21 AM | 38.1 | -0.5
192657 | 12/09/1998 | 02:08:21 AM | 38.1 | -0.6
192658 | 12/09/1998 | 02:38:21 AM | 38.1 | -0.8
192659 | 12/09/1998 | 03:08:21 AM | 38.1 | -1.8
192660 | 12/09/1998 | 03:38:21 AM | 38.1 | -1.9
192661 | 12/09/1998 | 04:08:21 AM | 38.1 | -1.9
192662 | 12/09/1998 | 04:38:21 AM | 38.1 | -2
192663 | 12/09/1998 | 05:08:21 AM | 38.1 | -2.5
192664 | 12/09/1998 | 05:38:21 AM | 38.1 | -2.9
192665 | 12/09/1998 | 06:08:21 AM | 38.1 | -3.2
186771 | 11/07/1998 | 03:06:32 PM | 88.9 | 21.3
186772 | 11/07/1998 | 03:36:32 PM | 88.9 | 20
186773 | 11/07/1998 | 04:06:32 PM | 88.9 | 19.4
186774 | 11/07/1998 | 04:36:32 PM | 88.9 | 18.3
186775 | 11/07/1998 | 05:06:32 PM | 88.9 | 17.8
186776 | 11/07/1998 | 05:36:32 PM | 88.9 | 16.7
186777 | 11/07/1998 | 06:06:32 PM | 88.9 | 15.5
186778 | 11/07/1998 | 06:36:32 PM | 88.9 | 15.2
186779 | 11/07/1998 | 07:06:32 PM | 88.9 | 15
186780 | 11/07/1998 | 07:36:32 PM | 88.9 | 14.2
186781 | 11/07/1998 | 08:06:32 PM | 88.9 | 13.7
186782 | 11/07/1998 | 08:36:32 PM | 88.9 | 13.5
186783 | 11/07/1998 | 09:06:32 PM | 88.9 | 12.3
186784 | 11/07/1998 | 09:36:32 PM | 88.9 | 12.2
186785 | 11/07/1998 | 10:06:32 PM | 88.9 | 12.1
186786 | 11/07/1998 | 10:36:32 PM | 88.9 | 11.9
186787 | 11/07/1998 | 11:06:32 PM | 88.9 | 11.5
186788 | 11/07/1998 | 11:36:32 PM | 88.9 | 11.2
186789 | 11/08/1998 | 12:06:32 AM | 88.9 | 10.6
212050 | 02/21/1999 | 02:24:38 PM | 139.7 | 10.8
212051 | 02/21/1999 | 02:54:38 PM | 139.7 | 11.5
212052 | 02/21/1999 | 03:24:38 PM | 139.7 | 11.7
212053 | 02/21/1999 | 03:54:38 PM | 139.7 | 11.7
212054 | 02/21/1999 | 04:24:38 PM | 139.7 | 11.7
212055 | 02/21/1999 | 04:54:38 PM | 139.7 | 11.8
212056 | 02/21/1999 | 05:24:38 PM | 139.7 | 11.7
212057 | 02/21/1999 | 05:54:38 PM | 139.7 | 11.7
212058 | 02/21/1999 | 06:24:38 PM | 139.7 | 10.8
212059 | 02/21/1999 | 06:54:38 PM | 139.7 | 10.5
212060 | 02/21/1999 | 07:24:38 PM | 139.7 | 10.2
212061 | 02/21/1999 | 07:54:38 PM | 139.7 | 9.7
212062 | 02/21/1999 | 08:24:38 PM | 139.7 | 9.4
212063 | 02/21/1999 | 08:54:38 PM | 139.7 | 8.6
212064 | 02/21/1999 | 09:24:38 PM | 139.7 | 8.6
212065 | 02/21/1999 | 09:54:38 PM | 139.7 | 8.6
212066 | 02/21/1999 | 10:24:38 PM | 139.7 | 7.9
212067 | 02/21/1999 | 10:54:38 PM | 139.7 | 7.1
212068 | 02/21/1999 | 11:24:38 PM | 139.7 | 7.1
212069 | 02/21/1999 | 11:54:38 PM | 139.7 | 7
212070 | 02/22/1999 | 12:24:38 AM | 139.7 | 6.3
212071 | 02/22/1999 | 12:54:38 AM | 139.7 | 5.8
212072 | 02/22/1999 | 01:24:38 AM | 139.7 | 5.6
212073 | 02/22/1999 | 01:54:38 AM | 139.7 | 5.6
212074 | 02/22/1999 | 02:24:38 AM | 139.7 | 5.5
212075 | 02/22/1999 | 02:54:38 AM | 139.7 | 5.2
212076 | 02/22/1999 | 03:24:38 AM | 139.7 | 4.8
212077 | 02/22/1999 | 03:54:38 AM | 139.7 | 4.6
212078 | 02/22/1999 | 04:24:38 AM | 139.7 | 4.2
212079 | 02/22/1999 | 04:54:38 AM | 139.7 | 4.1
212080 | 02/22/1999 | 05:24:38 AM | 139.7 | 4
212081 | 02/22/1999 | 05:54:38 AM | 139.7 | 4
212082 | 02/22/1999 | 06:24:38 AM | 139.7 | 4
212083 | 02/22/1999 | 06:54:38 AM | 139.7 | 4
212084 | 02/22/1999 | 07:24:38 AM | 139.7 | 4
212085 | 02/22/1999 | 07:54:38 AM | 139.7 | 4
212086 | 02/22/1999 | 08:24:38 AM | 139.7 | 4
212087 | 02/22/1999 | 08:54:38 AM | 139.7 | 4
212088 | 02/22/1999 | 09:24:38 AM | 139.7 | 4.7
212089 | 02/22/1999 | 09:54:38 AM | 139.7 | 4.9
212090 | 02/22/1999 | 10:24:38 AM | 139.7 | 5.6
212091 | 02/22/1999 | 10:54:38 AM | 139.7 | 6.3
212092 | 02/22/1999 | 11:24:38 AM | 139.7 | 7.1
212093 | 02/22/1999 | 11:54:38 AM | 139.7 | 7.9
212094 | 02/22/1999 | 12:24:38 PM | 139.7 | 8.6
212095 | 02/22/1999 | 12:54:38 PM | 139.7 | 10
212096 | 02/22/1999 | 01:24:38 PM | 139.7 | 10.3
212097 | 02/22/1999 | 01:54:38 PM | 139.7 | 11.5
187514 | 11/23/1998 | 02:09:26 AM | 88.9 | 12
189253 | 11/29/1998 | 06:09:26 AM | 114.3 | 9.1
212100 | 02/22/1999 | 03:24:38 PM | 139.7 | 12.1
212101 | 02/22/1999 | 03:54:38 PM | 139.7 | 12
212102 | 02/22/1999 | 04:24:38 PM | 139.7 | 11.9
212103 | 02/22/1999 | 04:54:38 PM | 139.7 | 11.8
212104 | 02/22/1999 | 05:24:38 PM | 139.7 | 11.9
212105 | 02/22/1999 | 05:54:38 PM | 139.7 | 11.7
212106 | 02/22/1999 | 06:24:38 PM | 139.7 | 11.7
212107 | 02/22/1999 | 06:54:38 PM | 139.7 | 11.7
212108 | 02/22/1999 | 07:24:38 PM | 139.7 | 11.6
212109 | 02/22/1999 | 07:54:38 PM | 139.7 | 11
212110 | 02/22/1999 | 08:24:38 PM | 139.7 | 11.3
212111 | 02/22/1999 | 08:54:38 PM | 139.7 | 10.2
212112 | 02/22/1999 | 09:24:38 PM | 139.7 | 10.2
212113 | 02/22/1999 | 09:54:38 PM | 139.7 | 10.2
212114 | 02/22/1999 | 10:24:38 PM | 139.7 | 10.2
212115 | 02/22/1999 | 10:54:38 PM | 139.7 | 10.1
212116 | 02/22/1999 | 11:24:38 PM | 139.7 | 9.9
212117 | 02/22/1999 | 11:54:38 PM | 139.7 | 9.6
212118 | 02/23/1999 | 12:24:38 AM | 139.7 | 9.4
212119 | 02/23/1999 | 12:54:38 AM | 139.7 | 9.1
212120 | 02/23/1999 | 01:24:38 AM | 139.7 | 8.8
212121 | 02/23/1999 | 01:54:38 AM | 139.7 | 8.6
212122 | 02/23/1999 | 02:24:38 AM | 139.7 | 8.6
212123 | 02/23/1999 | 02:54:38 AM | 139.7 | 8.6
212124 | 02/23/1999 | 03:24:38 AM | 139.7 | 8.2
212125 | 02/23/1999 | 03:54:38 AM | 139.7 | 8.4
212126 | 02/23/1999 | 04:24:38 AM | 139.7 | 8.2
212127 | 02/23/1999 | 04:54:38 AM | 139.7 | 7.6
212128 | 02/23/1999 | 05:24:38 AM | 139.7 | 7.2
212129 | 02/23/1999 | 05:54:38 AM | 139.7 | 7.1
212130 | 02/23/1999 | 06:24:38 AM | 139.7 | 7.1
212131 | 02/23/1999 | 06:54:38 AM | 139.7 | 6.8
212132 | 02/23/1999 | 07:21:46 AM | 139.7 | 6.3
212133 | 02/23/1999 | 07:51:46 AM | 139.7 | 6.2
212134 | 02/23/1999 | 08:21:46 AM | 139.7 | 5.9
212135 | 02/23/1999 | 08:51:46 AM | 139.7 | 6.3
212136 | 02/23/1999 | 09:21:46 AM | 139.7 | 6.8
212137 | 02/23/1999 | 09:51:46 AM | 139.7 | 7.1
212138 | 02/23/1999 | 10:21:46 AM | 139.7 | 7.4
212139 | 02/23/1999 | 10:51:46 AM | 139.7 | 8.5
212140 | 02/23/1999 | 11:21:46 AM | 139.7 | 9.2
212141 | 02/23/1999 | 11:51:46 AM | 139.7 | 10.2
212142 | 02/23/1999 | 12:21:46 PM | 139.7 | 11.1
212143 | 02/23/1999 | 12:51:46 PM | 139.7 | 11.7
212144 | 02/23/1999 | 01:21:46 PM | 139.7 | 13.1
212145 | 02/23/1999 | 01:51:46 PM | 139.7 | 13.4
212146 | 02/23/1999 | 02:21:46 PM | 139.7 | 14.6
212147 | 02/23/1999 | 02:51:46 PM | 139.7 | 14.8
212148 | 02/23/1999 | 03:21:46 PM | 139.7 | 15.7
212149 | 02/23/1999 | 03:51:46 PM | 139.7 | 16.2
212150 | 02/23/1999 | 04:21:46 PM | 139.7 | 16.3
212151 | 02/23/1999 | 04:51:46 PM | 139.7 | 16.3
212152 | 02/23/1999 | 05:21:46 PM | 139.7 | 16.3
212153 | 02/23/1999 | 05:51:46 PM | 139.7 | 15.9
212154 | 02/23/1999 | 06:21:46 PM | 139.7 | 15.4
212155 | 02/23/1999 | 06:51:46 PM | 139.7 | 14.8
212156 | 02/23/1999 | 07:21:46 PM | 139.7 | 14.7
212157 | 02/23/1999 | 07:51:46 PM | 139.7 | 14
212158 | 02/23/1999 | 08:21:46 PM | 139.7 | 13.3
212159 | 02/23/1999 | 08:51:46 PM | 139.7 | 13.2
212160 | 02/23/1999 | 09:21:46 PM | 139.7 | 12.8
212161 | 02/23/1999 | 09:51:46 PM | 139.7 | 12.2
212162 | 02/23/1999 | 10:21:46 PM | 139.7 | 11.7
212163 | 02/23/1999 | 10:51:46 PM | 139.7 | 11.7
212164 | 02/23/1999 | 11:21:46 PM | 139.7 | 11.5
212165 | 02/23/1999 | 11:51:46 PM | 139.7 | 10.3
212166 | 02/24/1999 | 12:21:46 AM | 139.7 | 10.2
212167 | 02/24/1999 | 12:51:46 AM | 139.7 | 10.2
212168 | 02/24/1999 | 01:21:46 AM | 139.7 | 10
212169 | 02/24/1999 | 01:51:46 AM | 139.7 | 9.8
212170 | 02/24/1999 | 02:21:46 AM | 139.7 | 9
212171 | 02/24/1999 | 02:51:46 AM | 139.7 | 8.6
212172 | 02/24/1999 | 03:21:46 AM | 139.7 | 8.6
212173 | 02/24/1999 | 03:51:46 AM | 139.7 | 8.5
212174 | 02/24/1999 | 04:21:46 AM | 139.7 | 8.3
212175 | 02/24/1999 | 04:51:46 AM | 139.7 | 7.4
212176 | 02/24/1999 | 05:21:46 AM | 139.7 | 7.1
212177 | 02/24/1999 | 05:51:46 AM | 139.7 | 7.1
212178 | 02/24/1999 | 06:21:46 AM | 139.7 | 7
212179 | 02/24/1999 | 06:51:46 AM | 139.7 | 6.7
212180 | 02/24/1999 | 07:21:46 AM | 139.7 | 6.2
212181 | 02/24/1999 | 07:51:46 AM | 139.7 | 5.7
212182 | 02/24/1999 | 08:21:46 AM | 139.7 | 5.9
212183 | 02/24/1999 | 08:51:46 AM | 139.7 | 6.5
212184 | 02/24/1999 | 09:21:46 AM | 139.7 | 6.9
212185 | 02/24/1999 | 09:51:46 AM | 139.7 | 7.1
212186 | 02/24/1999 | 10:21:46 AM | 139.7 | 7.9
212187 | 02/24/1999 | 10:51:46 AM | 139.7 | 8.6
212188 | 02/24/1999 | 11:21:46 AM | 139.7 | 10
212189 | 02/24/1999 | 11:51:46 AM | 139.7 | 10.3
212190 | 02/24/1999 | 12:21:46 PM | 139.7 | 11.7
212191 | 02/24/1999 | 12:51:46 PM | 139.7 | 12.9
212192 | 02/24/1999 | 01:21:46 PM | 139.7 | 13.4
212193 | 02/24/1999 | 01:51:46 PM | 139.7 | 14.7
212194 | 02/24/1999 | 02:21:46 PM | 139.7 | 15.4
212195 | 02/24/1999 | 02:51:46 PM | 139.7 | 16.3
212196 | 02/24/1999 | 03:21:46 PM | 139.7 | 16.3
212197 | 02/24/1999 | 03:51:46 PM | 139.7 | 16.8
212198 | 02/24/1999 | 04:21:46 PM | 139.7 | 17.1
212199 | 02/24/1999 | 04:51:46 PM | 139.7 | 17
212200 | 02/24/1999 | 05:21:46 PM | 139.7 | 16.4
212201 | 02/24/1999 | 05:51:46 PM | 139.7 | 16.3
212202 | 02/24/1999 | 06:21:46 PM | 139.7 | 16.3
212203 | 02/24/1999 | 06:51:46 PM | 139.7 | 15.8
212204 | 02/24/1999 | 07:21:46 PM | 139.7 | 15.3
212205 | 02/24/1999 | 07:51:46 PM | 139.7 | 14.8
212206 | 02/24/1999 | 08:21:46 PM | 139.7 | 14.7
212207 | 02/24/1999 | 08:51:46 PM | 139.7 | 14.4
212208 | 02/24/1999 | 09:21:46 PM | 139.7 | 13.9
212209 | 02/24/1999 | 09:51:46 PM | 139.7 | 13.2
212210 | 02/24/1999 | 10:21:46 PM | 139.7 | 13.2
212211 | 02/24/1999 | 10:51:46 PM | 139.7 | 13.2
212212 | 02/24/1999 | 11:21:46 PM | 139.7 | 13.1
212213 | 02/24/1999 | 11:51:46 PM | 139.7 | 12.5
212214 | 02/25/1999 | 12:21:46 AM | 139.7 | 12.1
212215 | 02/25/1999 | 12:51:46 AM | 139.7 | 11.8
212216 | 02/25/1999 | 01:21:46 AM | 139.7 | 11.7
212217 | 02/25/1999 | 01:51:46 AM | 139.7 | 11.7
212218 | 02/25/1999 | 02:21:46 AM | 139.7 | 11.7
212219 | 02/25/1999 | 02:51:46 AM | 139.7 | 11.6
212220 | 02/25/1999 | 03:21:46 AM | 139.7 | 11.1
212221 | 02/25/1999 | 03:51:46 AM | 139.7 | 10.8
212222 | 02/25/1999 | 04:21:46 AM | 139.7 | 10.5
212223 | 02/25/1999 | 04:51:46 AM | 139.7 | 10.4
212224 | 02/25/1999 | 05:21:46 AM | 139.7 | 10.2
212225 | 02/25/1999 | 05:51:46 AM | 139.7 | 10.2
212226 | 02/25/1999 | 06:21:46 AM | 139.7 | 10.2
212227 | 02/25/1999 | 06:51:46 AM | 139.7 | 10.2
212228 | 02/25/1999 | 07:21:46 AM | 139.7 | 10.1
212229 | 02/25/1999 | 07:40:01 AM | 139.7 | 10.1
212230 | 02/25/1999 | 08:10:01 AM | 139.7 | 9.4
212231 | 02/25/1999 | 08:40:01 AM | 139.7 | 8.9
212232 | 02/25/1999 | 09:10:01 AM | 139.7 | 8.8
212233 | 02/25/1999 | 09:40:01 AM | 139.7 | 9.1
212234 | 02/25/1999 | 10:10:01 AM | 139.7 | 9.6
212235 | 02/25/1999 | 10:40:01 AM | 139.7 | 10.1
195367 | 12/03/1998 | 01:21:45 PM | 114.3 | 14.8
195368 | 12/03/1998 | 01:51:45 PM | 114.3 | 14.8
195369 | 12/03/1998 | 02:21:45 PM | 114.3 | 14.9
195370 | 12/03/1998 | 02:51:45 PM | 114.3 | 14.9
195371 | 12/03/1998 | 03:21:45 PM | 114.3 | 15
195372 | 12/03/1998 | 03:51:45 PM | 114.3 | 14.8
195373 | 12/03/1998 | 04:21:45 PM | 114.3 | 14.8
195374 | 12/03/1998 | 04:51:45 PM | 114.3 | 14.8
195375 | 12/03/1998 | 05:21:45 PM | 114.3 | 14.2
195376 | 12/03/1998 | 05:51:45 PM | 114.3 | 13.3
195377 | 12/03/1998 | 06:21:45 PM | 114.3 | 12.8
195378 | 12/03/1998 | 06:51:45 PM | 114.3 | 12.1
195379 | 12/03/1998 | 07:21:45 PM | 114.3 | 11.8
195380 | 12/03/1998 | 07:51:45 PM | 114.3 | 11.5
195381 | 12/03/1998 | 08:21:45 PM | 114.3 | 10.5
195382 | 12/03/1998 | 08:51:45 PM | 114.3 | 10.2
195383 | 12/03/1998 | 09:21:45 PM | 114.3 | 10.2
195384 | 12/03/1998 | 09:51:45 PM | 114.3 | 10.1
195385 | 12/03/1998 | 10:21:45 PM | 114.3 | 9.4
195386 | 12/03/1998 | 10:51:45 PM | 114.3 | 8.7
195387 | 12/03/1998 | 11:21:45 PM | 114.3 | 8.7
195388 | 12/03/1998 | 11:51:45 PM | 114.3 | 8.6
195389 | 12/04/1998 | 12:21:45 AM | 114.3 | 8.4
195390 | 12/04/1998 | 12:51:45 AM | 114.3 | 7.9
195391 | 12/04/1998 | 01:21:45 AM | 114.3 | 7.3
195392 | 12/04/1998 | 01:51:45 AM | 114.3 | 7.2
195393 | 12/04/1998 | 02:21:45 AM | 114.3 | 7.2
195394 | 12/04/1998 | 02:51:45 AM | 114.3 | 7.1
195395 | 12/04/1998 | 03:21:45 AM | 114.3 | 6.5
195396 | 12/04/1998 | 03:51:45 AM | 114.3 | 6.1
195397 | 12/04/1998 | 04:21:45 AM | 114.3 | 5.7
195398 | 12/04/1998 | 04:51:45 AM | 114.3 | 5.6
195399 | 12/04/1998 | 05:21:45 AM | 114.3 | 5.6
195400 | 12/04/1998 | 05:51:45 AM | 114.3 | 5.6
195401 | 12/04/1998 | 06:21:45 AM | 114.3 | 5.5
195402 | 12/04/1998 | 06:51:45 AM | 114.3 | 5.3
195403 | 12/04/1998 | 07:21:45 AM | 114.3 | 5
195404 | 12/04/1998 | 07:51:45 AM | 114.3 | 4.9
195405 | 12/04/1998 | 08:21:45 AM | 114.3 | 4.8
195406 | 12/04/1998 | 08:51:45 AM | 114.3 | 4.7
195407 | 12/04/1998 | 09:21:45 AM | 114.3 | 4.8
195408 | 12/04/1998 | 09:51:45 AM | 114.3 | 5.6
195409 | 12/04/1998 | 10:21:45 AM | 114.3 | 5.8
195410 | 12/04/1998 | 10:51:45 AM | 114.3 | 7
195411 | 12/04/1998 | 11:21:45 AM | 114.3 | 7.2
195412 | 12/04/1998 | 11:51:45 AM | 114.3 | 8.3
195413 | 12/04/1998 | 12:21:45 PM | 114.3 | 8.8
195414 | 12/04/1998 | 12:51:45 PM | 114.3 | 9.9
189798 | 11/10/1998 | 01:36:32 PM | 139.7 | 11.5
191543 | 12/16/1998 | 09:08:21 PM | 12.7 | 3.7
195417 | 12/04/1998 | 02:21:45 PM | 114.3 | 11.6
195418 | 12/04/1998 | 02:51:45 PM | 114.3 | 11.8
195419 | 12/04/1998 | 03:21:45 PM | 114.3 | 11.7
195420 | 12/04/1998 | 03:51:45 PM | 114.3 | 11.7
195421 | 12/04/1998 | 04:21:45 PM | 114.3 | 11.5
195422 | 12/04/1998 | 04:51:45 PM | 114.3 | 10.9
195423 | 12/04/1998 | 05:21:45 PM | 114.3 | 10.2
195424 | 12/04/1998 | 05:51:45 PM | 114.3 | 9.9
195425 | 12/04/1998 | 06:21:45 PM | 114.3 | 8.8
195426 | 12/04/1998 | 06:51:45 PM | 114.3 | 8.7
195427 | 12/04/1998 | 07:21:45 PM | 114.3 | 8.5
195428 | 12/04/1998 | 07:51:45 PM | 114.3 | 8.2
195429 | 12/04/1998 | 08:21:45 PM | 114.3 | 7.4
195430 | 12/04/1998 | 08:51:45 PM | 114.3 | 7.2
195431 | 12/04/1998 | 09:21:45 PM | 114.3 | 7.1
195432 | 12/04/1998 | 09:51:45 PM | 114.3 | 6.8
195433 | 12/04/1998 | 10:21:45 PM | 114.3 | 6.3
195434 | 12/04/1998 | 10:51:45 PM | 114.3 | 5.7
195435 | 12/04/1998 | 11:21:45 PM | 114.3 | 5.6
195436 | 12/04/1998 | 11:51:45 PM | 114.3 | 5.6
195437 | 12/05/1998 | 12:21:45 AM | 114.3 | 5.6
195438 | 12/05/1998 | 12:51:45 AM | 114.3 | 4.5
195439 | 12/05/1998 | 01:21:45 AM | 114.3 | 4.4
194803 | 12/22/1998 | 07:07:10 PM | 88.9 | 1.4
196481 | 12/26/1998 | 06:07:10 PM | 114.3 | 2.6
196482 | 12/26/1998 | 06:37:10 PM | 114.3 | 2.6
196483 | 12/26/1998 | 07:07:10 PM | 114.3 | 2.6
196484 | 12/26/1998 | 07:37:10 PM | 114.3 | 2.6
196485 | 12/26/1998 | 08:07:10 PM | 114.3 | 2.6
196486 | 12/26/1998 | 08:37:10 PM | 114.3 | 2.6
196487 | 12/26/1998 | 09:07:10 PM | 114.3 | 2.6
196488 | 12/26/1998 | 09:37:10 PM | 114.3 | 2.6
196489 | 12/26/1998 | 10:07:10 PM | 114.3 | 2.5
196490 | 12/26/1998 | 10:37:10 PM | 114.3 | 2.4
196491 | 12/26/1998 | 11:07:10 PM | 114.3 | 2.2
196492 | 12/26/1998 | 11:37:10 PM | 114.3 | 2.1
196493 | 12/27/1998 | 12:07:10 AM | 114.3 | 2
196494 | 12/27/1998 | 12:37:10 AM | 114.3 | 1.8
196495 | 12/27/1998 | 01:07:10 AM | 114.3 | 1.6
196496 | 12/27/1998 | 01:37:10 AM | 114.3 | 1.1
196497 | 12/27/1998 | 02:07:10 AM | 114.3 | 1.2
196498 | 12/27/1998 | 02:37:10 AM | 114.3 | 1.1
196499 | 12/27/1998 | 03:07:10 AM | 114.3 | 1.1
196500 | 12/27/1998 | 03:37:10 AM | 114.3 | 1
196501 | 12/27/1998 | 04:07:10 AM | 114.3 | 1.1
196502 | 12/27/1998 | 04:37:10 AM | 114.3 | 1.1
196503 | 12/27/1998 | 05:07:10 AM | 114.3 | 1
196504 | 12/27/1998 | 05:37:10 AM | 114.3 | 1.1
196505 | 12/27/1998 | 06:07:10 AM | 114.3 | 1.1
196506 | 12/27/1998 | 06:37:10 AM | 114.3 | 1.1
196507 | 12/27/1998 | 07:07:10 AM | 114.3 | 1
196508 | 12/27/1998 | 07:37:10 AM | 114.3 | 1.1
196509 | 12/27/1998 | 08:07:10 AM | 114.3 | 1
196510 | 12/27/1998 | 08:37:10 AM | 114.3 | 1.1
196511 | 12/27/1998 | 09:07:10 AM | 114.3 | 1.2
196512 | 12/27/1998 | 09:37:10 AM | 114.3 | 1.2
196513 | 12/27/1998 | 10:07:10 AM | 114.3 | 1.3
196514 | 12/27/1998 | 10:37:10 AM | 114.3 | 1.6
196515 | 12/27/1998 | 11:07:10 AM | 114.3 | 2.1
196516 | 12/27/1998 | 11:37:10 AM | 114.3 | 2.3
196517 | 12/27/1998 | 12:07:10 PM | 114.3 | 2.4
196518 | 12/27/1998 | 12:37:10 PM | 114.3 | 2.4
196519 | 12/27/1998 | 01:07:10 PM | 114.3 | 2.6
196520 | 12/27/1998 | 01:37:10 PM | 114.3 | 2.6
196521 | 12/27/1998 | 02:07:10 PM | 114.3 | 2.6
196522 | 12/27/1998 | 02:37:10 PM | 114.3 | 2.6
196523 | 12/27/1998 | 03:07:10 PM | 114.3 | 2.6
196524 | 12/27/1998 | 03:37:10 PM | 114.3 | 2.6
196525 | 12/27/1998 | 04:07:10 PM | 114.3 | 2.6
196526 | 12/27/1998 | 04:37:10 PM | 114.3 | 2.6
196527 | 12/27/1998 | 05:07:10 PM | 114.3 | 2.6
196528 | 12/27/1998 | 05:37:10 PM | 114.3 | 2.6
196529 | 12/27/1998 | 06:07:10 PM | 114.3 | 2.6
196530 | 12/27/1998 | 06:37:10 PM | 114.3 | 2.6
196531 | 12/27/1998 | 07:07:10 PM | 114.3 | 2.6
196532 | 12/27/1998 | 07:37:10 PM | 114.3 | 2.6
196533 | 12/27/1998 | 08:07:10 PM | 114.3 | 2.6
196534 | 12/27/1998 | 08:37:10 PM | 114.3 | 2.6
196535 | 12/27/1998 | 09:07:10 PM | 114.3 | 2.6
196536 | 12/27/1998 | 09:37:10 PM | 114.3 | 2.6
196537 | 12/27/1998 | 10:07:10 PM | 114.3 | 2.6
196538 | 12/27/1998 | 10:37:10 PM | 114.3 | 2.6
196539 | 12/27/1998 | 11:07:10 PM | 114.3 | 2.6
196540 | 12/27/1998 | 11:37:10 PM | 114.3 | 2.6
196541 | 12/28/1998 | 12:07:10 AM | 114.3 | 2.6
196542 | 12/28/1998 | 12:37:10 AM | 114.3 | 2.6
196543 | 12/28/1998 | 01:07:10 AM | 114.3 | 2.6
196544 | 12/28/1998 | 01:37:10 AM | 114.3 | 2.6
196545 | 12/28/1998 | 02:07:10 AM | 114.3 | 2.6
196546 | 12/28/1998 | 02:37:10 AM | 114.3 | 2.6
196547 | 12/28/1998 | 03:07:10 AM | 114.3 | 2.6
196548 | 12/28/1998 | 03:37:10 AM | 114.3 | 2.6
196549 | 12/28/1998 | 04:07:10 AM | 114.3 | 2.6
196550 | 12/28/1998 | 04:37:10 AM | 114.3 | 2.6
196551 | 12/28/1998 | 05:07:10 AM | 114.3 | 2.6
196552 | 12/28/1998 | 05:37:10 AM | 114.3 | 2.6
196553 | 12/28/1998 | 06:07:10 AM | 114.3 | 2.6
196554 | 12/28/1998 | 06:37:10 AM | 114.3 | 2.6
196555 | 12/28/1998 | 07:07:10 AM | 114.3 | 2.6
196556 | 12/28/1998 | 07:37:10 AM | 114.3 | 2.6
196557 | 12/28/1998 | 08:07:10 AM | 114.3 | 2.6
196558 | 12/28/1998 | 08:37:10 AM | 114.3 | 2.6
196559 | 12/28/1998 | 09:07:10 AM | 114.3 | 2.6
196560 | 12/28/1998 | 09:37:10 AM | 114.3 | 2.6
196561 | 12/28/1998 | 10:07:10 AM | 114.3 | 2.6
196562 | 12/28/1998 | 10:37:10 AM | 114.3 | 2.6
196563 | 12/28/1998 | 11:07:10 AM | 114.3 | 2.6
196564 | 12/28/1998 | 11:37:10 AM | 114.3 | 2.7
196565 | 12/28/1998 | 12:07:10 PM | 114.3 | 4.1
196566 | 12/28/1998 | 12:37:10 PM | 114.3 | 5.6
196567 | 12/28/1998 | 01:07:10 PM | 114.3 | 7.1
196568 | 12/28/1998 | 01:37:10 PM | 114.3 | 7.9
196569 | 12/28/1998 | 02:07:10 PM | 114.3 | 8.7
196570 | 12/28/1998 | 02:37:10 PM | 114.3 | 9.5
196571 | 12/28/1998 | 03:07:10 PM | 114.3 | 10.2
196572 | 12/28/1998 | 03:37:10 PM | 114.3 | 10.5
196573 | 12/28/1998 | 04:07:10 PM | 114.3 | 11.2
196574 | 12/28/1998 | 04:37:10 PM | 114.3 | 11.2
196575 | 12/28/1998 | 05:07:10 PM | 114.3 | 10.7
196576 | 12/28/1998 | 05:37:10 PM | 114.3 | 10.2
196577 | 12/28/1998 | 06:07:10 PM | 114.3 | 10.2
196578 | 12/28/1998 | 06:37:10 PM | 114.3 | 9.3
196579 | 12/28/1998 | 07:07:10 PM | 114.3 | 8.7
196580 | 12/28/1998 | 07:37:10 PM | 114.3 | 8.7
196581 | 12/28/1998 | 08:07:10 PM | 114.3 | 8.2
196582 | 12/28/1998 | 08:37:10 PM | 114.3 | 7.2
196583 | 12/28/1998 | 09:07:10 PM | 114.3 | 7.2
196584 | 12/28/1998 | 09:37:10 PM | 114.3 | 7.2
196585 | 12/28/1998 | 10:07:10 PM | 114.3 | 6.6
196586 | 12/28/1998 | 10:37:10 PM | 114.3 | 5.8
196587 | 12/28/1998 | 11:07:10 PM | 114.3 | 5.6
196588 | 12/28/1998 | 11:37:10 PM | 114.3 | 5.5
196589 | 12/29/1998 | 12:07:10 AM | 114.3 | 5.1
196590 | 12/29/1998 | 12:37:10 AM | 114.3 | 4.4
196591 | 12/29/1998 | 01:07:10 AM | 114.3 | 4.1
196592 | 12/29/1998 | 01:37:10 AM | 114.3 | 4.1
195980 | 12/16/1998 | 07:38:21 AM | 114.3 | 3.8
195981 | 12/16/1998 | 08:08:21 AM | 114.3 | 3
195982 | 12/16/1998 | 08:38:21 AM | 114.3 | 3.1
195983 | 12/16/1998 | 09:08:21 AM | 114.3 | 3
195984 | 12/16/1998 | 09:38:21 AM | 114.3 | 3.4
195985 | 12/16/1998 | 10:08:21 AM | 114.3 | 2.8
195986 | 12/16/1998 | 10:38:21 AM | 114.3 | 3.5
195987 | 12/16/1998 | 11:08:21 AM | 114.3 | 4.5
195988 | 12/16/1998 | 11:38:21 AM | 114.3 | 5.6
195989 | 12/16/1998 | 12:08:21 PM | 114.3 | 7.1
195990 | 12/16/1998 | 12:38:21 PM | 114.3 | 8
195991 | 12/16/1998 | 01:08:21 PM | 114.3 | 8.8
195992 | 12/16/1998 | 01:38:21 PM | 114.3 | 10.2
195993 | 12/16/1998 | 02:08:21 PM | 114.3 | 10.3
195994 | 12/16/1998 | 02:38:21 PM | 114.3 | 11.5
195995 | 12/16/1998 | 03:08:21 PM | 114.3 | 11.8
195996 | 12/16/1998 | 03:38:21 PM | 114.3 | 11.8
195997 | 12/16/1998 | 04:08:21 PM | 114.3 | 11.8
195998 | 12/16/1998 | 04:38:21 PM | 114.3 | 11.8
195999 | 12/16/1998 | 05:08:21 PM | 114.3 | 11.6
196000 | 12/16/1998 | 05:38:21 PM | 114.3 | 11
196001 | 12/16/1998 | 06:08:21 PM | 114.3 | 10.2
196002 | 12/16/1998 | 06:38:21 PM | 114.3 | 10.2
196003 | 12/16/1998 | 07:08:21 PM | 114.3 | 10.2
196004 | 12/16/1998 | 07:38:21 PM | 114.3 | 9.3
196005 | 12/16/1998 | 08:08:21 PM | 114.3 | 8.7
196006 | 12/16/1998 | 08:38:21 PM | 114.3 | 8.5
196007 | 12/16/1998 | 09:08:21 PM | 114.3 | 8
196008 | 12/16/1998 | 09:38:21 PM | 114.3 | 7.3
196009 | 12/16/1998 | 10:08:21 PM | 114.3 | 7.2
196010 | 12/16/1998 | 10:38:21 PM | 114.3 | 7.1
196011 | 12/16/1998 | 11:08:21 PM | 114.3 | 6.4
196012 | 12/16/1998 | 11:38:21 PM | 114.3 | 6.3
196013 | 12/17/1998 | 12:08:21 AM | 114.3 | 5.6
196014 | 12/17/1998 | 12:38:21 AM | 114.3 | 5.6
196015 | 12/17/1998 | 01:08:21 AM | 114.3 | 5.6
196016 | 12/17/1998 | 01:38:21 AM | 114.3 | 5.3
196017 | 12/17/1998 | 02:08:21 AM | 114.3 | 4.8
196018 | 12/17/1998 | 02:38:21 AM | 114.3 | 4.4
196019 | 12/17/1998 | 03:08:21 AM | 114.3 | 4.3
196020 | 12/17/1998 | 03:38:21 AM | 114.3 | 4.1
196021 | 12/17/1998 | 04:08:21 AM | 114.3 | 4.1
196022 | 12/17/1998 | 04:38:21 AM | 114.3 | 4.1
196023 | 12/17/1998 | 05:08:21 AM | 114.3 | 4.1
196024 | 12/17/1998 | 05:38:21 AM | 114.3 | 4
196025 | 12/17/1998 | 06:08:21 AM | 114.3 | 4
196026 | 12/17/1998 | 06:38:21 AM | 114.3 | 4
196027 | 12/17/1998 | 07:08:21 AM | 114.3 | 3.6
196782 | 12/02/1998 | 12:51:45 AM | 139.7 | 8.7
196642 | 12/30/1998 | 02:37:10 AM | 114.3 | 4.1
190515 | 11/25/1998 | 11:39:26 AM | 139.7 | 7.5
190516 | 11/25/1998 | 12:09:26 PM | 139.7 | 8.2
190517 | 11/25/1998 | 12:39:26 PM | 139.7 | 8.6
190518 | 11/25/1998 | 01:09:26 PM | 139.7 | 8.6
190519 | 11/25/1998 | 01:39:26 PM | 139.7 | 8.6
190520 | 11/25/1998 | 02:09:26 PM | 139.7 | 9.3
190521 | 11/25/1998 | 02:39:26 PM | 139.7 | 9.8
190522 | 11/25/1998 | 03:09:26 PM | 139.7 | 10.1
190523 | 11/25/1998 | 03:39:26 PM | 139.7 | 10.2
190524 | 11/25/1998 | 04:09:26 PM | 139.7 | 10.2
190525 | 11/25/1998 | 04:39:26 PM | 139.7 | 10.6
190526 | 11/25/1998 | 05:09:26 PM | 139.7 | 10.6
190527 | 11/25/1998 | 05:39:26 PM | 139.7 | 10.2
190528 | 11/25/1998 | 06:09:26 PM | 139.7 | 10.2
190529 | 11/25/1998 | 06:39:26 PM | 139.7 | 10.2
190530 | 11/25/1998 | 07:09:26 PM | 139.7 | 10.2
190531 | 11/25/1998 | 07:39:26 PM | 139.7 | 10.1
190532 | 11/25/1998 | 08:09:26 PM | 139.7 | 9.2
190533 | 11/25/1998 | 08:39:26 PM | 139.7 | 8.6
190534 | 11/25/1998 | 09:09:26 PM | 139.7 | 8.6
190535 | 11/25/1998 | 09:39:26 PM | 139.7 | 8.6
190536 | 11/25/1998 | 10:09:26 PM | 139.7 | 8.6
190537 | 11/25/1998 | 10:39:26 PM | 139.7 | 8.4
190538 | 11/25/1998 | 11:09:26 PM | 139.7 | 7.7
190539 | 11/25/1998 | 11:39:26 PM | 139.7 | 7.2
190540 | 11/26/1998 | 12:09:26 AM | 139.7 | 7.1
192239 | 12/31/1998 | 09:07:49 AM | 12.7 | 8.9
192240 | 12/31/1998 | 09:37:49 AM | 12.7 | 11
192241 | 12/31/1998 | 10:07:49 AM | 12.7 | 13.5
192242 | 12/31/1998 | 10:37:49 AM | 12.7 | 15
192243 | 12/31/1998 | 11:07:49 AM | 12.7 | 16.5
192244 | 12/31/1998 | 11:37:49 AM | 12.7 | 18.6
192245 | 12/31/1998 | 12:07:49 PM | 12.7 | 18.6
192246 | 12/31/1998 | 12:37:49 PM | 12.7 | 19.9
192247 | 12/31/1998 | 01:07:49 PM | 12.7 | 20.3
192248 | 12/31/1998 | 01:37:49 PM | 12.7 | 20.2
192249 | 12/31/1998 | 02:07:49 PM | 12.7 | 19.6
192250 | 12/31/1998 | 02:37:49 PM | 12.7 | 18.4
192251 | 12/31/1998 | 03:07:49 PM | 12.7 | 16.5
192252 | 12/31/1998 | 03:37:49 PM | 12.7 | 14.2
192253 | 12/31/1998 | 04:07:49 PM | 12.7 | 12.9
192254 | 12/31/1998 | 04:37:49 PM | 12.7 | 10.4
192255 | 12/31/1998 | 05:07:49 PM | 12.7 | 8.8
192256 | 12/31/1998 | 05:37:49 PM | 12.7 | 7.4
192257 | 12/31/1998 | 06:07:49 PM | 12.7 | 6
192258 | 12/31/1998 | 06:37:49 PM | 12.7 | 5.7
192259 | 12/31/1998 | 07:07:49 PM | 12.7 | 4.3
192260 | 12/31/1998 | 07:37:49 PM | 12.7 | 4.3
192261 | 12/31/1998 | 08:07:49 PM | 12.7 | 3.5
192262 | 12/31/1998 | 08:37:49 PM | 12.7 | 2.8
192263 | 12/31/1998 | 09:07:49 PM | 12.7 | 2.4
192264 | 12/31/1998 | 09:37:49 PM | 12.7 | 1.5
192265 | 12/31/1998 | 10:07:49 PM | 12.7 | 1.2
192266 | 12/31/1998 | 10:37:49 PM | 12.7 | 1.2
192267 | 12/31/1998 | 11:07:49 PM | 12.7 | 0.7
192268 | 12/31/1998 | 11:37:49 PM | 12.7 | -0.2
192269 | 12/01/1998 | 12:21:45 AM | 38.1 | 8.5
192270 | 12/01/1998 | 12:51:45 AM | 38.1 | 7.7
192271 | 12/01/1998 | 01:21:45 AM | 38.1 | 7.3
192272 | 12/01/1998 | 01:51:45 AM | 38.1 | 7.3
192273 | 12/01/1998 | 02:21:45 AM | 38.1 | 7.3
192274 | 12/01/1998 | 02:51:45 AM | 38.1 | 6.7
192275 | 12/01/1998 | 03:21:45 AM | 38.1 | 5.7
192276 | 12/01/1998 | 03:51:45 AM | 38.1 | 5.7
192277 | 12/01/1998 | 04:21:45 AM | 38.1 | 5.7
192278 | 12/01/1998 | 04:51:45 AM | 38.1 | 5.7
192279 | 12/01/1998 | 05:21:45 AM | 38.1 | 5.7
192280 | 12/01/1998 | 05:51:45 AM | 38.1 | 5.7
192281 | 12/01/1998 | 06:21:45 AM | 38.1 | 5.5
192282 | 12/01/1998 | 06:51:45 AM | 38.1 | 5.5
192283 | 12/01/1998 | 07:21:45 AM | 38.1 | 4.5
192284 | 12/01/1998 | 07:51:45 AM | 38.1 | 4.9
192285 | 12/01/1998 | 08:21:45 AM | 38.1 | 6.5
192286 | 12/01/1998 | 08:51:45 AM | 38.1 | 7.6
192287 | 12/01/1998 | 09:21:45 AM | 38.1 | 9
192288 | 12/01/1998 | 09:51:45 AM | 38.1 | 11.5
192289 | 12/01/1998 | 10:21:45 AM | 38.1 | 13.2
192290 | 12/01/1998 | 10:51:45 AM | 38.1 | 14.9
192291 | 12/01/1998 | 11:21:45 AM | 38.1 | 16.5
192292 | 12/01/1998 | 11:51:45 AM | 38.1 | 18
192293 | 12/01/1998 | 12:21:45 PM | 38.1 | 19.5
192294 | 12/01/1998 | 12:51:45 PM | 38.1 | 20.8
192295 | 12/01/1998 | 01:21:45 PM | 38.1 | 21
192296 | 12/01/1998 | 01:51:45 PM | 38.1 | 21.1
192297 | 12/01/1998 | 02:21:45 PM | 38.1 | 21
192298 | 12/01/1998 | 02:51:45 PM | 38.1 | 19.8
192299 | 12/01/1998 | 03:21:45 PM | 38.1 | 19.3
192300 | 12/01/1998 | 03:51:45 PM | 38.1 | 17.9
192301 | 12/01/1998 | 04:21:45 PM | 38.1 | 15.9
192302 | 12/01/1998 | 04:51:45 PM | 38.1 | 14.1
192303 | 12/01/1998 | 05:21:45 PM | 38.1 | 12.6
192304 | 12/01/1998 | 05:51:45 PM | 38.1 | 11.9
192305 | 12/01/1998 | 06:21:45 PM | 38.1 | 11.5
192306 | 12/01/1998 | 06:51:45 PM | 38.1 | 10.3
192307 | 12/01/1998 | 07:21:45 PM | 38.1 | 9.4
192308 | 12/01/1998 | 07:51:45 PM | 38.1 | 9
192309 | 12/01/1998 | 08:21:45 PM | 38.1 | 8.8
192310 | 12/01/1998 | 08:51:45 PM | 38.1 | 8.8
192311 | 12/01/1998 | 09:21:45 PM | 38.1 | 7.7
192312 | 12/01/1998 | 09:51:45 PM | 38.1 | 7.3
192313 | 12/01/1998 | 10:21:45 PM | 38.1 | 7.3
192314 | 12/01/1998 | 10:51:45 PM | 38.1 | 7.2
192315 | 12/01/1998 | 11:21:45 PM | 38.1 | 6.4
192316 | 12/01/1998 | 11:51:45 PM | 38.1 | 6.1
192317 | 12/02/1998 | 12:21:45 AM | 38.1 | 5.9
192318 | 12/02/1998 | 12:51:45 AM | 38.1 | 5.8
192319 | 12/02/1998 | 01:21:45 AM | 38.1 | 5.7
192320 | 12/02/1998 | 01:51:45 AM | 38.1 | 5.7
192321 | 12/02/1998 | 02:21:45 AM | 38.1 | 5.7
192322 | 12/02/1998 | 02:51:45 AM | 38.1 | 5.7
192323 | 12/02/1998 | 03:21:45 AM | 38.1 | 5.7
192324 | 12/02/1998 | 03:51:45 AM | 38.1 | 5.7
192325 | 12/02/1998 | 04:21:45 AM | 38.1 | 5.1
192326 | 12/02/1998 | 04:51:45 AM | 38.1 | 4.3
192327 | 12/02/1998 | 05:21:45 AM | 38.1 | 4.3
192328 | 12/02/1998 | 05:51:45 AM | 38.1 | 4.3
192329 | 12/02/1998 | 06:21:45 AM | 38.1 | 4.4
192330 | 12/02/1998 | 06:51:45 AM | 38.1 | 4.2
192331 | 12/02/1998 | 07:21:45 AM | 38.1 | 4.2
192332 | 12/02/1998 | 07:51:45 AM | 38.1 | 4.3
192333 | 12/02/1998 | 08:21:45 AM | 38.1 | 5.7
192334 | 12/02/1998 | 08:51:45 AM | 38.1 | 7.3
192335 | 12/02/1998 | 09:21:45 AM | 38.1 | 8.9
192336 | 12/02/1998 | 09:51:45 AM | 38.1 | 11.7
192337 | 12/02/1998 | 10:21:45 AM | 38.1 | 13.4
192338 | 12/02/1998 | 10:51:45 AM | 38.1 | 14.9
192339 | 12/02/1998 | 11:21:45 AM | 38.1 | 16.5
192340 | 12/02/1998 | 11:51:45 AM | 38.1 | 16.8
192341 | 12/02/1998 | 12:21:45 PM | 38.1 | 16
192342 | 12/02/1998 | 12:51:45 PM | 38.1 | 16.4
192343 | 12/02/1998 | 01:21:45 PM | 38.1 | 17.9
192344 | 12/02/1998 | 01:51:45 PM | 38.1 | 18
192345 | 12/02/1998 | 02:21:45 PM | 38.1 | 18.7
192346 | 12/02/1998 | 02:51:45 PM | 38.1 | 19.1
192347 | 12/02/1998 | 03:21:45 PM | 38.1 | 18
192348 | 12/02/1998 | 03:51:45 PM | 38.1 | 17.4
192349 | 12/02/1998 | 04:21:45 PM | 38.1 | 16
192350 | 12/02/1998 | 04:51:45 PM | 38.1 | 14.9
192351 | 12/02/1998 | 05:21:45 PM | 38.1 | 13.4
192352 | 12/02/1998 | 05:51:45 PM | 38.1 | 13.3
192353 | 12/02/1998 | 06:21:45 PM | 38.1 | 12
192354 | 12/02/1998 | 06:51:45 PM | 38.1 | 11.9
192355 | 12/02/1998 | 07:21:45 PM | 38.1 | 11.5
192356 | 12/02/1998 | 07:51:45 PM | 38.1 | 10.7
192357 | 12/02/1998 | 08:21:45 PM | 38.1 | 10.3
192358 | 12/02/1998 | 08:51:45 PM | 38.1 | 10.3
192359 | 12/02/1998 | 09:21:45 PM | 38.1 | 9.5
192360 | 12/02/1998 | 09:51:45 PM | 38.1 | 9.6
192361 | 12/02/1998 | 10:21:45 PM | 38.1 | 8.9
192362 | 12/02/1998 | 10:51:45 PM | 38.1 | 8.8
192363 | 12/02/1998 | 11:21:45 PM | 38.1 | 8.8
192364 | 12/02/1998 | 11:51:45 PM | 38.1 | 8.8
192365 | 12/03/1998 | 12:21:45 AM | 38.1 | 7.4
192366 | 12/03/1998 | 12:51:45 AM | 38.1 | 7.3
192367 | 12/03/1998 | 01:21:45 AM | 38.1 | 7.3
192368 | 12/03/1998 | 01:51:45 AM | 38.1 | 7.3
192369 | 12/03/1998 | 02:21:45 AM | 38.1 | 7.3
192370 | 12/03/1998 | 02:51:45 AM | 38.1 | 7.2
192371 | 12/03/1998 | 03:21:45 AM | 38.1 | 6.7
192372 | 12/03/1998 | 03:51:45 AM | 38.1 | 6.6
192373 | 12/03/1998 | 04:21:45 AM | 38.1 | 6.6
192374 | 12/03/1998 | 04:51:45 AM | 38.1 | 6.2
192375 | 12/03/1998 | 05:21:45 AM | 38.1 | 6
192376 | 12/03/1998 | 05:51:45 AM | 38.1 | 5.7
192377 | 12/03/1998 | 06:21:45 AM | 38.1 | 5.7
192378 | 12/03/1998 | 06:51:45 AM | 38.1 | 5.7
192379 | 12/03/1998 | 07:21:45 AM | 38.1 | 5.8
192380 | 12/03/1998 | 07:51:45 AM | 38.1 | 7.3
192381 | 12/03/1998 | 08:21:45 AM | 38.1 | 7.7
192382 | 12/03/1998 | 08:51:45 AM | 38.1 | 9.4
192383 | 12/03/1998 | 09:21:45 AM | 38.1 | 11.7
192384 | 12/03/1998 | 09:51:45 AM | 38.1 | 13.4
192385 | 12/03/1998 | 10:21:45 AM | 38.1 | 14.9
192386 | 12/03/1998 | 10:51:45 AM | 38.1 | 16.4
192387 | 12/03/1998 | 11:21:45 AM | 38.1 | 18
192388 | 12/03/1998 | 11:51:45 AM | 38.1 | 18.4
192389 | 12/03/1998 | 12:21:45 PM | 38.1 | 18
192390 | 12/03/1998 | 12:51:45 PM | 38.1 | 18
192391 | 12/03/1998 | 01:21:45 PM | 38.1 | 18
192392 | 12/03/1998 | 01:51:45 PM | 38.1 | 17.8
192393 | 12/03/1998 | 02:21:45 PM | 38.1 | 16.6
192394 | 12/03/1998 | 02:51:45 PM | 38.1 | 16.5
192395 | 12/03/1998 | 03:21:45 PM | 38.1 | 15.9
192396 | 12/03/1998 | 03:51:45 PM | 38.1 | 14.9
192397 | 12/03/1998 | 04:21:45 PM | 38.1 | 13.5
192398 | 12/03/1998 | 04:51:45 PM | 38.1 | 13
192399 | 12/03/1998 | 05:21:45 PM | 38.1 | 11.9
192400 | 12/03/1998 | 05:51:45 PM | 38.1 | 8.2
192401 | 12/03/1998 | 06:21:45 PM | 38.1 | 8.5
192402 | 12/03/1998 | 06:51:45 PM | 38.1 | 8.1
197254 | 12/11/1998 | 08:38:21 PM | 139.7 | 3.2
189254 | 11/29/1998 | 06:39:26 AM | 114.3 | 8.7
189255 | 11/29/1998 | 07:09:26 AM | 114.3 | 8.7
189256 | 11/29/1998 | 07:39:26 AM | 114.3 | 8.7
189257 | 11/29/1998 | 08:09:26 AM | 114.3 | 8.7
189258 | 11/29/1998 | 08:39:26 AM | 114.3 | 8.7
189259 | 11/29/1998 | 09:09:26 AM | 114.3 | 8.7
189260 | 11/29/1998 | 09:39:26 AM | 114.3 | 9.1
189261 | 11/29/1998 | 10:09:26 AM | 114.3 | 9.9
189262 | 11/29/1998 | 10:39:26 AM | 114.3 | 10.2
189263 | 11/29/1998 | 11:09:26 AM | 114.3 | 10.9
189264 | 11/29/1998 | 11:39:26 AM | 114.3 | 11.4
189265 | 11/29/1998 | 12:09:26 PM | 114.3 | 11.8
189266 | 11/29/1998 | 12:39:26 PM | 114.3 | 12.4
189267 | 11/29/1998 | 01:09:26 PM | 114.3 | 13.4
189268 | 11/29/1998 | 01:39:26 PM | 114.3 | 14.8
189269 | 11/29/1998 | 02:09:26 PM | 114.3 | 15.3
189270 | 11/29/1998 | 02:39:26 PM | 114.3 | 15.5
189271 | 11/29/1998 | 03:09:26 PM | 114.3 | 15.4
189272 | 11/29/1998 | 03:39:26 PM | 114.3 | 15
189273 | 11/29/1998 | 04:09:26 PM | 114.3 | 14.9
189274 | 11/29/1998 | 04:39:26 PM | 114.3 | 14.8
189275 | 11/29/1998 | 05:09:26 PM | 114.3 | 14.6
189276 | 11/29/1998 | 05:39:26 PM | 114.3 | 13.9
189277 | 11/29/1998 | 06:09:26 PM | 114.3 | 13.3
189278 | 11/29/1998 | 06:39:26 PM | 114.3 | 13.3
189279 | 11/29/1998 | 07:09:26 PM | 114.3 | 12.8
189280 | 11/29/1998 | 07:39:26 PM | 114.3 | 12.3
189281 | 11/29/1998 | 08:09:26 PM | 114.3 | 11.8
189282 | 11/29/1998 | 08:39:26 PM | 114.3 | 11.8
189283 | 11/29/1998 | 09:09:26 PM | 114.3 | 11.6
189284 | 11/29/1998 | 09:39:26 PM | 114.3 | 10.8
189285 | 11/29/1998 | 10:09:26 PM | 114.3 | 10.4
189286 | 11/29/1998 | 10:39:26 PM | 114.3 | 10.2
189287 | 11/29/1998 | 11:09:26 PM | 114.3 | 10.2
189288 | 11/29/1998 | 11:39:26 PM | 114.3 | 10.2
189289 | 11/30/1998 | 12:09:26 AM | 114.3 | 10.2
189290 | 11/30/1998 | 12:39:26 AM | 114.3 | 10.2
189291 | 11/30/1998 | 01:09:26 AM | 114.3 | 10.1
189292 | 11/30/1998 | 01:39:26 AM | 114.3 | 9.5
189293 | 11/30/1998 | 02:09:26 AM | 114.3 | 8.9
189294 | 11/30/1998 | 02:39:26 AM | 114.3 | 8.9
189295 | 11/30/1998 | 03:09:26 AM | 114.3 | 8.8
190962 | 12/04/1998 | 06:51:45 PM | 12.7 | 2.8
190963 | 12/04/1998 | 07:21:45 PM | 12.7 | 2.8
190964 | 12/04/1998 | 07:51:45 PM | 12.7 | 2.3
190965 | 12/04/1998 | 08:21:45 PM | 12.7 | 1.7
190966 | 12/04/1998 | 08:51:45 PM | 12.7 | 1.2
190967 | 12/04/1998 | 09:21:45 PM | 12.7 | 1.3
190968 | 12/04/1998 | 09:51:45 PM | 12.7 | 1.2
190969 | 12/04/1998 | 10:21:45 PM | 12.7 | 0.4
190970 | 12/04/1998 | 10:51:45 PM | 12.7 | -0.3
190971 | 12/04/1998 | 11:21:45 PM | 12.7 | -0.4
190972 | 12/04/1998 | 11:51:45 PM | 12.7 | -1.6
190973 | 12/05/1998 | 12:21:45 AM | 12.7 | -1.8
190974 | 12/05/1998 | 12:51:45 AM | 12.7 | -1.8
190975 | 12/05/1998 | 01:21:45 AM | 12.7 | -1.8
190976 | 12/05/1998 | 01:51:45 AM | 12.7 | -1.8
190977 | 12/05/1998 | 02:21:45 AM | 12.7 | -1.8
190978 | 12/05/1998 | 02:51:45 AM | 12.7 | -1.8
190979 | 12/05/1998 | 03:21:45 AM | 12.7 | -1.8
190980 | 12/05/1998 | 03:51:45 AM | 12.7 | -2.6
190981 | 12/05/1998 | 04:21:45 AM | 12.7 | -3.3
190982 | 12/05/1998 | 04:51:45 AM | 12.7 | -3.4
190983 | 12/05/1998 | 05:21:45 AM | 12.7 | -3.4
190984 | 12/05/1998 | 05:51:45 AM | 12.7 | -3.4
190985 | 12/05/1998 | 06:21:45 AM | 12.7 | -3.5
190986 | 12/05/1998 | 06:51:45 AM | 12.7 | -3.7
190987 | 12/05/1998 | 07:21:45 AM | 12.7 | -3.9
190988 | 12/05/1998 | 07:51:45 AM | 12.7 | -2.8
190989 | 12/05/1998 | 08:21:45 AM | 12.7 | -0.3
190990 | 12/05/1998 | 08:51:45 AM | 12.7 | 1.6
190991 | 12/05/1998 | 09:21:45 AM | 12.7 | 4.3
190992 | 12/05/1998 | 09:51:45 AM | 12.7 | 6.8
190993 | 12/05/1998 | 10:21:45 AM | 12.7 | 8.9
190994 | 12/05/1998 | 10:51:45 AM | 12.7 | 10.1
190995 | 12/05/1998 | 11:21:45 AM | 12.7 | 11.9
190996 | 12/05/1998 | 11:51:45 AM | 12.7 | 12
190997 | 12/05/1998 | 12:21:45 PM | 12.7 | 13
190998 | 12/05/1998 | 12:51:45 PM | 12.7 | 13.3
190999 | 12/05/1998 | 01:21:45 PM | 12.7 | 12
191000 | 12/05/1998 | 01:51:45 PM | 12.7 | 12
191001 | 12/05/1998 | 02:21:45 PM | 12.7 | 10.4
191002 | 12/05/1998 | 02:51:45 PM | 12.7 | 9
191003 | 12/05/1998 | 03:21:45 PM | 12.7 | 8.3
191004 | 12/05/1998 | 03:51:45 PM | 12.7 | 7.4
191005 | 12/05/1998 | 04:21:45 PM | 12.7 | 6.8
191006 | 12/05/1998 | 04:51:45 PM | 12.7 | 5.8
191007 | 12/05/1998 | 05:21:45 PM | 12.7 | 4.9
191008 | 12/05/1998 | 05:51:45 PM | 12.7 | 4.3
191009 | 12/05/1998 | 06:21:45 PM | 12.7 | 4.3
191010 | 12/05/1998 | 06:51:45 PM | 12.7 | 4.3
191011 | 12/05/1998 | 07:21:45 PM | 12.7 | 4.3
191012 | 12/05/1998 | 07:51:45 PM | 12.7 | 4.3
191013 | 12/05/1998 | 08:21:45 PM | 12.7 | 4.3
191014 | 12/05/1998 | 08:51:45 PM | 12.7 | 4
191015 | 12/05/1998 | 09:21:45 PM | 12.7 | 4.2
191016 | 12/05/1998 | 09:51:45 PM | 12.7 | 4.2
191017 | 12/05/1998 | 10:21:45 PM | 12.7 | 3.3
191018 | 12/05/1998 | 10:51:45 PM | 12.7 | 3.1
191019 | 12/05/1998 | 11:21:45 PM | 12.7 | 3.2
191020 | 12/05/1998 | 11:51:45 PM | 12.7 | 3.2
191021 | 12/06/1998 | 12:21:45 AM | 12.7 | 3.2
191022 | 12/06/1998 | 12:51:45 AM | 12.7 | 3.1
191023 | 12/06/1998 | 01:21:45 AM | 12.7 | 3.1
191024 | 12/06/1998 | 01:51:45 AM | 12.7 | 3.1
191025 | 12/06/1998 | 02:21:45 AM | 12.7 | 3
191026 | 12/06/1998 | 02:51:45 AM | 12.7 | 3
191027 | 12/06/1998 | 03:21:45 AM | 12.7 | 3.1
191028 | 12/06/1998 | 03:51:45 AM | 12.7 | 3
191029 | 12/06/1998 | 04:21:45 AM | 12.7 | 2.9
191030 | 12/06/1998 | 04:51:45 AM | 12.7 | 2.9
191031 | 12/06/1998 | 05:21:45 AM | 12.7 | 2.9
191032 | 12/06/1998 | 05:51:45 AM | 12.7 | 2.8
191033 | 12/06/1998 | 06:21:45 AM | 12.7 | 2.8
191034 | 12/06/1998 | 06:51:45 AM | 12.7 | 2.8
191035 | 12/06/1998 | 07:21:45 AM | 12.7 | 2.6
191036 | 12/06/1998 | 07:51:45 AM | 12.7 | 2.6
191037 | 12/06/1998 | 08:21:45 AM | 12.7 | 2.7
191038 | 12/06/1998 | 08:51:45 AM | 12.7 | 2.8
191039 | 12/06/1998 | 09:21:45 AM | 12.7 | 2.8
191040 | 12/06/1998 | 09:51:45 AM | 12.7 | 3
191041 | 12/06/1998 | 10:21:45 AM | 12.7 | 2.9
191042 | 12/06/1998 | 10:51:45 AM | 12.7 | 3.3
191043 | 12/06/1998 | 11:21:45 AM | 12.7 | 8.9
191044 | 12/06/1998 | 11:51:45 AM | 12.7 | 8.1
191045 | 12/06/1998 | 12:21:45 PM | 12.7 | 10.2
191046 | 12/06/1998 | 12:51:45 PM | 12.7 | 10.3
191047 | 12/06/1998 | 01:21:45 PM | 12.7 | 10.1
191048 | 12/06/1998 | 01:51:45 PM | 12.7 | 10.4
191049 | 12/06/1998 | 02:21:45 PM | 12.7 | 11.6
191050 | 12/06/1998 | 02:51:45 PM | 12.7 | 10.5
191051 | 12/06/1998 | 03:21:45 PM | 12.7 | 8.9
191052 | 12/06/1998 | 03:51:45 PM | 12.7 | 7.7
191053 | 12/06/1998 | 04:21:45 PM | 12.7 | 5.8
191054 | 12/06/1998 | 04:51:45 PM | 12.7 | 4.4
191055 | 12/06/1998 | 05:21:45 PM | 12.7 | 4.3
191056 | 12/06/1998 | 05:51:45 PM | 12.7 | 2.8
191057 | 12/06/1998 | 06:21:45 PM | 12.7 | 2.7
191493 | 12/15/1998 | 08:08:21 PM | 12.7 | 4.3
191494 | 12/15/1998 | 08:38:21 PM | 12.7 | 3.9
191495 | 12/15/1998 | 09:08:21 PM | 12.7 | 2.8
191496 | 12/15/1998 | 09:38:21 PM | 12.7 | 2.7
191497 | 12/15/1998 | 10:08:21 PM | 12.7 | 2.1
191498 | 12/15/1998 | 10:38:21 PM | 12.7 | 1.5
191499 | 12/15/1998 | 11:08:21 PM | 12.7 | 1.2
191500 | 12/15/1998 | 11:38:21 PM | 12.7 | 1.2
191501 | 12/16/1998 | 12:08:21 AM | 12.7 | 0.9
191502 | 12/16/1998 | 12:38:21 AM | 12.7 | 0.3
191503 | 12/16/1998 | 01:08:21 AM | 12.7 | -0.2
191504 | 12/16/1998 | 01:38:21 AM | 12.7 | -0.3
191505 | 12/16/1998 | 02:08:21 AM | 12.7 | -0.3
191506 | 12/16/1998 | 02:38:21 AM | 12.7 | -0.3
191507 | 12/16/1998 | 03:08:21 AM | 12.7 | -0.3
191508 | 12/16/1998 | 03:38:21 AM | 12.7 | -0.6
191509 | 12/16/1998 | 04:08:21 AM | 12.7 | -0.8
191510 | 12/16/1998 | 04:38:21 AM | 12.7 | -1.6
191511 | 12/16/1998 | 05:08:21 AM | 12.7 | -1.7
191512 | 12/16/1998 | 05:38:21 AM | 12.7 | -1.7
191513 | 12/16/1998 | 06:08:21 AM | 12.7 | -1.8
191514 | 12/16/1998 | 06:38:21 AM | 12.7 | -1.8
191515 | 12/16/1998 | 07:08:21 AM | 12.7 | -1.8
191516 | 12/16/1998 | 07:38:21 AM | 12.7 | -1.7
191517 | 12/16/1998 | 08:08:21 AM | 12.7 | -0.1
191518 | 12/16/1998 | 08:38:21 AM | 12.7 | 2.6
191519 | 12/16/1998 | 09:08:21 AM | 12.7 | 4.4
191520 | 12/16/1998 | 09:38:21 AM | 12.7 | 7.4
191521 | 12/16/1998 | 10:08:21 AM | 12.7 | 9.8
191522 | 12/16/1998 | 10:38:21 AM | 12.7 | 12
191523 | 12/16/1998 | 11:08:21 AM | 12.7 | 14.5
191524 | 12/16/1998 | 11:38:21 AM | 12.7 | 16.5
191525 | 12/16/1998 | 12:08:21 PM | 12.7 | 18.1
191526 | 12/16/1998 | 12:38:21 PM | 12.7 | 19.6
191527 | 12/16/1998 | 01:08:21 PM | 12.7 | 20
191528 | 12/16/1998 | 01:38:21 PM | 12.7 | 20
191529 | 12/16/1998 | 02:08:21 PM | 12.7 | 19.6
191530 | 12/16/1998 | 02:38:21 PM | 12.7 | 18.6
191531 | 12/16/1998 | 03:08:21 PM | 12.7 | 17.7
191532 | 12/16/1998 | 03:38:21 PM | 12.7 | 15.3
191533 | 12/16/1998 | 04:08:21 PM | 12.7 | 13.5
191534 | 12/16/1998 | 04:38:21 PM | 12.7 | 11.6
191535 | 12/16/1998 | 05:08:21 PM | 12.7 | 9.5
191536 | 12/16/1998 | 05:38:21 PM | 12.7 | 8.8
191537 | 12/16/1998 | 06:08:21 PM | 12.7 | 7.4
191538 | 12/16/1998 | 06:38:21 PM | 12.7 | 6.8
191539 | 12/16/1998 | 07:08:21 PM | 12.7 | 5.8
191540 | 12/16/1998 | 07:38:21 PM | 12.7 | 4.6
191541 | 12/16/1998 | 08:08:21 PM | 12.7 | 4.3
189371 | 11/01/1998 | 04:34:54 PM | 139.7 | 18.8
192405 | 12/03/1998 | 08:21:45 PM | 38.1 | 7.1
191544 | 12/16/1998 | 09:38:21 PM | 12.7 | 2.8
191545 | 12/16/1998 | 10:08:21 PM | 12.7 | 2.8
191546 | 12/16/1998 | 10:38:21 PM | 12.7 | 2.1
191547 | 12/16/1998 | 11:08:21 PM | 12.7 | 1.7
191548 | 12/16/1998 | 11:38:21 PM | 12.7 | 1.2
191549 | 12/17/1998 | 12:08:21 AM | 12.7 | 1.2
191550 | 12/17/1998 | 12:38:21 AM | 12.7 | 1.1
191551 | 12/17/1998 | 01:08:21 AM | 12.7 | 0.3
191552 | 12/17/1998 | 01:38:21 AM | 12.7 | -0.2
191553 | 12/17/1998 | 02:08:21 AM | 12.7 | -0.3
191554 | 12/17/1998 | 02:38:21 AM | 12.7 | -0.3
191555 | 12/17/1998 | 03:08:21 AM | 12.7 | -0.3
191556 | 12/17/1998 | 03:38:21 AM | 12.7 | -0.4
191557 | 12/17/1998 | 04:08:21 AM | 12.7 | -0.5
191558 | 12/17/1998 | 04:38:21 AM | 12.7 | -1.3
191559 | 12/17/1998 | 05:08:21 AM | 12.7 | -1.7
191560 | 12/17/1998 | 05:38:21 AM | 12.7 | -1.7
191561 | 12/17/1998 | 06:08:21 AM | 12.7 | -1.7
191562 | 12/17/1998 | 06:38:21 AM | 12.7 | -1.8
191563 | 12/17/1998 | 07:08:21 AM | 12.7 | -1.8
191564 | 12/17/1998 | 07:38:21 AM | 12.7 | -1.6
191565 | 12/17/1998 | 08:08:21 AM | 12.7 | -0.1
191566 | 12/17/1998 | 08:38:21 AM | 12.7 | 2.6
191567 | 12/17/1998 | 09:08:21 AM | 12.7 | 4.5
191568 | 12/17/1998 | 09:38:21 AM | 12.7 | 7.4
191569 | 12/17/1998 | 10:08:21 AM | 12.7 | 9.7
191570 | 12/17/1998 | 10:38:21 AM | 12.7 | 12
191571 | 12/17/1998 | 11:08:21 AM | 12.7 | 15
191572 | 12/17/1998 | 11:38:21 AM | 12.7 | 16.7
191573 | 12/17/1998 | 12:08:21 PM | 12.7 | 18.2
191574 | 12/17/1998 | 12:38:21 PM | 12.7 | 19.7
191575 | 12/17/1998 | 01:08:21 PM | 12.7 | 20.9
191576 | 12/17/1998 | 01:38:21 PM | 12.7 | 21
191577 | 12/17/1998 | 02:08:21 PM | 12.7 | 20.4
191578 | 12/17/1998 | 02:38:21 PM | 12.7 | 19.6
191579 | 12/17/1998 | 03:08:21 PM | 12.7 | 18.1
191580 | 12/17/1998 | 03:38:21 PM | 12.7 | 16.3
191581 | 12/17/1998 | 04:08:21 PM | 12.7 | 13.6
191582 | 12/17/1998 | 04:38:21 PM | 12.7 | 11.7
191583 | 12/17/1998 | 05:08:21 PM | 12.7 | 9.7
191584 | 12/17/1998 | 05:38:21 PM | 12.7 | 8.4
191585 | 12/17/1998 | 06:08:21 PM | 12.7 | 7.4
191586 | 12/17/1998 | 06:38:21 PM | 12.7 | 5.9
191587 | 12/17/1998 | 07:08:21 PM | 12.7 | 5.8
191588 | 12/17/1998 | 07:38:21 PM | 12.7 | 4.3
191589 | 12/17/1998 | 08:08:21 PM | 12.7 | 4.3
191590 | 12/17/1998 | 08:38:21 PM | 12.7 | 3.8
191591 | 12/17/1998 | 09:08:21 PM | 12.7 | 2.8
191592 | 12/17/1998 | 09:38:21 PM | 12.7 | 2.6
191593 | 12/17/1998 | 10:08:21 PM | 12.7 | 2
191594 | 12/17/1998 | 10:38:21 PM | 12.7 | 1.4
191595 | 12/17/1998 | 11:08:21 PM | 12.7 | 1.2
191596 | 12/17/1998 | 11:38:21 PM | 12.7 | 1.2
191597 | 12/18/1998 | 12:08:21 AM | 12.7 | 0.8
191598 | 12/18/1998 | 12:38:21 AM | 12.7 | 0.1
185701 | 11/15/1998 | 09:08:43 AM | 38.1 | 8.9
185702 | 11/15/1998 | 09:38:43 AM | 38.1 | 10.3
185703 | 11/15/1998 | 10:08:43 AM | 38.1 | 11.4
185704 | 11/15/1998 | 10:38:43 AM | 38.1 | 13.9
185705 | 11/15/1998 | 11:08:43 AM | 38.1 | 16.8
185706 | 11/15/1998 | 11:38:43 AM | 38.1 | 18.6
185707 | 11/15/1998 | 12:08:43 PM | 38.1 | 19.5
185708 | 11/15/1998 | 12:38:43 PM | 38.1 | 19.8
185709 | 11/15/1998 | 01:08:43 PM | 38.1 | 20.3
185710 | 11/15/1998 | 01:38:43 PM | 38.1 | 21
185711 | 11/15/1998 | 02:08:43 PM | 38.1 | 21.1
185712 | 11/15/1998 | 02:38:43 PM | 38.1 | 21
185713 | 11/15/1998 | 03:08:43 PM | 38.1 | 21
185714 | 11/15/1998 | 03:38:43 PM | 38.1 | 19.7
185715 | 11/15/1998 | 04:08:43 PM | 38.1 | 18.5
185716 | 11/15/1998 | 04:38:43 PM | 38.1 | 17.2
185717 | 11/15/1998 | 05:08:43 PM | 38.1 | 15.7
185718 | 11/15/1998 | 05:38:43 PM | 38.1 | 14.9
185719 | 11/15/1998 | 06:08:43 PM | 38.1 | 13.7
185720 | 11/15/1998 | 06:38:43 PM | 38.1 | 13.3
185721 | 11/15/1998 | 07:08:43 PM | 38.1 | 11.9
185722 | 11/15/1998 | 07:38:43 PM | 38.1 | 11.8
185723 | 11/15/1998 | 08:08:43 PM | 38.1 | 10.3
185724 | 11/15/1998 | 08:38:43 PM | 38.1 | 9.5
185725 | 11/15/1998 | 09:08:43 PM | 38.1 | 8.8
185726 | 11/15/1998 | 09:38:43 PM | 38.1 | 8.8
185727 | 11/15/1998 | 10:08:43 PM | 38.1 | 8.3
185728 | 11/15/1998 | 10:38:43 PM | 38.1 | 7.3
185729 | 11/15/1998 | 11:08:43 PM | 38.1 | 7.2
185730 | 11/15/1998 | 11:38:43 PM | 38.1 | 7.2
185731 | 11/16/1998 | 12:08:43 AM | 38.1 | 5.8
185732 | 11/16/1998 | 12:38:43 AM | 38.1 | 5.7
185733 | 11/16/1998 | 01:08:43 AM | 38.1 | 5.4
185734 | 11/16/1998 | 01:38:43 AM | 38.1 | 5.2
185735 | 11/16/1998 | 02:08:43 AM | 38.1 | 5
185736 | 11/16/1998 | 02:38:43 AM | 38.1 | 4.2
185737 | 11/16/1998 | 03:08:43 AM | 38.1 | 4.2
185738 | 11/16/1998 | 03:38:43 AM | 38.1 | 4.2
185739 | 11/16/1998 | 04:08:43 AM | 38.1 | 4.2
185740 | 11/16/1998 | 04:38:43 AM | 38.1 | 4.1
185741 | 11/16/1998 | 05:08:43 AM | 38.1 | 3.6
185742 | 11/16/1998 | 05:38:43 AM | 38.1 | 3.2
185743 | 11/16/1998 | 06:08:43 AM | 38.1 | 3
185744 | 11/16/1998 | 06:38:43 AM | 38.1 | 2.9
185745 | 11/16/1998 | 07:08:43 AM | 38.1 | 2.7
185746 | 11/16/1998 | 07:38:43 AM | 38.1 | 3.1
185747 | 11/16/1998 | 08:08:43 AM | 38.1 | 4.2
185748 | 11/16/1998 | 08:38:43 AM | 38.1 | 4.8
185749 | 11/16/1998 | 09:08:43 AM | 38.1 | 7.1
185750 | 11/16/1998 | 09:38:43 AM | 38.1 | 7.9
185751 | 11/16/1998 | 10:08:43 AM | 38.1 | 9.2
185752 | 11/16/1998 | 10:38:43 AM | 38.1 | 10.3
185753 | 11/16/1998 | 11:08:43 AM | 38.1 | 11.3
185754 | 11/16/1998 | 11:38:43 AM | 38.1 | 12.3
185755 | 11/16/1998 | 12:08:43 PM | 38.1 | 14.9
185756 | 11/16/1998 | 12:38:43 PM | 38.1 | 18
185757 | 11/16/1998 | 01:08:43 PM | 38.1 | 18.3
185758 | 11/16/1998 | 01:38:43 PM | 38.1 | 18.7
185759 | 11/16/1998 | 02:08:43 PM | 38.1 | 18.1
185760 | 11/16/1998 | 02:38:43 PM | 38.1 | 18
185761 | 11/16/1998 | 03:08:43 PM | 38.1 | 17.7
185762 | 11/16/1998 | 03:38:43 PM | 38.1 | 16.4
185763 | 11/16/1998 | 04:08:43 PM | 38.1 | 15.7
185764 | 11/16/1998 | 04:38:43 PM | 38.1 | 14.9
185765 | 11/16/1998 | 05:08:43 PM | 38.1 | 13.4
185766 | 11/16/1998 | 05:38:43 PM | 38.1 | 11.9
185767 | 11/16/1998 | 06:08:43 PM | 38.1 | 11.8
185768 | 11/16/1998 | 06:38:43 PM | 38.1 | 10.9
185769 | 11/16/1998 | 07:08:43 PM | 38.1 | 10.3
185770 | 11/16/1998 | 07:38:43 PM | 38.1 | 9.3
185771 | 11/16/1998 | 08:08:43 PM | 38.1 | 8.8
185772 | 11/16/1998 | 08:38:43 PM | 38.1 | 8.8
185773 | 11/16/1998 | 09:08:43 PM | 38.1 | 8.6
185774 | 11/16/1998 | 09:38:43 PM | 38.1 | 7.3
185775 | 11/16/1998 | 10:08:43 PM | 38.1 | 7.1
185776 | 11/16/1998 | 10:38:43 PM | 38.1 | 6.2
185777 | 11/16/1998 | 11:08:43 PM | 38.1 | 5.8
185778 | 11/16/1998 | 11:38:43 PM | 38.1 | 5.7
185779 | 11/17/1998 | 12:08:43 AM | 38.1 | 5.7
185780 | 11/17/1998 | 12:38:43 AM | 38.1 | 6.9
185781 | 11/17/1998 | 01:08:43 AM | 38.1 | 7.3
185782 | 11/17/1998 | 01:38:43 AM | 38.1 | 7.3
185783 | 11/17/1998 | 02:08:43 AM | 38.1 | 7.7
185784 | 11/17/1998 | 02:38:43 AM | 38.1 | 8.7
185785 | 11/17/1998 | 03:08:43 AM | 38.1 | 8.8
196593 | 12/29/1998 | 02:07:10 AM | 114.3 | 4.1
196594 | 12/29/1998 | 02:37:10 AM | 114.3 | 4
196595 | 12/29/1998 | 03:07:10 AM | 114.3 | 3.9
196596 | 12/29/1998 | 03:37:10 AM | 114.3 | 3.8
196597 | 12/29/1998 | 04:07:10 AM | 114.3 | 3.7
196598 | 12/29/1998 | 04:37:10 AM | 114.3 | 3.8
196599 | 12/29/1998 | 05:07:10 AM | 114.3 | 3.5
196600 | 12/29/1998 | 05:37:10 AM | 114.3 | 4
196601 | 12/29/1998 | 06:07:10 AM | 114.3 | 3.8
196602 | 12/29/1998 | 06:37:10 AM | 114.3 | 2.6
196603 | 12/29/1998 | 07:07:10 AM | 114.3 | 2.6
196604 | 12/29/1998 | 07:37:10 AM | 114.3 | 2.6
196605 | 12/29/1998 | 08:07:10 AM | 114.3 | 2.6
196606 | 12/29/1998 | 08:37:10 AM | 114.3 | 2.6
196607 | 12/29/1998 | 09:07:10 AM | 114.3 | 2.6
196608 | 12/29/1998 | 09:37:10 AM | 114.3 | 2.6
196609 | 12/29/1998 | 10:07:10 AM | 114.3 | 2.6
196610 | 12/29/1998 | 10:37:10 AM | 114.3 | 2.6
196611 | 12/29/1998 | 11:07:10 AM | 114.3 | 2.6
196612 | 12/29/1998 | 11:37:10 AM | 114.3 | 3.5
196613 | 12/29/1998 | 12:07:10 PM | 114.3 | 5.1
196614 | 12/29/1998 | 12:37:10 PM | 114.3 | 6.1
196615 | 12/29/1998 | 01:07:10 PM | 114.3 | 7.2
196616 | 12/29/1998 | 01:37:10 PM | 114.3 | 8.6
196617 | 12/29/1998 | 02:07:10 PM | 114.3 | 9.1
196618 | 12/29/1998 | 02:37:10 PM | 114.3 | 10.2
196619 | 12/29/1998 | 03:07:10 PM | 114.3 | 10.3
196620 | 12/29/1998 | 03:37:10 PM | 114.3 | 11.1
196621 | 12/29/1998 | 04:07:10 PM | 114.3 | 11.4
196622 | 12/29/1998 | 04:37:10 PM | 114.3 | 11.4
196623 | 12/29/1998 | 05:07:10 PM | 114.3 | 10.4
196624 | 12/29/1998 | 05:37:10 PM | 114.3 | 10.2
196625 | 12/29/1998 | 06:07:10 PM | 114.3 | 10
196626 | 12/29/1998 | 06:37:10 PM | 114.3 | 9.2
196627 | 12/29/1998 | 07:07:10 PM | 114.3 | 8.7
196628 | 12/29/1998 | 07:37:10 PM | 114.3 | 8.7
196629 | 12/29/1998 | 08:07:10 PM | 114.3 | 7.4
196630 | 12/29/1998 | 08:37:10 PM | 114.3 | 7.2
196631 | 12/29/1998 | 09:07:10 PM | 114.3 | 7.2
196632 | 12/29/1998 | 09:37:10 PM | 114.3 | 6.9
196633 | 12/29/1998 | 10:07:10 PM | 114.3 | 6.1
196634 | 12/29/1998 | 10:37:10 PM | 114.3 | 5.7
196635 | 12/29/1998 | 11:07:10 PM | 114.3 | 5.6
196636 | 12/29/1998 | 11:37:10 PM | 114.3 | 5.5
196637 | 12/30/1998 | 12:07:10 AM | 114.3 | 5.2
196638 | 12/30/1998 | 12:37:10 AM | 114.3 | 4.6
196639 | 12/30/1998 | 01:07:10 AM | 114.3 | 4.2
196640 | 12/30/1998 | 01:37:10 AM | 114.3 | 4.1
191665 | 12/19/1998 | 10:07:10 AM | 12.7 | 2
212270 | 02/26/1999 | 04:10:01 AM | 139.7 | 6.6
196643 | 12/30/1998 | 03:07:10 AM | 114.3 | 4
196644 | 12/30/1998 | 03:37:10 AM | 114.3 | 4.1
196645 | 12/30/1998 | 04:07:10 AM | 114.3 | 4.1
196646 | 12/30/1998 | 04:37:10 AM | 114.3 | 4.1
196647 | 12/30/1998 | 05:07:10 AM | 114.3 | 3.6
196648 | 12/30/1998 | 05:37:10 AM | 114.3 | 3.2
196649 | 12/30/1998 | 06:07:10 AM | 114.3 | 2.9
196650 | 12/30/1998 | 06:37:10 AM | 114.3 | 2.8
196651 | 12/30/1998 | 07:07:10 AM | 114.3 | 2.7
196652 | 12/30/1998 | 07:37:10 AM | 114.3 | 2.7
196653 | 12/30/1998 | 08:07:10 AM | 114.3 | 2.6
196654 | 12/30/1998 | 08:37:10 AM | 114.3 | 2.6
196655 | 12/30/1998 | 09:07:49 AM | 114.3 | 2.6
196656 | 12/30/1998 | 09:37:49 AM | 114.3 | 2.6
196657 | 12/30/1998 | 10:07:49 AM | 114.3 | 2.6
196658 | 12/30/1998 | 10:37:49 AM | 114.3 | 2.7
196659 | 12/30/1998 | 11:07:49 AM | 114.3 | 2.7
196660 | 12/30/1998 | 11:37:49 AM | 114.3 | 3
196661 | 12/30/1998 | 12:07:49 PM | 114.3 | 4.1
196662 | 12/30/1998 | 12:37:49 PM | 114.3 | 4.9
196663 | 12/30/1998 | 01:07:49 PM | 114.3 | 5.6
196664 | 12/30/1998 | 01:37:49 PM | 114.3 | 5.7
196665 | 12/30/1998 | 02:07:49 PM | 114.3 | 6.5
196666 | 12/30/1998 | 02:37:49 PM | 114.3 | 7.1
196667 | 12/30/1998 | 03:07:49 PM | 114.3 | 7.2
196668 | 12/30/1998 | 03:37:49 PM | 114.3 | 7.2
196669 | 12/30/1998 | 04:07:49 PM | 114.3 | 7.3
196670 | 12/30/1998 | 04:37:49 PM | 114.3 | 8.2
196671 | 12/30/1998 | 05:07:49 PM | 114.3 | 7.5
196672 | 12/30/1998 | 05:37:49 PM | 114.3 | 7.2
196673 | 12/30/1998 | 06:07:49 PM | 114.3 | 7.2
196674 | 12/30/1998 | 06:37:49 PM | 114.3 | 7.1
196675 | 12/30/1998 | 07:07:49 PM | 114.3 | 6.8
196676 | 12/30/1998 | 07:37:49 PM | 114.3 | 7.2
196677 | 12/30/1998 | 08:07:49 PM | 114.3 | 6
196678 | 12/30/1998 | 08:37:49 PM | 114.3 | 5.7
196679 | 12/30/1998 | 09:07:49 PM | 114.3 | 5.6
196680 | 12/30/1998 | 09:37:49 PM | 114.3 | 5.7
196681 | 12/30/1998 | 10:07:49 PM | 114.3 | 5.6
196682 | 12/30/1998 | 10:37:49 PM | 114.3 | 5.6
196683 | 12/30/1998 | 11:07:49 PM | 114.3 | 5.6
196684 | 12/30/1998 | 11:37:49 PM | 114.3 | 5.6
196685 | 12/31/1998 | 12:07:49 AM | 114.3 | 5.5
196686 | 12/31/1998 | 12:37:49 AM | 114.3 | 5.2
195018 | 12/27/1998 | 06:37:10 AM | 88.9 | 0.1
197520 | 12/17/1998 | 09:38:21 AM | 139.7 | 2.5
197521 | 12/17/1998 | 10:08:21 AM | 139.7 | 2.5
197522 | 12/17/1998 | 10:38:21 AM | 139.7 | 2.5
197523 | 12/17/1998 | 11:08:21 AM | 139.7 | 2.9
197524 | 12/17/1998 | 11:38:21 AM | 139.7 | 4
197525 | 12/17/1998 | 12:08:21 PM | 139.7 | 4.4
197526 | 12/17/1998 | 12:38:21 PM | 139.7 | 5.6
197527 | 12/17/1998 | 01:08:21 PM | 139.7 | 6.1
197528 | 12/17/1998 | 01:38:21 PM | 139.7 | 7.1
197529 | 12/17/1998 | 02:08:21 PM | 139.7 | 7.5
197530 | 12/17/1998 | 02:38:21 PM | 139.7 | 8.5
197531 | 12/17/1998 | 03:08:21 PM | 139.7 | 8.6
197532 | 12/17/1998 | 03:38:21 PM | 139.7 | 9.1
197533 | 12/17/1998 | 04:08:21 PM | 139.7 | 9.6
197534 | 12/17/1998 | 04:38:21 PM | 139.7 | 9.3
197535 | 12/17/1998 | 05:08:21 PM | 139.7 | 10
197536 | 12/17/1998 | 05:38:21 PM | 139.7 | 8.7
197537 | 12/17/1998 | 06:08:21 PM | 139.7 | 8.6
197538 | 12/17/1998 | 06:38:21 PM | 139.7 | 8.6
197539 | 12/17/1998 | 07:08:21 PM | 139.7 | 8
197540 | 12/17/1998 | 07:38:21 PM | 139.7 | 7.1
197541 | 12/17/1998 | 08:08:21 PM | 139.7 | 7.1
197542 | 12/17/1998 | 08:38:21 PM | 139.7 | 7.1
197543 | 12/17/1998 | 09:08:21 PM | 139.7 | 6.9
197544 | 12/17/1998 | 09:38:21 PM | 139.7 | 6.3
197545 | 12/17/1998 | 10:08:21 PM | 139.7 | 5.8
197546 | 12/17/1998 | 10:38:21 PM | 139.7 | 5.6
197547 | 12/17/1998 | 11:08:21 PM | 139.7 | 5.6
197548 | 12/17/1998 | 11:38:21 PM | 139.7 | 5.4
197549 | 12/18/1998 | 12:08:21 AM | 139.7 | 4.8
197550 | 12/18/1998 | 12:38:21 AM | 139.7 | 4.4
197551 | 12/18/1998 | 01:08:21 AM | 139.7 | 4.1
197552 | 12/18/1998 | 01:38:21 AM | 139.7 | 4
197553 | 12/18/1998 | 02:08:21 AM | 139.7 | 4
197554 | 12/18/1998 | 02:38:21 AM | 139.7 | 3.8
197555 | 12/18/1998 | 03:08:21 AM | 139.7 | 2.8
197556 | 12/18/1998 | 03:38:21 AM | 139.7 | 2.7
197557 | 12/18/1998 | 04:08:21 AM | 139.7 | 3.3
197558 | 12/18/1998 | 04:38:21 AM | 139.7 | 2.7
197559 | 12/18/1998 | 05:08:21 AM | 139.7 | 2.5
197560 | 12/18/1998 | 05:38:21 AM | 139.7 | 2.5
197561 | 12/18/1998 | 06:08:21 AM | 139.7 | 2.5
197562 | 12/18/1998 | 06:38:21 AM | 139.7 | 2.5
197563 | 12/18/1998 | 07:08:21 AM | 139.7 | 2.4
197564 | 12/18/1998 | 07:38:21 AM | 139.7 | 2.4
197565 | 12/18/1998 | 08:08:21 AM | 139.7 | 2.4
197566 | 12/18/1998 | 08:38:21 AM | 139.7 | 1.9
197567 | 12/18/1998 | 09:08:21 AM | 139.7 | 2
197568 | 12/18/1998 | 09:38:21 AM | 139.7 | 2.1
197569 | 12/18/1998 | 10:08:21 AM | 139.7 | 2.3
197570 | 12/18/1998 | 10:38:21 AM | 139.7 | 2.1
197571 | 12/18/1998 | 11:08:21 AM | 139.7 | 2.5
197572 | 12/18/1998 | 11:38:21 AM | 139.7 | 2.8
197573 | 12/18/1998 | 12:08:21 PM | 139.7 | 4
197574 | 12/18/1998 | 12:38:21 PM | 139.7 | 4.7
197575 | 12/18/1998 | 01:08:21 PM | 139.7 | 5.6
197576 | 12/18/1998 | 01:38:21 PM | 139.7 | 6.2
197577 | 12/18/1998 | 02:08:21 PM | 139.7 | 7.1
197578 | 12/18/1998 | 02:38:21 PM | 139.7 | 7.4
197579 | 12/18/1998 | 03:08:21 PM | 139.7 | 8
197580 | 12/18/1998 | 03:37:10 PM | 139.7 | 8.6
197581 | 12/18/1998 | 04:07:10 PM | 139.7 | 8.6
197582 | 12/18/1998 | 04:37:10 PM | 139.7 | 8.6
197583 | 12/18/1998 | 05:07:10 PM | 139.7 | 8.6
197584 | 12/18/1998 | 05:37:10 PM | 139.7 | 8.3
197585 | 12/18/1998 | 06:07:10 PM | 139.7 | 7.7
197586 | 12/18/1998 | 06:37:10 PM | 139.7 | 7.3
197587 | 12/18/1998 | 07:07:10 PM | 139.7 | 7.1
197588 | 12/18/1998 | 07:37:10 PM | 139.7 | 7.1
197589 | 12/18/1998 | 08:07:10 PM | 139.7 | 6.6
197590 | 12/18/1998 | 08:37:10 PM | 139.7 | 5.8
197591 | 12/18/1998 | 09:07:10 PM | 139.7 | 5.6
197592 | 12/18/1998 | 09:37:10 PM | 139.7 | 5.6
197593 | 12/18/1998 | 10:07:10 PM | 139.7 | 5.4
197594 | 12/18/1998 | 10:37:10 PM | 139.7 | 4.7
197595 | 12/18/1998 | 11:07:10 PM | 139.7 | 4.2
197596 | 12/18/1998 | 11:37:10 PM | 139.7 | 4
197597 | 12/19/1998 | 12:07:10 AM | 139.7 | 4
197598 | 12/19/1998 | 12:37:10 AM | 139.7 | 3.8
197599 | 12/19/1998 | 01:07:10 AM | 139.7 | 3.5
197600 | 12/19/1998 | 01:37:10 AM | 139.7 | 3.5
197601 | 12/19/1998 | 02:07:10 AM | 139.7 | 2.9
197602 | 12/19/1998 | 02:37:10 AM | 139.7 | 2.6
197603 | 12/19/1998 | 03:07:10 AM | 139.7 | 2.5
197604 | 12/19/1998 | 03:37:10 AM | 139.7 | 2.5
197605 | 12/19/1998 | 04:07:10 AM | 139.7 | 2.5
197606 | 12/19/1998 | 04:37:10 AM | 139.7 | 2.5
197607 | 12/19/1998 | 05:07:10 AM | 139.7 | 2.4
197608 | 12/19/1998 | 05:37:10 AM | 139.7 | 2.1
197609 | 12/19/1998 | 06:07:10 AM | 139.7 | 2
197610 | 12/19/1998 | 06:37:10 AM | 139.7 | 2.2
197206 | 12/10/1998 | 08:38:21 PM | 139.7 | 3.4
197207 | 12/10/1998 | 09:08:21 PM | 139.7 | 3
197208 | 12/10/1998 | 09:38:21 PM | 139.7 | 2.7
197209 | 12/10/1998 | 10:08:21 PM | 139.7 | 2.6
197210 | 12/10/1998 | 10:38:21 PM | 139.7 | 2.5
197211 | 12/10/1998 | 11:08:21 PM | 139.7 | 2.5
197212 | 12/10/1998 | 11:38:21 PM | 139.7 | 2.5
197213 | 12/11/1998 | 12:08:21 AM | 139.7 | 2.5
197214 | 12/11/1998 | 12:38:21 AM | 139.7 | 2.5
197215 | 12/11/1998 | 01:08:21 AM | 139.7 | 2.5
197216 | 12/11/1998 | 01:38:21 AM | 139.7 | 2.4
197217 | 12/11/1998 | 02:08:21 AM | 139.7 | 2.4
197218 | 12/11/1998 | 02:38:21 AM | 139.7 | 2.3
197219 | 12/11/1998 | 03:08:21 AM | 139.7 | 2.2
197220 | 12/11/1998 | 03:38:21 AM | 139.7 | 2.1
197221 | 12/11/1998 | 04:08:21 AM | 139.7 | 2
197222 | 12/11/1998 | 04:38:21 AM | 139.7 | 2.1
197223 | 12/11/1998 | 05:08:21 AM | 139.7 | 1.9
197224 | 12/11/1998 | 05:38:21 AM | 139.7 | 1.9
197225 | 12/11/1998 | 06:08:21 AM | 139.7 | 1.9
197226 | 12/11/1998 | 06:38:21 AM | 139.7 | 1.3
197227 | 12/11/1998 | 07:08:21 AM | 139.7 | 1.1
197228 | 12/11/1998 | 07:38:21 AM | 139.7 | 1.1
197229 | 12/11/1998 | 08:08:21 AM | 139.7 | 1
197230 | 12/11/1998 | 08:38:21 AM | 139.7 | 1
197231 | 12/11/1998 | 09:08:21 AM | 139.7 | 1
197232 | 12/11/1998 | 09:38:21 AM | 139.7 | 1
197233 | 12/11/1998 | 10:08:21 AM | 139.7 | 1
197234 | 12/11/1998 | 10:38:21 AM | 139.7 | 1.1
197235 | 12/11/1998 | 11:08:21 AM | 139.7 | 1.2
197236 | 12/11/1998 | 11:38:21 AM | 139.7 | 2
197237 | 12/11/1998 | 12:08:21 PM | 139.7 | 1.8
197238 | 12/11/1998 | 12:38:21 PM | 139.7 | 2.1
197239 | 12/11/1998 | 01:08:21 PM | 139.7 | 2.5
197240 | 12/11/1998 | 01:38:21 PM | 139.7 | 2.5
197241 | 12/11/1998 | 02:08:21 PM | 139.7 | 2.7
197242 | 12/11/1998 | 02:38:21 PM | 139.7 | 3
197243 | 12/11/1998 | 03:08:21 PM | 139.7 | 3.5
197244 | 12/11/1998 | 03:38:21 PM | 139.7 | 3.6
197245 | 12/11/1998 | 04:08:21 PM | 139.7 | 3.9
197246 | 12/11/1998 | 04:38:21 PM | 139.7 | 3.9
197247 | 12/11/1998 | 05:08:21 PM | 139.7 | 4
197248 | 12/11/1998 | 05:38:21 PM | 139.7 | 4
197249 | 12/11/1998 | 06:08:21 PM | 139.7 | 4
197250 | 12/11/1998 | 06:38:21 PM | 139.7 | 3.9
197251 | 12/11/1998 | 07:08:21 PM | 139.7 | 3.8
197252 | 12/11/1998 | 07:38:21 PM | 139.7 | 3.5
197253 | 12/11/1998 | 08:08:21 PM | 139.7 | 3.3
197803 | 12/23/1998 | 07:07:10 AM | 139.7 | -0.4
186717 | 11/06/1998 | 12:06:32 PM | 88.9 | 13.7
186718 | 11/06/1998 | 12:36:32 PM | 88.9 | 14.2
186842 | 11/09/1998 | 02:36:32 AM | 88.9 | 6.1
186843 | 11/09/1998 | 03:06:32 AM | 88.9 | 6
186844 | 11/09/1998 | 03:36:32 AM | 88.9 | 5.9
186845 | 11/09/1998 | 04:06:32 AM | 88.9 | 5.4
186846 | 11/09/1998 | 04:36:32 AM | 88.9 | 4.9
186847 | 11/09/1998 | 05:06:32 AM | 88.9 | 4.6
186848 | 11/09/1998 | 05:36:32 AM | 88.9 | 4.5
186849 | 11/09/1998 | 06:06:32 AM | 88.9 | 4.5
186850 | 11/09/1998 | 06:36:32 AM | 88.9 | 4.5
186851 | 11/09/1998 | 07:06:32 AM | 88.9 | 4.4
186852 | 11/09/1998 | 07:36:32 AM | 88.9 | 4.5
186853 | 11/09/1998 | 08:06:32 AM | 88.9 | 5.9
186854 | 11/09/1998 | 08:36:32 AM | 88.9 | 6
186855 | 11/09/1998 | 09:06:32 AM | 88.9 | 7.6
186856 | 11/09/1998 | 09:36:32 AM | 88.9 | 9.1
186857 | 11/09/1998 | 10:06:32 AM | 88.9 | 10.6
186858 | 11/09/1998 | 10:36:32 AM | 88.9 | 12.2
186859 | 11/09/1998 | 11:06:32 AM | 88.9 | 13.9
186860 | 11/09/1998 | 11:36:32 AM | 88.9 | 15.9
186861 | 11/09/1998 | 12:06:32 PM | 88.9 | 17.2
186862 | 11/09/1998 | 12:36:32 PM | 88.9 | 18.3
186863 | 11/09/1998 | 01:06:32 PM | 88.9 | 19.7
186864 | 11/09/1998 | 01:36:32 PM | 88.9 | 19.8
186865 | 11/09/1998 | 02:06:32 PM | 88.9 | 19.9
186866 | 11/09/1998 | 02:36:32 PM | 88.9 | 19.8
186867 | 11/09/1998 | 03:06:32 PM | 88.9 | 19.8
186868 | 11/09/1998 | 03:36:32 PM | 88.9 | 18.3
186869 | 11/09/1998 | 04:06:32 PM | 88.9 | 17.5
186870 | 11/09/1998 | 04:36:32 PM | 88.9 | 16.7
186871 | 11/09/1998 | 05:06:32 PM | 88.9 | 15.3
186872 | 11/09/1998 | 05:36:32 PM | 88.9 | 14.3
186873 | 11/09/1998 | 06:06:32 PM | 88.9 | 13.7
186874 | 11/09/1998 | 06:36:32 PM | 88.9 | 12.4
186875 | 11/09/1998 | 07:06:32 PM | 88.9 | 12.2
186876 | 11/09/1998 | 07:36:32 PM | 88.9 | 12.1
186877 | 11/09/1998 | 08:06:32 PM | 88.9 | 12
186878 | 11/09/1998 | 08:36:32 PM | 88.9 | 11.2
186879 | 11/09/1998 | 09:06:32 PM | 88.9 | 10.6
186880 | 11/09/1998 | 09:36:32 PM | 88.9 | 10.6
186881 | 11/09/1998 | 10:06:32 PM | 88.9 | 10.1
186882 | 11/09/1998 | 10:36:32 PM | 88.9 | 10.1
186883 | 11/09/1998 | 11:06:32 PM | 88.9 | 9.1
186884 | 11/09/1998 | 11:36:32 PM | 88.9 | 8.9
186885 | 11/10/1998 | 12:06:32 AM | 88.9 | 8.9
186886 | 11/10/1998 | 12:36:32 AM | 88.9 | 7.6
186887 | 11/10/1998 | 01:06:32 AM | 88.9 | 7.7
186888 | 11/10/1998 | 01:36:32 AM | 88.9 | 7.6
186889 | 11/10/1998 | 02:06:32 AM | 88.9 | 7.6
186890 | 11/10/1998 | 02:36:32 AM | 88.9 | 7.9
186891 | 11/10/1998 | 03:06:32 AM | 88.9 | 7.6
186892 | 11/10/1998 | 03:36:32 AM | 88.9 | 7.6
186893 | 11/10/1998 | 04:06:32 AM | 88.9 | 7.6
186894 | 11/10/1998 | 04:36:32 AM | 88.9 | 7.7
186895 | 11/10/1998 | 05:06:32 AM | 88.9 | 7.8
186896 | 11/10/1998 | 05:36:32 AM | 88.9 | 7.6
186897 | 11/10/1998 | 06:06:32 AM | 88.9 | 7.6
186898 | 11/10/1998 | 06:36:32 AM | 88.9 | 7.6
186899 | 11/10/1998 | 07:06:32 AM | 88.9 | 7.6
186900 | 11/10/1998 | 07:36:32 AM | 88.9 | 7.6
186901 | 11/10/1998 | 08:06:32 AM | 88.9 | 7.6
186902 | 11/10/1998 | 08:36:32 AM | 88.9 | 8.6
186903 | 11/10/1998 | 09:06:32 AM | 88.9 | 9.1
186904 | 11/10/1998 | 09:36:32 AM | 88.9 | 9.6
186905 | 11/10/1998 | 10:06:32 AM | 88.9 | 10.6
186906 | 11/10/1998 | 10:36:32 AM | 88.9 | 11.5
186907 | 11/10/1998 | 11:06:32 AM | 88.9 | 12.1
186908 | 11/10/1998 | 11:36:32 AM | 88.9 | 12.4
186909 | 11/10/1998 | 12:06:32 PM | 88.9 | 13.8
186910 | 11/10/1998 | 12:36:32 PM | 88.9 | 15.2
186911 | 11/10/1998 | 01:06:32 PM | 88.9 | 15.5
186912 | 11/10/1998 | 01:36:32 PM | 88.9 | 15.8
186913 | 11/10/1998 | 02:06:32 PM | 88.9 | 16.3
186914 | 11/10/1998 | 02:36:32 PM | 88.9 | 16.7
186915 | 11/10/1998 | 02:38:43 PM | 88.9 | 16.7
186916 | 11/10/1998 | 03:08:43 PM | 88.9 | 16.7
186917 | 11/10/1998 | 03:38:43 PM | 88.9 | 16.4
186918 | 11/10/1998 | 04:08:43 PM | 88.9 | 15.3
186919 | 11/10/1998 | 04:38:43 PM | 88.9 | 15.2
186920 | 11/10/1998 | 05:08:43 PM | 88.9 | 14.2
186921 | 11/10/1998 | 05:38:43 PM | 88.9 | 13.7
186922 | 11/10/1998 | 06:08:43 PM | 88.9 | 13.6
186923 | 11/10/1998 | 06:38:43 PM | 88.9 | 12.3
186924 | 11/10/1998 | 07:08:43 PM | 88.9 | 12.2
186925 | 11/10/1998 | 07:38:43 PM | 88.9 | 12.2
186926 | 11/10/1998 | 08:08:43 PM | 88.9 | 12.2
186927 | 11/10/1998 | 08:38:43 PM | 88.9 | 11.8
186928 | 11/10/1998 | 09:08:43 PM | 88.9 | 10.6
186929 | 11/10/1998 | 09:38:43 PM | 88.9 | 10.6
186930 | 11/10/1998 | 10:08:43 PM | 88.9 | 10.5
186931 | 11/10/1998 | 10:38:43 PM | 88.9 | 10.3
186932 | 11/10/1998 | 11:08:43 PM | 88.9 | 10.3
186933 | 11/10/1998 | 11:38:43 PM | 88.9 | 9.9
186934 | 11/11/1998 | 12:08:43 AM | 88.9 | 9.5
186935 | 11/11/1998 | 12:38:43 AM | 88.9 | 9.2
186936 | 11/11/1998 | 01:08:43 AM | 88.9 | 9.1
186937 | 11/11/1998 | 01:38:43 AM | 88.9 | 9.2
186938 | 11/11/1998 | 02:08:43 AM | 88.9 | 9.2
186939 | 11/11/1998 | 02:38:43 AM | 88.9 | 9.2
186940 | 11/11/1998 | 03:08:43 AM | 88.9 | 9.1
186941 | 11/11/1998 | 03:38:43 AM | 88.9 | 9.1
186942 | 11/11/1998 | 04:08:43 AM | 88.9 | 9.1
186943 | 11/11/1998 | 04:38:43 AM | 88.9 | 9.1
186944 | 11/11/1998 | 05:08:43 AM | 88.9 | 9.1
186945 | 11/11/1998 | 05:38:43 AM | 88.9 | 9.1
186946 | 11/11/1998 | 06:08:43 AM | 88.9 | 9
186947 | 11/11/1998 | 06:38:43 AM | 88.9 | 8.9
186948 | 11/11/1998 | 07:08:43 AM | 88.9 | 8.7
186949 | 11/11/1998 | 07:38:43 AM | 88.9 | 8.6
186950 | 11/11/1998 | 08:08:43 AM | 88.9 | 8.7
186951 | 11/11/1998 | 08:38:43 AM | 88.9 | 8.8
186952 | 11/11/1998 | 09:08:43 AM | 88.9 | 9
186953 | 11/11/1998 | 09:38:43 AM | 88.9 | 9.1
186954 | 11/11/1998 | 10:08:43 AM | 88.9 | 9.1
186955 | 11/11/1998 | 10:38:43 AM | 88.9 | 10
186956 | 11/11/1998 | 11:08:43 AM | 88.9 | 10.6
186957 | 11/11/1998 | 11:38:43 AM | 88.9 | 11.8
186958 | 11/11/1998 | 12:08:43 PM | 88.9 | 12.2
186959 | 11/11/1998 | 12:38:43 PM | 88.9 | 12.8
186960 | 11/11/1998 | 01:08:43 PM | 88.9 | 13.4
186961 | 11/11/1998 | 01:38:43 PM | 88.9 | 14.1
186962 | 11/11/1998 | 02:08:43 PM | 88.9 | 15
186963 | 11/11/1998 | 02:38:43 PM | 88.9 | 15.2
186964 | 11/11/1998 | 03:08:43 PM | 88.9 | 15
186965 | 11/11/1998 | 03:38:43 PM | 88.9 | 14.3
186966 | 11/11/1998 | 04:08:43 PM | 88.9 | 13.9
186967 | 11/11/1998 | 04:38:43 PM | 88.9 | 13.7
186968 | 11/11/1998 | 05:08:43 PM | 88.9 | 12.4
186969 | 11/11/1998 | 05:38:43 PM | 88.9 | 12.2
186970 | 11/11/1998 | 06:08:43 PM | 88.9 | 12.1
186971 | 11/11/1998 | 06:38:43 PM | 88.9 | 11.8
186972 | 11/11/1998 | 07:08:43 PM | 88.9 | 11.5
186973 | 11/11/1998 | 07:38:43 PM | 88.9 | 10.6
186974 | 11/11/1998 | 08:08:43 PM | 88.9 | 10.6
186975 | 11/11/1998 | 08:38:43 PM | 88.9 | 10.6
186976 | 11/11/1998 | 09:08:43 PM | 88.9 | 10.6
186977 | 11/11/1998 | 09:38:43 PM | 88.9 | 10.5
186978 | 11/11/1998 | 10:08:43 PM | 88.9 | 10.4
186979 | 11/11/1998 | 10:38:43 PM | 88.9 | 10.2
186980 | 11/11/1998 | 11:08:43 PM | 88.9 | 9.9
188756 | 11/18/1998 | 09:39:26 PM | 114.3 | 10.3
188757 | 11/18/1998 | 10:09:26 PM | 114.3 | 10.2
188758 | 11/18/1998 | 10:39:26 PM | 114.3 | 10
188759 | 11/18/1998 | 11:09:26 PM | 114.3 | 8.9
188760 | 11/18/1998 | 11:39:26 PM | 114.3 | 9.2
188761 | 11/19/1998 | 12:09:26 AM | 114.3 | 8.7
188762 | 11/19/1998 | 12:39:26 AM | 114.3 | 8.6
188763 | 11/19/1998 | 01:09:26 AM | 114.3 | 8.2
188764 | 11/19/1998 | 01:39:26 AM | 114.3 | 7.8
188765 | 11/19/1998 | 02:09:26 AM | 114.3 | 7.3
188766 | 11/19/1998 | 02:39:26 AM | 114.3 | 7.2
188767 | 11/19/1998 | 03:09:26 AM | 114.3 | 7.2
188768 | 11/19/1998 | 03:39:26 AM | 114.3 | 7.1
188769 | 11/19/1998 | 04:09:26 AM | 114.3 | 6.7
188770 | 11/19/1998 | 04:39:26 AM | 114.3 | 6.1
188771 | 11/19/1998 | 05:09:26 AM | 114.3 | 5.7
188772 | 11/19/1998 | 05:39:26 AM | 114.3 | 5.6
188773 | 11/19/1998 | 06:09:26 AM | 114.3 | 5.6
188774 | 11/19/1998 | 06:39:26 AM | 114.3 | 5.6
188775 | 11/19/1998 | 07:09:26 AM | 114.3 | 5.3
188776 | 11/19/1998 | 07:39:26 AM | 114.3 | 5.1
188777 | 11/19/1998 | 08:09:26 AM | 114.3 | 4.8
188778 | 11/19/1998 | 08:39:26 AM | 114.3 | 5
188779 | 11/19/1998 | 09:09:26 AM | 114.3 | 5.6
188780 | 11/19/1998 | 09:39:26 AM | 114.3 | 5.6
188781 | 11/19/1998 | 10:09:26 AM | 114.3 | 7
188782 | 11/19/1998 | 10:39:26 AM | 114.3 | 7.5
188783 | 11/19/1998 | 11:09:26 AM | 114.3 | 8.7
188784 | 11/19/1998 | 11:39:26 AM | 114.3 | 10
188785 | 11/19/1998 | 12:09:26 PM | 114.3 | 10.9
188786 | 11/19/1998 | 12:39:26 PM | 114.3 | 11.8
188787 | 11/19/1998 | 01:09:26 PM | 114.3 | 13.1
188788 | 11/19/1998 | 01:39:26 PM | 114.3 | 13.4
188789 | 11/19/1998 | 02:09:26 PM | 114.3 | 14.6
188790 | 11/19/1998 | 02:39:26 PM | 114.3 | 14.8
188791 | 11/19/1998 | 03:09:26 PM | 114.3 | 15
188792 | 11/19/1998 | 03:39:26 PM | 114.3 | 15.2
188793 | 11/19/1998 | 04:09:26 PM | 114.3 | 15.1
188794 | 11/19/1998 | 04:39:26 PM | 114.3 | 14.8
188795 | 11/19/1998 | 05:09:26 PM | 114.3 | 14.8
188796 | 11/19/1998 | 05:39:26 PM | 114.3 | 14.1
188797 | 11/19/1998 | 06:09:26 PM | 114.3 | 13.5
188798 | 11/19/1998 | 06:39:26 PM | 114.3 | 13.3
188799 | 11/19/1998 | 07:09:26 PM | 114.3 | 12.9
188800 | 11/19/1998 | 07:39:26 PM | 114.3 | 12.3
188801 | 11/19/1998 | 08:09:26 PM | 114.3 | 11.8
188802 | 11/19/1998 | 08:39:26 PM | 114.3 | 11.8
188803 | 11/19/1998 | 09:09:26 PM | 114.3 | 11.7
188804 | 11/19/1998 | 09:39:26 PM | 114.3 | 10.8
198279 | 01/02/1999 | 05:07:49 AM | 12.7 | -3.1
198280 | 01/02/1999 | 05:37:49 AM | 12.7 | -3.3
192406 | 12/03/1998 | 08:51:45 PM | 38.1 | 5.7
192407 | 12/03/1998 | 09:21:45 PM | 38.1 | 5.7
192408 | 12/03/1998 | 09:51:45 PM | 38.1 | 5.2
192409 | 12/03/1998 | 10:21:45 PM | 38.1 | 4.5
192410 | 12/03/1998 | 10:51:45 PM | 38.1 | 4.2
192411 | 12/03/1998 | 11:21:45 PM | 38.1 | 4.2
192412 | 12/03/1998 | 11:51:45 PM | 38.1 | 4.2
192413 | 12/04/1998 | 12:21:45 AM | 38.1 | 3.8
192414 | 12/04/1998 | 12:51:45 AM | 38.1 | 2.7
192415 | 12/04/1998 | 01:21:45 AM | 38.1 | 2.7
192416 | 12/04/1998 | 01:51:45 AM | 38.1 | 2.6
192417 | 12/04/1998 | 02:21:45 AM | 38.1 | 2.5
192418 | 12/04/1998 | 02:51:45 AM | 38.1 | 1.8
192419 | 12/04/1998 | 03:21:45 AM | 38.1 | 1.3
192420 | 12/04/1998 | 03:51:45 AM | 38.1 | 1.2
192421 | 12/04/1998 | 04:21:45 AM | 38.1 | 1.1
192422 | 12/04/1998 | 04:51:45 AM | 38.1 | 1.1
192423 | 12/04/1998 | 05:21:45 AM | 38.1 | 1
192424 | 12/04/1998 | 05:51:45 AM | 38.1 | 1
192425 | 12/04/1998 | 06:21:45 AM | 38.1 | 1.1
192426 | 12/04/1998 | 06:51:45 AM | 38.1 | 1.1
192427 | 12/04/1998 | 07:21:45 AM | 38.1 | 0.9
192428 | 12/04/1998 | 07:51:45 AM | 38.1 | 1.1
192429 | 12/04/1998 | 08:21:45 AM | 38.1 | 1.3
192430 | 12/04/1998 | 08:51:45 AM | 38.1 | 2.4
192431 | 12/04/1998 | 09:21:45 AM | 38.1 | 3.6
192432 | 12/04/1998 | 09:51:45 AM | 38.1 | 6
192433 | 12/04/1998 | 10:21:45 AM | 38.1 | 6.6
192434 | 12/04/1998 | 10:51:45 AM | 38.1 | 8.3
192435 | 12/04/1998 | 11:21:45 AM | 38.1 | 10.3
192436 | 12/04/1998 | 11:51:45 AM | 38.1 | 11.9
192437 | 12/04/1998 | 12:21:45 PM | 38.1 | 13.4
192438 | 12/04/1998 | 12:51:45 PM | 38.1 | 13.6
192439 | 12/04/1998 | 01:21:45 PM | 38.1 | 14.1
192440 | 12/04/1998 | 01:51:45 PM | 38.1 | 13.8
192441 | 12/04/1998 | 02:21:45 PM | 38.1 | 13.4
192442 | 12/04/1998 | 02:51:45 PM | 38.1 | 12.4
192443 | 12/04/1998 | 03:21:45 PM | 38.1 | 11.8
192444 | 12/04/1998 | 03:51:45 PM | 38.1 | 10.4
192445 | 12/04/1998 | 04:21:45 PM | 38.1 | 9
192446 | 12/04/1998 | 04:51:45 PM | 38.1 | 7.4
192447 | 12/04/1998 | 05:21:45 PM | 38.1 | 6.5
192448 | 12/04/1998 | 05:51:45 PM | 38.1 | 5.7
192449 | 12/04/1998 | 06:21:45 PM | 38.1 | 4.8
192450 | 12/04/1998 | 06:51:45 PM | 38.1 | 4.3
192451 | 12/04/1998 | 07:21:45 PM | 38.1 | 4.1
192452 | 12/04/1998 | 07:51:45 PM | 38.1 | 3.6
186557 | 11/03/1998 | 04:34:54 AM | 88.9 | 9.2
186558 | 11/03/1998 | 05:04:54 AM | 88.9 | 9.2
186559 | 11/03/1998 | 05:34:54 AM | 88.9 | 9.3
186560 | 11/03/1998 | 06:04:54 AM | 88.9 | 9.2
186561 | 11/03/1998 | 06:34:54 AM | 88.9 | 9.2
186562 | 11/03/1998 | 07:04:54 AM | 88.9 | 9.2
186563 | 11/03/1998 | 07:34:54 AM | 88.9 | 10.4
186564 | 11/03/1998 | 08:04:54 AM | 88.9 | 10.6
186565 | 11/03/1998 | 08:34:54 AM | 88.9 | 10.7
186566 | 11/03/1998 | 09:04:54 AM | 88.9 | 12.2
186567 | 11/03/1998 | 09:34:54 AM | 88.9 | 13.7
186568 | 11/03/1998 | 10:04:54 AM | 88.9 | 14.7
186569 | 11/03/1998 | 10:34:54 AM | 88.9 | 15.5
186570 | 11/03/1998 | 11:04:54 AM | 88.9 | 18
186571 | 11/03/1998 | 11:34:54 AM | 88.9 | 19.8
186572 | 11/03/1998 | 12:04:54 PM | 88.9 | 21.3
186573 | 11/03/1998 | 12:34:54 PM | 88.9 | 22.9
186574 | 11/03/1998 | 01:04:54 PM | 88.9 | 24.1
186575 | 11/03/1998 | 01:34:54 PM | 88.9 | 24.5
186576 | 11/03/1998 | 02:04:54 PM | 88.9 | 25.2
186577 | 11/03/1998 | 02:34:54 PM | 88.9 | 25.5
186578 | 11/03/1998 | 03:04:54 PM | 88.9 | 25.9
186579 | 11/03/1998 | 03:34:54 PM | 88.9 | 25.9
186580 | 11/03/1998 | 04:04:54 PM | 88.9 | 25.4
186581 | 11/03/1998 | 04:34:54 PM | 88.9 | 24.4
186582 | 11/03/1998 | 05:04:54 PM | 88.9 | 23
186583 | 11/03/1998 | 05:34:54 PM | 88.9 | 21.8
186584 | 11/03/1998 | 06:04:54 PM | 88.9 | 20.8
186585 | 11/03/1998 | 06:34:54 PM | 88.9 | 19.8
186586 | 11/03/1998 | 07:04:54 PM | 88.9 | 18.7
186587 | 11/03/1998 | 07:34:54 PM | 88.9 | 18.3
186588 | 11/03/1998 | 08:04:54 PM | 88.9 | 17.2
186589 | 11/03/1998 | 08:34:54 PM | 88.9 | 16.7
186590 | 11/03/1998 | 09:04:54 PM | 88.9 | 15.6
186591 | 11/03/1998 | 09:34:54 PM | 88.9 | 15.2
186592 | 11/03/1998 | 10:04:54 PM | 88.9 | 14.8
186593 | 11/03/1998 | 10:34:54 PM | 88.9 | 13.7
186594 | 11/03/1998 | 11:04:54 PM | 88.9 | 13.7
186595 | 11/03/1998 | 11:34:54 PM | 88.9 | 12.9
186596 | 11/04/1998 | 12:04:54 AM | 88.9 | 12.2
186597 | 11/04/1998 | 12:34:54 AM | 88.9 | 12.2
186598 | 11/04/1998 | 01:04:54 AM | 88.9 | 12
186599 | 11/04/1998 | 01:34:54 AM | 88.9 | 11.3
186600 | 11/04/1998 | 02:04:54 AM | 88.9 | 10.6
186601 | 11/04/1998 | 02:34:54 AM | 88.9 | 10.6
186602 | 11/04/1998 | 03:04:54 AM | 88.9 | 10.2
186603 | 11/04/1998 | 03:34:54 AM | 88.9 | 9.9
186604 | 11/04/1998 | 04:04:54 AM | 88.9 | 9.2
186605 | 11/04/1998 | 04:34:54 AM | 88.9 | 9.1
186606 | 11/04/1998 | 05:04:54 AM | 88.9 | 9
186607 | 11/04/1998 | 05:34:54 AM | 88.9 | 8.4
186608 | 11/04/1998 | 06:04:54 AM | 88.9 | 8.1
186609 | 11/04/1998 | 06:34:54 AM | 88.9 | 7.8
186610 | 11/04/1998 | 07:04:54 AM | 88.9 | 7.7
186611 | 11/04/1998 | 07:34:54 AM | 88.9 | 8.8
186612 | 11/04/1998 | 08:04:54 AM | 88.9 | 9
186613 | 11/04/1998 | 08:34:54 AM | 88.9 | 9.2
186614 | 11/04/1998 | 09:04:54 AM | 88.9 | 10.6
186615 | 11/04/1998 | 09:34:54 AM | 88.9 | 11.1
186616 | 11/04/1998 | 10:04:54 AM | 88.9 | 12.2
186617 | 11/04/1998 | 10:06:32 AM | 88.9 | 12.2
186618 | 11/04/1998 | 10:36:32 AM | 88.9 | 13.6
186619 | 11/04/1998 | 11:06:32 AM | 88.9 | 14.1
186620 | 11/04/1998 | 11:36:32 AM | 88.9 | 15.3
186621 | 11/04/1998 | 12:06:32 PM | 88.9 | 17.3
186622 | 11/04/1998 | 12:36:32 PM | 88.9 | 18.7
186623 | 11/04/1998 | 01:06:32 PM | 88.9 | 20
186624 | 11/04/1998 | 01:36:32 PM | 88.9 | 21.3
186625 | 11/04/1998 | 02:06:32 PM | 88.9 | 21.3
186626 | 11/04/1998 | 02:36:32 PM | 88.9 | 21.3
186627 | 11/04/1998 | 03:06:32 PM | 88.9 | 21.3
186628 | 11/04/1998 | 03:36:32 PM | 88.9 | 20.9
186629 | 11/04/1998 | 04:06:32 PM | 88.9 | 20
186630 | 11/04/1998 | 04:36:32 PM | 88.9 | 19.7
186631 | 11/04/1998 | 05:06:32 PM | 88.9 | 18.3
186632 | 11/04/1998 | 05:36:32 PM | 88.9 | 17.2
186633 | 11/04/1998 | 06:06:32 PM | 88.9 | 16.6
186634 | 11/04/1998 | 06:36:32 PM | 88.9 | 15.3
186635 | 11/04/1998 | 07:06:32 PM | 88.9 | 15.1
186636 | 11/04/1998 | 07:36:32 PM | 88.9 | 13.9
186637 | 11/04/1998 | 08:06:32 PM | 88.9 | 13.7
186638 | 11/04/1998 | 08:36:32 PM | 88.9 | 13.1
186639 | 11/04/1998 | 09:06:32 PM | 88.9 | 12.5
186640 | 11/04/1998 | 09:36:32 PM | 88.9 | 12.2
186641 | 11/04/1998 | 10:06:32 PM | 88.9 | 12.2
186642 | 11/04/1998 | 10:36:32 PM | 88.9 | 12
186643 | 11/04/1998 | 11:06:32 PM | 88.9 | 11.1
186644 | 11/04/1998 | 11:36:32 PM | 88.9 | 10.6
186645 | 11/05/1998 | 12:06:32 AM | 88.9 | 10.4
186646 | 11/05/1998 | 12:36:32 AM | 88.9 | 9.7
186647 | 11/05/1998 | 01:06:32 AM | 88.9 | 9.2
186648 | 11/05/1998 | 01:36:32 AM | 88.9 | 9.1
186649 | 11/05/1998 | 02:06:32 AM | 88.9 | 8.6
186650 | 11/05/1998 | 02:36:32 AM | 88.9 | 8.6
186651 | 11/05/1998 | 03:06:32 AM | 88.9 | 7.6
186652 | 11/05/1998 | 03:36:32 AM | 88.9 | 7.6
186653 | 11/05/1998 | 04:06:32 AM | 88.9 | 7.6
186654 | 11/05/1998 | 04:36:32 AM | 88.9 | 7.6
186655 | 11/05/1998 | 05:06:32 AM | 88.9 | 7.5
186656 | 11/05/1998 | 05:36:32 AM | 88.9 | 6.3
186657 | 11/05/1998 | 06:06:32 AM | 88.9 | 6
186658 | 11/05/1998 | 06:36:32 AM | 88.9 | 6
186659 | 11/05/1998 | 07:06:32 AM | 88.9 | 6
186660 | 11/05/1998 | 07:36:32 AM | 88.9 | 6.2
186661 | 11/05/1998 | 08:06:32 AM | 88.9 | 7.6
186662 | 11/05/1998 | 08:36:32 AM | 88.9 | 7.9
186663 | 11/05/1998 | 09:06:32 AM | 88.9 | 8.8
186664 | 11/05/1998 | 09:36:32 AM | 88.9 | 9
212236 | 02/25/1999 | 11:10:01 AM | 139.7 | 10.2
212237 | 02/25/1999 | 11:40:01 AM | 139.7 | 10.2
212238 | 02/25/1999 | 12:10:01 PM | 139.7 | 10.5
212239 | 02/25/1999 | 12:40:01 PM | 139.7 | 11.6
212240 | 02/25/1999 | 01:10:01 PM | 139.7 | 11.7
212241 | 02/25/1999 | 01:40:01 PM | 139.7 | 12.7
212242 | 02/25/1999 | 02:10:01 PM | 139.7 | 13.2
212243 | 02/25/1999 | 02:40:01 PM | 139.7 | 13.3
212244 | 02/25/1999 | 03:10:01 PM | 139.7 | 14.1
212245 | 02/25/1999 | 03:40:01 PM | 139.7 | 14.7
212246 | 02/25/1999 | 04:10:01 PM | 139.7 | 14.7
212247 | 02/25/1999 | 04:40:01 PM | 139.7 | 14.8
212248 | 02/25/1999 | 05:10:01 PM | 139.7 | 14.8
212249 | 02/25/1999 | 05:40:01 PM | 139.7 | 14.7
212250 | 02/25/1999 | 06:10:01 PM | 139.7 | 14.6
212251 | 02/25/1999 | 06:40:01 PM | 139.7 | 14.1
212252 | 02/25/1999 | 07:10:01 PM | 139.7 | 13.3
212253 | 02/25/1999 | 07:40:01 PM | 139.7 | 13.2
212254 | 02/25/1999 | 08:10:01 PM | 139.7 | 12.9
212255 | 02/25/1999 | 08:40:01 PM | 139.7 | 11.9
212256 | 02/25/1999 | 09:10:01 PM | 139.7 | 11.7
212257 | 02/25/1999 | 09:40:01 PM | 139.7 | 11.5
212258 | 02/25/1999 | 10:10:01 PM | 139.7 | 10.4
212259 | 02/25/1999 | 10:40:01 PM | 139.7 | 10.2
212260 | 02/25/1999 | 11:10:01 PM | 139.7 | 10
212261 | 02/25/1999 | 11:40:01 PM | 139.7 | 9.3
212262 | 02/26/1999 | 12:10:01 AM | 139.7 | 8.9
212263 | 02/26/1999 | 12:40:01 AM | 139.7 | 8.6
212264 | 02/26/1999 | 01:10:01 AM | 139.7 | 8.6
212265 | 02/26/1999 | 01:40:01 AM | 139.7 | 8.5
212266 | 02/26/1999 | 02:10:01 AM | 139.7 | 7.9
212267 | 02/26/1999 | 02:40:01 AM | 139.7 | 7.3
191106 | 12/07/1998 | 06:51:45 PM | 12.7 | 2.4
191107 | 12/07/1998 | 07:21:45 PM | 12.7 | 2
185399 | 11/09/1998 | 02:36:32 AM | 38.1 | 4.2
212271 | 02/26/1999 | 04:40:01 AM | 139.7 | 6
212272 | 02/26/1999 | 05:10:01 AM | 139.7 | 5.6
212273 | 02/26/1999 | 05:40:01 AM | 139.7 | 5.6
212274 | 02/26/1999 | 06:10:01 AM | 139.7 | 5.6
212275 | 02/26/1999 | 06:40:01 AM | 139.7 | 5.5
212276 | 02/26/1999 | 07:10:01 AM | 139.7 | 5.2
212277 | 02/26/1999 | 07:40:01 AM | 139.7 | 5
212278 | 02/26/1999 | 08:10:01 AM | 139.7 | 5.3
212279 | 02/26/1999 | 08:40:01 AM | 139.7 | 5.1
212280 | 02/26/1999 | 09:10:01 AM | 139.7 | 5
212281 | 02/26/1999 | 09:40:01 AM | 139.7 | 5.6
212282 | 02/26/1999 | 10:10:01 AM | 139.7 | 5.9
212283 | 02/26/1999 | 10:40:01 AM | 139.7 | 7.1
212284 | 02/26/1999 | 11:10:01 AM | 139.7 | 7.5
212285 | 02/26/1999 | 11:40:01 AM | 139.7 | 8.6
212286 | 02/26/1999 | 12:10:01 PM | 139.7 | 9.8
212287 | 02/26/1999 | 12:40:01 PM | 139.7 | 10.2
212288 | 02/26/1999 | 01:10:01 PM | 139.7 | 11.6
212289 | 02/26/1999 | 01:40:01 PM | 139.7 | 12.2
212290 | 02/26/1999 | 02:10:01 PM | 139.7 | 13.2
212291 | 02/26/1999 | 02:40:01 PM | 139.7 | 13.7
212292 | 02/26/1999 | 03:10:01 PM | 139.7 | 14.7
212293 | 02/26/1999 | 03:40:01 PM | 139.7 | 14.8
212294 | 02/26/1999 | 04:10:01 PM | 139.7 | 15.1
212295 | 02/26/1999 | 04:40:01 PM | 139.7 | 15.5
212296 | 02/26/1999 | 05:10:01 PM | 139.7 | 15.4
212297 | 02/26/1999 | 05:40:01 PM | 139.7 | 15.2
212298 | 02/26/1999 | 06:10:01 PM | 139.7 | 14.8
212299 | 02/26/1999 | 06:40:01 PM | 139.7 | 14.7
212300 | 02/26/1999 | 07:10:01 PM | 139.7 | 14.7
212301 | 02/26/1999 | 07:40:01 PM | 139.7 | 14.1
212302 | 02/26/1999 | 08:10:01 PM | 139.7 | 13.6
212303 | 02/26/1999 | 08:40:01 PM | 139.7 | 13.3
212304 | 02/26/1999 | 09:10:01 PM | 139.7 | 13.2
212305 | 02/26/1999 | 09:40:01 PM | 139.7 | 13.2
212306 | 02/26/1999 | 10:10:01 PM | 139.7 | 12.3
212307 | 02/26/1999 | 10:40:01 PM | 139.7 | 12.1
212308 | 02/26/1999 | 11:10:01 PM | 139.7 | 11.9
212309 | 02/26/1999 | 11:40:01 PM | 139.7 | 11.7
212310 | 02/27/1999 | 12:10:01 AM | 139.7 | 11.7
212311 | 02/27/1999 | 12:40:01 AM | 139.7 | 11.7
212312 | 02/27/1999 | 01:10:01 AM | 139.7 | 11.2
212313 | 02/27/1999 | 01:40:01 AM | 139.7 | 10.5
212314 | 02/27/1999 | 02:10:01 AM | 139.7 | 10.8
212315 | 02/27/1999 | 02:40:01 AM | 139.7 | 10.2
212316 | 02/27/1999 | 03:10:01 AM | 139.7 | 10.2
212317 | 02/27/1999 | 03:40:01 AM | 139.7 | 10.2
212318 | 02/27/1999 | 04:10:01 AM | 139.7 | 10.2
212319 | 02/27/1999 | 04:40:01 AM | 139.7 | 10.1
212320 | 02/27/1999 | 05:10:01 AM | 139.7 | 10
212321 | 02/27/1999 | 05:40:01 AM | 139.7 | 10
212322 | 02/27/1999 | 06:10:01 AM | 139.7 | 9.7
212323 | 02/27/1999 | 06:40:01 AM | 139.7 | 8.9
212324 | 02/27/1999 | 07:10:01 AM | 139.7 | 8.6
212325 | 02/27/1999 | 07:40:01 AM | 139.7 | 8.6
212326 | 02/27/1999 | 08:10:01 AM | 139.7 | 8.6
212327 | 02/27/1999 | 08:40:01 AM | 139.7 | 8.6
212328 | 02/27/1999 | 09:10:01 AM | 139.7 | 8.6
212329 | 02/27/1999 | 09:40:01 AM | 139.7 | 8.8
212330 | 02/27/1999 | 10:10:01 AM | 139.7 | 9.9
212331 | 02/27/1999 | 10:40:01 AM | 139.7 | 10.2
212332 | 02/27/1999 | 11:10:01 AM | 139.7 | 11.3
212333 | 02/27/1999 | 11:40:01 AM | 139.7 | 11.7
212334 | 02/27/1999 | 12:10:01 PM | 139.7 | 12.9
212335 | 02/27/1999 | 12:40:01 PM | 139.7 | 13.5
212336 | 02/27/1999 | 01:10:01 PM | 139.7 | 14.7
212337 | 02/27/1999 | 01:40:01 PM | 139.7 | 15.2
212338 | 02/27/1999 | 02:10:01 PM | 139.7 | 16.1
212339 | 02/27/1999 | 02:40:01 PM | 139.7 | 16.3
212340 | 02/27/1999 | 03:10:01 PM | 139.7 | 16.4
212341 | 02/27/1999 | 03:40:01 PM | 139.7 | 16.8
212342 | 02/27/1999 | 04:10:01 PM | 139.7 | 17.1
212343 | 02/27/1999 | 04:40:01 PM | 139.7 | 17.2
212344 | 02/27/1999 | 05:10:01 PM | 139.7 | 17
212345 | 02/27/1999 | 05:40:01 PM | 139.7 | 16.6
212346 | 02/27/1999 | 06:10:01 PM | 139.7 | 16.4
212347 | 02/27/1999 | 06:40:01 PM | 139.7 | 16.3
212348 | 02/27/1999 | 07:10:01 PM | 139.7 | 16.2
212349 | 02/27/1999 | 07:40:01 PM | 139.7 | 15.8
212350 | 02/27/1999 | 08:10:01 PM | 139.7 | 15.1
212351 | 02/27/1999 | 08:40:01 PM | 139.7 | 14.8
212352 | 02/27/1999 | 09:10:01 PM | 139.7 | 14.7
212353 | 02/27/1999 | 09:40:01 PM | 139.7 | 14.4
212354 | 02/27/1999 | 10:10:01 PM | 139.7 | 13.3
212355 | 02/27/1999 | 10:40:01 PM | 139.7 | 13.3
212356 | 02/27/1999 | 11:10:01 PM | 139.7 | 13.2
212357 | 02/27/1999 | 11:40:01 PM | 139.7 | 13.2
212358 | 02/28/1999 | 12:10:01 AM | 139.7 | 12.8
212359 | 02/28/1999 | 12:40:01 AM | 139.7 | 12.2
212360 | 02/28/1999 | 01:10:01 AM | 139.7 | 11.7
212361 | 02/28/1999 | 01:40:01 AM | 139.7 | 11.7
212362 | 02/28/1999 | 02:10:01 AM | 139.7 | 11.6
212363 | 02/28/1999 | 02:40:01 AM | 139.7 | 11.6
212364 | 02/28/1999 | 03:10:01 AM | 139.7 | 10.6
212365 | 02/28/1999 | 03:40:01 AM | 139.7 | 10.2
212366 | 02/28/1999 | 04:10:01 AM | 139.7 | 10.2
212367 | 02/28/1999 | 04:40:01 AM | 139.7 | 9.9
212368 | 02/28/1999 | 05:10:01 AM | 139.7 | 9.8
212369 | 02/28/1999 | 05:40:01 AM | 139.7 | 9.2
212370 | 02/28/1999 | 06:10:01 AM | 139.7 | 8.6
212371 | 02/28/1999 | 06:40:01 AM | 139.7 | 8.6
212372 | 02/28/1999 | 07:10:01 AM | 139.7 | 8.4
212373 | 02/28/1999 | 07:40:01 AM | 139.7 | 8.2
212374 | 02/28/1999 | 08:10:01 AM | 139.7 | 7.5
212375 | 02/28/1999 | 08:40:01 AM | 139.7 | 8.3
212376 | 02/28/1999 | 09:10:01 AM | 139.7 | 8.2
212377 | 02/28/1999 | 09:40:01 AM | 139.7 | 8.6
212378 | 02/28/1999 | 10:10:01 AM | 139.7 | 9
212379 | 02/28/1999 | 10:40:01 AM | 139.7 | 10.2
212380 | 02/28/1999 | 11:10:01 AM | 139.7 | 10.7
212381 | 02/28/1999 | 11:40:01 AM | 139.7 | 11.7
212382 | 02/28/1999 | 12:10:01 PM | 139.7 | 12.3
212383 | 02/28/1999 | 12:40:01 PM | 139.7 | 13.1
212384 | 02/28/1999 | 01:10:01 PM | 139.7 | 13.2
212385 | 02/28/1999 | 01:40:01 PM | 139.7 | 14.3
212386 | 02/28/1999 | 02:10:01 PM | 139.7 | 14.7
212387 | 02/28/1999 | 02:40:01 PM | 139.7 | 15.7
212388 | 02/28/1999 | 03:10:01 PM | 139.7 | 16.3
212389 | 02/28/1999 | 03:40:01 PM | 139.7 | 16.4
212390 | 02/28/1999 | 04:10:01 PM | 139.7 | 17.2
212391 | 02/28/1999 | 04:40:01 PM | 139.7 | 17.4
212392 | 02/28/1999 | 05:10:01 PM | 139.7 | 17.4
212393 | 02/28/1999 | 05:40:01 PM | 139.7 | 17.3
212394 | 02/28/1999 | 06:10:01 PM | 139.7 | 16.7
212395 | 02/28/1999 | 06:40:01 PM | 139.7 | 16.3
212396 | 02/28/1999 | 07:10:01 PM | 139.7 | 16.3
212397 | 02/28/1999 | 07:40:01 PM | 139.7 | 16.2
212398 | 02/28/1999 | 08:10:01 PM | 139.7 | 15.7
212399 | 02/28/1999 | 08:40:01 PM | 139.7 | 15.1
212400 | 02/28/1999 | 09:10:01 PM | 139.7 | 14.7
212401 | 02/28/1999 | 09:40:01 PM | 139.7 | 14.7
212402 | 02/28/1999 | 10:10:01 PM | 139.7 | 14.4
212403 | 02/28/1999 | 10:40:01 PM | 139.7 | 13.9
212404 | 02/28/1999 | 11:10:01 PM | 139.7 | 13.4
212405 | 02/28/1999 | 11:40:01 PM | 139.7 | 13.2
186665 | 11/05/1998 | 10:06:32 AM | 88.9 | 9.1
186666 | 11/05/1998 | 10:36:32 AM | 88.9 | 9.1
186667 | 11/05/1998 | 11:06:32 AM | 88.9 | 9.2
186668 | 11/05/1998 | 11:36:32 AM | 88.9 | 11
186669 | 11/05/1998 | 12:06:32 PM | 88.9 | 13.6
186670 | 11/05/1998 | 12:36:32 PM | 88.9 | 15.2
186671 | 11/05/1998 | 01:06:32 PM | 88.9 | 16.7
186672 | 11/05/1998 | 01:36:32 PM | 88.9 | 17.5
186673 | 11/05/1998 | 02:06:32 PM | 88.9 | 18.3
186674 | 11/05/1998 | 02:36:32 PM | 88.9 | 18.3
186675 | 11/05/1998 | 03:06:32 PM | 88.9 | 18.3
186676 | 11/05/1998 | 03:36:32 PM | 88.9 | 18.3
186677 | 11/05/1998 | 04:06:32 PM | 88.9 | 17.7
186678 | 11/05/1998 | 04:36:32 PM | 88.9 | 16.7
186679 | 11/05/1998 | 05:06:32 PM | 88.9 | 15.2
186680 | 11/05/1998 | 05:36:32 PM | 88.9 | 14.1
186681 | 11/05/1998 | 06:06:32 PM | 88.9 | 13.6
186682 | 11/05/1998 | 06:36:32 PM | 88.9 | 12.2
186683 | 11/05/1998 | 07:06:32 PM | 88.9 | 12.1
186684 | 11/05/1998 | 07:36:32 PM | 88.9 | 10.8
186685 | 11/05/1998 | 08:06:32 PM | 88.9 | 10.6
186686 | 11/05/1998 | 08:36:32 PM | 88.9 | 10.1
186687 | 11/05/1998 | 09:06:32 PM | 88.9 | 9.1
186688 | 11/05/1998 | 09:36:32 PM | 88.9 | 9.1
186689 | 11/05/1998 | 10:06:32 PM | 88.9 | 7.8
186690 | 11/05/1998 | 10:36:32 PM | 88.9 | 7.6
186691 | 11/05/1998 | 11:06:32 PM | 88.9 | 7.6
186692 | 11/05/1998 | 11:36:32 PM | 88.9 | 7.6
186693 | 11/06/1998 | 12:06:32 AM | 88.9 | 7.5
186694 | 11/06/1998 | 12:36:32 AM | 88.9 | 6
186695 | 11/06/1998 | 01:06:32 AM | 88.9 | 6.1
186696 | 11/06/1998 | 01:36:32 AM | 88.9 | 6
186697 | 11/06/1998 | 02:06:32 AM | 88.9 | 6
186698 | 11/06/1998 | 02:36:32 AM | 88.9 | 6
186699 | 11/06/1998 | 03:06:32 AM | 88.9 | 6
186700 | 11/06/1998 | 03:36:32 AM | 88.9 | 6
186701 | 11/06/1998 | 04:06:32 AM | 88.9 | 6
186702 | 11/06/1998 | 04:36:32 AM | 88.9 | 6
186703 | 11/06/1998 | 05:06:32 AM | 88.9 | 6
186704 | 11/06/1998 | 05:36:32 AM | 88.9 | 6
186705 | 11/06/1998 | 06:06:32 AM | 88.9 | 6
186706 | 11/06/1998 | 06:36:32 AM | 88.9 | 6
186707 | 11/06/1998 | 07:06:32 AM | 88.9 | 6
186708 | 11/06/1998 | 07:36:32 AM | 88.9 | 6
186709 | 11/06/1998 | 08:06:32 AM | 88.9 | 6.5
186710 | 11/06/1998 | 08:36:32 AM | 88.9 | 7
186711 | 11/06/1998 | 09:06:32 AM | 88.9 | 8.5
186712 | 11/06/1998 | 09:36:32 AM | 88.9 | 9.1
186713 | 11/06/1998 | 10:06:32 AM | 88.9 | 10.5
186714 | 11/06/1998 | 10:36:32 AM | 88.9 | 10.6
185835 | 11/18/1998 | 04:09:26 AM | 38.1 | 2.9
185836 | 11/18/1998 | 04:39:26 AM | 38.1 | 2.7
187953 | 11/02/1998 | 05:04:54 AM | 114.3 | 10.3
186719 | 11/06/1998 | 01:06:32 PM | 88.9 | 14.7
186720 | 11/06/1998 | 01:36:32 PM | 88.9 | 14.3
186721 | 11/06/1998 | 02:06:32 PM | 88.9 | 13.7
186722 | 11/06/1998 | 02:36:32 PM | 88.9 | 14.3
186723 | 11/06/1998 | 03:06:32 PM | 88.9 | 15.1
186724 | 11/06/1998 | 03:36:32 PM | 88.9 | 15.1
186725 | 11/06/1998 | 04:06:32 PM | 88.9 | 15.2
186726 | 11/06/1998 | 04:36:32 PM | 88.9 | 14
186727 | 11/06/1998 | 05:06:32 PM | 88.9 | 13.6
186728 | 11/06/1998 | 05:36:32 PM | 88.9 | 12.2
186729 | 11/06/1998 | 06:06:32 PM | 88.9 | 12
186730 | 11/06/1998 | 06:36:32 PM | 88.9 | 10.9
186731 | 11/06/1998 | 07:06:32 PM | 88.9 | 10.6
186732 | 11/06/1998 | 07:36:32 PM | 88.9 | 10.4
186733 | 11/06/1998 | 08:06:32 PM | 88.9 | 9.8
186734 | 11/06/1998 | 08:36:32 PM | 88.9 | 9.4
186735 | 11/06/1998 | 09:06:32 PM | 88.9 | 9.1
186736 | 11/06/1998 | 09:36:32 PM | 88.9 | 9.1
186737 | 11/06/1998 | 10:06:32 PM | 88.9 | 9.1
186738 | 11/06/1998 | 10:36:32 PM | 88.9 | 9.1
186739 | 11/06/1998 | 11:06:32 PM | 88.9 | 9.1
186740 | 11/06/1998 | 11:36:32 PM | 88.9 | 9
186741 | 11/07/1998 | 12:06:32 AM | 88.9 | 9
186742 | 11/07/1998 | 12:36:32 AM | 88.9 | 8.9
186743 | 11/07/1998 | 01:06:32 AM | 88.9 | 8.5
186744 | 11/07/1998 | 01:36:32 AM | 88.9 | 8.1
186745 | 11/07/1998 | 02:06:32 AM | 88.9 | 8.4
186746 | 11/07/1998 | 02:36:32 AM | 88.9 | 8.4
186747 | 11/07/1998 | 03:06:32 AM | 88.9 | 8.9
186748 | 11/07/1998 | 03:36:32 AM | 88.9 | 8.8
186749 | 11/07/1998 | 04:06:32 AM | 88.9 | 8.8
186750 | 11/07/1998 | 04:36:32 AM | 88.9 | 8.8
186751 | 11/07/1998 | 05:06:32 AM | 88.9 | 7.6
186752 | 11/07/1998 | 05:36:32 AM | 88.9 | 7.6
186753 | 11/07/1998 | 06:06:32 AM | 88.9 | 7.9
186754 | 11/07/1998 | 06:36:32 AM | 88.9 | 8
186755 | 11/07/1998 | 07:06:32 AM | 88.9 | 8
186756 | 11/07/1998 | 07:36:32 AM | 88.9 | 7.6
186757 | 11/07/1998 | 08:06:32 AM | 88.9 | 8.5
186758 | 11/07/1998 | 08:36:32 AM | 88.9 | 9.1
186759 | 11/07/1998 | 09:06:32 AM | 88.9 | 9.7
186760 | 11/07/1998 | 09:36:32 AM | 88.9 | 10.7
186761 | 11/07/1998 | 10:06:32 AM | 88.9 | 12.8
186762 | 11/07/1998 | 10:36:32 AM | 88.9 | 15.1
186763 | 11/07/1998 | 11:06:32 AM | 88.9 | 16.7
186764 | 11/07/1998 | 11:36:32 AM | 88.9 | 18.3
186765 | 11/07/1998 | 12:06:32 PM | 88.9 | 19.6
186766 | 11/07/1998 | 12:36:32 PM | 88.9 | 19.8
186767 | 11/07/1998 | 01:06:32 PM | 88.9 | 20.1
186768 | 11/07/1998 | 01:36:32 PM | 88.9 | 21.2
186769 | 11/07/1998 | 02:06:32 PM | 88.9 | 21.9
186770 | 11/07/1998 | 02:36:32 PM | 88.9 | 21.7
188673 | 11/17/1998 | 04:08:43 AM | 114.3 | 10.1
188674 | 11/17/1998 | 04:38:43 AM | 114.3 | 10.2
188675 | 11/17/1998 | 05:08:43 AM | 114.3 | 10
188676 | 11/17/1998 | 05:38:43 AM | 114.3 | 10.2
188677 | 11/17/1998 | 06:08:43 AM | 114.3 | 10.1
188678 | 11/17/1998 | 06:38:43 AM | 114.3 | 10.2
188679 | 11/17/1998 | 07:08:43 AM | 114.3 | 9.3
188680 | 11/17/1998 | 07:38:43 AM | 114.3 | 8.8
188681 | 11/17/1998 | 08:08:43 AM | 114.3 | 8.7
188682 | 11/17/1998 | 08:38:43 AM | 114.3 | 8.7
188683 | 11/17/1998 | 09:08:43 AM | 114.3 | 8.7
188684 | 11/17/1998 | 09:38:43 AM | 114.3 | 9.1
188685 | 11/17/1998 | 10:08:43 AM | 114.3 | 9.9
188686 | 11/17/1998 | 10:38:43 AM | 114.3 | 10.3
188687 | 11/17/1998 | 11:08:43 AM | 114.3 | 11.5
188688 | 11/17/1998 | 11:38:43 AM | 114.3 | 11.8
188689 | 11/17/1998 | 12:08:43 PM | 114.3 | 13
188690 | 11/17/1998 | 12:38:43 PM | 114.3 | 13.4
188691 | 11/17/1998 | 01:08:43 PM | 114.3 | 14.7
188692 | 11/17/1998 | 01:39:26 PM | 114.3 | 14.8
188693 | 11/17/1998 | 02:09:26 PM | 114.3 | 15.4
188694 | 11/17/1998 | 02:39:26 PM | 114.3 | 16
188695 | 11/17/1998 | 03:09:26 PM | 114.3 | 16
188696 | 11/17/1998 | 03:39:26 PM | 114.3 | 15.4
188697 | 11/17/1998 | 04:09:26 PM | 114.3 | 14.9
188698 | 11/17/1998 | 04:39:26 PM | 114.3 | 14.8
188699 | 11/17/1998 | 05:09:26 PM | 114.3 | 14.6
188700 | 11/17/1998 | 05:39:26 PM | 114.3 | 14
188701 | 11/17/1998 | 06:09:26 PM | 114.3 | 13.3
188702 | 11/17/1998 | 06:39:26 PM | 114.3 | 13.3
188703 | 11/17/1998 | 07:09:26 PM | 114.3 | 12.8
188704 | 11/17/1998 | 07:39:26 PM | 114.3 | 12.1
188705 | 11/17/1998 | 08:09:26 PM | 114.3 | 11.8
188706 | 11/17/1998 | 08:39:26 PM | 114.3 | 11.8
188707 | 11/17/1998 | 09:09:26 PM | 114.3 | 11.3
188708 | 11/17/1998 | 09:39:26 PM | 114.3 | 10.9
188709 | 11/17/1998 | 10:09:26 PM | 114.3 | 10.2
188710 | 11/17/1998 | 10:39:26 PM | 114.3 | 10.2
188711 | 11/17/1998 | 11:09:26 PM | 114.3 | 10
188712 | 11/17/1998 | 11:39:26 PM | 114.3 | 9.3
188713 | 11/18/1998 | 12:09:26 AM | 114.3 | 8.7
188714 | 11/18/1998 | 12:39:26 AM | 114.3 | 8.7
188715 | 11/18/1998 | 01:09:26 AM | 114.3 | 8.7
188716 | 11/18/1998 | 01:39:26 AM | 114.3 | 8.6
188717 | 11/18/1998 | 02:09:26 AM | 114.3 | 8.3
188718 | 11/18/1998 | 02:39:26 AM | 114.3 | 7.9
188719 | 11/18/1998 | 03:09:26 AM | 114.3 | 7.8
188720 | 11/18/1998 | 03:39:26 AM | 114.3 | 7.3
188721 | 11/18/1998 | 04:09:26 AM | 114.3 | 7.2
188722 | 11/18/1998 | 04:39:26 AM | 114.3 | 7.2
188723 | 11/18/1998 | 05:09:26 AM | 114.3 | 7.2
188724 | 11/18/1998 | 05:39:26 AM | 114.3 | 7.1
188725 | 11/18/1998 | 06:09:26 AM | 114.3 | 6.8
188726 | 11/18/1998 | 06:39:26 AM | 114.3 | 6.4
188727 | 11/18/1998 | 07:09:26 AM | 114.3 | 6
188728 | 11/18/1998 | 07:39:26 AM | 114.3 | 5.8
188729 | 11/18/1998 | 08:09:26 AM | 114.3 | 5.7
188730 | 11/18/1998 | 08:39:26 AM | 114.3 | 6.9
188731 | 11/18/1998 | 09:09:26 AM | 114.3 | 7.1
188732 | 11/18/1998 | 09:39:26 AM | 114.3 | 7.4
188733 | 11/18/1998 | 10:09:26 AM | 114.3 | 8.7
188734 | 11/18/1998 | 10:39:26 AM | 114.3 | 9.3
188735 | 11/18/1998 | 11:09:26 AM | 114.3 | 10.2
188736 | 11/18/1998 | 11:39:26 AM | 114.3 | 11.7
188737 | 11/18/1998 | 12:09:26 PM | 114.3 | 12.4
188738 | 11/18/1998 | 12:39:26 PM | 114.3 | 13.3
188739 | 11/18/1998 | 01:09:26 PM | 114.3 | 14.7
188740 | 11/18/1998 | 01:39:26 PM | 114.3 | 15.5
188741 | 11/18/1998 | 02:09:26 PM | 114.3 | 16.1
188742 | 11/18/1998 | 02:39:26 PM | 114.3 | 16.3
188743 | 11/18/1998 | 03:09:26 PM | 114.3 | 16.3
188744 | 11/18/1998 | 03:39:26 PM | 114.3 | 16.1
188745 | 11/18/1998 | 04:09:26 PM | 114.3 | 15.3
188746 | 11/18/1998 | 04:39:26 PM | 114.3 | 14.9
188747 | 11/18/1998 | 05:09:26 PM | 114.3 | 14.8
188748 | 11/18/1998 | 05:39:26 PM | 114.3 | 14.4
188749 | 11/18/1998 | 06:09:26 PM | 114.3 | 13.5
188750 | 11/18/1998 | 06:39:26 PM | 114.3 | 13.3
188751 | 11/18/1998 | 07:09:26 PM | 114.3 | 12.9
188752 | 11/18/1998 | 07:39:26 PM | 114.3 | 12.2
188753 | 11/18/1998 | 08:09:26 PM | 114.3 | 11.8
188754 | 11/18/1998 | 08:39:26 PM | 114.3 | 11.7
188755 | 11/18/1998 | 09:09:26 PM | 114.3 | 11.4
186790 | 11/08/1998 | 12:36:32 AM | 88.9 | 10.6
186791 | 11/08/1998 | 01:06:32 AM | 88.9 | 10.6
186792 | 11/08/1998 | 01:36:32 AM | 88.9 | 10.4
186793 | 11/08/1998 | 02:06:32 AM | 88.9 | 9.5
186794 | 11/08/1998 | 02:36:32 AM | 88.9 | 9.7
186795 | 11/08/1998 | 03:06:32 AM | 88.9 | 9.4
186796 | 11/08/1998 | 03:36:32 AM | 88.9 | 9.1
186797 | 11/08/1998 | 04:06:32 AM | 88.9 | 9.1
186798 | 11/08/1998 | 04:36:32 AM | 88.9 | 9
186799 | 11/08/1998 | 05:06:32 AM | 88.9 | 7.8
186800 | 11/08/1998 | 05:36:32 AM | 88.9 | 7.6
186801 | 11/08/1998 | 06:06:32 AM | 88.9 | 7.8
186802 | 11/08/1998 | 06:36:32 AM | 88.9 | 7.6
186803 | 11/08/1998 | 07:06:32 AM | 88.9 | 7.6
186804 | 11/08/1998 | 07:36:32 AM | 88.9 | 7.6
186805 | 11/08/1998 | 08:06:32 AM | 88.9 | 7.5
186806 | 11/08/1998 | 08:36:32 AM | 88.9 | 7.6
186807 | 11/08/1998 | 09:06:32 AM | 88.9 | 9.1
186808 | 11/08/1998 | 09:36:32 AM | 88.9 | 10.8
186809 | 11/08/1998 | 10:06:32 AM | 88.9 | 12.7
186810 | 11/08/1998 | 10:36:32 AM | 88.9 | 14.9
186811 | 11/08/1998 | 11:06:32 AM | 88.9 | 16.5
186812 | 11/08/1998 | 11:36:32 AM | 88.9 | 17.2
186813 | 11/08/1998 | 12:06:32 PM | 88.9 | 17.9
186814 | 11/08/1998 | 12:36:32 PM | 88.9 | 18.3
186815 | 11/08/1998 | 01:06:32 PM | 88.9 | 18.3
186816 | 11/08/1998 | 01:36:32 PM | 88.9 | 18.3
186817 | 11/08/1998 | 02:06:32 PM | 88.9 | 18.1
186818 | 11/08/1998 | 02:36:32 PM | 88.9 | 18.1
186819 | 11/08/1998 | 03:06:32 PM | 88.9 | 17.3
186820 | 11/08/1998 | 03:36:32 PM | 88.9 | 16.7
186821 | 11/08/1998 | 04:06:32 PM | 88.9 | 16.1
186822 | 11/08/1998 | 04:36:32 PM | 88.9 | 15.2
186823 | 11/08/1998 | 05:06:32 PM | 88.9 | 14.6
186824 | 11/08/1998 | 05:36:32 PM | 88.9 | 13.7
186825 | 11/08/1998 | 06:06:32 PM | 88.9 | 12.9
186826 | 11/08/1998 | 06:36:32 PM | 88.9 | 12.2
186827 | 11/08/1998 | 07:06:32 PM | 88.9 | 12.1
186828 | 11/08/1998 | 07:36:32 PM | 88.9 | 12
186829 | 11/08/1998 | 08:06:32 PM | 88.9 | 11.5
186830 | 11/08/1998 | 08:36:32 PM | 88.9 | 10.8
186831 | 11/08/1998 | 09:06:32 PM | 88.9 | 10.6
186832 | 11/08/1998 | 09:36:32 PM | 88.9 | 10.5
186833 | 11/08/1998 | 10:06:32 PM | 88.9 | 9.1
186834 | 11/08/1998 | 10:36:32 PM | 88.9 | 9.2
186835 | 11/08/1998 | 11:06:32 PM | 88.9 | 9.1
186836 | 11/08/1998 | 11:36:32 PM | 88.9 | 8.2
186837 | 11/09/1998 | 12:06:32 AM | 88.9 | 7.9
186838 | 11/09/1998 | 12:36:32 AM | 88.9 | 7.6
186839 | 11/09/1998 | 01:06:32 AM | 88.9 | 7.6
197659 | 12/20/1998 | 07:07:10 AM | 139.7 | 2.4
197660 | 12/20/1998 | 07:37:10 AM | 139.7 | 2.4
195559 | 12/07/1998 | 01:21:45 PM | 114.3 | 4.8
195560 | 12/07/1998 | 01:51:45 PM | 114.3 | 5.6
196173 | 12/20/1998 | 08:07:10 AM | 114.3 | 3.9
196174 | 12/20/1998 | 08:37:10 AM | 114.3 | 3.8
196175 | 12/20/1998 | 09:07:10 AM | 114.3 | 3.8
196176 | 12/20/1998 | 09:37:10 AM | 114.3 | 3.9
196177 | 12/20/1998 | 10:07:10 AM | 114.3 | 3.8
196178 | 12/20/1998 | 10:37:10 AM | 114.3 | 3.9
196179 | 12/20/1998 | 11:07:10 AM | 114.3 | 3.9
196180 | 12/20/1998 | 11:37:10 AM | 114.3 | 3.9
196181 | 12/20/1998 | 12:07:10 PM | 114.3 | 4
196182 | 12/20/1998 | 12:37:10 PM | 114.3 | 4
196183 | 12/20/1998 | 01:07:10 PM | 114.3 | 4
196184 | 12/20/1998 | 01:37:10 PM | 114.3 | 4.1
196185 | 12/20/1998 | 02:07:10 PM | 114.3 | 4.1
196186 | 12/20/1998 | 02:37:10 PM | 114.3 | 4.1
196187 | 12/20/1998 | 03:07:10 PM | 114.3 | 4
196188 | 12/20/1998 | 03:37:10 PM | 114.3 | 4.1
196189 | 12/20/1998 | 04:07:10 PM | 114.3 | 4.1
196190 | 12/20/1998 | 04:37:10 PM | 114.3 | 4.1
196191 | 12/20/1998 | 05:07:10 PM | 114.3 | 4.1
196192 | 12/20/1998 | 05:37:10 PM | 114.3 | 4.1
196193 | 12/20/1998 | 06:07:10 PM | 114.3 | 4.1
196194 | 12/20/1998 | 06:37:10 PM | 114.3 | 4.1
196195 | 12/20/1998 | 07:07:10 PM | 114.3 | 4.1
196196 | 12/20/1998 | 07:37:10 PM | 114.3 | 4.1
196197 | 12/20/1998 | 08:07:10 PM | 114.3 | 4.1
196198 | 12/20/1998 | 08:37:10 PM | 114.3 | 4.1
196199 | 12/20/1998 | 09:07:10 PM | 114.3 | 4.1
196200 | 12/20/1998 | 09:37:10 PM | 114.3 | 4.1
196201 | 12/20/1998 | 10:07:10 PM | 114.3 | 4.1
196202 | 12/20/1998 | 10:37:10 PM | 114.3 | 4.1
196203 | 12/20/1998 | 11:07:10 PM | 114.3 | 4.1
196204 | 12/20/1998 | 11:37:10 PM | 114.3 | 4.1
196205 | 12/21/1998 | 12:07:10 AM | 114.3 | 4
196206 | 12/21/1998 | 12:37:10 AM | 114.3 | 3.9
196207 | 12/21/1998 | 01:07:10 AM | 114.3 | 3.8
196208 | 12/21/1998 | 01:37:10 AM | 114.3 | 3.7
196209 | 12/21/1998 | 02:07:10 AM | 114.3 | 3.6
196210 | 12/21/1998 | 02:37:10 AM | 114.3 | 3.5
196211 | 12/21/1998 | 03:07:10 AM | 114.3 | 3.5
196212 | 12/21/1998 | 03:37:10 AM | 114.3 | 3.4
196213 | 12/21/1998 | 04:07:10 AM | 114.3 | 3.3
196214 | 12/21/1998 | 04:37:10 AM | 114.3 | 3.2
196215 | 12/21/1998 | 05:07:10 AM | 114.3 | 3.2
196216 | 12/21/1998 | 05:37:10 AM | 114.3 | 3.3
196217 | 12/21/1998 | 06:07:10 AM | 114.3 | 3.1
196218 | 12/21/1998 | 06:37:10 AM | 114.3 | 2.9
196219 | 12/21/1998 | 07:07:10 AM | 114.3 | 2.9
196220 | 12/21/1998 | 07:37:10 AM | 114.3 | 2.8
196221 | 12/21/1998 | 08:07:10 AM | 114.3 | 2.8
196222 | 12/21/1998 | 08:37:10 AM | 114.3 | 2.7
196223 | 12/21/1998 | 09:07:10 AM | 114.3 | 2.6
196224 | 12/21/1998 | 09:37:10 AM | 114.3 | 2.6
196225 | 12/21/1998 | 10:07:10 AM | 114.3 | 2.6
196226 | 12/21/1998 | 10:37:10 AM | 114.3 | 2.6
196227 | 12/21/1998 | 11:07:10 AM | 114.3 | 2.6
196228 | 12/21/1998 | 11:37:10 AM | 114.3 | 2.6
196229 | 12/21/1998 | 12:07:10 PM | 114.3 | 2.6
196230 | 12/21/1998 | 12:37:10 PM | 114.3 | 2.6
196231 | 12/21/1998 | 01:07:10 PM | 114.3 | 2.7
196232 | 12/21/1998 | 01:37:10 PM | 114.3 | 2.7
196233 | 12/21/1998 | 02:07:10 PM | 114.3 | 2.7
196234 | 12/21/1998 | 02:37:10 PM | 114.3 | 2.8
196235 | 12/21/1998 | 03:07:10 PM | 114.3 | 2.7
196236 | 12/21/1998 | 03:37:10 PM | 114.3 | 2.9
196237 | 12/21/1998 | 04:07:10 PM | 114.3 | 2.8
196238 | 12/21/1998 | 04:37:10 PM | 114.3 | 2.8
196239 | 12/21/1998 | 05:07:10 PM | 114.3 | 2.8
196240 | 12/21/1998 | 05:37:10 PM | 114.3 | 2.8
196241 | 12/21/1998 | 06:07:10 PM | 114.3 | 2.8
196242 | 12/21/1998 | 06:37:10 PM | 114.3 | 2.7
196243 | 12/21/1998 | 07:07:10 PM | 114.3 | 2.7
196244 | 12/21/1998 | 07:37:10 PM | 114.3 | 2.6
196245 | 12/21/1998 | 08:07:10 PM | 114.3 | 2.6
196246 | 12/21/1998 | 08:37:10 PM | 114.3 | 2.6
196247 | 12/21/1998 | 09:07:10 PM | 114.3 | 2.6
196248 | 12/21/1998 | 09:37:10 PM | 114.3 | 2.6
196249 | 12/21/1998 | 10:07:10 PM | 114.3 | 2.6
196250 | 12/21/1998 | 10:37:10 PM | 114.3 | 2.6
196251 | 12/21/1998 | 11:07:10 PM | 114.3 | 2.6
196252 | 12/21/1998 | 11:37:10 PM | 114.3 | 2.6
196253 | 12/22/1998 | 12:07:10 AM | 114.3 | 2.6
196254 | 12/22/1998 | 12:37:10 AM | 114.3 | 2.6
196255 | 12/22/1998 | 01:07:10 AM | 114.3 | 2.6
196256 | 12/22/1998 | 01:37:10 AM | 114.3 | 2.6
196257 | 12/22/1998 | 02:07:10 AM | 114.3 | 2.6
196258 | 12/22/1998 | 02:37:10 AM | 114.3 | 2.5
196259 | 12/22/1998 | 03:07:10 AM | 114.3 | 2.5
196260 | 12/22/1998 | 03:37:10 AM | 114.3 | 2.6
196261 | 12/22/1998 | 04:07:10 AM | 114.3 | 2.5
196262 | 12/22/1998 | 04:37:10 AM | 114.3 | 2.5
196263 | 12/22/1998 | 05:07:10 AM | 114.3 | 2.5
196264 | 12/22/1998 | 05:37:10 AM | 114.3 | 2.5
196265 | 12/22/1998 | 06:07:10 AM | 114.3 | 2.4
196266 | 12/22/1998 | 06:37:10 AM | 114.3 | 2.3
196267 | 12/22/1998 | 07:07:10 AM | 114.3 | 2.2
196268 | 12/22/1998 | 07:37:10 AM | 114.3 | 2.1
196269 | 12/22/1998 | 08:07:10 AM | 114.3 | 2.1
196270 | 12/22/1998 | 08:37:10 AM | 114.3 | 2
197312 | 12/13/1998 | 01:38:21 AM | 139.7 | 3.9
197313 | 12/13/1998 | 02:08:21 AM | 139.7 | 3.6
197314 | 12/13/1998 | 02:38:21 AM | 139.7 | 3.4
197315 | 12/13/1998 | 03:08:21 AM | 139.7 | 3
197316 | 12/13/1998 | 03:38:21 AM | 139.7 | 2.7
197317 | 12/13/1998 | 04:08:21 AM | 139.7 | 2.6
197318 | 12/13/1998 | 04:38:21 AM | 139.7 | 2.5
197319 | 12/13/1998 | 05:08:21 AM | 139.7 | 2.5
197320 | 12/13/1998 | 05:38:21 AM | 139.7 | 2.5
197321 | 12/13/1998 | 06:08:21 AM | 139.7 | 2.5
197322 | 12/13/1998 | 06:38:21 AM | 139.7 | 2.5
197323 | 12/13/1998 | 07:08:21 AM | 139.7 | 2.5
197324 | 12/13/1998 | 07:38:21 AM | 139.7 | 2.5
197325 | 12/13/1998 | 08:08:21 AM | 139.7 | 2.4
197326 | 12/13/1998 | 08:38:21 AM | 139.7 | 2.3
197327 | 12/13/1998 | 09:08:21 AM | 139.7 | 2.4
197328 | 12/13/1998 | 09:38:21 AM | 139.7 | 2.2
197329 | 12/13/1998 | 10:08:21 AM | 139.7 | 2
197330 | 12/13/1998 | 10:38:21 AM | 139.7 | 2.4
197331 | 12/13/1998 | 11:08:21 AM | 139.7 | 2.5
197332 | 12/13/1998 | 11:38:21 AM | 139.7 | 3.1
197333 | 12/13/1998 | 12:08:21 PM | 139.7 | 4
197334 | 12/13/1998 | 12:38:21 PM | 139.7 | 4.4
197335 | 12/13/1998 | 01:08:21 PM | 139.7 | 5.5
197336 | 12/13/1998 | 01:38:21 PM | 139.7 | 5.6
197337 | 12/13/1998 | 02:08:21 PM | 139.7 | 5.9
197338 | 12/13/1998 | 02:38:21 PM | 139.7 | 6.9
197339 | 12/13/1998 | 03:08:21 PM | 139.7 | 7.1
197340 | 12/13/1998 | 03:38:21 PM | 139.7 | 7.5
197341 | 12/13/1998 | 04:08:21 PM | 139.7 | 8.5
197342 | 12/13/1998 | 04:38:21 PM | 139.7 | 8.6
197343 | 12/13/1998 | 05:08:21 PM | 139.7 | 8.6
197344 | 12/13/1998 | 05:38:21 PM | 139.7 | 8.6
197345 | 12/13/1998 | 06:08:21 PM | 139.7 | 8.6
197346 | 12/13/1998 | 06:38:21 PM | 139.7 | 8.5
197347 | 12/13/1998 | 07:08:21 PM | 139.7 | 8.4
197348 | 12/13/1998 | 07:38:21 PM | 139.7 | 7.9
197349 | 12/13/1998 | 08:08:21 PM | 139.7 | 7.1
197350 | 12/13/1998 | 08:38:21 PM | 139.7 | 7.4
187465 | 11/22/1998 | 01:39:26 AM | 88.9 | 13.7
187466 | 11/22/1998 | 02:09:26 AM | 88.9 | 13.6
187467 | 11/22/1998 | 02:39:26 AM | 88.9 | 12.4
187468 | 11/22/1998 | 03:09:26 AM | 88.9 | 12.2
187469 | 11/22/1998 | 03:39:26 AM | 88.9 | 12.2
187470 | 11/22/1998 | 04:09:26 AM | 88.9 | 11.9
187471 | 11/22/1998 | 04:39:26 AM | 88.9 | 11.8
187472 | 11/22/1998 | 05:09:26 AM | 88.9 | 11.8
187473 | 11/22/1998 | 05:39:26 AM | 88.9 | 11.5
187474 | 11/22/1998 | 06:09:26 AM | 88.9 | 10.9
187475 | 11/22/1998 | 06:39:26 AM | 88.9 | 10.6
187476 | 11/22/1998 | 07:09:26 AM | 88.9 | 10.6
187477 | 11/22/1998 | 07:39:26 AM | 88.9 | 10
187478 | 11/22/1998 | 08:09:26 AM | 88.9 | 10.4
187479 | 11/22/1998 | 08:39:26 AM | 88.9 | 10.7
187480 | 11/22/1998 | 09:09:26 AM | 88.9 | 12.2
187481 | 11/22/1998 | 09:39:26 AM | 88.9 | 13.6
187482 | 11/22/1998 | 10:09:26 AM | 88.9 | 15.2
187483 | 11/22/1998 | 10:39:26 AM | 88.9 | 16.7
187484 | 11/22/1998 | 11:09:26 AM | 88.9 | 18.3
187485 | 11/22/1998 | 11:39:26 AM | 88.9 | 19.8
187486 | 11/22/1998 | 12:09:26 PM | 88.9 | 21.3
187487 | 11/22/1998 | 12:39:26 PM | 88.9 | 21.7
187488 | 11/22/1998 | 01:09:26 PM | 88.9 | 21.5
187489 | 11/22/1998 | 01:39:26 PM | 88.9 | 21.3
187490 | 11/22/1998 | 02:09:26 PM | 88.9 | 21.3
187491 | 11/22/1998 | 02:39:26 PM | 88.9 | 21.3
187492 | 11/22/1998 | 03:09:26 PM | 88.9 | 20.1
187493 | 11/22/1998 | 03:39:26 PM | 88.9 | 19.8
187494 | 11/22/1998 | 04:09:26 PM | 88.9 | 18.6
187495 | 11/22/1998 | 04:39:26 PM | 88.9 | 18.3
187496 | 11/22/1998 | 05:09:26 PM | 88.9 | 17.2
187497 | 11/22/1998 | 05:39:26 PM | 88.9 | 16.7
187498 | 11/22/1998 | 06:09:26 PM | 88.9 | 16.4
187499 | 11/22/1998 | 06:39:26 PM | 88.9 | 15.6
187500 | 11/22/1998 | 07:09:26 PM | 88.9 | 15.3
187501 | 11/22/1998 | 07:39:26 PM | 88.9 | 15.2
187502 | 11/22/1998 | 08:09:26 PM | 88.9 | 15.2
187503 | 11/22/1998 | 08:39:26 PM | 88.9 | 14.8
187504 | 11/22/1998 | 09:09:26 PM | 88.9 | 14.6
187505 | 11/22/1998 | 09:39:26 PM | 88.9 | 14.1
187506 | 11/22/1998 | 10:09:26 PM | 88.9 | 13.8
187507 | 11/22/1998 | 10:39:26 PM | 88.9 | 13.7
187508 | 11/22/1998 | 11:09:26 PM | 88.9 | 13.7
187509 | 11/22/1998 | 11:39:26 PM | 88.9 | 13.5
187510 | 11/23/1998 | 12:09:26 AM | 88.9 | 12.3
187511 | 11/23/1998 | 12:39:26 AM | 88.9 | 12.4
187512 | 11/23/1998 | 01:09:26 AM | 88.9 | 12.2
187513 | 11/23/1998 | 01:39:26 AM | 88.9 | 12.2
185081 | 11/02/1998 | 12:04:54 PM | 38.1 | 22.6
185400 | 11/09/1998 | 03:06:32 AM | 38.1 | 3.9
185401 | 11/09/1998 | 03:36:32 AM | 38.1 | 3.7
185402 | 11/09/1998 | 04:06:32 AM | 38.1 | 2.9
185403 | 11/09/1998 | 04:36:32 AM | 38.1 | 2.7
185404 | 11/09/1998 | 05:06:32 AM | 38.1 | 2.7
185405 | 11/09/1998 | 05:36:32 AM | 38.1 | 2.6
185406 | 11/09/1998 | 06:06:32 AM | 38.1 | 2.4
185407 | 11/09/1998 | 06:36:32 AM | 38.1 | 2.1
185408 | 11/09/1998 | 07:06:32 AM | 38.1 | 2
185409 | 11/09/1998 | 07:36:32 AM | 38.1 | 2.7
185410 | 11/09/1998 | 08:06:32 AM | 38.1 | 4.2
185411 | 11/09/1998 | 08:36:32 AM | 38.1 | 6
185412 | 11/09/1998 | 09:06:32 AM | 38.1 | 8.3
185413 | 11/09/1998 | 09:36:32 AM | 38.1 | 10.3
185414 | 11/09/1998 | 10:06:32 AM | 38.1 | 11.9
185415 | 11/09/1998 | 10:36:32 AM | 38.1 | 14.7
185416 | 11/09/1998 | 11:06:32 AM | 38.1 | 16.4
185417 | 11/09/1998 | 11:36:32 AM | 38.1 | 18
185418 | 11/09/1998 | 12:06:32 PM | 38.1 | 19.7
185419 | 11/09/1998 | 12:36:32 PM | 38.1 | 21
185420 | 11/09/1998 | 01:06:32 PM | 38.1 | 21.6
185421 | 11/09/1998 | 01:36:32 PM | 38.1 | 22.3
185422 | 11/09/1998 | 02:06:32 PM | 38.1 | 21.3
185423 | 11/09/1998 | 02:36:32 PM | 38.1 | 21
185424 | 11/09/1998 | 03:06:32 PM | 38.1 | 19.5
185425 | 11/09/1998 | 03:36:32 PM | 38.1 | 18
185426 | 11/09/1998 | 04:06:32 PM | 38.1 | 16.4
185427 | 11/09/1998 | 04:36:32 PM | 38.1 | 15.1
185428 | 11/09/1998 | 05:06:32 PM | 38.1 | 13.4
185429 | 11/09/1998 | 05:36:32 PM | 38.1 | 12.2
185430 | 11/09/1998 | 06:06:32 PM | 38.1 | 11.8
185431 | 11/09/1998 | 06:36:32 PM | 38.1 | 11.6
185432 | 11/09/1998 | 07:06:32 PM | 38.1 | 10.3
185433 | 11/09/1998 | 07:36:32 PM | 38.1 | 10.3
185434 | 11/09/1998 | 08:06:32 PM | 38.1 | 9.4
185435 | 11/09/1998 | 08:36:32 PM | 38.1 | 8.9
185436 | 11/09/1998 | 09:06:32 PM | 38.1 | 8.8
185437 | 11/09/1998 | 09:36:32 PM | 38.1 | 8.8
185438 | 11/09/1998 | 10:06:32 PM | 38.1 | 8.7
185439 | 11/09/1998 | 10:36:32 PM | 38.1 | 7.8
185440 | 11/09/1998 | 11:06:32 PM | 38.1 | 7.3
185441 | 11/09/1998 | 11:36:32 PM | 38.1 | 7.3
185442 | 11/10/1998 | 12:06:32 AM | 38.1 | 5.7
185443 | 11/10/1998 | 12:36:32 AM | 38.1 | 5.8
185444 | 11/10/1998 | 01:06:32 AM | 38.1 | 5.7
185445 | 11/10/1998 | 01:36:32 AM | 38.1 | 5.9
185446 | 11/10/1998 | 02:06:32 AM | 38.1 | 6
185447 | 11/10/1998 | 02:36:32 AM | 38.1 | 5.8
185448 | 11/10/1998 | 03:06:32 AM | 38.1 | 5.8
185449 | 11/10/1998 | 03:36:32 AM | 38.1 | 5.8
185450 | 11/10/1998 | 04:06:32 AM | 38.1 | 5.8
185451 | 11/10/1998 | 04:36:32 AM | 38.1 | 5.8
185452 | 11/10/1998 | 05:06:32 AM | 38.1 | 5.8
185453 | 11/10/1998 | 05:36:32 AM | 38.1 | 5.9
185454 | 11/10/1998 | 06:06:32 AM | 38.1 | 6
185455 | 11/10/1998 | 06:36:32 AM | 38.1 | 6.1
185456 | 11/10/1998 | 07:06:32 AM | 38.1 | 6.2
185457 | 11/10/1998 | 07:36:32 AM | 38.1 | 6.4
185458 | 11/10/1998 | 08:06:32 AM | 38.1 | 7.3
185459 | 11/10/1998 | 08:36:32 AM | 38.1 | 7.9
185460 | 11/10/1998 | 09:06:32 AM | 38.1 | 8.8
185461 | 11/10/1998 | 09:36:32 AM | 38.1 | 9.6
185462 | 11/10/1998 | 10:06:32 AM | 38.1 | 10.6
185463 | 11/10/1998 | 10:36:32 AM | 38.1 | 11.9
185464 | 11/10/1998 | 11:06:32 AM | 38.1 | 11.9
185465 | 11/10/1998 | 11:36:32 AM | 38.1 | 13.4
185466 | 11/10/1998 | 12:06:32 PM | 38.1 | 15.6
185467 | 11/10/1998 | 12:36:32 PM | 38.1 | 16.2
185468 | 11/10/1998 | 01:06:32 PM | 38.1 | 16.9
185469 | 11/10/1998 | 01:36:32 PM | 38.1 | 16.4
185470 | 11/10/1998 | 02:06:32 PM | 38.1 | 16.8
185471 | 11/10/1998 | 02:36:32 PM | 38.1 | 17.4
185472 | 11/10/1998 | 02:38:43 PM | 38.1 | 17.4
185473 | 11/10/1998 | 03:08:43 PM | 38.1 | 16.9
185474 | 11/10/1998 | 03:38:43 PM | 38.1 | 16
185475 | 11/10/1998 | 04:08:43 PM | 38.1 | 14.9
185476 | 11/10/1998 | 04:38:43 PM | 38.1 | 14.1
185477 | 11/10/1998 | 05:08:43 PM | 38.1 | 13.4
185478 | 11/10/1998 | 05:38:43 PM | 38.1 | 12.1
185479 | 11/10/1998 | 06:08:43 PM | 38.1 | 12
185480 | 11/10/1998 | 06:38:43 PM | 38.1 | 11.9
185481 | 11/10/1998 | 07:08:43 PM | 38.1 | 11.6
185482 | 11/10/1998 | 07:38:43 PM | 38.1 | 10.4
185483 | 11/10/1998 | 08:08:43 PM | 38.1 | 10.3
185484 | 11/10/1998 | 08:38:43 PM | 38.1 | 9.8
185485 | 11/10/1998 | 09:08:43 PM | 38.1 | 9.4
185486 | 11/10/1998 | 09:38:43 PM | 38.1 | 8.8
187414 | 11/21/1998 | 12:09:26 AM | 88.9 | 10.9
187415 | 11/21/1998 | 12:39:26 AM | 88.9 | 10.6
187416 | 11/21/1998 | 01:09:26 AM | 88.9 | 10.6
187417 | 11/21/1998 | 01:39:26 AM | 88.9 | 10.6
187418 | 11/21/1998 | 02:09:26 AM | 88.9 | 10.6
187419 | 11/21/1998 | 02:39:26 AM | 88.9 | 10.5
187420 | 11/21/1998 | 03:09:26 AM | 88.9 | 10.5
187421 | 11/21/1998 | 03:39:26 AM | 88.9 | 10.6
187422 | 11/21/1998 | 04:09:26 AM | 88.9 | 10.6
187423 | 11/21/1998 | 04:39:26 AM | 88.9 | 10.6
187424 | 11/21/1998 | 05:09:26 AM | 88.9 | 10.6
187425 | 11/21/1998 | 05:39:26 AM | 88.9 | 10.6
187426 | 11/21/1998 | 06:09:26 AM | 88.9 | 10.6
187427 | 11/21/1998 | 06:39:26 AM | 88.9 | 10.6
187428 | 11/21/1998 | 07:09:26 AM | 88.9 | 10.6
187429 | 11/21/1998 | 07:39:26 AM | 88.9 | 10.6
187430 | 11/21/1998 | 08:09:26 AM | 88.9 | 10.7
187431 | 11/21/1998 | 08:39:26 AM | 88.9 | 12.2
187432 | 11/21/1998 | 09:09:26 AM | 88.9 | 13.4
187433 | 11/21/1998 | 09:39:26 AM | 88.9 | 14.3
187434 | 11/21/1998 | 10:09:26 AM | 88.9 | 15.2
187435 | 11/21/1998 | 10:39:26 AM | 88.9 | 16.7
187436 | 11/21/1998 | 11:09:26 AM | 88.9 | 18.6
187437 | 11/21/1998 | 11:39:26 AM | 88.9 | 19.8
187438 | 11/21/1998 | 12:09:26 PM | 88.9 | 21.3
187439 | 11/21/1998 | 12:39:26 PM | 88.9 | 22.2
187440 | 11/21/1998 | 01:09:26 PM | 88.9 | 22.9
187441 | 11/21/1998 | 01:39:26 PM | 88.9 | 22.9
187442 | 11/21/1998 | 02:09:26 PM | 88.9 | 21.4
187443 | 11/21/1998 | 02:39:26 PM | 88.9 | 20.8
187444 | 11/21/1998 | 03:09:26 PM | 88.9 | 19.8
187445 | 11/21/1998 | 03:39:26 PM | 88.9 | 19.8
187446 | 11/21/1998 | 04:09:26 PM | 88.9 | 19.4
187447 | 11/21/1998 | 04:39:26 PM | 88.9 | 18.3
187448 | 11/21/1998 | 05:09:26 PM | 88.9 | 17.8
187449 | 11/21/1998 | 05:39:26 PM | 88.9 | 16.8
187450 | 11/21/1998 | 06:09:26 PM | 88.9 | 16.7
187451 | 11/21/1998 | 06:39:26 PM | 88.9 | 15.8
187452 | 11/21/1998 | 07:09:26 PM | 88.9 | 15.3
187453 | 11/21/1998 | 07:39:26 PM | 88.9 | 15.2
187454 | 11/21/1998 | 08:09:26 PM | 88.9 | 15.1
187455 | 11/21/1998 | 08:39:26 PM | 88.9 | 15
187456 | 11/21/1998 | 09:09:26 PM | 88.9 | 15.1
187457 | 11/21/1998 | 09:39:26 PM | 88.9 | 15.1
187458 | 11/21/1998 | 10:09:26 PM | 88.9 | 15.1
187459 | 11/21/1998 | 10:39:26 PM | 88.9 | 15
187460 | 11/21/1998 | 11:09:26 PM | 88.9 | 15
187461 | 11/21/1998 | 11:39:26 PM | 88.9 | 14.9
187462 | 11/22/1998 | 12:09:26 AM | 88.9 | 14.5
187463 | 11/22/1998 | 12:39:26 AM | 88.9 | 13.9
187464 | 11/22/1998 | 01:09:26 AM | 88.9 | 13.7
187904 | 11/01/1998 | 04:34:54 AM | 114.3 | 13.3
187905 | 11/01/1998 | 05:04:54 AM | 114.3 | 13.3
187906 | 11/01/1998 | 05:34:54 AM | 114.3 | 13.3
187907 | 11/01/1998 | 06:04:54 AM | 114.3 | 13.2
187908 | 11/01/1998 | 06:34:54 AM | 114.3 | 13
187909 | 11/01/1998 | 07:04:54 AM | 114.3 | 12.7
187910 | 11/01/1998 | 07:34:54 AM | 114.3 | 12.4
187911 | 11/01/1998 | 08:04:54 AM | 114.3 | 12.1
187912 | 11/01/1998 | 08:34:54 AM | 114.3 | 12.8
187913 | 11/01/1998 | 09:04:54 AM | 114.3 | 13.3
187914 | 11/01/1998 | 09:34:54 AM | 114.3 | 13.3
187915 | 11/01/1998 | 10:04:54 AM | 114.3 | 13.3
187916 | 11/01/1998 | 10:34:54 AM | 114.3 | 13.5
187917 | 11/01/1998 | 11:04:54 AM | 114.3 | 14.8
187918 | 11/01/1998 | 11:34:54 AM | 114.3 | 15.4
187919 | 11/01/1998 | 12:04:54 PM | 114.3 | 16.3
187920 | 11/01/1998 | 12:34:54 PM | 114.3 | 17.9
187921 | 11/01/1998 | 01:04:54 PM | 114.3 | 18.5
187922 | 11/01/1998 | 01:34:54 PM | 114.3 | 19.4
187923 | 11/01/1998 | 02:04:54 PM | 114.3 | 20.3
187924 | 11/01/1998 | 02:34:54 PM | 114.3 | 20.9
187925 | 11/01/1998 | 03:04:54 PM | 114.3 | 20.9
187926 | 11/01/1998 | 03:34:54 PM | 114.3 | 21.1
187927 | 11/01/1998 | 04:04:54 PM | 114.3 | 21.2
187928 | 11/01/1998 | 04:34:54 PM | 114.3 | 21.2
187929 | 11/01/1998 | 05:04:54 PM | 114.3 | 20.9
187930 | 11/01/1998 | 05:34:54 PM | 114.3 | 20.8
187931 | 11/01/1998 | 06:04:54 PM | 114.3 | 19.6
187932 | 11/01/1998 | 06:34:54 PM | 114.3 | 19.4
187933 | 11/01/1998 | 07:04:54 PM | 114.3 | 18.5
187934 | 11/01/1998 | 07:34:54 PM | 114.3 | 17.9
187935 | 11/01/1998 | 08:04:54 PM | 114.3 | 17.6
187936 | 11/01/1998 | 08:34:54 PM | 114.3 | 16.7
187937 | 11/01/1998 | 09:04:54 PM | 114.3 | 16.3
187938 | 11/01/1998 | 09:34:54 PM | 114.3 | 16.1
187939 | 11/01/1998 | 10:04:54 PM | 114.3 | 15.4
187940 | 11/01/1998 | 10:34:54 PM | 114.3 | 14.8
187941 | 11/01/1998 | 11:04:54 PM | 114.3 | 14.8
187942 | 11/01/1998 | 11:34:54 PM | 114.3 | 14.2
187943 | 11/02/1998 | 12:04:54 AM | 114.3 | 13.7
187944 | 11/02/1998 | 12:34:54 AM | 114.3 | 13.3
187945 | 11/02/1998 | 01:04:54 AM | 114.3 | 13.3
187946 | 11/02/1998 | 01:34:54 AM | 114.3 | 12.9
187947 | 11/02/1998 | 02:04:54 AM | 114.3 | 13
187948 | 11/02/1998 | 02:34:54 AM | 114.3 | 11.8
187949 | 11/02/1998 | 03:04:54 AM | 114.3 | 11.8
187950 | 11/02/1998 | 03:34:54 AM | 114.3 | 11.8
187951 | 11/02/1998 | 04:04:54 AM | 114.3 | 11.1
185520 | 11/11/1998 | 02:38:43 PM | 38.1 | 14.9
185521 | 11/11/1998 | 03:08:43 PM | 38.1 | 14.9
185522 | 11/11/1998 | 03:38:43 PM | 38.1 | 13.6
187515 | 11/23/1998 | 02:39:26 AM | 88.9 | 11.7
187954 | 11/02/1998 | 05:34:54 AM | 114.3 | 10.2
187955 | 11/02/1998 | 06:04:54 AM | 114.3 | 10.2
187956 | 11/02/1998 | 06:34:54 AM | 114.3 | 10
187957 | 11/02/1998 | 07:04:54 AM | 114.3 | 8.9
187958 | 11/02/1998 | 07:34:54 AM | 114.3 | 9.6
187959 | 11/02/1998 | 08:04:54 AM | 114.3 | 9.4
187960 | 11/02/1998 | 08:34:54 AM | 114.3 | 9.8
187961 | 11/02/1998 | 09:04:54 AM | 114.3 | 10.2
187962 | 11/02/1998 | 09:34:54 AM | 114.3 | 11.3
187963 | 11/02/1998 | 10:04:54 AM | 114.3 | 11.8
187964 | 11/02/1998 | 10:34:54 AM | 114.3 | 13.1
187965 | 11/02/1998 | 11:04:54 AM | 114.3 | 13.5
187966 | 11/02/1998 | 11:34:54 AM | 114.3 | 14.8
187967 | 11/02/1998 | 12:04:54 PM | 114.3 | 15.9
187968 | 11/02/1998 | 12:34:54 PM | 114.3 | 16.7
187969 | 11/02/1998 | 01:04:54 PM | 114.3 | 17.9
187970 | 11/02/1998 | 01:34:54 PM | 114.3 | 18.6
187971 | 11/02/1998 | 02:04:54 PM | 114.3 | 19.4
187972 | 11/02/1998 | 02:34:54 PM | 114.3 | 19.8
187973 | 11/02/1998 | 03:04:54 PM | 114.3 | 20.6
187974 | 11/02/1998 | 03:34:54 PM | 114.3 | 20.9
187975 | 11/02/1998 | 04:04:54 PM | 114.3 | 20.9
187976 | 11/02/1998 | 04:34:54 PM | 114.3 | 20.5
187977 | 11/02/1998 | 05:04:54 PM | 114.3 | 19.7
187978 | 11/02/1998 | 05:34:54 PM | 114.3 | 19.4
187979 | 11/02/1998 | 06:04:54 PM | 114.3 | 18.8
187980 | 11/02/1998 | 06:34:54 PM | 114.3 | 17.9
187981 | 11/02/1998 | 07:04:54 PM | 114.3 | 17.9
187982 | 11/02/1998 | 07:34:54 PM | 114.3 | 17
187983 | 11/02/1998 | 08:04:54 PM | 114.3 | 16.3
187984 | 11/02/1998 | 08:34:54 PM | 114.3 | 16.2
187985 | 11/02/1998 | 09:04:54 PM | 114.3 | 15.4
187986 | 11/02/1998 | 09:34:54 PM | 114.3 | 14.8
187987 | 11/02/1998 | 10:04:54 PM | 114.3 | 14.8
187988 | 11/02/1998 | 10:34:54 PM | 114.3 | 14.7
187989 | 11/02/1998 | 11:04:54 PM | 114.3 | 13.4
187990 | 11/02/1998 | 11:34:54 PM | 114.3 | 13.3
187991 | 11/03/1998 | 12:04:54 AM | 114.3 | 13.2
187992 | 11/03/1998 | 12:34:54 AM | 114.3 | 12.7
187993 | 11/03/1998 | 01:04:54 AM | 114.3 | 12.2
187994 | 11/03/1998 | 01:34:54 AM | 114.3 | 11.8
187995 | 11/03/1998 | 02:04:54 AM | 114.3 | 11.8
187996 | 11/03/1998 | 02:34:54 AM | 114.3 | 11.8
187997 | 11/03/1998 | 03:04:54 AM | 114.3 | 11.8
187998 | 11/03/1998 | 03:34:54 AM | 114.3 | 11.8
187999 | 11/03/1998 | 04:04:54 AM | 114.3 | 11.7
188000 | 11/03/1998 | 04:34:54 AM | 114.3 | 11.5
188001 | 11/03/1998 | 05:04:54 AM | 114.3 | 11.4
188002 | 11/03/1998 | 05:34:54 AM | 114.3 | 11.1
188003 | 11/03/1998 | 06:04:54 AM | 114.3 | 10.7
188004 | 11/03/1998 | 06:34:54 AM | 114.3 | 10.7
188005 | 11/03/1998 | 07:04:54 AM | 114.3 | 10.7
188006 | 11/03/1998 | 07:34:54 AM | 114.3 | 10.8
188007 | 11/03/1998 | 08:04:54 AM | 114.3 | 11.7
188008 | 11/03/1998 | 08:34:54 AM | 114.3 | 11.7
188009 | 11/03/1998 | 09:04:54 AM | 114.3 | 11.8
188010 | 11/03/1998 | 09:34:54 AM | 114.3 | 12.1
188011 | 11/03/1998 | 10:04:54 AM | 114.3 | 13.3
188012 | 11/03/1998 | 10:34:54 AM | 114.3 | 13.3
188013 | 11/03/1998 | 11:04:54 AM | 114.3 | 14.6
188014 | 11/03/1998 | 11:34:54 AM | 114.3 | 15.2
188015 | 11/03/1998 | 12:04:54 PM | 114.3 | 16.3
188016 | 11/03/1998 | 12:34:54 PM | 114.3 | 17.9
188017 | 11/03/1998 | 01:04:54 PM | 114.3 | 18.7
188018 | 11/03/1998 | 01:34:54 PM | 114.3 | 19.4
188019 | 11/03/1998 | 02:04:54 PM | 114.3 | 20.7
188020 | 11/03/1998 | 02:34:54 PM | 114.3 | 20.9
188021 | 11/03/1998 | 03:04:54 PM | 114.3 | 21.1
188022 | 11/03/1998 | 03:34:54 PM | 114.3 | 21.8
188023 | 11/03/1998 | 04:04:54 PM | 114.3 | 22.4
188024 | 11/03/1998 | 04:34:54 PM | 114.3 | 22.4
188025 | 11/03/1998 | 05:04:54 PM | 114.3 | 22
188026 | 11/03/1998 | 05:34:54 PM | 114.3 | 21.4
188027 | 11/03/1998 | 06:04:54 PM | 114.3 | 20.9
188028 | 11/03/1998 | 06:34:54 PM | 114.3 | 20.7
188029 | 11/03/1998 | 07:04:54 PM | 114.3 | 19.6
188030 | 11/03/1998 | 07:34:54 PM | 114.3 | 19.4
188031 | 11/03/1998 | 08:04:54 PM | 114.3 | 18.7
188032 | 11/03/1998 | 08:34:54 PM | 114.3 | 17.9
188033 | 11/03/1998 | 09:04:54 PM | 114.3 | 17.9
188034 | 11/03/1998 | 09:34:54 PM | 114.3 | 17.4
188035 | 11/03/1998 | 10:04:54 PM | 114.3 | 16.5
188036 | 11/03/1998 | 10:34:54 PM | 114.3 | 16.3
188037 | 11/03/1998 | 11:04:54 PM | 114.3 | 15.9
188038 | 11/03/1998 | 11:34:54 PM | 114.3 | 15.2
188039 | 11/04/1998 | 12:04:54 AM | 114.3 | 14.8
188040 | 11/04/1998 | 12:34:54 AM | 114.3 | 14.8
188041 | 11/04/1998 | 01:04:54 AM | 114.3 | 14.1
188042 | 11/04/1998 | 01:34:54 AM | 114.3 | 13.5
188043 | 11/04/1998 | 02:04:54 AM | 114.3 | 13.3
188044 | 11/04/1998 | 02:34:54 AM | 114.3 | 13.3
188045 | 11/04/1998 | 03:04:54 AM | 114.3 | 13
188046 | 11/04/1998 | 03:34:54 AM | 114.3 | 11.9
188047 | 11/04/1998 | 04:04:54 AM | 114.3 | 11.9
188048 | 11/04/1998 | 04:34:54 AM | 114.3 | 11.8
188049 | 11/04/1998 | 05:04:54 AM | 114.3 | 11.8
188050 | 11/04/1998 | 05:34:54 AM | 114.3 | 11.4
189711 | 11/08/1998 | 06:06:32 PM | 139.7 | 13.2
189712 | 11/08/1998 | 06:36:32 PM | 139.7 | 12.9
189713 | 11/08/1998 | 07:06:32 PM | 139.7 | 12.3
189714 | 11/08/1998 | 07:36:32 PM | 139.7 | 11.9
189715 | 11/08/1998 | 08:06:32 PM | 139.7 | 11.7
189716 | 11/08/1998 | 08:36:32 PM | 139.7 | 11.7
189717 | 11/08/1998 | 09:06:32 PM | 139.7 | 11.6
189718 | 11/08/1998 | 09:36:32 PM | 139.7 | 11.2
189719 | 11/08/1998 | 10:06:32 PM | 139.7 | 11.2
189720 | 11/08/1998 | 10:36:32 PM | 139.7 | 10.6
189721 | 11/08/1998 | 11:06:32 PM | 139.7 | 10.3
189722 | 11/08/1998 | 11:36:32 PM | 139.7 | 10.2
189723 | 11/09/1998 | 12:06:32 AM | 139.7 | 10.2
189724 | 11/09/1998 | 12:36:32 AM | 139.7 | 10
189725 | 11/09/1998 | 01:06:32 AM | 139.7 | 9.5
189726 | 11/09/1998 | 01:36:32 AM | 139.7 | 8.7
189727 | 11/09/1998 | 02:06:32 AM | 139.7 | 8.6
189728 | 11/09/1998 | 02:36:32 AM | 139.7 | 8.6
189729 | 11/09/1998 | 03:06:32 AM | 139.7 | 8.5
189730 | 11/09/1998 | 03:36:32 AM | 139.7 | 8.3
189731 | 11/09/1998 | 04:06:32 AM | 139.7 | 7.8
189732 | 11/09/1998 | 04:36:32 AM | 139.7 | 7.2
189733 | 11/09/1998 | 05:06:32 AM | 139.7 | 7.1
189734 | 11/09/1998 | 05:36:32 AM | 139.7 | 7.1
189735 | 11/09/1998 | 06:06:32 AM | 139.7 | 7.1
189736 | 11/09/1998 | 06:36:32 AM | 139.7 | 6.8
189737 | 11/09/1998 | 07:06:32 AM | 139.7 | 6.5
189738 | 11/09/1998 | 07:36:32 AM | 139.7 | 5.8
189739 | 11/09/1998 | 08:06:32 AM | 139.7 | 5.6
189740 | 11/09/1998 | 08:36:32 AM | 139.7 | 5.6
189741 | 11/09/1998 | 09:06:32 AM | 139.7 | 6.4
189742 | 11/09/1998 | 09:36:32 AM | 139.7 | 7.1
189743 | 11/09/1998 | 10:06:32 AM | 139.7 | 7.1
189744 | 11/09/1998 | 10:36:32 AM | 139.7 | 8
189745 | 11/09/1998 | 11:06:32 AM | 139.7 | 8.6
189746 | 11/09/1998 | 11:36:32 AM | 139.7 | 9.6
189747 | 11/09/1998 | 12:06:32 PM | 139.7 | 10.2
189748 | 11/09/1998 | 12:36:32 PM | 139.7 | 11
189749 | 11/09/1998 | 01:06:32 PM | 139.7 | 11.7
195510 | 12/06/1998 | 12:51:45 PM | 114.3 | 6.2
195511 | 12/06/1998 | 01:21:45 PM | 114.3 | 7.1
195512 | 12/06/1998 | 01:51:45 PM | 114.3 | 7.2
195513 | 12/06/1998 | 02:21:45 PM | 114.3 | 7.2
195514 | 12/06/1998 | 02:51:45 PM | 114.3 | 7.9
195515 | 12/06/1998 | 03:21:45 PM | 114.3 | 8.2
195516 | 12/06/1998 | 03:51:45 PM | 114.3 | 8.6
195517 | 12/06/1998 | 04:21:45 PM | 114.3 | 8.4
195518 | 12/06/1998 | 04:51:45 PM | 114.3 | 8.1
195519 | 12/06/1998 | 05:21:45 PM | 114.3 | 7.3
195520 | 12/06/1998 | 05:51:45 PM | 114.3 | 7.2
195521 | 12/06/1998 | 06:21:45 PM | 114.3 | 7.2
195522 | 12/06/1998 | 06:51:45 PM | 114.3 | 6.8
195523 | 12/06/1998 | 07:21:45 PM | 114.3 | 6
195524 | 12/06/1998 | 07:51:45 PM | 114.3 | 5.6
195525 | 12/06/1998 | 08:21:45 PM | 114.3 | 5.6
195526 | 12/06/1998 | 08:51:45 PM | 114.3 | 5.6
195527 | 12/06/1998 | 09:21:45 PM | 114.3 | 4.2
195528 | 12/06/1998 | 09:51:45 PM | 114.3 | 4.2
195529 | 12/06/1998 | 10:21:45 PM | 114.3 | 4.1
195530 | 12/06/1998 | 10:51:45 PM | 114.3 | 4.1
195531 | 12/06/1998 | 11:21:45 PM | 114.3 | 4.1
195532 | 12/06/1998 | 11:51:45 PM | 114.3 | 4.1
195533 | 12/07/1998 | 12:21:45 AM | 114.3 | 3.9
195534 | 12/07/1998 | 12:51:45 AM | 114.3 | 3.6
195535 | 12/07/1998 | 01:21:45 AM | 114.3 | 3.4
195536 | 12/07/1998 | 01:51:45 AM | 114.3 | 3.1
195537 | 12/07/1998 | 02:21:45 AM | 114.3 | 2.8
195538 | 12/07/1998 | 02:51:45 AM | 114.3 | 2.6
195539 | 12/07/1998 | 03:21:45 AM | 114.3 | 2.6
195540 | 12/07/1998 | 03:51:45 AM | 114.3 | 2.5
195541 | 12/07/1998 | 04:21:45 AM | 114.3 | 2.4
195542 | 12/07/1998 | 04:51:45 AM | 114.3 | 2
195543 | 12/07/1998 | 05:21:45 AM | 114.3 | 1.9
195544 | 12/07/1998 | 05:51:45 AM | 114.3 | 1.7
195545 | 12/07/1998 | 06:21:45 AM | 114.3 | 1.3
195546 | 12/07/1998 | 06:51:45 AM | 114.3 | 1.1
195547 | 12/07/1998 | 07:21:45 AM | 114.3 | 1
195548 | 12/07/1998 | 07:51:45 AM | 114.3 | 1
195549 | 12/07/1998 | 08:21:45 AM | 114.3 | 1
195550 | 12/07/1998 | 08:51:45 AM | 114.3 | 1
195551 | 12/07/1998 | 09:21:45 AM | 114.3 | 1.1
195552 | 12/07/1998 | 09:51:45 AM | 114.3 | 2
195553 | 12/07/1998 | 10:21:45 AM | 114.3 | 2.5
195554 | 12/07/1998 | 10:51:45 AM | 114.3 | 2.6
195555 | 12/07/1998 | 11:21:45 AM | 114.3 | 2.6
195556 | 12/07/1998 | 11:51:45 AM | 114.3 | 2.6
195557 | 12/07/1998 | 12:21:45 PM | 114.3 | 2.6
188071 | 11/04/1998 | 03:36:32 PM | 114.3 | 18.8
189799 | 11/10/1998 | 02:06:32 PM | 139.7 | 11.7
195561 | 12/07/1998 | 02:21:45 PM | 114.3 | 5.6
195562 | 12/07/1998 | 02:51:45 PM | 114.3 | 5.6
195563 | 12/07/1998 | 03:21:45 PM | 114.3 | 5.7
195564 | 12/07/1998 | 03:51:45 PM | 114.3 | 5.7
195565 | 12/07/1998 | 04:21:45 PM | 114.3 | 5.7
195566 | 12/07/1998 | 04:51:45 PM | 114.3 | 5.6
195567 | 12/07/1998 | 05:21:45 PM | 114.3 | 5.6
195568 | 12/07/1998 | 05:51:45 PM | 114.3 | 5.6
195569 | 12/07/1998 | 06:21:45 PM | 114.3 | 5.4
195570 | 12/07/1998 | 06:51:45 PM | 114.3 | 4.9
195571 | 12/07/1998 | 07:21:45 PM | 114.3 | 4.6
195572 | 12/07/1998 | 07:51:45 PM | 114.3 | 4.3
195573 | 12/07/1998 | 08:21:45 PM | 114.3 | 4.2
195574 | 12/07/1998 | 08:51:45 PM | 114.3 | 4.1
195575 | 12/07/1998 | 09:21:45 PM | 114.3 | 4.1
195576 | 12/07/1998 | 09:51:45 PM | 114.3 | 4.1
195577 | 12/07/1998 | 10:21:45 PM | 114.3 | 4
195578 | 12/07/1998 | 10:51:45 PM | 114.3 | 4
195579 | 12/07/1998 | 11:21:45 PM | 114.3 | 3.9
195580 | 12/07/1998 | 11:51:45 PM | 114.3 | 3.9
195581 | 12/08/1998 | 12:21:45 AM | 114.3 | 3.9
195582 | 12/08/1998 | 12:51:45 AM | 114.3 | 3.9
195583 | 12/08/1998 | 01:21:45 AM | 114.3 | 3.8
195584 | 12/08/1998 | 01:51:45 AM | 114.3 | 3.8
195585 | 12/08/1998 | 02:21:45 AM | 114.3 | 3.7
195586 | 12/08/1998 | 02:51:45 AM | 114.3 | 3.7
195587 | 12/08/1998 | 03:21:45 AM | 114.3 | 3.6
195588 | 12/08/1998 | 03:51:45 AM | 114.3 | 3.6
195589 | 12/08/1998 | 04:21:45 AM | 114.3 | 3.6
195590 | 12/08/1998 | 04:51:45 AM | 114.3 | 3.5
195591 | 12/08/1998 | 05:21:45 AM | 114.3 | 3.5
195592 | 12/08/1998 | 05:51:45 AM | 114.3 | 3.5
195593 | 12/08/1998 | 06:21:45 AM | 114.3 | 3.3
195594 | 12/08/1998 | 06:51:45 AM | 114.3 | 3.6
195595 | 12/08/1998 | 07:21:45 AM | 114.3 | 3.1
195596 | 12/08/1998 | 07:51:45 AM | 114.3 | 2.7
195597 | 12/08/1998 | 08:21:45 AM | 114.3 | 2.6
195598 | 12/08/1998 | 08:51:45 AM | 114.3 | 2.6
195599 | 12/08/1998 | 09:08:21 AM | 114.3 | 2.6
195600 | 12/08/1998 | 09:38:21 AM | 114.3 | 2.7
195601 | 12/08/1998 | 10:08:21 AM | 114.3 | 3.1
195602 | 12/08/1998 | 10:38:21 AM | 114.3 | 3
195603 | 12/08/1998 | 11:08:21 AM | 114.3 | 4.1
195604 | 12/08/1998 | 11:38:21 AM | 114.3 | 5.1
195605 | 12/08/1998 | 12:08:21 PM | 114.3 | 5.7
195606 | 12/08/1998 | 12:38:21 PM | 114.3 | 7.2
195607 | 12/08/1998 | 01:08:21 PM | 114.3 | 7.9
195608 | 12/08/1998 | 01:38:21 PM | 114.3 | 8.7
195609 | 12/08/1998 | 02:08:21 PM | 114.3 | 9.4
195610 | 12/08/1998 | 02:38:21 PM | 114.3 | 9.1
195611 | 12/08/1998 | 03:08:21 PM | 114.3 | 9.1
195612 | 12/08/1998 | 03:38:21 PM | 114.3 | 8.7
195613 | 12/08/1998 | 04:08:21 PM | 114.3 | 8.7
195614 | 12/08/1998 | 04:38:21 PM | 114.3 | 8.7
195615 | 12/08/1998 | 05:08:21 PM | 114.3 | 8.6
195616 | 12/08/1998 | 05:38:21 PM | 114.3 | 7.3
195617 | 12/08/1998 | 06:08:21 PM | 114.3 | 7.2
195618 | 12/08/1998 | 06:38:21 PM | 114.3 | 7.1
195619 | 12/08/1998 | 07:08:21 PM | 114.3 | 6.6
195620 | 12/08/1998 | 07:38:21 PM | 114.3 | 5.9
195621 | 12/08/1998 | 08:08:21 PM | 114.3 | 5.6
195622 | 12/08/1998 | 08:38:21 PM | 114.3 | 5.6
195623 | 12/08/1998 | 09:08:21 PM | 114.3 | 5.3
195624 | 12/08/1998 | 09:38:21 PM | 114.3 | 4.8
195625 | 12/08/1998 | 10:08:21 PM | 114.3 | 4.2
195626 | 12/08/1998 | 10:38:21 PM | 114.3 | 4.1
195627 | 12/08/1998 | 11:08:21 PM | 114.3 | 4.1
195628 | 12/08/1998 | 11:38:21 PM | 114.3 | 4.1
195629 | 12/09/1998 | 12:08:21 AM | 114.3 | 4
195630 | 12/09/1998 | 12:38:21 AM | 114.3 | 3.9
195631 | 12/09/1998 | 01:08:21 AM | 114.3 | 3.8
195632 | 12/09/1998 | 01:38:21 AM | 114.3 | 3.7
195633 | 12/09/1998 | 02:08:21 AM | 114.3 | 3.4
195634 | 12/09/1998 | 02:38:21 AM | 114.3 | 2.6
195635 | 12/09/1998 | 03:08:21 AM | 114.3 | 3
195636 | 12/09/1998 | 03:38:21 AM | 114.3 | 2.7
195637 | 12/09/1998 | 04:08:21 AM | 114.3 | 2.6
195638 | 12/09/1998 | 04:38:21 AM | 114.3 | 2.6
195639 | 12/09/1998 | 05:08:21 AM | 114.3 | 2.6
195640 | 12/09/1998 | 05:38:21 AM | 114.3 | 2.5
195641 | 12/09/1998 | 06:08:21 AM | 114.3 | 2.1
195642 | 12/09/1998 | 06:38:21 AM | 114.3 | 1.7
195643 | 12/09/1998 | 07:08:21 AM | 114.3 | 1.5
195644 | 12/09/1998 | 07:38:21 AM | 114.3 | 1.2
195645 | 12/09/1998 | 08:08:21 AM | 114.3 | 1
195646 | 12/09/1998 | 08:38:21 AM | 114.3 | 1.1
195647 | 12/09/1998 | 09:08:21 AM | 114.3 | 1.3
195440 | 12/05/1998 | 01:51:45 AM | 114.3 | 4.2
196687 | 12/31/1998 | 01:07:49 AM | 114.3 | 5
196688 | 12/31/1998 | 01:37:49 AM | 114.3 | 4.8
196689 | 12/31/1998 | 02:07:49 AM | 114.3 | 4.8
196690 | 12/31/1998 | 02:37:49 AM | 114.3 | 4.5
196691 | 12/31/1998 | 03:07:49 AM | 114.3 | 4.2
196692 | 12/31/1998 | 03:37:49 AM | 114.3 | 4.1
196693 | 12/31/1998 | 04:07:49 AM | 114.3 | 4.1
196694 | 12/31/1998 | 04:37:49 AM | 114.3 | 4.1
196695 | 12/31/1998 | 05:07:49 AM | 114.3 | 4.1
196696 | 12/31/1998 | 05:37:49 AM | 114.3 | 4.1
196697 | 12/31/1998 | 06:07:49 AM | 114.3 | 4.1
196698 | 12/31/1998 | 06:37:49 AM | 114.3 | 4.1
196699 | 12/31/1998 | 07:07:49 AM | 114.3 | 4.1
196700 | 12/31/1998 | 07:37:49 AM | 114.3 | 4.1
196701 | 12/31/1998 | 08:07:49 AM | 114.3 | 4.1
196702 | 12/31/1998 | 08:37:49 AM | 114.3 | 4.1
196703 | 12/31/1998 | 09:07:49 AM | 114.3 | 4.1
196704 | 12/31/1998 | 09:37:49 AM | 114.3 | 5.6
196705 | 12/31/1998 | 10:07:49 AM | 114.3 | 5.6
196706 | 12/31/1998 | 10:37:49 AM | 114.3 | 6.2
196707 | 12/31/1998 | 11:07:49 AM | 114.3 | 7.2
196708 | 12/31/1998 | 11:37:49 AM | 114.3 | 7.8
196709 | 12/31/1998 | 12:07:49 PM | 114.3 | 8.7
196710 | 12/31/1998 | 12:37:49 PM | 114.3 | 9.7
196711 | 12/31/1998 | 01:07:49 PM | 114.3 | 10.2
196712 | 12/31/1998 | 01:37:49 PM | 114.3 | 11
196713 | 12/31/1998 | 02:07:49 PM | 114.3 | 11.7
196714 | 12/31/1998 | 02:37:49 PM | 114.3 | 11.8
196715 | 12/31/1998 | 03:07:49 PM | 114.3 | 11.9
196716 | 12/31/1998 | 03:37:49 PM | 114.3 | 11.8
196717 | 12/31/1998 | 04:07:49 PM | 114.3 | 11.8
196718 | 12/31/1998 | 04:37:49 PM | 114.3 | 11.8
196719 | 12/31/1998 | 05:07:49 PM | 114.3 | 11.4
196720 | 12/31/1998 | 05:37:49 PM | 114.3 | 10.5
196721 | 12/31/1998 | 06:07:49 PM | 114.3 | 10.2
196722 | 12/31/1998 | 06:37:49 PM | 114.3 | 10.2
196723 | 12/31/1998 | 07:07:49 PM | 114.3 | 8.9
196724 | 12/31/1998 | 07:37:49 PM | 114.3 | 8.7
196725 | 12/31/1998 | 08:07:49 PM | 114.3 | 8.2
196726 | 12/31/1998 | 08:37:49 PM | 114.3 | 7.3
196727 | 12/31/1998 | 09:07:49 PM | 114.3 | 7.2
196728 | 12/31/1998 | 09:37:49 PM | 114.3 | 7
196729 | 12/31/1998 | 10:07:49 PM | 114.3 | 6.8
196730 | 12/31/1998 | 10:37:49 PM | 114.3 | 5.7
196731 | 12/31/1998 | 11:07:49 PM | 114.3 | 5.6
196732 | 12/31/1998 | 11:37:49 PM | 114.3 | 5.6
196733 | 12/01/1998 | 12:21:45 AM | 139.7 | 10
196124 | 12/19/1998 | 07:37:10 AM | 114.3 | 2.6
196125 | 12/19/1998 | 08:07:10 AM | 114.3 | 2.6
196126 | 12/19/1998 | 08:37:10 AM | 114.3 | 2.6
196127 | 12/19/1998 | 09:07:10 AM | 114.3 | 2.6
196128 | 12/19/1998 | 09:37:10 AM | 114.3 | 2.6
196129 | 12/19/1998 | 10:07:10 AM | 114.3 | 2.6
196130 | 12/19/1998 | 10:37:10 AM | 114.3 | 2.6
196131 | 12/19/1998 | 11:07:10 AM | 114.3 | 2.6
196132 | 12/19/1998 | 11:37:10 AM | 114.3 | 2.6
196133 | 12/19/1998 | 12:07:10 PM | 114.3 | 2.7
196134 | 12/19/1998 | 12:37:10 PM | 114.3 | 2.7
196135 | 12/19/1998 | 01:07:10 PM | 114.3 | 2.9
196136 | 12/19/1998 | 01:37:10 PM | 114.3 | 2.9
196137 | 12/19/1998 | 02:07:10 PM | 114.3 | 3.1
196138 | 12/19/1998 | 02:37:10 PM | 114.3 | 3.3
196139 | 12/19/1998 | 03:07:10 PM | 114.3 | 3.2
196140 | 12/19/1998 | 03:37:10 PM | 114.3 | 3.2
196141 | 12/19/1998 | 04:07:10 PM | 114.3 | 3.4
196142 | 12/19/1998 | 04:37:10 PM | 114.3 | 3.4
196143 | 12/19/1998 | 05:07:10 PM | 114.3 | 3.4
196144 | 12/19/1998 | 05:37:10 PM | 114.3 | 3.3
196145 | 12/19/1998 | 06:07:10 PM | 114.3 | 3.4
196146 | 12/19/1998 | 06:37:10 PM | 114.3 | 3.6
196147 | 12/19/1998 | 07:07:10 PM | 114.3 | 3.7
196148 | 12/19/1998 | 07:37:10 PM | 114.3 | 3.6
196149 | 12/19/1998 | 08:07:10 PM | 114.3 | 3.6
196150 | 12/19/1998 | 08:37:10 PM | 114.3 | 3.6
196151 | 12/19/1998 | 09:07:10 PM | 114.3 | 3.7
196152 | 12/19/1998 | 09:37:10 PM | 114.3 | 3.7
196153 | 12/19/1998 | 10:07:10 PM | 114.3 | 3.6
196154 | 12/19/1998 | 10:37:10 PM | 114.3 | 3.6
196155 | 12/19/1998 | 11:07:10 PM | 114.3 | 3.6
196156 | 12/19/1998 | 11:37:10 PM | 114.3 | 3.7
196157 | 12/20/1998 | 12:07:10 AM | 114.3 | 3.6
196158 | 12/20/1998 | 12:37:10 AM | 114.3 | 3.6
196159 | 12/20/1998 | 01:07:10 AM | 114.3 | 3.6
196160 | 12/20/1998 | 01:37:10 AM | 114.3 | 3.6
196161 | 12/20/1998 | 02:07:10 AM | 114.3 | 3.6
196162 | 12/20/1998 | 02:37:10 AM | 114.3 | 3.7
196163 | 12/20/1998 | 03:07:10 AM | 114.3 | 3.6
196164 | 12/20/1998 | 03:37:10 AM | 114.3 | 3.7
196165 | 12/20/1998 | 04:07:10 AM | 114.3 | 3.7
196166 | 12/20/1998 | 04:37:10 AM | 114.3 | 3.7
196167 | 12/20/1998 | 05:07:10 AM | 114.3 | 3.6
196168 | 12/20/1998 | 05:37:10 AM | 114.3 | 3.7
196169 | 12/20/1998 | 06:07:10 AM | 114.3 | 3.8
196170 | 12/20/1998 | 06:37:10 AM | 114.3 | 3.6
196171 | 12/20/1998 | 07:07:10 AM | 114.3 | 3.7
196924 | 12/04/1998 | 11:51:45 PM | 139.7 | 4.1
196783 | 12/02/1998 | 01:21:45 AM | 139.7 | 8.6
196784 | 12/02/1998 | 01:51:45 AM | 139.7 | 8.6
197400 | 12/14/1998 | 09:38:21 PM | 139.7 | 6.6
197401 | 12/14/1998 | 10:08:21 PM | 139.7 | 5.6
197402 | 12/14/1998 | 10:38:21 PM | 139.7 | 5.6
197403 | 12/14/1998 | 11:08:21 PM | 139.7 | 5.6
197404 | 12/14/1998 | 11:38:21 PM | 139.7 | 5.5
197405 | 12/15/1998 | 12:08:21 AM | 139.7 | 5.3
197406 | 12/15/1998 | 12:38:21 AM | 139.7 | 4.8
197407 | 12/15/1998 | 01:08:21 AM | 139.7 | 4.3
197408 | 12/15/1998 | 01:38:21 AM | 139.7 | 4
197409 | 12/15/1998 | 02:08:21 AM | 139.7 | 4
197410 | 12/15/1998 | 02:38:21 AM | 139.7 | 4
197411 | 12/15/1998 | 03:08:21 AM | 139.7 | 4
197412 | 12/15/1998 | 03:38:21 AM | 139.7 | 3.7
197413 | 12/15/1998 | 04:08:21 AM | 139.7 | 2.9
197414 | 12/15/1998 | 04:38:21 AM | 139.7 | 2.9
197415 | 12/15/1998 | 05:08:21 AM | 139.7 | 2.8
197416 | 12/15/1998 | 05:38:21 AM | 139.7 | 2.5
197417 | 12/15/1998 | 06:08:21 AM | 139.7 | 2.5
197418 | 12/15/1998 | 06:38:21 AM | 139.7 | 2.5
197419 | 12/15/1998 | 07:08:21 AM | 139.7 | 2.5
197420 | 12/15/1998 | 07:38:21 AM | 139.7 | 2.5
197421 | 12/15/1998 | 08:08:21 AM | 139.7 | 2.5
197422 | 12/15/1998 | 08:38:21 AM | 139.7 | 2.4
197423 | 12/15/1998 | 09:08:21 AM | 139.7 | 2.4
197424 | 12/15/1998 | 09:38:21 AM | 139.7 | 2.4
197425 | 12/15/1998 | 10:08:21 AM | 139.7 | 2.5
197426 | 12/15/1998 | 10:38:21 AM | 139.7 | 2.5
197427 | 12/15/1998 | 11:08:21 AM | 139.7 | 2.7
197428 | 12/15/1998 | 11:38:21 AM | 139.7 | 4
197429 | 12/15/1998 | 12:08:21 PM | 139.7 | 4.2
197430 | 12/15/1998 | 12:38:21 PM | 139.7 | 5.5
197431 | 12/15/1998 | 01:08:21 PM | 139.7 | 5.9
197432 | 12/15/1998 | 01:38:21 PM | 139.7 | 7
197433 | 12/15/1998 | 02:08:21 PM | 139.7 | 7.2
197434 | 12/15/1998 | 02:38:21 PM | 139.7 | 8.2
197435 | 12/15/1998 | 03:08:21 PM | 139.7 | 8.6
197436 | 12/15/1998 | 03:38:21 PM | 139.7 | 8.7
197437 | 12/15/1998 | 04:08:21 PM | 139.7 | 8.9
197438 | 12/15/1998 | 04:38:21 PM | 139.7 | 8.9
197439 | 12/15/1998 | 05:08:21 PM | 139.7 | 8.7
197440 | 12/15/1998 | 05:38:21 PM | 139.7 | 8.6
197441 | 12/15/1998 | 06:08:21 PM | 139.7 | 8.6
197442 | 12/15/1998 | 06:38:21 PM | 139.7 | 8.4
197443 | 12/15/1998 | 07:08:21 PM | 139.7 | 7.3
197444 | 12/15/1998 | 07:38:21 PM | 139.7 | 7.3
197445 | 12/15/1998 | 08:08:21 PM | 139.7 | 7.1
197446 | 12/15/1998 | 08:38:21 PM | 139.7 | 7.1
197447 | 12/15/1998 | 09:08:21 PM | 139.7 | 6.7
197448 | 12/15/1998 | 09:38:21 PM | 139.7 | 6
197449 | 12/15/1998 | 10:08:21 PM | 139.7 | 5.6
197450 | 12/15/1998 | 10:38:21 PM | 139.7 | 5.6
197451 | 12/15/1998 | 11:08:21 PM | 139.7 | 5.5
197452 | 12/15/1998 | 11:38:21 PM | 139.7 | 5.2
197453 | 12/16/1998 | 12:08:21 AM | 139.7 | 4.8
197454 | 12/16/1998 | 12:38:21 AM | 139.7 | 4.4
197455 | 12/16/1998 | 01:08:21 AM | 139.7 | 4
197456 | 12/16/1998 | 01:38:21 AM | 139.7 | 4
197457 | 12/16/1998 | 02:08:21 AM | 139.7 | 4
197458 | 12/16/1998 | 02:38:21 AM | 139.7 | 3.9
197459 | 12/16/1998 | 03:08:21 AM | 139.7 | 3.8
197460 | 12/16/1998 | 03:38:21 AM | 139.7 | 3.4
197461 | 12/16/1998 | 04:08:21 AM | 139.7 | 3.1
197462 | 12/16/1998 | 04:38:21 AM | 139.7 | 2.5
197463 | 12/16/1998 | 05:08:21 AM | 139.7 | 2.5
197464 | 12/16/1998 | 05:38:21 AM | 139.7 | 2.5
197465 | 12/16/1998 | 06:08:21 AM | 139.7 | 2.5
197466 | 12/16/1998 | 06:38:21 AM | 139.7 | 2.5
197467 | 12/16/1998 | 07:08:21 AM | 139.7 | 2.5
197468 | 12/16/1998 | 07:38:21 AM | 139.7 | 2.5
197469 | 12/16/1998 | 08:08:21 AM | 139.7 | 2.5
197470 | 12/16/1998 | 08:38:21 AM | 139.7 | 2.4
197471 | 12/16/1998 | 09:08:21 AM | 139.7 | 2.4
197472 | 12/16/1998 | 09:38:21 AM | 139.7 | 2.4
197473 | 12/16/1998 | 10:08:21 AM | 139.7 | 2.5
197474 | 12/16/1998 | 10:38:21 AM | 139.7 | 2.5
197475 | 12/16/1998 | 11:08:21 AM | 139.7 | 2.6
197476 | 12/16/1998 | 11:38:21 AM | 139.7 | 3.9
197477 | 12/16/1998 | 12:08:21 PM | 139.7 | 4.2
197478 | 12/16/1998 | 12:38:21 PM | 139.7 | 5.5
197479 | 12/16/1998 | 01:08:21 PM | 139.7 | 5.8
197480 | 12/16/1998 | 01:38:21 PM | 139.7 | 7.1
197481 | 12/16/1998 | 02:08:21 PM | 139.7 | 7.4
197482 | 12/16/1998 | 02:38:21 PM | 139.7 | 8.2
197483 | 12/16/1998 | 03:08:21 PM | 139.7 | 8.6
197484 | 12/16/1998 | 03:38:21 PM | 139.7 | 8.6
197485 | 12/16/1998 | 04:08:21 PM | 139.7 | 8.9
197486 | 12/16/1998 | 04:38:21 PM | 139.7 | 8.6
197487 | 12/16/1998 | 05:08:21 PM | 139.7 | 8.8
197488 | 12/16/1998 | 05:38:21 PM | 139.7 | 8.6
197489 | 12/16/1998 | 06:08:21 PM | 139.7 | 8.6
197490 | 12/16/1998 | 06:38:21 PM | 139.7 | 8.5
197491 | 12/16/1998 | 07:08:21 PM | 139.7 | 7.6
197492 | 12/16/1998 | 07:38:21 PM | 139.7 | 7.1
197493 | 12/16/1998 | 08:08:21 PM | 139.7 | 7.1
197494 | 12/16/1998 | 08:38:21 PM | 139.7 | 7.1
197495 | 12/16/1998 | 09:08:21 PM | 139.7 | 6.9
197496 | 12/16/1998 | 09:38:21 PM | 139.7 | 6.4
197497 | 12/16/1998 | 10:08:21 PM | 139.7 | 5.8
197498 | 12/16/1998 | 10:38:21 PM | 139.7 | 5.6
197499 | 12/16/1998 | 11:08:21 PM | 139.7 | 5.6
197500 | 12/16/1998 | 11:38:21 PM | 139.7 | 5.5
197501 | 12/17/1998 | 12:08:21 AM | 139.7 | 5.2
197502 | 12/17/1998 | 12:38:21 AM | 139.7 | 4.9
197503 | 12/17/1998 | 01:08:21 AM | 139.7 | 4.3
197504 | 12/17/1998 | 01:38:21 AM | 139.7 | 4.1
197505 | 12/17/1998 | 02:08:21 AM | 139.7 | 4
197506 | 12/17/1998 | 02:38:21 AM | 139.7 | 4
197507 | 12/17/1998 | 03:08:21 AM | 139.7 | 3.9
197508 | 12/17/1998 | 03:38:21 AM | 139.7 | 3.7
197509 | 12/17/1998 | 04:08:21 AM | 139.7 | 3.4
197510 | 12/17/1998 | 04:38:21 AM | 139.7 | 3
197511 | 12/17/1998 | 05:08:21 AM | 139.7 | 2.5
197512 | 12/17/1998 | 05:38:21 AM | 139.7 | 2.5
197513 | 12/17/1998 | 06:08:21 AM | 139.7 | 2.5
197514 | 12/17/1998 | 06:38:21 AM | 139.7 | 2.5
197515 | 12/17/1998 | 07:08:21 AM | 139.7 | 2.5
197516 | 12/17/1998 | 07:38:21 AM | 139.7 | 2.5
197517 | 12/17/1998 | 08:08:21 AM | 139.7 | 2.5
197518 | 12/17/1998 | 08:38:21 AM | 139.7 | 2.4
197519 | 12/17/1998 | 09:08:21 AM | 139.7 | 2.5
198359 | 01/03/1999 | 09:07:49 PM | 12.7 | -0.3
198360 | 01/03/1999 | 09:37:49 PM | 12.7 | -0.3
198361 | 01/03/1999 | 10:07:49 PM | 12.7 | -0.3
198362 | 01/03/1999 | 10:37:49 PM | 12.7 | -1.6
198363 | 01/03/1999 | 11:07:49 PM | 12.7 | -1.7
198364 | 01/03/1999 | 11:37:49 PM | 12.7 | -1.8
198365 | 01/04/1999 | 12:07:49 AM | 12.7 | -1.8
198366 | 01/04/1999 | 12:37:49 AM | 12.7 | -1.8
198367 | 01/04/1999 | 01:07:49 AM | 12.7 | -1.9
198368 | 01/04/1999 | 01:37:49 AM | 12.7 | -2.1
198369 | 01/04/1999 | 02:07:49 AM | 12.7 | -2.6
198370 | 01/04/1999 | 02:37:49 AM | 12.7 | -2.9
198371 | 01/04/1999 | 03:07:49 AM | 12.7 | -3.2
198372 | 01/04/1999 | 03:37:49 AM | 12.7 | -3.3
198373 | 01/04/1999 | 04:07:49 AM | 12.7 | -3.4
198374 | 01/04/1999 | 04:37:49 AM | 12.7 | -3.4
198375 | 01/04/1999 | 05:07:49 AM | 12.7 | -3.5
189323 | 11/30/1998 | 04:51:45 PM | 114.3 | 15.8
189324 | 11/30/1998 | 05:21:45 PM | 114.3 | 14.8
189325 | 11/30/1998 | 05:51:45 PM | 114.3 | 14
189326 | 11/30/1998 | 06:21:45 PM | 114.3 | 13.3
189327 | 11/30/1998 | 06:51:45 PM | 114.3 | 13.3
189328 | 11/30/1998 | 07:21:45 PM | 114.3 | 13.1
189329 | 11/30/1998 | 07:51:45 PM | 114.3 | 12.1
189330 | 11/30/1998 | 08:21:45 PM | 114.3 | 11.8
189331 | 11/30/1998 | 08:51:45 PM | 114.3 | 11.8
189332 | 11/30/1998 | 09:21:45 PM | 114.3 | 11.8
189333 | 11/30/1998 | 09:51:45 PM | 114.3 | 11.7
189334 | 11/30/1998 | 10:21:45 PM | 114.3 | 11.6
189335 | 11/30/1998 | 10:51:45 PM | 114.3 | 11
189336 | 11/30/1998 | 11:21:45 PM | 114.3 | 10.8
189337 | 11/30/1998 | 11:51:45 PM | 114.3 | 10.8
189338 | 11/01/1998 | 12:04:54 AM | 139.7 | 14.5
189339 | 11/01/1998 | 12:34:54 AM | 139.7 | 13.8
189340 | 11/01/1998 | 01:04:54 AM | 139.7 | 13.4
189341 | 11/01/1998 | 01:34:54 AM | 139.7 | 13.2
189342 | 11/01/1998 | 02:04:54 AM | 139.7 | 13.2
189343 | 11/01/1998 | 02:34:54 AM | 139.7 | 13.2
189344 | 11/01/1998 | 03:04:54 AM | 139.7 | 13
189345 | 11/01/1998 | 03:34:54 AM | 139.7 | 12.6
189346 | 11/01/1998 | 04:04:54 AM | 139.7 | 12.4
189347 | 11/01/1998 | 04:34:54 AM | 139.7 | 12.2
189348 | 11/01/1998 | 05:04:54 AM | 139.7 | 12.1
189349 | 11/01/1998 | 05:34:54 AM | 139.7 | 11.9
189350 | 11/01/1998 | 06:04:54 AM | 139.7 | 11.7
189351 | 11/01/1998 | 06:34:54 AM | 139.7 | 11.7
189352 | 11/01/1998 | 07:04:54 AM | 139.7 | 11.7
189353 | 11/01/1998 | 07:34:54 AM | 139.7 | 11.7
189354 | 11/01/1998 | 08:04:54 AM | 139.7 | 11.7
189355 | 11/01/1998 | 08:34:54 AM | 139.7 | 11.7
189356 | 11/01/1998 | 09:04:54 AM | 139.7 | 11.7
189357 | 11/01/1998 | 09:34:54 AM | 139.7 | 11.7
189358 | 11/01/1998 | 10:04:54 AM | 139.7 | 11.7
189359 | 11/01/1998 | 10:34:54 AM | 139.7 | 12
189360 | 11/01/1998 | 11:04:54 AM | 139.7 | 12.8
189361 | 11/01/1998 | 11:34:54 AM | 139.7 | 13.2
189362 | 11/01/1998 | 12:04:54 PM | 139.7 | 13.8
189363 | 11/01/1998 | 12:34:54 PM | 139.7 | 14.7
189364 | 11/01/1998 | 01:04:54 PM | 139.7 | 15.6
189365 | 11/01/1998 | 01:34:54 PM | 139.7 | 16.3
189366 | 11/01/1998 | 02:04:54 PM | 139.7 | 16.9
189367 | 11/01/1998 | 02:34:54 PM | 139.7 | 17.8
189368 | 11/01/1998 | 03:04:54 PM | 139.7 | 17.8
189369 | 11/01/1998 | 03:34:54 PM | 139.7 | 18.1
189370 | 11/01/1998 | 04:04:54 PM | 139.7 | 18.8
199518 | 01/27/1999 | 11:49:59 PM | 12.7 | -0.3
187516 | 11/23/1998 | 03:09:26 AM | 88.9 | 10.9
187517 | 11/23/1998 | 03:39:26 AM | 88.9 | 10.6
187518 | 11/23/1998 | 04:09:26 AM | 88.9 | 10.6
187519 | 11/23/1998 | 04:39:26 AM | 88.9 | 10.6
187520 | 11/23/1998 | 05:09:26 AM | 88.9 | 9.7
187521 | 11/23/1998 | 05:39:26 AM | 88.9 | 9.9
187522 | 11/23/1998 | 06:09:26 AM | 88.9 | 10
187523 | 11/23/1998 | 06:39:26 AM | 88.9 | 10.1
187524 | 11/23/1998 | 07:09:26 AM | 88.9 | 9.2
187525 | 11/23/1998 | 07:39:26 AM | 88.9 | 10.1
187526 | 11/23/1998 | 08:09:26 AM | 88.9 | 10.7
187527 | 11/23/1998 | 08:39:26 AM | 88.9 | 12.2
187528 | 11/23/1998 | 09:09:26 AM | 88.9 | 13.7
187529 | 11/23/1998 | 09:39:26 AM | 88.9 | 15.2
187530 | 11/23/1998 | 10:09:26 AM | 88.9 | 16.4
187531 | 11/23/1998 | 10:39:26 AM | 88.9 | 17.4
187532 | 11/23/1998 | 11:09:26 AM | 88.9 | 18.3
187533 | 11/23/1998 | 11:39:26 AM | 88.9 | 19.6
187534 | 11/23/1998 | 12:09:26 PM | 88.9 | 20
187535 | 11/23/1998 | 12:39:26 PM | 88.9 | 21.1
187536 | 11/23/1998 | 01:09:26 PM | 88.9 | 21.3
187537 | 11/23/1998 | 01:39:26 PM | 88.9 | 21.3
187538 | 11/23/1998 | 02:09:26 PM | 88.9 | 20.3
187539 | 11/23/1998 | 02:39:26 PM | 88.9 | 19.8
187540 | 11/23/1998 | 03:09:26 PM | 88.9 | 18.9
187541 | 11/23/1998 | 03:39:26 PM | 88.9 | 16.8
187542 | 11/23/1998 | 04:09:26 PM | 88.9 | 16
187543 | 11/23/1998 | 04:39:26 PM | 88.9 | 15.4
187544 | 11/23/1998 | 05:09:26 PM | 88.9 | 15.2
187545 | 11/23/1998 | 05:39:26 PM | 88.9 | 15.2
187546 | 11/23/1998 | 06:09:26 PM | 88.9 | 15.1
187547 | 11/23/1998 | 06:39:26 PM | 88.9 | 14.8
187548 | 11/23/1998 | 07:09:26 PM | 88.9 | 14.8
187549 | 11/23/1998 | 07:39:26 PM | 88.9 | 14.6
187550 | 11/23/1998 | 08:09:26 PM | 88.9 | 13.7
187551 | 11/23/1998 | 08:39:26 PM | 88.9 | 12.9
187552 | 11/23/1998 | 09:09:26 PM | 88.9 | 12.2
187553 | 11/23/1998 | 09:39:26 PM | 88.9 | 12.1
187554 | 11/23/1998 | 10:09:26 PM | 88.9 | 11.9
187555 | 11/23/1998 | 10:39:26 PM | 88.9 | 11.8
187556 | 11/23/1998 | 11:09:26 PM | 88.9 | 11
187557 | 11/23/1998 | 11:39:26 PM | 88.9 | 10.6
187558 | 11/24/1998 | 12:09:26 AM | 88.9 | 10.6
187559 | 11/24/1998 | 12:39:26 AM | 88.9 | 9.7
187560 | 11/24/1998 | 01:09:26 AM | 88.9 | 9.1
187561 | 11/24/1998 | 01:39:26 AM | 88.9 | 9.1
187562 | 11/24/1998 | 02:09:26 AM | 88.9 | 9.1
187563 | 11/24/1998 | 02:39:26 AM | 88.9 | 8.1
187564 | 11/24/1998 | 03:09:26 AM | 88.9 | 7.9
187565 | 11/24/1998 | 03:39:26 AM | 88.9 | 7.6
187566 | 11/24/1998 | 04:09:26 AM | 88.9 | 7.6
187567 | 11/24/1998 | 04:39:26 AM | 88.9 | 7.6
187568 | 11/24/1998 | 05:09:26 AM | 88.9 | 7.6
187569 | 11/24/1998 | 05:39:26 AM | 88.9 | 7.5
187570 | 11/24/1998 | 06:09:26 AM | 88.9 | 7.5
187571 | 11/24/1998 | 06:39:26 AM | 88.9 | 7.3
187572 | 11/24/1998 | 07:09:26 AM | 88.9 | 7.4
187573 | 11/24/1998 | 07:39:26 AM | 88.9 | 7.1
187574 | 11/24/1998 | 08:09:26 AM | 88.9 | 7.5
187575 | 11/24/1998 | 08:39:26 AM | 88.9 | 7.9
187576 | 11/24/1998 | 09:09:26 AM | 88.9 | 9.1
187577 | 11/24/1998 | 09:39:26 AM | 88.9 | 10.6
187578 | 11/24/1998 | 10:09:26 AM | 88.9 | 12.2
187579 | 11/24/1998 | 10:39:26 AM | 88.9 | 13.5
187580 | 11/24/1998 | 11:09:26 AM | 88.9 | 14.4
187581 | 11/24/1998 | 11:39:26 AM | 88.9 | 15.5
187582 | 11/24/1998 | 12:09:26 PM | 88.9 | 16.7
187583 | 11/24/1998 | 12:39:26 PM | 88.9 | 17.1
187584 | 11/24/1998 | 01:09:26 PM | 88.9 | 17.4
187585 | 11/24/1998 | 01:39:26 PM | 88.9 | 17
187586 | 11/24/1998 | 02:09:26 PM | 88.9 | 16.7
187587 | 11/24/1998 | 02:39:26 PM | 88.9 | 16.6
187588 | 11/24/1998 | 03:09:26 PM | 88.9 | 15.8
187589 | 11/24/1998 | 03:39:26 PM | 88.9 | 15.3
187590 | 11/24/1998 | 04:09:26 PM | 88.9 | 15.2
187591 | 11/24/1998 | 04:39:26 PM | 88.9 | 15
187592 | 11/24/1998 | 05:09:26 PM | 88.9 | 13.8
187593 | 11/24/1998 | 05:39:26 PM | 88.9 | 13.7
187594 | 11/24/1998 | 06:09:26 PM | 88.9 | 12.6
187595 | 11/24/1998 | 06:39:26 PM | 88.9 | 12.2
187596 | 11/24/1998 | 07:09:26 PM | 88.9 | 12.2
187597 | 11/24/1998 | 07:39:26 PM | 88.9 | 11.6
187598 | 11/24/1998 | 08:09:26 PM | 88.9 | 10.9
187599 | 11/24/1998 | 08:39:26 PM | 88.9 | 10.6
187600 | 11/24/1998 | 09:09:26 PM | 88.9 | 10.6
187601 | 11/24/1998 | 09:39:26 PM | 88.9 | 10.5
187602 | 11/24/1998 | 10:09:26 PM | 88.9 | 9.6
187603 | 11/24/1998 | 10:39:26 PM | 88.9 | 9.7
187604 | 11/24/1998 | 11:09:26 PM | 88.9 | 9.3
187605 | 11/24/1998 | 11:39:26 PM | 88.9 | 9.1
187606 | 11/25/1998 | 12:09:26 AM | 88.9 | 9.1
187607 | 11/25/1998 | 12:39:26 AM | 88.9 | 8.9
187608 | 11/25/1998 | 01:09:26 AM | 88.9 | 8.9
187609 | 11/25/1998 | 01:39:26 AM | 88.9 | 7.6
187610 | 11/25/1998 | 02:09:26 AM | 88.9 | 7.6
187611 | 11/25/1998 | 02:39:26 AM | 88.9 | 7.6
187612 | 11/25/1998 | 03:09:26 AM | 88.9 | 7.6
187613 | 11/25/1998 | 03:39:26 AM | 88.9 | 7
187614 | 11/25/1998 | 04:09:26 AM | 88.9 | 6.8
187615 | 11/25/1998 | 04:39:26 AM | 88.9 | 6.5
187616 | 11/25/1998 | 05:09:26 AM | 88.9 | 6.1
187617 | 11/25/1998 | 05:39:26 AM | 88.9 | 6.1
187618 | 11/25/1998 | 06:09:26 AM | 88.9 | 6
187619 | 11/25/1998 | 06:39:26 AM | 88.9 | 6
187620 | 11/25/1998 | 07:09:26 AM | 88.9 | 6
187621 | 11/25/1998 | 07:39:26 AM | 88.9 | 6
187622 | 11/25/1998 | 08:09:26 AM | 88.9 | 6
187623 | 11/25/1998 | 08:39:26 AM | 88.9 | 6.1
187624 | 11/25/1998 | 09:09:26 AM | 88.9 | 6.5
187625 | 11/25/1998 | 09:39:26 AM | 88.9 | 7.1
187626 | 11/25/1998 | 10:09:26 AM | 88.9 | 7.6
187627 | 11/25/1998 | 10:39:26 AM | 88.9 | 7.6
189296 | 11/30/1998 | 03:39:26 AM | 114.3 | 8.8
189297 | 11/30/1998 | 04:09:26 AM | 114.3 | 9.3
189298 | 11/30/1998 | 04:39:26 AM | 114.3 | 9.2
189299 | 11/30/1998 | 05:09:26 AM | 114.3 | 8.8
189300 | 11/30/1998 | 05:39:26 AM | 114.3 | 9
189301 | 11/30/1998 | 06:09:26 AM | 114.3 | 8.8
189302 | 11/30/1998 | 06:39:26 AM | 114.3 | 8.7
189303 | 11/30/1998 | 07:09:26 AM | 114.3 | 8.7
189304 | 11/30/1998 | 07:39:26 AM | 114.3 | 8.6
189305 | 11/30/1998 | 07:51:45 AM | 114.3 | 8.6
189306 | 11/30/1998 | 08:21:45 AM | 114.3 | 8.7
189307 | 11/30/1998 | 08:51:45 AM | 114.3 | 8.7
189308 | 11/30/1998 | 09:21:45 AM | 114.3 | 8.8
189309 | 11/30/1998 | 09:51:45 AM | 114.3 | 9.9
189310 | 11/30/1998 | 10:21:45 AM | 114.3 | 10.2
189311 | 11/30/1998 | 10:51:45 AM | 114.3 | 11.6
189312 | 11/30/1998 | 11:21:45 AM | 114.3 | 12.1
189313 | 11/30/1998 | 11:51:45 AM | 114.3 | 13.3
189314 | 11/30/1998 | 12:21:45 PM | 114.3 | 14
189315 | 11/30/1998 | 12:51:45 PM | 114.3 | 14.8
189316 | 11/30/1998 | 01:21:45 PM | 114.3 | 15.4
189317 | 11/30/1998 | 01:51:45 PM | 114.3 | 16.3
189318 | 11/30/1998 | 02:21:45 PM | 114.3 | 16.6
189319 | 11/30/1998 | 02:51:45 PM | 114.3 | 17.3
189320 | 11/30/1998 | 03:21:45 PM | 114.3 | 17.4
189321 | 11/30/1998 | 03:51:45 PM | 114.3 | 17.1
189322 | 11/30/1998 | 04:21:45 PM | 114.3 | 16.3
189750 | 11/09/1998 | 01:36:32 PM | 139.7 | 12.5
189751 | 11/09/1998 | 02:06:32 PM | 139.7 | 13.2
189752 | 11/09/1998 | 02:36:32 PM | 139.7 | 13.4
189753 | 11/09/1998 | 03:06:32 PM | 139.7 | 14.1
189754 | 11/09/1998 | 03:36:32 PM | 139.7 | 14.2
189755 | 11/09/1998 | 04:06:32 PM | 139.7 | 14.4
189756 | 11/09/1998 | 04:36:32 PM | 139.7 | 14.2
189757 | 11/09/1998 | 05:06:32 PM | 139.7 | 13.7
189758 | 11/09/1998 | 05:36:32 PM | 139.7 | 13.4
189759 | 11/09/1998 | 06:06:32 PM | 139.7 | 13.2
189760 | 11/09/1998 | 06:36:32 PM | 139.7 | 13.2
189761 | 11/09/1998 | 07:06:32 PM | 139.7 | 12.6
189762 | 11/09/1998 | 07:36:32 PM | 139.7 | 12
189763 | 11/09/1998 | 08:06:32 PM | 139.7 | 11.7
189764 | 11/09/1998 | 08:36:32 PM | 139.7 | 11.7
189765 | 11/09/1998 | 09:06:32 PM | 139.7 | 11.7
189766 | 11/09/1998 | 09:36:32 PM | 139.7 | 10.9
189767 | 11/09/1998 | 10:06:32 PM | 139.7 | 10.7
189768 | 11/09/1998 | 10:36:32 PM | 139.7 | 10.5
189769 | 11/09/1998 | 11:06:32 PM | 139.7 | 10.2
189770 | 11/09/1998 | 11:36:32 PM | 139.7 | 10.2
189771 | 11/10/1998 | 12:06:32 AM | 139.7 | 10.1
189772 | 11/10/1998 | 12:36:32 AM | 139.7 | 9.7
189773 | 11/10/1998 | 01:06:32 AM | 139.7 | 9.4
189774 | 11/10/1998 | 01:36:32 AM | 139.7 | 9.1
189775 | 11/10/1998 | 02:06:32 AM | 139.7 | 8.7
189776 | 11/10/1998 | 02:36:32 AM | 139.7 | 8.6
189777 | 11/10/1998 | 03:06:32 AM | 139.7 | 8.6
189778 | 11/10/1998 | 03:36:32 AM | 139.7 | 8.6
189779 | 11/10/1998 | 04:06:32 AM | 139.7 | 8.6
189780 | 11/10/1998 | 04:36:32 AM | 139.7 | 8.6
189781 | 11/10/1998 | 05:06:32 AM | 139.7 | 8.6
189782 | 11/10/1998 | 05:36:32 AM | 139.7 | 8.5
189783 | 11/10/1998 | 06:06:32 AM | 139.7 | 8.4
189784 | 11/10/1998 | 06:36:32 AM | 139.7 | 8.4
189785 | 11/10/1998 | 07:06:32 AM | 139.7 | 8.3
189786 | 11/10/1998 | 07:36:32 AM | 139.7 | 8.1
189787 | 11/10/1998 | 08:06:32 AM | 139.7 | 8.2
189788 | 11/10/1998 | 08:36:32 AM | 139.7 | 8.2
189789 | 11/10/1998 | 09:06:32 AM | 139.7 | 8.4
189790 | 11/10/1998 | 09:36:32 AM | 139.7 | 8.5
189791 | 11/10/1998 | 10:06:32 AM | 139.7 | 8.6
189792 | 11/10/1998 | 10:36:32 AM | 139.7 | 8.6
189793 | 11/10/1998 | 11:06:32 AM | 139.7 | 8.9
189794 | 11/10/1998 | 11:36:32 AM | 139.7 | 9.7
189795 | 11/10/1998 | 12:06:32 PM | 139.7 | 10.1
189796 | 11/10/1998 | 12:36:32 PM | 139.7 | 10.2
189797 | 11/10/1998 | 01:06:32 PM | 139.7 | 10.6
187637 | 11/25/1998 | 03:39:26 PM | 88.9 | 14.7
189372 | 11/01/1998 | 05:04:54 PM | 139.7 | 18.7
189800 | 11/10/1998 | 02:36:32 PM | 139.7 | 11.7
189801 | 11/10/1998 | 02:38:43 PM | 139.7 | 11.8
189802 | 11/10/1998 | 03:08:43 PM | 139.7 | 12.2
189803 | 11/10/1998 | 03:38:43 PM | 139.7 | 12.7
189804 | 11/10/1998 | 04:08:43 PM | 139.7 | 13
189805 | 11/10/1998 | 04:38:43 PM | 139.7 | 13
189806 | 11/10/1998 | 05:08:43 PM | 139.7 | 12.7
189807 | 11/10/1998 | 05:38:43 PM | 139.7 | 12.8
189808 | 11/10/1998 | 06:08:43 PM | 139.7 | 12.1
189809 | 11/10/1998 | 06:38:43 PM | 139.7 | 11.7
189810 | 11/10/1998 | 07:08:43 PM | 139.7 | 11.7
189811 | 11/10/1998 | 07:38:43 PM | 139.7 | 11.7
189812 | 11/10/1998 | 08:08:43 PM | 139.7 | 11.7
189813 | 11/10/1998 | 08:38:43 PM | 139.7 | 11.5
189814 | 11/10/1998 | 09:08:43 PM | 139.7 | 11.2
189815 | 11/10/1998 | 09:38:43 PM | 139.7 | 11.3
189816 | 11/10/1998 | 10:08:43 PM | 139.7 | 10.5
189817 | 11/10/1998 | 10:38:43 PM | 139.7 | 10.2
189818 | 11/10/1998 | 11:08:43 PM | 139.7 | 10.2
189819 | 11/10/1998 | 11:38:43 PM | 139.7 | 10.2
189820 | 11/11/1998 | 12:08:43 AM | 139.7 | 10.2
189821 | 11/11/1998 | 12:38:43 AM | 139.7 | 10.2
189822 | 11/11/1998 | 01:08:43 AM | 139.7 | 10.2
189823 | 11/11/1998 | 01:38:43 AM | 139.7 | 10
189824 | 11/11/1998 | 02:08:43 AM | 139.7 | 9.9
189825 | 11/11/1998 | 02:38:43 AM | 139.7 | 10
189826 | 11/11/1998 | 03:08:43 AM | 139.7 | 10
189827 | 11/11/1998 | 03:38:43 AM | 139.7 | 9.8
189828 | 11/11/1998 | 04:08:43 AM | 139.7 | 9.8
189829 | 11/11/1998 | 04:38:43 AM | 139.7 | 9.6
189830 | 11/11/1998 | 05:08:43 AM | 139.7 | 9
189831 | 11/11/1998 | 05:38:43 AM | 139.7 | 9
189832 | 11/11/1998 | 06:08:43 AM | 139.7 | 8.7
189833 | 11/11/1998 | 06:38:43 AM | 139.7 | 8.6
189834 | 11/11/1998 | 07:08:43 AM | 139.7 | 8.6
189835 | 11/11/1998 | 07:38:43 AM | 139.7 | 8.6
189836 | 11/11/1998 | 08:08:43 AM | 139.7 | 8.6
189837 | 11/11/1998 | 08:38:43 AM | 139.7 | 8.6
189838 | 11/11/1998 | 09:08:43 AM | 139.7 | 8.6
189839 | 11/11/1998 | 09:38:43 AM | 139.7 | 8.6
189840 | 11/11/1998 | 10:08:43 AM | 139.7 | 8.6
189841 | 11/11/1998 | 10:38:43 AM | 139.7 | 8.6
189842 | 11/11/1998 | 11:08:43 AM | 139.7 | 8.6
189843 | 11/11/1998 | 11:38:43 AM | 139.7 | 9
189844 | 11/11/1998 | 12:08:43 PM | 139.7 | 9.7
189845 | 11/11/1998 | 12:38:43 PM | 139.7 | 10.1
189846 | 11/11/1998 | 01:08:43 PM | 139.7 | 10.1
189847 | 11/11/1998 | 01:38:43 PM | 139.7 | 10.2
189848 | 11/11/1998 | 02:08:43 PM | 139.7 | 10.4
189849 | 11/11/1998 | 02:38:43 PM | 139.7 | 11
189850 | 11/11/1998 | 03:08:43 PM | 139.7 | 11.6
189851 | 11/11/1998 | 03:38:43 PM | 139.7 | 11.7
189852 | 11/11/1998 | 04:08:43 PM | 139.7 | 11.7
189853 | 11/11/1998 | 04:38:43 PM | 139.7 | 11.7
189854 | 11/11/1998 | 05:08:43 PM | 139.7 | 11.7
189855 | 11/11/1998 | 05:38:43 PM | 139.7 | 11.7
189856 | 11/11/1998 | 06:08:43 PM | 139.7 | 11.2
189857 | 11/11/1998 | 06:38:43 PM | 139.7 | 11.1
189858 | 11/11/1998 | 07:08:43 PM | 139.7 | 10.4
189859 | 11/11/1998 | 07:38:43 PM | 139.7 | 10.5
189860 | 11/11/1998 | 08:08:43 PM | 139.7 | 10.2
189861 | 11/11/1998 | 08:38:43 PM | 139.7 | 10.2
189862 | 11/11/1998 | 09:08:43 PM | 139.7 | 10.2
189863 | 11/11/1998 | 09:38:43 PM | 139.7 | 10.2
189864 | 11/11/1998 | 10:08:43 PM | 139.7 | 10.2
189865 | 11/11/1998 | 10:38:43 PM | 139.7 | 10.2
189866 | 11/11/1998 | 11:08:43 PM | 139.7 | 10.2
189867 | 11/11/1998 | 11:38:43 PM | 139.7 | 10.2
189868 | 11/12/1998 | 12:08:43 AM | 139.7 | 10.1
189869 | 11/12/1998 | 12:38:43 AM | 139.7 | 10.1
189870 | 11/12/1998 | 01:08:43 AM | 139.7 | 10
189871 | 11/12/1998 | 01:38:43 AM | 139.7 | 9.8
189872 | 11/12/1998 | 02:08:43 AM | 139.7 | 9.7
189873 | 11/12/1998 | 02:38:43 AM | 139.7 | 9.7
189874 | 11/12/1998 | 03:08:43 AM | 139.7 | 9
189875 | 11/12/1998 | 03:38:43 AM | 139.7 | 8.6
189876 | 11/12/1998 | 04:08:43 AM | 139.7 | 8.6
189877 | 11/12/1998 | 04:38:43 AM | 139.7 | 8.6
189878 | 11/12/1998 | 05:08:43 AM | 139.7 | 8.6
189879 | 11/12/1998 | 05:38:43 AM | 139.7 | 8.2
189880 | 11/12/1998 | 06:08:43 AM | 139.7 | 7.8
189881 | 11/12/1998 | 06:38:43 AM | 139.7 | 7.4
189882 | 11/12/1998 | 07:08:43 AM | 139.7 | 7.1
189883 | 11/12/1998 | 07:38:43 AM | 139.7 | 7.1
189884 | 11/12/1998 | 08:08:43 AM | 139.7 | 7.1
189885 | 11/12/1998 | 08:38:43 AM | 139.7 | 7
189886 | 11/12/1998 | 09:08:43 AM | 139.7 | 7.1
189887 | 11/12/1998 | 09:38:43 AM | 139.7 | 7.1
189888 | 11/12/1998 | 10:08:43 AM | 139.7 | 7.8
189889 | 11/12/1998 | 10:38:43 AM | 139.7 | 8.6
189890 | 11/12/1998 | 11:08:43 AM | 139.7 | 8.8
189891 | 11/12/1998 | 11:38:43 AM | 139.7 | 10.1
189892 | 11/12/1998 | 12:08:43 PM | 139.7 | 10.4
189893 | 11/12/1998 | 12:38:43 PM | 139.7 | 11.7
189894 | 11/12/1998 | 01:08:43 PM | 139.7 | 11.9
189895 | 11/12/1998 | 01:38:43 PM | 139.7 | 13.1
189896 | 11/12/1998 | 02:08:43 PM | 139.7 | 13.2
189897 | 11/12/1998 | 02:38:43 PM | 139.7 | 14.1
189898 | 11/12/1998 | 03:08:43 PM | 139.7 | 14.7
189899 | 11/12/1998 | 03:38:43 PM | 139.7 | 14.7
189900 | 11/12/1998 | 04:08:43 PM | 139.7 | 14.7
189901 | 11/12/1998 | 04:38:43 PM | 139.7 | 14.7
189902 | 11/12/1998 | 05:08:43 PM | 139.7 | 14.7
189903 | 11/12/1998 | 05:38:43 PM | 139.7 | 14.6
189904 | 11/12/1998 | 06:08:43 PM | 139.7 | 14.1
189905 | 11/12/1998 | 06:38:43 PM | 139.7 | 13.4
189906 | 11/12/1998 | 07:08:43 PM | 139.7 | 13.2
189907 | 11/12/1998 | 07:38:43 PM | 139.7 | 13.2
189908 | 11/12/1998 | 08:08:43 PM | 139.7 | 11.9
189909 | 11/12/1998 | 08:38:43 PM | 139.7 | 11.8
189910 | 11/12/1998 | 09:08:43 PM | 139.7 | 11.7
189911 | 11/12/1998 | 09:38:43 PM | 139.7 | 11.7
189912 | 11/12/1998 | 10:08:43 PM | 139.7 | 11.5
189913 | 11/12/1998 | 10:38:43 PM | 139.7 | 10.7
189914 | 11/12/1998 | 11:08:43 PM | 139.7 | 10.2
189915 | 11/12/1998 | 11:38:43 PM | 139.7 | 10.2
189916 | 11/13/1998 | 12:08:43 AM | 139.7 | 10.1
189917 | 11/13/1998 | 12:38:43 AM | 139.7 | 9.8
189918 | 11/13/1998 | 01:08:43 AM | 139.7 | 9.3
191599 | 12/18/1998 | 01:08:21 AM | 12.7 | -0.3
191600 | 12/18/1998 | 01:38:21 AM | 12.7 | -0.3
191601 | 12/18/1998 | 02:08:21 AM | 12.7 | -0.8
191602 | 12/18/1998 | 02:38:21 AM | 12.7 | -0.6
191603 | 12/18/1998 | 03:08:21 AM | 12.7 | -1.7
191604 | 12/18/1998 | 03:38:21 AM | 12.7 | -1.8
191605 | 12/18/1998 | 04:08:21 AM | 12.7 | -1.8
191606 | 12/18/1998 | 04:38:21 AM | 12.7 | -1.8
191607 | 12/18/1998 | 05:08:21 AM | 12.7 | -1.9
191608 | 12/18/1998 | 05:38:21 AM | 12.7 | -1.9
191609 | 12/18/1998 | 06:08:21 AM | 12.7 | -2.3
191610 | 12/18/1998 | 06:38:21 AM | 12.7 | -2.5
191611 | 12/18/1998 | 07:08:21 AM | 12.7 | -2.7
191612 | 12/18/1998 | 07:38:21 AM | 12.7 | -2.4
191613 | 12/18/1998 | 08:08:21 AM | 12.7 | -1.3
191614 | 12/18/1998 | 08:38:21 AM | 12.7 | 1.2
191615 | 12/18/1998 | 09:08:21 AM | 12.7 | 4.3
196734 | 12/01/1998 | 12:51:45 AM | 139.7 | 9.8
196735 | 12/01/1998 | 01:21:45 AM | 139.7 | 9.7
196736 | 12/01/1998 | 01:51:45 AM | 139.7 | 9.3
196737 | 12/01/1998 | 02:21:45 AM | 139.7 | 8.9
196738 | 12/01/1998 | 02:51:45 AM | 139.7 | 8.6
196739 | 12/01/1998 | 03:21:45 AM | 139.7 | 8.6
196740 | 12/01/1998 | 03:51:45 AM | 139.7 | 8.6
196741 | 12/01/1998 | 04:21:45 AM | 139.7 | 8.6
196742 | 12/01/1998 | 04:51:45 AM | 139.7 | 8.5
196743 | 12/01/1998 | 05:21:45 AM | 139.7 | 8.5
196744 | 12/01/1998 | 05:51:45 AM | 139.7 | 8.4
196745 | 12/01/1998 | 06:21:45 AM | 139.7 | 7.9
196746 | 12/01/1998 | 06:51:45 AM | 139.7 | 7.8
196747 | 12/01/1998 | 07:21:45 AM | 139.7 | 7.2
196748 | 12/01/1998 | 07:51:45 AM | 139.7 | 7.1
196749 | 12/01/1998 | 08:21:45 AM | 139.7 | 7.1
196750 | 12/01/1998 | 08:51:45 AM | 139.7 | 7.1
196751 | 12/01/1998 | 09:21:45 AM | 139.7 | 7.1
196752 | 12/01/1998 | 09:51:45 AM | 139.7 | 7.3
196753 | 12/01/1998 | 10:21:45 AM | 139.7 | 8.2
196754 | 12/01/1998 | 10:51:45 AM | 139.7 | 8.6
196755 | 12/01/1998 | 11:21:45 AM | 139.7 | 9
196756 | 12/01/1998 | 11:51:45 AM | 139.7 | 10.1
196757 | 12/01/1998 | 12:21:45 PM | 139.7 | 10.3
196758 | 12/01/1998 | 12:51:45 PM | 139.7 | 11.5
196759 | 12/01/1998 | 01:21:45 PM | 139.7 | 11.7
196760 | 12/01/1998 | 01:51:45 PM | 139.7 | 12.7
196761 | 12/01/1998 | 02:21:45 PM | 139.7 | 13.2
196762 | 12/01/1998 | 02:51:45 PM | 139.7 | 13.3
196763 | 12/01/1998 | 03:21:45 PM | 139.7 | 13.6
196764 | 12/01/1998 | 03:51:45 PM | 139.7 | 13.9
196765 | 12/01/1998 | 04:21:45 PM | 139.7 | 13.9
196766 | 12/01/1998 | 04:51:45 PM | 139.7 | 13.6
196767 | 12/01/1998 | 05:21:45 PM | 139.7 | 13.3
196768 | 12/01/1998 | 05:51:45 PM | 139.7 | 13.2
196769 | 12/01/1998 | 06:21:45 PM | 139.7 | 13.2
196770 | 12/01/1998 | 06:51:45 PM | 139.7 | 12.1
196771 | 12/01/1998 | 07:21:45 PM | 139.7 | 11.7
196772 | 12/01/1998 | 07:51:45 PM | 139.7 | 11.7
196773 | 12/01/1998 | 08:21:45 PM | 139.7 | 11.6
196774 | 12/01/1998 | 08:51:45 PM | 139.7 | 11.1
196775 | 12/01/1998 | 09:21:45 PM | 139.7 | 10.4
196776 | 12/01/1998 | 09:51:45 PM | 139.7 | 10.2
196777 | 12/01/1998 | 10:21:45 PM | 139.7 | 10.2
196778 | 12/01/1998 | 10:51:45 PM | 139.7 | 10.1
196779 | 12/01/1998 | 11:21:45 PM | 139.7 | 10.1
196780 | 12/01/1998 | 11:51:45 PM | 139.7 | 10
196781 | 12/02/1998 | 12:21:45 AM | 139.7 | 9.1
205584 | 01/30/1999 | 04:49:59 AM | 139.7 | 3.6
191666 | 12/19/1998 | 10:37:10 AM | 12.7 | 2.6
196785 | 12/02/1998 | 02:21:45 AM | 139.7 | 8.5
196786 | 12/02/1998 | 02:51:45 AM | 139.7 | 8.2
196787 | 12/02/1998 | 03:21:45 AM | 139.7 | 8
196788 | 12/02/1998 | 03:51:45 AM | 139.7 | 8.3
196789 | 12/02/1998 | 04:21:45 AM | 139.7 | 7.7
196790 | 12/02/1998 | 04:51:45 AM | 139.7 | 7.7
196791 | 12/02/1998 | 05:21:45 AM | 139.7 | 7.2
196792 | 12/02/1998 | 05:51:45 AM | 139.7 | 7.1
196793 | 12/02/1998 | 06:21:45 AM | 139.7 | 7.1
196794 | 12/02/1998 | 06:51:45 AM | 139.7 | 7.1
196795 | 12/02/1998 | 07:21:45 AM | 139.7 | 7.1
196796 | 12/02/1998 | 07:51:45 AM | 139.7 | 7
196797 | 12/02/1998 | 08:21:45 AM | 139.7 | 6.8
196798 | 12/02/1998 | 08:51:45 AM | 139.7 | 6.9
196799 | 12/02/1998 | 09:21:45 AM | 139.7 | 7.1
196800 | 12/02/1998 | 09:51:45 AM | 139.7 | 7.1
196801 | 12/02/1998 | 10:21:45 AM | 139.7 | 7.5
196802 | 12/02/1998 | 10:51:45 AM | 139.7 | 8.4
196803 | 12/02/1998 | 11:21:45 AM | 139.7 | 8.6
196804 | 12/02/1998 | 11:51:45 AM | 139.7 | 10
196805 | 12/02/1998 | 12:21:45 PM | 139.7 | 10.2
196806 | 12/02/1998 | 12:51:45 PM | 139.7 | 10.4
196807 | 12/02/1998 | 01:21:45 PM | 139.7 | 10.8
196808 | 12/02/1998 | 01:51:45 PM | 139.7 | 11.6
196809 | 12/02/1998 | 02:21:45 PM | 139.7 | 11.7
196810 | 12/02/1998 | 02:51:45 PM | 139.7 | 12.1
196811 | 12/02/1998 | 03:21:45 PM | 139.7 | 12.8
196812 | 12/02/1998 | 03:51:45 PM | 139.7 | 13.2
196813 | 12/02/1998 | 04:21:45 PM | 139.7 | 13.2
196814 | 12/02/1998 | 04:51:45 PM | 139.7 | 13.2
196815 | 12/02/1998 | 05:21:45 PM | 139.7 | 13.1
196816 | 12/02/1998 | 05:51:45 PM | 139.7 | 12.8
196817 | 12/02/1998 | 06:21:45 PM | 139.7 | 12.4
196818 | 12/02/1998 | 06:51:45 PM | 139.7 | 11.9
196819 | 12/02/1998 | 07:21:45 PM | 139.7 | 11.7
196820 | 12/02/1998 | 07:51:45 PM | 139.7 | 11.7
196821 | 12/02/1998 | 08:21:45 PM | 139.7 | 11.7
196822 | 12/02/1998 | 08:51:45 PM | 139.7 | 11.6
196823 | 12/02/1998 | 09:21:45 PM | 139.7 | 10.4
196824 | 12/02/1998 | 09:51:45 PM | 139.7 | 10.2
196825 | 12/02/1998 | 10:21:45 PM | 139.7 | 10.3
196826 | 12/02/1998 | 10:51:45 PM | 139.7 | 10.2
196827 | 12/02/1998 | 11:21:45 PM | 139.7 | 10.2
196828 | 12/02/1998 | 11:51:45 PM | 139.7 | 10.2
196829 | 12/03/1998 | 12:21:45 AM | 139.7 | 10
196830 | 12/03/1998 | 12:51:45 AM | 139.7 | 10
196831 | 12/03/1998 | 01:21:45 AM | 139.7 | 9.8
196832 | 12/03/1998 | 01:51:45 AM | 139.7 | 9.3
196833 | 12/03/1998 | 02:21:45 AM | 139.7 | 9
196834 | 12/03/1998 | 02:51:45 AM | 139.7 | 8.7
196835 | 12/03/1998 | 03:21:45 AM | 139.7 | 8.6
196836 | 12/03/1998 | 03:51:45 AM | 139.7 | 8.6
196837 | 12/03/1998 | 04:21:45 AM | 139.7 | 8.6
196838 | 12/03/1998 | 04:51:45 AM | 139.7 | 8.5
196839 | 12/03/1998 | 05:21:45 AM | 139.7 | 8.4
196840 | 12/03/1998 | 05:51:45 AM | 139.7 | 8.3
196841 | 12/03/1998 | 06:21:45 AM | 139.7 | 8.3
196842 | 12/03/1998 | 06:51:45 AM | 139.7 | 8.2
196843 | 12/03/1998 | 07:21:45 AM | 139.7 | 7.9
196844 | 12/03/1998 | 07:51:45 AM | 139.7 | 7.3
196845 | 12/03/1998 | 08:21:45 AM | 139.7 | 7.4
196846 | 12/03/1998 | 08:51:45 AM | 139.7 | 7.5
196847 | 12/03/1998 | 09:21:45 AM | 139.7 | 8.1
196848 | 12/03/1998 | 09:51:45 AM | 139.7 | 8.5
196849 | 12/03/1998 | 10:21:45 AM | 139.7 | 8.6
196850 | 12/03/1998 | 10:51:45 AM | 139.7 | 9.6
196851 | 12/03/1998 | 11:21:45 AM | 139.7 | 10.2
196852 | 12/03/1998 | 11:51:45 AM | 139.7 | 10.6
196853 | 12/03/1998 | 12:21:45 PM | 139.7 | 11.6
196854 | 12/03/1998 | 12:51:45 PM | 139.7 | 11.7
196855 | 12/03/1998 | 01:21:45 PM | 139.7 | 11.8
196856 | 12/03/1998 | 01:51:45 PM | 139.7 | 12.3
196857 | 12/03/1998 | 02:21:45 PM | 139.7 | 12.8
196858 | 12/03/1998 | 02:51:45 PM | 139.7 | 12.9
196859 | 12/03/1998 | 03:21:45 PM | 139.7 | 13
196860 | 12/03/1998 | 03:51:45 PM | 139.7 | 13.2
196861 | 12/03/1998 | 04:21:45 PM | 139.7 | 13.1
196862 | 12/03/1998 | 04:51:45 PM | 139.7 | 12.8
196863 | 12/03/1998 | 05:21:45 PM | 139.7 | 12.3
196864 | 12/03/1998 | 05:51:45 PM | 139.7 | 11.9
196865 | 12/03/1998 | 06:21:45 PM | 139.7 | 11.7
196866 | 12/03/1998 | 06:51:45 PM | 139.7 | 11.2
196867 | 12/03/1998 | 07:21:45 PM | 139.7 | 11
196868 | 12/03/1998 | 07:51:45 PM | 139.7 | 10.2
196869 | 12/03/1998 | 08:21:45 PM | 139.7 | 10.2
196870 | 12/03/1998 | 08:51:45 PM | 139.7 | 9.7
196871 | 12/03/1998 | 09:21:45 PM | 139.7 | 9.6
196872 | 12/03/1998 | 09:51:45 PM | 139.7 | 8.8
196873 | 12/03/1998 | 10:21:45 PM | 139.7 | 8.6
196874 | 12/03/1998 | 10:51:45 PM | 139.7 | 8.6
196875 | 12/03/1998 | 11:21:45 PM | 139.7 | 8.5
196876 | 12/03/1998 | 11:51:45 PM | 139.7 | 8
196877 | 12/04/1998 | 12:21:45 AM | 139.7 | 7.4
196878 | 12/04/1998 | 12:51:45 AM | 139.7 | 7.1
196879 | 12/04/1998 | 01:21:45 AM | 139.7 | 7.1
196880 | 12/04/1998 | 01:51:45 AM | 139.7 | 7
196881 | 12/04/1998 | 02:21:45 AM | 139.7 | 6.5
196882 | 12/04/1998 | 02:51:45 AM | 139.7 | 6.2
196883 | 12/04/1998 | 03:21:45 AM | 139.7 | 5.7
196884 | 12/04/1998 | 03:51:45 AM | 139.7 | 5.6
196885 | 12/04/1998 | 04:21:45 AM | 139.7 | 5.6
196886 | 12/04/1998 | 04:51:45 AM | 139.7 | 5.5
196887 | 12/04/1998 | 05:21:45 AM | 139.7 | 5.3
196888 | 12/04/1998 | 05:51:45 AM | 139.7 | 5
196889 | 12/04/1998 | 06:21:45 AM | 139.7 | 4.6
196890 | 12/04/1998 | 06:51:45 AM | 139.7 | 4.2
196891 | 12/04/1998 | 07:21:45 AM | 139.7 | 4.1
196892 | 12/04/1998 | 07:51:45 AM | 139.7 | 4.1
196893 | 12/04/1998 | 08:21:45 AM | 139.7 | 4
197727 | 12/21/1998 | 05:07:10 PM | 139.7 | 1.7
197728 | 12/21/1998 | 05:37:10 PM | 139.7 | 1.6
197729 | 12/21/1998 | 06:07:10 PM | 139.7 | 1.5
197730 | 12/21/1998 | 06:37:10 PM | 139.7 | 1.5
197731 | 12/21/1998 | 07:07:10 PM | 139.7 | 1.4
197732 | 12/21/1998 | 07:37:10 PM | 139.7 | 1.4
197733 | 12/21/1998 | 08:07:10 PM | 139.7 | 1.4
197734 | 12/21/1998 | 08:37:10 PM | 139.7 | 1.4
197735 | 12/21/1998 | 09:07:10 PM | 139.7 | 1.3
197736 | 12/21/1998 | 09:37:10 PM | 139.7 | 1.2
197737 | 12/21/1998 | 10:07:10 PM | 139.7 | 1
197738 | 12/21/1998 | 10:37:10 PM | 139.7 | 1
197739 | 12/21/1998 | 11:07:10 PM | 139.7 | 1
197740 | 12/21/1998 | 11:37:10 PM | 139.7 | 1
197741 | 12/22/1998 | 12:07:10 AM | 139.7 | 1
197742 | 12/22/1998 | 12:37:10 AM | 139.7 | 1
197743 | 12/22/1998 | 01:07:10 AM | 139.7 | 1
197744 | 12/22/1998 | 01:37:10 AM | 139.7 | 1
197745 | 12/22/1998 | 02:07:10 AM | 139.7 | 1
197746 | 12/22/1998 | 02:37:10 AM | 139.7 | 1
197747 | 12/22/1998 | 03:07:10 AM | 139.7 | 1
197748 | 12/22/1998 | 03:37:10 AM | 139.7 | 1
197749 | 12/22/1998 | 04:07:10 AM | 139.7 | 1
197750 | 12/22/1998 | 04:37:10 AM | 139.7 | 1
197751 | 12/22/1998 | 05:07:10 AM | 139.7 | 1
197752 | 12/22/1998 | 05:37:10 AM | 139.7 | 0.9
197753 | 12/22/1998 | 06:07:10 AM | 139.7 | 1
197351 | 12/13/1998 | 09:08:21 PM | 139.7 | 7.1
197352 | 12/13/1998 | 09:38:21 PM | 139.7 | 7.1
197353 | 12/13/1998 | 10:08:21 PM | 139.7 | 7.1
197354 | 12/13/1998 | 10:38:21 PM | 139.7 | 7
197355 | 12/13/1998 | 11:08:21 PM | 139.7 | 6.9
197356 | 12/13/1998 | 11:38:21 PM | 139.7 | 6.7
197357 | 12/14/1998 | 12:08:21 AM | 139.7 | 6.5
197358 | 12/14/1998 | 12:38:21 AM | 139.7 | 5.9
197359 | 12/14/1998 | 01:08:21 AM | 139.7 | 5.9
197360 | 12/14/1998 | 01:38:21 AM | 139.7 | 6.6
197361 | 12/14/1998 | 02:08:21 AM | 139.7 | 5.9
197362 | 12/14/1998 | 02:38:21 AM | 139.7 | 6
197363 | 12/14/1998 | 03:08:21 AM | 139.7 | 5.6
197364 | 12/14/1998 | 03:38:21 AM | 139.7 | 5.6
197365 | 12/14/1998 | 04:08:21 AM | 139.7 | 5.6
197366 | 12/14/1998 | 04:38:21 AM | 139.7 | 5.6
197367 | 12/14/1998 | 05:08:21 AM | 139.7 | 5.5
197368 | 12/14/1998 | 05:38:21 AM | 139.7 | 5.1
197369 | 12/14/1998 | 06:08:21 AM | 139.7 | 4.8
197370 | 12/14/1998 | 06:38:21 AM | 139.7 | 4.4
197371 | 12/14/1998 | 07:08:21 AM | 139.7 | 4.1
197372 | 12/14/1998 | 07:38:21 AM | 139.7 | 4
197373 | 12/14/1998 | 08:08:21 AM | 139.7 | 4
197374 | 12/14/1998 | 08:38:21 AM | 139.7 | 4
197375 | 12/14/1998 | 09:08:21 AM | 139.7 | 4.1
197376 | 12/14/1998 | 09:38:21 AM | 139.7 | 4.1
197377 | 12/14/1998 | 10:08:21 AM | 139.7 | 4.3
197378 | 12/14/1998 | 10:38:21 AM | 139.7 | 4.7
197379 | 12/14/1998 | 11:08:21 AM | 139.7 | 5.5
197380 | 12/14/1998 | 11:38:21 AM | 139.7 | 5.6
197381 | 12/14/1998 | 12:08:21 PM | 139.7 | 5.8
197382 | 12/14/1998 | 12:38:21 PM | 139.7 | 6.5
197383 | 12/14/1998 | 01:08:21 PM | 139.7 | 7.1
197384 | 12/14/1998 | 01:38:21 PM | 139.7 | 7.6
197385 | 12/14/1998 | 02:08:21 PM | 139.7 | 8.5
197386 | 12/14/1998 | 02:38:21 PM | 139.7 | 8.6
197387 | 12/14/1998 | 03:08:21 PM | 139.7 | 9
197388 | 12/14/1998 | 03:38:21 PM | 139.7 | 9.8
197389 | 12/14/1998 | 04:08:21 PM | 139.7 | 9.5
197390 | 12/14/1998 | 04:38:21 PM | 139.7 | 10.1
197391 | 12/14/1998 | 05:08:21 PM | 139.7 | 9.6
197392 | 12/14/1998 | 05:38:21 PM | 139.7 | 8.8
197393 | 12/14/1998 | 06:08:21 PM | 139.7 | 8.6
197394 | 12/14/1998 | 06:38:21 PM | 139.7 | 8.6
197395 | 12/14/1998 | 07:08:21 PM | 139.7 | 8.1
197396 | 12/14/1998 | 07:38:21 PM | 139.7 | 7.8
197397 | 12/14/1998 | 08:08:21 PM | 139.7 | 7.3
197398 | 12/14/1998 | 08:38:21 PM | 139.7 | 7.1
199956 | 01/06/1999 | 02:37:49 AM | 38.1 | -0.6
197804 | 12/23/1998 | 07:37:10 AM | 139.7 | -0.4
197805 | 12/23/1998 | 08:07:10 AM | 139.7 | -0.5
197255 | 12/11/1998 | 09:08:21 PM | 139.7 | 3.1
197256 | 12/11/1998 | 09:38:21 PM | 139.7 | 2.8
197257 | 12/11/1998 | 10:08:21 PM | 139.7 | 2.5
197258 | 12/11/1998 | 10:38:21 PM | 139.7 | 2.5
197259 | 12/11/1998 | 11:08:21 PM | 139.7 | 2.5
197260 | 12/11/1998 | 11:38:21 PM | 139.7 | 2.5
197261 | 12/12/1998 | 12:08:21 AM | 139.7 | 2.5
197262 | 12/12/1998 | 12:38:21 AM | 139.7 | 2.5
197263 | 12/12/1998 | 01:08:21 AM | 139.7 | 2.4
197264 | 12/12/1998 | 01:38:21 AM | 139.7 | 2.4
197265 | 12/12/1998 | 02:08:21 AM | 139.7 | 2.3
197266 | 12/12/1998 | 02:38:21 AM | 139.7 | 2.2
197267 | 12/12/1998 | 03:08:21 AM | 139.7 | 2.2
197268 | 12/12/1998 | 03:38:21 AM | 139.7 | 2.1
197269 | 12/12/1998 | 04:08:21 AM | 139.7 | 2.2
197270 | 12/12/1998 | 04:38:21 AM | 139.7 | 2.1
197271 | 12/12/1998 | 05:08:21 AM | 139.7 | 1.8
197272 | 12/12/1998 | 05:38:21 AM | 139.7 | 1.4
197273 | 12/12/1998 | 06:08:21 AM | 139.7 | 1.1
197274 | 12/12/1998 | 06:38:21 AM | 139.7 | 1
197275 | 12/12/1998 | 07:08:21 AM | 139.7 | 1
197276 | 12/12/1998 | 07:38:21 AM | 139.7 | 1
197277 | 12/12/1998 | 08:08:21 AM | 139.7 | 1
197278 | 12/12/1998 | 08:38:21 AM | 139.7 | 1
197279 | 12/12/1998 | 09:08:21 AM | 139.7 | 0.9
197280 | 12/12/1998 | 09:38:21 AM | 139.7 | 1
197281 | 12/12/1998 | 10:08:21 AM | 139.7 | 1
197282 | 12/12/1998 | 10:38:21 AM | 139.7 | 1
197283 | 12/12/1998 | 11:08:21 AM | 139.7 | 1
197284 | 12/12/1998 | 11:38:21 AM | 139.7 | 1.5
197285 | 12/12/1998 | 12:08:21 PM | 139.7 | 2
197286 | 12/12/1998 | 12:38:21 PM | 139.7 | 3.2
197287 | 12/12/1998 | 01:08:21 PM | 139.7 | 4
197288 | 12/12/1998 | 01:38:21 PM | 139.7 | 5.1
197289 | 12/12/1998 | 02:08:21 PM | 139.7 | 5.6
197290 | 12/12/1998 | 02:38:21 PM | 139.7 | 6.3
197291 | 12/12/1998 | 03:08:21 PM | 139.7 | 7
197292 | 12/12/1998 | 03:38:21 PM | 139.7 | 7.1
197293 | 12/12/1998 | 04:08:21 PM | 139.7 | 7.2
197294 | 12/12/1998 | 04:38:21 PM | 139.7 | 7.4
197295 | 12/12/1998 | 05:08:21 PM | 139.7 | 7.2
197296 | 12/12/1998 | 05:38:21 PM | 139.7 | 7.1
197297 | 12/12/1998 | 06:08:21 PM | 139.7 | 7.1
197298 | 12/12/1998 | 06:38:21 PM | 139.7 | 7.1
197299 | 12/12/1998 | 07:08:21 PM | 139.7 | 6.8
197300 | 12/12/1998 | 07:38:21 PM | 139.7 | 6.3
197301 | 12/12/1998 | 08:08:21 PM | 139.7 | 6.2
197302 | 12/12/1998 | 08:38:21 PM | 139.7 | 5.6
197303 | 12/12/1998 | 09:08:21 PM | 139.7 | 5.6
197304 | 12/12/1998 | 09:38:21 PM | 139.7 | 5.6
197305 | 12/12/1998 | 10:08:21 PM | 139.7 | 5.3
197306 | 12/12/1998 | 10:38:21 PM | 139.7 | 5
197307 | 12/12/1998 | 11:08:21 PM | 139.7 | 4.5
197308 | 12/12/1998 | 11:38:21 PM | 139.7 | 4.1
197309 | 12/13/1998 | 12:08:21 AM | 139.7 | 4
197310 | 12/13/1998 | 12:38:21 AM | 139.7 | 4
197311 | 12/13/1998 | 01:08:21 AM | 139.7 | 4
198149 | 12/30/1998 | 12:07:49 PM | 139.7 | 2.4
198150 | 12/30/1998 | 12:37:49 PM | 139.7 | 2.5
198151 | 12/30/1998 | 01:07:49 PM | 139.7 | 2.7
198152 | 12/30/1998 | 01:37:49 PM | 139.7 | 4
198153 | 12/30/1998 | 02:07:49 PM | 139.7 | 4
198154 | 12/30/1998 | 02:37:49 PM | 139.7 | 4.2
198155 | 12/30/1998 | 03:07:49 PM | 139.7 | 4.5
198156 | 12/30/1998 | 03:37:49 PM | 139.7 | 5.2
198157 | 12/30/1998 | 04:07:49 PM | 139.7 | 5.5
198158 | 12/30/1998 | 04:37:49 PM | 139.7 | 5.6
198159 | 12/30/1998 | 05:07:49 PM | 139.7 | 5.6
198160 | 12/30/1998 | 05:37:49 PM | 139.7 | 5.6
198161 | 12/30/1998 | 06:07:49 PM | 139.7 | 5.5
198162 | 12/30/1998 | 06:37:49 PM | 139.7 | 5.4
198163 | 12/30/1998 | 07:07:49 PM | 139.7 | 5.2
198164 | 12/30/1998 | 07:37:49 PM | 139.7 | 4.6
198165 | 12/30/1998 | 08:07:49 PM | 139.7 | 4.7
198166 | 12/30/1998 | 08:37:49 PM | 139.7 | 4.3
198167 | 12/30/1998 | 09:07:49 PM | 139.7 | 4.2
198168 | 12/30/1998 | 09:37:49 PM | 139.7 | 4.1
198169 | 12/30/1998 | 10:07:49 PM | 139.7 | 4
198170 | 12/30/1998 | 10:37:49 PM | 139.7 | 4
198171 | 12/30/1998 | 11:07:49 PM | 139.7 | 4
198172 | 12/30/1998 | 11:37:49 PM | 139.7 | 4
198173 | 12/31/1998 | 12:07:49 AM | 139.7 | 4
198174 | 12/31/1998 | 12:37:49 AM | 139.7 | 4
198175 | 12/31/1998 | 01:07:49 AM | 139.7 | 3.9
198176 | 12/31/1998 | 01:37:49 AM | 139.7 | 3.7
198177 | 12/31/1998 | 02:07:49 AM | 139.7 | 3.7
198178 | 12/31/1998 | 02:37:49 AM | 139.7 | 3.4
198179 | 12/31/1998 | 03:07:49 AM | 139.7 | 3.2
198180 | 12/31/1998 | 03:37:49 AM | 139.7 | 3
198181 | 12/31/1998 | 04:07:49 AM | 139.7 | 2.7
198182 | 12/31/1998 | 04:37:49 AM | 139.7 | 2.6
198183 | 12/31/1998 | 05:07:49 AM | 139.7 | 2.6
198184 | 12/31/1998 | 05:37:49 AM | 139.7 | 2.5
198185 | 12/31/1998 | 06:07:49 AM | 139.7 | 2.5
198186 | 12/31/1998 | 06:37:49 AM | 139.7 | 2.5
198187 | 12/31/1998 | 07:07:49 AM | 139.7 | 2.5
198188 | 12/31/1998 | 07:37:49 AM | 139.7 | 2.6
198189 | 12/31/1998 | 08:07:49 AM | 139.7 | 2.5
198190 | 12/31/1998 | 08:37:49 AM | 139.7 | 2.6
198191 | 12/31/1998 | 09:07:49 AM | 139.7 | 2.8
198192 | 12/31/1998 | 09:37:49 AM | 139.7 | 2.5
198193 | 12/31/1998 | 10:07:49 AM | 139.7 | 3.8
198194 | 12/31/1998 | 10:37:49 AM | 139.7 | 4
198195 | 12/31/1998 | 11:07:49 AM | 139.7 | 4.3
198196 | 12/31/1998 | 11:37:49 AM | 139.7 | 5.4
198197 | 12/31/1998 | 12:07:49 PM | 139.7 | 5.6
198198 | 12/31/1998 | 12:37:49 PM | 139.7 | 6.7
198199 | 12/31/1998 | 01:07:49 PM | 139.7 | 7.1
198200 | 12/31/1998 | 01:37:49 PM | 139.7 | 7.5
198201 | 12/31/1998 | 02:07:49 PM | 139.7 | 8.5
198202 | 12/31/1998 | 02:37:49 PM | 139.7 | 8.6
198203 | 12/31/1998 | 03:07:49 PM | 139.7 | 8.9
198204 | 12/31/1998 | 03:37:49 PM | 139.7 | 9.3
198205 | 12/31/1998 | 04:07:49 PM | 139.7 | 9.2
198206 | 12/31/1998 | 04:37:49 PM | 139.7 | 9.2
198207 | 12/31/1998 | 05:07:49 PM | 139.7 | 8.7
198208 | 12/31/1998 | 05:37:49 PM | 139.7 | 8.6
198209 | 12/31/1998 | 06:07:49 PM | 139.7 | 8.6
198210 | 12/31/1998 | 06:37:49 PM | 139.7 | 7.3
198211 | 12/31/1998 | 07:07:49 PM | 139.7 | 7.2
198212 | 12/31/1998 | 07:37:49 PM | 139.7 | 7.1
198213 | 12/31/1998 | 08:07:49 PM | 139.7 | 7
198214 | 12/31/1998 | 08:37:49 PM | 139.7 | 6.3
198215 | 12/31/1998 | 09:07:49 PM | 139.7 | 5.8
198216 | 12/31/1998 | 09:37:49 PM | 139.7 | 5.6
198217 | 12/31/1998 | 10:07:49 PM | 139.7 | 5.6
198218 | 12/31/1998 | 10:37:49 PM | 139.7 | 5.3
198219 | 12/31/1998 | 11:07:49 PM | 139.7 | 4.5
198220 | 12/31/1998 | 11:37:49 PM | 139.7 | 4.1
198221 | 01/01/1999 | 12:07:49 AM | 12.7 | -0.3
198222 | 01/01/1999 | 12:37:49 AM | 12.7 | -0.3
198223 | 01/01/1999 | 01:07:49 AM | 12.7 | -1.5
198224 | 01/01/1999 | 01:37:49 AM | 12.7 | -0.7
198225 | 01/01/1999 | 02:07:49 AM | 12.7 | -1.5
198226 | 01/01/1999 | 02:37:49 AM | 12.7 | -1.6
198227 | 01/01/1999 | 03:07:49 AM | 12.7 | -1.8
198228 | 01/01/1999 | 03:37:49 AM | 12.7 | -1.8
198229 | 01/01/1999 | 04:07:49 AM | 12.7 | -1.8
191058 | 12/06/1998 | 06:51:45 PM | 12.7 | 1.2
191059 | 12/06/1998 | 07:21:45 PM | 12.7 | 1.1
191060 | 12/06/1998 | 07:51:45 PM | 12.7 | -0.3
191061 | 12/06/1998 | 08:21:45 PM | 12.7 | -0.3
191062 | 12/06/1998 | 08:51:45 PM | 12.7 | -1.8
191063 | 12/06/1998 | 09:21:45 PM | 12.7 | -1.8
191064 | 12/06/1998 | 09:51:45 PM | 12.7 | -1.8
191065 | 12/06/1998 | 10:21:45 PM | 12.7 | -1.8
191066 | 12/06/1998 | 10:51:45 PM | 12.7 | -1.8
191067 | 12/06/1998 | 11:21:45 PM | 12.7 | -1.8
191068 | 12/06/1998 | 11:51:45 PM | 12.7 | -2.1
191069 | 12/07/1998 | 12:21:45 AM | 12.7 | -2.8
191070 | 12/07/1998 | 12:51:45 AM | 12.7 | -3.1
191071 | 12/07/1998 | 01:21:45 AM | 12.7 | -3.2
191072 | 12/07/1998 | 01:51:45 AM | 12.7 | -3.4
191073 | 12/07/1998 | 02:21:45 AM | 12.7 | -3.4
191074 | 12/07/1998 | 02:51:45 AM | 12.7 | -3.4
191075 | 12/07/1998 | 03:21:45 AM | 12.7 | -3.4
191076 | 12/07/1998 | 03:51:45 AM | 12.7 | -3.6
191077 | 12/07/1998 | 04:21:45 AM | 12.7 | -4.1
191078 | 12/07/1998 | 04:51:45 AM | 12.7 | -4.5
191079 | 12/07/1998 | 05:21:45 AM | 12.7 | -4.8
191080 | 12/07/1998 | 05:51:45 AM | 12.7 | -4.9
191081 | 12/07/1998 | 06:21:45 AM | 12.7 | -4.9
191082 | 12/07/1998 | 06:51:45 AM | 12.7 | -4.9
191083 | 12/07/1998 | 07:21:45 AM | 12.7 | -4.9
191084 | 12/07/1998 | 07:51:45 AM | 12.7 | -3.6
191085 | 12/07/1998 | 08:21:45 AM | 12.7 | -1.8
191086 | 12/07/1998 | 08:51:45 AM | 12.7 | 0.8
191087 | 12/07/1998 | 09:21:45 AM | 12.7 | 2.8
191088 | 12/07/1998 | 09:51:45 AM | 12.7 | 5.6
191089 | 12/07/1998 | 10:21:45 AM | 12.7 | 7.4
191090 | 12/07/1998 | 10:51:45 AM | 12.7 | 9.2
191091 | 12/07/1998 | 11:21:45 AM | 12.7 | 10.5
191092 | 12/07/1998 | 11:51:45 AM | 12.7 | 13.4
191093 | 12/07/1998 | 12:21:45 PM | 12.7 | 10.3
191094 | 12/07/1998 | 12:51:45 PM | 12.7 | 10
191095 | 12/07/1998 | 01:21:45 PM | 12.7 | 10.2
191096 | 12/07/1998 | 01:51:45 PM | 12.7 | 8.7
191097 | 12/07/1998 | 02:21:45 PM | 12.7 | 7.4
191098 | 12/07/1998 | 02:51:45 PM | 12.7 | 7.4
191099 | 12/07/1998 | 03:21:45 PM | 12.7 | 6.1
191100 | 12/07/1998 | 03:51:45 PM | 12.7 | 5.8
191101 | 12/07/1998 | 04:21:45 PM | 12.7 | 4.5
191102 | 12/07/1998 | 04:51:45 PM | 12.7 | 4.1
191103 | 12/07/1998 | 05:21:45 PM | 12.7 | 2.8
191104 | 12/07/1998 | 05:51:45 PM | 12.7 | 2.7
191105 | 12/07/1998 | 06:21:45 PM | 12.7 | 2.6
198425 | 01/05/1999 | 06:07:49 AM | 12.7 | -3.4
189373 | 11/01/1998 | 05:34:54 PM | 139.7 | 18.2
189374 | 11/01/1998 | 06:04:54 PM | 139.7 | 17.9
189375 | 11/01/1998 | 06:34:54 PM | 139.7 | 17.8
189376 | 11/01/1998 | 07:04:54 PM | 139.7 | 17.3
189377 | 11/01/1998 | 07:34:54 PM | 139.7 | 16.4
189378 | 11/01/1998 | 08:04:54 PM | 139.7 | 16.3
189379 | 11/01/1998 | 08:34:54 PM | 139.7 | 16
189380 | 11/01/1998 | 09:04:54 PM | 139.7 | 15.5
189381 | 11/01/1998 | 09:34:54 PM | 139.7 | 14.8
189382 | 11/01/1998 | 10:04:54 PM | 139.7 | 14.7
189383 | 11/01/1998 | 10:34:54 PM | 139.7 | 14.3
189384 | 11/01/1998 | 11:04:54 PM | 139.7 | 13.7
189385 | 11/01/1998 | 11:34:54 PM | 139.7 | 13.3
189386 | 11/02/1998 | 12:04:54 AM | 139.7 | 13.2
189387 | 11/02/1998 | 12:34:54 AM | 139.7 | 13.2
189388 | 11/02/1998 | 01:04:54 AM | 139.7 | 12.7
189389 | 11/02/1998 | 01:34:54 AM | 139.7 | 12.1
189390 | 11/02/1998 | 02:04:54 AM | 139.7 | 11.7
189391 | 11/02/1998 | 02:34:54 AM | 139.7 | 11.7
189392 | 11/02/1998 | 03:04:54 AM | 139.7 | 11.6
189393 | 11/02/1998 | 03:34:54 AM | 139.7 | 11.5
189394 | 11/02/1998 | 04:04:54 AM | 139.7 | 11.1
189395 | 11/02/1998 | 04:34:54 AM | 139.7 | 10.3
189396 | 11/02/1998 | 05:04:54 AM | 139.7 | 10.2
189397 | 11/02/1998 | 05:34:54 AM | 139.7 | 10.2
189398 | 11/02/1998 | 06:04:54 AM | 139.7 | 10
189399 | 11/02/1998 | 06:34:54 AM | 139.7 | 9.9
189400 | 11/02/1998 | 07:04:54 AM | 139.7 | 8.9
189401 | 11/02/1998 | 07:34:54 AM | 139.7 | 8.6
189402 | 11/02/1998 | 08:04:54 AM | 139.7 | 8.7
189403 | 11/02/1998 | 08:34:54 AM | 139.7 | 8.7
189404 | 11/02/1998 | 09:04:54 AM | 139.7 | 9.2
189405 | 11/02/1998 | 09:34:54 AM | 139.7 | 9.9
189406 | 11/02/1998 | 10:04:54 AM | 139.7 | 10.2
189407 | 11/02/1998 | 10:34:54 AM | 139.7 | 10.6
189408 | 11/02/1998 | 11:04:54 AM | 139.7 | 11.7
189409 | 11/02/1998 | 11:34:54 AM | 139.7 | 12.1
189410 | 11/02/1998 | 12:04:54 PM | 139.7 | 13.2
189411 | 11/02/1998 | 12:34:54 PM | 139.7 | 13.8
189412 | 11/02/1998 | 01:04:54 PM | 139.7 | 14.7
189413 | 11/02/1998 | 01:34:54 PM | 139.7 | 15.5
189414 | 11/02/1998 | 02:04:54 PM | 139.7 | 16.3
189415 | 11/02/1998 | 02:34:54 PM | 139.7 | 16.4
189416 | 11/02/1998 | 03:04:54 PM | 139.7 | 17.5
189417 | 11/02/1998 | 03:34:54 PM | 139.7 | 17.8
189418 | 11/02/1998 | 04:04:54 PM | 139.7 | 17.8
189419 | 11/02/1998 | 04:34:54 PM | 139.7 | 17.8
189420 | 11/02/1998 | 05:04:54 PM | 139.7 | 17.8
189421 | 11/02/1998 | 05:34:54 PM | 139.7 | 17.7
189422 | 11/02/1998 | 06:04:54 PM | 139.7 | 17.1
189423 | 11/02/1998 | 06:34:54 PM | 139.7 | 16.3
189424 | 11/02/1998 | 07:04:54 PM | 139.7 | 16.3
189425 | 11/02/1998 | 07:34:54 PM | 139.7 | 16
189426 | 11/02/1998 | 08:04:54 PM | 139.7 | 15.3
189427 | 11/02/1998 | 08:34:54 PM | 139.7 | 14.8
189428 | 11/02/1998 | 09:04:54 PM | 139.7 | 14.7
189429 | 11/02/1998 | 09:34:54 PM | 139.7 | 14
189430 | 11/02/1998 | 10:04:54 PM | 139.7 | 13.2
189431 | 11/02/1998 | 10:34:54 PM | 139.7 | 13.2
189432 | 11/02/1998 | 11:04:54 PM | 139.7 | 13.2
189433 | 11/02/1998 | 11:34:54 PM | 139.7 | 12.9
189434 | 11/03/1998 | 12:04:54 AM | 139.7 | 12.2
189435 | 11/03/1998 | 12:34:54 AM | 139.7 | 11.8
189436 | 11/03/1998 | 01:04:54 AM | 139.7 | 11.7
189437 | 11/03/1998 | 01:34:54 AM | 139.7 | 11.7
189438 | 11/03/1998 | 02:04:54 AM | 139.7 | 11.6
189439 | 11/03/1998 | 02:34:54 AM | 139.7 | 11.6
189440 | 11/03/1998 | 03:04:54 AM | 139.7 | 11
189441 | 11/03/1998 | 03:34:54 AM | 139.7 | 10.9
189442 | 11/03/1998 | 04:04:54 AM | 139.7 | 10.9
189443 | 11/03/1998 | 04:34:54 AM | 139.7 | 10.4
189444 | 11/03/1998 | 05:04:54 AM | 139.7 | 10.3
189445 | 11/03/1998 | 05:34:54 AM | 139.7 | 10.2
189446 | 11/03/1998 | 06:04:54 AM | 139.7 | 10.2
189447 | 11/03/1998 | 06:34:54 AM | 139.7 | 10.2
189448 | 11/03/1998 | 07:04:54 AM | 139.7 | 10.2
189449 | 11/03/1998 | 07:34:54 AM | 139.7 | 10.2
189450 | 11/03/1998 | 08:04:54 AM | 139.7 | 10.2
189451 | 11/03/1998 | 08:34:54 AM | 139.7 | 10.2
189452 | 11/03/1998 | 09:04:54 AM | 139.7 | 10.2
189453 | 11/03/1998 | 09:34:54 AM | 139.7 | 10.5
189454 | 11/03/1998 | 10:04:54 AM | 139.7 | 11.5
189455 | 11/03/1998 | 10:34:54 AM | 139.7 | 11.7
189456 | 11/03/1998 | 11:04:54 AM | 139.7 | 12
189457 | 11/03/1998 | 11:34:54 AM | 139.7 | 13.1
189458 | 11/03/1998 | 12:04:54 PM | 139.7 | 13.5
189459 | 11/03/1998 | 12:34:54 PM | 139.7 | 14.7
189460 | 11/03/1998 | 01:04:54 PM | 139.7 | 15.6
189461 | 11/03/1998 | 01:34:54 PM | 139.7 | 16.3
189462 | 11/03/1998 | 02:04:54 PM | 139.7 | 16.8
189463 | 11/03/1998 | 02:34:54 PM | 139.7 | 17.8
189464 | 11/03/1998 | 03:04:54 PM | 139.7 | 17.8
189465 | 11/03/1998 | 03:34:54 PM | 139.7 | 18.5
189466 | 11/03/1998 | 04:04:54 PM | 139.7 | 19.2
189467 | 11/03/1998 | 04:34:54 PM | 139.7 | 19.3
189468 | 11/03/1998 | 05:04:54 PM | 139.7 | 19.3
189469 | 11/03/1998 | 05:34:54 PM | 139.7 | 19.3
189470 | 11/03/1998 | 06:04:54 PM | 139.7 | 19
189471 | 11/03/1998 | 06:34:54 PM | 139.7 | 18.4
189472 | 11/03/1998 | 07:04:54 PM | 139.7 | 17.8
189473 | 11/03/1998 | 07:34:54 PM | 139.7 | 17.8
189474 | 11/03/1998 | 08:04:54 PM | 139.7 | 17.6
189475 | 11/03/1998 | 08:34:54 PM | 139.7 | 16.8
189476 | 11/03/1998 | 09:04:54 PM | 139.7 | 16.3
189477 | 11/03/1998 | 09:34:54 PM | 139.7 | 16.3
189478 | 11/03/1998 | 10:04:54 PM | 139.7 | 15.8
189479 | 11/03/1998 | 10:34:54 PM | 139.7 | 15.3
189480 | 11/03/1998 | 11:04:54 PM | 139.7 | 14.8
189481 | 11/03/1998 | 11:34:54 PM | 139.7 | 14.7
189482 | 11/04/1998 | 12:04:54 AM | 139.7 | 14.2
189483 | 11/04/1998 | 12:34:54 AM | 139.7 | 13.6
189484 | 11/04/1998 | 01:04:54 AM | 139.7 | 13.2
189485 | 11/04/1998 | 01:34:54 AM | 139.7 | 13.2
189486 | 11/04/1998 | 02:04:54 AM | 139.7 | 13.1
189487 | 11/04/1998 | 02:34:54 AM | 139.7 | 12.6
189488 | 11/04/1998 | 03:04:54 AM | 139.7 | 12
189489 | 11/04/1998 | 03:34:54 AM | 139.7 | 11.7
189490 | 11/04/1998 | 04:04:54 AM | 139.7 | 11.7
189491 | 11/04/1998 | 04:34:54 AM | 139.7 | 11.6
189492 | 11/04/1998 | 05:04:54 AM | 139.7 | 11.4
189493 | 11/04/1998 | 05:34:54 AM | 139.7 | 11.1
189494 | 11/04/1998 | 06:04:54 AM | 139.7 | 10.4
189495 | 11/04/1998 | 06:34:54 AM | 139.7 | 10.2
189496 | 11/04/1998 | 07:04:54 AM | 139.7 | 10.2
189497 | 11/04/1998 | 07:34:54 AM | 139.7 | 10.2
189498 | 11/04/1998 | 08:04:54 AM | 139.7 | 10.1
189499 | 11/04/1998 | 08:34:54 AM | 139.7 | 10.1
189500 | 11/04/1998 | 09:04:54 AM | 139.7 | 10.2
189501 | 11/04/1998 | 09:34:54 AM | 139.7 | 10.2
189502 | 11/04/1998 | 10:04:54 AM | 139.7 | 10.2
189503 | 11/04/1998 | 10:06:32 AM | 139.7 | 10.2
191174 | 12/09/1998 | 04:38:21 AM | 12.7 | -3.4
191175 | 12/09/1998 | 05:08:21 AM | 12.7 | -3.4
191176 | 12/09/1998 | 05:38:21 AM | 12.7 | -3.5
191177 | 12/09/1998 | 06:08:21 AM | 12.7 | -3.9
191178 | 12/09/1998 | 06:38:21 AM | 12.7 | -4.2
191616 | 12/18/1998 | 09:38:21 AM | 12.7 | 7
191617 | 12/18/1998 | 10:08:21 AM | 12.7 | 9.4
191618 | 12/18/1998 | 10:38:21 AM | 12.7 | 12
191619 | 12/18/1998 | 11:08:21 AM | 12.7 | 13.6
191620 | 12/18/1998 | 11:38:21 AM | 12.7 | 15.7
191621 | 12/18/1998 | 12:08:21 PM | 12.7 | 16.5
191622 | 12/18/1998 | 12:38:21 PM | 12.7 | 18.1
191623 | 12/18/1998 | 01:08:21 PM | 12.7 | 19.4
191624 | 12/18/1998 | 01:38:21 PM | 12.7 | 19.6
191625 | 12/18/1998 | 02:08:21 PM | 12.7 | 18.7
191626 | 12/18/1998 | 02:38:21 PM | 12.7 | 18.1
191627 | 12/18/1998 | 03:08:21 PM | 12.7 | 16.5
191628 | 12/18/1998 | 03:37:10 PM | 12.7 | 15
191629 | 12/18/1998 | 04:07:10 PM | 12.7 | 12
191630 | 12/18/1998 | 04:37:10 PM | 12.7 | 10.1
191631 | 12/18/1998 | 05:07:10 PM | 12.7 | 8.5
191632 | 12/18/1998 | 05:37:10 PM | 12.7 | 7.3
191633 | 12/18/1998 | 06:07:10 PM | 12.7 | 5.8
191634 | 12/18/1998 | 06:37:10 PM | 12.7 | 4.9
191635 | 12/18/1998 | 07:07:10 PM | 12.7 | 4.3
191636 | 12/18/1998 | 07:37:10 PM | 12.7 | 2.9
191637 | 12/18/1998 | 08:07:10 PM | 12.7 | 2.7
191638 | 12/18/1998 | 08:37:10 PM | 12.7 | 1.6
191639 | 12/18/1998 | 09:07:10 PM | 12.7 | 1.2
191640 | 12/18/1998 | 09:37:10 PM | 12.7 | 1.2
191641 | 12/18/1998 | 10:07:10 PM | 12.7 | 0.6
191642 | 12/18/1998 | 10:37:10 PM | 12.7 | -0.3
191643 | 12/18/1998 | 11:07:10 PM | 12.7 | -0.3
191644 | 12/18/1998 | 11:37:10 PM | 12.7 | -0.5
191645 | 12/19/1998 | 12:07:10 AM | 12.7 | -1.4
191646 | 12/19/1998 | 12:37:10 AM | 12.7 | -1.4
191647 | 12/19/1998 | 01:07:10 AM | 12.7 | -1.7
191648 | 12/19/1998 | 01:37:10 AM | 12.7 | -1.8
191649 | 12/19/1998 | 02:07:10 AM | 12.7 | -1.8
191650 | 12/19/1998 | 02:37:10 AM | 12.7 | -1.8
191651 | 12/19/1998 | 03:07:10 AM | 12.7 | -1.8
191652 | 12/19/1998 | 03:37:10 AM | 12.7 | -2
191653 | 12/19/1998 | 04:07:10 AM | 12.7 | -2.6
191654 | 12/19/1998 | 04:37:10 AM | 12.7 | -2.8
191655 | 12/19/1998 | 05:07:10 AM | 12.7 | -3.2
191656 | 12/19/1998 | 05:37:10 AM | 12.7 | -3
191657 | 12/19/1998 | 06:07:10 AM | 12.7 | -1.8
191658 | 12/19/1998 | 06:37:10 AM | 12.7 | -1.4
191659 | 12/19/1998 | 07:07:10 AM | 12.7 | -0.4
191660 | 12/19/1998 | 07:37:10 AM | 12.7 | -0.3
191661 | 12/19/1998 | 08:07:10 AM | 12.7 | -0.3
191662 | 12/19/1998 | 08:37:10 AM | 12.7 | 0.3
191663 | 12/19/1998 | 09:07:10 AM | 12.7 | 1.2
191664 | 12/19/1998 | 09:37:10 AM | 12.7 | 1.4
209099 | 02/16/1999 | 06:21:00 AM | 88.9 | 8
191108 | 12/07/1998 | 07:51:45 PM | 12.7 | 1.2
191667 | 12/19/1998 | 11:07:10 AM | 12.7 | 2.7
191668 | 12/19/1998 | 11:37:10 AM | 12.7 | 2.8
191669 | 12/19/1998 | 12:07:10 PM | 12.7 | 2.8
191670 | 12/19/1998 | 12:37:10 PM | 12.7 | 2.8
191671 | 12/19/1998 | 01:07:10 PM | 12.7 | 2.8
191672 | 12/19/1998 | 01:37:10 PM | 12.7 | 2.8
191673 | 12/19/1998 | 02:07:10 PM | 12.7 | 2.8
191674 | 12/19/1998 | 02:37:10 PM | 12.7 | 2.8
191675 | 12/19/1998 | 03:07:10 PM | 12.7 | 2.8
191676 | 12/19/1998 | 03:37:10 PM | 12.7 | 2.8
191677 | 12/19/1998 | 04:07:10 PM | 12.7 | 2.8
191678 | 12/19/1998 | 04:37:10 PM | 12.7 | 2.8
191679 | 12/19/1998 | 05:07:10 PM | 12.7 | 2.8
191680 | 12/19/1998 | 05:37:10 PM | 12.7 | 2.8
191681 | 12/19/1998 | 06:07:10 PM | 12.7 | 2.7
191682 | 12/19/1998 | 06:37:10 PM | 12.7 | 2.3
191683 | 12/19/1998 | 07:07:10 PM | 12.7 | 2.1
191684 | 12/19/1998 | 07:37:10 PM | 12.7 | 2.1
191685 | 12/19/1998 | 08:07:10 PM | 12.7 | 2.2
191686 | 12/19/1998 | 08:37:10 PM | 12.7 | 2
191687 | 12/19/1998 | 09:07:10 PM | 12.7 | 2.1
191688 | 12/19/1998 | 09:37:10 PM | 12.7 | 2.1
191689 | 12/19/1998 | 10:07:10 PM | 12.7 | 2
191690 | 12/19/1998 | 10:37:10 PM | 12.7 | 2
191691 | 12/19/1998 | 11:07:10 PM | 12.7 | 2
191692 | 12/19/1998 | 11:37:10 PM | 12.7 | 2
191693 | 12/20/1998 | 12:07:10 AM | 12.7 | 2.1
191694 | 12/20/1998 | 12:37:10 AM | 12.7 | 2.3
191695 | 12/20/1998 | 01:07:10 AM | 12.7 | 2.5
191696 | 12/20/1998 | 01:37:10 AM | 12.7 | 2.5
191697 | 12/20/1998 | 02:07:10 AM | 12.7 | 2.3
191698 | 12/20/1998 | 02:37:10 AM | 12.7 | 2.2
191699 | 12/20/1998 | 03:07:10 AM | 12.7 | 2.2
191700 | 12/20/1998 | 03:37:10 AM | 12.7 | 2.1
191701 | 12/20/1998 | 04:07:10 AM | 12.7 | 2.2
191702 | 12/20/1998 | 04:37:10 AM | 12.7 | 2.2
191703 | 12/20/1998 | 05:07:10 AM | 12.7 | 2.2
191704 | 12/20/1998 | 05:37:10 AM | 12.7 | 2.4
191705 | 12/20/1998 | 06:07:10 AM | 12.7 | 2.4
191706 | 12/20/1998 | 06:37:10 AM | 12.7 | 2.5
191707 | 12/20/1998 | 07:07:10 AM | 12.7 | 2.7
191708 | 12/20/1998 | 07:37:10 AM | 12.7 | 2.6
191709 | 12/20/1998 | 08:07:10 AM | 12.7 | 2.6
191710 | 12/20/1998 | 08:37:10 AM | 12.7 | 2.7
191711 | 12/20/1998 | 09:07:10 AM | 12.7 | 2.7
191712 | 12/20/1998 | 09:37:10 AM | 12.7 | 2.8
191713 | 12/20/1998 | 10:07:10 AM | 12.7 | 2.8
191714 | 12/20/1998 | 10:37:10 AM | 12.7 | 2.8
191715 | 12/20/1998 | 11:07:10 AM | 12.7 | 2.8
191716 | 12/20/1998 | 11:37:10 AM | 12.7 | 2.8
191717 | 12/20/1998 | 12:07:10 PM | 12.7 | 2.8
191718 | 12/20/1998 | 12:37:10 PM | 12.7 | 2.8
191719 | 12/20/1998 | 01:07:10 PM | 12.7 | 2.8
191720 | 12/20/1998 | 01:37:10 PM | 12.7 | 2.8
191721 | 12/20/1998 | 02:07:10 PM | 12.7 | 2.8
191722 | 12/20/1998 | 02:37:10 PM | 12.7 | 2.8
191723 | 12/20/1998 | 03:07:10 PM | 12.7 | 2.8
191724 | 12/20/1998 | 03:37:10 PM | 12.7 | 2.8
191725 | 12/20/1998 | 04:07:10 PM | 12.7 | 2.8
191726 | 12/20/1998 | 04:37:10 PM | 12.7 | 2.8
191727 | 12/20/1998 | 05:07:10 PM | 12.7 | 2.8
191728 | 12/20/1998 | 05:37:10 PM | 12.7 | 2.8
191729 | 12/20/1998 | 06:07:10 PM | 12.7 | 2.8
191730 | 12/20/1998 | 06:37:10 PM | 12.7 | 2.8
191731 | 12/20/1998 | 07:07:10 PM | 12.7 | 2.8
191732 | 12/20/1998 | 07:37:10 PM | 12.7 | 2.8
191733 | 12/20/1998 | 08:07:10 PM | 12.7 | 2.8
191734 | 12/20/1998 | 08:37:10 PM | 12.7 | 2.8
191735 | 12/20/1998 | 09:07:10 PM | 12.7 | 2.8
191736 | 12/20/1998 | 09:37:10 PM | 12.7 | 2.8
191737 | 12/20/1998 | 10:07:10 PM | 12.7 | 2.8
191738 | 12/20/1998 | 10:37:10 PM | 12.7 | 2.8
191739 | 12/20/1998 | 11:07:10 PM | 12.7 | 2.5
191740 | 12/20/1998 | 11:37:10 PM | 12.7 | 2.3
191741 | 12/21/1998 | 12:07:10 AM | 12.7 | 1.9
191742 | 12/21/1998 | 12:37:10 AM | 12.7 | 1.4
191743 | 12/21/1998 | 01:07:10 AM | 12.7 | 1.3
191744 | 12/21/1998 | 01:37:10 AM | 12.7 | 1.2
191745 | 12/21/1998 | 02:07:10 AM | 12.7 | 1.2
191746 | 12/21/1998 | 02:37:10 AM | 12.7 | 1.2
191747 | 12/21/1998 | 03:07:10 AM | 12.7 | 1.2
191748 | 12/21/1998 | 03:37:10 AM | 12.7 | 1.2
191749 | 12/21/1998 | 04:07:10 AM | 12.7 | 1.2
191750 | 12/21/1998 | 04:37:10 AM | 12.7 | 1.1
191751 | 12/21/1998 | 05:07:10 AM | 12.7 | 0.9
191752 | 12/21/1998 | 05:37:10 AM | 12.7 | 0.7
191753 | 12/21/1998 | 06:07:10 AM | 12.7 | 0.6
191754 | 12/21/1998 | 06:37:10 AM | 12.7 | 0.4
191755 | 12/21/1998 | 07:07:10 AM | 12.7 | 0.2
191756 | 12/21/1998 | 07:37:10 AM | 12.7 | 0.1
191757 | 12/21/1998 | 08:07:10 AM | 12.7 | 0.2
191758 | 12/21/1998 | 08:37:10 AM | 12.7 | 0.1
191759 | 12/21/1998 | 09:07:10 AM | 12.7 | 0.8
191760 | 12/21/1998 | 09:37:10 AM | 12.7 | 1.2
191761 | 12/21/1998 | 10:07:10 AM | 12.7 | 1.2
191762 | 12/21/1998 | 10:37:10 AM | 12.7 | 1.2
191763 | 12/21/1998 | 11:07:10 AM | 12.7 | 1.6
191764 | 12/21/1998 | 11:37:10 AM | 12.7 | 2
191765 | 12/21/1998 | 12:07:10 PM | 12.7 | 2.3
191766 | 12/21/1998 | 12:37:10 PM | 12.7 | 2.7
191767 | 12/21/1998 | 01:07:10 PM | 12.7 | 2.7
191768 | 12/21/1998 | 01:37:10 PM | 12.7 | 2.7
191769 | 12/21/1998 | 02:07:10 PM | 12.7 | 2.7
191770 | 12/21/1998 | 02:37:10 PM | 12.7 | 2.6
191771 | 12/21/1998 | 03:07:10 PM | 12.7 | 2.4
191772 | 12/21/1998 | 03:37:10 PM | 12.7 | 1.7
191773 | 12/21/1998 | 04:07:10 PM | 12.7 | 1.5
191774 | 12/21/1998 | 04:37:10 PM | 12.7 | 1.2
191775 | 12/21/1998 | 05:07:10 PM | 12.7 | 1.2
191776 | 12/21/1998 | 05:37:10 PM | 12.7 | 1.2
191777 | 12/21/1998 | 06:07:10 PM | 12.7 | 1
191778 | 12/21/1998 | 06:37:10 PM | 12.7 | 0.8
191779 | 12/21/1998 | 07:07:10 PM | 12.7 | 0.5
191780 | 12/21/1998 | 07:37:10 PM | 12.7 | 0.4
191781 | 12/21/1998 | 08:07:10 PM | 12.7 | 0
191782 | 12/21/1998 | 08:37:10 PM | 12.7 | -0.1
191783 | 12/21/1998 | 09:07:10 PM | 12.7 | -0.2
191784 | 12/21/1998 | 09:37:10 PM | 12.7 | -0.3
191785 | 12/21/1998 | 10:07:10 PM | 12.7 | -0.3
191786 | 12/21/1998 | 10:37:10 PM | 12.7 | -0.3
191787 | 12/21/1998 | 11:07:10 PM | 12.7 | -0.3
191788 | 12/21/1998 | 11:37:10 PM | 12.7 | -0.3
191789 | 12/22/1998 | 12:07:10 AM | 12.7 | -0.1
191790 | 12/22/1998 | 12:37:10 AM | 12.7 | -0.1
191791 | 12/22/1998 | 01:07:10 AM | 12.7 | -0.1
191792 | 12/22/1998 | 01:37:10 AM | 12.7 | 0.2
191793 | 12/22/1998 | 02:07:10 AM | 12.7 | 0.2
191794 | 12/22/1998 | 02:37:10 AM | 12.7 | 0.4
191795 | 12/22/1998 | 03:07:10 AM | 12.7 | 0.3
191796 | 12/22/1998 | 03:37:10 AM | 12.7 | 0.1
191797 | 12/22/1998 | 04:07:10 AM | 12.7 | 0.2
191798 | 12/22/1998 | 04:37:10 AM | 12.7 | 0.2
191799 | 12/22/1998 | 05:07:10 AM | 12.7 | -0.1
191800 | 12/22/1998 | 05:37:10 AM | 12.7 | -0.3
191801 | 12/22/1998 | 06:07:10 AM | 12.7 | -0.3
191802 | 12/22/1998 | 06:37:10 AM | 12.7 | -0.3
191803 | 12/22/1998 | 07:07:10 AM | 12.7 | -0.3
191804 | 12/22/1998 | 07:37:10 AM | 12.7 | -0.3
191805 | 12/22/1998 | 08:07:10 AM | 12.7 | -0.3
191806 | 12/22/1998 | 08:37:10 AM | 12.7 | -0.3
197754 | 12/22/1998 | 06:37:10 AM | 139.7 | 1
197755 | 12/22/1998 | 07:07:10 AM | 139.7 | 1
197756 | 12/22/1998 | 07:37:10 AM | 139.7 | 1
197757 | 12/22/1998 | 08:07:10 AM | 139.7 | 0.9
197758 | 12/22/1998 | 08:37:10 AM | 139.7 | 1
197759 | 12/22/1998 | 09:07:10 AM | 139.7 | 0.9
197760 | 12/22/1998 | 09:37:10 AM | 139.7 | 0.9
197761 | 12/22/1998 | 10:07:10 AM | 139.7 | 0.8
197762 | 12/22/1998 | 10:37:10 AM | 139.7 | 0.8
197763 | 12/22/1998 | 11:07:10 AM | 139.7 | 0.9
197764 | 12/22/1998 | 11:37:10 AM | 139.7 | 0.9
197765 | 12/22/1998 | 12:07:10 PM | 139.7 | 0.9
197766 | 12/22/1998 | 12:37:10 PM | 139.7 | 0.9
197767 | 12/22/1998 | 01:07:10 PM | 139.7 | 1
197768 | 12/22/1998 | 01:37:10 PM | 139.7 | 1
197769 | 12/22/1998 | 02:07:10 PM | 139.7 | 1
197770 | 12/22/1998 | 02:37:10 PM | 139.7 | 1
197771 | 12/22/1998 | 03:07:10 PM | 139.7 | 1
197772 | 12/22/1998 | 03:37:10 PM | 139.7 | 1
197773 | 12/22/1998 | 04:07:10 PM | 139.7 | 1
197774 | 12/22/1998 | 04:37:10 PM | 139.7 | 1
197775 | 12/22/1998 | 05:07:10 PM | 139.7 | 1
197776 | 12/22/1998 | 05:37:10 PM | 139.7 | 1
197777 | 12/22/1998 | 06:07:10 PM | 139.7 | 1
197778 | 12/22/1998 | 06:37:10 PM | 139.7 | 1
197779 | 12/22/1998 | 07:07:10 PM | 139.7 | 1
197780 | 12/22/1998 | 07:37:10 PM | 139.7 | 1
197781 | 12/22/1998 | 08:07:10 PM | 139.7 | 1
197782 | 12/22/1998 | 08:37:10 PM | 139.7 | 1
197783 | 12/22/1998 | 09:07:10 PM | 139.7 | 0.9
197784 | 12/22/1998 | 09:37:10 PM | 139.7 | 0.9
197785 | 12/22/1998 | 10:07:10 PM | 139.7 | 0.9
197786 | 12/22/1998 | 10:37:10 PM | 139.7 | 0.8
197787 | 12/22/1998 | 11:07:10 PM | 139.7 | 0.7
197788 | 12/22/1998 | 11:37:10 PM | 139.7 | 0.6
197789 | 12/23/1998 | 12:07:10 AM | 139.7 | 0.5
197790 | 12/23/1998 | 12:37:10 AM | 139.7 | 0.4
197791 | 12/23/1998 | 01:07:10 AM | 139.7 | 0.3
197792 | 12/23/1998 | 01:37:10 AM | 139.7 | 0.2
197793 | 12/23/1998 | 02:07:10 AM | 139.7 | 0.1
197794 | 12/23/1998 | 02:37:10 AM | 139.7 | 0.1
197795 | 12/23/1998 | 03:07:10 AM | 139.7 | 0
197796 | 12/23/1998 | 03:37:10 AM | 139.7 | -0.1
197797 | 12/23/1998 | 04:07:10 AM | 139.7 | 0
197798 | 12/23/1998 | 04:37:10 AM | 139.7 | -0.2
197799 | 12/23/1998 | 05:07:10 AM | 139.7 | -0.1
197800 | 12/23/1998 | 05:37:10 AM | 139.7 | -0.2
197801 | 12/23/1998 | 06:07:10 AM | 139.7 | -0.1
197802 | 12/23/1998 | 06:37:10 AM | 139.7 | -0.4
210341 | 02/14/1999 | 01:59:28 AM | 114.3 | 8.7
185837 | 11/18/1998 | 05:09:26 AM | 38.1 | 2.7
197806 | 12/23/1998 | 08:37:10 AM | 139.7 | -0.5
197807 | 12/23/1998 | 09:07:10 AM | 139.7 | -0.6
197808 | 12/23/1998 | 09:37:10 AM | 139.7 | -0.5
197809 | 12/23/1998 | 10:07:10 AM | 139.7 | -0.6
197810 | 12/23/1998 | 10:37:10 AM | 139.7 | -0.6
197811 | 12/23/1998 | 11:07:10 AM | 139.7 | -0.5
197812 | 12/23/1998 | 11:37:10 AM | 139.7 | -0.4
197813 | 12/23/1998 | 12:07:10 PM | 139.7 | -0.4
197814 | 12/23/1998 | 12:37:10 PM | 139.7 | -0.3
197815 | 12/23/1998 | 01:07:10 PM | 139.7 | -0.1
197816 | 12/23/1998 | 01:37:10 PM | 139.7 | 0
197817 | 12/23/1998 | 02:07:10 PM | 139.7 | 0.2
197818 | 12/23/1998 | 02:37:10 PM | 139.7 | 0.2
197819 | 12/23/1998 | 03:07:10 PM | 139.7 | 0.4
197820 | 12/23/1998 | 03:37:10 PM | 139.7 | 0.5
197821 | 12/23/1998 | 04:07:10 PM | 139.7 | 0.6
197822 | 12/23/1998 | 04:37:10 PM | 139.7 | 0.6
197823 | 12/23/1998 | 05:07:10 PM | 139.7 | 0.6
197824 | 12/23/1998 | 05:37:10 PM | 139.7 | 0.6
197825 | 12/23/1998 | 06:07:10 PM | 139.7 | 0.5
197826 | 12/23/1998 | 06:37:10 PM | 139.7 | 0.3
197827 | 12/23/1998 | 07:07:10 PM | 139.7 | 0.2
197828 | 12/23/1998 | 07:37:10 PM | 139.7 | 0.3
197829 | 12/23/1998 | 08:07:10 PM | 139.7 | -0.4
197830 | 12/23/1998 | 08:37:10 PM | 139.7 | -0.1
197831 | 12/23/1998 | 09:07:10 PM | 139.7 | -0.4
197832 | 12/23/1998 | 09:37:10 PM | 139.7 | -0.2
197833 | 12/23/1998 | 10:07:10 PM | 139.7 | -0.4
197834 | 12/23/1998 | 10:37:10 PM | 139.7 | -0.4
197835 | 12/23/1998 | 11:07:10 PM | 139.7 | -0.4
197836 | 12/23/1998 | 11:37:10 PM | 139.7 | -0.5
197837 | 12/24/1998 | 12:07:10 AM | 139.7 | -0.5
197838 | 12/24/1998 | 12:37:10 AM | 139.7 | -0.5
197839 | 12/24/1998 | 01:07:10 AM | 139.7 | -0.5
197840 | 12/24/1998 | 01:37:10 AM | 139.7 | -0.6
197841 | 12/24/1998 | 02:07:10 AM | 139.7 | -0.6
197842 | 12/24/1998 | 02:37:10 AM | 139.7 | -0.6
197843 | 12/24/1998 | 03:07:10 AM | 139.7 | -0.6
197844 | 12/24/1998 | 03:37:10 AM | 139.7 | -0.6
197845 | 12/24/1998 | 04:07:10 AM | 139.7 | -0.6
197846 | 12/24/1998 | 04:37:10 AM | 139.7 | -0.6
197847 | 12/24/1998 | 05:07:10 AM | 139.7 | -0.6
197848 | 12/24/1998 | 05:37:10 AM | 139.7 | -0.6
197849 | 12/24/1998 | 06:07:10 AM | 139.7 | -0.6
197850 | 12/24/1998 | 06:37:10 AM | 139.7 | -0.6
197851 | 12/24/1998 | 07:07:10 AM | 139.7 | -0.6
197852 | 12/24/1998 | 07:37:10 AM | 139.7 | -0.6
197853 | 12/24/1998 | 08:07:10 AM | 139.7 | -0.6
197854 | 12/24/1998 | 08:37:10 AM | 139.7 | -0.6
197855 | 12/24/1998 | 09:07:10 AM | 139.7 | -0.6
197856 | 12/24/1998 | 09:37:10 AM | 139.7 | -0.6
197857 | 12/24/1998 | 10:07:10 AM | 139.7 | -0.6
197858 | 12/24/1998 | 10:37:10 AM | 139.7 | -0.6
197859 | 12/24/1998 | 11:07:10 AM | 139.7 | -0.6
197860 | 12/24/1998 | 11:37:10 AM | 139.7 | -0.6
197861 | 12/24/1998 | 12:07:10 PM | 139.7 | -0.5
197862 | 12/24/1998 | 12:37:10 PM | 139.7 | -0.5
197863 | 12/24/1998 | 01:07:10 PM | 139.7 | -0.4
197864 | 12/24/1998 | 01:37:10 PM | 139.7 | -0.3
197865 | 12/24/1998 | 02:07:10 PM | 139.7 | -0.3
197866 | 12/24/1998 | 02:37:10 PM | 139.7 | -0.1
197867 | 12/24/1998 | 03:07:10 PM | 139.7 | 0
197868 | 12/24/1998 | 03:37:10 PM | 139.7 | 0.1
197869 | 12/24/1998 | 04:07:10 PM | 139.7 | 0.1
197870 | 12/24/1998 | 04:37:10 PM | 139.7 | 0.2
197871 | 12/24/1998 | 05:07:10 PM | 139.7 | 0.2
197872 | 12/24/1998 | 05:37:10 PM | 139.7 | 0.3
197873 | 12/24/1998 | 06:07:10 PM | 139.7 | 0
197874 | 12/24/1998 | 06:37:10 PM | 139.7 | 0.2
197875 | 12/24/1998 | 07:07:10 PM | 139.7 | 0.1
197876 | 12/24/1998 | 07:37:10 PM | 139.7 | 0
197877 | 12/24/1998 | 08:07:10 PM | 139.7 | 0.1
197878 | 12/24/1998 | 08:37:10 PM | 139.7 | 0.1
197879 | 12/24/1998 | 09:07:10 PM | 139.7 | -0.1
197880 | 12/24/1998 | 09:37:10 PM | 139.7 | -0.2
197881 | 12/24/1998 | 10:07:10 PM | 139.7 | -0.2
197882 | 12/24/1998 | 10:37:10 PM | 139.7 | -0.1
197883 | 12/24/1998 | 11:07:10 PM | 139.7 | -0.3
197884 | 12/24/1998 | 11:37:10 PM | 139.7 | -0.4
197885 | 12/25/1998 | 12:07:10 AM | 139.7 | -0.4
197886 | 12/25/1998 | 12:37:10 AM | 139.7 | -0.5
197887 | 12/25/1998 | 01:07:10 AM | 139.7 | -0.6
197888 | 12/25/1998 | 01:37:10 AM | 139.7 | -0.5
197889 | 12/25/1998 | 02:07:10 AM | 139.7 | -0.5
197890 | 12/25/1998 | 02:37:10 AM | 139.7 | -0.5
197891 | 12/25/1998 | 03:07:10 AM | 139.7 | -0.6
197892 | 12/25/1998 | 03:37:10 AM | 139.7 | -0.6
197893 | 12/25/1998 | 04:07:10 AM | 139.7 | -0.6
197894 | 12/25/1998 | 04:37:10 AM | 139.7 | -0.6
197895 | 12/25/1998 | 05:07:10 AM | 139.7 | -0.6
197896 | 12/25/1998 | 05:37:10 AM | 139.7 | -0.6
197897 | 12/25/1998 | 06:07:10 AM | 139.7 | -0.6
197898 | 12/25/1998 | 06:37:10 AM | 139.7 | -0.6
197899 | 12/25/1998 | 07:07:10 AM | 139.7 | -0.6
197900 | 12/25/1998 | 07:37:10 AM | 139.7 | -0.6
197901 | 12/25/1998 | 08:07:10 AM | 139.7 | -0.5
197902 | 12/25/1998 | 08:37:10 AM | 139.7 | -0.6
197903 | 12/25/1998 | 09:07:10 AM | 139.7 | -0.5
197904 | 12/25/1998 | 09:37:10 AM | 139.7 | -0.5
197905 | 12/25/1998 | 10:07:10 AM | 139.7 | -0.6
197906 | 12/25/1998 | 10:37:10 AM | 139.7 | -0.5
197907 | 12/25/1998 | 11:07:10 AM | 139.7 | -0.4
197908 | 12/25/1998 | 11:37:10 AM | 139.7 | -0.3
197909 | 12/25/1998 | 12:07:10 PM | 139.7 | -0.2
197910 | 12/25/1998 | 12:37:10 PM | 139.7 | 0
197911 | 12/25/1998 | 01:07:10 PM | 139.7 | 0.2
197912 | 12/25/1998 | 01:37:10 PM | 139.7 | 0.4
197913 | 12/25/1998 | 02:07:10 PM | 139.7 | 0.5
197914 | 12/25/1998 | 02:37:10 PM | 139.7 | 0.6
197915 | 12/25/1998 | 03:07:10 PM | 139.7 | 0.7
197916 | 12/25/1998 | 03:37:10 PM | 139.7 | 0.9
197917 | 12/25/1998 | 04:07:10 PM | 139.7 | 0.8
197918 | 12/25/1998 | 04:37:10 PM | 139.7 | 0.9
197919 | 12/25/1998 | 05:07:10 PM | 139.7 | 0.8
197920 | 12/25/1998 | 05:37:10 PM | 139.7 | 0.8
197921 | 12/25/1998 | 06:07:10 PM | 139.7 | 0.8
197922 | 12/25/1998 | 06:37:10 PM | 139.7 | 0.9
197923 | 12/25/1998 | 07:07:10 PM | 139.7 | 0.9
197924 | 12/25/1998 | 07:37:10 PM | 139.7 | 0.9
197925 | 12/25/1998 | 08:07:10 PM | 139.7 | 0.9
197926 | 12/25/1998 | 08:37:10 PM | 139.7 | 0.9
197927 | 12/25/1998 | 09:07:10 PM | 139.7 | 0.8
197928 | 12/25/1998 | 09:37:10 PM | 139.7 | 0.7
197929 | 12/25/1998 | 10:07:10 PM | 139.7 | 0.8
197930 | 12/25/1998 | 10:37:10 PM | 139.7 | 0.8
197931 | 12/25/1998 | 11:07:10 PM | 139.7 | 0.8
197932 | 12/25/1998 | 11:37:10 PM | 139.7 | 0.8
197933 | 12/26/1998 | 12:07:10 AM | 139.7 | 0.8
197934 | 12/26/1998 | 12:37:10 AM | 139.7 | 0.7
197935 | 12/26/1998 | 01:07:10 AM | 139.7 | 0.7
197936 | 12/26/1998 | 01:37:10 AM | 139.7 | 0.6
197937 | 12/26/1998 | 02:07:10 AM | 139.7 | 0.4
195648 | 12/09/1998 | 09:38:21 AM | 114.3 | 2
195649 | 12/09/1998 | 10:08:21 AM | 114.3 | 2.5
195650 | 12/09/1998 | 10:38:21 AM | 114.3 | 2.6
195651 | 12/09/1998 | 11:08:21 AM | 114.3 | 2.6
198376 | 01/04/1999 | 05:37:49 AM | 12.7 | -3.7
198377 | 01/04/1999 | 06:07:49 AM | 12.7 | -3.9
198378 | 01/04/1999 | 06:37:49 AM | 12.7 | -4.6
198379 | 01/04/1999 | 07:07:49 AM | 12.7 | -4.8
198380 | 01/04/1999 | 07:37:49 AM | 12.7 | -4.8
198381 | 01/04/1999 | 08:07:49 AM | 12.7 | -3.4
198382 | 01/04/1999 | 08:37:49 AM | 12.7 | -0.6
198383 | 01/04/1999 | 09:07:49 AM | 12.7 | 1.3
198384 | 01/04/1999 | 09:37:49 AM | 12.7 | 4.3
198385 | 01/04/1999 | 10:07:49 AM | 12.7 | 7.3
198386 | 01/04/1999 | 10:37:49 AM | 12.7 | 9.8
198387 | 01/04/1999 | 11:07:49 AM | 12.7 | 12
198388 | 01/04/1999 | 11:37:49 AM | 12.7 | 14.6
198389 | 01/04/1999 | 12:07:49 PM | 12.7 | 15.1
198390 | 01/04/1999 | 12:37:49 PM | 12.7 | 16.5
198391 | 01/04/1999 | 01:07:49 PM | 12.7 | 17.7
198392 | 01/04/1999 | 01:37:49 PM | 12.7 | 16.8
198393 | 01/04/1999 | 02:07:49 PM | 12.7 | 16.4
198394 | 01/04/1999 | 02:37:49 PM | 12.7 | 14.7
198395 | 01/04/1999 | 03:07:49 PM | 12.7 | 13.5
198396 | 01/04/1999 | 03:37:49 PM | 12.7 | 12.9
198397 | 01/04/1999 | 04:07:49 PM | 12.7 | 11.4
198398 | 01/04/1999 | 04:37:49 PM | 12.7 | 9
198399 | 01/04/1999 | 05:07:49 PM | 12.7 | 7.5
198400 | 01/04/1999 | 05:37:49 PM | 12.7 | 6.4
198401 | 01/04/1999 | 06:07:49 PM | 12.7 | 5.8
198402 | 01/04/1999 | 06:37:49 PM | 12.7 | 4.3
198403 | 01/04/1999 | 07:07:49 PM | 12.7 | 4.3
198404 | 01/04/1999 | 07:37:49 PM | 12.7 | 2.8
198405 | 01/04/1999 | 08:07:49 PM | 12.7 | 2.6
198406 | 01/04/1999 | 08:37:49 PM | 12.7 | 1.4
198407 | 01/04/1999 | 09:07:49 PM | 12.7 | 1.2
198408 | 01/04/1999 | 09:37:49 PM | 12.7 | 1.2
198409 | 01/04/1999 | 10:07:49 PM | 12.7 | 0.1
198410 | 01/04/1999 | 10:37:49 PM | 12.7 | -0.3
198411 | 01/04/1999 | 11:07:49 PM | 12.7 | -0.3
198412 | 01/04/1999 | 11:37:49 PM | 12.7 | -0.4
198413 | 01/05/1999 | 12:07:49 AM | 12.7 | -1.1
198414 | 01/05/1999 | 12:37:49 AM | 12.7 | -1.4
198415 | 01/05/1999 | 01:07:49 AM | 12.7 | -1.6
198416 | 01/05/1999 | 01:37:49 AM | 12.7 | -1.8
198417 | 01/05/1999 | 02:07:49 AM | 12.7 | -1.8
198418 | 01/05/1999 | 02:37:49 AM | 12.7 | -1.8
198419 | 01/05/1999 | 03:07:49 AM | 12.7 | -1.9
198420 | 01/05/1999 | 03:37:49 AM | 12.7 | -2.3
198421 | 01/05/1999 | 04:07:49 AM | 12.7 | -2.5
198422 | 01/05/1999 | 04:37:49 AM | 12.7 | -3
198423 | 01/05/1999 | 05:07:49 AM | 12.7 | -3.3
198424 | 01/05/1999 | 05:37:49 AM | 12.7 | -3.4
201860 | 01/14/1999 | 04:59:52 PM | 88.9 | 10.8
197661 | 12/20/1998 | 08:07:10 AM | 139.7 | 2.4
197662 | 12/20/1998 | 08:37:10 AM | 139.7 | 2.4
198281 | 01/02/1999 | 06:07:49 AM | 12.7 | -3.4
198282 | 01/02/1999 | 06:37:49 AM | 12.7 | -3.4
198283 | 01/02/1999 | 07:07:49 AM | 12.7 | -3.4
198284 | 01/02/1999 | 07:37:49 AM | 12.7 | -3.4
198285 | 01/02/1999 | 08:07:49 AM | 12.7 | -1.9
198286 | 01/02/1999 | 08:37:49 AM | 12.7 | -0.1
198287 | 01/02/1999 | 09:07:49 AM | 12.7 | 2.8
198288 | 01/02/1999 | 09:37:49 AM | 12.7 | 5.8
198289 | 01/02/1999 | 10:07:49 AM | 12.7 | 8.8
198290 | 01/02/1999 | 10:37:49 AM | 12.7 | 10.8
198291 | 01/02/1999 | 11:07:49 AM | 12.7 | 13.2
198292 | 01/02/1999 | 11:37:49 AM | 12.7 | 13.6
198293 | 01/02/1999 | 12:07:49 PM | 12.7 | 15.9
198294 | 01/02/1999 | 12:37:49 PM | 12.7 | 18.2
198295 | 01/02/1999 | 01:07:49 PM | 12.7 | 17.7
198296 | 01/02/1999 | 01:37:49 PM | 12.7 | 18.7
198297 | 01/02/1999 | 02:07:49 PM | 12.7 | 18.1
198298 | 01/02/1999 | 02:37:49 PM | 12.7 | 18
198299 | 01/02/1999 | 03:07:49 PM | 12.7 | 16.5
198300 | 01/02/1999 | 03:37:49 PM | 12.7 | 15
198301 | 01/02/1999 | 04:07:49 PM | 12.7 | 12.8
198302 | 01/02/1999 | 04:37:49 PM | 12.7 | 10.3
198303 | 01/02/1999 | 05:07:49 PM | 12.7 | 7.8
198304 | 01/02/1999 | 05:37:49 PM | 12.7 | 7.2
198305 | 01/02/1999 | 06:07:49 PM | 12.7 | 5.7
198306 | 01/02/1999 | 06:37:49 PM | 12.7 | 4.3
198307 | 01/02/1999 | 07:07:49 PM | 12.7 | 3.8
198308 | 01/02/1999 | 07:37:49 PM | 12.7 | 2.8
198309 | 01/02/1999 | 08:07:49 PM | 12.7 | 2.7
198310 | 01/02/1999 | 08:37:49 PM | 12.7 | 1.6
198311 | 01/02/1999 | 09:07:49 PM | 12.7 | 1.2
198312 | 01/02/1999 | 09:37:49 PM | 12.7 | 1
198313 | 01/02/1999 | 10:07:49 PM | 12.7 | 0
198314 | 01/02/1999 | 10:37:49 PM | 12.7 | -0.2
198315 | 01/02/1999 | 11:07:49 PM | 12.7 | -0.3
198316 | 01/02/1999 | 11:37:49 PM | 12.7 | -0.9
198317 | 01/03/1999 | 12:07:49 AM | 12.7 | -1.4
198318 | 01/03/1999 | 12:37:49 AM | 12.7 | -1.6
198319 | 01/03/1999 | 01:07:49 AM | 12.7 | -1.8
198320 | 01/03/1999 | 01:37:49 AM | 12.7 | -1.8
198321 | 01/03/1999 | 02:07:49 AM | 12.7 | -1.8
198322 | 01/03/1999 | 02:37:49 AM | 12.7 | -1.9
198323 | 01/03/1999 | 03:07:49 AM | 12.7 | -2.3
198324 | 01/03/1999 | 03:37:49 AM | 12.7 | -2.7
198325 | 01/03/1999 | 04:07:49 AM | 12.7 | -3
198326 | 01/03/1999 | 04:37:49 AM | 12.7 | -3.3
198327 | 01/03/1999 | 05:07:49 AM | 12.7 | -3.4
198328 | 01/03/1999 | 05:37:49 AM | 12.7 | -3.4
198329 | 01/03/1999 | 06:07:49 AM | 12.7 | -3.4
198330 | 01/03/1999 | 06:37:49 AM | 12.7 | -3.6
198331 | 01/03/1999 | 07:07:49 AM | 12.7 | -4.2
198332 | 01/03/1999 | 07:37:49 AM | 12.7 | -3.8
198333 | 01/03/1999 | 08:07:49 AM | 12.7 | -2.8
198334 | 01/03/1999 | 08:37:49 AM | 12.7 | -0.3
198335 | 01/03/1999 | 09:07:49 AM | 12.7 | 2
198336 | 01/03/1999 | 09:37:49 AM | 12.7 | 4.4
198337 | 01/03/1999 | 10:07:49 AM | 12.7 | 7.4
198338 | 01/03/1999 | 10:37:49 AM | 12.7 | 10.4
198339 | 01/03/1999 | 11:07:49 AM | 12.7 | 12.6
198340 | 01/03/1999 | 11:37:49 AM | 12.7 | 14.4
198341 | 01/03/1999 | 12:07:49 PM | 12.7 | 15.9
198342 | 01/03/1999 | 12:37:49 PM | 12.7 | 16.6
198343 | 01/03/1999 | 01:07:49 PM | 12.7 | 16.8
198344 | 01/03/1999 | 01:37:49 PM | 12.7 | 16.7
198345 | 01/03/1999 | 02:07:49 PM | 12.7 | 16.6
198346 | 01/03/1999 | 02:37:49 PM | 12.7 | 16.5
198347 | 01/03/1999 | 03:07:49 PM | 12.7 | 15
198348 | 01/03/1999 | 03:37:49 PM | 12.7 | 13.5
198349 | 01/03/1999 | 04:07:49 PM | 12.7 | 11.7
198350 | 01/03/1999 | 04:37:49 PM | 12.7 | 8.9
198351 | 01/03/1999 | 05:07:49 PM | 12.7 | 7.1
198352 | 01/03/1999 | 05:37:49 PM | 12.7 | 5.5
198353 | 01/03/1999 | 06:07:49 PM | 12.7 | 4.3
198354 | 01/03/1999 | 06:37:49 PM | 12.7 | 3
198355 | 01/03/1999 | 07:07:49 PM | 12.7 | 2.7
198356 | 01/03/1999 | 07:37:49 PM | 12.7 | 1.4
198357 | 01/03/1999 | 08:07:49 PM | 12.7 | 1.2
198358 | 01/03/1999 | 08:37:49 PM | 12.7 | 0.8
196064 | 12/18/1998 | 01:38:21 AM | 114.3 | 4.8
196065 | 12/18/1998 | 02:08:21 AM | 114.3 | 4.5
196066 | 12/18/1998 | 02:38:21 AM | 114.3 | 4.2
196067 | 12/18/1998 | 03:08:21 AM | 114.3 | 4.1
196068 | 12/18/1998 | 03:38:21 AM | 114.3 | 4.1
196069 | 12/18/1998 | 04:08:21 AM | 114.3 | 4.1
196070 | 12/18/1998 | 04:38:21 AM | 114.3 | 4.1
196071 | 12/18/1998 | 05:08:21 AM | 114.3 | 4
196072 | 12/18/1998 | 05:38:21 AM | 114.3 | 3.4
196073 | 12/18/1998 | 06:08:21 AM | 114.3 | 3.1
196074 | 12/18/1998 | 06:38:21 AM | 114.3 | 3.2
196075 | 12/18/1998 | 07:08:21 AM | 114.3 | 3
196076 | 12/18/1998 | 07:38:21 AM | 114.3 | 2.7
196077 | 12/18/1998 | 08:08:21 AM | 114.3 | 2.6
196078 | 12/18/1998 | 08:38:21 AM | 114.3 | 2.6
196079 | 12/18/1998 | 09:08:21 AM | 114.3 | 2.6
196080 | 12/18/1998 | 09:38:21 AM | 114.3 | 2.6
196081 | 12/18/1998 | 10:08:21 AM | 114.3 | 2.7
196082 | 12/18/1998 | 10:38:21 AM | 114.3 | 3.3
196083 | 12/18/1998 | 11:08:21 AM | 114.3 | 4
196084 | 12/18/1998 | 11:38:21 AM | 114.3 | 5.3
196085 | 12/18/1998 | 12:08:21 PM | 114.3 | 6.3
196086 | 12/18/1998 | 12:38:21 PM | 114.3 | 7.2
196087 | 12/18/1998 | 01:08:21 PM | 114.3 | 8.5
196088 | 12/18/1998 | 01:38:21 PM | 114.3 | 9
196089 | 12/18/1998 | 02:08:21 PM | 114.3 | 10.1
196090 | 12/18/1998 | 02:38:21 PM | 114.3 | 10.3
196091 | 12/18/1998 | 03:08:21 PM | 114.3 | 11.2
196092 | 12/18/1998 | 03:37:10 PM | 114.3 | 11.5
196093 | 12/18/1998 | 04:07:10 PM | 114.3 | 11.8
196094 | 12/18/1998 | 04:37:10 PM | 114.3 | 11.4
196095 | 12/18/1998 | 05:07:10 PM | 114.3 | 10.6
196096 | 12/18/1998 | 05:37:10 PM | 114.3 | 10.2
196097 | 12/18/1998 | 06:07:10 PM | 114.3 | 9.9
196098 | 12/18/1998 | 06:37:10 PM | 114.3 | 9.2
196099 | 12/18/1998 | 07:07:10 PM | 114.3 | 8.7
196100 | 12/18/1998 | 07:37:10 PM | 114.3 | 8.4
196101 | 12/18/1998 | 08:07:10 PM | 114.3 | 7.5
196102 | 12/18/1998 | 08:37:10 PM | 114.3 | 7.2
196103 | 12/18/1998 | 09:07:10 PM | 114.3 | 7.1
196104 | 12/18/1998 | 09:37:10 PM | 114.3 | 6.5
196105 | 12/18/1998 | 10:07:10 PM | 114.3 | 5.8
196106 | 12/18/1998 | 10:37:10 PM | 114.3 | 5.6
196107 | 12/18/1998 | 11:07:10 PM | 114.3 | 5.6
196108 | 12/18/1998 | 11:37:10 PM | 114.3 | 5
196109 | 12/19/1998 | 12:07:10 AM | 114.3 | 4.8
196110 | 12/19/1998 | 12:37:10 AM | 114.3 | 4.2
196111 | 12/19/1998 | 01:07:10 AM | 114.3 | 4.1
196112 | 12/19/1998 | 01:37:10 AM | 114.3 | 4.1
196113 | 12/19/1998 | 02:07:10 AM | 114.3 | 4.1
196114 | 12/19/1998 | 02:37:10 AM | 114.3 | 4.1
196115 | 12/19/1998 | 03:07:10 AM | 114.3 | 3.9
196116 | 12/19/1998 | 03:37:10 AM | 114.3 | 3.7
196117 | 12/19/1998 | 04:07:10 AM | 114.3 | 3.3
196118 | 12/19/1998 | 04:37:10 AM | 114.3 | 3
196119 | 12/19/1998 | 05:07:10 AM | 114.3 | 2.8
196120 | 12/19/1998 | 05:37:10 AM | 114.3 | 2.6
196121 | 12/19/1998 | 06:07:10 AM | 114.3 | 2.6
196122 | 12/19/1998 | 06:37:10 AM | 114.3 | 2.6
196123 | 12/19/1998 | 07:07:10 AM | 114.3 | 2.6
185347 | 11/08/1998 | 12:36:32 AM | 38.1 | 8.8
185348 | 11/08/1998 | 01:06:32 AM | 38.1 | 8.8
185349 | 11/08/1998 | 01:36:32 AM | 38.1 | 8.8
185350 | 11/08/1998 | 02:06:32 AM | 38.1 | 8.8
185351 | 11/08/1998 | 02:36:32 AM | 38.1 | 8.7
185352 | 11/08/1998 | 03:06:32 AM | 38.1 | 7.5
185353 | 11/08/1998 | 03:36:32 AM | 38.1 | 7.3
185354 | 11/08/1998 | 04:06:32 AM | 38.1 | 7.3
185355 | 11/08/1998 | 04:36:32 AM | 38.1 | 7.1
185356 | 11/08/1998 | 05:06:32 AM | 38.1 | 7
185357 | 11/08/1998 | 05:36:32 AM | 38.1 | 5.9
185358 | 11/08/1998 | 06:06:32 AM | 38.1 | 5.7
185359 | 11/08/1998 | 06:36:32 AM | 38.1 | 5.7
185360 | 11/08/1998 | 07:06:32 AM | 38.1 | 5.7
185361 | 11/08/1998 | 07:36:32 AM | 38.1 | 5.7
185362 | 11/08/1998 | 08:06:32 AM | 38.1 | 5.7
185363 | 11/08/1998 | 08:36:32 AM | 38.1 | 7.3
185364 | 11/08/1998 | 09:06:32 AM | 38.1 | 9.6
185365 | 11/08/1998 | 09:36:32 AM | 38.1 | 12.3
185366 | 11/08/1998 | 10:06:32 AM | 38.1 | 14.8
185367 | 11/08/1998 | 10:36:32 AM | 38.1 | 16.8
185368 | 11/08/1998 | 11:06:32 AM | 38.1 | 18.3
185369 | 11/08/1998 | 11:36:32 AM | 38.1 | 19.5
185370 | 11/08/1998 | 12:06:32 PM | 38.1 | 19.4
185371 | 11/08/1998 | 12:36:32 PM | 38.1 | 19.6
185372 | 11/08/1998 | 01:06:32 PM | 38.1 | 18.9
185373 | 11/08/1998 | 01:36:32 PM | 38.1 | 18.5
185374 | 11/08/1998 | 02:06:32 PM | 38.1 | 18
185375 | 11/08/1998 | 02:36:32 PM | 38.1 | 18
185376 | 11/08/1998 | 03:06:32 PM | 38.1 | 16.9
185377 | 11/08/1998 | 03:36:32 PM | 38.1 | 16.3
185378 | 11/08/1998 | 04:06:32 PM | 38.1 | 14.9
185379 | 11/08/1998 | 04:36:32 PM | 38.1 | 13.9
185380 | 11/08/1998 | 05:06:32 PM | 38.1 | 12.9
185381 | 11/08/1998 | 05:36:32 PM | 38.1 | 11.9
185382 | 11/08/1998 | 06:06:32 PM | 38.1 | 11.7
185383 | 11/08/1998 | 06:36:32 PM | 38.1 | 10.3
185384 | 11/08/1998 | 07:06:32 PM | 38.1 | 10.3
185385 | 11/08/1998 | 07:36:32 PM | 38.1 | 10
185386 | 11/08/1998 | 08:06:32 PM | 38.1 | 8.8
185387 | 11/08/1998 | 08:36:32 PM | 38.1 | 8.9
185388 | 11/08/1998 | 09:06:32 PM | 38.1 | 8.9
185389 | 11/08/1998 | 09:36:32 PM | 38.1 | 8.5
185390 | 11/08/1998 | 10:06:32 PM | 38.1 | 7.8
185391 | 11/08/1998 | 10:36:32 PM | 38.1 | 7.3
185392 | 11/08/1998 | 11:06:32 PM | 38.1 | 7.2
185393 | 11/08/1998 | 11:36:32 PM | 38.1 | 7.1
185394 | 11/09/1998 | 12:06:32 AM | 38.1 | 5.7
185395 | 11/09/1998 | 12:36:32 AM | 38.1 | 5.7
196315 | 12/23/1998 | 07:07:10 AM | 114.3 | 0.9
196316 | 12/23/1998 | 07:37:10 AM | 114.3 | 0.7
191109 | 12/07/1998 | 08:21:45 PM | 12.7 | 1.2
191110 | 12/07/1998 | 08:51:45 PM | 12.7 | 1.2
191111 | 12/07/1998 | 09:21:45 PM | 12.7 | 1.2
191112 | 12/07/1998 | 09:51:45 PM | 12.7 | 0.9
191113 | 12/07/1998 | 10:21:45 PM | 12.7 | 1.2
191114 | 12/07/1998 | 10:51:45 PM | 12.7 | 1.2
191115 | 12/07/1998 | 11:21:45 PM | 12.7 | 1.2
191116 | 12/07/1998 | 11:51:45 PM | 12.7 | 1.1
191117 | 12/08/1998 | 12:21:45 AM | 12.7 | 1.2
191118 | 12/08/1998 | 12:51:45 AM | 12.7 | 1.2
191119 | 12/08/1998 | 01:21:45 AM | 12.7 | 0.9
191120 | 12/08/1998 | 01:51:45 AM | 12.7 | 1.1
191121 | 12/08/1998 | 02:21:45 AM | 12.7 | 0.9
191122 | 12/08/1998 | 02:51:45 AM | 12.7 | 1
191123 | 12/08/1998 | 03:21:45 AM | 12.7 | 1.1
191124 | 12/08/1998 | 03:51:45 AM | 12.7 | 1.2
191125 | 12/08/1998 | 04:21:45 AM | 12.7 | 0.2
191126 | 12/08/1998 | 04:51:45 AM | 12.7 | -0.3
191127 | 12/08/1998 | 05:21:45 AM | 12.7 | -0.3
191128 | 12/08/1998 | 05:51:45 AM | 12.7 | -0.6
191129 | 12/08/1998 | 06:21:45 AM | 12.7 | -0.8
191130 | 12/08/1998 | 06:51:45 AM | 12.7 | -1.7
191131 | 12/08/1998 | 07:21:45 AM | 12.7 | -1.8
191132 | 12/08/1998 | 07:51:45 AM | 12.7 | -0.9
191133 | 12/08/1998 | 08:21:45 AM | 12.7 | 1.2
191134 | 12/08/1998 | 08:51:45 AM | 12.7 | 3.8
191135 | 12/08/1998 | 09:08:21 AM | 12.7 | 5.4
191136 | 12/08/1998 | 09:38:21 AM | 12.7 | 7.8
191137 | 12/08/1998 | 10:08:21 AM | 12.7 | 8.9
191138 | 12/08/1998 | 10:38:21 AM | 12.7 | 10.5
191139 | 12/08/1998 | 11:08:21 AM | 12.7 | 13.3
191140 | 12/08/1998 | 11:38:21 AM | 12.7 | 14.3
191141 | 12/08/1998 | 12:08:21 PM | 12.7 | 16.5
191142 | 12/08/1998 | 12:38:21 PM | 12.7 | 17.4
191143 | 12/08/1998 | 01:08:21 PM | 12.7 | 16.5
191144 | 12/08/1998 | 01:38:21 PM | 12.7 | 16.4
191145 | 12/08/1998 | 02:08:21 PM | 12.7 | 12.1
191146 | 12/08/1998 | 02:38:21 PM | 12.7 | 11.4
191147 | 12/08/1998 | 03:08:21 PM | 12.7 | 10.8
191148 | 12/08/1998 | 03:38:21 PM | 12.7 | 9.1
191149 | 12/08/1998 | 04:08:21 PM | 12.7 | 7.5
191150 | 12/08/1998 | 04:38:21 PM | 12.7 | 5.8
191151 | 12/08/1998 | 05:08:21 PM | 12.7 | 4.4
191152 | 12/08/1998 | 05:38:21 PM | 12.7 | 3.7
191153 | 12/08/1998 | 06:08:21 PM | 12.7 | 2.8
191154 | 12/08/1998 | 06:38:21 PM | 12.7 | 2.5
191155 | 12/08/1998 | 07:08:21 PM | 12.7 | 1.4
191156 | 12/08/1998 | 07:38:21 PM | 12.7 | 1.2
191157 | 12/08/1998 | 08:08:21 PM | 12.7 | 1
191158 | 12/08/1998 | 08:38:21 PM | 12.7 | 0.6
191159 | 12/08/1998 | 09:08:21 PM | 12.7 | 0.7
191160 | 12/08/1998 | 09:38:21 PM | 12.7 | -0.3
191161 | 12/08/1998 | 10:08:21 PM | 12.7 | -0.3
191162 | 12/08/1998 | 10:38:21 PM | 12.7 | -0.7
191163 | 12/08/1998 | 11:08:21 PM | 12.7 | -1.4
191164 | 12/08/1998 | 11:38:21 PM | 12.7 | -1.4
191165 | 12/09/1998 | 12:08:21 AM | 12.7 | -1.8
191166 | 12/09/1998 | 12:38:21 AM | 12.7 | -1.8
191167 | 12/09/1998 | 01:08:21 AM | 12.7 | -1.8
191168 | 12/09/1998 | 01:38:21 AM | 12.7 | -1.8
191169 | 12/09/1998 | 02:08:21 AM | 12.7 | -1.9
191170 | 12/09/1998 | 02:38:21 AM | 12.7 | -2.6
191171 | 12/09/1998 | 03:08:21 AM | 12.7 | -2.8
191172 | 12/09/1998 | 03:38:21 AM | 12.7 | -3.2
191173 | 12/09/1998 | 04:08:21 AM | 12.7 | -3.3
185273 | 11/06/1998 | 11:36:32 AM | 38.1 | 13.3
185274 | 11/06/1998 | 12:06:32 PM | 38.1 | 14.9
185275 | 11/06/1998 | 12:36:32 PM | 38.1 | 14.9
185276 | 11/06/1998 | 01:06:32 PM | 38.1 | 14.9
185277 | 11/06/1998 | 01:36:32 PM | 38.1 | 14.4
185278 | 11/06/1998 | 02:06:32 PM | 38.1 | 13.4
185279 | 11/06/1998 | 02:36:32 PM | 38.1 | 14.9
185280 | 11/06/1998 | 03:06:32 PM | 38.1 | 14.9
185281 | 11/06/1998 | 03:36:32 PM | 38.1 | 14.9
185282 | 11/06/1998 | 04:06:32 PM | 38.1 | 14.8
185283 | 11/06/1998 | 04:36:32 PM | 38.1 | 13.4
185284 | 11/06/1998 | 05:06:32 PM | 38.1 | 11.8
185285 | 11/06/1998 | 05:36:32 PM | 38.1 | 10.5
185286 | 11/06/1998 | 06:06:32 PM | 38.1 | 9.7
185287 | 11/06/1998 | 06:36:32 PM | 38.1 | 8.8
185288 | 11/06/1998 | 07:06:32 PM | 38.1 | 8.8
185289 | 11/06/1998 | 07:36:32 PM | 38.1 | 8.8
185290 | 11/06/1998 | 08:06:32 PM | 38.1 | 8.8
185291 | 11/06/1998 | 08:36:32 PM | 38.1 | 8.3
185292 | 11/06/1998 | 09:06:32 PM | 38.1 | 8.1
185293 | 11/06/1998 | 09:36:32 PM | 38.1 | 7.3
185294 | 11/06/1998 | 10:06:32 PM | 38.1 | 7.3
185295 | 11/06/1998 | 10:36:32 PM | 38.1 | 7.3
185296 | 11/06/1998 | 11:06:32 PM | 38.1 | 7.3
185297 | 11/06/1998 | 11:36:32 PM | 38.1 | 7.3
185298 | 11/07/1998 | 12:06:32 AM | 38.1 | 7.3
185299 | 11/07/1998 | 12:36:32 AM | 38.1 | 7.3
185300 | 11/07/1998 | 01:06:32 AM | 38.1 | 7.2
185301 | 11/07/1998 | 01:36:32 AM | 38.1 | 7.2
185302 | 11/07/1998 | 02:06:32 AM | 38.1 | 7.2
185303 | 11/07/1998 | 02:36:32 AM | 38.1 | 7.1
185304 | 11/07/1998 | 03:06:32 AM | 38.1 | 7.2
185305 | 11/07/1998 | 03:36:32 AM | 38.1 | 7.2
185306 | 11/07/1998 | 04:06:32 AM | 38.1 | 7.2
185307 | 11/07/1998 | 04:36:32 AM | 38.1 | 7
185308 | 11/07/1998 | 05:06:32 AM | 38.1 | 6.2
185309 | 11/07/1998 | 05:36:32 AM | 38.1 | 6.7
185310 | 11/07/1998 | 06:06:32 AM | 38.1 | 6.9
185311 | 11/07/1998 | 06:36:32 AM | 38.1 | 6.9
185312 | 11/07/1998 | 07:06:32 AM | 38.1 | 7.2
185313 | 11/07/1998 | 07:36:32 AM | 38.1 | 7.3
185314 | 11/07/1998 | 08:06:32 AM | 38.1 | 7.3
185315 | 11/07/1998 | 08:36:32 AM | 38.1 | 8.8
185316 | 11/07/1998 | 09:06:32 AM | 38.1 | 9.9
185317 | 11/07/1998 | 09:36:32 AM | 38.1 | 12
185318 | 11/07/1998 | 10:06:32 AM | 38.1 | 14.9
185319 | 11/07/1998 | 10:36:32 AM | 38.1 | 17.5
185320 | 11/07/1998 | 11:06:32 AM | 38.1 | 19.1
185321 | 11/07/1998 | 11:36:32 AM | 38.1 | 21
185322 | 11/07/1998 | 12:06:32 PM | 38.1 | 21.7
185323 | 11/07/1998 | 12:36:32 PM | 38.1 | 22.5
185324 | 11/07/1998 | 01:06:32 PM | 38.1 | 21.9
185325 | 11/07/1998 | 01:36:32 PM | 38.1 | 23.8
185326 | 11/07/1998 | 02:06:32 PM | 38.1 | 24.1
185327 | 11/07/1998 | 02:36:32 PM | 38.1 | 22.9
185328 | 11/07/1998 | 03:06:32 PM | 38.1 | 21.5
185329 | 11/07/1998 | 03:36:32 PM | 38.1 | 19.5
185330 | 11/07/1998 | 04:06:32 PM | 38.1 | 18.3
185331 | 11/07/1998 | 04:36:32 PM | 38.1 | 17.9
185332 | 11/07/1998 | 05:06:32 PM | 38.1 | 16.4
185333 | 11/07/1998 | 05:36:32 PM | 38.1 | 15
185334 | 11/07/1998 | 06:06:32 PM | 38.1 | 14.3
185335 | 11/07/1998 | 06:36:32 PM | 38.1 | 13.4
185336 | 11/07/1998 | 07:06:32 PM | 38.1 | 13.4
185337 | 11/07/1998 | 07:36:32 PM | 38.1 | 12.8
185338 | 11/07/1998 | 08:06:32 PM | 38.1 | 11.9
185339 | 11/07/1998 | 08:36:32 PM | 38.1 | 11.8
185340 | 11/07/1998 | 09:06:32 PM | 38.1 | 10.6
185341 | 11/07/1998 | 09:36:32 PM | 38.1 | 10.3
185342 | 11/07/1998 | 10:06:32 PM | 38.1 | 10.3
185343 | 11/07/1998 | 10:36:32 PM | 38.1 | 10.1
185344 | 11/07/1998 | 11:06:32 PM | 38.1 | 9.6
185345 | 11/07/1998 | 11:36:32 PM | 38.1 | 9.1
185346 | 11/08/1998 | 12:06:32 AM | 38.1 | 9
185786 | 11/17/1998 | 03:38:43 AM | 38.1 | 8.6
185787 | 11/17/1998 | 04:08:43 AM | 38.1 | 7.4
185788 | 11/17/1998 | 04:38:43 AM | 38.1 | 7.3
185789 | 11/17/1998 | 05:08:43 AM | 38.1 | 7.4
185790 | 11/17/1998 | 05:38:43 AM | 38.1 | 7.3
185791 | 11/17/1998 | 06:08:43 AM | 38.1 | 6.5
185792 | 11/17/1998 | 06:38:43 AM | 38.1 | 6.7
185793 | 11/17/1998 | 07:08:43 AM | 38.1 | 5.7
185794 | 11/17/1998 | 07:38:43 AM | 38.1 | 5.7
185795 | 11/17/1998 | 08:08:43 AM | 38.1 | 5.8
185796 | 11/17/1998 | 08:38:43 AM | 38.1 | 7.2
185797 | 11/17/1998 | 09:08:43 AM | 38.1 | 8.8
185798 | 11/17/1998 | 09:38:43 AM | 38.1 | 10.3
185799 | 11/17/1998 | 10:08:43 AM | 38.1 | 11.9
185800 | 11/17/1998 | 10:38:43 AM | 38.1 | 13.5
185801 | 11/17/1998 | 11:08:43 AM | 38.1 | 15.1
185802 | 11/17/1998 | 11:38:43 AM | 38.1 | 16.6
185803 | 11/17/1998 | 12:08:43 PM | 38.1 | 18.5
185804 | 11/17/1998 | 12:38:43 PM | 38.1 | 19.5
185805 | 11/17/1998 | 01:08:43 PM | 38.1 | 19.5
185806 | 11/17/1998 | 01:39:26 PM | 38.1 | 19.5
185807 | 11/17/1998 | 02:09:26 PM | 38.1 | 19.5
185808 | 11/17/1998 | 02:39:26 PM | 38.1 | 18
185809 | 11/17/1998 | 03:09:26 PM | 38.1 | 15.8
185810 | 11/17/1998 | 03:39:26 PM | 38.1 | 14.9
185811 | 11/17/1998 | 04:09:26 PM | 38.1 | 14.2
185812 | 11/17/1998 | 04:39:26 PM | 38.1 | 13.4
185813 | 11/17/1998 | 05:09:26 PM | 38.1 | 12.3
185814 | 11/17/1998 | 05:39:26 PM | 38.1 | 11.8
185815 | 11/17/1998 | 06:09:26 PM | 38.1 | 10.4
185816 | 11/17/1998 | 06:39:26 PM | 38.1 | 10.1
185817 | 11/17/1998 | 07:09:26 PM | 38.1 | 8.9
185818 | 11/17/1998 | 07:39:26 PM | 38.1 | 8.8
185819 | 11/17/1998 | 08:09:26 PM | 38.1 | 8.7
185820 | 11/17/1998 | 08:39:26 PM | 38.1 | 7.3
185821 | 11/17/1998 | 09:09:26 PM | 38.1 | 7.3
185822 | 11/17/1998 | 09:39:26 PM | 38.1 | 6.7
185823 | 11/17/1998 | 10:09:26 PM | 38.1 | 5.8
185824 | 11/17/1998 | 10:39:26 PM | 38.1 | 5.7
185825 | 11/17/1998 | 11:09:26 PM | 38.1 | 5.5
185826 | 11/17/1998 | 11:39:26 PM | 38.1 | 5.1
185827 | 11/18/1998 | 12:09:26 AM | 38.1 | 4.2
185828 | 11/18/1998 | 12:39:26 AM | 38.1 | 4.2
185829 | 11/18/1998 | 01:09:26 AM | 38.1 | 4.2
185830 | 11/18/1998 | 01:39:26 AM | 38.1 | 4.2
185831 | 11/18/1998 | 02:09:26 AM | 38.1 | 4.1
185832 | 11/18/1998 | 02:39:26 AM | 38.1 | 4.2
185833 | 11/18/1998 | 03:09:26 AM | 38.1 | 4
185834 | 11/18/1998 | 03:39:26 AM | 38.1 | 3.4
191228 | 12/10/1998 | 07:38:21 AM | 12.7 | -3.7
191229 | 12/10/1998 | 08:08:21 AM | 12.7 | -1.9
185523 | 11/11/1998 | 04:08:43 PM | 38.1 | 13.4
185838 | 11/18/1998 | 05:39:26 AM | 38.1 | 2.6
185839 | 11/18/1998 | 06:09:26 AM | 38.1 | 2.2
185840 | 11/18/1998 | 06:39:26 AM | 38.1 | 1.9
185841 | 11/18/1998 | 07:09:26 AM | 38.1 | 1.6
185842 | 11/18/1998 | 07:39:26 AM | 38.1 | 2.5
185843 | 11/18/1998 | 08:09:26 AM | 38.1 | 4.2
185844 | 11/18/1998 | 08:39:26 AM | 38.1 | 6
185845 | 11/18/1998 | 09:09:26 AM | 38.1 | 8.8
185846 | 11/18/1998 | 09:39:26 AM | 38.1 | 10.3
185847 | 11/18/1998 | 10:09:26 AM | 38.1 | 12.3
185848 | 11/18/1998 | 10:39:26 AM | 38.1 | 14.6
185849 | 11/18/1998 | 11:09:26 AM | 38.1 | 16.4
185850 | 11/18/1998 | 11:39:26 AM | 38.1 | 18
185851 | 11/18/1998 | 12:09:26 PM | 38.1 | 19.5
185852 | 11/18/1998 | 12:39:26 PM | 38.1 | 21
185853 | 11/18/1998 | 01:09:26 PM | 38.1 | 23
185854 | 11/18/1998 | 01:39:26 PM | 38.1 | 21
185855 | 11/18/1998 | 02:09:26 PM | 38.1 | 20.9
185856 | 11/18/1998 | 02:39:26 PM | 38.1 | 18.8
185857 | 11/18/1998 | 03:09:26 PM | 38.1 | 17.4
185858 | 11/18/1998 | 03:39:26 PM | 38.1 | 15.9
185859 | 11/18/1998 | 04:09:26 PM | 38.1 | 14.9
185860 | 11/18/1998 | 04:39:26 PM | 38.1 | 13.6
185861 | 11/18/1998 | 05:09:26 PM | 38.1 | 12.3
185862 | 11/18/1998 | 05:39:26 PM | 38.1 | 11.9
185863 | 11/18/1998 | 06:09:26 PM | 38.1 | 10.7
185864 | 11/18/1998 | 06:39:26 PM | 38.1 | 10.2
185865 | 11/18/1998 | 07:09:26 PM | 38.1 | 8.8
185866 | 11/18/1998 | 07:39:26 PM | 38.1 | 8.6
185867 | 11/18/1998 | 08:09:26 PM | 38.1 | 7.4
185868 | 11/18/1998 | 08:39:26 PM | 38.1 | 7.3
185869 | 11/18/1998 | 09:09:26 PM | 38.1 | 7.2
185870 | 11/18/1998 | 09:39:26 PM | 38.1 | 5.8
185871 | 11/18/1998 | 10:09:26 PM | 38.1 | 5.7
185872 | 11/18/1998 | 10:39:26 PM | 38.1 | 5.4
185873 | 11/18/1998 | 11:09:26 PM | 38.1 | 4.4
185874 | 11/18/1998 | 11:39:26 PM | 38.1 | 4.2
185875 | 11/19/1998 | 12:09:26 AM | 38.1 | 4.2
185876 | 11/19/1998 | 12:39:26 AM | 38.1 | 4
185877 | 11/19/1998 | 01:09:26 AM | 38.1 | 3.5
185878 | 11/19/1998 | 01:39:26 AM | 38.1 | 2.8
185879 | 11/19/1998 | 02:09:26 AM | 38.1 | 2.7
185880 | 11/19/1998 | 02:39:26 AM | 38.1 | 2.6
185881 | 11/19/1998 | 03:09:26 AM | 38.1 | 2.4
185882 | 11/19/1998 | 03:39:26 AM | 38.1 | 1.8
185883 | 11/19/1998 | 04:09:26 AM | 38.1 | 1.3
185884 | 11/19/1998 | 04:39:26 AM | 38.1 | 1.2
185885 | 11/19/1998 | 05:09:26 AM | 38.1 | 1.1
185886 | 11/19/1998 | 05:39:26 AM | 38.1 | 1.1
185887 | 11/19/1998 | 06:09:26 AM | 38.1 | 0.7
185888 | 11/19/1998 | 06:39:26 AM | 38.1 | 0.3
185889 | 11/19/1998 | 07:09:26 AM | 38.1 | 0.1
185890 | 11/19/1998 | 07:39:26 AM | 38.1 | 1
185891 | 11/19/1998 | 08:09:26 AM | 38.1 | 1.5
185892 | 11/19/1998 | 08:39:26 AM | 38.1 | 2.6
185893 | 11/19/1998 | 09:09:26 AM | 38.1 | 5.4
185894 | 11/19/1998 | 09:39:26 AM | 38.1 | 7.3
185895 | 11/19/1998 | 10:09:26 AM | 38.1 | 10.2
185896 | 11/19/1998 | 10:39:26 AM | 38.1 | 12
185897 | 11/19/1998 | 11:09:26 AM | 38.1 | 14.4
185898 | 11/19/1998 | 11:39:26 AM | 38.1 | 16.4
185899 | 11/19/1998 | 12:09:26 PM | 38.1 | 18
185900 | 11/19/1998 | 12:39:26 PM | 38.1 | 19
185901 | 11/19/1998 | 01:09:26 PM | 38.1 | 19.5
185902 | 11/19/1998 | 01:39:26 PM | 38.1 | 19.6
185903 | 11/19/1998 | 02:09:26 PM | 38.1 | 19.8
185904 | 11/19/1998 | 02:39:26 PM | 38.1 | 19.5
185905 | 11/19/1998 | 03:09:26 PM | 38.1 | 18.6
185906 | 11/19/1998 | 03:39:26 PM | 38.1 | 18
185907 | 11/19/1998 | 04:09:26 PM | 38.1 | 16.3
185908 | 11/19/1998 | 04:39:26 PM | 38.1 | 14.8
185909 | 11/19/1998 | 05:09:26 PM | 38.1 | 13.4
185910 | 11/19/1998 | 05:39:26 PM | 38.1 | 11.9
185911 | 11/19/1998 | 06:09:26 PM | 38.1 | 11.5
185912 | 11/19/1998 | 06:39:26 PM | 38.1 | 10.4
185913 | 11/19/1998 | 07:09:26 PM | 38.1 | 10.2
185914 | 11/19/1998 | 07:39:26 PM | 38.1 | 8.8
187842 | 11/29/1998 | 10:09:26 PM | 88.9 | 9
187843 | 11/29/1998 | 10:39:26 PM | 88.9 | 9
187844 | 11/29/1998 | 11:09:26 PM | 88.9 | 8.7
187845 | 11/29/1998 | 11:39:26 PM | 88.9 | 7.6
187846 | 11/30/1998 | 12:09:26 AM | 88.9 | 7.6
187847 | 11/30/1998 | 12:39:26 AM | 88.9 | 7.6
187848 | 11/30/1998 | 01:09:26 AM | 88.9 | 7.6
187849 | 11/30/1998 | 01:39:26 AM | 88.9 | 7.6
187850 | 11/30/1998 | 02:09:26 AM | 88.9 | 7.6
187851 | 11/30/1998 | 02:39:26 AM | 88.9 | 7.7
187852 | 11/30/1998 | 03:09:26 AM | 88.9 | 7.9
187853 | 11/30/1998 | 03:39:26 AM | 88.9 | 8.5
187854 | 11/30/1998 | 04:09:26 AM | 88.9 | 7.6
187855 | 11/30/1998 | 04:39:26 AM | 88.9 | 7.6
187856 | 11/30/1998 | 05:09:26 AM | 88.9 | 7.8
187857 | 11/30/1998 | 05:39:26 AM | 88.9 | 7.6
187858 | 11/30/1998 | 06:09:26 AM | 88.9 | 7.6
187859 | 11/30/1998 | 06:39:26 AM | 88.9 | 7.5
187860 | 11/30/1998 | 07:09:26 AM | 88.9 | 7.4
187861 | 11/30/1998 | 07:39:26 AM | 88.9 | 7.4
187862 | 11/30/1998 | 07:51:45 AM | 88.9 | 7.4
187863 | 11/30/1998 | 08:21:45 AM | 88.9 | 7.6
187864 | 11/30/1998 | 08:51:45 AM | 88.9 | 8.9
187865 | 11/30/1998 | 09:21:45 AM | 88.9 | 9.7
187866 | 11/30/1998 | 09:51:45 AM | 88.9 | 12
187867 | 11/30/1998 | 10:21:45 AM | 88.9 | 13
187868 | 11/30/1998 | 10:51:45 AM | 88.9 | 14.9
187869 | 11/30/1998 | 11:21:45 AM | 88.9 | 15.9
187870 | 11/30/1998 | 11:51:45 AM | 88.9 | 16.8
187871 | 11/30/1998 | 12:21:45 PM | 88.9 | 18.3
187872 | 11/30/1998 | 12:51:45 PM | 88.9 | 19.1
187873 | 11/30/1998 | 01:21:45 PM | 88.9 | 19.8
187874 | 11/30/1998 | 01:51:45 PM | 88.9 | 20
187875 | 11/30/1998 | 02:21:45 PM | 88.9 | 20.3
187876 | 11/30/1998 | 02:51:45 PM | 88.9 | 20
187877 | 11/30/1998 | 03:21:45 PM | 88.9 | 19.6
187878 | 11/30/1998 | 03:51:45 PM | 88.9 | 18.2
187879 | 11/30/1998 | 04:21:45 PM | 88.9 | 15.4
187880 | 11/30/1998 | 04:51:45 PM | 88.9 | 14
187881 | 11/30/1998 | 05:21:45 PM | 88.9 | 13.1
187882 | 11/30/1998 | 05:51:45 PM | 88.9 | 12.2
187883 | 11/30/1998 | 06:21:45 PM | 88.9 | 12.1
187884 | 11/30/1998 | 06:51:45 PM | 88.9 | 12
187885 | 11/30/1998 | 07:21:45 PM | 88.9 | 11.2
187886 | 11/30/1998 | 07:51:45 PM | 88.9 | 10.6
187887 | 11/30/1998 | 08:21:45 PM | 88.9 | 10.6
187888 | 11/30/1998 | 08:51:45 PM | 88.9 | 10.4
187889 | 11/30/1998 | 09:21:45 PM | 88.9 | 10.1
187890 | 11/30/1998 | 09:51:45 PM | 88.9 | 10
187891 | 11/30/1998 | 10:21:45 PM | 88.9 | 9.8
187892 | 11/30/1998 | 10:51:45 PM | 88.9 | 9.6
187893 | 11/30/1998 | 11:21:45 PM | 88.9 | 9.2
187894 | 11/30/1998 | 11:51:45 PM | 88.9 | 9.1
187895 | 11/01/1998 | 12:04:54 AM | 114.3 | 15.2
187896 | 11/01/1998 | 12:34:54 AM | 114.3 | 14.8
187897 | 11/01/1998 | 01:04:54 AM | 114.3 | 14.8
187898 | 11/01/1998 | 01:34:54 AM | 114.3 | 14.7
187899 | 11/01/1998 | 02:04:54 AM | 114.3 | 14.2
187900 | 11/01/1998 | 02:34:54 AM | 114.3 | 13.7
187901 | 11/01/1998 | 03:04:54 AM | 114.3 | 13.4
187902 | 11/01/1998 | 03:34:54 AM | 114.3 | 13.3
187903 | 11/01/1998 | 04:04:54 AM | 114.3 | 13.3
197611 | 12/19/1998 | 07:07:10 AM | 139.7 | 1.7
197612 | 12/19/1998 | 07:37:10 AM | 139.7 | 1.6
197613 | 12/19/1998 | 08:07:10 AM | 139.7 | 1.4
197614 | 12/19/1998 | 08:37:10 AM | 139.7 | 1.5
197615 | 12/19/1998 | 09:07:10 AM | 139.7 | 1.4
197616 | 12/19/1998 | 09:37:10 AM | 139.7 | 1.5
197617 | 12/19/1998 | 10:07:10 AM | 139.7 | 1.6
197618 | 12/19/1998 | 10:37:10 AM | 139.7 | 1.8
197619 | 12/19/1998 | 11:07:10 AM | 139.7 | 1.7
197620 | 12/19/1998 | 11:37:10 AM | 139.7 | 1.8
197621 | 12/19/1998 | 12:07:10 PM | 139.7 | 1.9
197622 | 12/19/1998 | 12:37:10 PM | 139.7 | 2
197623 | 12/19/1998 | 01:07:10 PM | 139.7 | 2
197624 | 12/19/1998 | 01:37:10 PM | 139.7 | 2
197625 | 12/19/1998 | 02:07:10 PM | 139.7 | 2.1
197626 | 12/19/1998 | 02:37:10 PM | 139.7 | 2
197627 | 12/19/1998 | 03:07:10 PM | 139.7 | 2.2
197628 | 12/19/1998 | 03:37:10 PM | 139.7 | 2.2
197629 | 12/19/1998 | 04:07:10 PM | 139.7 | 2.3
197630 | 12/19/1998 | 04:37:10 PM | 139.7 | 2.3
197631 | 12/19/1998 | 05:07:10 PM | 139.7 | 2.2
197632 | 12/19/1998 | 05:37:10 PM | 139.7 | 2.2
197633 | 12/19/1998 | 06:07:10 PM | 139.7 | 2.2
197634 | 12/19/1998 | 06:37:10 PM | 139.7 | 2.3
197635 | 12/19/1998 | 07:07:10 PM | 139.7 | 2.4
197636 | 12/19/1998 | 07:37:10 PM | 139.7 | 2.4
197637 | 12/19/1998 | 08:07:10 PM | 139.7 | 2.4
197638 | 12/19/1998 | 08:37:10 PM | 139.7 | 2.4
197639 | 12/19/1998 | 09:07:10 PM | 139.7 | 2.4
197640 | 12/19/1998 | 09:37:10 PM | 139.7 | 2.3
197641 | 12/19/1998 | 10:07:10 PM | 139.7 | 2.4
197642 | 12/19/1998 | 10:37:10 PM | 139.7 | 2.3
197643 | 12/19/1998 | 11:07:10 PM | 139.7 | 2.3
197644 | 12/19/1998 | 11:37:10 PM | 139.7 | 2.4
197645 | 12/20/1998 | 12:07:10 AM | 139.7 | 2.3
197646 | 12/20/1998 | 12:37:10 AM | 139.7 | 2.4
197647 | 12/20/1998 | 01:07:10 AM | 139.7 | 2.4
197648 | 12/20/1998 | 01:37:10 AM | 139.7 | 2.4
197649 | 12/20/1998 | 02:07:10 AM | 139.7 | 2.4
197650 | 12/20/1998 | 02:37:10 AM | 139.7 | 2.4
197651 | 12/20/1998 | 03:07:10 AM | 139.7 | 2.4
197652 | 12/20/1998 | 03:37:10 AM | 139.7 | 2.4
197653 | 12/20/1998 | 04:07:10 AM | 139.7 | 2.4
197654 | 12/20/1998 | 04:37:10 AM | 139.7 | 2.4
197655 | 12/20/1998 | 05:07:10 AM | 139.7 | 2.4
197656 | 12/20/1998 | 05:37:10 AM | 139.7 | 2.4
197657 | 12/20/1998 | 06:07:10 AM | 139.7 | 2.4
197658 | 12/20/1998 | 06:37:10 AM | 139.7 | 2.4
185959 | 11/20/1998 | 06:09:26 PM | 38.1 | 13.2
185960 | 11/20/1998 | 06:39:26 PM | 38.1 | 12.6
188072 | 11/04/1998 | 04:06:32 PM | 114.3 | 18.9
197663 | 12/20/1998 | 09:07:10 AM | 139.7 | 2.4
197664 | 12/20/1998 | 09:37:10 AM | 139.7 | 2.5
197665 | 12/20/1998 | 10:07:10 AM | 139.7 | 2.4
197666 | 12/20/1998 | 10:37:10 AM | 139.7 | 2.4
197667 | 12/20/1998 | 11:07:10 AM | 139.7 | 2.4
197668 | 12/20/1998 | 11:37:10 AM | 139.7 | 2.5
197669 | 12/20/1998 | 12:07:10 PM | 139.7 | 2.5
197670 | 12/20/1998 | 12:37:10 PM | 139.7 | 2.5
197671 | 12/20/1998 | 01:07:10 PM | 139.7 | 2.5
197672 | 12/20/1998 | 01:37:10 PM | 139.7 | 2.5
197673 | 12/20/1998 | 02:07:10 PM | 139.7 | 2.5
197674 | 12/20/1998 | 02:37:10 PM | 139.7 | 2.5
197675 | 12/20/1998 | 03:07:10 PM | 139.7 | 2.5
197676 | 12/20/1998 | 03:37:10 PM | 139.7 | 2.5
197677 | 12/20/1998 | 04:07:10 PM | 139.7 | 2.5
197678 | 12/20/1998 | 04:37:10 PM | 139.7 | 2.5
197679 | 12/20/1998 | 05:07:10 PM | 139.7 | 2.5
197680 | 12/20/1998 | 05:37:10 PM | 139.7 | 2.5
197681 | 12/20/1998 | 06:07:10 PM | 139.7 | 2.5
197682 | 12/20/1998 | 06:37:10 PM | 139.7 | 2.5
197683 | 12/20/1998 | 07:07:10 PM | 139.7 | 2.5
197684 | 12/20/1998 | 07:37:10 PM | 139.7 | 2.5
197685 | 12/20/1998 | 08:07:10 PM | 139.7 | 2.5
197686 | 12/20/1998 | 08:37:10 PM | 139.7 | 2.5
197687 | 12/20/1998 | 09:07:10 PM | 139.7 | 2.5
197688 | 12/20/1998 | 09:37:10 PM | 139.7 | 2.5
197689 | 12/20/1998 | 10:07:10 PM | 139.7 | 2.5
197690 | 12/20/1998 | 10:37:10 PM | 139.7 | 2.5
197691 | 12/20/1998 | 11:07:10 PM | 139.7 | 2.5
197692 | 12/20/1998 | 11:37:10 PM | 139.7 | 2.5
197693 | 12/21/1998 | 12:07:10 AM | 139.7 | 2.5
197694 | 12/21/1998 | 12:37:10 AM | 139.7 | 2.5
197695 | 12/21/1998 | 01:07:10 AM | 139.7 | 2.5
197696 | 12/21/1998 | 01:37:10 AM | 139.7 | 2.5
197697 | 12/21/1998 | 02:07:10 AM | 139.7 | 2.5
197698 | 12/21/1998 | 02:37:10 AM | 139.7 | 2.3
197699 | 12/21/1998 | 03:07:10 AM | 139.7 | 2.2
197700 | 12/21/1998 | 03:37:10 AM | 139.7 | 2.3
197701 | 12/21/1998 | 04:07:10 AM | 139.7 | 2.2
197702 | 12/21/1998 | 04:37:10 AM | 139.7 | 2.2
197703 | 12/21/1998 | 05:07:10 AM | 139.7 | 2.1
197704 | 12/21/1998 | 05:37:10 AM | 139.7 | 2
197705 | 12/21/1998 | 06:07:10 AM | 139.7 | 2
197706 | 12/21/1998 | 06:37:10 AM | 139.7 | 1.9
197707 | 12/21/1998 | 07:07:10 AM | 139.7 | 1.9
197708 | 12/21/1998 | 07:37:10 AM | 139.7 | 1.7
197709 | 12/21/1998 | 08:07:10 AM | 139.7 | 1.6
197710 | 12/21/1998 | 08:37:10 AM | 139.7 | 1.7
197711 | 12/21/1998 | 09:07:10 AM | 139.7 | 1.7
197712 | 12/21/1998 | 09:37:10 AM | 139.7 | 1.6
197713 | 12/21/1998 | 10:07:10 AM | 139.7 | 1.6
197714 | 12/21/1998 | 10:37:10 AM | 139.7 | 1.7
197715 | 12/21/1998 | 11:07:10 AM | 139.7 | 1.4
197716 | 12/21/1998 | 11:37:10 AM | 139.7 | 1.5
197717 | 12/21/1998 | 12:07:10 PM | 139.7 | 1.7
197718 | 12/21/1998 | 12:37:10 PM | 139.7 | 1.5
197719 | 12/21/1998 | 01:07:10 PM | 139.7 | 1.4
197720 | 12/21/1998 | 01:37:10 PM | 139.7 | 1.6
197721 | 12/21/1998 | 02:07:10 PM | 139.7 | 1.4
197722 | 12/21/1998 | 02:37:10 PM | 139.7 | 1.6
197723 | 12/21/1998 | 03:07:10 PM | 139.7 | 1.7
197724 | 12/21/1998 | 03:37:10 PM | 139.7 | 1.7
197725 | 12/21/1998 | 04:07:10 PM | 139.7 | 1.8
197726 | 12/21/1998 | 04:37:10 PM | 139.7 | 1.6
195232 | 12/31/1998 | 05:37:49 PM | 88.9 | 10.1
195441 | 12/05/1998 | 02:21:45 AM | 114.3 | 4.1
195442 | 12/05/1998 | 02:51:45 AM | 114.3 | 4.1
195443 | 12/05/1998 | 03:21:45 AM | 114.3 | 4.1
195444 | 12/05/1998 | 03:51:45 AM | 114.3 | 4.1
195445 | 12/05/1998 | 04:21:45 AM | 114.3 | 4
195446 | 12/05/1998 | 04:51:45 AM | 114.3 | 3.9
195447 | 12/05/1998 | 05:21:45 AM | 114.3 | 3.7
195448 | 12/05/1998 | 05:51:45 AM | 114.3 | 3.3
195449 | 12/05/1998 | 06:21:45 AM | 114.3 | 3
195450 | 12/05/1998 | 06:51:45 AM | 114.3 | 2.7
195451 | 12/05/1998 | 07:21:45 AM | 114.3 | 2.6
195452 | 12/05/1998 | 07:51:45 AM | 114.3 | 2.6
195453 | 12/05/1998 | 08:21:45 AM | 114.3 | 2.6
195454 | 12/05/1998 | 08:51:45 AM | 114.3 | 2.6
195455 | 12/05/1998 | 09:21:45 AM | 114.3 | 2.6
195456 | 12/05/1998 | 09:51:45 AM | 114.3 | 2.6
195457 | 12/05/1998 | 10:21:45 AM | 114.3 | 2.9
195458 | 12/05/1998 | 10:51:45 AM | 114.3 | 3.1
195459 | 12/05/1998 | 11:21:45 AM | 114.3 | 3.8
195460 | 12/05/1998 | 11:51:45 AM | 114.3 | 4.3
195461 | 12/05/1998 | 12:21:45 PM | 114.3 | 5.6
195462 | 12/05/1998 | 12:51:45 PM | 114.3 | 6.3
195463 | 12/05/1998 | 01:21:45 PM | 114.3 | 7.2
195464 | 12/05/1998 | 01:51:45 PM | 114.3 | 7.5
195465 | 12/05/1998 | 02:21:45 PM | 114.3 | 8.1
195466 | 12/05/1998 | 02:51:45 PM | 114.3 | 8
195467 | 12/05/1998 | 03:21:45 PM | 114.3 | 8.4
195468 | 12/05/1998 | 03:51:45 PM | 114.3 | 8.3
195469 | 12/05/1998 | 04:21:45 PM | 114.3 | 8.3
195470 | 12/05/1998 | 04:51:45 PM | 114.3 | 7.7
195471 | 12/05/1998 | 05:21:45 PM | 114.3 | 7.3
195472 | 12/05/1998 | 05:51:45 PM | 114.3 | 7.2
195473 | 12/05/1998 | 06:21:45 PM | 114.3 | 7.2
195474 | 12/05/1998 | 06:51:45 PM | 114.3 | 7.1
195475 | 12/05/1998 | 07:21:45 PM | 114.3 | 7.2
195476 | 12/05/1998 | 07:51:45 PM | 114.3 | 6.9
195477 | 12/05/1998 | 08:21:45 PM | 114.3 | 7.1
195478 | 12/05/1998 | 08:51:45 PM | 114.3 | 6
195479 | 12/05/1998 | 09:21:45 PM | 114.3 | 6.7
195480 | 12/05/1998 | 09:51:45 PM | 114.3 | 6.1
195481 | 12/05/1998 | 10:21:45 PM | 114.3 | 5.8
195482 | 12/05/1998 | 10:51:45 PM | 114.3 | 5.9
195483 | 12/05/1998 | 11:21:45 PM | 114.3 | 5.6
195484 | 12/05/1998 | 11:51:45 PM | 114.3 | 5.6
195485 | 12/06/1998 | 12:21:45 AM | 114.3 | 5.6
195486 | 12/06/1998 | 12:51:45 AM | 114.3 | 5.6
195487 | 12/06/1998 | 01:21:45 AM | 114.3 | 5.6
195488 | 12/06/1998 | 01:51:45 AM | 114.3 | 5.6
195489 | 12/06/1998 | 02:21:45 AM | 114.3 | 5.6
195490 | 12/06/1998 | 02:51:45 AM | 114.3 | 5.6
195491 | 12/06/1998 | 03:21:45 AM | 114.3 | 5.6
195492 | 12/06/1998 | 03:51:45 AM | 114.3 | 5.5
195493 | 12/06/1998 | 04:21:45 AM | 114.3 | 5.6
195494 | 12/06/1998 | 04:51:45 AM | 114.3 | 5.5
195495 | 12/06/1998 | 05:21:45 AM | 114.3 | 5.6
195496 | 12/06/1998 | 05:51:45 AM | 114.3 | 5.5
195497 | 12/06/1998 | 06:21:45 AM | 114.3 | 5.5
195498 | 12/06/1998 | 06:51:45 AM | 114.3 | 5.3
195499 | 12/06/1998 | 07:21:45 AM | 114.3 | 5.1
195500 | 12/06/1998 | 07:51:45 AM | 114.3 | 4.9
195501 | 12/06/1998 | 08:21:45 AM | 114.3 | 4.6
195502 | 12/06/1998 | 08:51:45 AM | 114.3 | 4.6
195503 | 12/06/1998 | 09:21:45 AM | 114.3 | 4.5
195504 | 12/06/1998 | 09:51:45 AM | 114.3 | 4.2
195505 | 12/06/1998 | 10:21:45 AM | 114.3 | 4.2
195506 | 12/06/1998 | 10:51:45 AM | 114.3 | 4.4
195507 | 12/06/1998 | 11:21:45 AM | 114.3 | 4.7
195508 | 12/06/1998 | 11:51:45 AM | 114.3 | 5.6
195509 | 12/06/1998 | 12:21:45 PM | 114.3 | 5.7
198230 | 01/01/1999 | 04:37:49 AM | 12.7 | -1.8
198231 | 01/01/1999 | 05:07:49 AM | 12.7 | -1.8
198232 | 01/01/1999 | 05:37:49 AM | 12.7 | -1.8
198233 | 01/01/1999 | 06:07:49 AM | 12.7 | -1.8
198234 | 01/01/1999 | 06:37:49 AM | 12.7 | -1.8
198235 | 01/01/1999 | 07:07:49 AM | 12.7 | -0.8
198236 | 01/01/1999 | 07:37:49 AM | 12.7 | -0.4
198237 | 01/01/1999 | 08:07:49 AM | 12.7 | 1.2
198238 | 01/01/1999 | 08:37:49 AM | 12.7 | 2.8
198239 | 01/01/1999 | 09:07:49 AM | 12.7 | 4.4
198240 | 01/01/1999 | 09:37:49 AM | 12.7 | 7.2
198241 | 01/01/1999 | 10:07:49 AM | 12.7 | 8.9
198242 | 01/01/1999 | 10:37:49 AM | 12.7 | 11.7
198243 | 01/01/1999 | 11:07:49 AM | 12.7 | 13.5
198244 | 01/01/1999 | 11:37:49 AM | 12.7 | 15.3
198245 | 01/01/1999 | 12:07:49 PM | 12.7 | 17.4
198246 | 01/01/1999 | 12:37:49 PM | 12.7 | 18.3
198247 | 01/01/1999 | 01:07:49 PM | 12.7 | 19.6
198248 | 01/01/1999 | 01:37:49 PM | 12.7 | 19.6
198249 | 01/01/1999 | 02:07:49 PM | 12.7 | 19.3
198250 | 01/01/1999 | 02:37:49 PM | 12.7 | 18.1
198251 | 01/01/1999 | 03:07:49 PM | 12.7 | 16.5
198252 | 01/01/1999 | 03:37:49 PM | 12.7 | 15
198253 | 01/01/1999 | 04:07:49 PM | 12.7 | 13.4
198254 | 01/01/1999 | 04:37:49 PM | 12.7 | 10.4
198255 | 01/01/1999 | 05:07:49 PM | 12.7 | 8.7
198256 | 01/01/1999 | 05:37:49 PM | 12.7 | 7.3
198257 | 01/01/1999 | 06:07:49 PM | 12.7 | 5.8
198258 | 01/01/1999 | 06:37:49 PM | 12.7 | 4.3
198259 | 01/01/1999 | 07:07:49 PM | 12.7 | 3.9
198260 | 01/01/1999 | 07:37:49 PM | 12.7 | 3.2
198261 | 01/01/1999 | 08:07:49 PM | 12.7 | 2.7
198262 | 01/01/1999 | 08:37:49 PM | 12.7 | 2.2
198263 | 01/01/1999 | 09:07:49 PM | 12.7 | 1.2
198264 | 01/01/1999 | 09:37:49 PM | 12.7 | 1.2
198265 | 01/01/1999 | 10:07:49 PM | 12.7 | 0.7
198266 | 01/01/1999 | 10:37:49 PM | 12.7 | -0.3
198267 | 01/01/1999 | 11:07:49 PM | 12.7 | -0.3
198268 | 01/01/1999 | 11:37:49 PM | 12.7 | -0.3
198269 | 01/02/1999 | 12:07:49 AM | 12.7 | -0.5
198270 | 01/02/1999 | 12:37:49 AM | 12.7 | -1.4
198271 | 01/02/1999 | 01:07:49 AM | 12.7 | -1.4
198272 | 01/02/1999 | 01:37:49 AM | 12.7 | -1.8
198273 | 01/02/1999 | 02:07:49 AM | 12.7 | -1.8
198274 | 01/02/1999 | 02:37:49 AM | 12.7 | -1.8
198275 | 01/02/1999 | 03:07:49 AM | 12.7 | -1.8
198276 | 01/02/1999 | 03:37:49 AM | 12.7 | -1.9
198277 | 01/02/1999 | 04:07:49 AM | 12.7 | -2.4
198278 | 01/02/1999 | 04:37:49 AM | 12.7 | -2.8
195701 | 12/10/1998 | 12:08:21 PM | 114.3 | 2.6
195702 | 12/10/1998 | 12:38:21 PM | 114.3 | 2.6
196925 | 12/05/1998 | 12:21:45 AM | 139.7 | 4
196926 | 12/05/1998 | 12:51:45 AM | 139.7 | 4
185082 | 11/02/1998 | 12:34:54 PM | 38.1 | 24.1
185083 | 11/02/1998 | 01:04:54 PM | 38.1 | 25.4
185084 | 11/02/1998 | 01:34:54 PM | 38.1 | 25.7
185085 | 11/02/1998 | 02:04:54 PM | 38.1 | 25.8
185086 | 11/02/1998 | 02:34:54 PM | 38.1 | 25.6
185087 | 11/02/1998 | 03:04:54 PM | 38.1 | 25
185088 | 11/02/1998 | 03:34:54 PM | 38.1 | 23.6
185089 | 11/02/1998 | 04:04:54 PM | 38.1 | 22.3
185090 | 11/02/1998 | 04:34:54 PM | 38.1 | 20.2
185091 | 11/02/1998 | 05:04:54 PM | 38.1 | 18.2
185092 | 11/02/1998 | 05:34:54 PM | 38.1 | 17
185093 | 11/02/1998 | 06:04:54 PM | 38.1 | 15.8
185094 | 11/02/1998 | 06:34:54 PM | 38.1 | 14.9
185095 | 11/02/1998 | 07:04:54 PM | 38.1 | 13.7
185096 | 11/02/1998 | 07:34:54 PM | 38.1 | 13.3
185097 | 11/02/1998 | 08:04:54 PM | 38.1 | 12
185098 | 11/02/1998 | 08:34:54 PM | 38.1 | 11.9
185099 | 11/02/1998 | 09:04:54 PM | 38.1 | 11
185100 | 11/02/1998 | 09:34:54 PM | 38.1 | 10.3
185101 | 11/02/1998 | 10:04:54 PM | 38.1 | 10.1
185102 | 11/02/1998 | 10:34:54 PM | 38.1 | 8.8
185103 | 11/02/1998 | 11:04:54 PM | 38.1 | 8.8
185104 | 11/02/1998 | 11:34:54 PM | 38.1 | 8.7
185105 | 11/03/1998 | 12:04:54 AM | 38.1 | 8
185106 | 11/03/1998 | 12:34:54 AM | 38.1 | 7.6
185107 | 11/03/1998 | 01:04:54 AM | 38.1 | 7.5
185108 | 11/03/1998 | 01:34:54 AM | 38.1 | 7.4
185109 | 11/03/1998 | 02:04:54 AM | 38.1 | 7.6
185110 | 11/03/1998 | 02:34:54 AM | 38.1 | 8.4
185111 | 11/03/1998 | 03:04:54 AM | 38.1 | 8.3
185112 | 11/03/1998 | 03:34:54 AM | 38.1 | 8.3
185113 | 11/03/1998 | 04:04:54 AM | 38.1 | 7.5
185114 | 11/03/1998 | 04:34:54 AM | 38.1 | 7.5
185115 | 11/03/1998 | 05:04:54 AM | 38.1 | 7.6
185116 | 11/03/1998 | 05:34:54 AM | 38.1 | 7.9
185117 | 11/03/1998 | 06:04:54 AM | 38.1 | 8.5
185118 | 11/03/1998 | 06:34:54 AM | 38.1 | 8.7
185119 | 11/03/1998 | 07:04:54 AM | 38.1 | 8.8
185120 | 11/03/1998 | 07:34:54 AM | 38.1 | 8.8
185121 | 11/03/1998 | 08:04:54 AM | 38.1 | 10
185122 | 11/03/1998 | 08:34:54 AM | 38.1 | 10.7
185123 | 11/03/1998 | 09:04:54 AM | 38.1 | 12.6
185124 | 11/03/1998 | 09:34:54 AM | 38.1 | 14.5
185125 | 11/03/1998 | 10:04:54 AM | 38.1 | 15.8
185126 | 11/03/1998 | 10:34:54 AM | 38.1 | 17.9
185127 | 11/03/1998 | 11:04:54 AM | 38.1 | 20.7
185128 | 11/03/1998 | 11:34:54 AM | 38.1 | 22.6
185129 | 11/03/1998 | 12:04:54 PM | 38.1 | 24.2
185130 | 11/03/1998 | 12:34:54 PM | 38.1 | 25.8
185131 | 11/03/1998 | 01:04:54 PM | 38.1 | 27
185132 | 11/03/1998 | 01:34:54 PM | 38.1 | 27.2
185133 | 11/03/1998 | 02:04:54 PM | 38.1 | 27.2
185134 | 11/03/1998 | 02:34:54 PM | 38.1 | 27.2
185135 | 11/03/1998 | 03:04:54 PM | 38.1 | 27.2
185136 | 11/03/1998 | 03:34:54 PM | 38.1 | 27.2
185137 | 11/03/1998 | 04:04:54 PM | 38.1 | 25.6
185138 | 11/03/1998 | 04:34:54 PM | 38.1 | 24.1
185139 | 11/03/1998 | 05:04:54 PM | 38.1 | 22.6
185140 | 11/03/1998 | 05:34:54 PM | 38.1 | 20.9
185141 | 11/03/1998 | 06:04:54 PM | 38.1 | 19.5
185142 | 11/03/1998 | 06:34:54 PM | 38.1 | 18
185143 | 11/03/1998 | 07:04:54 PM | 38.1 | 17.3
185144 | 11/03/1998 | 07:34:54 PM | 38.1 | 16.4
185145 | 11/03/1998 | 08:04:54 PM | 38.1 | 15.2
185146 | 11/03/1998 | 08:34:54 PM | 38.1 | 14.9
185147 | 11/03/1998 | 09:04:54 PM | 38.1 | 13.6
185148 | 11/03/1998 | 09:34:54 PM | 38.1 | 13.4
185149 | 11/03/1998 | 10:04:54 PM | 38.1 | 12.2
185150 | 11/03/1998 | 10:34:54 PM | 38.1 | 11.9
185151 | 11/03/1998 | 11:04:54 PM | 38.1 | 11.5
185152 | 11/03/1998 | 11:34:54 PM | 38.1 | 10.4
185153 | 11/04/1998 | 12:04:54 AM | 38.1 | 10.3
185154 | 11/04/1998 | 12:34:54 AM | 38.1 | 10
185155 | 11/04/1998 | 01:04:54 AM | 38.1 | 9
185156 | 11/04/1998 | 01:34:54 AM | 38.1 | 8.8
185157 | 11/04/1998 | 02:04:54 AM | 38.1 | 8.8
185158 | 11/04/1998 | 02:34:54 AM | 38.1 | 8.3
185159 | 11/04/1998 | 03:04:54 AM | 38.1 | 7.7
185160 | 11/04/1998 | 03:34:54 AM | 38.1 | 7.3
185161 | 11/04/1998 | 04:04:54 AM | 38.1 | 7.3
185162 | 11/04/1998 | 04:34:54 AM | 38.1 | 7.1
185163 | 11/04/1998 | 05:04:54 AM | 38.1 | 6.9
185164 | 11/04/1998 | 05:34:54 AM | 38.1 | 6.3
185165 | 11/04/1998 | 06:04:54 AM | 38.1 | 6
185166 | 11/04/1998 | 06:34:54 AM | 38.1 | 5.9
185167 | 11/04/1998 | 07:04:54 AM | 38.1 | 6.3
185168 | 11/04/1998 | 07:34:54 AM | 38.1 | 6.9
185169 | 11/04/1998 | 08:04:54 AM | 38.1 | 7.3
185170 | 11/04/1998 | 08:34:54 AM | 38.1 | 8.8
185171 | 11/04/1998 | 09:04:54 AM | 38.1 | 10.3
185172 | 11/04/1998 | 09:34:54 AM | 38.1 | 11.6
185173 | 11/04/1998 | 10:04:54 AM | 38.1 | 13
185174 | 11/04/1998 | 10:06:32 AM | 38.1 | 13
185175 | 11/04/1998 | 10:36:32 AM | 38.1 | 13.7
185176 | 11/04/1998 | 11:06:32 AM | 38.1 | 14.9
185177 | 11/04/1998 | 11:36:32 AM | 38.1 | 17.4
185178 | 11/04/1998 | 12:06:32 PM | 38.1 | 19.5
185179 | 11/04/1998 | 12:36:32 PM | 38.1 | 21
185180 | 11/04/1998 | 01:06:32 PM | 38.1 | 22.6
185181 | 11/04/1998 | 01:36:32 PM | 38.1 | 22.6
185182 | 11/04/1998 | 02:06:32 PM | 38.1 | 22.3
185183 | 11/04/1998 | 02:36:32 PM | 38.1 | 22.6
185184 | 11/04/1998 | 03:06:32 PM | 38.1 | 21.4
185185 | 11/04/1998 | 03:36:32 PM | 38.1 | 21
185186 | 11/04/1998 | 04:06:32 PM | 38.1 | 19.9
185187 | 11/04/1998 | 04:36:32 PM | 38.1 | 18.3
185188 | 11/04/1998 | 05:06:32 PM | 38.1 | 16.9
185189 | 11/04/1998 | 05:36:32 PM | 38.1 | 15.7
185190 | 11/04/1998 | 06:06:32 PM | 38.1 | 14.9
185191 | 11/04/1998 | 06:36:32 PM | 38.1 | 13.4
185192 | 11/04/1998 | 07:06:32 PM | 38.1 | 12.9
185193 | 11/04/1998 | 07:36:32 PM | 38.1 | 11.9
185194 | 11/04/1998 | 08:06:32 PM | 38.1 | 11.9
185195 | 11/04/1998 | 08:36:32 PM | 38.1 | 11.8
185196 | 11/04/1998 | 09:06:32 PM | 38.1 | 10.7
185197 | 11/04/1998 | 09:36:32 PM | 38.1 | 10.4
185198 | 11/04/1998 | 10:06:32 PM | 38.1 | 10.3
185199 | 11/04/1998 | 10:36:32 PM | 38.1 | 9.3
185200 | 11/04/1998 | 11:06:32 PM | 38.1 | 8.9
185201 | 11/04/1998 | 11:36:32 PM | 38.1 | 8.7
185202 | 11/05/1998 | 12:06:32 AM | 38.1 | 7.9
185203 | 11/05/1998 | 12:36:32 AM | 38.1 | 7.4
185204 | 11/05/1998 | 01:06:32 AM | 38.1 | 7.3
185205 | 11/05/1998 | 01:36:32 AM | 38.1 | 6.9
185206 | 11/05/1998 | 02:06:32 AM | 38.1 | 6.6
185207 | 11/05/1998 | 02:36:32 AM | 38.1 | 5.8
185208 | 11/05/1998 | 03:06:32 AM | 38.1 | 5.7
185209 | 11/05/1998 | 03:36:32 AM | 38.1 | 5.7
185210 | 11/05/1998 | 04:06:32 AM | 38.1 | 4.8
185211 | 11/05/1998 | 04:36:32 AM | 38.1 | 4.2
185212 | 11/05/1998 | 05:06:32 AM | 38.1 | 4.2
185213 | 11/05/1998 | 05:36:32 AM | 38.1 | 4.2
185214 | 11/05/1998 | 06:06:32 AM | 38.1 | 4.2
185215 | 11/05/1998 | 06:36:32 AM | 38.1 | 4.1
185216 | 11/05/1998 | 07:06:32 AM | 38.1 | 4.2
185217 | 11/05/1998 | 07:36:32 AM | 38.1 | 5.4
185218 | 11/05/1998 | 08:06:32 AM | 38.1 | 7
185219 | 11/05/1998 | 08:36:32 AM | 38.1 | 7.3
185220 | 11/05/1998 | 09:06:32 AM | 38.1 | 7.5
185221 | 11/05/1998 | 09:36:32 AM | 38.1 | 8
185222 | 11/05/1998 | 10:06:32 AM | 38.1 | 7.8
185661 | 11/14/1998 | 01:08:43 PM | 38.1 | 18.4
185662 | 11/14/1998 | 01:38:43 PM | 38.1 | 19.8
185663 | 11/14/1998 | 02:08:43 PM | 38.1 | 21
185664 | 11/14/1998 | 02:38:43 PM | 38.1 | 21.1
185665 | 11/14/1998 | 03:08:43 PM | 38.1 | 21.1
185666 | 11/14/1998 | 03:38:43 PM | 38.1 | 20.9
185667 | 11/14/1998 | 04:08:43 PM | 38.1 | 19.5
185668 | 11/14/1998 | 04:38:43 PM | 38.1 | 17.8
185669 | 11/14/1998 | 05:08:43 PM | 38.1 | 16.1
185670 | 11/14/1998 | 05:38:43 PM | 38.1 | 14.9
185671 | 11/14/1998 | 06:08:43 PM | 38.1 | 13.4
185672 | 11/14/1998 | 06:38:43 PM | 38.1 | 11.9
185673 | 11/14/1998 | 07:08:43 PM | 38.1 | 11.9
185674 | 11/14/1998 | 07:38:43 PM | 38.1 | 11.5
185675 | 11/14/1998 | 08:08:43 PM | 38.1 | 10.4
185676 | 11/14/1998 | 08:38:43 PM | 38.1 | 10.1
185677 | 11/14/1998 | 09:08:43 PM | 38.1 | 9.6
185678 | 11/14/1998 | 09:38:43 PM | 38.1 | 10
185679 | 11/14/1998 | 10:08:43 PM | 38.1 | 9.6
185680 | 11/14/1998 | 10:38:43 PM | 38.1 | 9.3
185681 | 11/14/1998 | 11:08:43 PM | 38.1 | 8.8
185682 | 11/14/1998 | 11:38:43 PM | 38.1 | 8.8
185683 | 11/15/1998 | 12:08:43 AM | 38.1 | 8.8
185684 | 11/15/1998 | 12:38:43 AM | 38.1 | 7.6
185685 | 11/15/1998 | 01:08:43 AM | 38.1 | 7.3
185686 | 11/15/1998 | 01:38:43 AM | 38.1 | 7.3
185687 | 11/15/1998 | 02:08:43 AM | 38.1 | 7.2
185688 | 11/15/1998 | 02:38:43 AM | 38.1 | 5.8
185689 | 11/15/1998 | 03:08:43 AM | 38.1 | 5.7
185690 | 11/15/1998 | 03:38:43 AM | 38.1 | 5.6
185691 | 11/15/1998 | 04:08:43 AM | 38.1 | 5.1
185692 | 11/15/1998 | 04:38:43 AM | 38.1 | 4.2
185693 | 11/15/1998 | 05:08:43 AM | 38.1 | 4.2
185694 | 11/15/1998 | 05:38:43 AM | 38.1 | 4.2
185695 | 11/15/1998 | 06:08:43 AM | 38.1 | 4.2
185696 | 11/15/1998 | 06:38:43 AM | 38.1 | 4.2
185697 | 11/15/1998 | 07:08:43 AM | 38.1 | 4.2
185698 | 11/15/1998 | 07:38:43 AM | 38.1 | 4.3
185699 | 11/15/1998 | 08:08:43 AM | 38.1 | 5.7
185700 | 11/15/1998 | 08:38:43 AM | 38.1 | 7.3
187628 | 11/25/1998 | 11:09:26 AM | 88.9 | 9.2
187629 | 11/25/1998 | 11:39:26 AM | 88.9 | 10.4
187630 | 11/25/1998 | 12:09:26 PM | 88.9 | 10.6
187631 | 11/25/1998 | 12:39:26 PM | 88.9 | 10.8
187632 | 11/25/1998 | 01:09:26 PM | 88.9 | 11.8
187633 | 11/25/1998 | 01:39:26 PM | 88.9 | 12.2
187634 | 11/25/1998 | 02:09:26 PM | 88.9 | 12.2
187635 | 11/25/1998 | 02:39:26 PM | 88.9 | 12.6
187636 | 11/25/1998 | 03:09:26 PM | 88.9 | 13.7
186257 | 11/26/1998 | 11:09:26 PM | 38.1 | 7.3
185524 | 11/11/1998 | 04:38:43 PM | 38.1 | 12.3
185525 | 11/11/1998 | 05:08:43 PM | 38.1 | 11.7
185526 | 11/11/1998 | 05:38:43 PM | 38.1 | 10.4
185527 | 11/11/1998 | 06:08:43 PM | 38.1 | 10.3
185528 | 11/11/1998 | 06:38:43 PM | 38.1 | 10.3
185529 | 11/11/1998 | 07:08:43 PM | 38.1 | 10
185530 | 11/11/1998 | 07:38:43 PM | 38.1 | 10.2
185531 | 11/11/1998 | 08:08:43 PM | 38.1 | 9.8
185532 | 11/11/1998 | 08:38:43 PM | 38.1 | 9.2
185533 | 11/11/1998 | 09:08:43 PM | 38.1 | 8.8
185534 | 11/11/1998 | 09:38:43 PM | 38.1 | 8.8
185535 | 11/11/1998 | 10:08:43 PM | 38.1 | 8.8
185536 | 11/11/1998 | 10:38:43 PM | 38.1 | 8.8
185537 | 11/11/1998 | 11:08:43 PM | 38.1 | 8.8
185538 | 11/11/1998 | 11:38:43 PM | 38.1 | 8.8
185539 | 11/12/1998 | 12:08:43 AM | 38.1 | 8.8
185540 | 11/12/1998 | 12:38:43 AM | 38.1 | 8.7
185541 | 11/12/1998 | 01:08:43 AM | 38.1 | 8.2
185542 | 11/12/1998 | 01:38:43 AM | 38.1 | 7.5
185543 | 11/12/1998 | 02:08:43 AM | 38.1 | 7.3
185544 | 11/12/1998 | 02:38:43 AM | 38.1 | 7.3
185545 | 11/12/1998 | 03:08:43 AM | 38.1 | 7.3
185546 | 11/12/1998 | 03:38:43 AM | 38.1 | 5.8
185547 | 11/12/1998 | 04:08:43 AM | 38.1 | 5.7
185548 | 11/12/1998 | 04:38:43 AM | 38.1 | 4.9
185549 | 11/12/1998 | 05:08:43 AM | 38.1 | 4.3
185550 | 11/12/1998 | 05:38:43 AM | 38.1 | 4.2
185551 | 11/12/1998 | 06:08:43 AM | 38.1 | 3.8
185552 | 11/12/1998 | 06:38:43 AM | 38.1 | 3
185553 | 11/12/1998 | 07:08:43 AM | 38.1 | 2.9
185554 | 11/12/1998 | 07:38:43 AM | 38.1 | 3.4
185555 | 11/12/1998 | 08:08:43 AM | 38.1 | 5.1
185556 | 11/12/1998 | 08:38:43 AM | 38.1 | 7.2
185557 | 11/12/1998 | 09:08:43 AM | 38.1 | 8.8
185558 | 11/12/1998 | 09:38:43 AM | 38.1 | 11.9
185559 | 11/12/1998 | 10:08:43 AM | 38.1 | 13.4
185560 | 11/12/1998 | 10:38:43 AM | 38.1 | 15.4
185561 | 11/12/1998 | 11:08:43 AM | 38.1 | 17.4
185562 | 11/12/1998 | 11:38:43 AM | 38.1 | 19.3
185563 | 11/12/1998 | 12:08:43 PM | 38.1 | 20.6
185564 | 11/12/1998 | 12:38:43 PM | 38.1 | 21.3
185565 | 11/12/1998 | 01:08:43 PM | 38.1 | 22.5
185566 | 11/12/1998 | 01:38:43 PM | 38.1 | 22.6
185567 | 11/12/1998 | 02:08:43 PM | 38.1 | 22.6
185568 | 11/12/1998 | 02:38:43 PM | 38.1 | 22.5
185569 | 11/12/1998 | 03:08:43 PM | 38.1 | 21.3
185570 | 11/12/1998 | 03:38:43 PM | 38.1 | 20.2
185571 | 11/12/1998 | 04:08:43 PM | 38.1 | 18.8
185572 | 11/12/1998 | 04:38:43 PM | 38.1 | 16.7
185573 | 11/12/1998 | 05:08:43 PM | 38.1 | 15.1
185574 | 11/12/1998 | 05:38:43 PM | 38.1 | 13.9
185575 | 11/12/1998 | 06:08:43 PM | 38.1 | 13.1
185576 | 11/12/1998 | 06:38:43 PM | 38.1 | 11.9
185577 | 11/12/1998 | 07:08:43 PM | 38.1 | 11.5
185578 | 11/12/1998 | 07:38:43 PM | 38.1 | 10.3
185579 | 11/12/1998 | 08:08:43 PM | 38.1 | 9.2
185580 | 11/12/1998 | 08:38:43 PM | 38.1 | 8.9
185581 | 11/12/1998 | 09:08:43 PM | 38.1 | 8.8
185582 | 11/12/1998 | 09:38:43 PM | 38.1 | 8
185583 | 11/12/1998 | 10:08:43 PM | 38.1 | 7.3
185584 | 11/12/1998 | 10:38:43 PM | 38.1 | 7.2
185585 | 11/12/1998 | 11:08:43 PM | 38.1 | 7.3
185586 | 11/12/1998 | 11:38:43 PM | 38.1 | 6.3
185587 | 11/13/1998 | 12:08:43 AM | 38.1 | 5.7
185588 | 11/13/1998 | 12:38:43 AM | 38.1 | 5.7
185589 | 11/13/1998 | 01:08:43 AM | 38.1 | 4.9
185590 | 11/13/1998 | 01:38:43 AM | 38.1 | 4.9
185591 | 11/13/1998 | 02:08:43 AM | 38.1 | 4.4
185592 | 11/13/1998 | 02:38:43 AM | 38.1 | 4.2
185593 | 11/13/1998 | 03:08:43 AM | 38.1 | 4.2
185594 | 11/13/1998 | 03:38:43 AM | 38.1 | 3.9
185595 | 11/13/1998 | 04:08:43 AM | 38.1 | 3.6
185596 | 11/13/1998 | 04:38:43 AM | 38.1 | 3.5
185597 | 11/13/1998 | 05:08:43 AM | 38.1 | 3.1
185598 | 11/13/1998 | 05:38:43 AM | 38.1 | 2.9
185599 | 11/13/1998 | 06:08:43 AM | 38.1 | 2.9
185600 | 11/13/1998 | 06:38:43 AM | 38.1 | 3
185601 | 11/13/1998 | 07:08:43 AM | 38.1 | 3
185602 | 11/13/1998 | 07:38:43 AM | 38.1 | 3.6
185603 | 11/13/1998 | 08:08:43 AM | 38.1 | 4.2
185604 | 11/13/1998 | 08:38:43 AM | 38.1 | 5.7
185605 | 11/13/1998 | 09:08:43 AM | 38.1 | 8.6
185606 | 11/13/1998 | 09:38:43 AM | 38.1 | 10.3
185607 | 11/13/1998 | 10:08:43 AM | 38.1 | 13.4
185608 | 11/13/1998 | 10:38:43 AM | 38.1 | 14.5
185609 | 11/13/1998 | 11:08:43 AM | 38.1 | 16.2
185610 | 11/13/1998 | 11:38:43 AM | 38.1 | 18
185611 | 11/13/1998 | 12:08:43 PM | 38.1 | 19.5
185612 | 11/13/1998 | 12:38:43 PM | 38.1 | 19.4
185613 | 11/13/1998 | 01:08:43 PM | 38.1 | 19.3
185614 | 11/13/1998 | 01:38:43 PM | 38.1 | 19.5
185615 | 11/13/1998 | 02:08:43 PM | 38.1 | 19.5
185616 | 11/13/1998 | 02:38:43 PM | 38.1 | 19.5
185617 | 11/13/1998 | 03:08:43 PM | 38.1 | 19.3
185618 | 11/13/1998 | 03:38:43 PM | 38.1 | 18.5
185619 | 11/13/1998 | 04:08:43 PM | 38.1 | 18
185620 | 11/13/1998 | 04:38:43 PM | 38.1 | 16.4
185621 | 11/13/1998 | 05:08:43 PM | 38.1 | 14.9
185622 | 11/13/1998 | 05:38:43 PM | 38.1 | 13.7
185623 | 11/13/1998 | 06:08:43 PM | 38.1 | 13.4
185624 | 11/13/1998 | 06:38:43 PM | 38.1 | 11.9
185625 | 11/13/1998 | 07:08:43 PM | 38.1 | 11.8
185626 | 11/13/1998 | 07:38:43 PM | 38.1 | 11.4
185627 | 11/13/1998 | 08:08:43 PM | 38.1 | 10.3
185628 | 11/13/1998 | 08:38:43 PM | 38.1 | 9.5
185629 | 11/13/1998 | 09:08:43 PM | 38.1 | 9
185630 | 11/13/1998 | 09:38:43 PM | 38.1 | 8.8
185631 | 11/13/1998 | 10:08:43 PM | 38.1 | 8.5
185632 | 11/13/1998 | 10:38:43 PM | 38.1 | 7.4
185633 | 11/13/1998 | 11:08:43 PM | 38.1 | 7.3
185634 | 11/13/1998 | 11:38:43 PM | 38.1 | 7.2
185635 | 11/14/1998 | 12:08:43 AM | 38.1 | 6.8
185636 | 11/14/1998 | 12:38:43 AM | 38.1 | 5.8
185637 | 11/14/1998 | 01:08:43 AM | 38.1 | 5.7
185638 | 11/14/1998 | 01:38:43 AM | 38.1 | 5.7
185639 | 11/14/1998 | 02:08:43 AM | 38.1 | 5.5
185640 | 11/14/1998 | 02:38:43 AM | 38.1 | 5.3
185641 | 11/14/1998 | 03:08:43 AM | 38.1 | 4.5
185642 | 11/14/1998 | 03:38:43 AM | 38.1 | 4.2
185643 | 11/14/1998 | 04:08:43 AM | 38.1 | 4.2
185644 | 11/14/1998 | 04:38:43 AM | 38.1 | 4.1
185645 | 11/14/1998 | 05:08:43 AM | 38.1 | 4.1
185646 | 11/14/1998 | 05:38:43 AM | 38.1 | 3.6
185647 | 11/14/1998 | 06:08:43 AM | 38.1 | 3
185648 | 11/14/1998 | 06:38:43 AM | 38.1 | 2.7
185649 | 11/14/1998 | 07:08:43 AM | 38.1 | 2.7
185650 | 11/14/1998 | 07:38:43 AM | 38.1 | 2.8
185651 | 11/14/1998 | 08:08:43 AM | 38.1 | 4.9
185652 | 11/14/1998 | 08:38:43 AM | 38.1 | 7.3
185653 | 11/14/1998 | 09:08:43 AM | 38.1 | 8.8
185654 | 11/14/1998 | 09:38:43 AM | 38.1 | 11.6
185655 | 11/14/1998 | 10:08:43 AM | 38.1 | 13.4
185656 | 11/14/1998 | 10:38:43 AM | 38.1 | 14.9
185657 | 11/14/1998 | 11:08:43 AM | 38.1 | 14.9
185658 | 11/14/1998 | 11:38:43 AM | 38.1 | 16.4
185659 | 11/14/1998 | 12:08:43 PM | 38.1 | 17.5
185660 | 11/14/1998 | 12:38:43 PM | 38.1 | 17.9
186100 | 11/23/1998 | 04:39:26 PM | 38.1 | 14.6
186101 | 11/23/1998 | 05:09:26 PM | 38.1 | 14.3
186102 | 11/23/1998 | 05:39:26 PM | 38.1 | 13.7
186103 | 11/23/1998 | 06:09:26 PM | 38.1 | 13.5
186104 | 11/23/1998 | 06:39:26 PM | 38.1 | 13.4
186105 | 11/23/1998 | 07:09:26 PM | 38.1 | 13.4
186106 | 11/23/1998 | 07:39:26 PM | 38.1 | 13.4
186107 | 11/23/1998 | 08:09:26 PM | 38.1 | 13.1
186108 | 11/23/1998 | 08:39:26 PM | 38.1 | 11.7
186109 | 11/23/1998 | 09:09:26 PM | 38.1 | 10.3
186110 | 11/23/1998 | 09:39:26 PM | 38.1 | 10.3
186111 | 11/23/1998 | 10:09:26 PM | 38.1 | 10.1
186112 | 11/23/1998 | 10:39:26 PM | 38.1 | 9.6
186113 | 11/23/1998 | 11:09:26 PM | 38.1 | 9.1
186114 | 11/23/1998 | 11:39:26 PM | 38.1 | 8.8
186115 | 11/24/1998 | 12:09:26 AM | 38.1 | 8.5
186116 | 11/24/1998 | 12:39:26 AM | 38.1 | 8.1
186117 | 11/24/1998 | 01:09:26 AM | 38.1 | 7.8
186118 | 11/24/1998 | 01:39:26 AM | 38.1 | 7.3
186119 | 11/24/1998 | 02:09:26 AM | 38.1 | 6.6
186120 | 11/24/1998 | 02:39:26 AM | 38.1 | 6.8
186121 | 11/24/1998 | 03:09:26 AM | 38.1 | 5.7
186122 | 11/24/1998 | 03:39:26 AM | 38.1 | 5.7
186123 | 11/24/1998 | 04:09:26 AM | 38.1 | 5.7
186124 | 11/24/1998 | 04:39:26 AM | 38.1 | 5.7
186125 | 11/24/1998 | 05:09:26 AM | 38.1 | 5.7
186126 | 11/24/1998 | 05:39:26 AM | 38.1 | 5.5
186127 | 11/24/1998 | 06:09:26 AM | 38.1 | 5.2
186128 | 11/24/1998 | 06:39:26 AM | 38.1 | 5
188051 | 11/04/1998 | 06:04:54 AM | 114.3 | 10.7
188052 | 11/04/1998 | 06:34:54 AM | 114.3 | 10.4
188053 | 11/04/1998 | 07:04:54 AM | 114.3 | 10.3
188054 | 11/04/1998 | 07:34:54 AM | 114.3 | 10.2
188055 | 11/04/1998 | 08:04:54 AM | 114.3 | 10.2
188056 | 11/04/1998 | 08:34:54 AM | 114.3 | 10.4
188057 | 11/04/1998 | 09:04:54 AM | 114.3 | 11.2
188058 | 11/04/1998 | 09:34:54 AM | 114.3 | 11.6
188059 | 11/04/1998 | 10:04:54 AM | 114.3 | 11.8
188060 | 11/04/1998 | 10:06:32 AM | 114.3 | 11.8
188061 | 11/04/1998 | 10:36:32 AM | 114.3 | 12.1
188062 | 11/04/1998 | 11:06:32 AM | 114.3 | 13.1
188063 | 11/04/1998 | 11:36:32 AM | 114.3 | 13.3
188064 | 11/04/1998 | 12:06:32 PM | 114.3 | 14.4
188065 | 11/04/1998 | 12:36:32 PM | 114.3 | 14.9
188066 | 11/04/1998 | 01:06:32 PM | 114.3 | 16.3
188067 | 11/04/1998 | 01:36:32 PM | 114.3 | 17.1
188068 | 11/04/1998 | 02:06:32 PM | 114.3 | 17.9
188069 | 11/04/1998 | 02:36:32 PM | 114.3 | 17.9
188070 | 11/04/1998 | 03:06:32 PM | 114.3 | 18.5
194464 | 12/15/1998 | 05:38:21 PM | 88.9 | 10.6
194465 | 12/15/1998 | 06:08:21 PM | 88.9 | 9.4
194466 | 12/15/1998 | 06:38:21 PM | 88.9 | 9.1
187638 | 11/25/1998 | 04:09:26 PM | 88.9 | 14.5
188073 | 11/04/1998 | 04:36:32 PM | 114.3 | 18.6
188074 | 11/04/1998 | 05:06:32 PM | 114.3 | 18
188075 | 11/04/1998 | 05:36:32 PM | 114.3 | 17.9
188076 | 11/04/1998 | 06:06:32 PM | 114.3 | 17.6
188077 | 11/04/1998 | 06:36:32 PM | 114.3 | 16.6
188078 | 11/04/1998 | 07:06:32 PM | 114.3 | 16.3
188079 | 11/04/1998 | 07:36:32 PM | 114.3 | 16.2
188080 | 11/04/1998 | 08:06:32 PM | 114.3 | 15.2
188081 | 11/04/1998 | 08:36:32 PM | 114.3 | 15
188082 | 11/04/1998 | 09:06:32 PM | 114.3 | 14.8
188083 | 11/04/1998 | 09:36:32 PM | 114.3 | 14.6
188084 | 11/04/1998 | 10:06:32 PM | 114.3 | 13.9
188085 | 11/04/1998 | 10:36:32 PM | 114.3 | 13.4
188086 | 11/04/1998 | 11:06:32 PM | 114.3 | 13.3
188087 | 11/04/1998 | 11:36:32 PM | 114.3 | 13.3
188088 | 11/05/1998 | 12:06:32 AM | 114.3 | 12.9
188089 | 11/05/1998 | 12:36:32 AM | 114.3 | 12
188090 | 11/05/1998 | 01:06:32 AM | 114.3 | 11.8
188091 | 11/05/1998 | 01:36:32 AM | 114.3 | 11.8
188092 | 11/05/1998 | 02:06:32 AM | 114.3 | 11.5
188093 | 11/05/1998 | 02:36:32 AM | 114.3 | 10.7
188094 | 11/05/1998 | 03:06:32 AM | 114.3 | 10.4
188095 | 11/05/1998 | 03:36:32 AM | 114.3 | 10.2
188096 | 11/05/1998 | 04:06:32 AM | 114.3 | 10.2
188097 | 11/05/1998 | 04:36:32 AM | 114.3 | 10.2
188098 | 11/05/1998 | 05:06:32 AM | 114.3 | 9.1
188099 | 11/05/1998 | 05:36:32 AM | 114.3 | 9.5
188100 | 11/05/1998 | 06:06:32 AM | 114.3 | 8.9
188101 | 11/05/1998 | 06:36:32 AM | 114.3 | 8.8
188102 | 11/05/1998 | 07:06:32 AM | 114.3 | 8.7
188103 | 11/05/1998 | 07:36:32 AM | 114.3 | 8.7
188104 | 11/05/1998 | 08:06:32 AM | 114.3 | 8.7
188105 | 11/05/1998 | 08:36:32 AM | 114.3 | 8.8
188106 | 11/05/1998 | 09:06:32 AM | 114.3 | 9
188107 | 11/05/1998 | 09:36:32 AM | 114.3 | 9.4
188108 | 11/05/1998 | 10:06:32 AM | 114.3 | 9.9
188109 | 11/05/1998 | 10:36:32 AM | 114.3 | 10
188110 | 11/05/1998 | 11:06:32 AM | 114.3 | 10.1
188111 | 11/05/1998 | 11:36:32 AM | 114.3 | 10.2
188112 | 11/05/1998 | 12:06:32 PM | 114.3 | 11.1
188113 | 11/05/1998 | 12:36:32 PM | 114.3 | 11.8
188114 | 11/05/1998 | 01:06:32 PM | 114.3 | 13.3
188115 | 11/05/1998 | 01:36:32 PM | 114.3 | 14
188116 | 11/05/1998 | 02:06:32 PM | 114.3 | 14.8
188117 | 11/05/1998 | 02:36:32 PM | 114.3 | 15.4
188118 | 11/05/1998 | 03:06:32 PM | 114.3 | 16
188119 | 11/05/1998 | 03:36:32 PM | 114.3 | 16.3
188120 | 11/05/1998 | 04:06:32 PM | 114.3 | 16.3
188121 | 11/05/1998 | 04:36:32 PM | 114.3 | 16.3
188122 | 11/05/1998 | 05:06:32 PM | 114.3 | 15.9
188123 | 11/05/1998 | 05:36:32 PM | 114.3 | 15.2
188124 | 11/05/1998 | 06:06:32 PM | 114.3 | 14.8
188125 | 11/05/1998 | 06:36:32 PM | 114.3 | 14.4
188126 | 11/05/1998 | 07:06:32 PM | 114.3 | 13.4
188127 | 11/05/1998 | 07:36:32 PM | 114.3 | 13.3
188128 | 11/05/1998 | 08:06:32 PM | 114.3 | 12.8
188129 | 11/05/1998 | 08:36:32 PM | 114.3 | 12
188130 | 11/05/1998 | 09:06:32 PM | 114.3 | 11.8
188131 | 11/05/1998 | 09:36:32 PM | 114.3 | 11.7
188132 | 11/05/1998 | 10:06:32 PM | 114.3 | 11.4
188133 | 11/05/1998 | 10:36:32 PM | 114.3 | 10.5
188134 | 11/05/1998 | 11:06:32 PM | 114.3 | 10.2
188135 | 11/05/1998 | 11:36:32 PM | 114.3 | 10.2
188136 | 11/06/1998 | 12:06:32 AM | 114.3 | 9.2
188137 | 11/06/1998 | 12:36:32 AM | 114.3 | 9.9
188138 | 11/06/1998 | 01:06:32 AM | 114.3 | 8.7
188139 | 11/06/1998 | 01:36:32 AM | 114.3 | 8.7
188140 | 11/06/1998 | 02:06:32 AM | 114.3 | 8.7
188141 | 11/06/1998 | 02:36:32 AM | 114.3 | 8.7
188142 | 11/06/1998 | 03:06:32 AM | 114.3 | 8.7
188143 | 11/06/1998 | 03:36:32 AM | 114.3 | 8.7
188144 | 11/06/1998 | 04:06:32 AM | 114.3 | 8.3
188145 | 11/06/1998 | 04:36:32 AM | 114.3 | 8.3
188146 | 11/06/1998 | 05:06:32 AM | 114.3 | 8.4
188147 | 11/06/1998 | 05:36:32 AM | 114.3 | 8.3
188148 | 11/06/1998 | 06:06:32 AM | 114.3 | 8.2
188149 | 11/06/1998 | 06:36:32 AM | 114.3 | 7.9
188150 | 11/06/1998 | 07:06:32 AM | 114.3 | 7.8
188151 | 11/06/1998 | 07:36:32 AM | 114.3 | 7.7
188152 | 11/06/1998 | 08:06:32 AM | 114.3 | 7.8
188153 | 11/06/1998 | 08:36:32 AM | 114.3 | 8.6
188154 | 11/06/1998 | 09:06:32 AM | 114.3 | 8.6
188155 | 11/06/1998 | 09:36:32 AM | 114.3 | 8.7
188156 | 11/06/1998 | 10:06:32 AM | 114.3 | 9.3
188157 | 11/06/1998 | 10:36:32 AM | 114.3 | 10.1
188158 | 11/06/1998 | 11:06:32 AM | 114.3 | 10.2
188159 | 11/06/1998 | 11:36:32 AM | 114.3 | 11
188160 | 11/06/1998 | 12:06:32 PM | 114.3 | 11.7
188161 | 11/06/1998 | 12:36:32 PM | 114.3 | 11.8
188162 | 11/06/1998 | 01:06:32 PM | 114.3 | 12.5
188163 | 11/06/1998 | 01:36:32 PM | 114.3 | 13.2
188164 | 11/06/1998 | 02:06:32 PM | 114.3 | 13.3
188165 | 11/06/1998 | 02:36:32 PM | 114.3 | 13.3
188166 | 11/06/1998 | 03:06:32 PM | 114.3 | 13.3
188167 | 11/06/1998 | 03:36:32 PM | 114.3 | 13.3
188168 | 11/06/1998 | 04:06:32 PM | 114.3 | 13.5
188169 | 11/06/1998 | 04:36:32 PM | 114.3 | 13.7
188170 | 11/06/1998 | 05:06:32 PM | 114.3 | 13.5
188171 | 11/06/1998 | 05:36:32 PM | 114.3 | 13.3
188172 | 11/06/1998 | 06:06:32 PM | 114.3 | 13.1
188173 | 11/06/1998 | 06:36:32 PM | 114.3 | 12.9
188174 | 11/06/1998 | 07:06:32 PM | 114.3 | 11.9
188175 | 11/06/1998 | 07:36:32 PM | 114.3 | 11.8
188176 | 11/06/1998 | 08:06:32 PM | 114.3 | 11.8
188177 | 11/06/1998 | 08:36:32 PM | 114.3 | 11.1
188178 | 11/06/1998 | 09:06:32 PM | 114.3 | 11
188179 | 11/06/1998 | 09:36:32 PM | 114.3 | 11.2
188180 | 11/06/1998 | 10:06:32 PM | 114.3 | 10.3
188181 | 11/06/1998 | 10:36:32 PM | 114.3 | 10.2
188182 | 11/06/1998 | 11:06:32 PM | 114.3 | 10.2
188183 | 11/06/1998 | 11:36:32 PM | 114.3 | 10.2
188184 | 11/07/1998 | 12:06:32 AM | 114.3 | 10.2
188185 | 11/07/1998 | 12:36:32 AM | 114.3 | 10.2
188186 | 11/07/1998 | 01:06:32 AM | 114.3 | 10.2
188187 | 11/07/1998 | 01:36:32 AM | 114.3 | 10.2
188188 | 11/07/1998 | 02:06:32 AM | 114.3 | 9.7
188189 | 11/07/1998 | 02:36:32 AM | 114.3 | 9.5
188190 | 11/07/1998 | 03:06:32 AM | 114.3 | 9.3
188191 | 11/07/1998 | 03:36:32 AM | 114.3 | 9.3
188192 | 11/07/1998 | 04:06:32 AM | 114.3 | 9.4
188193 | 11/07/1998 | 04:36:32 AM | 114.3 | 9.3
188194 | 11/07/1998 | 05:06:32 AM | 114.3 | 9.9
188195 | 11/07/1998 | 05:36:32 AM | 114.3 | 9.7
188196 | 11/07/1998 | 06:06:32 AM | 114.3 | 9.2
188197 | 11/07/1998 | 06:36:32 AM | 114.3 | 9
188198 | 11/07/1998 | 07:06:32 AM | 114.3 | 9.1
188199 | 11/07/1998 | 07:36:32 AM | 114.3 | 9.4
188200 | 11/07/1998 | 08:06:32 AM | 114.3 | 9
188201 | 11/07/1998 | 08:36:32 AM | 114.3 | 9.1
188202 | 11/07/1998 | 09:06:32 AM | 114.3 | 9.7
188203 | 11/07/1998 | 09:36:32 AM | 114.3 | 10.2
188204 | 11/07/1998 | 10:06:32 AM | 114.3 | 10.4
188205 | 11/07/1998 | 10:36:32 AM | 114.3 | 11.7
188206 | 11/07/1998 | 11:06:32 AM | 114.3 | 12.7
188207 | 11/07/1998 | 11:36:32 AM | 114.3 | 13.4
188208 | 11/07/1998 | 12:06:32 PM | 114.3 | 14.8
195838 | 12/13/1998 | 08:38:21 AM | 114.3 | 3.2
195839 | 12/13/1998 | 09:08:21 AM | 114.3 | 3.3
195840 | 12/13/1998 | 09:38:21 AM | 114.3 | 3.2
195841 | 12/13/1998 | 10:08:21 AM | 114.3 | 3.3
195842 | 12/13/1998 | 10:38:21 AM | 114.3 | 3.7
195843 | 12/13/1998 | 11:08:21 AM | 114.3 | 4.1
195844 | 12/13/1998 | 11:38:21 AM | 114.3 | 5.6
195845 | 12/13/1998 | 12:08:21 PM | 114.3 | 5.9
195846 | 12/13/1998 | 12:38:21 PM | 114.3 | 7.2
195847 | 12/13/1998 | 01:08:21 PM | 114.3 | 7.6
195848 | 12/13/1998 | 01:38:21 PM | 114.3 | 8.7
195849 | 12/13/1998 | 02:08:21 PM | 114.3 | 8.7
195850 | 12/13/1998 | 02:38:21 PM | 114.3 | 9.5
195851 | 12/13/1998 | 03:08:21 PM | 114.3 | 10.2
195852 | 12/13/1998 | 03:38:21 PM | 114.3 | 11.1
195853 | 12/13/1998 | 04:08:21 PM | 114.3 | 11.5
195854 | 12/13/1998 | 04:38:21 PM | 114.3 | 11.6
195855 | 12/13/1998 | 05:08:21 PM | 114.3 | 10.9
196894 | 12/04/1998 | 08:51:45 AM | 139.7 | 4
196895 | 12/04/1998 | 09:21:45 AM | 139.7 | 4
196896 | 12/04/1998 | 09:51:45 AM | 139.7 | 4.1
196897 | 12/04/1998 | 10:21:45 AM | 139.7 | 4.3
196898 | 12/04/1998 | 10:51:45 AM | 139.7 | 5.4
196899 | 12/04/1998 | 11:21:45 AM | 139.7 | 5.6
196900 | 12/04/1998 | 11:51:45 AM | 139.7 | 6
196901 | 12/04/1998 | 12:21:45 PM | 139.7 | 7
196902 | 12/04/1998 | 12:51:45 PM | 139.7 | 7.2
196903 | 12/04/1998 | 01:21:45 PM | 139.7 | 8.2
196904 | 12/04/1998 | 01:51:45 PM | 139.7 | 8.6
196905 | 12/04/1998 | 02:21:45 PM | 139.7 | 8.7
196906 | 12/04/1998 | 02:51:45 PM | 139.7 | 9.1
196907 | 12/04/1998 | 03:21:45 PM | 139.7 | 9.3
196908 | 12/04/1998 | 03:51:45 PM | 139.7 | 9.8
196909 | 12/04/1998 | 04:21:45 PM | 139.7 | 9.5
196910 | 12/04/1998 | 04:51:45 PM | 139.7 | 9.1
196911 | 12/04/1998 | 05:21:45 PM | 139.7 | 8.6
196912 | 12/04/1998 | 05:51:45 PM | 139.7 | 8.6
196913 | 12/04/1998 | 06:21:45 PM | 139.7 | 8.6
196914 | 12/04/1998 | 06:51:45 PM | 139.7 | 8.3
196915 | 12/04/1998 | 07:21:45 PM | 139.7 | 7.1
196916 | 12/04/1998 | 07:51:45 PM | 139.7 | 7.1
196917 | 12/04/1998 | 08:21:45 PM | 139.7 | 7
196918 | 12/04/1998 | 08:51:45 PM | 139.7 | 6.5
196919 | 12/04/1998 | 09:21:45 PM | 139.7 | 6
196920 | 12/04/1998 | 09:51:45 PM | 139.7 | 5.6
196921 | 12/04/1998 | 10:21:45 PM | 139.7 | 5.6
196922 | 12/04/1998 | 10:51:45 PM | 139.7 | 5.6
196923 | 12/04/1998 | 11:21:45 PM | 139.7 | 5.3
190086 | 11/16/1998 | 01:08:43 PM | 139.7 | 10.1
205585 | 01/30/1999 | 05:19:59 AM | 139.7 | 3.2
196927 | 12/05/1998 | 01:21:45 AM | 139.7 | 4
196928 | 12/05/1998 | 01:51:45 AM | 139.7 | 4
196929 | 12/05/1998 | 02:21:45 AM | 139.7 | 4
196930 | 12/05/1998 | 02:51:45 AM | 139.7 | 3.3
196931 | 12/05/1998 | 03:21:45 AM | 139.7 | 3.5
196932 | 12/05/1998 | 03:51:45 AM | 139.7 | 3.9
196933 | 12/05/1998 | 04:21:45 AM | 139.7 | 3.5
196934 | 12/05/1998 | 04:51:45 AM | 139.7 | 2.9
196935 | 12/05/1998 | 05:21:45 AM | 139.7 | 2.6
196936 | 12/05/1998 | 05:51:45 AM | 139.7 | 2.5
196937 | 12/05/1998 | 06:21:45 AM | 139.7 | 2.5
196938 | 12/05/1998 | 06:51:45 AM | 139.7 | 2.5
196939 | 12/05/1998 | 07:21:45 AM | 139.7 | 2.4
196940 | 12/05/1998 | 07:51:45 AM | 139.7 | 2.2
196941 | 12/05/1998 | 08:21:45 AM | 139.7 | 2.1
196942 | 12/05/1998 | 08:51:45 AM | 139.7 | 2.1
196943 | 12/05/1998 | 09:21:45 AM | 139.7 | 2.2
196944 | 12/05/1998 | 09:51:45 AM | 139.7 | 2.4
196945 | 12/05/1998 | 10:21:45 AM | 139.7 | 2.3
196946 | 12/05/1998 | 10:51:45 AM | 139.7 | 2.4
196947 | 12/05/1998 | 11:21:45 AM | 139.7 | 2.5
196948 | 12/05/1998 | 11:51:45 AM | 139.7 | 2.6
196949 | 12/05/1998 | 12:21:45 PM | 139.7 | 3.9
196950 | 12/05/1998 | 12:51:45 PM | 139.7 | 4.1
196951 | 12/05/1998 | 01:21:45 PM | 139.7 | 4.9
196952 | 12/05/1998 | 01:51:45 PM | 139.7 | 5.6
196953 | 12/05/1998 | 02:21:45 PM | 139.7 | 5.6
196954 | 12/05/1998 | 02:51:45 PM | 139.7 | 5.7
196955 | 12/05/1998 | 03:21:45 PM | 139.7 | 6
196956 | 12/05/1998 | 03:51:45 PM | 139.7 | 6.2
196957 | 12/05/1998 | 04:21:45 PM | 139.7 | 5.8
196958 | 12/05/1998 | 04:51:45 PM | 139.7 | 6.2
196959 | 12/05/1998 | 05:21:45 PM | 139.7 | 6
196960 | 12/05/1998 | 05:51:45 PM | 139.7 | 5.8
196961 | 12/05/1998 | 06:21:45 PM | 139.7 | 5.6
196962 | 12/05/1998 | 06:51:45 PM | 139.7 | 5.6
196963 | 12/05/1998 | 07:21:45 PM | 139.7 | 5.6
196964 | 12/05/1998 | 07:51:45 PM | 139.7 | 5.6
196965 | 12/05/1998 | 08:21:45 PM | 139.7 | 5.5
196966 | 12/05/1998 | 08:51:45 PM | 139.7 | 5.6
196967 | 12/05/1998 | 09:21:45 PM | 139.7 | 5.3
196968 | 12/05/1998 | 09:51:45 PM | 139.7 | 5.3
196969 | 12/05/1998 | 10:21:45 PM | 139.7 | 5
196970 | 12/05/1998 | 10:51:45 PM | 139.7 | 5
196971 | 12/05/1998 | 11:21:45 PM | 139.7 | 4.7
196972 | 12/05/1998 | 11:51:45 PM | 139.7 | 4.5
196973 | 12/06/1998 | 12:21:45 AM | 139.7 | 4.3
196974 | 12/06/1998 | 12:51:45 AM | 139.7 | 4.3
196975 | 12/06/1998 | 01:21:45 AM | 139.7 | 4.2
196976 | 12/06/1998 | 01:51:45 AM | 139.7 | 4.2
196977 | 12/06/1998 | 02:21:45 AM | 139.7 | 4.1
196978 | 12/06/1998 | 02:51:45 AM | 139.7 | 4.1
196979 | 12/06/1998 | 03:21:45 AM | 139.7 | 4
196980 | 12/06/1998 | 03:51:45 AM | 139.7 | 4
196981 | 12/06/1998 | 04:21:45 AM | 139.7 | 4
196982 | 12/06/1998 | 04:51:45 AM | 139.7 | 4
196983 | 12/06/1998 | 05:21:45 AM | 139.7 | 4
196984 | 12/06/1998 | 05:51:45 AM | 139.7 | 4
196985 | 12/06/1998 | 06:21:45 AM | 139.7 | 4
196986 | 12/06/1998 | 06:51:45 AM | 139.7 | 4
196987 | 12/06/1998 | 07:21:45 AM | 139.7 | 4
196988 | 12/06/1998 | 07:51:45 AM | 139.7 | 4
196989 | 12/06/1998 | 08:21:45 AM | 139.7 | 3.9
196990 | 12/06/1998 | 08:51:45 AM | 139.7 | 3.9
196991 | 12/06/1998 | 09:21:45 AM | 139.7 | 3.9
196992 | 12/06/1998 | 09:51:45 AM | 139.7 | 4
196993 | 12/06/1998 | 10:21:45 AM | 139.7 | 4
196994 | 12/06/1998 | 10:51:45 AM | 139.7 | 4
196995 | 12/06/1998 | 11:21:45 AM | 139.7 | 3.9
196996 | 12/06/1998 | 11:51:45 AM | 139.7 | 4
196997 | 12/06/1998 | 12:21:45 PM | 139.7 | 4.1
196998 | 12/06/1998 | 12:51:45 PM | 139.7 | 4.7
196999 | 12/06/1998 | 01:21:45 PM | 139.7 | 5.1
197000 | 12/06/1998 | 01:51:45 PM | 139.7 | 5.5
197001 | 12/06/1998 | 02:21:45 PM | 139.7 | 5.6
197002 | 12/06/1998 | 02:51:45 PM | 139.7 | 5.7
197003 | 12/06/1998 | 03:21:45 PM | 139.7 | 6
197004 | 12/06/1998 | 03:51:45 PM | 139.7 | 6.5
197005 | 12/06/1998 | 04:21:45 PM | 139.7 | 6.8
197006 | 12/06/1998 | 04:51:45 PM | 139.7 | 6.5
197007 | 12/06/1998 | 05:21:45 PM | 139.7 | 6.6
197008 | 12/06/1998 | 05:51:45 PM | 139.7 | 5.7
197009 | 12/06/1998 | 06:21:45 PM | 139.7 | 5.6
197010 | 12/06/1998 | 06:51:45 PM | 139.7 | 5.6
197011 | 12/06/1998 | 07:21:45 PM | 139.7 | 5.4
197012 | 12/06/1998 | 07:51:45 PM | 139.7 | 4.9
197013 | 12/06/1998 | 08:21:45 PM | 139.7 | 4.3
197014 | 12/06/1998 | 08:51:45 PM | 139.7 | 4
197015 | 12/06/1998 | 09:21:45 PM | 139.7 | 4
197016 | 12/06/1998 | 09:51:45 PM | 139.7 | 3.8
197017 | 12/06/1998 | 10:21:45 PM | 139.7 | 3.5
197018 | 12/06/1998 | 10:51:45 PM | 139.7 | 3.4
197019 | 12/06/1998 | 11:21:45 PM | 139.7 | 3.1
197020 | 12/06/1998 | 11:51:45 PM | 139.7 | 2.7
197021 | 12/07/1998 | 12:21:45 AM | 139.7 | 2.5
197022 | 12/07/1998 | 12:51:45 AM | 139.7 | 2.5
197023 | 12/07/1998 | 01:21:45 AM | 139.7 | 2.5
197024 | 12/07/1998 | 01:51:45 AM | 139.7 | 2.5
197025 | 12/07/1998 | 02:21:45 AM | 139.7 | 2.5
197026 | 12/07/1998 | 02:51:45 AM | 139.7 | 2.3
197027 | 12/07/1998 | 03:21:45 AM | 139.7 | 1.9
197028 | 12/07/1998 | 03:51:45 AM | 139.7 | 1.6
197029 | 12/07/1998 | 04:21:45 AM | 139.7 | 1.4
197030 | 12/07/1998 | 04:51:45 AM | 139.7 | 1.3
197031 | 12/07/1998 | 05:21:45 AM | 139.7 | 1
197032 | 12/07/1998 | 05:51:45 AM | 139.7 | 1
197033 | 12/07/1998 | 06:21:45 AM | 139.7 | 1
197034 | 12/07/1998 | 06:51:45 AM | 139.7 | 0.9
197035 | 12/07/1998 | 07:21:45 AM | 139.7 | 0.9
197036 | 12/07/1998 | 07:51:45 AM | 139.7 | 0.9
197037 | 12/07/1998 | 08:21:45 AM | 139.7 | 0.5
197038 | 12/07/1998 | 08:51:45 AM | 139.7 | 0.9
197039 | 12/07/1998 | 09:21:45 AM | 139.7 | 0.4
197040 | 12/07/1998 | 09:51:45 AM | 139.7 | 0.8
197041 | 12/07/1998 | 10:21:45 AM | 139.7 | 0.9
197042 | 12/07/1998 | 10:51:45 AM | 139.7 | 1
197043 | 12/07/1998 | 11:21:45 AM | 139.7 | 1
197044 | 12/07/1998 | 11:51:45 AM | 139.7 | 1
197045 | 12/07/1998 | 12:21:45 PM | 139.7 | 1
197046 | 12/07/1998 | 12:51:45 PM | 139.7 | 1.8
197047 | 12/07/1998 | 01:21:45 PM | 139.7 | 2.5
197048 | 12/07/1998 | 01:51:45 PM | 139.7 | 3.5
197049 | 12/07/1998 | 02:21:45 PM | 139.7 | 3.9
197050 | 12/07/1998 | 02:51:45 PM | 139.7 | 4
197051 | 12/07/1998 | 03:21:45 PM | 139.7 | 4
197052 | 12/07/1998 | 03:51:45 PM | 139.7 | 4
197053 | 12/07/1998 | 04:21:45 PM | 139.7 | 4
197054 | 12/07/1998 | 04:51:45 PM | 139.7 | 4
197055 | 12/07/1998 | 05:21:45 PM | 139.7 | 4
197056 | 12/07/1998 | 05:51:45 PM | 139.7 | 4
197057 | 12/07/1998 | 06:21:45 PM | 139.7 | 4
197058 | 12/07/1998 | 06:51:45 PM | 139.7 | 3.9
197059 | 12/07/1998 | 07:21:45 PM | 139.7 | 3.7
197060 | 12/07/1998 | 07:51:45 PM | 139.7 | 3.5
197061 | 12/07/1998 | 08:21:45 PM | 139.7 | 3
197062 | 12/07/1998 | 08:51:45 PM | 139.7 | 2.9
196454 | 12/26/1998 | 04:37:10 AM | 114.3 | 1.1
196455 | 12/26/1998 | 05:07:10 AM | 114.3 | 1.1
196456 | 12/26/1998 | 05:37:10 AM | 114.3 | 1.2
196457 | 12/26/1998 | 06:07:10 AM | 114.3 | 1.2
196458 | 12/26/1998 | 06:37:10 AM | 114.3 | 1.2
196459 | 12/26/1998 | 07:07:10 AM | 114.3 | 1.3
196460 | 12/26/1998 | 07:37:10 AM | 114.3 | 1.3
196461 | 12/26/1998 | 08:07:10 AM | 114.3 | 1.3
196462 | 12/26/1998 | 08:37:10 AM | 114.3 | 1.2
196463 | 12/26/1998 | 09:07:10 AM | 114.3 | 1.3
196464 | 12/26/1998 | 09:37:10 AM | 114.3 | 1.2
196465 | 12/26/1998 | 10:07:10 AM | 114.3 | 1.5
196466 | 12/26/1998 | 10:37:10 AM | 114.3 | 1.6
196467 | 12/26/1998 | 11:07:10 AM | 114.3 | 1.8
196468 | 12/26/1998 | 11:37:10 AM | 114.3 | 2.1
196469 | 12/26/1998 | 12:07:10 PM | 114.3 | 2.1
196470 | 12/26/1998 | 12:37:10 PM | 114.3 | 2.3
196471 | 12/26/1998 | 01:07:10 PM | 114.3 | 2.4
196472 | 12/26/1998 | 01:37:10 PM | 114.3 | 2.5
196473 | 12/26/1998 | 02:07:10 PM | 114.3 | 2.5
196474 | 12/26/1998 | 02:37:10 PM | 114.3 | 2.5
196475 | 12/26/1998 | 03:07:10 PM | 114.3 | 2.5
196476 | 12/26/1998 | 03:37:10 PM | 114.3 | 2.6
196477 | 12/26/1998 | 04:07:10 PM | 114.3 | 2.5
196478 | 12/26/1998 | 04:37:10 PM | 114.3 | 2.6
196479 | 12/26/1998 | 05:07:10 PM | 114.3 | 2.6
196480 | 12/26/1998 | 05:37:10 PM | 114.3 | 2.6
185059 | 11/02/1998 | 01:04:54 AM | 38.1 | 8
185060 | 11/02/1998 | 01:34:54 AM | 38.1 | 7.3
185061 | 11/02/1998 | 02:04:54 AM | 38.1 | 7.3
185062 | 11/02/1998 | 02:34:54 AM | 38.1 | 7.3
185063 | 11/02/1998 | 03:04:54 AM | 38.1 | 7
185064 | 11/02/1998 | 03:34:54 AM | 38.1 | 6.2
185065 | 11/02/1998 | 04:04:54 AM | 38.1 | 5.7
185066 | 11/02/1998 | 04:34:54 AM | 38.1 | 5.7
185067 | 11/02/1998 | 05:04:54 AM | 38.1 | 5.4
185068 | 11/02/1998 | 05:34:54 AM | 38.1 | 4.7
185069 | 11/02/1998 | 06:04:54 AM | 38.1 | 4.5
185070 | 11/02/1998 | 06:34:54 AM | 38.1 | 4.2
185071 | 11/02/1998 | 07:04:54 AM | 38.1 | 4.2
185072 | 11/02/1998 | 07:34:54 AM | 38.1 | 5.7
185073 | 11/02/1998 | 08:04:54 AM | 38.1 | 7.2
185074 | 11/02/1998 | 08:34:54 AM | 38.1 | 8.9
185075 | 11/02/1998 | 09:04:54 AM | 38.1 | 11.3
185076 | 11/02/1998 | 09:34:54 AM | 38.1 | 13.9
185077 | 11/02/1998 | 10:04:54 AM | 38.1 | 15.4
185078 | 11/02/1998 | 10:34:54 AM | 38.1 | 17.8
185079 | 11/02/1998 | 11:04:54 AM | 38.1 | 19.5
185080 | 11/02/1998 | 11:34:54 AM | 38.1 | 21
191962 | 12/25/1998 | 02:37:10 PM | 12.7 | 2.8
199957 | 01/06/1999 | 03:07:49 AM | 38.1 | -0.7
199958 | 01/06/1999 | 03:37:49 AM | 38.1 | -0.8
199519 | 01/28/1999 | 12:19:59 AM | 12.7 | -0.3
199520 | 01/28/1999 | 12:49:59 AM | 12.7 | -0.9
199521 | 01/28/1999 | 01:19:59 AM | 12.7 | -1.6
199522 | 01/28/1999 | 01:49:59 AM | 12.7 | -1.8
199523 | 01/28/1999 | 02:19:59 AM | 12.7 | -1.7
199524 | 01/28/1999 | 02:49:59 AM | 12.7 | -1.6
199525 | 01/28/1999 | 03:19:59 AM | 12.7 | -1.6
199526 | 01/28/1999 | 03:49:59 AM | 12.7 | -1.8
199527 | 01/28/1999 | 04:19:59 AM | 12.7 | -1.7
199528 | 01/28/1999 | 04:49:59 AM | 12.7 | -1.7
199529 | 01/28/1999 | 05:19:59 AM | 12.7 | -1.7
199530 | 01/28/1999 | 05:49:59 AM | 12.7 | -1.8
199531 | 01/28/1999 | 06:19:59 AM | 12.7 | -1.8
199532 | 01/28/1999 | 06:49:59 AM | 12.7 | -1.7
199533 | 01/28/1999 | 07:19:59 AM | 12.7 | -1.8
199534 | 01/28/1999 | 07:49:59 AM | 12.7 | -0.3
199535 | 01/28/1999 | 08:19:59 AM | 12.7 | -0.1
199536 | 01/28/1999 | 08:49:59 AM | 12.7 | 1.8
199537 | 01/28/1999 | 09:19:59 AM | 12.7 | 4.8
199538 | 01/28/1999 | 09:49:59 AM | 12.7 | 7.4
199539 | 01/28/1999 | 10:19:59 AM | 12.7 | 10
199540 | 01/28/1999 | 10:49:59 AM | 12.7 | 12
199541 | 01/28/1999 | 11:19:59 AM | 12.7 | 13.9
199542 | 01/28/1999 | 11:49:59 AM | 12.7 | 15
199543 | 01/28/1999 | 12:19:59 PM | 12.7 | 16.5
199544 | 01/28/1999 | 12:49:59 PM | 12.7 | 18
199545 | 01/28/1999 | 01:19:59 PM | 12.7 | 19.2
199546 | 01/28/1999 | 01:49:59 PM | 12.7 | 19.6
199547 | 01/28/1999 | 02:19:59 PM | 12.7 | 19.6
199548 | 01/28/1999 | 02:49:59 PM | 12.7 | 18.4
199549 | 01/28/1999 | 03:19:59 PM | 12.7 | 17.5
199550 | 01/28/1999 | 03:49:59 PM | 12.7 | 15
199551 | 01/28/1999 | 04:19:59 PM | 12.7 | 12.6
199552 | 01/28/1999 | 04:49:59 PM | 12.7 | 10.4
199553 | 01/28/1999 | 05:19:59 PM | 12.7 | 8.8
199554 | 01/28/1999 | 05:49:59 PM | 12.7 | 7.3
199555 | 01/28/1999 | 06:19:59 PM | 12.7 | 5.8
199556 | 01/28/1999 | 06:49:59 PM | 12.7 | 5.4
199557 | 01/28/1999 | 07:19:59 PM | 12.7 | 4.4
199558 | 01/28/1999 | 07:49:59 PM | 12.7 | 4.3
199559 | 01/28/1999 | 08:19:59 PM | 12.7 | 3.9
199560 | 01/28/1999 | 08:49:59 PM | 12.7 | 2.8
199561 | 01/28/1999 | 09:19:59 PM | 12.7 | 2.7
199562 | 01/28/1999 | 09:49:59 PM | 12.7 | 1.4
199563 | 01/28/1999 | 10:19:59 PM | 12.7 | 1.2
199564 | 01/28/1999 | 10:49:59 PM | 12.7 | 1.1
199565 | 01/28/1999 | 11:19:59 PM | 12.7 | 0.9
199566 | 01/28/1999 | 11:49:59 PM | 12.7 | -0.2
199567 | 01/29/1999 | 12:19:59 AM | 12.7 | -0.3
199568 | 01/29/1999 | 12:49:59 AM | 12.7 | -0.6
199569 | 01/29/1999 | 01:19:59 AM | 12.7 | -1.6
199570 | 01/29/1999 | 01:49:59 AM | 12.7 | -1.5
199571 | 01/29/1999 | 02:19:59 AM | 12.7 | -1.8
199572 | 01/29/1999 | 02:49:59 AM | 12.7 | -1.8
199573 | 01/29/1999 | 03:19:59 AM | 12.7 | -1.8
199574 | 01/29/1999 | 03:49:59 AM | 12.7 | -1.9
199575 | 01/29/1999 | 04:19:59 AM | 12.7 | -2.1
199576 | 01/29/1999 | 04:49:59 AM | 12.7 | -2.9
199577 | 01/29/1999 | 05:19:59 AM | 12.7 | -3
199578 | 01/29/1999 | 05:49:59 AM | 12.7 | -3.3
199579 | 01/29/1999 | 06:19:59 AM | 12.7 | -3.4
199580 | 01/29/1999 | 06:49:59 AM | 12.7 | -3.4
199581 | 01/29/1999 | 07:19:59 AM | 12.7 | -3.4
199582 | 01/29/1999 | 07:49:59 AM | 12.7 | -1.9
199583 | 01/29/1999 | 08:19:59 AM | 12.7 | -0.3
199584 | 01/29/1999 | 08:49:59 AM | 12.7 | 2.8
199585 | 01/29/1999 | 09:19:59 AM | 12.7 | 5.8
199586 | 01/29/1999 | 09:49:59 AM | 12.7 | 8.7
199587 | 01/29/1999 | 10:19:59 AM | 12.7 | 10.4
199588 | 01/29/1999 | 10:49:59 AM | 12.7 | 12.6
199589 | 01/29/1999 | 11:19:59 AM | 12.7 | 15
199590 | 01/29/1999 | 11:49:59 AM | 12.7 | 16.5
199591 | 01/29/1999 | 12:19:59 PM | 12.7 | 18.1
199592 | 01/29/1999 | 12:49:59 PM | 12.7 | 19.6
199593 | 01/29/1999 | 01:19:59 PM | 12.7 | 20.6
199594 | 01/29/1999 | 01:49:59 PM | 12.7 | 20.9
199595 | 01/29/1999 | 02:19:59 PM | 12.7 | 20.6
199596 | 01/29/1999 | 02:49:59 PM | 12.7 | 19
199597 | 01/29/1999 | 03:19:59 PM | 12.7 | 18.1
199598 | 01/29/1999 | 03:49:59 PM | 12.7 | 16.5
199599 | 01/29/1999 | 04:19:59 PM | 12.7 | 14.9
199600 | 01/29/1999 | 04:49:59 PM | 12.7 | 12
199601 | 01/29/1999 | 05:19:59 PM | 12.7 | 9.5
199602 | 01/29/1999 | 05:49:59 PM | 12.7 | 7.6
199603 | 01/29/1999 | 06:19:59 PM | 12.7 | 6.7
199604 | 01/29/1999 | 06:49:59 PM | 12.7 | 5.8
199605 | 01/29/1999 | 07:19:59 PM | 12.7 | 4.4
199606 | 01/29/1999 | 07:49:59 PM | 12.7 | 4.3
199607 | 01/29/1999 | 08:19:59 PM | 12.7 | 3.7
199608 | 01/29/1999 | 08:49:59 PM | 12.7 | 3
199609 | 01/29/1999 | 09:19:59 PM | 12.7 | 2.8
199610 | 01/29/1999 | 09:49:59 PM | 12.7 | 2.8
199611 | 01/29/1999 | 10:19:59 PM | 12.7 | 2.8
199612 | 01/29/1999 | 10:49:59 PM | 12.7 | 2.8
199613 | 01/29/1999 | 11:19:59 PM | 12.7 | 2.8
199614 | 01/29/1999 | 11:49:59 PM | 12.7 | 2.7
199615 | 01/30/1999 | 12:19:59 AM | 12.7 | 2.6
199616 | 01/30/1999 | 12:49:59 AM | 12.7 | 2.4
199617 | 01/30/1999 | 01:19:59 AM | 12.7 | 2.3
199618 | 01/30/1999 | 01:49:59 AM | 12.7 | 2
199619 | 01/30/1999 | 02:19:59 AM | 12.7 | 1.5
199620 | 01/30/1999 | 02:49:59 AM | 12.7 | 1.4
199621 | 01/30/1999 | 03:19:59 AM | 12.7 | 1.3
199622 | 01/30/1999 | 03:49:59 AM | 12.7 | 1.2
199623 | 01/30/1999 | 04:19:59 AM | 12.7 | 1.2
199624 | 01/30/1999 | 04:49:59 AM | 12.7 | 1.2
199625 | 01/30/1999 | 05:19:59 AM | 12.7 | 1.2
199626 | 01/30/1999 | 05:49:59 AM | 12.7 | 1.2
199627 | 01/30/1999 | 06:19:59 AM | 12.7 | 1.2
199628 | 01/30/1999 | 06:49:59 AM | 12.7 | 1
199629 | 01/30/1999 | 07:19:59 AM | 12.7 | 0.1
199630 | 01/30/1999 | 07:49:59 AM | 12.7 | 0
199631 | 01/30/1999 | 08:19:59 AM | 12.7 | 1.1
199632 | 01/30/1999 | 08:49:59 AM | 12.7 | 1.1
199633 | 01/30/1999 | 09:19:59 AM | 12.7 | 2.8
199634 | 01/30/1999 | 09:49:59 AM | 12.7 | 6.1
199635 | 01/30/1999 | 10:19:59 AM | 12.7 | 9.3
199636 | 01/30/1999 | 10:49:59 AM | 12.7 | 11.8
199637 | 01/30/1999 | 11:19:59 AM | 12.7 | 15
201348 | 01/04/1999 | 01:37:49 AM | 88.9 | 1.4
201349 | 01/04/1999 | 02:07:49 AM | 88.9 | 0.8
201350 | 01/04/1999 | 02:37:49 AM | 88.9 | 0.5
201351 | 01/04/1999 | 03:07:49 AM | 88.9 | 0
201352 | 01/04/1999 | 03:37:49 AM | 88.9 | -0.1
201353 | 01/04/1999 | 04:07:49 AM | 88.9 | -0.1
201354 | 01/04/1999 | 04:37:49 AM | 88.9 | -0.1
201355 | 01/04/1999 | 05:07:49 AM | 88.9 | -0.2
201356 | 01/04/1999 | 05:37:49 AM | 88.9 | -0.3
201357 | 01/04/1999 | 06:07:49 AM | 88.9 | -0.7
201358 | 01/04/1999 | 06:37:49 AM | 88.9 | -1.4
201359 | 01/04/1999 | 07:07:49 AM | 88.9 | -1.6
201360 | 01/04/1999 | 07:37:49 AM | 88.9 | -1.6
201361 | 01/04/1999 | 08:07:49 AM | 88.9 | -1.6
201362 | 01/04/1999 | 08:37:49 AM | 88.9 | -0.6
201363 | 01/04/1999 | 09:07:49 AM | 88.9 | -0.1
201364 | 01/04/1999 | 09:37:49 AM | 88.9 | 1.4
201365 | 01/04/1999 | 10:07:49 AM | 88.9 | 2.4
201366 | 01/04/1999 | 10:37:49 AM | 88.9 | 3
201367 | 01/04/1999 | 11:07:49 AM | 88.9 | 4.5
201809 | 01/13/1999 | 03:53:10 PM | 88.9 | 15.8
201810 | 01/13/1999 | 04:23:10 PM | 88.9 | 15.2
201811 | 01/13/1999 | 04:53:10 PM | 88.9 | 13.7
201812 | 01/13/1999 | 05:23:10 PM | 88.9 | 12.7
201813 | 01/13/1999 | 05:53:10 PM | 88.9 | 11.8
201814 | 01/13/1999 | 06:23:10 PM | 88.9 | 10.6
201815 | 01/13/1999 | 06:53:10 PM | 88.9 | 9.4
201816 | 01/13/1999 | 07:23:10 PM | 88.9 | 9.1
201817 | 01/13/1999 | 07:53:10 PM | 88.9 | 8.4
201818 | 01/13/1999 | 08:23:10 PM | 88.9 | 7.6
201819 | 01/13/1999 | 08:53:10 PM | 88.9 | 7.3
201820 | 01/13/1999 | 09:23:10 PM | 88.9 | 6.1
201821 | 01/13/1999 | 09:53:10 PM | 88.9 | 5.9
201822 | 01/13/1999 | 10:23:10 PM | 88.9 | 5.1
201823 | 01/13/1999 | 10:53:10 PM | 88.9 | 4.5
201824 | 01/13/1999 | 11:23:10 PM | 88.9 | 4.5
201825 | 01/13/1999 | 11:53:10 PM | 88.9 | 4.2
201826 | 01/14/1999 | 12:23:10 AM | 88.9 | 3.9
201827 | 01/14/1999 | 12:53:10 AM | 88.9 | 3.5
201828 | 01/14/1999 | 01:23:10 AM | 88.9 | 3.1
201829 | 01/14/1999 | 01:53:10 AM | 88.9 | 3
201830 | 01/14/1999 | 02:23:10 AM | 88.9 | 3
201831 | 01/14/1999 | 02:53:10 AM | 88.9 | 2.9
201832 | 01/14/1999 | 03:23:10 AM | 88.9 | 2.9
201833 | 01/14/1999 | 03:53:10 AM | 88.9 | 2.9
201834 | 01/14/1999 | 04:23:10 AM | 88.9 | 2.9
201835 | 01/14/1999 | 04:53:10 AM | 88.9 | 2.9
201836 | 01/14/1999 | 05:23:10 AM | 88.9 | 2.9
201837 | 01/14/1999 | 05:53:10 AM | 88.9 | 2.5
201838 | 01/14/1999 | 06:23:10 AM | 88.9 | 1.9
201839 | 01/14/1999 | 06:53:10 AM | 88.9 | 1.5
201840 | 01/14/1999 | 07:23:10 AM | 88.9 | 1.5
201841 | 01/14/1999 | 07:53:10 AM | 88.9 | 1.5
201842 | 01/14/1999 | 08:23:10 AM | 88.9 | 1.5
201843 | 01/14/1999 | 08:53:10 AM | 88.9 | 2
201844 | 01/14/1999 | 09:23:10 AM | 88.9 | 3
201845 | 01/14/1999 | 09:53:10 AM | 88.9 | 4.4
201846 | 01/14/1999 | 10:23:10 AM | 88.9 | 6
201847 | 01/14/1999 | 10:53:10 AM | 88.9 | 7.4
201848 | 01/14/1999 | 11:23:10 AM | 88.9 | 8.8
201849 | 01/14/1999 | 11:53:10 AM | 88.9 | 10
201850 | 01/14/1999 | 12:23:10 PM | 88.9 | 11.7
201851 | 01/14/1999 | 12:53:10 PM | 88.9 | 12.2
201852 | 01/14/1999 | 01:23:10 PM | 88.9 | 12.2
201853 | 01/14/1999 | 01:53:10 PM | 88.9 | 12.2
201854 | 01/14/1999 | 02:23:10 PM | 88.9 | 12.2
201855 | 01/14/1999 | 02:53:10 PM | 88.9 | 12.2
201856 | 01/14/1999 | 03:23:10 PM | 88.9 | 12.2
201857 | 01/14/1999 | 03:53:10 PM | 88.9 | 12.1
201858 | 01/14/1999 | 03:59:52 PM | 88.9 | 12.1
201859 | 01/14/1999 | 04:29:52 PM | 88.9 | 12
186381 | 11/29/1998 | 01:09:26 PM | 38.1 | 21
187639 | 11/25/1998 | 04:39:26 PM | 88.9 | 13.7
187640 | 11/25/1998 | 05:09:26 PM | 88.9 | 12.2
187641 | 11/25/1998 | 05:39:26 PM | 88.9 | 12
187642 | 11/25/1998 | 06:09:26 PM | 88.9 | 10.7
187643 | 11/25/1998 | 06:39:26 PM | 88.9 | 10.5
187644 | 11/25/1998 | 07:09:26 PM | 88.9 | 10
187645 | 11/25/1998 | 07:39:26 PM | 88.9 | 9.1
187646 | 11/25/1998 | 08:09:26 PM | 88.9 | 8
187647 | 11/25/1998 | 08:39:26 PM | 88.9 | 7.6
187648 | 11/25/1998 | 09:09:26 PM | 88.9 | 7.6
187649 | 11/25/1998 | 09:39:26 PM | 88.9 | 7.4
187650 | 11/25/1998 | 10:09:26 PM | 88.9 | 6.8
187651 | 11/25/1998 | 10:39:26 PM | 88.9 | 6.1
187652 | 11/25/1998 | 11:09:26 PM | 88.9 | 6
187653 | 11/25/1998 | 11:39:26 PM | 88.9 | 5.7
187654 | 11/26/1998 | 12:09:26 AM | 88.9 | 5.2
187655 | 11/26/1998 | 12:39:26 AM | 88.9 | 4.6
187656 | 11/26/1998 | 01:09:26 AM | 88.9 | 4.5
187657 | 11/26/1998 | 01:39:26 AM | 88.9 | 4.5
187658 | 11/26/1998 | 02:09:26 AM | 88.9 | 4.3
187659 | 11/26/1998 | 02:39:26 AM | 88.9 | 3.9
187660 | 11/26/1998 | 03:09:26 AM | 88.9 | 3.2
187661 | 11/26/1998 | 03:39:26 AM | 88.9 | 3
187662 | 11/26/1998 | 04:09:26 AM | 88.9 | 3.1
187663 | 11/26/1998 | 04:39:26 AM | 88.9 | 3
187664 | 11/26/1998 | 05:09:26 AM | 88.9 | 3
187665 | 11/26/1998 | 05:39:26 AM | 88.9 | 2.9
187666 | 11/26/1998 | 06:09:26 AM | 88.9 | 2.9
187667 | 11/26/1998 | 06:39:26 AM | 88.9 | 2.9
187668 | 11/26/1998 | 07:09:26 AM | 88.9 | 2.6
187669 | 11/26/1998 | 07:39:26 AM | 88.9 | 2.6
187670 | 11/26/1998 | 08:09:26 AM | 88.9 | 2.8
187671 | 11/26/1998 | 08:39:26 AM | 88.9 | 3
187672 | 11/26/1998 | 09:09:26 AM | 88.9 | 3.3
187673 | 11/26/1998 | 09:39:26 AM | 88.9 | 6
187674 | 11/26/1998 | 10:09:26 AM | 88.9 | 8.5
187675 | 11/26/1998 | 10:39:26 AM | 88.9 | 10.5
187676 | 11/26/1998 | 11:09:26 AM | 88.9 | 12.2
187677 | 11/26/1998 | 11:39:26 AM | 88.9 | 14.3
187678 | 11/26/1998 | 12:09:26 PM | 88.9 | 16.3
187679 | 11/26/1998 | 12:39:26 PM | 88.9 | 16.6
187680 | 11/26/1998 | 01:09:26 PM | 88.9 | 17.6
187681 | 11/26/1998 | 01:39:26 PM | 88.9 | 18.4
187682 | 11/26/1998 | 02:09:26 PM | 88.9 | 19.1
187683 | 11/26/1998 | 02:39:26 PM | 88.9 | 19.5
187684 | 11/26/1998 | 03:09:26 PM | 88.9 | 19.2
187685 | 11/26/1998 | 03:39:26 PM | 88.9 | 18.7
187686 | 11/26/1998 | 04:09:26 PM | 88.9 | 18.3
187687 | 11/26/1998 | 04:39:26 PM | 88.9 | 17.1
187688 | 11/26/1998 | 05:09:26 PM | 88.9 | 16.2
187689 | 11/26/1998 | 05:39:26 PM | 88.9 | 15.2
187690 | 11/26/1998 | 06:09:26 PM | 88.9 | 14.7
187691 | 11/26/1998 | 06:39:26 PM | 88.9 | 13.8
187692 | 11/26/1998 | 07:09:26 PM | 88.9 | 13.6
187693 | 11/26/1998 | 07:39:26 PM | 88.9 | 12.4
187694 | 11/26/1998 | 08:09:26 PM | 88.9 | 12.2
187695 | 11/26/1998 | 08:39:26 PM | 88.9 | 11.8
187696 | 11/26/1998 | 09:09:26 PM | 88.9 | 11
187697 | 11/26/1998 | 09:39:26 PM | 88.9 | 10.6
187698 | 11/26/1998 | 10:09:26 PM | 88.9 | 10
187699 | 11/26/1998 | 10:39:26 PM | 88.9 | 9.3
187700 | 11/26/1998 | 11:09:26 PM | 88.9 | 9.1
187701 | 11/26/1998 | 11:39:26 PM | 88.9 | 9.1
187702 | 11/27/1998 | 12:09:26 AM | 88.9 | 9
187703 | 11/27/1998 | 12:39:26 AM | 88.9 | 8.8
187704 | 11/27/1998 | 01:09:26 AM | 88.9 | 8.2
187705 | 11/27/1998 | 01:39:26 AM | 88.9 | 8.8
187706 | 11/27/1998 | 02:09:26 AM | 88.9 | 8.9
187707 | 11/27/1998 | 02:39:26 AM | 88.9 | 9.1
187708 | 11/27/1998 | 03:09:26 AM | 88.9 | 9.1
187709 | 11/27/1998 | 03:39:26 AM | 88.9 | 9
187710 | 11/27/1998 | 04:09:26 AM | 88.9 | 8.8
187711 | 11/27/1998 | 04:39:26 AM | 88.9 | 8.9
187712 | 11/27/1998 | 05:09:26 AM | 88.9 | 8.9
187713 | 11/27/1998 | 05:39:26 AM | 88.9 | 8.8
187714 | 11/27/1998 | 06:09:26 AM | 88.9 | 8.7
187715 | 11/27/1998 | 06:39:26 AM | 88.9 | 7.6
187716 | 11/27/1998 | 07:09:26 AM | 88.9 | 7.6
187717 | 11/27/1998 | 07:39:26 AM | 88.9 | 7.6
187718 | 11/27/1998 | 08:09:26 AM | 88.9 | 7.6
187719 | 11/27/1998 | 08:39:26 AM | 88.9 | 7.6
187720 | 11/27/1998 | 09:09:26 AM | 88.9 | 7.6
187721 | 11/27/1998 | 09:39:26 AM | 88.9 | 9.1
187722 | 11/27/1998 | 10:09:26 AM | 88.9 | 10.3
187723 | 11/27/1998 | 10:39:26 AM | 88.9 | 11.8
187724 | 11/27/1998 | 11:09:26 AM | 88.9 | 13.5
187725 | 11/27/1998 | 11:39:26 AM | 88.9 | 15.2
187726 | 11/27/1998 | 12:09:26 PM | 88.9 | 15.8
187727 | 11/27/1998 | 12:39:26 PM | 88.9 | 15.8
187728 | 11/27/1998 | 01:09:26 PM | 88.9 | 15.2
187729 | 11/27/1998 | 01:39:26 PM | 88.9 | 15.2
187730 | 11/27/1998 | 02:09:26 PM | 88.9 | 15
187731 | 11/27/1998 | 02:39:26 PM | 88.9 | 14.5
187732 | 11/27/1998 | 03:09:26 PM | 88.9 | 14.1
187733 | 11/27/1998 | 03:39:26 PM | 88.9 | 13.7
187734 | 11/27/1998 | 04:09:26 PM | 88.9 | 13.7
187735 | 11/27/1998 | 04:39:26 PM | 88.9 | 13.2
187736 | 11/27/1998 | 05:09:26 PM | 88.9 | 12.2
187737 | 11/27/1998 | 05:39:26 PM | 88.9 | 12.2
187738 | 11/27/1998 | 06:09:26 PM | 88.9 | 12.2
187739 | 11/27/1998 | 06:39:26 PM | 88.9 | 12.2
187740 | 11/27/1998 | 07:09:26 PM | 88.9 | 12
187741 | 11/27/1998 | 07:39:26 PM | 88.9 | 11.8
187742 | 11/27/1998 | 08:09:26 PM | 88.9 | 11.9
187743 | 11/27/1998 | 08:39:26 PM | 88.9 | 11.2
187744 | 11/27/1998 | 09:09:26 PM | 88.9 | 10.7
187745 | 11/27/1998 | 09:39:26 PM | 88.9 | 10.6
187746 | 11/27/1998 | 10:09:26 PM | 88.9 | 10.6
187747 | 11/27/1998 | 10:39:26 PM | 88.9 | 10.6
187748 | 11/27/1998 | 11:09:26 PM | 88.9 | 10.6
187749 | 11/27/1998 | 11:39:26 PM | 88.9 | 10.5
187750 | 11/28/1998 | 12:09:26 AM | 88.9 | 10.3
187751 | 11/28/1998 | 12:39:26 AM | 88.9 | 10.3
187752 | 11/28/1998 | 01:09:26 AM | 88.9 | 10.3
187753 | 11/28/1998 | 01:39:26 AM | 88.9 | 10.2
187754 | 11/28/1998 | 02:09:26 AM | 88.9 | 10.1
187755 | 11/28/1998 | 02:39:26 AM | 88.9 | 9.9
187756 | 11/28/1998 | 03:09:26 AM | 88.9 | 9.5
187757 | 11/28/1998 | 03:39:26 AM | 88.9 | 9.3
187758 | 11/28/1998 | 04:09:26 AM | 88.9 | 9.1
187759 | 11/28/1998 | 04:39:26 AM | 88.9 | 9.1
187760 | 11/28/1998 | 05:09:26 AM | 88.9 | 9.1
187761 | 11/28/1998 | 05:39:26 AM | 88.9 | 9.1
187762 | 11/28/1998 | 06:09:26 AM | 88.9 | 9.1
187763 | 11/28/1998 | 06:39:26 AM | 88.9 | 9.1
187764 | 11/28/1998 | 07:09:26 AM | 88.9 | 9.1
187765 | 11/28/1998 | 07:39:26 AM | 88.9 | 9.1
187766 | 11/28/1998 | 08:09:26 AM | 88.9 | 9.1
187767 | 11/28/1998 | 08:39:26 AM | 88.9 | 9.1
187768 | 11/28/1998 | 09:09:26 AM | 88.9 | 9.3
187769 | 11/28/1998 | 09:39:26 AM | 88.9 | 9.7
187770 | 11/28/1998 | 10:09:26 AM | 88.9 | 10.4
187771 | 11/28/1998 | 10:39:26 AM | 88.9 | 10.8
187772 | 11/28/1998 | 11:09:26 AM | 88.9 | 12.1
187773 | 11/28/1998 | 11:39:26 AM | 88.9 | 13.6
187774 | 11/28/1998 | 12:09:26 PM | 88.9 | 14.9
187775 | 11/28/1998 | 12:39:26 PM | 88.9 | 15.2
187776 | 11/28/1998 | 01:09:26 PM | 88.9 | 15.1
187777 | 11/28/1998 | 01:39:26 PM | 88.9 | 14.5
187778 | 11/28/1998 | 02:09:26 PM | 88.9 | 14.3
209050 | 02/15/1999 | 05:59:28 AM | 88.9 | 2.7
209051 | 02/15/1999 | 06:29:28 AM | 88.9 | 2.6
209052 | 02/15/1999 | 06:59:28 AM | 88.9 | 2.2
209053 | 02/15/1999 | 07:21:00 AM | 88.9 | 2
209054 | 02/15/1999 | 07:51:00 AM | 88.9 | 2.7
209055 | 02/15/1999 | 08:21:00 AM | 88.9 | 2.9
209056 | 02/15/1999 | 08:51:00 AM | 88.9 | 2.9
209057 | 02/15/1999 | 09:21:00 AM | 88.9 | 3.7
209058 | 02/15/1999 | 09:51:00 AM | 88.9 | 6.1
209059 | 02/15/1999 | 10:21:00 AM | 88.9 | 8.7
209060 | 02/15/1999 | 10:51:00 AM | 88.9 | 10.6
209061 | 02/15/1999 | 11:21:00 AM | 88.9 | 12.4
209062 | 02/15/1999 | 11:51:00 AM | 88.9 | 14.7
209063 | 02/15/1999 | 12:21:00 PM | 88.9 | 16.2
209064 | 02/15/1999 | 12:51:00 PM | 88.9 | 17.9
209065 | 02/15/1999 | 01:21:00 PM | 88.9 | 18.7
209066 | 02/15/1999 | 01:51:00 PM | 88.9 | 19.8
209067 | 02/15/1999 | 02:21:00 PM | 88.9 | 20.3
209068 | 02/15/1999 | 02:51:00 PM | 88.9 | 21
209069 | 02/15/1999 | 03:21:00 PM | 88.9 | 20.8
209070 | 02/15/1999 | 03:51:00 PM | 88.9 | 19.8
209071 | 02/15/1999 | 04:21:00 PM | 88.9 | 18.5
209072 | 02/15/1999 | 04:51:00 PM | 88.9 | 17.8
209073 | 02/15/1999 | 05:21:00 PM | 88.9 | 16.7
209074 | 02/15/1999 | 05:51:00 PM | 88.9 | 15.3
209075 | 02/15/1999 | 06:21:00 PM | 88.9 | 14.9
209076 | 02/15/1999 | 06:51:00 PM | 88.9 | 13.7
209077 | 02/15/1999 | 07:21:00 PM | 88.9 | 13.4
209078 | 02/15/1999 | 07:51:00 PM | 88.9 | 12.3
209079 | 02/15/1999 | 08:21:00 PM | 88.9 | 12.2
209080 | 02/15/1999 | 08:51:00 PM | 88.9 | 12.1
209081 | 02/15/1999 | 09:21:00 PM | 88.9 | 11.4
209082 | 02/15/1999 | 09:51:00 PM | 88.9 | 10.6
209083 | 02/15/1999 | 10:21:00 PM | 88.9 | 10.6
209084 | 02/15/1999 | 10:51:00 PM | 88.9 | 10.4
209085 | 02/15/1999 | 11:21:00 PM | 88.9 | 9.8
209086 | 02/15/1999 | 11:51:00 PM | 88.9 | 9.5
209087 | 02/16/1999 | 12:21:00 AM | 88.9 | 9.4
209088 | 02/16/1999 | 12:51:00 AM | 88.9 | 9.2
209089 | 02/16/1999 | 01:21:00 AM | 88.9 | 9.1
209090 | 02/16/1999 | 01:51:00 AM | 88.9 | 9.1
209091 | 02/16/1999 | 02:21:00 AM | 88.9 | 9.1
209092 | 02/16/1999 | 02:51:00 AM | 88.9 | 9.1
209093 | 02/16/1999 | 03:21:00 AM | 88.9 | 9.1
209094 | 02/16/1999 | 03:51:00 AM | 88.9 | 9.1
209095 | 02/16/1999 | 04:21:00 AM | 88.9 | 9
209096 | 02/16/1999 | 04:51:00 AM | 88.9 | 8.7
209097 | 02/16/1999 | 05:21:00 AM | 88.9 | 8.9
209098 | 02/16/1999 | 05:51:00 AM | 88.9 | 8.2
188361 | 11/10/1998 | 04:08:43 PM | 114.3 | 14.8
209100 | 02/16/1999 | 06:51:00 AM | 88.9 | 7.6
205586 | 01/30/1999 | 05:49:59 AM | 139.7 | 3.1
205587 | 01/30/1999 | 06:19:59 AM | 139.7 | 2.9
205588 | 01/30/1999 | 06:49:59 AM | 139.7 | 2.7
205589 | 01/30/1999 | 07:19:59 AM | 139.7 | 2.6
205590 | 01/30/1999 | 07:49:59 AM | 139.7 | 2.5
205591 | 01/30/1999 | 08:19:59 AM | 139.7 | 2.5
205592 | 01/30/1999 | 08:49:59 AM | 139.7 | 2.5
205593 | 01/30/1999 | 09:19:59 AM | 139.7 | 2.5
205594 | 01/30/1999 | 09:49:59 AM | 139.7 | 2.5
205595 | 01/30/1999 | 10:19:59 AM | 139.7 | 2.5
205596 | 01/30/1999 | 10:49:59 AM | 139.7 | 2.5
205597 | 01/30/1999 | 11:19:59 AM | 139.7 | 3.6
205598 | 01/30/1999 | 11:49:59 AM | 139.7 | 4
205599 | 01/30/1999 | 12:19:59 PM | 139.7 | 4.9
205600 | 01/30/1999 | 12:49:59 PM | 139.7 | 5.6
205601 | 01/30/1999 | 01:19:59 PM | 139.7 | 6.6
205602 | 01/30/1999 | 01:49:59 PM | 139.7 | 7.1
205603 | 01/30/1999 | 02:19:59 PM | 139.7 | 7.9
205604 | 01/30/1999 | 02:49:59 PM | 139.7 | 8.6
205605 | 01/30/1999 | 03:19:59 PM | 139.7 | 8.6
205606 | 01/30/1999 | 03:49:59 PM | 139.7 | 9
205607 | 01/30/1999 | 04:19:59 PM | 139.7 | 10
205608 | 01/30/1999 | 04:49:59 PM | 139.7 | 9.9
205609 | 01/30/1999 | 05:19:59 PM | 139.7 | 8.9
205610 | 01/30/1999 | 05:49:59 PM | 139.7 | 9.1
205611 | 01/30/1999 | 06:19:59 PM | 139.7 | 8.7
205612 | 01/30/1999 | 06:49:59 PM | 139.7 | 8.6
205613 | 01/30/1999 | 07:19:59 PM | 139.7 | 8.5
205614 | 01/30/1999 | 07:49:59 PM | 139.7 | 7.5
205615 | 01/30/1999 | 08:19:59 PM | 139.7 | 7.5
205616 | 01/30/1999 | 08:49:59 PM | 139.7 | 7.1
205617 | 01/30/1999 | 09:19:59 PM | 139.7 | 7.1
205618 | 01/30/1999 | 09:49:59 PM | 139.7 | 6.7
205619 | 01/30/1999 | 10:19:59 PM | 139.7 | 6.2
205620 | 01/30/1999 | 10:49:59 PM | 139.7 | 5.6
205621 | 01/30/1999 | 11:19:59 PM | 139.7 | 5.6
205622 | 01/30/1999 | 11:49:59 PM | 139.7 | 5.6
205623 | 01/31/1999 | 12:19:59 AM | 139.7 | 5.4
205624 | 01/31/1999 | 12:49:59 AM | 139.7 | 5.1
205625 | 01/31/1999 | 01:19:59 AM | 139.7 | 4.6
205626 | 01/31/1999 | 01:49:59 AM | 139.7 | 4.2
205627 | 01/31/1999 | 02:19:59 AM | 139.7 | 4
205628 | 01/31/1999 | 02:49:59 AM | 139.7 | 4
205629 | 01/31/1999 | 03:19:59 AM | 139.7 | 4
205630 | 01/31/1999 | 03:49:59 AM | 139.7 | 4
205631 | 01/31/1999 | 04:19:59 AM | 139.7 | 3.9
205632 | 01/31/1999 | 04:49:59 AM | 139.7 | 3.8
205633 | 01/31/1999 | 05:19:59 AM | 139.7 | 3.5
205634 | 01/31/1999 | 05:49:59 AM | 139.7 | 3.2
205635 | 01/31/1999 | 06:19:59 AM | 139.7 | 3
205636 | 01/31/1999 | 06:49:59 AM | 139.7 | 2.9
205637 | 01/31/1999 | 07:19:59 AM | 139.7 | 2.8
205638 | 01/31/1999 | 07:49:59 AM | 139.7 | 2.6
205639 | 01/31/1999 | 08:19:59 AM | 139.7 | 2.6
205640 | 01/31/1999 | 08:49:59 AM | 139.7 | 2.5
205641 | 01/31/1999 | 09:19:59 AM | 139.7 | 2.5
205642 | 01/31/1999 | 09:49:59 AM | 139.7 | 3.1
205643 | 01/31/1999 | 10:19:59 AM | 139.7 | 3.7
205644 | 01/31/1999 | 10:49:59 AM | 139.7 | 4
205645 | 01/31/1999 | 11:19:59 AM | 139.7 | 4
205646 | 01/31/1999 | 11:49:59 AM | 139.7 | 4.5
205647 | 01/31/1999 | 12:19:59 PM | 139.7 | 5.4
205648 | 01/31/1999 | 12:49:59 PM | 139.7 | 5.6
205649 | 01/31/1999 | 01:19:59 PM | 139.7 | 5.6
205650 | 01/31/1999 | 01:49:59 PM | 139.7 | 6.4
205651 | 01/31/1999 | 02:19:59 PM | 139.7 | 6.5
205652 | 01/31/1999 | 02:49:59 PM | 139.7 | 7.1
205653 | 01/31/1999 | 03:19:59 PM | 139.7 | 7.1
205654 | 01/31/1999 | 03:49:59 PM | 139.7 | 7.2
205655 | 01/31/1999 | 04:19:59 PM | 139.7 | 7.6
205656 | 01/31/1999 | 04:49:59 PM | 139.7 | 8
205657 | 01/31/1999 | 05:19:59 PM | 139.7 | 8.5
205658 | 01/31/1999 | 05:49:59 PM | 139.7 | 8.2
205659 | 01/31/1999 | 06:19:59 PM | 139.7 | 8.5
205660 | 01/31/1999 | 06:49:59 PM | 139.7 | 7.7
205661 | 01/31/1999 | 07:19:59 PM | 139.7 | 7.4
205662 | 01/31/1999 | 07:49:59 PM | 139.7 | 7.2
205663 | 01/31/1999 | 08:19:59 PM | 139.7 | 7.1
205664 | 01/31/1999 | 08:49:59 PM | 139.7 | 7.1
205665 | 01/31/1999 | 09:19:59 PM | 139.7 | 7.1
205666 | 01/31/1999 | 09:49:59 PM | 139.7 | 6.7
205667 | 01/31/1999 | 10:19:59 PM | 139.7 | 7
205668 | 01/31/1999 | 10:49:59 PM | 139.7 | 6
205669 | 01/31/1999 | 11:19:59 PM | 139.7 | 5.7
205670 | 01/31/1999 | 11:49:59 PM | 139.7 | 5.6
205671 | 02/01/1999 | 12:19:59 AM | 12.7 | 2.2
205672 | 02/01/1999 | 12:49:59 AM | 12.7 | 1.3
205673 | 02/01/1999 | 01:19:59 AM | 12.7 | 1.2
205674 | 02/01/1999 | 01:49:59 AM | 12.7 | 0.9
205675 | 02/01/1999 | 02:19:59 AM | 12.7 | -0.1
205676 | 02/01/1999 | 02:49:59 AM | 12.7 | -0.3
205677 | 02/01/1999 | 03:19:59 AM | 12.7 | -0.3
205678 | 02/01/1999 | 03:49:59 AM | 12.7 | -0.6
205679 | 02/01/1999 | 04:19:59 AM | 12.7 | -0.3
205680 | 02/01/1999 | 04:49:59 AM | 12.7 | -1
205681 | 02/01/1999 | 05:19:59 AM | 12.7 | -1.5
205682 | 02/01/1999 | 05:49:59 AM | 12.7 | -1.5
205683 | 02/01/1999 | 06:19:59 AM | 12.7 | -1.8
205684 | 02/01/1999 | 06:49:59 AM | 12.7 | -1.8
205685 | 02/01/1999 | 07:19:59 AM | 12.7 | -1.6
205686 | 02/01/1999 | 07:49:59 AM | 12.7 | -0.3
205687 | 02/01/1999 | 08:19:59 AM | 12.7 | 1.3
205688 | 02/01/1999 | 08:49:59 AM | 12.7 | 2.8
205689 | 02/01/1999 | 09:19:59 AM | 12.7 | 4.3
205690 | 02/01/1999 | 09:49:59 AM | 12.7 | 5.8
205691 | 02/01/1999 | 10:19:59 AM | 12.7 | 10.4
205692 | 02/01/1999 | 10:49:59 AM | 12.7 | 10.8
205693 | 02/01/1999 | 11:19:59 AM | 12.7 | 15
205694 | 02/01/1999 | 11:49:59 AM | 12.7 | 17.8
205695 | 02/01/1999 | 12:19:59 PM | 12.7 | 19.6
205696 | 02/01/1999 | 12:49:59 PM | 12.7 | 21.1
205697 | 02/01/1999 | 01:19:59 PM | 12.7 | 22.2
205698 | 02/01/1999 | 01:49:59 PM | 12.7 | 22.7
205699 | 02/01/1999 | 02:19:59 PM | 12.7 | 22.2
205700 | 02/01/1999 | 02:49:59 PM | 12.7 | 21.2
205701 | 02/01/1999 | 03:19:59 PM | 12.7 | 19.7
205702 | 02/01/1999 | 03:49:59 PM | 12.7 | 18
205703 | 02/01/1999 | 04:19:59 PM | 12.7 | 15.1
205704 | 02/01/1999 | 04:49:59 PM | 12.7 | 13.5
205705 | 02/01/1999 | 05:19:59 PM | 12.7 | 10.5
205706 | 02/01/1999 | 05:49:59 PM | 12.7 | 8.9
205707 | 02/01/1999 | 06:19:59 PM | 12.7 | 7.4
205708 | 02/01/1999 | 06:49:59 PM | 12.7 | 6.8
205709 | 02/01/1999 | 07:19:59 PM | 12.7 | 5.8
205710 | 02/01/1999 | 07:49:59 PM | 12.7 | 5.1
205711 | 02/01/1999 | 08:19:59 PM | 12.7 | 4.3
205712 | 02/01/1999 | 08:49:59 PM | 12.7 | 3.9
205713 | 02/01/1999 | 09:19:59 PM | 12.7 | 2.8
205714 | 02/01/1999 | 09:49:59 PM | 12.7 | 2.6
205715 | 02/01/1999 | 10:19:59 PM | 12.7 | 2.5
205716 | 02/01/1999 | 10:49:59 PM | 12.7 | 1.5
205717 | 02/01/1999 | 11:19:59 PM | 12.7 | 1.2
205718 | 02/01/1999 | 11:49:59 PM | 12.7 | 1.2
205719 | 02/02/1999 | 12:19:59 AM | 12.7 | 0.8
205720 | 02/02/1999 | 12:49:59 AM | 12.7 | 0.1
205721 | 02/02/1999 | 01:19:59 AM | 12.7 | -0.1
205722 | 02/02/1999 | 01:49:59 AM | 12.7 | -0.3
205723 | 02/02/1999 | 02:19:59 AM | 12.7 | -0.3
205724 | 02/02/1999 | 02:49:59 AM | 12.7 | -0.3
205725 | 02/02/1999 | 03:19:59 AM | 12.7 | -0.1
205726 | 02/02/1999 | 03:49:59 AM | 12.7 | -0.3
205727 | 02/02/1999 | 04:19:59 AM | 12.7 | -0.5
205728 | 02/02/1999 | 04:49:59 AM | 12.7 | -1.6
205729 | 02/02/1999 | 05:19:59 AM | 12.7 | -1.7
205730 | 02/02/1999 | 05:49:59 AM | 12.7 | -1.8
205731 | 02/02/1999 | 06:19:59 AM | 12.7 | -1.8
205732 | 02/02/1999 | 06:49:59 AM | 12.7 | -1.8
205733 | 02/02/1999 | 07:19:59 AM | 12.7 | -1.7
205734 | 02/02/1999 | 07:49:59 AM | 12.7 | 0.2
205735 | 02/02/1999 | 08:19:59 AM | 12.7 | 1.2
205736 | 02/02/1999 | 08:49:59 AM | 12.7 | 2.8
205737 | 02/02/1999 | 09:19:59 AM | 12.7 | 4.3
205738 | 02/02/1999 | 09:49:59 AM | 12.7 | 10.1
205739 | 02/02/1999 | 10:19:59 AM | 12.7 | 10.4
205740 | 02/02/1999 | 10:49:59 AM | 12.7 | 13.5
205741 | 02/02/1999 | 11:19:59 AM | 12.7 | 16.5
205742 | 02/02/1999 | 11:49:59 AM | 12.7 | 18.5
205743 | 02/02/1999 | 12:19:59 PM | 12.7 | 19.6
205744 | 02/02/1999 | 12:49:59 PM | 12.7 | 19.9
205745 | 02/02/1999 | 01:19:59 PM | 12.7 | 19.9
205746 | 02/02/1999 | 01:49:59 PM | 12.7 | 22
205747 | 02/02/1999 | 02:19:59 PM | 12.7 | 21.9
205748 | 02/02/1999 | 02:49:59 PM | 12.7 | 21.5
205749 | 02/02/1999 | 03:19:59 PM | 12.7 | 20.3
205750 | 02/02/1999 | 03:49:59 PM | 12.7 | 19
205751 | 02/02/1999 | 04:19:59 PM | 12.7 | 17.3
205752 | 02/02/1999 | 04:49:59 PM | 12.7 | 15.1
205753 | 02/02/1999 | 05:19:59 PM | 12.7 | 13.5
205754 | 02/02/1999 | 05:49:59 PM | 12.7 | 13.2
200064 | 01/08/1999 | 08:23:10 AM | 38.1 | -2
200065 | 01/08/1999 | 08:53:10 AM | 38.1 | -0.5
200066 | 01/08/1999 | 09:23:10 AM | 38.1 | 1.1
200067 | 01/08/1999 | 09:53:10 AM | 38.1 | 2.7
200068 | 01/08/1999 | 10:23:10 AM | 38.1 | 4.5
200069 | 01/08/1999 | 10:53:10 AM | 38.1 | 7.1
200070 | 01/08/1999 | 11:23:10 AM | 38.1 | 8.5
200071 | 01/08/1999 | 11:53:10 AM | 38.1 | 10
200072 | 01/08/1999 | 12:23:10 PM | 38.1 | 11.8
200073 | 01/08/1999 | 12:53:10 PM | 38.1 | 12.3
200074 | 01/08/1999 | 01:23:10 PM | 38.1 | 13.4
200075 | 01/08/1999 | 01:53:10 PM | 38.1 | 14.7
200076 | 01/08/1999 | 02:23:10 PM | 38.1 | 14.9
200077 | 01/08/1999 | 02:53:10 PM | 38.1 | 14.9
200078 | 01/08/1999 | 03:23:10 PM | 38.1 | 13.6
200079 | 01/08/1999 | 03:53:10 PM | 38.1 | 12.6
200080 | 01/08/1999 | 04:23:10 PM | 38.1 | 11.4
200081 | 01/08/1999 | 04:53:10 PM | 38.1 | 9.2
190207 | 11/19/1998 | 01:39:26 AM | 139.7 | 7.1
210342 | 02/14/1999 | 02:29:28 AM | 114.3 | 8.1
199959 | 01/06/1999 | 04:07:49 AM | 38.1 | -0.5
199960 | 01/06/1999 | 04:37:49 AM | 38.1 | -1.7
199961 | 01/06/1999 | 05:07:49 AM | 38.1 | -1.9
199962 | 01/06/1999 | 05:37:49 AM | 38.1 | -1.9
199963 | 01/06/1999 | 06:07:49 AM | 38.1 | -1.9
199964 | 01/06/1999 | 06:37:49 AM | 38.1 | -2
199965 | 01/06/1999 | 07:07:49 AM | 38.1 | -2.6
199966 | 01/06/1999 | 07:37:49 AM | 38.1 | -2
199967 | 01/06/1999 | 08:07:49 AM | 38.1 | -1.8
199968 | 01/06/1999 | 08:37:49 AM | 38.1 | -0.4
199969 | 01/06/1999 | 09:07:49 AM | 38.1 | 1
199970 | 01/06/1999 | 09:37:49 AM | 38.1 | 1.5
199971 | 01/06/1999 | 10:07:49 AM | 38.1 | 3.1
199972 | 01/06/1999 | 10:37:49 AM | 38.1 | 5.6
199973 | 01/06/1999 | 11:07:49 AM | 38.1 | 5.1
199974 | 01/06/1999 | 11:37:49 AM | 38.1 | 5.6
199975 | 01/06/1999 | 12:07:49 PM | 38.1 | 7.3
199976 | 01/06/1999 | 12:37:49 PM | 38.1 | 9.6
199977 | 01/06/1999 | 01:07:49 PM | 38.1 | 10.4
199978 | 01/06/1999 | 01:37:49 PM | 38.1 | 10.4
199979 | 01/06/1999 | 02:07:49 PM | 38.1 | 11.4
199980 | 01/06/1999 | 02:37:49 PM | 38.1 | 11.4
199981 | 01/06/1999 | 03:07:49 PM | 38.1 | 11.4
199982 | 01/06/1999 | 03:37:49 PM | 38.1 | 10.3
199983 | 01/06/1999 | 04:07:49 PM | 38.1 | 9.2
199984 | 01/06/1999 | 04:37:49 PM | 38.1 | 8.5
199985 | 01/06/1999 | 05:07:49 PM | 38.1 | 7.3
199986 | 01/06/1999 | 05:37:49 PM | 38.1 | 6.9
199987 | 01/06/1999 | 06:07:49 PM | 38.1 | 5.9
199988 | 01/06/1999 | 06:37:49 PM | 38.1 | 5.7
199989 | 01/06/1999 | 07:07:49 PM | 38.1 | 5.1
199990 | 01/06/1999 | 07:37:49 PM | 38.1 | 4.3
199991 | 01/06/1999 | 08:07:49 PM | 38.1 | 4.2
199992 | 01/06/1999 | 08:37:49 PM | 38.1 | 4.1
199993 | 01/06/1999 | 09:07:49 PM | 38.1 | 3.6
199994 | 01/06/1999 | 09:37:49 PM | 38.1 | 3.4
199995 | 01/06/1999 | 10:07:49 PM | 38.1 | 2.7
199996 | 01/06/1999 | 10:37:49 PM | 38.1 | 2.7
199997 | 01/06/1999 | 11:07:49 PM | 38.1 | 2.7
199998 | 01/06/1999 | 11:37:49 PM | 38.1 | 2.7
199999 | 01/07/1999 | 12:07:49 AM | 38.1 | 2.5
200000 | 01/07/1999 | 12:37:49 AM | 38.1 | 2.3
200001 | 01/07/1999 | 01:07:49 AM | 38.1 | 1.9
200002 | 01/07/1999 | 01:37:49 AM | 38.1 | 1.6
200003 | 01/07/1999 | 02:07:49 AM | 38.1 | 1.1
200004 | 01/07/1999 | 02:37:49 AM | 38.1 | 1.1
200005 | 01/07/1999 | 03:07:49 AM | 38.1 | 0.6
200006 | 01/07/1999 | 03:37:49 AM | 38.1 | -0.2
200007 | 01/07/1999 | 04:07:49 AM | 38.1 | 0.7
200008 | 01/07/1999 | 04:37:49 AM | 38.1 | -0.4
200009 | 01/07/1999 | 05:07:49 AM | 38.1 | -0.4
200010 | 01/07/1999 | 05:37:49 AM | 38.1 | -0.4
200011 | 01/07/1999 | 06:07:49 AM | 38.1 | -0.4
200012 | 01/07/1999 | 06:37:49 AM | 38.1 | -0.4
200013 | 01/07/1999 | 07:07:49 AM | 38.1 | -0.4
200014 | 01/07/1999 | 07:37:49 AM | 38.1 | -0.5
200015 | 01/07/1999 | 08:07:49 AM | 38.1 | -0.5
200016 | 01/07/1999 | 08:37:49 AM | 38.1 | -0.4
200017 | 01/07/1999 | 09:07:49 AM | 38.1 | 1.2
200018 | 01/07/1999 | 09:37:49 AM | 38.1 | 2.8
200019 | 01/07/1999 | 10:07:49 AM | 38.1 | 4.3
200020 | 01/07/1999 | 10:37:49 AM | 38.1 | 7
200021 | 01/07/1999 | 11:07:49 AM | 38.1 | 7.7
200022 | 01/07/1999 | 11:37:49 AM | 38.1 | 8.8
200023 | 01/07/1999 | 12:07:49 PM | 38.1 | 11.4
200024 | 01/07/1999 | 12:37:49 PM | 38.1 | 12.6
200025 | 01/07/1999 | 01:07:49 PM | 38.1 | 14.5
200026 | 01/07/1999 | 01:37:49 PM | 38.1 | 14.9
200027 | 01/07/1999 | 02:07:49 PM | 38.1 | 14.9
200028 | 01/07/1999 | 02:37:49 PM | 38.1 | 14.9
200029 | 01/07/1999 | 02:53:10 PM | 38.1 | 14.8
200030 | 01/07/1999 | 03:23:10 PM | 38.1 | 13.4
200031 | 01/07/1999 | 03:53:10 PM | 38.1 | 11.9
200032 | 01/07/1999 | 04:23:10 PM | 38.1 | 11.2
200033 | 01/07/1999 | 04:53:10 PM | 38.1 | 10.3
200034 | 01/07/1999 | 05:23:10 PM | 38.1 | 8.8
200035 | 01/07/1999 | 05:53:10 PM | 38.1 | 7.3
200036 | 01/07/1999 | 06:23:10 PM | 38.1 | 7
200037 | 01/07/1999 | 06:53:10 PM | 38.1 | 5.7
200038 | 01/07/1999 | 07:23:10 PM | 38.1 | 4.9
200039 | 01/07/1999 | 07:53:10 PM | 38.1 | 4.2
200040 | 01/07/1999 | 08:23:10 PM | 38.1 | 3.7
200041 | 01/07/1999 | 08:53:10 PM | 38.1 | 2.7
200042 | 01/07/1999 | 09:23:10 PM | 38.1 | 2.6
200043 | 01/07/1999 | 09:53:10 PM | 38.1 | 1.7
200044 | 01/07/1999 | 10:23:10 PM | 38.1 | 1.5
200045 | 01/07/1999 | 10:53:10 PM | 38.1 | 1.1
200046 | 01/07/1999 | 11:23:10 PM | 38.1 | 0.8
200047 | 01/07/1999 | 11:53:10 PM | 38.1 | 0.1
200048 | 01/08/1999 | 12:23:10 AM | 38.1 | -0.4
200049 | 01/08/1999 | 12:53:10 AM | 38.1 | -0.4
200050 | 01/08/1999 | 01:23:10 AM | 38.1 | -0.5
200051 | 01/08/1999 | 01:53:10 AM | 38.1 | -0.5
200052 | 01/08/1999 | 02:23:10 AM | 38.1 | -0.6
200053 | 01/08/1999 | 02:53:10 AM | 38.1 | -0.8
200054 | 01/08/1999 | 03:23:10 AM | 38.1 | -1.7
200055 | 01/08/1999 | 03:53:10 AM | 38.1 | -1.9
200056 | 01/08/1999 | 04:23:10 AM | 38.1 | -1.9
200057 | 01/08/1999 | 04:53:10 AM | 38.1 | -2
200058 | 01/08/1999 | 05:23:10 AM | 38.1 | -2.1
200059 | 01/08/1999 | 05:53:10 AM | 38.1 | -2.9
200060 | 01/08/1999 | 06:23:10 AM | 38.1 | -3.5
200061 | 01/08/1999 | 06:53:10 AM | 38.1 | -3.4
200062 | 01/08/1999 | 07:23:10 AM | 38.1 | -3.5
200063 | 01/08/1999 | 07:53:10 AM | 38.1 | -3.5
201776 | 01/12/1999 | 11:23:10 PM | 88.9 | 5.1
201777 | 01/12/1999 | 11:53:10 PM | 88.9 | 4.6
201778 | 01/13/1999 | 12:23:10 AM | 88.9 | 4.5
201779 | 01/13/1999 | 12:53:10 AM | 88.9 | 4.5
201780 | 01/13/1999 | 01:23:10 AM | 88.9 | 4.5
201781 | 01/13/1999 | 01:53:10 AM | 88.9 | 4.4
201782 | 01/13/1999 | 02:23:10 AM | 88.9 | 4.4
201783 | 01/13/1999 | 02:53:10 AM | 88.9 | 3.9
201784 | 01/13/1999 | 03:23:10 AM | 88.9 | 3.1
201785 | 01/13/1999 | 03:53:10 AM | 88.9 | 3
201786 | 01/13/1999 | 04:23:10 AM | 88.9 | 3
201787 | 01/13/1999 | 04:53:10 AM | 88.9 | 2.9
201788 | 01/13/1999 | 05:23:10 AM | 88.9 | 2.9
201789 | 01/13/1999 | 05:53:10 AM | 88.9 | 2.7
201790 | 01/13/1999 | 06:23:10 AM | 88.9 | 2.3
201791 | 01/13/1999 | 06:53:10 AM | 88.9 | 2.1
201792 | 01/13/1999 | 07:23:10 AM | 88.9 | 1.8
201793 | 01/13/1999 | 07:53:10 AM | 88.9 | 1.6
201794 | 01/13/1999 | 08:23:10 AM | 88.9 | 2.1
201795 | 01/13/1999 | 08:53:10 AM | 88.9 | 3
201796 | 01/13/1999 | 09:23:10 AM | 88.9 | 4.2
201797 | 01/13/1999 | 09:53:10 AM | 88.9 | 6
201798 | 01/13/1999 | 10:23:10 AM | 88.9 | 6.1
201799 | 01/13/1999 | 10:53:10 AM | 88.9 | 8
201800 | 01/13/1999 | 11:23:10 AM | 88.9 | 9.8
201801 | 01/13/1999 | 11:53:10 AM | 88.9 | 11.7
201802 | 01/13/1999 | 12:23:10 PM | 88.9 | 12.6
201803 | 01/13/1999 | 12:53:10 PM | 88.9 | 13.7
201804 | 01/13/1999 | 01:23:10 PM | 88.9 | 15.2
201805 | 01/13/1999 | 01:53:10 PM | 88.9 | 15.7
201806 | 01/13/1999 | 02:23:10 PM | 88.9 | 16.6
201807 | 01/13/1999 | 02:53:10 PM | 88.9 | 16.7
201808 | 01/13/1999 | 03:23:10 PM | 88.9 | 16.7
210292 | 02/13/1999 | 01:29:28 AM | 114.3 | 5.7
210293 | 02/13/1999 | 01:59:28 AM | 114.3 | 5.6
210294 | 02/13/1999 | 02:29:28 AM | 114.3 | 5.6
210295 | 02/13/1999 | 02:59:28 AM | 114.3 | 5.6
210296 | 02/13/1999 | 03:29:28 AM | 114.3 | 5.5
210297 | 02/13/1999 | 03:59:28 AM | 114.3 | 5.4
210298 | 02/13/1999 | 04:29:28 AM | 114.3 | 5
210299 | 02/13/1999 | 04:59:28 AM | 114.3 | 4.6
210300 | 02/13/1999 | 05:29:28 AM | 114.3 | 4.2
210301 | 02/13/1999 | 05:59:28 AM | 114.3 | 4.1
210302 | 02/13/1999 | 06:29:28 AM | 114.3 | 4.1
210303 | 02/13/1999 | 06:59:28 AM | 114.3 | 4.1
210304 | 02/13/1999 | 07:29:28 AM | 114.3 | 4
210305 | 02/13/1999 | 07:59:28 AM | 114.3 | 4.1
210306 | 02/13/1999 | 08:29:28 AM | 114.3 | 4
210307 | 02/13/1999 | 08:59:28 AM | 114.3 | 4
210308 | 02/13/1999 | 09:29:28 AM | 114.3 | 4.1
210309 | 02/13/1999 | 09:59:28 AM | 114.3 | 4.1
210310 | 02/13/1999 | 10:29:28 AM | 114.3 | 4.7
210311 | 02/13/1999 | 10:59:28 AM | 114.3 | 5.6
210312 | 02/13/1999 | 11:29:28 AM | 114.3 | 6.9
210313 | 02/13/1999 | 11:59:28 AM | 114.3 | 7.8
210314 | 02/13/1999 | 12:29:28 PM | 114.3 | 9
210315 | 02/13/1999 | 12:59:28 PM | 114.3 | 10.2
210316 | 02/13/1999 | 01:29:28 PM | 114.3 | 11.7
210317 | 02/13/1999 | 01:59:28 PM | 114.3 | 12.3
210318 | 02/13/1999 | 02:29:28 PM | 114.3 | 13.3
210319 | 02/13/1999 | 02:59:28 PM | 114.3 | 14
210320 | 02/13/1999 | 03:29:28 PM | 114.3 | 14.8
210321 | 02/13/1999 | 03:59:28 PM | 114.3 | 14.8
210322 | 02/13/1999 | 04:29:28 PM | 114.3 | 14.8
210323 | 02/13/1999 | 04:59:28 PM | 114.3 | 14.8
210324 | 02/13/1999 | 05:29:28 PM | 114.3 | 14.8
210325 | 02/13/1999 | 05:59:28 PM | 114.3 | 14
210326 | 02/13/1999 | 06:29:28 PM | 114.3 | 13.3
210327 | 02/13/1999 | 06:59:28 PM | 114.3 | 13
210328 | 02/13/1999 | 07:29:28 PM | 114.3 | 11.9
210329 | 02/13/1999 | 07:59:28 PM | 114.3 | 11.8
210330 | 02/13/1999 | 08:29:28 PM | 114.3 | 10.8
210331 | 02/13/1999 | 08:59:28 PM | 114.3 | 10.2
210332 | 02/13/1999 | 09:29:28 PM | 114.3 | 10.2
210333 | 02/13/1999 | 09:59:28 PM | 114.3 | 10
210334 | 02/13/1999 | 10:29:28 PM | 114.3 | 9.1
210335 | 02/13/1999 | 10:59:28 PM | 114.3 | 9.8
210336 | 02/13/1999 | 11:29:28 PM | 114.3 | 9.2
210337 | 02/13/1999 | 11:59:28 PM | 114.3 | 9.1
210338 | 02/14/1999 | 12:29:28 AM | 114.3 | 8.9
210339 | 02/14/1999 | 12:59:28 AM | 114.3 | 9
210340 | 02/14/1999 | 01:29:28 AM | 114.3 | 8.7
192086 | 12/28/1998 | 04:37:10 AM | 12.7 | 1.2
204045 | 01/29/1999 | 04:19:59 AM | 114.3 | 3.9
204046 | 01/29/1999 | 04:49:59 AM | 114.3 | 3.1
198426 | 01/05/1999 | 06:37:49 AM | 12.7 | -3.4
198427 | 01/05/1999 | 07:07:49 AM | 12.7 | -3.4
198428 | 01/05/1999 | 07:37:49 AM | 12.7 | -3.4
198429 | 01/05/1999 | 08:07:49 AM | 12.7 | -1.8
198430 | 01/05/1999 | 08:37:49 AM | 12.7 | -0.3
198431 | 01/05/1999 | 09:07:49 AM | 12.7 | 2.2
198432 | 01/05/1999 | 09:37:49 AM | 12.7 | 4.4
198433 | 01/05/1999 | 10:07:49 AM | 12.7 | 7.4
198434 | 01/05/1999 | 10:37:49 AM | 12.7 | 10.4
198435 | 01/05/1999 | 11:07:49 AM | 12.7 | 12.5
198436 | 01/05/1999 | 11:37:49 AM | 12.7 | 14.8
198437 | 01/05/1999 | 12:07:49 PM | 12.7 | 16.5
198438 | 01/05/1999 | 12:37:49 PM | 12.7 | 17.8
198439 | 01/05/1999 | 01:07:49 PM | 12.7 | 18.2
198440 | 01/05/1999 | 01:37:49 PM | 12.7 | 19.1
198441 | 01/05/1999 | 02:07:49 PM | 12.7 | 18.3
198442 | 01/05/1999 | 02:37:49 PM | 12.7 | 18.1
198443 | 01/05/1999 | 03:07:49 PM | 12.7 | 16.5
198444 | 01/05/1999 | 03:37:49 PM | 12.7 | 14.9
198445 | 01/05/1999 | 04:07:49 PM | 12.7 | 12
198446 | 01/05/1999 | 04:37:49 PM | 12.7 | 10.3
198447 | 01/05/1999 | 05:07:49 PM | 12.7 | 8.3
198448 | 01/05/1999 | 05:37:49 PM | 12.7 | 7.2
198449 | 01/05/1999 | 06:07:49 PM | 12.7 | 5.8
198450 | 01/05/1999 | 06:37:49 PM | 12.7 | 4.3
198451 | 01/05/1999 | 07:07:49 PM | 12.7 | 4.3
198452 | 01/05/1999 | 07:37:49 PM | 12.7 | 3.6
198453 | 01/05/1999 | 08:07:49 PM | 12.7 | 2.7
198454 | 01/05/1999 | 08:37:49 PM | 12.7 | 2.1
198455 | 01/05/1999 | 09:07:49 PM | 12.7 | 1.2
198456 | 01/05/1999 | 09:37:49 PM | 12.7 | 1.1
198457 | 01/05/1999 | 10:07:49 PM | 12.7 | 0.1
198458 | 01/05/1999 | 10:37:49 PM | 12.7 | -0.3
198459 | 01/05/1999 | 11:07:49 PM | 12.7 | -0.3
198460 | 01/05/1999 | 11:37:49 PM | 12.7 | -0.3
198461 | 01/06/1999 | 12:07:49 AM | 12.7 | -0.3
198462 | 01/06/1999 | 12:37:49 AM | 12.7 | -1.1
198463 | 01/06/1999 | 01:07:49 AM | 12.7 | -1.4
198464 | 01/06/1999 | 01:37:49 AM | 12.7 | -1.8
198465 | 01/06/1999 | 02:07:49 AM | 12.7 | -1.8
198466 | 01/06/1999 | 02:37:49 AM | 12.7 | -1.8
198467 | 01/06/1999 | 03:07:49 AM | 12.7 | -1.8
198468 | 01/06/1999 | 03:37:49 AM | 12.7 | -1.8
198469 | 01/06/1999 | 04:07:49 AM | 12.7 | -1.8
198470 | 01/06/1999 | 04:37:49 AM | 12.7 | -1.8
198471 | 01/06/1999 | 05:07:49 AM | 12.7 | -2
198472 | 01/06/1999 | 05:37:49 AM | 12.7 | -2.5
198473 | 01/06/1999 | 06:07:49 AM | 12.7 | -3.1
198474 | 01/06/1999 | 06:37:49 AM | 12.7 | -3.3
198475 | 01/06/1999 | 07:07:49 AM | 12.7 | -3.3
198476 | 01/06/1999 | 07:37:49 AM | 12.7 | -2.3
198477 | 01/06/1999 | 08:07:49 AM | 12.7 | -0.6
198478 | 01/06/1999 | 08:37:49 AM | 12.7 | 0.8
198479 | 01/06/1999 | 09:07:49 AM | 12.7 | 2.8
198480 | 01/06/1999 | 09:37:49 AM | 12.7 | 3.5
198481 | 01/06/1999 | 10:07:49 AM | 12.7 | 7
198482 | 01/06/1999 | 10:37:49 AM | 12.7 | 9.4
198483 | 01/06/1999 | 11:07:49 AM | 12.7 | 7.4
198484 | 01/06/1999 | 11:37:49 AM | 12.7 | 8.6
198485 | 01/06/1999 | 12:07:49 PM | 12.7 | 10.7
198486 | 01/06/1999 | 12:37:49 PM | 12.7 | 15.7
198487 | 01/06/1999 | 01:07:49 PM | 12.7 | 14.8
198488 | 01/06/1999 | 01:37:49 PM | 12.7 | 13.5
198489 | 01/06/1999 | 02:07:49 PM | 12.7 | 14.7
198490 | 01/06/1999 | 02:37:49 PM | 12.7 | 13.5
198491 | 01/06/1999 | 03:07:49 PM | 12.7 | 13.5
198492 | 01/06/1999 | 03:37:49 PM | 12.7 | 11.8
198493 | 01/06/1999 | 04:07:49 PM | 12.7 | 9.9
198494 | 01/06/1999 | 04:37:49 PM | 12.7 | 8.8
198495 | 01/06/1999 | 05:07:49 PM | 12.7 | 7.4
198496 | 01/06/1999 | 05:37:49 PM | 12.7 | 7.3
198497 | 01/06/1999 | 06:07:49 PM | 12.7 | 6.1
198498 | 01/06/1999 | 06:37:49 PM | 12.7 | 5.8
198499 | 01/06/1999 | 07:07:49 PM | 12.7 | 4.9
198500 | 01/06/1999 | 07:37:49 PM | 12.7 | 4.3
198501 | 01/06/1999 | 08:07:49 PM | 12.7 | 4.3
198502 | 01/06/1999 | 08:37:49 PM | 12.7 | 3.8
198503 | 01/06/1999 | 09:07:49 PM | 12.7 | 3
198504 | 01/06/1999 | 09:37:49 PM | 12.7 | 2.8
198505 | 01/06/1999 | 10:07:49 PM | 12.7 | 2.8
198506 | 01/06/1999 | 10:37:49 PM | 12.7 | 2.8
198507 | 01/06/1999 | 11:07:49 PM | 12.7 | 2.8
198508 | 01/06/1999 | 11:37:49 PM | 12.7 | 2.7
198509 | 01/07/1999 | 12:07:49 AM | 12.7 | 2.5
198510 | 01/07/1999 | 12:37:49 AM | 12.7 | 2.3
198511 | 01/07/1999 | 01:07:49 AM | 12.7 | 1.8
198512 | 01/07/1999 | 01:37:49 AM | 12.7 | 1.3
198513 | 01/07/1999 | 02:07:49 AM | 12.7 | 1.2
198514 | 01/07/1999 | 02:37:49 AM | 12.7 | 0.6
198515 | 01/07/1999 | 03:07:49 AM | 12.7 | -0.3
198516 | 01/07/1999 | 03:37:49 AM | 12.7 | -0.3
198517 | 01/07/1999 | 04:07:49 AM | 12.7 | -0.5
198518 | 01/07/1999 | 04:37:49 AM | 12.7 | -1.4
198519 | 01/07/1999 | 05:07:49 AM | 12.7 | -1.4
198520 | 01/07/1999 | 05:37:49 AM | 12.7 | -1.2
198521 | 01/07/1999 | 06:07:49 AM | 12.7 | -1.7
198522 | 01/07/1999 | 06:37:49 AM | 12.7 | -1.8
198523 | 01/07/1999 | 07:07:49 AM | 12.7 | -1.8
198524 | 01/07/1999 | 07:37:49 AM | 12.7 | -1.8
198525 | 01/07/1999 | 08:07:49 AM | 12.7 | -0.3
198526 | 01/07/1999 | 08:37:49 AM | 12.7 | 0.6
198527 | 01/07/1999 | 09:07:49 AM | 12.7 | 3.6
198528 | 01/07/1999 | 09:37:49 AM | 12.7 | 5.9
198529 | 01/07/1999 | 10:07:49 AM | 12.7 | 8.8
198530 | 01/07/1999 | 10:37:49 AM | 12.7 | 11.6
198531 | 01/07/1999 | 11:07:49 AM | 12.7 | 10.9
198532 | 01/07/1999 | 11:37:49 AM | 12.7 | 13.5
198533 | 01/07/1999 | 12:07:49 PM | 12.7 | 15.4
198534 | 01/07/1999 | 12:37:49 PM | 12.7 | 17
198535 | 01/07/1999 | 01:07:49 PM | 12.7 | 19.4
198536 | 01/07/1999 | 01:37:49 PM | 12.7 | 18.1
198537 | 01/07/1999 | 02:07:49 PM | 12.7 | 18.1
198538 | 01/07/1999 | 02:37:49 PM | 12.7 | 18.1
198539 | 01/07/1999 | 02:53:10 PM | 12.7 | 16.6
198540 | 01/07/1999 | 03:23:10 PM | 12.7 | 14.5
198541 | 01/07/1999 | 03:53:10 PM | 12.7 | 12.5
198542 | 01/07/1999 | 04:23:10 PM | 12.7 | 11.7
198543 | 01/07/1999 | 04:53:10 PM | 12.7 | 10.4
198544 | 01/07/1999 | 05:23:10 PM | 12.7 | 8.3
198545 | 01/07/1999 | 05:53:10 PM | 12.7 | 7.4
198546 | 01/07/1999 | 06:23:10 PM | 12.7 | 5.8
198547 | 01/07/1999 | 06:53:10 PM | 12.7 | 4.5
198548 | 01/07/1999 | 07:23:10 PM | 12.7 | 4
198549 | 01/07/1999 | 07:53:10 PM | 12.7 | 3.4
198550 | 01/07/1999 | 08:23:10 PM | 12.7 | 2.8
198551 | 01/07/1999 | 08:53:10 PM | 12.7 | 1.9
198552 | 01/07/1999 | 09:23:10 PM | 12.7 | 1.2
198553 | 01/07/1999 | 09:53:10 PM | 12.7 | 1.2
198554 | 01/07/1999 | 10:23:10 PM | 12.7 | 0.6
198555 | 01/07/1999 | 10:53:10 PM | 12.7 | -0.3
198556 | 01/07/1999 | 11:23:10 PM | 12.7 | -0.3
198557 | 01/07/1999 | 11:53:10 PM | 12.7 | -0.8
198558 | 01/08/1999 | 12:23:10 AM | 12.7 | -1.4
198559 | 01/08/1999 | 12:53:10 AM | 12.7 | -1.7
198560 | 01/08/1999 | 01:23:10 AM | 12.7 | -1.8
198561 | 01/08/1999 | 01:53:10 AM | 12.7 | -1.8
198562 | 01/08/1999 | 02:23:10 AM | 12.7 | -1.9
198563 | 01/08/1999 | 02:53:10 AM | 12.7 | -2
198564 | 01/08/1999 | 03:23:10 AM | 12.7 | -2.4
198565 | 01/08/1999 | 03:53:10 AM | 12.7 | -2.7
191179 | 12/09/1998 | 07:08:21 AM | 12.7 | -4.7
191180 | 12/09/1998 | 07:38:21 AM | 12.7 | -3.8
191181 | 12/09/1998 | 08:08:21 AM | 12.7 | -2
191182 | 12/09/1998 | 08:38:21 AM | 12.7 | -0.2
191183 | 12/09/1998 | 09:08:21 AM | 12.7 | 2.8
191184 | 12/09/1998 | 09:38:21 AM | 12.7 | 5.6
191185 | 12/09/1998 | 10:08:21 AM | 12.7 | 7.6
191186 | 12/09/1998 | 10:38:21 AM | 12.7 | 10
191187 | 12/09/1998 | 11:08:21 AM | 12.7 | 10.7
191188 | 12/09/1998 | 11:38:21 AM | 12.7 | 12.2
191189 | 12/09/1998 | 12:08:21 PM | 12.7 | 13.5
191190 | 12/09/1998 | 12:38:21 PM | 12.7 | 14.3
191191 | 12/09/1998 | 01:08:21 PM | 12.7 | 14.9
191192 | 12/09/1998 | 01:38:21 PM | 12.7 | 14.4
191193 | 12/09/1998 | 02:08:21 PM | 12.7 | 13.5
191194 | 12/09/1998 | 02:38:21 PM | 12.7 | 13
191195 | 12/09/1998 | 03:08:21 PM | 12.7 | 12
191196 | 12/09/1998 | 03:38:21 PM | 12.7 | 10.2
191197 | 12/09/1998 | 04:08:21 PM | 12.7 | 7.4
191198 | 12/09/1998 | 04:38:21 PM | 12.7 | 5.7
191199 | 12/09/1998 | 05:08:21 PM | 12.7 | 4.3
191200 | 12/09/1998 | 05:38:21 PM | 12.7 | 2.8
191201 | 12/09/1998 | 06:08:21 PM | 12.7 | 2.3
191202 | 12/09/1998 | 06:38:21 PM | 12.7 | 1.3
191203 | 12/09/1998 | 07:08:21 PM | 12.7 | 1.2
191204 | 12/09/1998 | 07:38:21 PM | 12.7 | 0.9
191205 | 12/09/1998 | 08:08:21 PM | 12.7 | -0.3
191206 | 12/09/1998 | 08:38:21 PM | 12.7 | -0.7
191207 | 12/09/1998 | 09:08:21 PM | 12.7 | -1.6
191208 | 12/09/1998 | 09:38:21 PM | 12.7 | -1.6
191209 | 12/09/1998 | 10:08:21 PM | 12.7 | -1.8
191210 | 12/09/1998 | 10:38:21 PM | 12.7 | -1.8
191211 | 12/09/1998 | 11:08:21 PM | 12.7 | -1.8
191212 | 12/09/1998 | 11:38:21 PM | 12.7 | -1.9
191213 | 12/10/1998 | 12:08:21 AM | 12.7 | -2.3
191214 | 12/10/1998 | 12:38:21 AM | 12.7 | -2.7
191215 | 12/10/1998 | 01:08:21 AM | 12.7 | -3
191216 | 12/10/1998 | 01:38:21 AM | 12.7 | -3.3
191217 | 12/10/1998 | 02:08:21 AM | 12.7 | -3.4
191218 | 12/10/1998 | 02:38:21 AM | 12.7 | -3.4
191219 | 12/10/1998 | 03:08:21 AM | 12.7 | -3.4
191220 | 12/10/1998 | 03:38:21 AM | 12.7 | -3.6
191221 | 12/10/1998 | 04:08:21 AM | 12.7 | -3.4
191222 | 12/10/1998 | 04:38:21 AM | 12.7 | -3.4
191223 | 12/10/1998 | 05:08:21 AM | 12.7 | -3.4
191224 | 12/10/1998 | 05:38:21 AM | 12.7 | -3.5
191225 | 12/10/1998 | 06:08:21 AM | 12.7 | -3.4
191226 | 12/10/1998 | 06:38:21 AM | 12.7 | -3.6
191227 | 12/10/1998 | 07:08:21 AM | 12.7 | -4.4
202757 | 01/02/1999 | 09:07:49 AM | 114.3 | 1.9
209101 | 02/16/1999 | 07:21:00 AM | 88.9 | 7.6
209102 | 02/16/1999 | 07:51:00 AM | 88.9 | 7.6
209103 | 02/16/1999 | 08:21:00 AM | 88.9 | 7.6
209104 | 02/16/1999 | 08:51:00 AM | 88.9 | 7.6
209105 | 02/16/1999 | 09:21:00 AM | 88.9 | 8
209106 | 02/16/1999 | 09:51:00 AM | 88.9 | 8.3
209107 | 02/16/1999 | 10:21:00 AM | 88.9 | 9
209108 | 02/16/1999 | 10:51:00 AM | 88.9 | 9.1
209109 | 02/16/1999 | 11:21:00 AM | 88.9 | 9.1
209110 | 02/16/1999 | 11:51:00 AM | 88.9 | 9.2
209111 | 02/16/1999 | 12:21:00 PM | 88.9 | 10.6
209112 | 02/16/1999 | 12:51:00 PM | 88.9 | 11.8
209113 | 02/16/1999 | 01:21:00 PM | 88.9 | 12.3
209114 | 02/16/1999 | 01:51:00 PM | 88.9 | 14.3
209115 | 02/16/1999 | 02:21:00 PM | 88.9 | 15.2
209116 | 02/16/1999 | 02:51:00 PM | 88.9 | 16.7
209117 | 02/16/1999 | 03:21:00 PM | 88.9 | 16.9
209118 | 02/16/1999 | 03:51:00 PM | 88.9 | 16.7
209119 | 02/16/1999 | 04:21:00 PM | 88.9 | 16.7
209120 | 02/16/1999 | 04:51:00 PM | 88.9 | 15.6
209121 | 02/16/1999 | 05:21:00 PM | 88.9 | 15.2
209122 | 02/16/1999 | 05:51:00 PM | 88.9 | 14.3
209123 | 02/16/1999 | 06:21:00 PM | 88.9 | 13.7
209124 | 02/16/1999 | 06:51:00 PM | 88.9 | 12.2
209125 | 02/16/1999 | 07:21:00 PM | 88.9 | 12.2
209126 | 02/16/1999 | 07:51:00 PM | 88.9 | 12.2
209127 | 02/16/1999 | 08:21:00 PM | 88.9 | 12
209128 | 02/16/1999 | 08:51:00 PM | 88.9 | 11.3
209129 | 02/16/1999 | 09:21:00 PM | 88.9 | 10.7
209130 | 02/16/1999 | 09:51:00 PM | 88.9 | 10.6
209131 | 02/16/1999 | 10:21:00 PM | 88.9 | 10.6
209132 | 02/16/1999 | 10:51:00 PM | 88.9 | 10.4
209133 | 02/16/1999 | 11:21:00 PM | 88.9 | 10.1
209134 | 02/16/1999 | 11:51:00 PM | 88.9 | 10.3
209135 | 02/17/1999 | 12:21:00 AM | 88.9 | 9.8
209136 | 02/17/1999 | 12:51:00 AM | 88.9 | 9.5
209137 | 02/17/1999 | 01:21:00 AM | 88.9 | 9.3
209138 | 02/17/1999 | 01:51:00 AM | 88.9 | 9.2
209139 | 02/17/1999 | 02:21:00 AM | 88.9 | 9.2
209140 | 02/17/1999 | 02:51:00 AM | 88.9 | 9.1
209141 | 02/17/1999 | 03:21:00 AM | 88.9 | 9.1
209142 | 02/17/1999 | 03:51:00 AM | 88.9 | 9.1
209143 | 02/17/1999 | 04:21:00 AM | 88.9 | 9.1
209144 | 02/17/1999 | 04:51:00 AM | 88.9 | 9.1
209145 | 02/17/1999 | 05:21:00 AM | 88.9 | 9.1
209146 | 02/17/1999 | 05:51:00 AM | 88.9 | 9.1
209147 | 02/17/1999 | 06:21:00 AM | 88.9 | 9
209148 | 02/17/1999 | 06:51:00 AM | 88.9 | 8.6
209149 | 02/17/1999 | 07:21:00 AM | 88.9 | 7.7
209150 | 02/17/1999 | 07:51:00 AM | 88.9 | 8.4
209151 | 02/17/1999 | 08:21:00 AM | 88.9 | 9.1
209152 | 02/17/1999 | 08:51:00 AM | 88.9 | 10.3
209153 | 02/17/1999 | 09:21:00 AM | 88.9 | 11.6
209154 | 02/17/1999 | 09:51:00 AM | 88.9 | 12.7
209155 | 02/17/1999 | 10:21:00 AM | 88.9 | 14.1
209156 | 02/17/1999 | 10:51:00 AM | 88.9 | 16.3
209157 | 02/17/1999 | 11:21:00 AM | 88.9 | 17.8
209158 | 02/17/1999 | 11:51:00 AM | 88.9 | 18.4
209159 | 02/17/1999 | 12:21:00 PM | 88.9 | 18.3
209160 | 02/17/1999 | 12:51:00 PM | 88.9 | 18.6
209161 | 02/17/1999 | 01:21:00 PM | 88.9 | 19.8
209162 | 02/17/1999 | 01:51:00 PM | 88.9 | 20.4
209163 | 02/17/1999 | 02:21:00 PM | 88.9 | 21.3
209164 | 02/17/1999 | 02:51:00 PM | 88.9 | 21.3
209165 | 02/17/1999 | 03:21:00 PM | 88.9 | 21.3
209166 | 02/17/1999 | 03:51:00 PM | 88.9 | 21.3
209167 | 02/17/1999 | 04:21:00 PM | 88.9 | 20.3
209168 | 02/17/1999 | 04:51:00 PM | 88.9 | 19.5
209169 | 02/17/1999 | 05:21:00 PM | 88.9 | 18.3
209170 | 02/17/1999 | 05:51:00 PM | 88.9 | 16.8
209171 | 02/17/1999 | 06:21:00 PM | 88.9 | 16.2
209172 | 02/17/1999 | 06:51:00 PM | 88.9 | 15.2
209173 | 02/17/1999 | 07:21:00 PM | 88.9 | 14.5
209174 | 02/17/1999 | 07:51:00 PM | 88.9 | 13.7
209175 | 02/17/1999 | 08:21:00 PM | 88.9 | 12.7
210229 | 02/11/1999 | 05:59:28 PM | 114.3 | 10.2
210230 | 02/11/1999 | 06:29:28 PM | 114.3 | 9.5
210231 | 02/11/1999 | 06:59:28 PM | 114.3 | 8.9
210232 | 02/11/1999 | 07:29:28 PM | 114.3 | 8.7
210233 | 02/11/1999 | 07:59:28 PM | 114.3 | 7.7
210234 | 02/11/1999 | 08:29:28 PM | 114.3 | 7.3
210235 | 02/11/1999 | 08:59:28 PM | 114.3 | 7.2
210236 | 02/11/1999 | 09:29:28 PM | 114.3 | 7.1
210237 | 02/11/1999 | 09:59:28 PM | 114.3 | 6.5
210238 | 02/11/1999 | 10:29:28 PM | 114.3 | 6.1
210239 | 02/11/1999 | 10:59:28 PM | 114.3 | 5.6
210240 | 02/11/1999 | 11:29:28 PM | 114.3 | 5.6
210241 | 02/11/1999 | 11:59:28 PM | 114.3 | 5.6
210242 | 02/12/1999 | 12:29:28 AM | 114.3 | 5.5
210243 | 02/12/1999 | 12:59:28 AM | 114.3 | 4.9
210244 | 02/12/1999 | 01:29:28 AM | 114.3 | 4.3
210245 | 02/12/1999 | 01:59:28 AM | 114.3 | 4.1
210246 | 02/12/1999 | 02:29:28 AM | 114.3 | 4.1
210247 | 02/12/1999 | 02:59:28 AM | 114.3 | 4.1
210248 | 02/12/1999 | 03:29:28 AM | 114.3 | 4.1
210249 | 02/12/1999 | 03:59:28 AM | 114.3 | 4
210250 | 02/12/1999 | 04:29:28 AM | 114.3 | 4
210251 | 02/12/1999 | 04:59:28 AM | 114.3 | 4
210252 | 02/12/1999 | 05:29:28 AM | 114.3 | 3.9
210253 | 02/12/1999 | 05:59:28 AM | 114.3 | 3.7
210254 | 02/12/1999 | 06:29:28 AM | 114.3 | 3.9
210255 | 02/12/1999 | 06:59:28 AM | 114.3 | 3.6
210256 | 02/12/1999 | 07:29:28 AM | 114.3 | 3.3
210257 | 02/12/1999 | 07:59:28 AM | 114.3 | 3.3
210258 | 02/12/1999 | 08:29:28 AM | 114.3 | 3.5
210259 | 02/12/1999 | 08:59:28 AM | 114.3 | 3.5
210260 | 02/12/1999 | 09:29:28 AM | 114.3 | 3.9
210261 | 02/12/1999 | 09:59:28 AM | 114.3 | 3.7
210262 | 02/12/1999 | 10:29:28 AM | 114.3 | 4.1
210263 | 02/12/1999 | 10:59:28 AM | 114.3 | 4.5
210264 | 02/12/1999 | 11:29:28 AM | 114.3 | 5.6
210265 | 02/12/1999 | 11:59:28 AM | 114.3 | 5.7
210266 | 02/12/1999 | 12:29:28 PM | 114.3 | 7.1
210267 | 02/12/1999 | 12:59:28 PM | 114.3 | 7.3
210268 | 02/12/1999 | 01:29:28 PM | 114.3 | 8.5
210269 | 02/12/1999 | 01:59:28 PM | 114.3 | 8.7
210270 | 02/12/1999 | 02:29:28 PM | 114.3 | 8.7
210271 | 02/12/1999 | 02:59:28 PM | 114.3 | 9.1
210272 | 02/12/1999 | 03:29:28 PM | 114.3 | 9.6
210273 | 02/12/1999 | 03:59:28 PM | 114.3 | 9.6
210274 | 02/12/1999 | 04:29:28 PM | 114.3 | 9.7
210275 | 02/12/1999 | 04:59:28 PM | 114.3 | 9
210276 | 02/12/1999 | 05:29:28 PM | 114.3 | 10
210277 | 02/12/1999 | 05:59:28 PM | 114.3 | 8.9
210278 | 02/12/1999 | 06:29:28 PM | 114.3 | 8.7
210279 | 02/12/1999 | 06:59:28 PM | 114.3 | 8.7
210280 | 02/12/1999 | 07:29:28 PM | 114.3 | 8.6
210281 | 02/12/1999 | 07:59:28 PM | 114.3 | 8.7
210282 | 02/12/1999 | 08:29:28 PM | 114.3 | 7.9
210283 | 02/12/1999 | 08:59:28 PM | 114.3 | 7.4
210284 | 02/12/1999 | 09:29:28 PM | 114.3 | 7.2
210285 | 02/12/1999 | 09:59:28 PM | 114.3 | 7.2
210286 | 02/12/1999 | 10:29:28 PM | 114.3 | 7.2
210287 | 02/12/1999 | 10:59:28 PM | 114.3 | 7.2
210288 | 02/12/1999 | 11:29:28 PM | 114.3 | 7
210289 | 02/12/1999 | 11:59:28 PM | 114.3 | 6.9
210290 | 02/13/1999 | 12:29:28 AM | 114.3 | 6.2
210291 | 02/13/1999 | 12:59:28 AM | 114.3 | 5.8
202709 | 01/01/1999 | 09:07:49 AM | 114.3 | 2.6
202710 | 01/01/1999 | 09:37:49 AM | 114.3 | 2.6
202711 | 01/01/1999 | 10:07:49 AM | 114.3 | 2.6
202712 | 01/01/1999 | 10:37:49 AM | 114.3 | 2.7
202713 | 01/01/1999 | 11:07:49 AM | 114.3 | 3.5
202714 | 01/01/1999 | 11:37:49 AM | 114.3 | 5
202715 | 01/01/1999 | 12:07:49 PM | 114.3 | 5.8
202716 | 01/01/1999 | 12:37:49 PM | 114.3 | 7.2
202717 | 01/01/1999 | 01:07:49 PM | 114.3 | 8.3
202718 | 01/01/1999 | 01:37:49 PM | 114.3 | 8.8
202719 | 01/01/1999 | 02:07:49 PM | 114.3 | 10
202720 | 01/01/1999 | 02:37:49 PM | 114.3 | 10.2
202721 | 01/01/1999 | 03:07:49 PM | 114.3 | 10.7
202722 | 01/01/1999 | 03:37:49 PM | 114.3 | 11.2
202723 | 01/01/1999 | 04:07:49 PM | 114.3 | 11.2
202724 | 01/01/1999 | 04:37:49 PM | 114.3 | 11.1
202725 | 01/01/1999 | 05:07:49 PM | 114.3 | 10.3
202726 | 01/01/1999 | 05:37:49 PM | 114.3 | 10.2
202727 | 01/01/1999 | 06:07:49 PM | 114.3 | 10.2
202728 | 01/01/1999 | 06:37:49 PM | 114.3 | 8.7
202729 | 01/01/1999 | 07:07:49 PM | 114.3 | 8.6
202730 | 01/01/1999 | 07:37:49 PM | 114.3 | 8
202731 | 01/01/1999 | 08:07:49 PM | 114.3 | 7.2
202732 | 01/01/1999 | 08:37:49 PM | 114.3 | 7.2
202733 | 01/01/1999 | 09:07:49 PM | 114.3 | 6.7
202734 | 01/01/1999 | 09:37:49 PM | 114.3 | 5.8
202735 | 01/01/1999 | 10:07:49 PM | 114.3 | 5.6
202736 | 01/01/1999 | 10:37:49 PM | 114.3 | 5.6
202737 | 01/01/1999 | 11:07:49 PM | 114.3 | 5
202738 | 01/01/1999 | 11:37:49 PM | 114.3 | 4.6
202739 | 01/02/1999 | 12:07:49 AM | 114.3 | 4.2
202740 | 01/02/1999 | 12:37:49 AM | 114.3 | 4.1
202741 | 01/02/1999 | 01:07:49 AM | 114.3 | 4.1
202742 | 01/02/1999 | 01:37:49 AM | 114.3 | 4.1
202743 | 01/02/1999 | 02:07:49 AM | 114.3 | 3.9
202744 | 01/02/1999 | 02:37:49 AM | 114.3 | 3.8
202745 | 01/02/1999 | 03:07:49 AM | 114.3 | 3.5
202746 | 01/02/1999 | 03:37:49 AM | 114.3 | 3.1
202747 | 01/02/1999 | 04:07:49 AM | 114.3 | 3
202748 | 01/02/1999 | 04:37:49 AM | 114.3 | 2.7
202749 | 01/02/1999 | 05:07:49 AM | 114.3 | 2.6
202750 | 01/02/1999 | 05:37:49 AM | 114.3 | 2.6
202751 | 01/02/1999 | 06:07:49 AM | 114.3 | 2.6
202752 | 01/02/1999 | 06:37:49 AM | 114.3 | 2.5
202753 | 01/02/1999 | 07:07:49 AM | 114.3 | 2.4
202754 | 01/02/1999 | 07:37:49 AM | 114.3 | 2.1
202755 | 01/02/1999 | 08:07:49 AM | 114.3 | 1.9
202756 | 01/02/1999 | 08:37:49 AM | 114.3 | 1.5
188481 | 11/13/1998 | 04:08:43 AM | 114.3 | 8.4
191230 | 12/10/1998 | 08:38:21 AM | 12.7 | -0.3
210343 | 02/14/1999 | 02:59:28 AM | 114.3 | 7.6
210344 | 02/14/1999 | 03:29:28 AM | 114.3 | 7.2
210345 | 02/14/1999 | 03:59:28 AM | 114.3 | 7.2
210346 | 02/14/1999 | 04:29:28 AM | 114.3 | 7.1
210347 | 02/14/1999 | 04:59:28 AM | 114.3 | 6.6
210348 | 02/14/1999 | 05:29:28 AM | 114.3 | 6.1
210349 | 02/14/1999 | 05:59:28 AM | 114.3 | 5.7
210350 | 02/14/1999 | 06:29:28 AM | 114.3 | 5.6
210351 | 02/14/1999 | 06:59:28 AM | 114.3 | 5.6
210352 | 02/14/1999 | 07:29:28 AM | 114.3 | 5.5
210353 | 02/14/1999 | 07:59:28 AM | 114.3 | 5.4
210354 | 02/14/1999 | 08:29:28 AM | 114.3 | 5.2
210355 | 02/14/1999 | 08:59:28 AM | 114.3 | 5.5
210356 | 02/14/1999 | 09:29:28 AM | 114.3 | 5.6
210357 | 02/14/1999 | 09:59:28 AM | 114.3 | 5.8
210358 | 02/14/1999 | 10:29:28 AM | 114.3 | 7.1
210359 | 02/14/1999 | 10:59:28 AM | 114.3 | 7.7
210360 | 02/14/1999 | 11:29:28 AM | 114.3 | 8.7
210361 | 02/14/1999 | 11:59:28 AM | 114.3 | 9.1
210362 | 02/14/1999 | 12:29:28 PM | 114.3 | 10
210363 | 02/14/1999 | 12:59:28 PM | 114.3 | 10.2
210364 | 02/14/1999 | 01:29:28 PM | 114.3 | 10.3
210365 | 02/14/1999 | 01:59:28 PM | 114.3 | 10.9
210366 | 02/14/1999 | 02:29:28 PM | 114.3 | 11.1
210367 | 02/14/1999 | 02:59:28 PM | 114.3 | 11.3
210368 | 02/14/1999 | 03:29:28 PM | 114.3 | 11.8
210369 | 02/14/1999 | 03:59:28 PM | 114.3 | 12
210370 | 02/14/1999 | 04:29:28 PM | 114.3 | 12.3
210371 | 02/14/1999 | 04:59:28 PM | 114.3 | 12.8
210372 | 02/14/1999 | 05:29:28 PM | 114.3 | 12.5
210373 | 02/14/1999 | 05:59:28 PM | 114.3 | 11.8
210374 | 02/14/1999 | 06:29:28 PM | 114.3 | 11.8
210375 | 02/14/1999 | 06:59:28 PM | 114.3 | 11.4
210376 | 02/14/1999 | 07:29:28 PM | 114.3 | 10.5
210377 | 02/14/1999 | 07:59:28 PM | 114.3 | 10.2
210378 | 02/14/1999 | 08:29:28 PM | 114.3 | 10.1
210379 | 02/14/1999 | 08:59:28 PM | 114.3 | 10
210380 | 02/14/1999 | 09:29:28 PM | 114.3 | 9.3
210381 | 02/14/1999 | 09:59:28 PM | 114.3 | 8.7
210382 | 02/14/1999 | 10:29:28 PM | 114.3 | 8.6
210383 | 02/14/1999 | 10:59:28 PM | 114.3 | 7.6
210384 | 02/14/1999 | 11:29:28 PM | 114.3 | 7.2
210385 | 02/14/1999 | 11:59:28 PM | 114.3 | 7.2
210386 | 02/15/1999 | 12:29:28 AM | 114.3 | 7.1
210387 | 02/15/1999 | 12:59:28 AM | 114.3 | 6.7
210388 | 02/15/1999 | 01:29:28 AM | 114.3 | 6.1
210389 | 02/15/1999 | 01:59:28 AM | 114.3 | 5.8
210390 | 02/15/1999 | 02:29:28 AM | 114.3 | 5.6
210391 | 02/15/1999 | 02:59:28 AM | 114.3 | 5.6
210392 | 02/15/1999 | 03:29:28 AM | 114.3 | 5.4
210393 | 02/15/1999 | 03:59:28 AM | 114.3 | 4.9
210394 | 02/15/1999 | 04:29:28 AM | 114.3 | 4.5
210395 | 02/15/1999 | 04:59:28 AM | 114.3 | 4.1
210396 | 02/15/1999 | 05:29:28 AM | 114.3 | 4.1
210397 | 02/15/1999 | 05:59:28 AM | 114.3 | 4.1
210398 | 02/15/1999 | 06:29:28 AM | 114.3 | 4.1
210399 | 02/15/1999 | 06:59:28 AM | 114.3 | 4.1
210400 | 02/15/1999 | 07:21:00 AM | 114.3 | 4.1
210401 | 02/15/1999 | 07:51:00 AM | 114.3 | 4.1
210402 | 02/15/1999 | 08:21:00 AM | 114.3 | 4.1
210403 | 02/15/1999 | 08:51:00 AM | 114.3 | 4.1
210404 | 02/15/1999 | 09:21:00 AM | 114.3 | 4.1
210405 | 02/15/1999 | 09:51:00 AM | 114.3 | 4.3
210406 | 02/15/1999 | 10:21:00 AM | 114.3 | 5.6
210407 | 02/15/1999 | 10:51:00 AM | 114.3 | 7.1
210408 | 02/15/1999 | 11:21:00 AM | 114.3 | 8.2
210409 | 02/15/1999 | 11:51:00 AM | 114.3 | 9
210410 | 02/15/1999 | 12:21:00 PM | 114.3 | 10.3
210411 | 02/15/1999 | 12:51:00 PM | 114.3 | 11.8
210412 | 02/15/1999 | 01:21:00 PM | 114.3 | 13.1
210413 | 02/15/1999 | 01:51:00 PM | 114.3 | 13.5
210414 | 02/15/1999 | 02:21:00 PM | 114.3 | 14.8
210415 | 02/15/1999 | 02:51:00 PM | 114.3 | 15.1
210416 | 02/15/1999 | 03:21:00 PM | 114.3 | 16
210417 | 02/15/1999 | 03:51:00 PM | 114.3 | 16.3
210418 | 02/15/1999 | 04:21:00 PM | 114.3 | 16.3
210419 | 02/15/1999 | 04:51:00 PM | 114.3 | 15.9
210420 | 02/15/1999 | 05:21:00 PM | 114.3 | 15.3
210421 | 02/15/1999 | 05:51:00 PM | 114.3 | 14.8
210422 | 02/15/1999 | 06:21:00 PM | 114.3 | 14.8
210423 | 02/15/1999 | 06:51:00 PM | 114.3 | 14
210424 | 02/15/1999 | 07:21:00 PM | 114.3 | 13.3
210425 | 02/15/1999 | 07:51:00 PM | 114.3 | 13.3
210426 | 02/15/1999 | 08:21:00 PM | 114.3 | 13
210427 | 02/15/1999 | 08:51:00 PM | 114.3 | 12.4
210428 | 02/15/1999 | 09:21:00 PM | 114.3 | 11.8
210429 | 02/15/1999 | 09:51:00 PM | 114.3 | 11.8
210430 | 02/15/1999 | 10:21:00 PM | 114.3 | 11.7
210431 | 02/15/1999 | 10:51:00 PM | 114.3 | 11.3
210432 | 02/15/1999 | 11:21:00 PM | 114.3 | 11.1
210433 | 02/15/1999 | 11:51:00 PM | 114.3 | 10.4
210434 | 02/16/1999 | 12:21:00 AM | 114.3 | 10.2
210435 | 02/16/1999 | 12:51:00 AM | 114.3 | 10.2
210436 | 02/16/1999 | 01:21:00 AM | 114.3 | 10.2
211474 | 02/09/1999 | 03:27:50 PM | 139.7 | 7.1
211475 | 02/09/1999 | 03:57:50 PM | 139.7 | 7.1
211476 | 02/09/1999 | 04:27:50 PM | 139.7 | 7.2
211477 | 02/09/1999 | 04:57:50 PM | 139.7 | 7.2
211478 | 02/09/1999 | 05:27:50 PM | 139.7 | 7.3
211479 | 02/09/1999 | 05:57:50 PM | 139.7 | 7.1
211480 | 02/09/1999 | 06:27:50 PM | 139.7 | 7.1
211481 | 02/09/1999 | 06:57:50 PM | 139.7 | 6.8
211482 | 02/09/1999 | 07:27:50 PM | 139.7 | 6
211483 | 02/09/1999 | 07:57:50 PM | 139.7 | 5.7
211484 | 02/09/1999 | 08:27:50 PM | 139.7 | 5.6
211485 | 02/09/1999 | 08:57:50 PM | 139.7 | 5.6
211486 | 02/09/1999 | 09:27:50 PM | 139.7 | 5.4
211487 | 02/09/1999 | 09:57:50 PM | 139.7 | 5.2
211488 | 02/09/1999 | 10:27:50 PM | 139.7 | 4.6
211489 | 02/09/1999 | 10:57:50 PM | 139.7 | 4.2
211490 | 02/09/1999 | 11:27:50 PM | 139.7 | 4
211491 | 02/09/1999 | 11:57:50 PM | 139.7 | 4
211492 | 02/10/1999 | 12:27:50 AM | 139.7 | 4
211493 | 02/10/1999 | 12:57:50 AM | 139.7 | 3.7
211494 | 02/10/1999 | 01:27:50 AM | 139.7 | 3.3
211495 | 02/10/1999 | 01:57:50 AM | 139.7 | 3
211496 | 02/10/1999 | 02:27:50 AM | 139.7 | 2.8
211497 | 02/10/1999 | 02:57:50 AM | 139.7 | 3
211498 | 02/10/1999 | 03:27:50 AM | 139.7 | 2.6
211499 | 02/10/1999 | 03:57:50 AM | 139.7 | 2.5
211500 | 02/10/1999 | 04:27:50 AM | 139.7 | 2.5
211501 | 02/10/1999 | 04:57:50 AM | 139.7 | 2.5
211502 | 02/10/1999 | 05:27:50 AM | 139.7 | 2.5
211503 | 02/10/1999 | 05:57:50 AM | 139.7 | 2.5
211504 | 02/10/1999 | 06:27:50 AM | 139.7 | 2.4
211505 | 02/10/1999 | 06:57:50 AM | 139.7 | 2.2
211506 | 02/10/1999 | 07:27:50 AM | 139.7 | 1.8
211507 | 02/10/1999 | 07:57:50 AM | 139.7 | 2
211508 | 02/10/1999 | 08:27:50 AM | 139.7 | 1.8
211509 | 02/10/1999 | 08:57:50 AM | 139.7 | 1.7
211510 | 02/10/1999 | 09:27:50 AM | 139.7 | 1.9
211511 | 02/10/1999 | 09:57:50 AM | 139.7 | 1.8
211512 | 02/10/1999 | 10:27:50 AM | 139.7 | 2
211513 | 02/10/1999 | 10:57:50 AM | 139.7 | 2.1
211514 | 02/10/1999 | 11:27:50 AM | 139.7 | 2.1
204557 | 01/08/1999 | 07:53:10 PM | 139.7 | 5.6
204558 | 01/08/1999 | 08:23:10 PM | 139.7 | 5.1
204559 | 01/08/1999 | 08:53:10 PM | 139.7 | 4.7
204560 | 01/08/1999 | 09:23:10 PM | 139.7 | 4.1
204561 | 01/08/1999 | 09:53:10 PM | 139.7 | 4
204562 | 01/08/1999 | 10:23:10 PM | 139.7 | 3.9
204563 | 01/08/1999 | 10:53:10 PM | 139.7 | 3.6
204564 | 01/08/1999 | 11:23:10 PM | 139.7 | 2.9
204565 | 01/08/1999 | 11:53:10 PM | 139.7 | 2.5
204566 | 01/09/1999 | 12:23:10 AM | 139.7 | 2.5
204567 | 01/09/1999 | 12:53:10 AM | 139.7 | 2.5
204568 | 01/09/1999 | 01:23:10 AM | 139.7 | 2.5
204569 | 01/09/1999 | 01:53:10 AM | 139.7 | 2.5
204570 | 01/09/1999 | 02:23:10 AM | 139.7 | 2.4
204571 | 01/09/1999 | 02:53:10 AM | 139.7 | 2.2
204572 | 01/09/1999 | 03:23:10 AM | 139.7 | 1.9
204573 | 01/09/1999 | 03:53:10 AM | 139.7 | 1.6
204574 | 01/09/1999 | 04:23:10 AM | 139.7 | 1.3
204575 | 01/09/1999 | 04:53:10 AM | 139.7 | 1.2
204576 | 01/09/1999 | 05:23:10 AM | 139.7 | 1
204577 | 01/09/1999 | 05:53:10 AM | 139.7 | 1
204578 | 01/09/1999 | 06:23:10 AM | 139.7 | 1
204579 | 01/09/1999 | 06:53:10 AM | 139.7 | 1
204580 | 01/09/1999 | 07:23:10 AM | 139.7 | 0.9
204581 | 01/09/1999 | 07:53:10 AM | 139.7 | 0.8
204582 | 01/09/1999 | 08:23:10 AM | 139.7 | 0.8
204583 | 01/09/1999 | 08:53:10 AM | 139.7 | 0.5
204584 | 01/09/1999 | 09:23:10 AM | 139.7 | 0.4
204585 | 01/09/1999 | 09:53:10 AM | 139.7 | 0.7
204586 | 01/09/1999 | 10:23:10 AM | 139.7 | 0.9
204587 | 01/09/1999 | 10:53:10 AM | 139.7 | 1
204588 | 01/09/1999 | 11:23:10 AM | 139.7 | 1
204589 | 01/09/1999 | 11:53:10 AM | 139.7 | 1
204590 | 01/09/1999 | 12:23:10 PM | 139.7 | 1
204591 | 01/09/1999 | 12:53:10 PM | 139.7 | 2.4
204592 | 01/09/1999 | 01:23:10 PM | 139.7 | 3.9
204593 | 01/09/1999 | 01:53:10 PM | 139.7 | 4.2
204594 | 01/09/1999 | 02:23:10 PM | 139.7 | 5.4
204595 | 01/09/1999 | 02:53:10 PM | 139.7 | 5.6
204596 | 01/09/1999 | 03:23:10 PM | 139.7 | 6.5
204597 | 01/09/1999 | 03:53:10 PM | 139.7 | 7.1
204598 | 01/09/1999 | 04:23:10 PM | 139.7 | 7.1
204599 | 01/09/1999 | 04:53:10 PM | 139.7 | 7.1
204600 | 01/09/1999 | 05:23:10 PM | 139.7 | 7.1
204601 | 01/09/1999 | 05:53:10 PM | 139.7 | 7.1
204602 | 01/09/1999 | 06:23:10 PM | 139.7 | 6.7
204603 | 01/09/1999 | 06:53:10 PM | 139.7 | 6.3
204604 | 01/09/1999 | 07:23:10 PM | 139.7 | 5.6
204605 | 01/09/1999 | 07:53:10 PM | 139.7 | 5.6
204606 | 01/09/1999 | 08:23:10 PM | 139.7 | 5.4
188667 | 11/17/1998 | 01:08:43 AM | 114.3 | 8.9
185961 | 11/20/1998 | 07:09:26 PM | 38.1 | 12.3
204047 | 01/29/1999 | 05:19:59 AM | 114.3 | 3.2
204048 | 01/29/1999 | 05:49:59 AM | 114.3 | 2.8
204049 | 01/29/1999 | 06:19:59 AM | 114.3 | 2.6
204050 | 01/29/1999 | 06:49:59 AM | 114.3 | 2.6
204051 | 01/29/1999 | 07:19:59 AM | 114.3 | 2.6
204052 | 01/29/1999 | 07:49:59 AM | 114.3 | 2.5
204053 | 01/29/1999 | 08:19:59 AM | 114.3 | 2.5
204054 | 01/29/1999 | 08:49:59 AM | 114.3 | 2.5
204055 | 01/29/1999 | 09:19:59 AM | 114.3 | 2.5
204056 | 01/29/1999 | 09:49:59 AM | 114.3 | 2.6
204057 | 01/29/1999 | 10:19:59 AM | 114.3 | 2.6
204058 | 01/29/1999 | 10:49:59 AM | 114.3 | 2.6
204059 | 01/29/1999 | 11:19:59 AM | 114.3 | 3.2
204060 | 01/29/1999 | 11:49:59 AM | 114.3 | 4.7
204061 | 01/29/1999 | 12:19:59 PM | 114.3 | 5.7
204062 | 01/29/1999 | 12:49:59 PM | 114.3 | 7.2
204063 | 01/29/1999 | 01:19:59 PM | 114.3 | 8.5
204064 | 01/29/1999 | 01:49:59 PM | 114.3 | 9.1
204065 | 01/29/1999 | 02:19:59 PM | 114.3 | 10.2
204066 | 01/29/1999 | 02:49:59 PM | 114.3 | 10.7
204067 | 01/29/1999 | 03:19:59 PM | 114.3 | 11.6
204068 | 01/29/1999 | 03:49:59 PM | 114.3 | 11.8
204069 | 01/29/1999 | 04:19:59 PM | 114.3 | 11.8
204070 | 01/29/1999 | 04:49:59 PM | 114.3 | 11.8
204071 | 01/29/1999 | 05:19:59 PM | 114.3 | 11.7
204072 | 01/29/1999 | 05:49:59 PM | 114.3 | 10.8
204073 | 01/29/1999 | 06:19:59 PM | 114.3 | 10.2
204074 | 01/29/1999 | 06:49:59 PM | 114.3 | 9.9
204075 | 01/29/1999 | 07:19:59 PM | 114.3 | 9.2
204076 | 01/29/1999 | 07:49:59 PM | 114.3 | 8.7
204077 | 01/29/1999 | 08:19:59 PM | 114.3 | 8.5
204078 | 01/29/1999 | 08:49:59 PM | 114.3 | 7.5
204079 | 01/29/1999 | 09:19:59 PM | 114.3 | 7.2
204080 | 01/29/1999 | 09:49:59 PM | 114.3 | 7.2
204081 | 01/29/1999 | 10:19:59 PM | 114.3 | 6.9
204082 | 01/29/1999 | 10:49:59 PM | 114.3 | 6.6
204083 | 01/29/1999 | 11:19:59 PM | 114.3 | 6
204084 | 01/29/1999 | 11:49:59 PM | 114.3 | 5.8
204085 | 01/30/1999 | 12:19:59 AM | 114.3 | 5.6
204086 | 01/30/1999 | 12:49:59 AM | 114.3 | 5.6
186985 | 11/12/1998 | 01:38:43 AM | 88.9 | 9.3
186986 | 11/12/1998 | 02:08:43 AM | 88.9 | 9.1
186987 | 11/12/1998 | 02:38:43 AM | 88.9 | 9.1
186988 | 11/12/1998 | 03:08:43 AM | 88.9 | 9.1
186989 | 11/12/1998 | 03:38:43 AM | 88.9 | 8.3
186990 | 11/12/1998 | 04:08:43 AM | 88.9 | 7.7
186991 | 11/12/1998 | 04:38:43 AM | 88.9 | 7.5
186992 | 11/12/1998 | 05:08:43 AM | 88.9 | 7.1
186993 | 11/12/1998 | 05:38:43 AM | 88.9 | 6.1
186994 | 11/12/1998 | 06:08:43 AM | 88.9 | 6
186995 | 11/12/1998 | 06:38:43 AM | 88.9 | 5.6
186996 | 11/12/1998 | 07:08:43 AM | 88.9 | 5
186997 | 11/12/1998 | 07:38:43 AM | 88.9 | 5.4
186998 | 11/12/1998 | 08:08:43 AM | 88.9 | 6
186999 | 11/12/1998 | 08:38:43 AM | 88.9 | 7.2
187000 | 11/12/1998 | 09:08:43 AM | 88.9 | 8.4
187001 | 11/12/1998 | 09:38:43 AM | 88.9 | 9.5
187002 | 11/12/1998 | 10:08:43 AM | 88.9 | 12.1
187003 | 11/12/1998 | 10:38:43 AM | 88.9 | 13.7
187004 | 11/12/1998 | 11:08:43 AM | 88.9 | 15.2
187005 | 11/12/1998 | 11:38:43 AM | 88.9 | 16.6
187006 | 11/12/1998 | 12:08:43 PM | 88.9 | 18.1
187007 | 11/12/1998 | 12:38:43 PM | 88.9 | 18.9
187008 | 11/12/1998 | 01:08:43 PM | 88.9 | 19.8
187009 | 11/12/1998 | 01:38:43 PM | 88.9 | 20.6
187010 | 11/12/1998 | 02:08:43 PM | 88.9 | 21.2
187011 | 11/12/1998 | 02:38:43 PM | 88.9 | 21.2
187012 | 11/12/1998 | 03:08:43 PM | 88.9 | 20.8
187013 | 11/12/1998 | 03:38:43 PM | 88.9 | 20
187014 | 11/12/1998 | 04:08:43 PM | 88.9 | 19.4
187015 | 11/12/1998 | 04:38:43 PM | 88.9 | 18.3
187016 | 11/12/1998 | 05:08:43 PM | 88.9 | 16.7
187017 | 11/12/1998 | 05:38:43 PM | 88.9 | 15.5
187018 | 11/12/1998 | 06:08:43 PM | 88.9 | 15
187019 | 11/12/1998 | 06:38:43 PM | 88.9 | 13.7
187020 | 11/12/1998 | 07:08:43 PM | 88.9 | 13
187021 | 11/12/1998 | 07:38:43 PM | 88.9 | 12.2
187022 | 11/12/1998 | 08:08:43 PM | 88.9 | 12.1
187023 | 11/12/1998 | 08:38:43 PM | 88.9 | 11
187024 | 11/12/1998 | 09:08:43 PM | 88.9 | 10.6
187025 | 11/12/1998 | 09:38:43 PM | 88.9 | 10.3
187026 | 11/12/1998 | 10:08:43 PM | 88.9 | 9.5
187027 | 11/12/1998 | 10:38:43 PM | 88.9 | 9.1
187028 | 11/12/1998 | 11:08:43 PM | 88.9 | 9
187029 | 11/12/1998 | 11:38:43 PM | 88.9 | 7.8
187030 | 11/13/1998 | 12:08:43 AM | 88.9 | 7.8
187031 | 11/13/1998 | 12:38:43 AM | 88.9 | 7.6
187032 | 11/13/1998 | 01:08:43 AM | 88.9 | 7.5
187033 | 11/13/1998 | 01:38:43 AM | 88.9 | 7.1
187034 | 11/13/1998 | 02:08:43 AM | 88.9 | 6.7
187035 | 11/13/1998 | 02:38:43 AM | 88.9 | 6
187036 | 11/13/1998 | 03:08:43 AM | 88.9 | 6
187037 | 11/13/1998 | 03:38:43 AM | 88.9 | 6
187038 | 11/13/1998 | 04:08:43 AM | 88.9 | 5.9
187039 | 11/13/1998 | 04:38:43 AM | 88.9 | 5.6
187040 | 11/13/1998 | 05:08:43 AM | 88.9 | 5.2
187041 | 11/13/1998 | 05:38:43 AM | 88.9 | 4.9
187042 | 11/13/1998 | 06:08:43 AM | 88.9 | 4.7
187043 | 11/13/1998 | 06:38:43 AM | 88.9 | 4.6
187044 | 11/13/1998 | 07:08:43 AM | 88.9 | 4.7
187045 | 11/13/1998 | 07:38:43 AM | 88.9 | 4.5
187046 | 11/13/1998 | 08:08:43 AM | 88.9 | 5.7
187047 | 11/13/1998 | 08:38:43 AM | 88.9 | 6.1
187048 | 11/13/1998 | 09:08:43 AM | 88.9 | 7.6
187049 | 11/13/1998 | 09:38:43 AM | 88.9 | 9.1
187050 | 11/13/1998 | 10:08:43 AM | 88.9 | 12
187051 | 11/13/1998 | 10:38:43 AM | 88.9 | 12.3
187052 | 11/13/1998 | 11:08:43 AM | 88.9 | 13.7
187053 | 11/13/1998 | 11:38:43 AM | 88.9 | 15.3
187054 | 11/13/1998 | 12:08:43 PM | 88.9 | 17
187055 | 11/13/1998 | 12:38:43 PM | 88.9 | 17.5
187056 | 11/13/1998 | 01:08:43 PM | 88.9 | 18.1
187057 | 11/13/1998 | 01:38:43 PM | 88.9 | 18.2
187058 | 11/13/1998 | 02:08:43 PM | 88.9 | 18.3
187059 | 11/13/1998 | 02:38:43 PM | 88.9 | 18.3
187060 | 11/13/1998 | 03:08:43 PM | 88.9 | 18.3
187061 | 11/13/1998 | 03:38:43 PM | 88.9 | 18.3
187062 | 11/13/1998 | 04:08:43 PM | 88.9 | 18.1
187063 | 11/13/1998 | 04:38:43 PM | 88.9 | 16.8
187064 | 11/13/1998 | 05:08:43 PM | 88.9 | 16.1
187065 | 11/13/1998 | 05:38:43 PM | 88.9 | 15.2
187066 | 11/13/1998 | 06:08:43 PM | 88.9 | 14.7
187067 | 11/13/1998 | 06:38:43 PM | 88.9 | 13.7
187068 | 11/13/1998 | 07:08:43 PM | 88.9 | 13.5
187069 | 11/13/1998 | 07:38:43 PM | 88.9 | 12.2
187070 | 11/13/1998 | 08:08:43 PM | 88.9 | 12.2
187071 | 11/13/1998 | 08:38:43 PM | 88.9 | 11.6
187072 | 11/13/1998 | 09:08:43 PM | 88.9 | 10.9
187073 | 11/13/1998 | 09:38:43 PM | 88.9 | 10.6
187074 | 11/13/1998 | 10:08:43 PM | 88.9 | 10.5
187075 | 11/13/1998 | 10:38:43 PM | 88.9 | 9.7
187076 | 11/13/1998 | 11:08:43 PM | 88.9 | 9.1
187077 | 11/13/1998 | 11:38:43 PM | 88.9 | 9.1
187078 | 11/14/1998 | 12:08:43 AM | 88.9 | 8.3
187079 | 11/14/1998 | 12:38:43 AM | 88.9 | 8.6
187080 | 11/14/1998 | 01:08:43 AM | 88.9 | 7.6
187081 | 11/14/1998 | 01:38:43 AM | 88.9 | 7.6
187082 | 11/14/1998 | 02:08:43 AM | 88.9 | 7.5
187083 | 11/14/1998 | 02:38:43 AM | 88.9 | 6.7
187084 | 11/14/1998 | 03:08:43 AM | 88.9 | 6.6
187085 | 11/14/1998 | 03:38:43 AM | 88.9 | 6.3
187086 | 11/14/1998 | 04:08:43 AM | 88.9 | 6
187087 | 11/14/1998 | 04:38:43 AM | 88.9 | 6
187088 | 11/14/1998 | 05:08:43 AM | 88.9 | 6
187089 | 11/14/1998 | 05:38:43 AM | 88.9 | 5.8
187090 | 11/14/1998 | 06:08:43 AM | 88.9 | 5.2
187091 | 11/14/1998 | 06:38:43 AM | 88.9 | 4.8
187092 | 11/14/1998 | 07:08:43 AM | 88.9 | 4.6
187093 | 11/14/1998 | 07:38:43 AM | 88.9 | 4.6
187094 | 11/14/1998 | 08:08:43 AM | 88.9 | 6
187095 | 11/14/1998 | 08:38:43 AM | 88.9 | 6.2
187096 | 11/14/1998 | 09:08:43 AM | 88.9 | 8.1
187097 | 11/14/1998 | 09:38:43 AM | 88.9 | 9.6
187098 | 11/14/1998 | 10:08:43 AM | 88.9 | 11.9
187099 | 11/14/1998 | 10:38:43 AM | 88.9 | 13.6
187100 | 11/14/1998 | 11:08:43 AM | 88.9 | 13.7
187101 | 11/14/1998 | 11:38:43 AM | 88.9 | 14.9
187102 | 11/14/1998 | 12:08:43 PM | 88.9 | 15.6
187103 | 11/14/1998 | 12:38:43 PM | 88.9 | 16.4
187104 | 11/14/1998 | 01:08:43 PM | 88.9 | 16.7
187105 | 11/14/1998 | 01:38:43 PM | 88.9 | 18.2
187106 | 11/14/1998 | 02:08:43 PM | 88.9 | 18.6
187107 | 11/14/1998 | 02:38:43 PM | 88.9 | 19.8
187108 | 11/14/1998 | 03:08:43 PM | 88.9 | 19.8
187109 | 11/14/1998 | 03:38:43 PM | 88.9 | 19.8
187110 | 11/14/1998 | 04:08:43 PM | 88.9 | 19.6
187111 | 11/14/1998 | 04:38:43 PM | 88.9 | 18.3
187112 | 11/14/1998 | 05:08:43 PM | 88.9 | 16.9
187113 | 11/14/1998 | 05:38:43 PM | 88.9 | 16
187114 | 11/14/1998 | 06:08:43 PM | 88.9 | 15.2
187115 | 11/14/1998 | 06:38:43 PM | 88.9 | 14
187116 | 11/14/1998 | 07:08:43 PM | 88.9 | 13.7
187117 | 11/14/1998 | 07:38:43 PM | 88.9 | 12.6
187118 | 11/14/1998 | 08:08:43 PM | 88.9 | 12.2
187119 | 11/14/1998 | 08:38:43 PM | 88.9 | 12.1
187120 | 11/14/1998 | 09:08:43 PM | 88.9 | 11.7
187121 | 11/14/1998 | 09:38:43 PM | 88.9 | 11.2
187122 | 11/14/1998 | 10:08:43 PM | 88.9 | 11.2
187123 | 11/14/1998 | 10:38:43 PM | 88.9 | 10.7
187124 | 11/14/1998 | 11:08:43 PM | 88.9 | 10.6
187125 | 11/14/1998 | 11:38:43 PM | 88.9 | 10.4
187126 | 11/15/1998 | 12:08:43 AM | 88.9 | 9.7
187127 | 11/15/1998 | 12:38:43 AM | 88.9 | 9.2
187128 | 11/15/1998 | 01:08:43 AM | 88.9 | 9.1
193889 | 12/03/1998 | 06:21:45 PM | 88.9 | 10.6
193890 | 12/03/1998 | 06:51:45 PM | 88.9 | 10
193891 | 12/03/1998 | 07:21:45 PM | 88.9 | 9.7
193892 | 12/03/1998 | 07:51:45 PM | 88.9 | 9.1
201599 | 01/09/1999 | 06:53:10 AM | 88.9 | -0.5
201600 | 01/09/1999 | 07:23:10 AM | 88.9 | -1.3
196317 | 12/23/1998 | 08:07:10 AM | 114.3 | 0.7
196318 | 12/23/1998 | 08:37:10 AM | 114.3 | 0.7
196319 | 12/23/1998 | 09:07:10 AM | 114.3 | 0.5
196320 | 12/23/1998 | 09:37:10 AM | 114.3 | 0.6
196321 | 12/23/1998 | 10:07:10 AM | 114.3 | 1
196322 | 12/23/1998 | 10:37:10 AM | 114.3 | 0.9
196323 | 12/23/1998 | 11:07:10 AM | 114.3 | 1
196324 | 12/23/1998 | 11:37:10 AM | 114.3 | 1
196325 | 12/23/1998 | 12:07:10 PM | 114.3 | 1
196326 | 12/23/1998 | 12:37:10 PM | 114.3 | 1
196327 | 12/23/1998 | 01:07:10 PM | 114.3 | 1.2
196328 | 12/23/1998 | 01:37:10 PM | 114.3 | 1.4
196329 | 12/23/1998 | 02:07:10 PM | 114.3 | 1.5
196330 | 12/23/1998 | 02:37:10 PM | 114.3 | 1.8
196331 | 12/23/1998 | 03:07:10 PM | 114.3 | 1.8
196332 | 12/23/1998 | 03:37:10 PM | 114.3 | 1.9
196333 | 12/23/1998 | 04:07:10 PM | 114.3 | 2
196334 | 12/23/1998 | 04:37:10 PM | 114.3 | 1.9
196335 | 12/23/1998 | 05:07:10 PM | 114.3 | 1.8
196336 | 12/23/1998 | 05:37:10 PM | 114.3 | 1.8
196337 | 12/23/1998 | 06:07:10 PM | 114.3 | 1.5
196338 | 12/23/1998 | 06:37:10 PM | 114.3 | 1.4
196339 | 12/23/1998 | 07:07:10 PM | 114.3 | 1.2
196340 | 12/23/1998 | 07:37:10 PM | 114.3 | 1.1
196341 | 12/23/1998 | 08:07:10 PM | 114.3 | 1
196342 | 12/23/1998 | 08:37:10 PM | 114.3 | 1
196343 | 12/23/1998 | 09:07:10 PM | 114.3 | 1.1
196344 | 12/23/1998 | 09:37:10 PM | 114.3 | 1
196345 | 12/23/1998 | 10:07:10 PM | 114.3 | 1
196346 | 12/23/1998 | 10:37:10 PM | 114.3 | 1
196347 | 12/23/1998 | 11:07:10 PM | 114.3 | 1
196348 | 12/23/1998 | 11:37:10 PM | 114.3 | 1
196349 | 12/24/1998 | 12:07:10 AM | 114.3 | 1
196350 | 12/24/1998 | 12:37:10 AM | 114.3 | 0.9
196351 | 12/24/1998 | 01:07:10 AM | 114.3 | 1
196352 | 12/24/1998 | 01:37:10 AM | 114.3 | 0.9
196353 | 12/24/1998 | 02:07:10 AM | 114.3 | 0.8
196354 | 12/24/1998 | 02:37:10 AM | 114.3 | 0.5
196355 | 12/24/1998 | 03:07:10 AM | 114.3 | 0.5
196356 | 12/24/1998 | 03:37:10 AM | 114.3 | 0.5
196357 | 12/24/1998 | 04:07:10 AM | 114.3 | 0.3
196358 | 12/24/1998 | 04:37:10 AM | 114.3 | 0.3
196359 | 12/24/1998 | 05:07:10 AM | 114.3 | 0.3
196360 | 12/24/1998 | 05:37:10 AM | 114.3 | 0.3
196361 | 12/24/1998 | 06:07:10 AM | 114.3 | 0.3
196362 | 12/24/1998 | 06:37:10 AM | 114.3 | 0.2
196363 | 12/24/1998 | 07:07:10 AM | 114.3 | 0.3
196364 | 12/24/1998 | 07:37:10 AM | 114.3 | 0.1
196365 | 12/24/1998 | 08:07:10 AM | 114.3 | 0.1
196366 | 12/24/1998 | 08:37:10 AM | 114.3 | 0.2
196367 | 12/24/1998 | 09:07:10 AM | 114.3 | 0.4
196368 | 12/24/1998 | 09:37:10 AM | 114.3 | 1
196369 | 12/24/1998 | 10:07:10 AM | 114.3 | 0.8
196370 | 12/24/1998 | 10:37:10 AM | 114.3 | 0.9
196371 | 12/24/1998 | 11:07:10 AM | 114.3 | 1
196372 | 12/24/1998 | 11:37:10 AM | 114.3 | 1
196373 | 12/24/1998 | 12:07:10 PM | 114.3 | 1
196374 | 12/24/1998 | 12:37:10 PM | 114.3 | 1
196375 | 12/24/1998 | 01:07:10 PM | 114.3 | 1
196376 | 12/24/1998 | 01:37:10 PM | 114.3 | 1.1
196377 | 12/24/1998 | 02:07:10 PM | 114.3 | 1.2
196378 | 12/24/1998 | 02:37:10 PM | 114.3 | 1.4
196379 | 12/24/1998 | 03:07:10 PM | 114.3 | 1.5
196380 | 12/24/1998 | 03:37:10 PM | 114.3 | 1.5
196381 | 12/24/1998 | 04:07:10 PM | 114.3 | 1.6
196382 | 12/24/1998 | 04:37:10 PM | 114.3 | 1.7
196383 | 12/24/1998 | 05:07:10 PM | 114.3 | 1.6
196384 | 12/24/1998 | 05:37:10 PM | 114.3 | 1.6
196385 | 12/24/1998 | 06:07:10 PM | 114.3 | 1.6
196386 | 12/24/1998 | 06:37:10 PM | 114.3 | 1.4
196387 | 12/24/1998 | 07:07:10 PM | 114.3 | 1.5
196388 | 12/24/1998 | 07:37:10 PM | 114.3 | 1.4
196389 | 12/24/1998 | 08:07:10 PM | 114.3 | 1.2
196390 | 12/24/1998 | 08:37:10 PM | 114.3 | 1.2
196391 | 12/24/1998 | 09:07:10 PM | 114.3 | 1.2
196392 | 12/24/1998 | 09:37:10 PM | 114.3 | 1.1
196393 | 12/24/1998 | 10:07:10 PM | 114.3 | 1.1
196394 | 12/24/1998 | 10:37:10 PM | 114.3 | 1.1
196395 | 12/24/1998 | 11:07:10 PM | 114.3 | 1
196396 | 12/24/1998 | 11:37:10 PM | 114.3 | 1
196397 | 12/25/1998 | 12:07:10 AM | 114.3 | 1
196398 | 12/25/1998 | 12:37:10 AM | 114.3 | 1
196399 | 12/25/1998 | 01:07:10 AM | 114.3 | 1
196400 | 12/25/1998 | 01:37:10 AM | 114.3 | 1
196401 | 12/25/1998 | 02:07:10 AM | 114.3 | 1
196402 | 12/25/1998 | 02:37:10 AM | 114.3 | 1
196403 | 12/25/1998 | 03:07:10 AM | 114.3 | 1
196404 | 12/25/1998 | 03:37:10 AM | 114.3 | 1
196405 | 12/25/1998 | 04:07:10 AM | 114.3 | 1
196406 | 12/25/1998 | 04:37:10 AM | 114.3 | 1
196407 | 12/25/1998 | 05:07:10 AM | 114.3 | 0.8
196408 | 12/25/1998 | 05:37:10 AM | 114.3 | 1
196409 | 12/25/1998 | 06:07:10 AM | 114.3 | 1
196410 | 12/25/1998 | 06:37:10 AM | 114.3 | 0.9
196411 | 12/25/1998 | 07:07:10 AM | 114.3 | 1
196412 | 12/25/1998 | 07:37:10 AM | 114.3 | 1
196413 | 12/25/1998 | 08:07:10 AM | 114.3 | 1
196414 | 12/25/1998 | 08:37:10 AM | 114.3 | 1
196415 | 12/25/1998 | 09:07:10 AM | 114.3 | 1
196416 | 12/25/1998 | 09:37:10 AM | 114.3 | 1
196417 | 12/25/1998 | 10:07:10 AM | 114.3 | 1
196418 | 12/25/1998 | 10:37:10 AM | 114.3 | 1
196419 | 12/25/1998 | 11:07:10 AM | 114.3 | 1.1
196420 | 12/25/1998 | 11:37:10 AM | 114.3 | 1.2
196421 | 12/25/1998 | 12:07:10 PM | 114.3 | 1.4
196422 | 12/25/1998 | 12:37:10 PM | 114.3 | 1.6
196423 | 12/25/1998 | 01:07:10 PM | 114.3 | 2
196424 | 12/25/1998 | 01:37:10 PM | 114.3 | 2.1
196425 | 12/25/1998 | 02:07:10 PM | 114.3 | 2.2
196426 | 12/25/1998 | 02:37:10 PM | 114.3 | 2.4
196427 | 12/25/1998 | 03:07:10 PM | 114.3 | 2.5
196428 | 12/25/1998 | 03:37:10 PM | 114.3 | 2.5
196429 | 12/25/1998 | 04:07:10 PM | 114.3 | 2.5
196430 | 12/25/1998 | 04:37:10 PM | 114.3 | 2.5
196431 | 12/25/1998 | 05:07:10 PM | 114.3 | 2.5
196432 | 12/25/1998 | 05:37:10 PM | 114.3 | 2.5
196433 | 12/25/1998 | 06:07:10 PM | 114.3 | 2.5
196434 | 12/25/1998 | 06:37:10 PM | 114.3 | 2.5
196435 | 12/25/1998 | 07:07:10 PM | 114.3 | 2.4
196436 | 12/25/1998 | 07:37:10 PM | 114.3 | 2.5
196437 | 12/25/1998 | 08:07:10 PM | 114.3 | 2.5
196438 | 12/25/1998 | 08:37:10 PM | 114.3 | 2.5
196439 | 12/25/1998 | 09:07:10 PM | 114.3 | 2.3
196440 | 12/25/1998 | 09:37:10 PM | 114.3 | 2.5
196441 | 12/25/1998 | 10:07:10 PM | 114.3 | 2.4
196442 | 12/25/1998 | 10:37:10 PM | 114.3 | 2.4
196443 | 12/25/1998 | 11:07:10 PM | 114.3 | 2.3
196444 | 12/25/1998 | 11:37:10 PM | 114.3 | 2.3
196445 | 12/26/1998 | 12:07:10 AM | 114.3 | 2.3
196446 | 12/26/1998 | 12:37:10 AM | 114.3 | 2.2
196447 | 12/26/1998 | 01:07:10 AM | 114.3 | 2.2
196448 | 12/26/1998 | 01:37:10 AM | 114.3 | 1.9
196449 | 12/26/1998 | 02:07:10 AM | 114.3 | 1.7
196450 | 12/26/1998 | 02:37:10 AM | 114.3 | 1.7
196451 | 12/26/1998 | 03:07:10 AM | 114.3 | 1.4
196452 | 12/26/1998 | 03:37:10 AM | 114.3 | 1.4
196453 | 12/26/1998 | 04:07:10 AM | 114.3 | 1.2
191369 | 12/13/1998 | 06:08:21 AM | 12.7 | -0.4
191370 | 12/13/1998 | 06:38:21 AM | 12.7 | -1
191371 | 12/13/1998 | 07:08:21 AM | 12.7 | -1.4
191372 | 12/13/1998 | 07:38:21 AM | 12.7 | -1.3
191373 | 12/13/1998 | 08:08:21 AM | 12.7 | 0.4
191374 | 12/13/1998 | 08:38:21 AM | 12.7 | 2.8
191375 | 12/13/1998 | 09:08:21 AM | 12.7 | 2.9
191376 | 12/13/1998 | 09:38:21 AM | 12.7 | 4.3
191377 | 12/13/1998 | 10:08:21 AM | 12.7 | 8.9
191378 | 12/13/1998 | 10:38:21 AM | 12.7 | 11.9
191379 | 12/13/1998 | 11:08:21 AM | 12.7 | 13.8
191380 | 12/13/1998 | 11:38:21 AM | 12.7 | 15.5
191381 | 12/13/1998 | 12:08:21 PM | 12.7 | 13.5
191382 | 12/13/1998 | 12:38:21 PM | 12.7 | 15
191383 | 12/13/1998 | 01:08:21 PM | 12.7 | 16.3
191384 | 12/13/1998 | 01:38:21 PM | 12.7 | 15
191385 | 12/13/1998 | 02:08:21 PM | 12.7 | 19.6
185487 | 11/10/1998 | 10:08:43 PM | 38.1 | 8.8
185488 | 11/10/1998 | 10:38:43 PM | 38.1 | 8.8
185489 | 11/10/1998 | 11:08:43 PM | 38.1 | 8.8
185490 | 11/10/1998 | 11:38:43 PM | 38.1 | 8.8
185491 | 11/11/1998 | 12:08:43 AM | 38.1 | 8.8
185492 | 11/11/1998 | 12:38:43 AM | 38.1 | 8.8
185493 | 11/11/1998 | 01:08:43 AM | 38.1 | 8.8
185494 | 11/11/1998 | 01:38:43 AM | 38.1 | 8.6
185495 | 11/11/1998 | 02:08:43 AM | 38.1 | 8.5
185496 | 11/11/1998 | 02:38:43 AM | 38.1 | 8
185497 | 11/11/1998 | 03:08:43 AM | 38.1 | 7.9
185498 | 11/11/1998 | 03:38:43 AM | 38.1 | 7.9
185499 | 11/11/1998 | 04:08:43 AM | 38.1 | 7.6
185500 | 11/11/1998 | 04:38:43 AM | 38.1 | 7.5
185501 | 11/11/1998 | 05:08:43 AM | 38.1 | 7.3
185502 | 11/11/1998 | 05:38:43 AM | 38.1 | 7.3
185503 | 11/11/1998 | 06:08:43 AM | 38.1 | 7.3
185504 | 11/11/1998 | 06:38:43 AM | 38.1 | 7.3
185505 | 11/11/1998 | 07:08:43 AM | 38.1 | 7.3
185506 | 11/11/1998 | 07:38:43 AM | 38.1 | 7.3
185507 | 11/11/1998 | 08:08:43 AM | 38.1 | 7.3
185508 | 11/11/1998 | 08:38:43 AM | 38.1 | 7.3
185509 | 11/11/1998 | 09:08:43 AM | 38.1 | 8
185510 | 11/11/1998 | 09:38:43 AM | 38.1 | 8
185511 | 11/11/1998 | 10:08:43 AM | 38.1 | 8.8
185512 | 11/11/1998 | 10:38:43 AM | 38.1 | 9.9
185513 | 11/11/1998 | 11:08:43 AM | 38.1 | 10.7
185514 | 11/11/1998 | 11:38:43 AM | 38.1 | 11.9
185515 | 11/11/1998 | 12:08:43 PM | 38.1 | 11.9
185516 | 11/11/1998 | 12:38:43 PM | 38.1 | 13.2
185517 | 11/11/1998 | 01:08:43 PM | 38.1 | 13.6
185518 | 11/11/1998 | 01:38:43 PM | 38.1 | 14.9
185519 | 11/11/1998 | 02:08:43 PM | 38.1 | 15
189660 | 11/07/1998 | 04:36:32 PM | 139.7 | 15.6
189661 | 11/07/1998 | 05:06:32 PM | 139.7 | 15.2
191231 | 12/10/1998 | 09:08:21 AM | 12.7 | 0.3
191232 | 12/10/1998 | 09:38:21 AM | 12.7 | 2.2
191233 | 12/10/1998 | 10:08:21 AM | 12.7 | 5.8
191234 | 12/10/1998 | 10:38:21 AM | 12.7 | 10.4
191235 | 12/10/1998 | 11:08:21 AM | 12.7 | 8.9
191236 | 12/10/1998 | 11:38:21 AM | 12.7 | 10.4
191237 | 12/10/1998 | 12:08:21 PM | 12.7 | 12
191238 | 12/10/1998 | 12:38:21 PM | 12.7 | 12.1
191239 | 12/10/1998 | 01:08:21 PM | 12.7 | 13.5
191240 | 12/10/1998 | 01:38:21 PM | 12.7 | 13.5
191241 | 12/10/1998 | 02:08:21 PM | 12.7 | 12.2
191242 | 12/10/1998 | 02:38:21 PM | 12.7 | 11.2
191243 | 12/10/1998 | 03:08:21 PM | 12.7 | 10.1
191244 | 12/10/1998 | 03:38:21 PM | 12.7 | 8.9
191245 | 12/10/1998 | 04:08:21 PM | 12.7 | 7.2
191246 | 12/10/1998 | 04:38:21 PM | 12.7 | 5
191247 | 12/10/1998 | 05:08:21 PM | 12.7 | 4.2
191248 | 12/10/1998 | 05:38:21 PM | 12.7 | 2.9
191249 | 12/10/1998 | 06:08:21 PM | 12.7 | 2.8
191250 | 12/10/1998 | 06:38:21 PM | 12.7 | 2.8
191251 | 12/10/1998 | 07:08:21 PM | 12.7 | 2.5
191252 | 12/10/1998 | 07:38:21 PM | 12.7 | 2.3
191253 | 12/10/1998 | 08:08:21 PM | 12.7 | 2.3
191254 | 12/10/1998 | 08:38:21 PM | 12.7 | 1.6
191255 | 12/10/1998 | 09:08:21 PM | 12.7 | 1.2
191256 | 12/10/1998 | 09:38:21 PM | 12.7 | 1
191257 | 12/10/1998 | 10:08:21 PM | 12.7 | 0.1
191258 | 12/10/1998 | 10:38:21 PM | 12.7 | -0.3
191259 | 12/10/1998 | 11:08:21 PM | 12.7 | -0.3
191260 | 12/10/1998 | 11:38:21 PM | 12.7 | -0.3
191261 | 12/11/1998 | 12:08:21 AM | 12.7 | -0.3
191262 | 12/11/1998 | 12:38:21 AM | 12.7 | -0.3
191263 | 12/11/1998 | 01:08:21 AM | 12.7 | 0.3
191264 | 12/11/1998 | 01:38:21 AM | 12.7 | 0.2
191265 | 12/11/1998 | 02:08:21 AM | 12.7 | -0.3
191266 | 12/11/1998 | 02:38:21 AM | 12.7 | -0.3
191267 | 12/11/1998 | 03:08:21 AM | 12.7 | -0.5
191268 | 12/11/1998 | 03:38:21 AM | 12.7 | -1.3
191269 | 12/11/1998 | 04:08:21 AM | 12.7 | -1.2
191270 | 12/11/1998 | 04:38:21 AM | 12.7 | -1.8
191271 | 12/11/1998 | 05:08:21 AM | 12.7 | -1.8
191272 | 12/11/1998 | 05:38:21 AM | 12.7 | -1.8
191273 | 12/11/1998 | 06:08:21 AM | 12.7 | -1.8
191274 | 12/11/1998 | 06:38:21 AM | 12.7 | -1.8
191275 | 12/11/1998 | 07:08:21 AM | 12.7 | -1.9
191276 | 12/11/1998 | 07:38:21 AM | 12.7 | -1.8
191277 | 12/11/1998 | 08:08:21 AM | 12.7 | 1.2
191278 | 12/11/1998 | 08:38:21 AM | 12.7 | 2.8
191279 | 12/11/1998 | 09:08:21 AM | 12.7 | 3.8
191280 | 12/11/1998 | 09:38:21 AM | 12.7 | 4.3
191281 | 12/11/1998 | 10:08:21 AM | 12.7 | 5.8
191282 | 12/11/1998 | 10:38:21 AM | 12.7 | 7.4
191283 | 12/11/1998 | 11:08:21 AM | 12.7 | 7.7
191284 | 12/11/1998 | 11:38:21 AM | 12.7 | 8.2
191285 | 12/11/1998 | 12:08:21 PM | 12.7 | 8.8
191286 | 12/11/1998 | 12:38:21 PM | 12.7 | 8
191287 | 12/11/1998 | 01:08:21 PM | 12.7 | 7.4
191288 | 12/11/1998 | 01:38:21 PM | 12.7 | 7.4
191289 | 12/11/1998 | 02:08:21 PM | 12.7 | 7.3
191290 | 12/11/1998 | 02:38:21 PM | 12.7 | 7.2
191291 | 12/11/1998 | 03:08:21 PM | 12.7 | 6.6
191292 | 12/11/1998 | 03:38:21 PM | 12.7 | 6
191293 | 12/11/1998 | 04:08:21 PM | 12.7 | 5.8
191294 | 12/11/1998 | 04:38:21 PM | 12.7 | 5.7
191295 | 12/11/1998 | 05:08:21 PM | 12.7 | 4.9
191296 | 12/11/1998 | 05:38:21 PM | 12.7 | 4.3
191297 | 12/11/1998 | 06:08:21 PM | 12.7 | 4.2
191298 | 12/11/1998 | 06:38:21 PM | 12.7 | 2.8
191299 | 12/11/1998 | 07:08:21 PM | 12.7 | 2.8
191300 | 12/11/1998 | 07:38:21 PM | 12.7 | 3.4
191301 | 12/11/1998 | 08:08:21 PM | 12.7 | 3.2
191302 | 12/11/1998 | 08:38:21 PM | 12.7 | 2.5
191303 | 12/11/1998 | 09:08:21 PM | 12.7 | 1.3
191304 | 12/11/1998 | 09:38:21 PM | 12.7 | 1.2
191305 | 12/11/1998 | 10:08:21 PM | 12.7 | 0.6
191306 | 12/11/1998 | 10:38:21 PM | 12.7 | -0.2
191307 | 12/11/1998 | 11:08:21 PM | 12.7 | -0.3
191308 | 12/11/1998 | 11:38:21 PM | 12.7 | -0.3
191309 | 12/12/1998 | 12:08:21 AM | 12.7 | -0.3
191310 | 12/12/1998 | 12:38:21 AM | 12.7 | -0.4
191311 | 12/12/1998 | 01:08:21 AM | 12.7 | -0.4
191312 | 12/12/1998 | 01:38:21 AM | 12.7 | -0.7
191313 | 12/12/1998 | 02:08:21 AM | 12.7 | -1.3
191314 | 12/12/1998 | 02:38:21 AM | 12.7 | -1.6
191315 | 12/12/1998 | 03:08:21 AM | 12.7 | -1.7
191316 | 12/12/1998 | 03:38:21 AM | 12.7 | -1.8
191317 | 12/12/1998 | 04:08:21 AM | 12.7 | -1.8
191318 | 12/12/1998 | 04:38:21 AM | 12.7 | -1.8
191319 | 12/12/1998 | 05:08:21 AM | 12.7 | -1.8
191320 | 12/12/1998 | 05:38:21 AM | 12.7 | -1.8
191321 | 12/12/1998 | 06:08:21 AM | 12.7 | -1.9
191322 | 12/12/1998 | 06:38:21 AM | 12.7 | -2.1
191323 | 12/12/1998 | 07:08:21 AM | 12.7 | -2.1
191324 | 12/12/1998 | 07:38:21 AM | 12.7 | -1.8
191325 | 12/12/1998 | 08:08:21 AM | 12.7 | -0.3
191326 | 12/12/1998 | 08:38:21 AM | 12.7 | 1.5
191327 | 12/12/1998 | 09:08:21 AM | 12.7 | 4.3
191328 | 12/12/1998 | 09:38:21 AM | 12.7 | 7
191329 | 12/12/1998 | 10:08:21 AM | 12.7 | 9.4
191330 | 12/12/1998 | 10:38:21 AM | 12.7 | 11.9
191331 | 12/12/1998 | 11:08:21 AM | 12.7 | 13.5
191332 | 12/12/1998 | 11:38:21 AM | 12.7 | 15
191333 | 12/12/1998 | 12:08:21 PM | 12.7 | 16.6
191334 | 12/12/1998 | 12:38:21 PM | 12.7 | 18
191335 | 12/12/1998 | 01:08:21 PM | 12.7 | 18.1
191336 | 12/12/1998 | 01:38:21 PM | 12.7 | 18.1
191337 | 12/12/1998 | 02:08:21 PM | 12.7 | 18.1
191338 | 12/12/1998 | 02:38:21 PM | 12.7 | 15.5
191339 | 12/12/1998 | 03:08:21 PM | 12.7 | 15.1
191340 | 12/12/1998 | 03:38:21 PM | 12.7 | 15
191341 | 12/12/1998 | 04:08:21 PM | 12.7 | 12.2
191342 | 12/12/1998 | 04:38:21 PM | 12.7 | 10.4
191343 | 12/12/1998 | 05:08:21 PM | 12.7 | 8.9
191344 | 12/12/1998 | 05:38:21 PM | 12.7 | 7.6
191345 | 12/12/1998 | 06:08:21 PM | 12.7 | 7.3
191346 | 12/12/1998 | 06:38:21 PM | 12.7 | 6.2
191347 | 12/12/1998 | 07:08:21 PM | 12.7 | 5.8
191348 | 12/12/1998 | 07:38:21 PM | 12.7 | 5.2
191349 | 12/12/1998 | 08:08:21 PM | 12.7 | 4.3
191350 | 12/12/1998 | 08:38:21 PM | 12.7 | 4.2
191351 | 12/12/1998 | 09:08:21 PM | 12.7 | 3
191352 | 12/12/1998 | 09:38:21 PM | 12.7 | 2.8
191353 | 12/12/1998 | 10:08:21 PM | 12.7 | 2.7
191354 | 12/12/1998 | 10:38:21 PM | 12.7 | 2.2
191355 | 12/12/1998 | 11:08:21 PM | 12.7 | 1.5
191356 | 12/12/1998 | 11:38:21 PM | 12.7 | 1.3
191357 | 12/13/1998 | 12:08:21 AM | 12.7 | 1.2
191358 | 12/13/1998 | 12:38:21 AM | 12.7 | 1.2
191359 | 12/13/1998 | 01:08:21 AM | 12.7 | 1.2
191360 | 12/13/1998 | 01:38:21 AM | 12.7 | 1.2
191361 | 12/13/1998 | 02:08:21 AM | 12.7 | 1.2
191362 | 12/13/1998 | 02:38:21 AM | 12.7 | 1
191363 | 12/13/1998 | 03:08:21 AM | 12.7 | 0.5
191364 | 12/13/1998 | 03:38:21 AM | 12.7 | -0.2
191365 | 12/13/1998 | 04:08:21 AM | 12.7 | 0.5
191366 | 12/13/1998 | 04:38:21 AM | 12.7 | -0.2
191367 | 12/13/1998 | 05:08:21 AM | 12.7 | -0.3
191368 | 12/13/1998 | 05:38:21 AM | 12.7 | -0.3
191807 | 12/22/1998 | 09:07:10 AM | 12.7 | -0.3
191808 | 12/22/1998 | 09:37:10 AM | 12.7 | -0.2
191809 | 12/22/1998 | 10:07:10 AM | 12.7 | 0.5
191810 | 12/22/1998 | 10:37:10 AM | 12.7 | 1.1
191811 | 12/22/1998 | 11:07:10 AM | 12.7 | 1.2
191812 | 12/22/1998 | 11:37:10 AM | 12.7 | 1.3
185915 | 11/19/1998 | 08:09:26 PM | 38.1 | 8.8
185916 | 11/19/1998 | 08:39:26 PM | 38.1 | 8.8
185917 | 11/19/1998 | 09:09:26 PM | 38.1 | 8.7
185918 | 11/19/1998 | 09:39:26 PM | 38.1 | 8.7
185919 | 11/19/1998 | 10:09:26 PM | 38.1 | 7.6
185920 | 11/19/1998 | 10:39:26 PM | 38.1 | 7.4
185921 | 11/19/1998 | 11:09:26 PM | 38.1 | 7.3
185922 | 11/19/1998 | 11:39:26 PM | 38.1 | 7.3
185923 | 11/20/1998 | 12:09:26 AM | 38.1 | 7
185924 | 11/20/1998 | 12:39:26 AM | 38.1 | 5.9
185925 | 11/20/1998 | 01:09:26 AM | 38.1 | 5.7
185926 | 11/20/1998 | 01:39:26 AM | 38.1 | 5.4
185927 | 11/20/1998 | 02:09:26 AM | 38.1 | 4.2
185928 | 11/20/1998 | 02:39:26 AM | 38.1 | 4.2
185929 | 11/20/1998 | 03:09:26 AM | 38.1 | 3.9
185930 | 11/20/1998 | 03:39:26 AM | 38.1 | 3.1
185931 | 11/20/1998 | 04:09:26 AM | 38.1 | 2.7
185932 | 11/20/1998 | 04:39:26 AM | 38.1 | 2.7
185933 | 11/20/1998 | 05:09:26 AM | 38.1 | 2.4
185934 | 11/20/1998 | 05:39:26 AM | 38.1 | 2.3
185935 | 11/20/1998 | 06:09:26 AM | 38.1 | 1.8
185936 | 11/20/1998 | 06:39:26 AM | 38.1 | 1.3
185937 | 11/20/1998 | 07:09:26 AM | 38.1 | 1.2
185938 | 11/20/1998 | 07:39:26 AM | 38.1 | 1.7
185939 | 11/20/1998 | 08:09:26 AM | 38.1 | 2.7
185940 | 11/20/1998 | 08:39:26 AM | 38.1 | 4.2
185941 | 11/20/1998 | 09:09:26 AM | 38.1 | 5.7
185942 | 11/20/1998 | 09:39:26 AM | 38.1 | 7.6
185943 | 11/20/1998 | 10:09:26 AM | 38.1 | 10.2
185944 | 11/20/1998 | 10:39:26 AM | 38.1 | 12
185945 | 11/20/1998 | 11:09:26 AM | 38.1 | 13.6
185946 | 11/20/1998 | 11:39:26 AM | 38.1 | 16.4
185947 | 11/20/1998 | 12:09:26 PM | 38.1 | 18
185948 | 11/20/1998 | 12:39:26 PM | 38.1 | 19.5
185949 | 11/20/1998 | 01:09:26 PM | 38.1 | 19.5
185950 | 11/20/1998 | 01:39:26 PM | 38.1 | 19.7
185951 | 11/20/1998 | 02:09:26 PM | 38.1 | 20.3
185952 | 11/20/1998 | 02:39:26 PM | 38.1 | 19.5
185953 | 11/20/1998 | 03:09:26 PM | 38.1 | 18.1
185954 | 11/20/1998 | 03:39:26 PM | 38.1 | 17.4
185955 | 11/20/1998 | 04:09:26 PM | 38.1 | 16.3
185956 | 11/20/1998 | 04:39:26 PM | 38.1 | 14.9
185957 | 11/20/1998 | 05:09:26 PM | 38.1 | 14.2
185958 | 11/20/1998 | 05:39:26 PM | 38.1 | 13.4
204607 | 01/09/1999 | 08:53:10 PM | 139.7 | 4.9
204608 | 01/09/1999 | 09:23:10 PM | 139.7 | 4.4
188807 | 11/19/1998 | 11:09:26 PM | 114.3 | 10.2
185962 | 11/20/1998 | 07:39:26 PM | 38.1 | 12.2
185963 | 11/20/1998 | 08:09:26 PM | 38.1 | 11.9
185964 | 11/20/1998 | 08:39:26 PM | 38.1 | 11.8
185965 | 11/20/1998 | 09:09:26 PM | 38.1 | 11.8
185966 | 11/20/1998 | 09:39:26 PM | 38.1 | 11.8
185967 | 11/20/1998 | 10:09:26 PM | 38.1 | 11.4
185968 | 11/20/1998 | 10:39:26 PM | 38.1 | 10.8
185969 | 11/20/1998 | 11:09:26 PM | 38.1 | 10.3
185970 | 11/20/1998 | 11:39:26 PM | 38.1 | 10.2
185971 | 11/21/1998 | 12:09:26 AM | 38.1 | 9.8
185972 | 11/21/1998 | 12:39:26 AM | 38.1 | 9.6
185973 | 11/21/1998 | 01:09:26 AM | 38.1 | 8.9
185974 | 11/21/1998 | 01:39:26 AM | 38.1 | 9.2
185975 | 11/21/1998 | 02:09:26 AM | 38.1 | 8.8
185976 | 11/21/1998 | 02:39:26 AM | 38.1 | 8.8
185977 | 11/21/1998 | 03:09:26 AM | 38.1 | 9.3
185978 | 11/21/1998 | 03:39:26 AM | 38.1 | 9.5
185979 | 11/21/1998 | 04:09:26 AM | 38.1 | 9.4
185980 | 11/21/1998 | 04:39:26 AM | 38.1 | 9.4
185981 | 11/21/1998 | 05:09:26 AM | 38.1 | 9.5
185982 | 11/21/1998 | 05:39:26 AM | 38.1 | 9.6
185983 | 11/21/1998 | 06:09:26 AM | 38.1 | 9.9
185984 | 11/21/1998 | 06:39:26 AM | 38.1 | 9.9
185985 | 11/21/1998 | 07:09:26 AM | 38.1 | 10.3
185986 | 11/21/1998 | 07:39:26 AM | 38.1 | 10.3
185987 | 11/21/1998 | 08:09:26 AM | 38.1 | 10.4
185988 | 11/21/1998 | 08:39:26 AM | 38.1 | 12.5
185989 | 11/21/1998 | 09:09:26 AM | 38.1 | 14.7
185990 | 11/21/1998 | 09:39:26 AM | 38.1 | 15.2
185991 | 11/21/1998 | 10:09:26 AM | 38.1 | 17.3
185992 | 11/21/1998 | 10:39:26 AM | 38.1 | 19.5
185993 | 11/21/1998 | 11:09:26 AM | 38.1 | 21.8
185994 | 11/21/1998 | 11:39:26 AM | 38.1 | 22.6
185995 | 11/21/1998 | 12:09:26 PM | 38.1 | 24.1
185996 | 11/21/1998 | 12:39:26 PM | 38.1 | 25
185997 | 11/21/1998 | 01:09:26 PM | 38.1 | 25.2
185998 | 11/21/1998 | 01:39:26 PM | 38.1 | 24.1
185999 | 11/21/1998 | 02:09:26 PM | 38.1 | 22
186000 | 11/21/1998 | 02:39:26 PM | 38.1 | 20.9
186001 | 11/21/1998 | 03:09:26 PM | 38.1 | 19.5
186002 | 11/21/1998 | 03:39:26 PM | 38.1 | 19.5
186003 | 11/21/1998 | 04:09:26 PM | 38.1 | 19
186004 | 11/21/1998 | 04:39:26 PM | 38.1 | 17.8
186005 | 11/21/1998 | 05:09:26 PM | 38.1 | 16.4
186006 | 11/21/1998 | 05:39:26 PM | 38.1 | 16.3
186007 | 11/21/1998 | 06:09:26 PM | 38.1 | 15.2
186008 | 11/21/1998 | 06:39:26 PM | 38.1 | 14.9
186009 | 11/21/1998 | 07:09:26 PM | 38.1 | 14.2
186010 | 11/21/1998 | 07:39:26 PM | 38.1 | 13.5
186011 | 11/21/1998 | 08:09:26 PM | 38.1 | 13.6
186012 | 11/21/1998 | 08:39:26 PM | 38.1 | 13.9
186013 | 11/21/1998 | 09:09:26 PM | 38.1 | 14
186014 | 11/21/1998 | 09:39:26 PM | 38.1 | 14
186015 | 11/21/1998 | 10:09:26 PM | 38.1 | 14
186016 | 11/21/1998 | 10:39:26 PM | 38.1 | 14
186017 | 11/21/1998 | 11:09:26 PM | 38.1 | 14.2
186018 | 11/21/1998 | 11:39:26 PM | 38.1 | 13.7
186019 | 11/22/1998 | 12:09:26 AM | 38.1 | 13.4
186020 | 11/22/1998 | 12:39:26 AM | 38.1 | 13.4
186021 | 11/22/1998 | 01:09:26 AM | 38.1 | 13.1
186022 | 11/22/1998 | 01:39:26 AM | 38.1 | 12
186023 | 11/22/1998 | 02:09:26 AM | 38.1 | 11.9
186024 | 11/22/1998 | 02:39:26 AM | 38.1 | 11.5
186025 | 11/22/1998 | 03:09:26 AM | 38.1 | 10.7
186026 | 11/22/1998 | 03:39:26 AM | 38.1 | 10.3
186027 | 11/22/1998 | 04:09:26 AM | 38.1 | 10.2
186028 | 11/22/1998 | 04:39:26 AM | 38.1 | 10.3
186029 | 11/22/1998 | 05:09:26 AM | 38.1 | 10.3
186030 | 11/22/1998 | 05:39:26 AM | 38.1 | 10.1
186031 | 11/22/1998 | 06:09:26 AM | 38.1 | 8.9
186032 | 11/22/1998 | 06:39:26 AM | 38.1 | 8.9
186033 | 11/22/1998 | 07:09:26 AM | 38.1 | 8.8
186034 | 11/22/1998 | 07:39:26 AM | 38.1 | 8.8
186035 | 11/22/1998 | 08:09:26 AM | 38.1 | 9
186036 | 11/22/1998 | 08:39:26 AM | 38.1 | 11.2
186037 | 11/22/1998 | 09:09:26 AM | 38.1 | 13.1
186038 | 11/22/1998 | 09:39:26 AM | 38.1 | 14.8
186039 | 11/22/1998 | 10:09:26 AM | 38.1 | 16.9
186040 | 11/22/1998 | 10:39:26 AM | 38.1 | 18.9
186041 | 11/22/1998 | 11:09:26 AM | 38.1 | 20.9
186042 | 11/22/1998 | 11:39:26 AM | 38.1 | 22.6
186043 | 11/22/1998 | 12:09:26 PM | 38.1 | 24.1
186044 | 11/22/1998 | 12:39:26 PM | 38.1 | 24
186045 | 11/22/1998 | 01:09:26 PM | 38.1 | 22.7
186046 | 11/22/1998 | 01:39:26 PM | 38.1 | 22.5
186047 | 11/22/1998 | 02:09:26 PM | 38.1 | 21.8
186048 | 11/22/1998 | 02:39:26 PM | 38.1 | 21.2
186049 | 11/22/1998 | 03:09:26 PM | 38.1 | 19.8
186050 | 11/22/1998 | 03:39:26 PM | 38.1 | 19.2
186051 | 11/22/1998 | 04:09:26 PM | 38.1 | 18
186052 | 11/22/1998 | 04:39:26 PM | 38.1 | 17
186053 | 11/22/1998 | 05:09:26 PM | 38.1 | 16.4
186054 | 11/22/1998 | 05:39:26 PM | 38.1 | 15.6
186055 | 11/22/1998 | 06:09:26 PM | 38.1 | 14.9
186056 | 11/22/1998 | 06:39:26 PM | 38.1 | 14.9
186057 | 11/22/1998 | 07:09:26 PM | 38.1 | 14.6
186058 | 11/22/1998 | 07:39:26 PM | 38.1 | 13.9
186059 | 11/22/1998 | 08:09:26 PM | 38.1 | 13.5
186060 | 11/22/1998 | 08:39:26 PM | 38.1 | 13.4
186061 | 11/22/1998 | 09:09:26 PM | 38.1 | 13.4
186062 | 11/22/1998 | 09:39:26 PM | 38.1 | 13.4
186063 | 11/22/1998 | 10:09:26 PM | 38.1 | 13.3
186064 | 11/22/1998 | 10:39:26 PM | 38.1 | 12.4
186065 | 11/22/1998 | 11:09:26 PM | 38.1 | 12
186066 | 11/22/1998 | 11:39:26 PM | 38.1 | 11.9
186067 | 11/23/1998 | 12:09:26 AM | 38.1 | 11.9
186068 | 11/23/1998 | 12:39:26 AM | 38.1 | 11.7
186069 | 11/23/1998 | 01:09:26 AM | 38.1 | 11
186070 | 11/23/1998 | 01:39:26 AM | 38.1 | 10.3
186071 | 11/23/1998 | 02:09:26 AM | 38.1 | 10.3
186072 | 11/23/1998 | 02:39:26 AM | 38.1 | 9.6
186073 | 11/23/1998 | 03:09:26 AM | 38.1 | 9
186074 | 11/23/1998 | 03:39:26 AM | 38.1 | 8.9
186075 | 11/23/1998 | 04:09:26 AM | 38.1 | 8.8
186076 | 11/23/1998 | 04:39:26 AM | 38.1 | 8.7
186077 | 11/23/1998 | 05:09:26 AM | 38.1 | 8.8
186078 | 11/23/1998 | 05:39:26 AM | 38.1 | 7.7
186079 | 11/23/1998 | 06:09:26 AM | 38.1 | 8.3
186080 | 11/23/1998 | 06:39:26 AM | 38.1 | 8.4
186081 | 11/23/1998 | 07:09:26 AM | 38.1 | 8.8
186082 | 11/23/1998 | 07:39:26 AM | 38.1 | 9.8
186083 | 11/23/1998 | 08:09:26 AM | 38.1 | 11
186084 | 11/23/1998 | 08:39:26 AM | 38.1 | 11.9
186085 | 11/23/1998 | 09:09:26 AM | 38.1 | 14.9
186086 | 11/23/1998 | 09:39:26 AM | 38.1 | 16.4
186087 | 11/23/1998 | 10:09:26 AM | 38.1 | 18
186088 | 11/23/1998 | 10:39:26 AM | 38.1 | 19.5
186089 | 11/23/1998 | 11:09:26 AM | 38.1 | 20.3
186090 | 11/23/1998 | 11:39:26 AM | 38.1 | 21.2
186091 | 11/23/1998 | 12:09:26 PM | 38.1 | 22.5
186092 | 11/23/1998 | 12:39:26 PM | 38.1 | 22.6
186093 | 11/23/1998 | 01:09:26 PM | 38.1 | 22.6
186094 | 11/23/1998 | 01:39:26 PM | 38.1 | 21.7
186095 | 11/23/1998 | 02:09:26 PM | 38.1 | 21
186096 | 11/23/1998 | 02:39:26 PM | 38.1 | 19.5
186097 | 11/23/1998 | 03:09:26 PM | 38.1 | 17.8
186098 | 11/23/1998 | 03:39:26 PM | 38.1 | 15
186099 | 11/23/1998 | 04:09:26 PM | 38.1 | 14.7
195652 | 12/09/1998 | 11:38:21 AM | 114.3 | 2.6
195653 | 12/09/1998 | 12:08:21 PM | 114.3 | 2.6
195654 | 12/09/1998 | 12:38:21 PM | 114.3 | 4
195655 | 12/09/1998 | 01:08:21 PM | 114.3 | 5.6
195656 | 12/09/1998 | 01:38:21 PM | 114.3 | 6.3
195657 | 12/09/1998 | 02:08:21 PM | 114.3 | 7.2
195658 | 12/09/1998 | 02:38:21 PM | 114.3 | 7.3
195659 | 12/09/1998 | 03:08:21 PM | 114.3 | 7.9
195660 | 12/09/1998 | 03:38:21 PM | 114.3 | 8.2
195661 | 12/09/1998 | 04:08:21 PM | 114.3 | 8.3
195662 | 12/09/1998 | 04:38:21 PM | 114.3 | 8
195663 | 12/09/1998 | 05:08:21 PM | 114.3 | 7.2
195664 | 12/09/1998 | 05:38:21 PM | 114.3 | 7.2
195665 | 12/09/1998 | 06:08:21 PM | 114.3 | 7
195666 | 12/09/1998 | 06:38:21 PM | 114.3 | 5.8
195667 | 12/09/1998 | 07:08:21 PM | 114.3 | 5.6
195668 | 12/09/1998 | 07:38:21 PM | 114.3 | 5.6
195669 | 12/09/1998 | 08:08:21 PM | 114.3 | 5
195670 | 12/09/1998 | 08:38:21 PM | 114.3 | 4.2
195671 | 12/09/1998 | 09:08:21 PM | 114.3 | 4.1
195672 | 12/09/1998 | 09:38:21 PM | 114.3 | 4.1
195673 | 12/09/1998 | 10:08:21 PM | 114.3 | 4
195674 | 12/09/1998 | 10:38:21 PM | 114.3 | 4.1
195675 | 12/09/1998 | 11:08:21 PM | 114.3 | 3.8
195676 | 12/09/1998 | 11:38:21 PM | 114.3 | 3.7
195677 | 12/10/1998 | 12:08:21 AM | 114.3 | 3.8
195678 | 12/10/1998 | 12:38:21 AM | 114.3 | 2.9
195679 | 12/10/1998 | 01:08:21 AM | 114.3 | 2.9
195680 | 12/10/1998 | 01:38:21 AM | 114.3 | 2.7
195681 | 12/10/1998 | 02:08:21 AM | 114.3 | 2.6
195682 | 12/10/1998 | 02:38:21 AM | 114.3 | 2.6
195683 | 12/10/1998 | 03:08:21 AM | 114.3 | 2.6
195684 | 12/10/1998 | 03:38:21 AM | 114.3 | 2.4
195685 | 12/10/1998 | 04:08:21 AM | 114.3 | 1.8
195686 | 12/10/1998 | 04:38:21 AM | 114.3 | 1.5
195687 | 12/10/1998 | 05:08:21 AM | 114.3 | 1.2
195688 | 12/10/1998 | 05:38:21 AM | 114.3 | 1.1
195689 | 12/10/1998 | 06:08:21 AM | 114.3 | 1.1
195690 | 12/10/1998 | 06:38:21 AM | 114.3 | 1
195691 | 12/10/1998 | 07:08:21 AM | 114.3 | 1
195692 | 12/10/1998 | 07:38:21 AM | 114.3 | 1
195693 | 12/10/1998 | 08:08:21 AM | 114.3 | 1
195694 | 12/10/1998 | 08:38:21 AM | 114.3 | 1
195695 | 12/10/1998 | 09:08:21 AM | 114.3 | 1
195696 | 12/10/1998 | 09:38:21 AM | 114.3 | 1.2
195697 | 12/10/1998 | 10:08:21 AM | 114.3 | 1.6
195698 | 12/10/1998 | 10:38:21 AM | 114.3 | 2.4
195699 | 12/10/1998 | 11:08:21 AM | 114.3 | 2.6
195700 | 12/10/1998 | 11:38:21 AM | 114.3 | 2.6
203733 | 01/22/1999 | 04:19:59 PM | 114.3 | 13.8
203734 | 01/22/1999 | 04:49:59 PM | 114.3 | 13.4
190087 | 11/16/1998 | 01:38:43 PM | 139.7 | 10.3
191963 | 12/25/1998 | 03:07:10 PM | 12.7 | 2.8
191964 | 12/25/1998 | 03:37:10 PM | 12.7 | 2.8
191965 | 12/25/1998 | 04:07:10 PM | 12.7 | 2.8
191966 | 12/25/1998 | 04:37:10 PM | 12.7 | 2.8
191967 | 12/25/1998 | 05:07:10 PM | 12.7 | 2.8
191968 | 12/25/1998 | 05:37:10 PM | 12.7 | 2.6
191969 | 12/25/1998 | 06:07:10 PM | 12.7 | 2
191970 | 12/25/1998 | 06:37:10 PM | 12.7 | 1.9
191971 | 12/25/1998 | 07:07:10 PM | 12.7 | 2
191972 | 12/25/1998 | 07:37:10 PM | 12.7 | 1.9
191973 | 12/25/1998 | 08:07:10 PM | 12.7 | 1.8
191974 | 12/25/1998 | 08:37:10 PM | 12.7 | 1.8
191975 | 12/25/1998 | 09:07:10 PM | 12.7 | 1.6
191976 | 12/25/1998 | 09:37:10 PM | 12.7 | 1.4
191977 | 12/25/1998 | 10:07:10 PM | 12.7 | 1.3
191978 | 12/25/1998 | 10:37:10 PM | 12.7 | 1.3
191979 | 12/25/1998 | 11:07:10 PM | 12.7 | 1.3
191980 | 12/25/1998 | 11:37:10 PM | 12.7 | 1.2
191981 | 12/26/1998 | 12:07:10 AM | 12.7 | 1.2
191982 | 12/26/1998 | 12:37:10 AM | 12.7 | 0.8
191983 | 12/26/1998 | 01:07:10 AM | 12.7 | 0.2
191984 | 12/26/1998 | 01:37:10 AM | 12.7 | -0.2
191985 | 12/26/1998 | 02:07:10 AM | 12.7 | -0.3
191986 | 12/26/1998 | 02:37:10 AM | 12.7 | -0.3
191987 | 12/26/1998 | 03:07:10 AM | 12.7 | -0.3
191988 | 12/26/1998 | 03:37:10 AM | 12.7 | -0.3
191989 | 12/26/1998 | 04:07:10 AM | 12.7 | -0.3
191990 | 12/26/1998 | 04:37:10 AM | 12.7 | -0.3
191991 | 12/26/1998 | 05:07:10 AM | 12.7 | -0.3
191992 | 12/26/1998 | 05:37:10 AM | 12.7 | -0.2
191993 | 12/26/1998 | 06:07:10 AM | 12.7 | -0.2
191994 | 12/26/1998 | 06:37:10 AM | 12.7 | -0.1
191995 | 12/26/1998 | 07:07:10 AM | 12.7 | -0.2
191996 | 12/26/1998 | 07:37:10 AM | 12.7 | -0.1
191997 | 12/26/1998 | 08:07:10 AM | 12.7 | 0.2
191998 | 12/26/1998 | 08:37:10 AM | 12.7 | 0.5
191999 | 12/26/1998 | 09:07:10 AM | 12.7 | 0.8
192000 | 12/26/1998 | 09:37:10 AM | 12.7 | 1.2
192001 | 12/26/1998 | 10:07:10 AM | 12.7 | 1.2
192002 | 12/26/1998 | 10:37:10 AM | 12.7 | 1.5
192003 | 12/26/1998 | 11:07:10 AM | 12.7 | 2.4
192004 | 12/26/1998 | 11:37:10 AM | 12.7 | 2.7
192005 | 12/26/1998 | 12:07:10 PM | 12.7 | 2.8
192006 | 12/26/1998 | 12:37:10 PM | 12.7 | 2.8
192007 | 12/26/1998 | 01:07:10 PM | 12.7 | 2.8
192008 | 12/26/1998 | 01:37:10 PM | 12.7 | 2.8
192009 | 12/26/1998 | 02:07:10 PM | 12.7 | 2.8
192010 | 12/26/1998 | 02:37:10 PM | 12.7 | 2.8
192011 | 12/26/1998 | 03:07:10 PM | 12.7 | 2.8
192012 | 12/26/1998 | 03:37:10 PM | 12.7 | 2.8
192013 | 12/26/1998 | 04:07:10 PM | 12.7 | 2.8
192014 | 12/26/1998 | 04:37:10 PM | 12.7 | 2.8
192015 | 12/26/1998 | 05:07:10 PM | 12.7 | 2.8
192016 | 12/26/1998 | 05:37:10 PM | 12.7 | 2.8
192017 | 12/26/1998 | 06:07:10 PM | 12.7 | 2.8
192018 | 12/26/1998 | 06:37:10 PM | 12.7 | 2.8
192019 | 12/26/1998 | 07:07:10 PM | 12.7 | 2.8
192020 | 12/26/1998 | 07:37:10 PM | 12.7 | 2.4
192021 | 12/26/1998 | 08:07:10 PM | 12.7 | 2
192022 | 12/26/1998 | 08:37:10 PM | 12.7 | 1.5
192023 | 12/26/1998 | 09:07:10 PM | 12.7 | 1.3
192024 | 12/26/1998 | 09:37:10 PM | 12.7 | 1.2
186129 | 11/24/1998 | 07:09:26 AM | 38.1 | 4.6
186130 | 11/24/1998 | 07:39:26 AM | 38.1 | 5.7
186131 | 11/24/1998 | 08:09:26 AM | 38.1 | 5.9
186132 | 11/24/1998 | 08:39:26 AM | 38.1 | 7.4
186133 | 11/24/1998 | 09:09:26 AM | 38.1 | 9.2
186134 | 11/24/1998 | 09:39:26 AM | 38.1 | 11.8
186135 | 11/24/1998 | 10:09:26 AM | 38.1 | 13.1
186136 | 11/24/1998 | 10:39:26 AM | 38.1 | 14.8
186137 | 11/24/1998 | 11:09:26 AM | 38.1 | 16.1
186138 | 11/24/1998 | 11:39:26 AM | 38.1 | 17.6
186139 | 11/24/1998 | 12:09:26 PM | 38.1 | 18
186140 | 11/24/1998 | 12:39:26 PM | 38.1 | 18.2
186141 | 11/24/1998 | 01:09:26 PM | 38.1 | 18
186142 | 11/24/1998 | 01:39:26 PM | 38.1 | 17.4
186143 | 11/24/1998 | 02:09:26 PM | 38.1 | 16.4
186144 | 11/24/1998 | 02:39:26 PM | 38.1 | 15.9
186145 | 11/24/1998 | 03:09:26 PM | 38.1 | 15.2
186146 | 11/24/1998 | 03:39:26 PM | 38.1 | 14.9
186147 | 11/24/1998 | 04:09:26 PM | 38.1 | 14.7
186148 | 11/24/1998 | 04:39:26 PM | 38.1 | 13.4
186149 | 11/24/1998 | 05:09:26 PM | 38.1 | 12.3
186150 | 11/24/1998 | 05:39:26 PM | 38.1 | 11.9
186151 | 11/24/1998 | 06:09:26 PM | 38.1 | 11.8
186152 | 11/24/1998 | 06:39:26 PM | 38.1 | 11.3
186153 | 11/24/1998 | 07:09:26 PM | 38.1 | 10.3
186154 | 11/24/1998 | 07:39:26 PM | 38.1 | 9.7
186155 | 11/24/1998 | 08:09:26 PM | 38.1 | 9.1
186156 | 11/24/1998 | 08:39:26 PM | 38.1 | 9.1
186157 | 11/24/1998 | 09:09:26 PM | 38.1 | 8.8
186158 | 11/24/1998 | 09:39:26 PM | 38.1 | 8.8
186159 | 11/24/1998 | 10:09:26 PM | 38.1 | 8.8
186160 | 11/24/1998 | 10:39:26 PM | 38.1 | 7.7
186161 | 11/24/1998 | 11:09:26 PM | 38.1 | 8.6
186162 | 11/24/1998 | 11:39:26 PM | 38.1 | 8.2
186163 | 11/25/1998 | 12:09:26 AM | 38.1 | 7.3
186164 | 11/25/1998 | 12:39:26 AM | 38.1 | 6.6
186165 | 11/25/1998 | 01:09:26 AM | 38.1 | 5.7
186166 | 11/25/1998 | 01:39:26 AM | 38.1 | 5.7
186167 | 11/25/1998 | 02:09:26 AM | 38.1 | 5.7
186168 | 11/25/1998 | 02:39:26 AM | 38.1 | 5.7
186169 | 11/25/1998 | 03:09:26 AM | 38.1 | 5.4
186170 | 11/25/1998 | 03:39:26 AM | 38.1 | 5.6
186171 | 11/25/1998 | 04:09:26 AM | 38.1 | 4.5
186172 | 11/25/1998 | 04:39:26 AM | 38.1 | 4.4
186173 | 11/25/1998 | 05:09:26 AM | 38.1 | 4.5
186174 | 11/25/1998 | 05:39:26 AM | 38.1 | 4.3
186175 | 11/25/1998 | 06:09:26 AM | 38.1 | 4.2
186176 | 11/25/1998 | 06:39:26 AM | 38.1 | 4.2
186177 | 11/25/1998 | 07:09:26 AM | 38.1 | 4.2
186178 | 11/25/1998 | 07:39:26 AM | 38.1 | 4.2
186179 | 11/25/1998 | 08:09:26 AM | 38.1 | 4.6
186180 | 11/25/1998 | 08:39:26 AM | 38.1 | 5.3
186181 | 11/25/1998 | 09:09:26 AM | 38.1 | 5.7
186182 | 11/25/1998 | 09:39:26 AM | 38.1 | 5.8
186183 | 11/25/1998 | 10:09:26 AM | 38.1 | 6.9
186184 | 11/25/1998 | 10:39:26 AM | 38.1 | 8.8
186185 | 11/25/1998 | 11:09:26 AM | 38.1 | 9.7
186186 | 11/25/1998 | 11:39:26 AM | 38.1 | 10.3
186187 | 11/25/1998 | 12:09:26 PM | 38.1 | 11.4
186188 | 11/25/1998 | 12:39:26 PM | 38.1 | 11.4
186189 | 11/25/1998 | 01:09:26 PM | 38.1 | 11.9
186190 | 11/25/1998 | 01:39:26 PM | 38.1 | 12
186191 | 11/25/1998 | 02:09:26 PM | 38.1 | 12.3
186192 | 11/25/1998 | 02:39:26 PM | 38.1 | 13.4
186193 | 11/25/1998 | 03:09:26 PM | 38.1 | 14.9
186194 | 11/25/1998 | 03:39:26 PM | 38.1 | 15
186195 | 11/25/1998 | 04:09:26 PM | 38.1 | 14
186196 | 11/25/1998 | 04:39:26 PM | 38.1 | 12.3
186197 | 11/25/1998 | 05:09:26 PM | 38.1 | 11.7
186198 | 11/25/1998 | 05:39:26 PM | 38.1 | 10.3
186199 | 11/25/1998 | 06:09:26 PM | 38.1 | 8.9
186200 | 11/25/1998 | 06:39:26 PM | 38.1 | 8.7
186201 | 11/25/1998 | 07:09:26 PM | 38.1 | 7.3
186202 | 11/25/1998 | 07:39:26 PM | 38.1 | 7.3
186203 | 11/25/1998 | 08:09:26 PM | 38.1 | 6.3
186204 | 11/25/1998 | 08:39:26 PM | 38.1 | 5.7
186205 | 11/25/1998 | 09:09:26 PM | 38.1 | 5.7
186206 | 11/25/1998 | 09:39:26 PM | 38.1 | 5.1
186207 | 11/25/1998 | 10:09:26 PM | 38.1 | 4.3
186208 | 11/25/1998 | 10:39:26 PM | 38.1 | 4.2
186209 | 11/25/1998 | 11:09:26 PM | 38.1 | 4
186210 | 11/25/1998 | 11:39:26 PM | 38.1 | 3.4
186211 | 11/26/1998 | 12:09:26 AM | 38.1 | 2.8
186212 | 11/26/1998 | 12:39:26 AM | 38.1 | 2.7
186213 | 11/26/1998 | 01:09:26 AM | 38.1 | 2.6
186214 | 11/26/1998 | 01:39:26 AM | 38.1 | 2.2
186215 | 11/26/1998 | 02:09:26 AM | 38.1 | 1.7
186216 | 11/26/1998 | 02:39:26 AM | 38.1 | 1.2
186217 | 11/26/1998 | 03:09:26 AM | 38.1 | 1.1
186218 | 11/26/1998 | 03:39:26 AM | 38.1 | 1.1
186219 | 11/26/1998 | 04:09:26 AM | 38.1 | 1.1
186220 | 11/26/1998 | 04:39:26 AM | 38.1 | 1.1
186221 | 11/26/1998 | 05:09:26 AM | 38.1 | 0.8
186222 | 11/26/1998 | 05:39:26 AM | 38.1 | 0.5
186223 | 11/26/1998 | 06:09:26 AM | 38.1 | 0.2
186224 | 11/26/1998 | 06:39:26 AM | 38.1 | 0.1
186225 | 11/26/1998 | 07:09:26 AM | 38.1 | 0.1
186226 | 11/26/1998 | 07:39:26 AM | 38.1 | 0.8
186227 | 11/26/1998 | 08:09:26 AM | 38.1 | 1.6
186228 | 11/26/1998 | 08:39:26 AM | 38.1 | 2.6
186229 | 11/26/1998 | 09:09:26 AM | 38.1 | 4.2
186230 | 11/26/1998 | 09:39:26 AM | 38.1 | 7.3
186231 | 11/26/1998 | 10:09:26 AM | 38.1 | 10.1
186232 | 11/26/1998 | 10:39:26 AM | 38.1 | 12.4
186233 | 11/26/1998 | 11:09:26 AM | 38.1 | 14.9
186234 | 11/26/1998 | 11:39:26 AM | 38.1 | 17.7
186235 | 11/26/1998 | 12:09:26 PM | 38.1 | 19.3
186236 | 11/26/1998 | 12:39:26 PM | 38.1 | 18
186237 | 11/26/1998 | 01:09:26 PM | 38.1 | 20.3
186238 | 11/26/1998 | 01:39:26 PM | 38.1 | 21
186239 | 11/26/1998 | 02:09:26 PM | 38.1 | 21
186240 | 11/26/1998 | 02:39:26 PM | 38.1 | 21
186241 | 11/26/1998 | 03:09:26 PM | 38.1 | 20.2
186242 | 11/26/1998 | 03:39:26 PM | 38.1 | 19.5
186243 | 11/26/1998 | 04:09:26 PM | 38.1 | 18
186244 | 11/26/1998 | 04:39:26 PM | 38.1 | 16.4
186245 | 11/26/1998 | 05:09:26 PM | 38.1 | 15
186246 | 11/26/1998 | 05:39:26 PM | 38.1 | 14.1
186247 | 11/26/1998 | 06:09:26 PM | 38.1 | 13.4
186248 | 11/26/1998 | 06:39:26 PM | 38.1 | 12.8
186249 | 11/26/1998 | 07:09:26 PM | 38.1 | 11.9
186250 | 11/26/1998 | 07:39:26 PM | 38.1 | 11.7
186251 | 11/26/1998 | 08:09:26 PM | 38.1 | 10.5
186252 | 11/26/1998 | 08:39:26 PM | 38.1 | 10
186253 | 11/26/1998 | 09:09:26 PM | 38.1 | 9.2
186254 | 11/26/1998 | 09:39:26 PM | 38.1 | 8.8
186255 | 11/26/1998 | 10:09:26 PM | 38.1 | 8.8
186256 | 11/26/1998 | 10:39:26 PM | 38.1 | 8.4
211913 | 02/18/1999 | 06:21:00 PM | 139.7 | 12.9
186258 | 11/26/1998 | 11:39:26 PM | 38.1 | 7.3
186259 | 11/27/1998 | 12:09:26 AM | 38.1 | 6.7
186260 | 11/27/1998 | 12:39:26 AM | 38.1 | 6.2
186261 | 11/27/1998 | 01:09:26 AM | 38.1 | 7.2
186262 | 11/27/1998 | 01:39:26 AM | 38.1 | 7.3
186263 | 11/27/1998 | 02:09:26 AM | 38.1 | 7.3
186264 | 11/27/1998 | 02:39:26 AM | 38.1 | 7.4
186265 | 11/27/1998 | 03:09:26 AM | 38.1 | 7.4
186266 | 11/27/1998 | 03:39:26 AM | 38.1 | 7.3
186267 | 11/27/1998 | 04:09:26 AM | 38.1 | 7.3
186268 | 11/27/1998 | 04:39:26 AM | 38.1 | 7.3
186269 | 11/27/1998 | 05:09:26 AM | 38.1 | 7.3
186270 | 11/27/1998 | 05:39:26 AM | 38.1 | 7.3
186271 | 11/27/1998 | 06:09:26 AM | 38.1 | 7
186272 | 11/27/1998 | 06:39:26 AM | 38.1 | 6.5
186273 | 11/27/1998 | 07:09:26 AM | 38.1 | 6.1
186274 | 11/27/1998 | 07:39:26 AM | 38.1 | 6.5
186275 | 11/27/1998 | 08:09:26 AM | 38.1 | 6.2
186276 | 11/27/1998 | 08:39:26 AM | 38.1 | 6.5
186277 | 11/27/1998 | 09:09:26 AM | 38.1 | 7.3
186278 | 11/27/1998 | 09:39:26 AM | 38.1 | 8.8
186279 | 11/27/1998 | 10:09:26 AM | 38.1 | 10.4
186280 | 11/27/1998 | 10:39:26 AM | 38.1 | 13.2
186281 | 11/27/1998 | 11:09:26 AM | 38.1 | 15
186282 | 11/27/1998 | 11:39:26 AM | 38.1 | 16.6
186283 | 11/27/1998 | 12:09:26 PM | 38.1 | 17.6
186284 | 11/27/1998 | 12:39:26 PM | 38.1 | 16.4
186285 | 11/27/1998 | 01:09:26 PM | 38.1 | 15.2
186286 | 11/27/1998 | 01:39:26 PM | 38.1 | 14.9
186287 | 11/27/1998 | 02:09:26 PM | 38.1 | 14.8
186288 | 11/27/1998 | 02:39:26 PM | 38.1 | 14
186289 | 11/27/1998 | 03:09:26 PM | 38.1 | 13.4
186290 | 11/27/1998 | 03:39:26 PM | 38.1 | 13.4
186291 | 11/27/1998 | 04:09:26 PM | 38.1 | 13.1
186292 | 11/27/1998 | 04:39:26 PM | 38.1 | 12
186293 | 11/27/1998 | 05:09:26 PM | 38.1 | 11.9
186294 | 11/27/1998 | 05:39:26 PM | 38.1 | 11.8
186295 | 11/27/1998 | 06:09:26 PM | 38.1 | 11.8
186296 | 11/27/1998 | 06:39:26 PM | 38.1 | 10.8
186297 | 11/27/1998 | 07:09:26 PM | 38.1 | 10.4
186298 | 11/27/1998 | 07:39:26 PM | 38.1 | 10.3
186299 | 11/27/1998 | 08:09:26 PM | 38.1 | 10.3
186300 | 11/27/1998 | 08:39:26 PM | 38.1 | 10.2
186301 | 11/27/1998 | 09:09:26 PM | 38.1 | 10.1
186302 | 11/27/1998 | 09:39:26 PM | 38.1 | 9.1
186303 | 11/27/1998 | 10:09:26 PM | 38.1 | 9.2
186304 | 11/27/1998 | 10:39:26 PM | 38.1 | 10
186305 | 11/27/1998 | 11:09:26 PM | 38.1 | 9.2
186306 | 11/27/1998 | 11:39:26 PM | 38.1 | 9.2
186307 | 11/28/1998 | 12:09:26 AM | 38.1 | 9.2
186308 | 11/28/1998 | 12:39:26 AM | 38.1 | 8.9
186309 | 11/28/1998 | 01:09:26 AM | 38.1 | 8.8
186310 | 11/28/1998 | 01:39:26 AM | 38.1 | 8.8
186311 | 11/28/1998 | 02:09:26 AM | 38.1 | 8.7
186312 | 11/28/1998 | 02:39:26 AM | 38.1 | 8.6
186313 | 11/28/1998 | 03:09:26 AM | 38.1 | 8.2
186314 | 11/28/1998 | 03:39:26 AM | 38.1 | 7.9
186315 | 11/28/1998 | 04:09:26 AM | 38.1 | 7.7
186316 | 11/28/1998 | 04:39:26 AM | 38.1 | 7.8
186317 | 11/28/1998 | 05:09:26 AM | 38.1 | 7.8
186318 | 11/28/1998 | 05:39:26 AM | 38.1 | 7.8
186319 | 11/28/1998 | 06:09:26 AM | 38.1 | 8
186320 | 11/28/1998 | 06:39:26 AM | 38.1 | 7.7
186321 | 11/28/1998 | 07:09:26 AM | 38.1 | 7.7
186322 | 11/28/1998 | 07:39:26 AM | 38.1 | 8
186323 | 11/28/1998 | 08:09:26 AM | 38.1 | 8.5
186324 | 11/28/1998 | 08:39:26 AM | 38.1 | 8.8
186325 | 11/28/1998 | 09:09:26 AM | 38.1 | 8.8
186326 | 11/28/1998 | 09:39:26 AM | 38.1 | 9
186327 | 11/28/1998 | 10:09:26 AM | 38.1 | 10.2
186328 | 11/28/1998 | 10:39:26 AM | 38.1 | 11.6
186329 | 11/28/1998 | 11:09:26 AM | 38.1 | 12
186330 | 11/28/1998 | 11:39:26 AM | 38.1 | 15
186331 | 11/28/1998 | 12:09:26 PM | 38.1 | 15.1
186332 | 11/28/1998 | 12:39:26 PM | 38.1 | 14.9
186333 | 11/28/1998 | 01:09:26 PM | 38.1 | 14.9
186334 | 11/28/1998 | 01:39:26 PM | 38.1 | 14.7
186335 | 11/28/1998 | 02:09:26 PM | 38.1 | 14.2
186336 | 11/28/1998 | 02:39:26 PM | 38.1 | 13.9
186337 | 11/28/1998 | 03:09:26 PM | 38.1 | 14.2
186338 | 11/28/1998 | 03:39:26 PM | 38.1 | 13.5
186339 | 11/28/1998 | 04:09:26 PM | 38.1 | 13.4
186340 | 11/28/1998 | 04:39:26 PM | 38.1 | 12
186341 | 11/28/1998 | 05:09:26 PM | 38.1 | 11.9
186342 | 11/28/1998 | 05:39:26 PM | 38.1 | 11.4
188259 | 11/08/1998 | 01:36:32 PM | 114.3 | 16
188260 | 11/08/1998 | 02:06:32 PM | 114.3 | 16.3
188261 | 11/08/1998 | 02:36:32 PM | 114.3 | 16.3
188262 | 11/08/1998 | 03:06:32 PM | 114.3 | 16.3
188263 | 11/08/1998 | 03:36:32 PM | 114.3 | 16.3
188264 | 11/08/1998 | 04:06:32 PM | 114.3 | 16.2
188265 | 11/08/1998 | 04:36:32 PM | 114.3 | 15.6
188266 | 11/08/1998 | 05:06:32 PM | 114.3 | 14.9
188267 | 11/08/1998 | 05:36:32 PM | 114.3 | 14.8
188268 | 11/08/1998 | 06:06:32 PM | 114.3 | 14.7
188269 | 11/08/1998 | 06:36:32 PM | 114.3 | 13.8
188270 | 11/08/1998 | 07:06:32 PM | 114.3 | 13.3
188271 | 11/08/1998 | 07:36:32 PM | 114.3 | 13.3
188272 | 11/08/1998 | 08:06:32 PM | 114.3 | 13.3
188273 | 11/08/1998 | 08:36:32 PM | 114.3 | 12.6
188274 | 11/08/1998 | 09:06:32 PM | 114.3 | 12.1
188275 | 11/08/1998 | 09:36:32 PM | 114.3 | 11.9
188276 | 11/08/1998 | 10:06:32 PM | 114.3 | 11.8
188277 | 11/08/1998 | 10:36:32 PM | 114.3 | 11.7
188278 | 11/08/1998 | 11:06:32 PM | 114.3 | 11
188279 | 11/08/1998 | 11:36:32 PM | 114.3 | 11
188280 | 11/09/1998 | 12:06:32 AM | 114.3 | 10.2
188281 | 11/09/1998 | 12:36:32 AM | 114.3 | 10.2
188282 | 11/09/1998 | 01:06:32 AM | 114.3 | 10.1
188283 | 11/09/1998 | 01:36:32 AM | 114.3 | 9.6
188284 | 11/09/1998 | 02:06:32 AM | 114.3 | 9
188285 | 11/09/1998 | 02:36:32 AM | 114.3 | 8.8
188286 | 11/09/1998 | 03:06:32 AM | 114.3 | 8.7
188287 | 11/09/1998 | 03:36:32 AM | 114.3 | 8.6
188288 | 11/09/1998 | 04:06:32 AM | 114.3 | 8.4
188289 | 11/09/1998 | 04:36:32 AM | 114.3 | 7.7
188290 | 11/09/1998 | 05:06:32 AM | 114.3 | 7.5
188291 | 11/09/1998 | 05:36:32 AM | 114.3 | 7.2
188292 | 11/09/1998 | 06:06:32 AM | 114.3 | 7.2
188293 | 11/09/1998 | 06:36:32 AM | 114.3 | 7.1
188294 | 11/09/1998 | 07:06:32 AM | 114.3 | 7
188295 | 11/09/1998 | 07:36:32 AM | 114.3 | 6.8
188296 | 11/09/1998 | 08:06:32 AM | 114.3 | 6.4
188297 | 11/09/1998 | 08:36:32 AM | 114.3 | 7.2
188298 | 11/09/1998 | 09:06:32 AM | 114.3 | 7.2
188299 | 11/09/1998 | 09:36:32 AM | 114.3 | 8.1
188300 | 11/09/1998 | 10:06:32 AM | 114.3 | 8.7
188301 | 11/09/1998 | 10:36:32 AM | 114.3 | 9.9
188302 | 11/09/1998 | 11:06:32 AM | 114.3 | 10.5
188303 | 11/09/1998 | 11:36:32 AM | 114.3 | 11.8
188304 | 11/09/1998 | 12:06:32 PM | 114.3 | 13.2
188305 | 11/09/1998 | 12:36:32 PM | 114.3 | 13.8
188306 | 11/09/1998 | 01:06:32 PM | 114.3 | 14.8
188307 | 11/09/1998 | 01:36:32 PM | 114.3 | 15.7
188308 | 11/09/1998 | 02:06:32 PM | 114.3 | 16.3
188309 | 11/09/1998 | 02:36:32 PM | 114.3 | 16.4
188310 | 11/09/1998 | 03:06:32 PM | 114.3 | 16.9
188311 | 11/09/1998 | 03:36:32 PM | 114.3 | 16.8
188312 | 11/09/1998 | 04:06:32 PM | 114.3 | 16.5
188313 | 11/09/1998 | 04:36:32 PM | 114.3 | 16.3
188314 | 11/09/1998 | 05:06:32 PM | 114.3 | 16.2
188315 | 11/09/1998 | 05:36:32 PM | 114.3 | 15.1
188316 | 11/09/1998 | 06:06:32 PM | 114.3 | 14.8
188317 | 11/09/1998 | 06:36:32 PM | 114.3 | 14.6
188318 | 11/09/1998 | 07:06:32 PM | 114.3 | 13.5
188319 | 11/09/1998 | 07:36:32 PM | 114.3 | 13.3
188320 | 11/09/1998 | 08:06:32 PM | 114.3 | 13.3
188321 | 11/09/1998 | 08:36:32 PM | 114.3 | 12.9
188322 | 11/09/1998 | 09:06:32 PM | 114.3 | 11.9
188323 | 11/09/1998 | 09:36:32 PM | 114.3 | 12.1
188324 | 11/09/1998 | 10:06:32 PM | 114.3 | 11.8
188325 | 11/09/1998 | 10:36:32 PM | 114.3 | 11.8
188326 | 11/09/1998 | 11:06:32 PM | 114.3 | 11.5
188327 | 11/09/1998 | 11:36:32 PM | 114.3 | 11.2
188328 | 11/10/1998 | 12:06:32 AM | 114.3 | 10.2
188329 | 11/10/1998 | 12:36:32 AM | 114.3 | 10.2
188330 | 11/10/1998 | 01:06:32 AM | 114.3 | 10.2
188331 | 11/10/1998 | 01:36:32 AM | 114.3 | 10.1
188332 | 11/10/1998 | 02:06:32 AM | 114.3 | 9.8
188333 | 11/10/1998 | 02:36:32 AM | 114.3 | 9.6
188334 | 11/10/1998 | 03:06:32 AM | 114.3 | 10.2
188335 | 11/10/1998 | 03:36:32 AM | 114.3 | 10.1
188336 | 11/10/1998 | 04:06:32 AM | 114.3 | 9.5
188337 | 11/10/1998 | 04:36:32 AM | 114.3 | 9.4
188338 | 11/10/1998 | 05:06:32 AM | 114.3 | 9.1
188339 | 11/10/1998 | 05:36:32 AM | 114.3 | 9.3
188340 | 11/10/1998 | 06:06:32 AM | 114.3 | 8.9
188341 | 11/10/1998 | 06:36:32 AM | 114.3 | 8.8
188342 | 11/10/1998 | 07:06:32 AM | 114.3 | 8.9
188343 | 11/10/1998 | 07:36:32 AM | 114.3 | 8.8
188344 | 11/10/1998 | 08:06:32 AM | 114.3 | 9
188345 | 11/10/1998 | 08:36:32 AM | 114.3 | 8.9
188346 | 11/10/1998 | 09:06:32 AM | 114.3 | 9.2
188347 | 11/10/1998 | 09:36:32 AM | 114.3 | 9.8
188348 | 11/10/1998 | 10:06:32 AM | 114.3 | 10.2
188349 | 11/10/1998 | 10:36:32 AM | 114.3 | 10.2
188350 | 11/10/1998 | 11:06:32 AM | 114.3 | 11.2
188351 | 11/10/1998 | 11:36:32 AM | 114.3 | 11.4
188352 | 11/10/1998 | 12:06:32 PM | 114.3 | 11.8
188353 | 11/10/1998 | 12:36:32 PM | 114.3 | 12.5
188354 | 11/10/1998 | 01:06:32 PM | 114.3 | 13.3
188355 | 11/10/1998 | 01:36:32 PM | 114.3 | 13.4
188356 | 11/10/1998 | 02:06:32 PM | 114.3 | 14
188357 | 11/10/1998 | 02:36:32 PM | 114.3 | 14.7
188358 | 11/10/1998 | 02:38:43 PM | 114.3 | 14.7
188359 | 11/10/1998 | 03:08:43 PM | 114.3 | 14.8
188360 | 11/10/1998 | 03:38:43 PM | 114.3 | 14.8
192544 | 12/06/1998 | 05:51:45 PM | 38.1 | 4.2
186382 | 11/29/1998 | 01:39:26 PM | 38.1 | 21
188808 | 11/19/1998 | 11:39:26 PM | 114.3 | 10.2
188809 | 11/20/1998 | 12:09:26 AM | 114.3 | 10.2
188810 | 11/20/1998 | 12:39:26 AM | 114.3 | 10
188811 | 11/20/1998 | 01:09:26 AM | 114.3 | 9.2
188812 | 11/20/1998 | 01:39:26 AM | 114.3 | 8.8
188813 | 11/20/1998 | 02:09:26 AM | 114.3 | 8.7
188814 | 11/20/1998 | 02:39:26 AM | 114.3 | 8.7
188815 | 11/20/1998 | 03:09:26 AM | 114.3 | 8.4
188816 | 11/20/1998 | 03:39:26 AM | 114.3 | 8
188817 | 11/20/1998 | 04:09:26 AM | 114.3 | 7.4
188818 | 11/20/1998 | 04:39:26 AM | 114.3 | 7.2
188819 | 11/20/1998 | 05:09:26 AM | 114.3 | 7.2
188820 | 11/20/1998 | 05:39:26 AM | 114.3 | 7
188821 | 11/20/1998 | 06:09:26 AM | 114.3 | 6.7
188822 | 11/20/1998 | 06:39:26 AM | 114.3 | 6.1
188823 | 11/20/1998 | 07:09:26 AM | 114.3 | 5.8
188824 | 11/20/1998 | 07:39:26 AM | 114.3 | 5.6
188825 | 11/20/1998 | 08:09:26 AM | 114.3 | 5.6
188826 | 11/20/1998 | 08:39:26 AM | 114.3 | 5.7
188827 | 11/20/1998 | 09:09:26 AM | 114.3 | 6.3
188828 | 11/20/1998 | 09:39:26 AM | 114.3 | 6.9
188829 | 11/20/1998 | 10:09:26 AM | 114.3 | 7.2
188830 | 11/20/1998 | 10:39:26 AM | 114.3 | 8.5
188831 | 11/20/1998 | 11:09:26 AM | 114.3 | 8.8
188832 | 11/20/1998 | 11:39:26 AM | 114.3 | 10.2
188833 | 11/20/1998 | 12:09:26 PM | 114.3 | 11.6
188834 | 11/20/1998 | 12:39:26 PM | 114.3 | 12
188835 | 11/20/1998 | 01:09:26 PM | 114.3 | 13.3
188836 | 11/20/1998 | 01:39:26 PM | 114.3 | 13.9
188837 | 11/20/1998 | 02:09:26 PM | 114.3 | 14.8
188838 | 11/20/1998 | 02:39:26 PM | 114.3 | 14.9
188839 | 11/20/1998 | 03:09:26 PM | 114.3 | 15.3
188840 | 11/20/1998 | 03:39:26 PM | 114.3 | 15.3
188841 | 11/20/1998 | 04:09:26 PM | 114.3 | 15.2
188842 | 11/20/1998 | 04:39:26 PM | 114.3 | 14.9
188843 | 11/20/1998 | 05:09:26 PM | 114.3 | 14.8
188844 | 11/20/1998 | 05:39:26 PM | 114.3 | 14.8
188845 | 11/20/1998 | 06:09:26 PM | 114.3 | 14.2
188846 | 11/20/1998 | 06:39:26 PM | 114.3 | 13.7
188847 | 11/20/1998 | 07:09:26 PM | 114.3 | 13.4
188848 | 11/20/1998 | 07:39:26 PM | 114.3 | 13.3
188849 | 11/20/1998 | 08:09:26 PM | 114.3 | 13.3
188850 | 11/20/1998 | 08:39:26 PM | 114.3 | 13.3
188851 | 11/20/1998 | 09:09:26 PM | 114.3 | 13.3
188852 | 11/20/1998 | 09:39:26 PM | 114.3 | 13
188853 | 11/20/1998 | 10:09:26 PM | 114.3 | 13
188854 | 11/20/1998 | 10:39:26 PM | 114.3 | 12.7
188855 | 11/20/1998 | 11:09:26 PM | 114.3 | 12.2
188856 | 11/20/1998 | 11:39:26 PM | 114.3 | 11.8
188857 | 11/21/1998 | 12:09:26 AM | 114.3 | 11.8
188858 | 11/21/1998 | 12:39:26 AM | 114.3 | 11.8
188859 | 11/21/1998 | 01:09:26 AM | 114.3 | 11.8
188860 | 11/21/1998 | 01:39:26 AM | 114.3 | 11.8
188861 | 11/21/1998 | 02:09:26 AM | 114.3 | 11.7
188862 | 11/21/1998 | 02:39:26 AM | 114.3 | 11.1
188863 | 11/21/1998 | 03:09:26 AM | 114.3 | 11.4
188864 | 11/21/1998 | 03:39:26 AM | 114.3 | 11.6
188865 | 11/21/1998 | 04:09:26 AM | 114.3 | 11.5
188866 | 11/21/1998 | 04:39:26 AM | 114.3 | 11.4
188867 | 11/21/1998 | 05:09:26 AM | 114.3 | 11.2
188868 | 11/21/1998 | 05:39:26 AM | 114.3 | 11.2
188869 | 11/21/1998 | 06:09:26 AM | 114.3 | 11.2
188870 | 11/21/1998 | 06:39:26 AM | 114.3 | 11.2
188871 | 11/21/1998 | 07:09:26 AM | 114.3 | 11.3
188872 | 11/21/1998 | 07:39:26 AM | 114.3 | 11.5
188873 | 11/21/1998 | 08:09:26 AM | 114.3 | 11.4
188874 | 11/21/1998 | 08:39:26 AM | 114.3 | 11.5
188875 | 11/21/1998 | 09:09:26 AM | 114.3 | 11.8
188876 | 11/21/1998 | 09:39:26 AM | 114.3 | 12
188877 | 11/21/1998 | 10:09:26 AM | 114.3 | 13.2
188878 | 11/21/1998 | 10:39:26 AM | 114.3 | 13.3
188879 | 11/21/1998 | 11:09:26 AM | 114.3 | 14.8
188880 | 11/21/1998 | 11:39:26 AM | 114.3 | 15.5
190541 | 11/26/1998 | 12:39:26 AM | 139.7 | 7.1
190542 | 11/26/1998 | 01:09:26 AM | 139.7 | 6.9
190543 | 11/26/1998 | 01:39:26 AM | 139.7 | 6.3
190544 | 11/26/1998 | 02:09:26 AM | 139.7 | 5.9
190545 | 11/26/1998 | 02:39:26 AM | 139.7 | 5.6
190546 | 11/26/1998 | 03:09:26 AM | 139.7 | 5.6
190547 | 11/26/1998 | 03:39:26 AM | 139.7 | 5.6
190548 | 11/26/1998 | 04:09:26 AM | 139.7 | 5.5
190549 | 11/26/1998 | 04:39:26 AM | 139.7 | 5.1
190550 | 11/26/1998 | 05:09:26 AM | 139.7 | 4.9
190551 | 11/26/1998 | 05:39:26 AM | 139.7 | 4.5
190552 | 11/26/1998 | 06:09:26 AM | 139.7 | 4.3
190553 | 11/26/1998 | 06:39:26 AM | 139.7 | 4.1
190554 | 11/26/1998 | 07:09:26 AM | 139.7 | 4
190555 | 11/26/1998 | 07:39:26 AM | 139.7 | 4
190556 | 11/26/1998 | 08:09:26 AM | 139.7 | 4
190557 | 11/26/1998 | 08:39:26 AM | 139.7 | 4
190558 | 11/26/1998 | 09:09:26 AM | 139.7 | 4
190559 | 11/26/1998 | 09:39:26 AM | 139.7 | 4
190560 | 11/26/1998 | 10:09:26 AM | 139.7 | 4.7
190561 | 11/26/1998 | 10:39:26 AM | 139.7 | 5.6
190562 | 11/26/1998 | 11:09:26 AM | 139.7 | 6.1
190563 | 11/26/1998 | 11:39:26 AM | 139.7 | 7.1
190564 | 11/26/1998 | 12:09:26 PM | 139.7 | 8.3
190565 | 11/26/1998 | 12:39:26 PM | 139.7 | 8.9
190566 | 11/26/1998 | 01:09:26 PM | 139.7 | 10.1
190567 | 11/26/1998 | 01:39:26 PM | 139.7 | 10.4
190568 | 11/26/1998 | 02:09:26 PM | 139.7 | 11.6
190569 | 11/26/1998 | 02:39:26 PM | 139.7 | 11.7
190570 | 11/26/1998 | 03:09:26 PM | 139.7 | 12.4
190571 | 11/26/1998 | 03:39:26 PM | 139.7 | 13.1
190572 | 11/26/1998 | 04:09:26 PM | 139.7 | 13.2
190573 | 11/26/1998 | 04:39:26 PM | 139.7 | 13.2
190574 | 11/26/1998 | 05:09:26 PM | 139.7 | 13.2
190575 | 11/26/1998 | 05:39:26 PM | 139.7 | 13.2
190576 | 11/26/1998 | 06:09:26 PM | 139.7 | 13
190577 | 11/26/1998 | 06:39:26 PM | 139.7 | 12.5
190578 | 11/26/1998 | 07:09:26 PM | 139.7 | 12.1
190579 | 11/26/1998 | 07:39:26 PM | 139.7 | 11.7
190580 | 11/26/1998 | 08:09:26 PM | 139.7 | 11.7
190581 | 11/26/1998 | 08:39:26 PM | 139.7 | 11.7
190582 | 11/26/1998 | 09:09:26 PM | 139.7 | 11.4
190583 | 11/26/1998 | 09:39:26 PM | 139.7 | 10.7
190584 | 11/26/1998 | 10:09:26 PM | 139.7 | 10.2
190585 | 11/26/1998 | 10:39:26 PM | 139.7 | 10.2
190586 | 11/26/1998 | 11:09:26 PM | 139.7 | 10.2
190587 | 11/26/1998 | 11:39:26 PM | 139.7 | 10.1
190588 | 11/27/1998 | 12:09:26 AM | 139.7 | 10
190589 | 11/27/1998 | 12:39:26 AM | 139.7 | 9.5
190590 | 11/27/1998 | 01:09:26 AM | 139.7 | 8.7
190591 | 11/27/1998 | 01:39:26 AM | 139.7 | 8.6
190592 | 11/27/1998 | 02:09:26 AM | 139.7 | 8.6
190593 | 11/27/1998 | 02:39:26 AM | 139.7 | 8.6
190594 | 11/27/1998 | 03:09:26 AM | 139.7 | 8.6
190595 | 11/27/1998 | 03:39:26 AM | 139.7 | 8.6
190596 | 11/27/1998 | 04:09:26 AM | 139.7 | 8.6
190597 | 11/27/1998 | 04:39:26 AM | 139.7 | 8.6
190598 | 11/27/1998 | 05:09:26 AM | 139.7 | 8.6
190599 | 11/27/1998 | 05:39:26 AM | 139.7 | 8.5
190600 | 11/27/1998 | 06:09:26 AM | 139.7 | 8.5
190601 | 11/27/1998 | 06:39:26 AM | 139.7 | 8.1
186981 | 11/11/1998 | 11:38:43 PM | 88.9 | 9.7
186982 | 11/12/1998 | 12:08:43 AM | 88.9 | 9.3
186983 | 11/12/1998 | 12:38:43 AM | 88.9 | 9.5
186984 | 11/12/1998 | 01:08:43 AM | 88.9 | 9.6
211682 | 02/13/1999 | 10:59:28 PM | 139.7 | 7.9
211683 | 02/13/1999 | 11:29:28 PM | 139.7 | 7.9
211684 | 02/13/1999 | 11:59:28 PM | 139.7 | 7.5
211685 | 02/14/1999 | 12:29:28 AM | 139.7 | 7.5
211686 | 02/14/1999 | 12:59:28 AM | 139.7 | 7.1
211687 | 02/14/1999 | 01:29:28 AM | 139.7 | 7.3
211688 | 02/14/1999 | 01:59:28 AM | 139.7 | 7.1
211689 | 02/14/1999 | 02:29:28 AM | 139.7 | 7.1
211690 | 02/14/1999 | 02:59:28 AM | 139.7 | 7
211691 | 02/14/1999 | 03:29:28 AM | 139.7 | 6.6
211692 | 02/14/1999 | 03:59:28 AM | 139.7 | 5.8
211693 | 02/14/1999 | 04:29:28 AM | 139.7 | 5.6
211694 | 02/14/1999 | 04:59:28 AM | 139.7 | 5.6
211695 | 02/14/1999 | 05:29:28 AM | 139.7 | 5.5
211696 | 02/14/1999 | 05:59:28 AM | 139.7 | 5.4
211697 | 02/14/1999 | 06:29:28 AM | 139.7 | 4.9
211698 | 02/14/1999 | 06:59:28 AM | 139.7 | 4.5
211699 | 02/14/1999 | 07:29:28 AM | 139.7 | 4.2
211700 | 02/14/1999 | 07:59:28 AM | 139.7 | 4
211701 | 02/14/1999 | 08:29:28 AM | 139.7 | 4
211702 | 02/14/1999 | 08:59:28 AM | 139.7 | 4
211703 | 02/14/1999 | 09:29:28 AM | 139.7 | 4
211704 | 02/14/1999 | 09:59:28 AM | 139.7 | 4.4
211705 | 02/14/1999 | 10:29:28 AM | 139.7 | 4.7
211706 | 02/14/1999 | 10:59:28 AM | 139.7 | 5.6
211707 | 02/14/1999 | 11:29:28 AM | 139.7 | 6.2
211708 | 02/14/1999 | 11:59:28 AM | 139.7 | 7.1
211709 | 02/14/1999 | 12:29:28 PM | 139.7 | 7.1
211710 | 02/14/1999 | 12:59:28 PM | 139.7 | 7.5
211711 | 02/14/1999 | 01:29:28 PM | 139.7 | 8.2
211712 | 02/14/1999 | 01:59:28 PM | 139.7 | 8.5
211713 | 02/14/1999 | 02:29:28 PM | 139.7 | 8.6
211714 | 02/14/1999 | 02:59:28 PM | 139.7 | 8.6
211715 | 02/14/1999 | 03:29:28 PM | 139.7 | 8.9
211716 | 02/14/1999 | 03:59:28 PM | 139.7 | 9.9
211717 | 02/14/1999 | 04:29:28 PM | 139.7 | 10.2
211718 | 02/14/1999 | 04:59:28 PM | 139.7 | 10.2
211719 | 02/14/1999 | 05:29:28 PM | 139.7 | 10.2
211720 | 02/14/1999 | 05:59:28 PM | 139.7 | 10.2
211721 | 02/14/1999 | 06:29:28 PM | 139.7 | 10
211722 | 02/14/1999 | 06:59:28 PM | 139.7 | 9.6
211723 | 02/14/1999 | 07:29:28 PM | 139.7 | 9
211724 | 02/14/1999 | 07:59:28 PM | 139.7 | 8.6
211725 | 02/14/1999 | 08:29:28 PM | 139.7 | 8.6
211726 | 02/14/1999 | 08:59:28 PM | 139.7 | 8.3
185396 | 11/09/1998 | 01:06:32 AM | 38.1 | 5.5
185397 | 11/09/1998 | 01:36:32 AM | 38.1 | 5
185398 | 11/09/1998 | 02:06:32 AM | 38.1 | 4.2
188362 | 11/10/1998 | 04:38:43 PM | 114.3 | 14.8
190088 | 11/16/1998 | 02:08:43 PM | 139.7 | 11.5
190089 | 11/16/1998 | 02:38:43 PM | 139.7 | 11.7
190090 | 11/16/1998 | 03:08:43 PM | 139.7 | 11.8
190091 | 11/16/1998 | 03:38:43 PM | 139.7 | 12
190092 | 11/16/1998 | 04:08:43 PM | 139.7 | 12.3
190093 | 11/16/1998 | 04:38:43 PM | 139.7 | 12.5
190094 | 11/16/1998 | 05:08:43 PM | 139.7 | 12.5
190095 | 11/16/1998 | 05:38:43 PM | 139.7 | 11.7
190096 | 11/16/1998 | 06:08:43 PM | 139.7 | 11.8
190097 | 11/16/1998 | 06:38:43 PM | 139.7 | 11.7
190098 | 11/16/1998 | 07:08:43 PM | 139.7 | 11.7
190099 | 11/16/1998 | 07:38:43 PM | 139.7 | 11.7
190100 | 11/16/1998 | 08:08:43 PM | 139.7 | 10.9
190101 | 11/16/1998 | 08:38:43 PM | 139.7 | 10.2
190102 | 11/16/1998 | 09:08:43 PM | 139.7 | 10.2
190103 | 11/16/1998 | 09:38:43 PM | 139.7 | 10.2
190104 | 11/16/1998 | 10:08:43 PM | 139.7 | 10.2
190105 | 11/16/1998 | 10:38:43 PM | 139.7 | 9.7
190106 | 11/16/1998 | 11:08:43 PM | 139.7 | 9.2
190107 | 11/16/1998 | 11:38:43 PM | 139.7 | 9
190108 | 11/17/1998 | 12:08:43 AM | 139.7 | 8.6
190109 | 11/17/1998 | 12:38:43 AM | 139.7 | 8.6
190110 | 11/17/1998 | 01:08:43 AM | 139.7 | 8.6
190111 | 11/17/1998 | 01:38:43 AM | 139.7 | 8.6
190112 | 11/17/1998 | 02:08:43 AM | 139.7 | 8.6
190113 | 11/17/1998 | 02:38:43 AM | 139.7 | 8.6
190114 | 11/17/1998 | 03:08:43 AM | 139.7 | 8.6
190115 | 11/17/1998 | 03:38:43 AM | 139.7 | 8.6
190116 | 11/17/1998 | 04:08:43 AM | 139.7 | 8.6
190117 | 11/17/1998 | 04:38:43 AM | 139.7 | 8.6
190118 | 11/17/1998 | 05:08:43 AM | 139.7 | 8.6
190119 | 11/17/1998 | 05:38:43 AM | 139.7 | 8.6
190120 | 11/17/1998 | 06:08:43 AM | 139.7 | 8.6
190121 | 11/17/1998 | 06:38:43 AM | 139.7 | 8.5
190122 | 11/17/1998 | 07:08:43 AM | 139.7 | 8.4
190123 | 11/17/1998 | 07:38:43 AM | 139.7 | 8.4
190124 | 11/17/1998 | 08:08:43 AM | 139.7 | 7.7
190125 | 11/17/1998 | 08:38:43 AM | 139.7 | 7.6
191813 | 12/22/1998 | 12:07:10 PM | 12.7 | 1.6
191814 | 12/22/1998 | 12:37:10 PM | 12.7 | 2.1
191815 | 12/22/1998 | 01:07:10 PM | 12.7 | 2.4
191816 | 12/22/1998 | 01:37:10 PM | 12.7 | 2.5
191817 | 12/22/1998 | 02:07:10 PM | 12.7 | 2.5
191818 | 12/22/1998 | 02:37:10 PM | 12.7 | 2.3
191819 | 12/22/1998 | 03:07:10 PM | 12.7 | 2.1
191820 | 12/22/1998 | 03:37:10 PM | 12.7 | 1.7
191821 | 12/22/1998 | 04:07:10 PM | 12.7 | 1.3
191822 | 12/22/1998 | 04:37:10 PM | 12.7 | 1.2
191823 | 12/22/1998 | 05:07:10 PM | 12.7 | 1
191824 | 12/22/1998 | 05:37:10 PM | 12.7 | 0.2
191825 | 12/22/1998 | 06:07:10 PM | 12.7 | -0.1
191826 | 12/22/1998 | 06:37:10 PM | 12.7 | -0.3
191827 | 12/22/1998 | 07:07:10 PM | 12.7 | -0.3
191828 | 12/22/1998 | 07:37:10 PM | 12.7 | -0.3
191829 | 12/22/1998 | 08:07:10 PM | 12.7 | -0.4
191830 | 12/22/1998 | 08:37:10 PM | 12.7 | -0.8
191831 | 12/22/1998 | 09:07:10 PM | 12.7 | -1.6
191832 | 12/22/1998 | 09:37:10 PM | 12.7 | -1.8
191833 | 12/22/1998 | 10:07:10 PM | 12.7 | -1.8
191834 | 12/22/1998 | 10:37:10 PM | 12.7 | -1.7
191835 | 12/22/1998 | 11:07:10 PM | 12.7 | -1.8
191836 | 12/22/1998 | 11:37:10 PM | 12.7 | -1.8
191837 | 12/23/1998 | 12:07:10 AM | 12.7 | -1.8
191838 | 12/23/1998 | 12:37:10 AM | 12.7 | -1.8
191839 | 12/23/1998 | 01:07:10 AM | 12.7 | -1.8
191840 | 12/23/1998 | 01:37:10 AM | 12.7 | -1.8
191841 | 12/23/1998 | 02:07:10 AM | 12.7 | -1.9
191842 | 12/23/1998 | 02:37:10 AM | 12.7 | -1.9
191843 | 12/23/1998 | 03:07:10 AM | 12.7 | -2
191844 | 12/23/1998 | 03:37:10 AM | 12.7 | -2
191845 | 12/23/1998 | 04:07:10 AM | 12.7 | -2.1
191846 | 12/23/1998 | 04:37:10 AM | 12.7 | -2.2
191847 | 12/23/1998 | 05:07:10 AM | 12.7 | -2.4
191848 | 12/23/1998 | 05:37:10 AM | 12.7 | -2.5
191849 | 12/23/1998 | 06:07:10 AM | 12.7 | -2.8
191850 | 12/23/1998 | 06:37:10 AM | 12.7 | -2.8
191851 | 12/23/1998 | 07:07:10 AM | 12.7 | -2.8
191852 | 12/23/1998 | 07:37:10 AM | 12.7 | -2.8
191853 | 12/23/1998 | 08:07:10 AM | 12.7 | -2.8
191854 | 12/23/1998 | 08:37:10 AM | 12.7 | -2.1
191855 | 12/23/1998 | 09:07:10 AM | 12.7 | -1.9
191856 | 12/23/1998 | 09:37:10 AM | 12.7 | -1.8
191857 | 12/23/1998 | 10:07:10 AM | 12.7 | -1.3
191858 | 12/23/1998 | 10:37:10 AM | 12.7 | -0.5
191859 | 12/23/1998 | 11:07:10 AM | 12.7 | -0.3
191860 | 12/23/1998 | 11:37:10 AM | 12.7 | -0.1
191861 | 12/23/1998 | 12:07:10 PM | 12.7 | 0.8
191862 | 12/23/1998 | 12:37:10 PM | 12.7 | 1.2
191863 | 12/23/1998 | 01:07:10 PM | 12.7 | 1.2
191864 | 12/23/1998 | 01:37:10 PM | 12.7 | 1.2
191865 | 12/23/1998 | 02:07:10 PM | 12.7 | 1.2
191866 | 12/23/1998 | 02:37:10 PM | 12.7 | 1.2
191867 | 12/23/1998 | 03:07:10 PM | 12.7 | 1.2
191868 | 12/23/1998 | 03:37:10 PM | 12.7 | 1.2
191869 | 12/23/1998 | 04:07:10 PM | 12.7 | 1.2
191870 | 12/23/1998 | 04:37:10 PM | 12.7 | 0.4
191871 | 12/23/1998 | 05:07:10 PM | 12.7 | -0.3
191872 | 12/23/1998 | 05:37:10 PM | 12.7 | -0.3
191873 | 12/23/1998 | 06:07:10 PM | 12.7 | -0.3
191874 | 12/23/1998 | 06:37:10 PM | 12.7 | -0.6
191875 | 12/23/1998 | 07:07:10 PM | 12.7 | -0.9
191876 | 12/23/1998 | 07:37:10 PM | 12.7 | -1.2
191877 | 12/23/1998 | 08:07:10 PM | 12.7 | -1.3
191878 | 12/23/1998 | 08:37:10 PM | 12.7 | -1.7
191879 | 12/23/1998 | 09:07:10 PM | 12.7 | -1.7
191880 | 12/23/1998 | 09:37:10 PM | 12.7 | -1.8
191881 | 12/23/1998 | 10:07:10 PM | 12.7 | -1.8
191882 | 12/23/1998 | 10:37:10 PM | 12.7 | -1.8
191883 | 12/23/1998 | 11:07:10 PM | 12.7 | -1.8
191884 | 12/23/1998 | 11:37:10 PM | 12.7 | -1.8
191885 | 12/24/1998 | 12:07:10 AM | 12.7 | -1.8
191886 | 12/24/1998 | 12:37:10 AM | 12.7 | -1.8
191887 | 12/24/1998 | 01:07:10 AM | 12.7 | -1.9
191888 | 12/24/1998 | 01:37:10 AM | 12.7 | -1.8
191889 | 12/24/1998 | 02:07:10 AM | 12.7 | -1.9
191890 | 12/24/1998 | 02:37:10 AM | 12.7 | -2
191891 | 12/24/1998 | 03:07:10 AM | 12.7 | -2
191892 | 12/24/1998 | 03:37:10 AM | 12.7 | -2
191893 | 12/24/1998 | 04:07:10 AM | 12.7 | -2
191894 | 12/24/1998 | 04:37:10 AM | 12.7 | -2
191895 | 12/24/1998 | 05:07:10 AM | 12.7 | -1.9
191896 | 12/24/1998 | 05:37:10 AM | 12.7 | -2
191897 | 12/24/1998 | 06:07:10 AM | 12.7 | -2
191898 | 12/24/1998 | 06:37:10 AM | 12.7 | -1.9
191899 | 12/24/1998 | 07:07:10 AM | 12.7 | -1.9
191900 | 12/24/1998 | 07:37:10 AM | 12.7 | -1.8
191901 | 12/24/1998 | 08:07:10 AM | 12.7 | -1.8
191902 | 12/24/1998 | 08:37:10 AM | 12.7 | -1.8
191903 | 12/24/1998 | 09:07:10 AM | 12.7 | -1.7
191904 | 12/24/1998 | 09:37:10 AM | 12.7 | -0.5
191905 | 12/24/1998 | 10:07:10 AM | 12.7 | -0.3
191906 | 12/24/1998 | 10:37:10 AM | 12.7 | -0.3
191907 | 12/24/1998 | 11:07:10 AM | 12.7 | -0.3
191908 | 12/24/1998 | 11:37:10 AM | 12.7 | 0.2
191909 | 12/24/1998 | 12:07:10 PM | 12.7 | 0.7
191910 | 12/24/1998 | 12:37:10 PM | 12.7 | 1.1
191911 | 12/24/1998 | 01:07:10 PM | 12.7 | 1.2
191912 | 12/24/1998 | 01:37:10 PM | 12.7 | 1.2
191913 | 12/24/1998 | 02:07:10 PM | 12.7 | 1.2
191914 | 12/24/1998 | 02:37:10 PM | 12.7 | 1.2
191915 | 12/24/1998 | 03:07:10 PM | 12.7 | 1.2
191916 | 12/24/1998 | 03:37:10 PM | 12.7 | 1.2
191917 | 12/24/1998 | 04:07:10 PM | 12.7 | 1.2
191918 | 12/24/1998 | 04:37:10 PM | 12.7 | 1.1
191919 | 12/24/1998 | 05:07:10 PM | 12.7 | 0.7
191920 | 12/24/1998 | 05:37:10 PM | 12.7 | 0.6
191921 | 12/24/1998 | 06:07:10 PM | 12.7 | 1
191922 | 12/24/1998 | 06:37:10 PM | 12.7 | 0.4
191923 | 12/24/1998 | 07:07:10 PM | 12.7 | 0.1
191924 | 12/24/1998 | 07:37:10 PM | 12.7 | -0.1
191925 | 12/24/1998 | 08:07:10 PM | 12.7 | -0.3
191926 | 12/24/1998 | 08:37:10 PM | 12.7 | -0.3
191927 | 12/24/1998 | 09:07:10 PM | 12.7 | -0.3
191928 | 12/24/1998 | 09:37:10 PM | 12.7 | -0.3
191929 | 12/24/1998 | 10:07:10 PM | 12.7 | -0.3
191930 | 12/24/1998 | 10:37:10 PM | 12.7 | -0.3
191931 | 12/24/1998 | 11:07:10 PM | 12.7 | -0.4
191932 | 12/24/1998 | 11:37:10 PM | 12.7 | -0.5
191933 | 12/25/1998 | 12:07:10 AM | 12.7 | -0.8
191934 | 12/25/1998 | 12:37:10 AM | 12.7 | -1.3
191935 | 12/25/1998 | 01:07:10 AM | 12.7 | -1.3
191936 | 12/25/1998 | 01:37:10 AM | 12.7 | -1.3
191937 | 12/25/1998 | 02:07:10 AM | 12.7 | -1.7
191938 | 12/25/1998 | 02:37:10 AM | 12.7 | -1.7
191939 | 12/25/1998 | 03:07:10 AM | 12.7 | -1.8
191940 | 12/25/1998 | 03:37:10 AM | 12.7 | -1.8
191941 | 12/25/1998 | 04:07:10 AM | 12.7 | -1.8
191942 | 12/25/1998 | 04:37:10 AM | 12.7 | -1.8
191943 | 12/25/1998 | 05:07:10 AM | 12.7 | -1.5
191944 | 12/25/1998 | 05:37:10 AM | 12.7 | -1.2
191945 | 12/25/1998 | 06:07:10 AM | 12.7 | -0.8
191946 | 12/25/1998 | 06:37:10 AM | 12.7 | -0.5
191947 | 12/25/1998 | 07:07:10 AM | 12.7 | -0.3
191948 | 12/25/1998 | 07:37:10 AM | 12.7 | -0.3
191949 | 12/25/1998 | 08:07:10 AM | 12.7 | -0.3
191950 | 12/25/1998 | 08:37:10 AM | 12.7 | -0.3
191951 | 12/25/1998 | 09:07:10 AM | 12.7 | -0.3
191952 | 12/25/1998 | 09:37:10 AM | 12.7 | 0
191953 | 12/25/1998 | 10:07:10 AM | 12.7 | 0.9
191954 | 12/25/1998 | 10:37:10 AM | 12.7 | 1.2
191955 | 12/25/1998 | 11:07:10 AM | 12.7 | 1.4
191956 | 12/25/1998 | 11:37:10 AM | 12.7 | 2
191957 | 12/25/1998 | 12:07:10 PM | 12.7 | 2.6
191958 | 12/25/1998 | 12:37:10 PM | 12.7 | 2.7
191959 | 12/25/1998 | 01:07:10 PM | 12.7 | 2.8
191960 | 12/25/1998 | 01:37:10 PM | 12.7 | 2.8
191961 | 12/25/1998 | 02:07:10 PM | 12.7 | 2.8
190651 | 11/28/1998 | 07:39:26 AM | 139.7 | 8.6
190208 | 11/19/1998 | 02:09:26 AM | 139.7 | 7.1
192087 | 12/28/1998 | 05:07:10 AM | 12.7 | 1.2
192088 | 12/28/1998 | 05:37:10 AM | 12.7 | 1.1
192089 | 12/28/1998 | 06:07:10 AM | 12.7 | 1
192090 | 12/28/1998 | 06:37:10 AM | 12.7 | 0.8
192091 | 12/28/1998 | 07:07:10 AM | 12.7 | 0.4
192092 | 12/28/1998 | 07:37:10 AM | 12.7 | 0.6
192093 | 12/28/1998 | 08:07:10 AM | 12.7 | 2.1
192094 | 12/28/1998 | 08:37:10 AM | 12.7 | 3.2
192095 | 12/28/1998 | 09:07:10 AM | 12.7 | 5.8
192096 | 12/28/1998 | 09:37:10 AM | 12.7 | 7.8
192097 | 12/28/1998 | 10:07:10 AM | 12.7 | 10.4
192098 | 12/28/1998 | 10:37:10 AM | 12.7 | 12.6
192099 | 12/28/1998 | 11:07:10 AM | 12.7 | 15
192100 | 12/28/1998 | 11:37:10 AM | 12.7 | 16.5
192101 | 12/28/1998 | 12:07:10 PM | 12.7 | 17.8
192102 | 12/28/1998 | 12:37:10 PM | 12.7 | 18.3
192103 | 12/28/1998 | 01:07:10 PM | 12.7 | 19.6
192104 | 12/28/1998 | 01:37:10 PM | 12.7 | 19.9
192105 | 12/28/1998 | 02:07:10 PM | 12.7 | 20
192106 | 12/28/1998 | 02:37:10 PM | 12.7 | 20
192107 | 12/28/1998 | 03:07:10 PM | 12.7 | 20.5
192108 | 12/28/1998 | 03:37:10 PM | 12.7 | 17.8
192109 | 12/28/1998 | 04:07:10 PM | 12.7 | 15.4
192110 | 12/28/1998 | 04:37:10 PM | 12.7 | 13.7
192111 | 12/28/1998 | 05:07:10 PM | 12.7 | 12
192112 | 12/28/1998 | 05:37:10 PM | 12.7 | 10.3
192113 | 12/28/1998 | 06:07:10 PM | 12.7 | 8.9
192114 | 12/28/1998 | 06:37:10 PM | 12.7 | 7.4
192115 | 12/28/1998 | 07:07:10 PM | 12.7 | 6.2
192116 | 12/28/1998 | 07:37:10 PM | 12.7 | 5.7
192117 | 12/28/1998 | 08:07:10 PM | 12.7 | 4.3
192118 | 12/28/1998 | 08:37:10 PM | 12.7 | 4.3
192119 | 12/28/1998 | 09:07:10 PM | 12.7 | 3.4
192120 | 12/28/1998 | 09:37:10 PM | 12.7 | 2.8
192121 | 12/28/1998 | 10:07:10 PM | 12.7 | 2.7
192122 | 12/28/1998 | 10:37:10 PM | 12.7 | 2
192123 | 12/28/1998 | 11:07:10 PM | 12.7 | 1.4
192124 | 12/28/1998 | 11:37:10 PM | 12.7 | 1.2
192125 | 12/29/1998 | 12:07:10 AM | 12.7 | 1.2
192126 | 12/29/1998 | 12:37:10 AM | 12.7 | 0.7
192127 | 12/29/1998 | 01:07:10 AM | 12.7 | -0.1
192128 | 12/29/1998 | 01:37:10 AM | 12.7 | -0.3
192129 | 12/29/1998 | 02:07:10 AM | 12.7 | -0.3
192130 | 12/29/1998 | 02:37:10 AM | 12.7 | -0.3
192131 | 12/29/1998 | 03:07:10 AM | 12.7 | -0.3
192132 | 12/29/1998 | 03:37:10 AM | 12.7 | -0.3
192133 | 12/29/1998 | 04:07:10 AM | 12.7 | -0.6
192134 | 12/29/1998 | 04:37:10 AM | 12.7 | -1.2
192135 | 12/29/1998 | 05:07:10 AM | 12.7 | -1.6
192136 | 12/29/1998 | 05:37:10 AM | 12.7 | -1.8
192137 | 12/29/1998 | 06:07:10 AM | 12.7 | -1.8
192138 | 12/29/1998 | 06:37:10 AM | 12.7 | -1.8
192139 | 12/29/1998 | 07:07:10 AM | 12.7 | -1.8
192140 | 12/29/1998 | 07:37:10 AM | 12.7 | -1.8
192141 | 12/29/1998 | 08:07:10 AM | 12.7 | -0.3
192142 | 12/29/1998 | 08:37:10 AM | 12.7 | 1.3
192143 | 12/29/1998 | 09:07:10 AM | 12.7 | 4.1
192144 | 12/29/1998 | 09:37:10 AM | 12.7 | 6.1
192145 | 12/29/1998 | 10:07:10 AM | 12.7 | 8.9
192146 | 12/29/1998 | 10:37:10 AM | 12.7 | 11.1
192147 | 12/29/1998 | 11:07:10 AM | 12.7 | 13.5
192148 | 12/29/1998 | 11:37:10 AM | 12.7 | 15
192149 | 12/29/1998 | 12:07:10 PM | 12.7 | 16.8
192150 | 12/29/1998 | 12:37:10 PM | 12.7 | 18.4
192151 | 12/29/1998 | 01:07:10 PM | 12.7 | 19.6
192152 | 12/29/1998 | 01:37:10 PM | 12.7 | 20
192153 | 12/29/1998 | 02:07:10 PM | 12.7 | 19.9
192154 | 12/29/1998 | 02:37:10 PM | 12.7 | 19.6
192155 | 12/29/1998 | 03:07:10 PM | 12.7 | 18.2
192156 | 12/29/1998 | 03:37:10 PM | 12.7 | 16.6
192157 | 12/29/1998 | 04:07:10 PM | 12.7 | 15
192158 | 12/29/1998 | 04:37:10 PM | 12.7 | 12
192159 | 12/29/1998 | 05:07:10 PM | 12.7 | 10.2
192160 | 12/29/1998 | 05:37:10 PM | 12.7 | 8.7
192161 | 12/29/1998 | 06:07:10 PM | 12.7 | 7.4
192162 | 12/29/1998 | 06:37:10 PM | 12.7 | 6.5
192163 | 12/29/1998 | 07:07:10 PM | 12.7 | 5.6
192164 | 12/29/1998 | 07:37:10 PM | 12.7 | 4.5
192165 | 12/29/1998 | 08:07:10 PM | 12.7 | 4.2
192166 | 12/29/1998 | 08:37:10 PM | 12.7 | 3.8
192167 | 12/29/1998 | 09:07:10 PM | 12.7 | 2.8
192168 | 12/29/1998 | 09:37:10 PM | 12.7 | 2.7
192169 | 12/29/1998 | 10:07:10 PM | 12.7 | 2.4
192170 | 12/29/1998 | 10:37:10 PM | 12.7 | 1.4
192171 | 12/29/1998 | 11:07:10 PM | 12.7 | 1.2
192172 | 12/29/1998 | 11:37:10 PM | 12.7 | 1.2
192173 | 12/30/1998 | 12:07:10 AM | 12.7 | 0.8
192174 | 12/30/1998 | 12:37:10 AM | 12.7 | 0.1
192175 | 12/30/1998 | 01:07:10 AM | 12.7 | -0.3
192176 | 12/30/1998 | 01:37:10 AM | 12.7 | -0.3
192177 | 12/30/1998 | 02:07:10 AM | 12.7 | -0.3
192178 | 12/30/1998 | 02:37:10 AM | 12.7 | -0.3
192179 | 12/30/1998 | 03:07:10 AM | 12.7 | -0.5
192180 | 12/30/1998 | 03:37:10 AM | 12.7 | -1.3
192181 | 12/30/1998 | 04:07:10 AM | 12.7 | -1.5
192182 | 12/30/1998 | 04:37:10 AM | 12.7 | -1.7
192183 | 12/30/1998 | 05:07:10 AM | 12.7 | -1
192184 | 12/30/1998 | 05:37:10 AM | 12.7 | -0.5
192185 | 12/30/1998 | 06:07:10 AM | 12.7 | -0.4
192186 | 12/30/1998 | 06:37:10 AM | 12.7 | -0.4
192187 | 12/30/1998 | 07:07:10 AM | 12.7 | -0.3
192188 | 12/30/1998 | 07:37:10 AM | 12.7 | -0.3
192189 | 12/30/1998 | 08:07:10 AM | 12.7 | 0
192190 | 12/30/1998 | 08:37:10 AM | 12.7 | 1.3
192191 | 12/30/1998 | 09:07:49 AM | 12.7 | 4
192192 | 12/30/1998 | 09:37:49 AM | 12.7 | 4.4
192193 | 12/30/1998 | 10:07:49 AM | 12.7 | 5.8
192194 | 12/30/1998 | 10:37:49 AM | 12.7 | 6.3
192195 | 12/30/1998 | 11:07:49 AM | 12.7 | 7.4
192196 | 12/30/1998 | 11:37:49 AM | 12.7 | 9
192197 | 12/30/1998 | 12:07:49 PM | 12.7 | 10.3
192198 | 12/30/1998 | 12:37:49 PM | 12.7 | 10.4
192199 | 12/30/1998 | 01:07:49 PM | 12.7 | 12
192200 | 12/30/1998 | 01:37:49 PM | 12.7 | 12
192201 | 12/30/1998 | 02:07:49 PM | 12.7 | 10.6
192202 | 12/30/1998 | 02:37:49 PM | 12.7 | 12.3
192203 | 12/30/1998 | 03:07:49 PM | 12.7 | 12.3
192204 | 12/30/1998 | 03:37:49 PM | 12.7 | 11.9
192205 | 12/30/1998 | 04:07:49 PM | 12.7 | 9.4
192206 | 12/30/1998 | 04:37:49 PM | 12.7 | 7.7
192207 | 12/30/1998 | 05:07:49 PM | 12.7 | 7.2
192208 | 12/30/1998 | 05:37:49 PM | 12.7 | 5.9
192209 | 12/30/1998 | 06:07:49 PM | 12.7 | 5.6
192210 | 12/30/1998 | 06:37:49 PM | 12.7 | 5.2
192211 | 12/30/1998 | 07:07:49 PM | 12.7 | 4.6
192212 | 12/30/1998 | 07:37:49 PM | 12.7 | 4.3
192213 | 12/30/1998 | 08:07:49 PM | 12.7 | 4.4
192214 | 12/30/1998 | 08:37:49 PM | 12.7 | 4.4
192215 | 12/30/1998 | 09:07:49 PM | 12.7 | 4.4
192216 | 12/30/1998 | 09:37:49 PM | 12.7 | 4.3
192217 | 12/30/1998 | 10:07:49 PM | 12.7 | 4.3
192218 | 12/30/1998 | 10:37:49 PM | 12.7 | 4.3
192219 | 12/30/1998 | 11:07:49 PM | 12.7 | 3.8
192220 | 12/30/1998 | 11:37:49 PM | 12.7 | 2.8
192221 | 12/31/1998 | 12:07:49 AM | 12.7 | 2.8
192222 | 12/31/1998 | 12:37:49 AM | 12.7 | 2.8
192223 | 12/31/1998 | 01:07:49 AM | 12.7 | 2.9
192224 | 12/31/1998 | 01:37:49 AM | 12.7 | 3
192225 | 12/31/1998 | 02:07:49 AM | 12.7 | 2.7
192226 | 12/31/1998 | 02:37:49 AM | 12.7 | 2
192227 | 12/31/1998 | 03:07:49 AM | 12.7 | 1.5
192228 | 12/31/1998 | 03:37:49 AM | 12.7 | 2.7
192229 | 12/31/1998 | 04:07:49 AM | 12.7 | 2.4
192230 | 12/31/1998 | 04:37:49 AM | 12.7 | 1.6
192231 | 12/31/1998 | 05:07:49 AM | 12.7 | 1.6
192232 | 12/31/1998 | 05:37:49 AM | 12.7 | 2.6
192233 | 12/31/1998 | 06:07:49 AM | 12.7 | 4.3
192234 | 12/31/1998 | 06:37:49 AM | 12.7 | 4.1
192235 | 12/31/1998 | 07:07:49 AM | 12.7 | 3.4
192236 | 12/31/1998 | 07:37:49 AM | 12.7 | 2.8
192237 | 12/31/1998 | 08:07:49 AM | 12.7 | 4.3
192238 | 12/31/1998 | 08:37:49 AM | 12.7 | 5.8
186343 | 11/28/1998 | 06:09:26 PM | 38.1 | 10.3
186344 | 11/28/1998 | 06:39:26 PM | 38.1 | 9.8
186345 | 11/28/1998 | 07:09:26 PM | 38.1 | 9.5
186346 | 11/28/1998 | 07:39:26 PM | 38.1 | 8.8
186347 | 11/28/1998 | 08:09:26 PM | 38.1 | 8.8
186348 | 11/28/1998 | 08:39:26 PM | 38.1 | 8.8
186349 | 11/28/1998 | 09:09:26 PM | 38.1 | 8.8
186350 | 11/28/1998 | 09:39:26 PM | 38.1 | 8.8
186351 | 11/28/1998 | 10:09:26 PM | 38.1 | 8.8
186352 | 11/28/1998 | 10:39:26 PM | 38.1 | 8.8
186353 | 11/28/1998 | 11:09:26 PM | 38.1 | 8.8
186354 | 11/28/1998 | 11:39:26 PM | 38.1 | 8.8
186355 | 11/29/1998 | 12:09:26 AM | 38.1 | 8.8
186356 | 11/29/1998 | 12:39:26 AM | 38.1 | 8.6
186357 | 11/29/1998 | 01:09:26 AM | 38.1 | 8.4
186358 | 11/29/1998 | 01:39:26 AM | 38.1 | 8
186359 | 11/29/1998 | 02:09:26 AM | 38.1 | 7.7
186360 | 11/29/1998 | 02:39:26 AM | 38.1 | 7.3
186361 | 11/29/1998 | 03:09:26 AM | 38.1 | 7.3
186362 | 11/29/1998 | 03:39:26 AM | 38.1 | 7.3
186363 | 11/29/1998 | 04:09:26 AM | 38.1 | 7.3
186364 | 11/29/1998 | 04:39:26 AM | 38.1 | 7.3
186365 | 11/29/1998 | 05:09:26 AM | 38.1 | 7.1
186366 | 11/29/1998 | 05:39:26 AM | 38.1 | 6.2
186367 | 11/29/1998 | 06:09:26 AM | 38.1 | 5.8
186368 | 11/29/1998 | 06:39:26 AM | 38.1 | 5.7
186369 | 11/29/1998 | 07:09:26 AM | 38.1 | 5.4
186370 | 11/29/1998 | 07:39:26 AM | 38.1 | 5.6
186371 | 11/29/1998 | 08:09:26 AM | 38.1 | 6.9
186372 | 11/29/1998 | 08:39:26 AM | 38.1 | 7.3
186373 | 11/29/1998 | 09:09:26 AM | 38.1 | 9
186374 | 11/29/1998 | 09:39:26 AM | 38.1 | 10.3
186375 | 11/29/1998 | 10:09:26 AM | 38.1 | 11.8
186376 | 11/29/1998 | 10:39:26 AM | 38.1 | 11.9
186377 | 11/29/1998 | 11:09:26 AM | 38.1 | 12
186378 | 11/29/1998 | 11:39:26 AM | 38.1 | 13.4
186379 | 11/29/1998 | 12:09:26 PM | 38.1 | 16.7
186380 | 11/29/1998 | 12:39:26 PM | 38.1 | 19.3
196028 | 12/17/1998 | 07:38:21 AM | 114.3 | 4
186383 | 11/29/1998 | 02:09:26 PM | 38.1 | 19.4
186384 | 11/29/1998 | 02:39:26 PM | 38.1 | 18
186385 | 11/29/1998 | 03:09:26 PM | 38.1 | 16.4
186386 | 11/29/1998 | 03:39:26 PM | 38.1 | 15.2
186387 | 11/29/1998 | 04:09:26 PM | 38.1 | 14.8
186388 | 11/29/1998 | 04:39:26 PM | 38.1 | 13.4
186389 | 11/29/1998 | 05:09:26 PM | 38.1 | 12.5
186390 | 11/29/1998 | 05:39:26 PM | 38.1 | 11.9
186391 | 11/29/1998 | 06:09:26 PM | 38.1 | 11.3
186392 | 11/29/1998 | 06:39:26 PM | 38.1 | 10.3
186393 | 11/29/1998 | 07:09:26 PM | 38.1 | 9.7
186394 | 11/29/1998 | 07:39:26 PM | 38.1 | 9
186395 | 11/29/1998 | 08:09:26 PM | 38.1 | 8.8
186396 | 11/29/1998 | 08:39:26 PM | 38.1 | 8.4
186397 | 11/29/1998 | 09:09:26 PM | 38.1 | 7.4
186398 | 11/29/1998 | 09:39:26 PM | 38.1 | 7.3
186399 | 11/29/1998 | 10:09:26 PM | 38.1 | 7.3
186400 | 11/29/1998 | 10:39:26 PM | 38.1 | 6.6
186401 | 11/29/1998 | 11:09:26 PM | 38.1 | 5.8
186402 | 11/29/1998 | 11:39:26 PM | 38.1 | 6.6
186403 | 11/30/1998 | 12:09:26 AM | 38.1 | 6.6
186404 | 11/30/1998 | 12:39:26 AM | 38.1 | 6.5
186405 | 11/30/1998 | 01:09:26 AM | 38.1 | 6.1
186406 | 11/30/1998 | 01:39:26 AM | 38.1 | 5.8
186407 | 11/30/1998 | 02:09:26 AM | 38.1 | 6.6
186408 | 11/30/1998 | 02:39:26 AM | 38.1 | 7.2
186409 | 11/30/1998 | 03:09:26 AM | 38.1 | 7.3
186410 | 11/30/1998 | 03:39:26 AM | 38.1 | 7.3
186411 | 11/30/1998 | 04:09:26 AM | 38.1 | 7.2
186412 | 11/30/1998 | 04:39:26 AM | 38.1 | 7.2
186413 | 11/30/1998 | 05:09:26 AM | 38.1 | 6.8
186414 | 11/30/1998 | 05:39:26 AM | 38.1 | 6.6
186415 | 11/30/1998 | 06:09:26 AM | 38.1 | 5.9
186416 | 11/30/1998 | 06:39:26 AM | 38.1 | 5.7
186417 | 11/30/1998 | 07:09:26 AM | 38.1 | 5.7
186418 | 11/30/1998 | 07:39:26 AM | 38.1 | 5.7
186419 | 11/30/1998 | 07:51:45 AM | 38.1 | 5.9
186420 | 11/30/1998 | 08:21:45 AM | 38.1 | 7.3
186421 | 11/30/1998 | 08:51:45 AM | 38.1 | 8.8
186422 | 11/30/1998 | 09:21:45 AM | 38.1 | 10.4
186423 | 11/30/1998 | 09:51:45 AM | 38.1 | 12.2
186424 | 11/30/1998 | 10:21:45 AM | 38.1 | 14.9
186425 | 11/30/1998 | 10:51:45 AM | 38.1 | 16.6
186426 | 11/30/1998 | 11:21:45 AM | 38.1 | 18
186427 | 11/30/1998 | 11:51:45 AM | 38.1 | 19.5
186428 | 11/30/1998 | 12:21:45 PM | 38.1 | 20.8
186429 | 11/30/1998 | 12:51:45 PM | 38.1 | 21.1
186430 | 11/30/1998 | 01:21:45 PM | 38.1 | 22.1
186431 | 11/30/1998 | 01:51:45 PM | 38.1 | 22
186432 | 11/30/1998 | 02:21:45 PM | 38.1 | 21.4
186433 | 11/30/1998 | 02:51:45 PM | 38.1 | 21
186434 | 11/30/1998 | 03:21:45 PM | 38.1 | 19.3
186435 | 11/30/1998 | 03:51:45 PM | 38.1 | 16.8
186436 | 11/30/1998 | 04:21:45 PM | 38.1 | 13.4
186437 | 11/30/1998 | 04:51:45 PM | 38.1 | 11.9
186438 | 11/30/1998 | 05:21:45 PM | 38.1 | 10.5
186439 | 11/30/1998 | 05:51:45 PM | 38.1 | 10.3
186440 | 11/30/1998 | 06:21:45 PM | 38.1 | 10
186441 | 11/30/1998 | 06:51:45 PM | 38.1 | 9.3
186442 | 11/30/1998 | 07:21:45 PM | 38.1 | 8.8
186443 | 11/30/1998 | 07:51:45 PM | 38.1 | 8.8
186444 | 11/30/1998 | 08:21:45 PM | 38.1 | 8.8
186445 | 11/30/1998 | 08:51:45 PM | 38.1 | 8.8
186446 | 11/30/1998 | 09:21:45 PM | 38.1 | 8.8
186447 | 11/30/1998 | 09:51:45 PM | 38.1 | 8.8
186448 | 11/30/1998 | 10:21:45 PM | 38.1 | 8.8
186449 | 11/30/1998 | 10:51:45 PM | 38.1 | 8.8
186450 | 11/30/1998 | 11:21:45 PM | 38.1 | 8.8
186451 | 11/30/1998 | 11:51:45 PM | 38.1 | 8.8
186452 | 11/01/1998 | 12:04:54 AM | 88.9 | 13.7
186453 | 11/01/1998 | 12:34:54 AM | 88.9 | 13.5
186454 | 11/01/1998 | 01:04:54 AM | 88.9 | 12.4
186455 | 11/01/1998 | 01:34:54 AM | 88.9 | 12.2
186456 | 11/01/1998 | 02:04:54 AM | 88.9 | 12.2
186457 | 11/01/1998 | 02:34:54 AM | 88.9 | 12.2
186458 | 11/01/1998 | 03:04:54 AM | 88.9 | 12.2
186459 | 11/01/1998 | 03:34:54 AM | 88.9 | 12.1
186460 | 11/01/1998 | 04:04:54 AM | 88.9 | 12
186461 | 11/01/1998 | 04:34:54 AM | 88.9 | 12
186462 | 11/01/1998 | 05:04:54 AM | 88.9 | 11.9
186463 | 11/01/1998 | 05:34:54 AM | 88.9 | 11.8
186464 | 11/01/1998 | 06:04:54 AM | 88.9 | 11.7
186465 | 11/01/1998 | 06:34:54 AM | 88.9 | 11.5
186466 | 11/01/1998 | 07:04:54 AM | 88.9 | 11.1
186467 | 11/01/1998 | 07:34:54 AM | 88.9 | 11.6
186468 | 11/01/1998 | 08:04:54 AM | 88.9 | 12.1
186469 | 11/01/1998 | 08:34:54 AM | 88.9 | 12.3
186470 | 11/01/1998 | 09:04:54 AM | 88.9 | 12.3
186471 | 11/01/1998 | 09:34:54 AM | 88.9 | 13.3
186472 | 11/01/1998 | 10:04:54 AM | 88.9 | 13.7
186473 | 11/01/1998 | 10:34:54 AM | 88.9 | 15.2
186474 | 11/01/1998 | 11:04:54 AM | 88.9 | 16.9
186475 | 11/01/1998 | 11:34:54 AM | 88.9 | 18.4
186476 | 11/01/1998 | 12:04:54 PM | 88.9 | 20
186477 | 11/01/1998 | 12:34:54 PM | 88.9 | 22.2
186478 | 11/01/1998 | 01:04:54 PM | 88.9 | 23.1
186479 | 11/01/1998 | 01:34:54 PM | 88.9 | 24.4
186480 | 11/01/1998 | 02:04:54 PM | 88.9 | 24.4
186481 | 11/01/1998 | 02:34:54 PM | 88.9 | 24.4
186482 | 11/01/1998 | 03:04:54 PM | 88.9 | 24.4
186483 | 11/01/1998 | 03:34:54 PM | 88.9 | 24.4
186484 | 11/01/1998 | 04:04:54 PM | 88.9 | 24.3
186485 | 11/01/1998 | 04:34:54 PM | 88.9 | 22.9
186486 | 11/01/1998 | 05:04:54 PM | 88.9 | 21.3
186487 | 11/01/1998 | 05:34:54 PM | 88.9 | 19.8
186488 | 11/01/1998 | 06:04:54 PM | 88.9 | 18.6
186489 | 11/01/1998 | 06:34:54 PM | 88.9 | 17.9
186490 | 11/01/1998 | 07:04:54 PM | 88.9 | 16.7
186491 | 11/01/1998 | 07:34:54 PM | 88.9 | 15.9
186492 | 11/01/1998 | 08:04:54 PM | 88.9 | 15.2
186493 | 11/01/1998 | 08:34:54 PM | 88.9 | 15
186494 | 11/01/1998 | 09:04:54 PM | 88.9 | 13.9
186495 | 11/01/1998 | 09:34:54 PM | 88.9 | 13.7
186496 | 11/01/1998 | 10:04:54 PM | 88.9 | 13.2
186497 | 11/01/1998 | 10:34:54 PM | 88.9 | 12.2
186498 | 11/01/1998 | 11:04:54 PM | 88.9 | 12.2
186499 | 11/01/1998 | 11:34:54 PM | 88.9 | 12
186500 | 11/02/1998 | 12:04:54 AM | 88.9 | 11
186501 | 11/02/1998 | 12:34:54 AM | 88.9 | 10.6
186502 | 11/02/1998 | 01:04:54 AM | 88.9 | 10.5
186503 | 11/02/1998 | 01:34:54 AM | 88.9 | 9.9
186504 | 11/02/1998 | 02:04:54 AM | 88.9 | 9.1
186505 | 11/02/1998 | 02:34:54 AM | 88.9 | 9.1
186506 | 11/02/1998 | 03:04:54 AM | 88.9 | 9
186507 | 11/02/1998 | 03:34:54 AM | 88.9 | 8
186508 | 11/02/1998 | 04:04:54 AM | 88.9 | 8.4
186509 | 11/02/1998 | 04:34:54 AM | 88.9 | 7.6
186510 | 11/02/1998 | 05:04:54 AM | 88.9 | 7.6
186511 | 11/02/1998 | 05:34:54 AM | 88.9 | 7.6
186512 | 11/02/1998 | 06:04:54 AM | 88.9 | 7.4
186513 | 11/02/1998 | 06:34:54 AM | 88.9 | 7.5
186514 | 11/02/1998 | 07:04:54 AM | 88.9 | 7.5
186515 | 11/02/1998 | 07:34:54 AM | 88.9 | 7.5
186516 | 11/02/1998 | 08:04:54 AM | 88.9 | 7.6
186517 | 11/02/1998 | 08:34:54 AM | 88.9 | 9.1
186518 | 11/02/1998 | 09:04:54 AM | 88.9 | 10.6
186519 | 11/02/1998 | 09:34:54 AM | 88.9 | 12.2
186520 | 11/02/1998 | 10:04:54 AM | 88.9 | 13.8
186521 | 11/02/1998 | 10:34:54 AM | 88.9 | 15.3
186522 | 11/02/1998 | 11:04:54 AM | 88.9 | 17.3
186523 | 11/02/1998 | 11:34:54 AM | 88.9 | 18.4
186524 | 11/02/1998 | 12:04:54 PM | 88.9 | 19.8
186525 | 11/02/1998 | 12:34:54 PM | 88.9 | 21.3
186526 | 11/02/1998 | 01:04:54 PM | 88.9 | 22.7
186527 | 11/02/1998 | 01:34:54 PM | 88.9 | 23.3
186528 | 11/02/1998 | 02:04:54 PM | 88.9 | 24.1
186529 | 11/02/1998 | 02:34:54 PM | 88.9 | 24.3
186530 | 11/02/1998 | 03:04:54 PM | 88.9 | 24.3
186531 | 11/02/1998 | 03:34:54 PM | 88.9 | 23.1
186532 | 11/02/1998 | 04:04:54 PM | 88.9 | 22.8
186533 | 11/02/1998 | 04:34:54 PM | 88.9 | 21.3
186534 | 11/02/1998 | 05:04:54 PM | 88.9 | 19.8
186535 | 11/02/1998 | 05:34:54 PM | 88.9 | 18.4
186536 | 11/02/1998 | 06:04:54 PM | 88.9 | 17.9
186537 | 11/02/1998 | 06:34:54 PM | 88.9 | 16.7
186538 | 11/02/1998 | 07:04:54 PM | 88.9 | 15.7
186539 | 11/02/1998 | 07:34:54 PM | 88.9 | 15.2
186540 | 11/02/1998 | 08:04:54 PM | 88.9 | 14.3
186541 | 11/02/1998 | 08:34:54 PM | 88.9 | 13.7
186542 | 11/02/1998 | 09:04:54 PM | 88.9 | 13.3
186543 | 11/02/1998 | 09:34:54 PM | 88.9 | 12.3
186544 | 11/02/1998 | 10:04:54 PM | 88.9 | 12.2
186545 | 11/02/1998 | 10:34:54 PM | 88.9 | 11.9
186546 | 11/02/1998 | 11:04:54 PM | 88.9 | 11.4
186547 | 11/02/1998 | 11:34:54 PM | 88.9 | 10.6
186548 | 11/03/1998 | 12:04:54 AM | 88.9 | 10.4
186549 | 11/03/1998 | 12:34:54 AM | 88.9 | 10.1
186550 | 11/03/1998 | 01:04:54 AM | 88.9 | 9.5
186551 | 11/03/1998 | 01:34:54 AM | 88.9 | 9.3
186552 | 11/03/1998 | 02:04:54 AM | 88.9 | 9.4
186553 | 11/03/1998 | 02:34:54 AM | 88.9 | 9.2
186554 | 11/03/1998 | 03:04:54 AM | 88.9 | 9.1
186555 | 11/03/1998 | 03:34:54 AM | 88.9 | 9.1
186556 | 11/03/1998 | 04:04:54 AM | 88.9 | 9.2
188466 | 11/12/1998 | 08:38:43 PM | 114.3 | 13.3
188467 | 11/12/1998 | 09:08:43 PM | 114.3 | 12.9
188468 | 11/12/1998 | 09:38:43 PM | 114.3 | 12.1
188469 | 11/12/1998 | 10:08:43 PM | 114.3 | 11.8
188470 | 11/12/1998 | 10:38:43 PM | 114.3 | 11.8
188471 | 11/12/1998 | 11:08:43 PM | 114.3 | 11.2
188472 | 11/12/1998 | 11:38:43 PM | 114.3 | 11.2
188473 | 11/13/1998 | 12:08:43 AM | 114.3 | 10.2
188474 | 11/13/1998 | 12:38:43 AM | 114.3 | 10.2
188475 | 11/13/1998 | 01:08:43 AM | 114.3 | 9.9
188476 | 11/13/1998 | 01:38:43 AM | 114.3 | 9.3
188477 | 11/13/1998 | 02:08:43 AM | 114.3 | 8.8
188478 | 11/13/1998 | 02:38:43 AM | 114.3 | 8.7
188479 | 11/13/1998 | 03:08:43 AM | 114.3 | 8.7
188480 | 11/13/1998 | 03:38:43 AM | 114.3 | 8.7
189252 | 11/29/1998 | 05:39:26 AM | 114.3 | 10
202758 | 01/02/1999 | 09:37:49 AM | 114.3 | 2.3
188363 | 11/10/1998 | 05:08:43 PM | 114.3 | 14.7
188364 | 11/10/1998 | 05:38:43 PM | 114.3 | 14.1
188365 | 11/10/1998 | 06:08:43 PM | 114.3 | 13.8
188366 | 11/10/1998 | 06:38:43 PM | 114.3 | 13.5
188367 | 11/10/1998 | 07:08:43 PM | 114.3 | 13.3
188368 | 11/10/1998 | 07:38:43 PM | 114.3 | 13.3
188369 | 11/10/1998 | 08:08:43 PM | 114.3 | 12.8
188370 | 11/10/1998 | 08:38:43 PM | 114.3 | 12.9
188371 | 11/10/1998 | 09:08:43 PM | 114.3 | 12.5
188372 | 11/10/1998 | 09:38:43 PM | 114.3 | 11.8
188373 | 11/10/1998 | 10:08:43 PM | 114.3 | 11.8
188374 | 11/10/1998 | 10:38:43 PM | 114.3 | 11.7
188375 | 11/10/1998 | 11:08:43 PM | 114.3 | 11.5
188376 | 11/10/1998 | 11:38:43 PM | 114.3 | 11.3
188377 | 11/11/1998 | 12:08:43 AM | 114.3 | 11.1
188378 | 11/11/1998 | 12:38:43 AM | 114.3 | 11.1
188379 | 11/11/1998 | 01:08:43 AM | 114.3 | 11
188380 | 11/11/1998 | 01:38:43 AM | 114.3 | 10.9
188381 | 11/11/1998 | 02:08:43 AM | 114.3 | 10.5
188382 | 11/11/1998 | 02:38:43 AM | 114.3 | 10.2
188383 | 11/11/1998 | 03:08:43 AM | 114.3 | 10.2
188384 | 11/11/1998 | 03:38:43 AM | 114.3 | 10.2
188385 | 11/11/1998 | 04:08:43 AM | 114.3 | 10.2
188386 | 11/11/1998 | 04:38:43 AM | 114.3 | 10.2
188387 | 11/11/1998 | 05:08:43 AM | 114.3 | 10.2
188388 | 11/11/1998 | 05:38:43 AM | 114.3 | 10.2
188389 | 11/11/1998 | 06:08:43 AM | 114.3 | 10.2
188390 | 11/11/1998 | 06:38:43 AM | 114.3 | 10.1
188391 | 11/11/1998 | 07:08:43 AM | 114.3 | 10.1
188392 | 11/11/1998 | 07:38:43 AM | 114.3 | 10
188393 | 11/11/1998 | 08:08:43 AM | 114.3 | 9.6
188394 | 11/11/1998 | 08:38:43 AM | 114.3 | 9.7
188395 | 11/11/1998 | 09:08:43 AM | 114.3 | 9.9
188396 | 11/11/1998 | 09:38:43 AM | 114.3 | 9.6
188397 | 11/11/1998 | 10:08:43 AM | 114.3 | 9.9
188398 | 11/11/1998 | 10:38:43 AM | 114.3 | 10.2
188399 | 11/11/1998 | 11:08:43 AM | 114.3 | 10.2
188400 | 11/11/1998 | 11:38:43 AM | 114.3 | 10.5
188401 | 11/11/1998 | 12:08:43 PM | 114.3 | 10.9
188402 | 11/11/1998 | 12:38:43 PM | 114.3 | 11.8
188403 | 11/11/1998 | 01:08:43 PM | 114.3 | 11.8
188404 | 11/11/1998 | 01:38:43 PM | 114.3 | 12
188405 | 11/11/1998 | 02:08:43 PM | 114.3 | 13.2
188406 | 11/11/1998 | 02:38:43 PM | 114.3 | 13.3
188407 | 11/11/1998 | 03:08:43 PM | 114.3 | 13.3
188408 | 11/11/1998 | 03:38:43 PM | 114.3 | 13.3
188409 | 11/11/1998 | 04:08:43 PM | 114.3 | 13.3
188410 | 11/11/1998 | 04:38:43 PM | 114.3 | 13.3
188411 | 11/11/1998 | 05:08:43 PM | 114.3 | 13.3
188412 | 11/11/1998 | 05:38:43 PM | 114.3 | 13.2
188413 | 11/11/1998 | 06:08:43 PM | 114.3 | 12.8
188414 | 11/11/1998 | 06:38:43 PM | 114.3 | 12
188415 | 11/11/1998 | 07:08:43 PM | 114.3 | 11.9
188416 | 11/11/1998 | 07:38:43 PM | 114.3 | 11.8
188417 | 11/11/1998 | 08:08:43 PM | 114.3 | 11.8
188418 | 11/11/1998 | 08:38:43 PM | 114.3 | 11.8
188419 | 11/11/1998 | 09:08:43 PM | 114.3 | 11.7
188420 | 11/11/1998 | 09:38:43 PM | 114.3 | 11.5
188421 | 11/11/1998 | 10:08:43 PM | 114.3 | 10.9
188422 | 11/11/1998 | 10:38:43 PM | 114.3 | 10.8
188423 | 11/11/1998 | 11:08:43 PM | 114.3 | 10.6
188424 | 11/11/1998 | 11:38:43 PM | 114.3 | 10.4
188425 | 11/12/1998 | 12:08:43 AM | 114.3 | 10.4
188426 | 11/12/1998 | 12:38:43 AM | 114.3 | 10.3
188427 | 11/12/1998 | 01:08:43 AM | 114.3 | 10.2
188428 | 11/12/1998 | 01:38:43 AM | 114.3 | 10.2
188429 | 11/12/1998 | 02:08:43 AM | 114.3 | 10.2
188430 | 11/12/1998 | 02:38:43 AM | 114.3 | 10.2
188431 | 11/12/1998 | 03:08:43 AM | 114.3 | 10.2
188432 | 11/12/1998 | 03:38:43 AM | 114.3 | 10.2
188433 | 11/12/1998 | 04:08:43 AM | 114.3 | 9.7
188434 | 11/12/1998 | 04:38:43 AM | 114.3 | 9.2
188435 | 11/12/1998 | 05:08:43 AM | 114.3 | 8.8
188436 | 11/12/1998 | 05:38:43 AM | 114.3 | 8.7
188437 | 11/12/1998 | 06:08:43 AM | 114.3 | 8.7
188438 | 11/12/1998 | 06:38:43 AM | 114.3 | 8.2
188439 | 11/12/1998 | 07:08:43 AM | 114.3 | 7.6
188440 | 11/12/1998 | 07:38:43 AM | 114.3 | 7.2
188441 | 11/12/1998 | 08:08:43 AM | 114.3 | 7.2
188442 | 11/12/1998 | 08:38:43 AM | 114.3 | 7.3
188443 | 11/12/1998 | 09:08:43 AM | 114.3 | 8.5
188444 | 11/12/1998 | 09:38:43 AM | 114.3 | 8.7
188445 | 11/12/1998 | 10:08:43 AM | 114.3 | 9.5
188446 | 11/12/1998 | 10:38:43 AM | 114.3 | 10.2
188447 | 11/12/1998 | 11:08:43 AM | 114.3 | 11.7
188448 | 11/12/1998 | 11:38:43 AM | 114.3 | 12.3
188449 | 11/12/1998 | 12:08:43 PM | 114.3 | 13.3
188450 | 11/12/1998 | 12:38:43 PM | 114.3 | 14.7
188451 | 11/12/1998 | 01:08:43 PM | 114.3 | 15
188452 | 11/12/1998 | 01:38:43 PM | 114.3 | 16.3
188453 | 11/12/1998 | 02:08:43 PM | 114.3 | 16.5
188454 | 11/12/1998 | 02:38:43 PM | 114.3 | 17.4
188455 | 11/12/1998 | 03:08:43 PM | 114.3 | 17.8
188456 | 11/12/1998 | 03:38:43 PM | 114.3 | 17.9
188457 | 11/12/1998 | 04:08:43 PM | 114.3 | 17.9
188458 | 11/12/1998 | 04:38:43 PM | 114.3 | 17.5
188459 | 11/12/1998 | 05:08:43 PM | 114.3 | 16.8
188460 | 11/12/1998 | 05:38:43 PM | 114.3 | 16.3
188461 | 11/12/1998 | 06:08:43 PM | 114.3 | 15.8
188462 | 11/12/1998 | 06:38:43 PM | 114.3 | 15
188463 | 11/12/1998 | 07:08:43 PM | 114.3 | 14.8
188464 | 11/12/1998 | 07:38:43 PM | 114.3 | 14
188465 | 11/12/1998 | 08:08:43 PM | 114.3 | 13.3
190126 | 11/17/1998 | 09:08:43 AM | 139.7 | 7.4
190127 | 11/17/1998 | 09:38:43 AM | 139.7 | 7.8
190128 | 11/17/1998 | 10:08:43 AM | 139.7 | 8.3
190129 | 11/17/1998 | 10:38:43 AM | 139.7 | 8.6
190130 | 11/17/1998 | 11:08:43 AM | 139.7 | 8.9
190131 | 11/17/1998 | 11:38:43 AM | 139.7 | 10.1
190132 | 11/17/1998 | 12:08:43 PM | 139.7 | 10.2
190133 | 11/17/1998 | 12:38:43 PM | 139.7 | 11
190134 | 11/17/1998 | 01:08:43 PM | 139.7 | 11.7
190135 | 11/17/1998 | 01:39:26 PM | 139.7 | 11.9
190136 | 11/17/1998 | 02:09:26 PM | 139.7 | 12.7
190137 | 11/17/1998 | 02:39:26 PM | 139.7 | 13.2
190138 | 11/17/1998 | 03:09:26 PM | 139.7 | 13.2
190139 | 11/17/1998 | 03:39:26 PM | 139.7 | 13.2
190140 | 11/17/1998 | 04:09:26 PM | 139.7 | 13.2
190141 | 11/17/1998 | 04:39:26 PM | 139.7 | 13.1
190142 | 11/17/1998 | 05:09:26 PM | 139.7 | 12.8
190143 | 11/17/1998 | 05:39:26 PM | 139.7 | 12.3
190144 | 11/17/1998 | 06:09:26 PM | 139.7 | 12
190145 | 11/17/1998 | 06:39:26 PM | 139.7 | 11.7
190146 | 11/17/1998 | 07:09:26 PM | 139.7 | 11.7
190147 | 11/17/1998 | 07:39:26 PM | 139.7 | 11.4
190148 | 11/17/1998 | 08:09:26 PM | 139.7 | 11.2
190149 | 11/17/1998 | 08:39:26 PM | 139.7 | 10.3
190150 | 11/17/1998 | 09:09:26 PM | 139.7 | 10.2
190151 | 11/17/1998 | 09:39:26 PM | 139.7 | 10.1
190152 | 11/17/1998 | 10:09:26 PM | 139.7 | 10
190153 | 11/17/1998 | 10:39:26 PM | 139.7 | 9.8
190154 | 11/17/1998 | 11:09:26 PM | 139.7 | 8.8
190155 | 11/17/1998 | 11:39:26 PM | 139.7 | 8.6
190156 | 11/18/1998 | 12:09:26 AM | 139.7 | 8.6
190157 | 11/18/1998 | 12:39:26 AM | 139.7 | 8.6
190158 | 11/18/1998 | 01:09:26 AM | 139.7 | 8.2
190159 | 11/18/1998 | 01:39:26 AM | 139.7 | 7.9
190160 | 11/18/1998 | 02:09:26 AM | 139.7 | 7.3
190161 | 11/18/1998 | 02:39:26 AM | 139.7 | 7.1
190162 | 11/18/1998 | 03:09:26 AM | 139.7 | 7.1
190163 | 11/18/1998 | 03:39:26 AM | 139.7 | 7.1
190164 | 11/18/1998 | 04:09:26 AM | 139.7 | 7.1
190165 | 11/18/1998 | 04:39:26 AM | 139.7 | 6.8
190166 | 11/18/1998 | 05:09:26 AM | 139.7 | 6.5
190167 | 11/18/1998 | 05:39:26 AM | 139.7 | 6.2
190168 | 11/18/1998 | 06:09:26 AM | 139.7 | 5.8
190169 | 11/18/1998 | 06:39:26 AM | 139.7 | 5.6
190170 | 11/18/1998 | 07:09:26 AM | 139.7 | 5.6
190171 | 11/18/1998 | 07:39:26 AM | 139.7 | 5.6
190172 | 11/18/1998 | 08:09:26 AM | 139.7 | 5.6
190173 | 11/18/1998 | 08:39:26 AM | 139.7 | 5.6
190174 | 11/18/1998 | 09:09:26 AM | 139.7 | 5.6
190175 | 11/18/1998 | 09:39:26 AM | 139.7 | 6.2
190176 | 11/18/1998 | 10:09:26 AM | 139.7 | 7
190177 | 11/18/1998 | 10:39:26 AM | 139.7 | 7.2
190178 | 11/18/1998 | 11:09:26 AM | 139.7 | 8.2
190179 | 11/18/1998 | 11:39:26 AM | 139.7 | 8.6
190180 | 11/18/1998 | 12:09:26 PM | 139.7 | 9.9
190181 | 11/18/1998 | 12:39:26 PM | 139.7 | 10.3
190182 | 11/18/1998 | 01:09:26 PM | 139.7 | 11.5
190183 | 11/18/1998 | 01:39:26 PM | 139.7 | 11.9
190184 | 11/18/1998 | 02:09:26 PM | 139.7 | 13
190185 | 11/18/1998 | 02:39:26 PM | 139.7 | 13.2
190186 | 11/18/1998 | 03:09:26 PM | 139.7 | 13.2
190187 | 11/18/1998 | 03:39:26 PM | 139.7 | 13.2
190188 | 11/18/1998 | 04:09:26 PM | 139.7 | 13.2
190189 | 11/18/1998 | 04:39:26 PM | 139.7 | 13.2
190190 | 11/18/1998 | 05:09:26 PM | 139.7 | 13.2
190191 | 11/18/1998 | 05:39:26 PM | 139.7 | 12.5
190192 | 11/18/1998 | 06:09:26 PM | 139.7 | 11.9
190193 | 11/18/1998 | 06:39:26 PM | 139.7 | 11.7
190194 | 11/18/1998 | 07:09:26 PM | 139.7 | 11.7
190195 | 11/18/1998 | 07:39:26 PM | 139.7 | 11.4
190196 | 11/18/1998 | 08:09:26 PM | 139.7 | 10.9
190197 | 11/18/1998 | 08:39:26 PM | 139.7 | 10.2
190198 | 11/18/1998 | 09:09:26 PM | 139.7 | 10.2
190199 | 11/18/1998 | 09:39:26 PM | 139.7 | 10
190200 | 11/18/1998 | 10:09:26 PM | 139.7 | 9.5
190201 | 11/18/1998 | 10:39:26 PM | 139.7 | 8.8
190202 | 11/18/1998 | 11:09:26 PM | 139.7 | 8.6
190203 | 11/18/1998 | 11:39:26 PM | 139.7 | 8.6
190204 | 11/19/1998 | 12:09:26 AM | 139.7 | 8.5
190205 | 11/19/1998 | 12:39:26 AM | 139.7 | 8
190206 | 11/19/1998 | 01:09:26 AM | 139.7 | 7.2
212098 | 02/22/1999 | 02:24:38 PM | 139.7 | 11.7
188482 | 11/13/1998 | 04:38:43 AM | 114.3 | 8.1
190209 | 11/19/1998 | 02:39:26 AM | 139.7 | 7
190210 | 11/19/1998 | 03:09:26 AM | 139.7 | 6.6
190211 | 11/19/1998 | 03:39:26 AM | 139.7 | 6.2
190212 | 11/19/1998 | 04:09:26 AM | 139.7 | 5.8
190213 | 11/19/1998 | 04:39:26 AM | 139.7 | 5.6
190214 | 11/19/1998 | 05:09:26 AM | 139.7 | 5.6
190215 | 11/19/1998 | 05:39:26 AM | 139.7 | 5.6
190216 | 11/19/1998 | 06:09:26 AM | 139.7 | 5.4
190217 | 11/19/1998 | 06:39:26 AM | 139.7 | 5.1
190218 | 11/19/1998 | 07:09:26 AM | 139.7 | 4.7
190219 | 11/19/1998 | 07:39:26 AM | 139.7 | 4.4
190220 | 11/19/1998 | 08:09:26 AM | 139.7 | 4.2
190221 | 11/19/1998 | 08:39:26 AM | 139.7 | 4.1
190222 | 11/19/1998 | 09:09:26 AM | 139.7 | 4.1
190223 | 11/19/1998 | 09:39:26 AM | 139.7 | 4.1
190224 | 11/19/1998 | 10:09:26 AM | 139.7 | 5.5
190225 | 11/19/1998 | 10:39:26 AM | 139.7 | 5.6
190226 | 11/19/1998 | 11:09:26 AM | 139.7 | 6.7
190227 | 11/19/1998 | 11:39:26 AM | 139.7 | 7.2
190228 | 11/19/1998 | 12:09:26 PM | 139.7 | 8.4
190229 | 11/19/1998 | 12:39:26 PM | 139.7 | 8.7
190230 | 11/19/1998 | 01:09:26 PM | 139.7 | 10
190231 | 11/19/1998 | 01:39:26 PM | 139.7 | 10.2
190232 | 11/19/1998 | 02:09:26 PM | 139.7 | 11.4
190233 | 11/19/1998 | 02:39:26 PM | 139.7 | 11.7
190234 | 11/19/1998 | 03:09:26 PM | 139.7 | 11.9
190235 | 11/19/1998 | 03:39:26 PM | 139.7 | 12.6
190236 | 11/19/1998 | 04:09:26 PM | 139.7 | 12.9
190237 | 11/19/1998 | 04:39:26 PM | 139.7 | 12.8
190238 | 11/19/1998 | 05:09:26 PM | 139.7 | 12.5
190239 | 11/19/1998 | 05:39:26 PM | 139.7 | 11.9
190240 | 11/19/1998 | 06:09:26 PM | 139.7 | 11.7
190241 | 11/19/1998 | 06:39:26 PM | 139.7 | 11.7
190242 | 11/19/1998 | 07:09:26 PM | 139.7 | 11.6
190243 | 11/19/1998 | 07:39:26 PM | 139.7 | 10.5
190244 | 11/19/1998 | 08:09:26 PM | 139.7 | 10.4
190245 | 11/19/1998 | 08:39:26 PM | 139.7 | 10.3
190246 | 11/19/1998 | 09:09:26 PM | 139.7 | 10.2
190247 | 11/19/1998 | 09:39:26 PM | 139.7 | 10.2
190248 | 11/19/1998 | 10:09:26 PM | 139.7 | 10.1
190249 | 11/19/1998 | 10:39:26 PM | 139.7 | 9.8
190250 | 11/19/1998 | 11:09:26 PM | 139.7 | 9.7
190251 | 11/19/1998 | 11:39:26 PM | 139.7 | 9.4
190252 | 11/20/1998 | 12:09:26 AM | 139.7 | 8.8
190253 | 11/20/1998 | 12:39:26 AM | 139.7 | 8.6
190254 | 11/20/1998 | 01:09:26 AM | 139.7 | 8.6
190255 | 11/20/1998 | 01:39:26 AM | 139.7 | 8.6
190256 | 11/20/1998 | 02:09:26 AM | 139.7 | 8.4
190257 | 11/20/1998 | 02:39:26 AM | 139.7 | 8.5
190258 | 11/20/1998 | 03:09:26 AM | 139.7 | 7.4
190259 | 11/20/1998 | 03:39:26 AM | 139.7 | 7.1
190260 | 11/20/1998 | 04:09:26 AM | 139.7 | 7.1
190261 | 11/20/1998 | 04:39:26 AM | 139.7 | 7
190262 | 11/20/1998 | 05:09:26 AM | 139.7 | 6.6
190263 | 11/20/1998 | 05:39:26 AM | 139.7 | 6
190264 | 11/20/1998 | 06:09:26 AM | 139.7 | 5.7
190265 | 11/20/1998 | 06:39:26 AM | 139.7 | 5.6
190266 | 11/20/1998 | 07:09:26 AM | 139.7 | 5.6
190267 | 11/20/1998 | 07:39:26 AM | 139.7 | 5.5
190268 | 11/20/1998 | 08:09:26 AM | 139.7 | 5.5
190269 | 11/20/1998 | 08:39:26 AM | 139.7 | 5.5
190270 | 11/20/1998 | 09:09:26 AM | 139.7 | 5.6
190271 | 11/20/1998 | 09:39:26 AM | 139.7 | 5.6
190272 | 11/20/1998 | 10:09:26 AM | 139.7 | 5.6
190273 | 11/20/1998 | 10:39:26 AM | 139.7 | 6.5
190274 | 11/20/1998 | 11:09:26 AM | 139.7 | 7.1
190275 | 11/20/1998 | 11:39:26 AM | 139.7 | 7.7
190276 | 11/20/1998 | 12:09:26 PM | 139.7 | 8.6
190277 | 11/20/1998 | 12:39:26 PM | 139.7 | 9.5
190278 | 11/20/1998 | 01:09:26 PM | 139.7 | 10.2
190279 | 11/20/1998 | 01:39:26 PM | 139.7 | 10.8
190280 | 11/20/1998 | 02:09:26 PM | 139.7 | 11.7
190281 | 11/20/1998 | 02:39:26 PM | 139.7 | 11.7
190282 | 11/20/1998 | 03:09:26 PM | 139.7 | 12.5
190283 | 11/20/1998 | 03:39:26 PM | 139.7 | 12.9
190284 | 11/20/1998 | 04:09:26 PM | 139.7 | 13
190285 | 11/20/1998 | 04:39:26 PM | 139.7 | 12.9
190286 | 11/20/1998 | 05:09:26 PM | 139.7 | 12.8
190287 | 11/20/1998 | 05:39:26 PM | 139.7 | 12.4
190288 | 11/20/1998 | 06:09:26 PM | 139.7 | 12.1
190289 | 11/20/1998 | 06:39:26 PM | 139.7 | 11.8
190290 | 11/20/1998 | 07:09:26 PM | 139.7 | 11.7
190291 | 11/20/1998 | 07:39:26 PM | 139.7 | 11.7
190292 | 11/20/1998 | 08:09:26 PM | 139.7 | 11.7
190293 | 11/20/1998 | 08:39:26 PM | 139.7 | 11.7
190294 | 11/20/1998 | 09:09:26 PM | 139.7 | 11.7
190295 | 11/20/1998 | 09:39:26 PM | 139.7 | 11.7
190296 | 11/20/1998 | 10:09:26 PM | 139.7 | 11.4
190297 | 11/20/1998 | 10:39:26 PM | 139.7 | 11.3
190298 | 11/20/1998 | 11:09:26 PM | 139.7 | 11
190299 | 11/20/1998 | 11:39:26 PM | 139.7 | 10.7
190300 | 11/21/1998 | 12:09:26 AM | 139.7 | 10.3
190301 | 11/21/1998 | 12:39:26 AM | 139.7 | 10.3
190302 | 11/21/1998 | 01:09:26 AM | 139.7 | 10.2
190303 | 11/21/1998 | 01:39:26 AM | 139.7 | 10.2
190304 | 11/21/1998 | 02:09:26 AM | 139.7 | 10.2
190305 | 11/21/1998 | 02:39:26 AM | 139.7 | 10.2
190306 | 11/21/1998 | 03:09:26 AM | 139.7 | 10.1
190307 | 11/21/1998 | 03:39:26 AM | 139.7 | 10.1
190308 | 11/21/1998 | 04:09:26 AM | 139.7 | 10
190309 | 11/21/1998 | 04:39:26 AM | 139.7 | 10.1
190310 | 11/21/1998 | 05:09:26 AM | 139.7 | 9.9
190311 | 11/21/1998 | 05:39:26 AM | 139.7 | 10
190312 | 11/21/1998 | 06:09:26 AM | 139.7 | 9.9
190313 | 11/21/1998 | 06:39:26 AM | 139.7 | 9.9
190314 | 11/21/1998 | 07:09:26 AM | 139.7 | 9.9
190315 | 11/21/1998 | 07:39:26 AM | 139.7 | 10
190316 | 11/21/1998 | 08:09:26 AM | 139.7 | 9.9
190317 | 11/21/1998 | 08:39:26 AM | 139.7 | 10
190318 | 11/21/1998 | 09:09:26 AM | 139.7 | 10.2
190319 | 11/21/1998 | 09:39:26 AM | 139.7 | 10.2
190320 | 11/21/1998 | 10:09:26 AM | 139.7 | 10.4
190321 | 11/21/1998 | 10:39:26 AM | 139.7 | 11.4
190322 | 11/21/1998 | 11:09:26 AM | 139.7 | 11.7
190323 | 11/21/1998 | 11:39:26 AM | 139.7 | 12.6
190324 | 11/21/1998 | 12:09:26 PM | 139.7 | 13.2
190325 | 11/21/1998 | 12:39:26 PM | 139.7 | 13.9
190326 | 11/21/1998 | 01:09:26 PM | 139.7 | 14.7
190327 | 11/21/1998 | 01:39:26 PM | 139.7 | 15.1
190328 | 11/21/1998 | 02:09:26 PM | 139.7 | 15.9
190329 | 11/21/1998 | 02:39:26 PM | 139.7 | 16.1
190330 | 11/21/1998 | 03:09:26 PM | 139.7 | 16.2
190331 | 11/21/1998 | 03:39:26 PM | 139.7 | 16.1
190332 | 11/21/1998 | 04:09:26 PM | 139.7 | 15.9
190333 | 11/21/1998 | 04:39:26 PM | 139.7 | 15.8
192025 | 12/26/1998 | 10:07:10 PM | 12.7 | 1.1
192026 | 12/26/1998 | 10:37:10 PM | 12.7 | 1.2
192027 | 12/26/1998 | 11:07:10 PM | 12.7 | 1.2
192028 | 12/26/1998 | 11:37:10 PM | 12.7 | -0.2
192029 | 12/27/1998 | 12:07:10 AM | 12.7 | -0.3
192030 | 12/27/1998 | 12:37:10 AM | 12.7 | -0.4
192031 | 12/27/1998 | 01:07:10 AM | 12.7 | -1.1
192032 | 12/27/1998 | 01:37:10 AM | 12.7 | -1.4
192033 | 12/27/1998 | 02:07:10 AM | 12.7 | -1
192034 | 12/27/1998 | 02:37:10 AM | 12.7 | -0.6
192035 | 12/27/1998 | 03:07:10 AM | 12.7 | -0.3
192036 | 12/27/1998 | 03:37:10 AM | 12.7 | -0.3
192037 | 12/27/1998 | 04:07:10 AM | 12.7 | -0.3
192038 | 12/27/1998 | 04:37:10 AM | 12.7 | -0.3
192039 | 12/27/1998 | 05:07:10 AM | 12.7 | -0.3
192040 | 12/27/1998 | 05:37:10 AM | 12.7 | -0.3
192041 | 12/27/1998 | 06:07:10 AM | 12.7 | -0.3
192042 | 12/27/1998 | 06:37:10 AM | 12.7 | -0.3
192043 | 12/27/1998 | 07:07:10 AM | 12.7 | -0.3
192044 | 12/27/1998 | 07:37:10 AM | 12.7 | -0.3
192045 | 12/27/1998 | 08:07:10 AM | 12.7 | -0.3
192046 | 12/27/1998 | 08:37:10 AM | 12.7 | 0.4
192047 | 12/27/1998 | 09:07:10 AM | 12.7 | 1.2
192048 | 12/27/1998 | 09:37:10 AM | 12.7 | 1.2
192049 | 12/27/1998 | 10:07:10 AM | 12.7 | 2.6
192050 | 12/27/1998 | 10:37:10 AM | 12.7 | 2.8
192051 | 12/27/1998 | 11:07:10 AM | 12.7 | 2.8
192052 | 12/27/1998 | 11:37:10 AM | 12.7 | 2.8
192053 | 12/27/1998 | 12:07:10 PM | 12.7 | 2.8
192054 | 12/27/1998 | 12:37:10 PM | 12.7 | 2.9
192055 | 12/27/1998 | 01:07:10 PM | 12.7 | 4.7
192056 | 12/27/1998 | 01:37:10 PM | 12.7 | 7.1
192057 | 12/27/1998 | 02:07:10 PM | 12.7 | 6.7
192058 | 12/27/1998 | 02:37:10 PM | 12.7 | 8.3
192059 | 12/27/1998 | 03:07:10 PM | 12.7 | 7.4
192060 | 12/27/1998 | 03:37:10 PM | 12.7 | 5.9
192061 | 12/27/1998 | 04:07:10 PM | 12.7 | 5.8
192062 | 12/27/1998 | 04:37:10 PM | 12.7 | 4.3
192063 | 12/27/1998 | 05:07:10 PM | 12.7 | 3.9
192064 | 12/27/1998 | 05:37:10 PM | 12.7 | 2.9
192065 | 12/27/1998 | 06:07:10 PM | 12.7 | 3
192066 | 12/27/1998 | 06:37:10 PM | 12.7 | 3.5
192067 | 12/27/1998 | 07:07:10 PM | 12.7 | 2.8
192068 | 12/27/1998 | 07:37:10 PM | 12.7 | 2.8
192069 | 12/27/1998 | 08:07:10 PM | 12.7 | 2.1
192070 | 12/27/1998 | 08:37:10 PM | 12.7 | 2.7
192071 | 12/27/1998 | 09:07:10 PM | 12.7 | 2.4
192072 | 12/27/1998 | 09:37:10 PM | 12.7 | 1.2
192073 | 12/27/1998 | 10:07:10 PM | 12.7 | 1.2
192074 | 12/27/1998 | 10:37:10 PM | 12.7 | 1.2
192075 | 12/27/1998 | 11:07:10 PM | 12.7 | 1.3
192076 | 12/27/1998 | 11:37:10 PM | 12.7 | 2.8
192077 | 12/28/1998 | 12:07:10 AM | 12.7 | 2.8
192078 | 12/28/1998 | 12:37:10 AM | 12.7 | 2.8
192079 | 12/28/1998 | 01:07:10 AM | 12.7 | 2.8
192080 | 12/28/1998 | 01:37:10 AM | 12.7 | 2.8
192081 | 12/28/1998 | 02:07:10 AM | 12.7 | 2.8
192082 | 12/28/1998 | 02:37:10 AM | 12.7 | 2.5
192083 | 12/28/1998 | 03:07:10 AM | 12.7 | 2
192084 | 12/28/1998 | 03:37:10 AM | 12.7 | 1.2
192085 | 12/28/1998 | 04:07:10 AM | 12.7 | 1.2
195415 | 12/04/1998 | 01:21:45 PM | 114.3 | 10.2
188668 | 11/17/1998 | 01:38:43 AM | 114.3 | 9.3
201861 | 01/14/1999 | 05:29:52 PM | 88.9 | 10.6
201862 | 01/14/1999 | 05:59:52 PM | 88.9 | 10.3
201863 | 01/14/1999 | 06:29:52 PM | 88.9 | 9.1
201864 | 01/14/1999 | 06:59:52 PM | 88.9 | 9.2
201865 | 01/14/1999 | 07:29:52 PM | 88.9 | 9.1
201866 | 01/14/1999 | 07:59:52 PM | 88.9 | 9
201867 | 01/14/1999 | 08:29:52 PM | 88.9 | 8.8
201868 | 01/14/1999 | 08:59:52 PM | 88.9 | 8.1
201869 | 01/14/1999 | 09:29:52 PM | 88.9 | 8.1
201870 | 01/14/1999 | 09:59:52 PM | 88.9 | 7.9
201871 | 01/14/1999 | 10:29:52 PM | 88.9 | 7.7
201872 | 01/14/1999 | 10:59:52 PM | 88.9 | 7.6
201873 | 01/14/1999 | 11:29:52 PM | 88.9 | 7.6
201874 | 01/14/1999 | 11:59:52 PM | 88.9 | 7.6
201875 | 01/15/1999 | 12:29:52 AM | 88.9 | 7.6
201876 | 01/15/1999 | 12:59:52 AM | 88.9 | 8.6
201877 | 01/15/1999 | 01:29:52 AM | 88.9 | 8.6
201878 | 01/15/1999 | 01:59:52 AM | 88.9 | 8.3
201879 | 01/15/1999 | 02:29:52 AM | 88.9 | 7.8
201880 | 01/15/1999 | 02:59:52 AM | 88.9 | 7.6
201881 | 01/15/1999 | 03:29:52 AM | 88.9 | 7.6
201882 | 01/15/1999 | 03:59:52 AM | 88.9 | 7.6
201883 | 01/15/1999 | 04:29:52 AM | 88.9 | 7.5
201884 | 01/15/1999 | 04:59:52 AM | 88.9 | 7.1
201885 | 01/15/1999 | 05:29:52 AM | 88.9 | 7.1
201886 | 01/15/1999 | 05:59:52 AM | 88.9 | 6.9
201887 | 01/15/1999 | 06:29:52 AM | 88.9 | 6.9
201888 | 01/15/1999 | 06:59:52 AM | 88.9 | 6.9
201889 | 01/15/1999 | 07:29:52 AM | 88.9 | 6.8
201890 | 01/15/1999 | 07:59:52 AM | 88.9 | 6.9
201891 | 01/15/1999 | 08:29:52 AM | 88.9 | 6.9
201892 | 01/15/1999 | 08:59:52 AM | 88.9 | 7.6
201893 | 01/15/1999 | 09:29:52 AM | 88.9 | 7.9
201894 | 01/15/1999 | 09:59:52 AM | 88.9 | 9
201895 | 01/15/1999 | 10:29:52 AM | 88.9 | 9.1
201896 | 01/15/1999 | 10:59:52 AM | 88.9 | 9.1
201897 | 01/15/1999 | 11:29:52 AM | 88.9 | 10.6
201898 | 01/15/1999 | 11:59:52 AM | 88.9 | 12.2
201899 | 01/15/1999 | 12:29:52 PM | 88.9 | 13.7
201900 | 01/15/1999 | 12:59:52 PM | 88.9 | 15.3
201901 | 01/15/1999 | 01:29:52 PM | 88.9 | 16.8
201902 | 01/15/1999 | 01:59:52 PM | 88.9 | 18.3
201903 | 01/15/1999 | 02:29:52 PM | 88.9 | 18.3
201904 | 01/15/1999 | 02:59:52 PM | 88.9 | 18.2
201905 | 01/15/1999 | 03:29:52 PM | 88.9 | 16.8
201906 | 01/15/1999 | 03:59:52 PM | 88.9 | 16.5
201907 | 01/15/1999 | 04:29:52 PM | 88.9 | 15.3
201908 | 01/15/1999 | 04:59:52 PM | 88.9 | 15
201909 | 01/15/1999 | 05:29:52 PM | 88.9 | 13.7
201910 | 01/15/1999 | 05:59:52 PM | 88.9 | 12.2
201911 | 01/15/1999 | 06:29:52 PM | 88.9 | 12.2
201912 | 01/15/1999 | 06:59:52 PM | 88.9 | 11
201913 | 01/15/1999 | 07:29:52 PM | 88.9 | 10.6
201914 | 01/15/1999 | 07:59:52 PM | 88.9 | 10.6
201915 | 01/15/1999 | 08:29:52 PM | 88.9 | 10.5
201916 | 01/15/1999 | 08:59:52 PM | 88.9 | 10.2
201917 | 01/15/1999 | 09:29:52 PM | 88.9 | 10.1
201918 | 01/15/1999 | 09:59:52 PM | 88.9 | 10
201919 | 01/15/1999 | 10:29:52 PM | 88.9 | 9.7
201920 | 01/15/1999 | 10:59:52 PM | 88.9 | 9.5
201921 | 01/15/1999 | 11:29:52 PM | 88.9 | 9.3
201922 | 01/15/1999 | 11:59:52 PM | 88.9 | 9.2
201923 | 01/16/1999 | 12:29:52 AM | 88.9 | 9.1
201924 | 01/16/1999 | 12:59:52 AM | 88.9 | 9.1
201925 | 01/16/1999 | 01:29:52 AM | 88.9 | 9.1
201926 | 01/16/1999 | 01:59:52 AM | 88.9 | 8.9
201927 | 01/16/1999 | 02:29:52 AM | 88.9 | 8.2
201928 | 01/16/1999 | 02:59:52 AM | 88.9 | 7.6
201929 | 01/16/1999 | 03:29:52 AM | 88.9 | 7.6
201930 | 01/16/1999 | 03:59:52 AM | 88.9 | 7.6
201931 | 01/16/1999 | 04:29:52 AM | 88.9 | 7.6
201932 | 01/16/1999 | 04:59:52 AM | 88.9 | 7.6
201933 | 01/16/1999 | 05:29:52 AM | 88.9 | 7.6
201934 | 01/16/1999 | 05:59:52 AM | 88.9 | 7.7
201935 | 01/16/1999 | 06:29:52 AM | 88.9 | 7.7
201936 | 01/16/1999 | 06:59:52 AM | 88.9 | 7.6
201937 | 01/16/1999 | 07:29:52 AM | 88.9 | 7.6
201938 | 01/16/1999 | 07:59:52 AM | 88.9 | 8
201939 | 01/16/1999 | 08:29:52 AM | 88.9 | 8.5
201940 | 01/16/1999 | 08:59:52 AM | 88.9 | 9.1
201941 | 01/16/1999 | 09:29:52 AM | 88.9 | 9.5
201942 | 01/16/1999 | 09:59:52 AM | 88.9 | 10.6
201943 | 01/16/1999 | 10:29:52 AM | 88.9 | 12.2
201944 | 01/16/1999 | 10:59:52 AM | 88.9 | 13.2
201945 | 01/16/1999 | 11:29:52 AM | 88.9 | 13.7
201946 | 01/16/1999 | 11:59:52 AM | 88.9 | 15
201947 | 01/16/1999 | 12:29:52 PM | 88.9 | 15.5
201948 | 01/16/1999 | 12:59:52 PM | 88.9 | 16.7
201949 | 01/16/1999 | 01:29:52 PM | 88.9 | 17.8
201950 | 01/16/1999 | 01:59:52 PM | 88.9 | 18.1
201951 | 01/16/1999 | 02:29:52 PM | 88.9 | 16.7
201952 | 01/16/1999 | 02:59:52 PM | 88.9 | 15.8
201953 | 01/16/1999 | 03:29:52 PM | 88.9 | 15.2
201954 | 01/16/1999 | 03:59:52 PM | 88.9 | 14.9
201955 | 01/16/1999 | 04:29:52 PM | 88.9 | 13.8
201956 | 01/16/1999 | 04:59:52 PM | 88.9 | 13.7
201957 | 01/16/1999 | 05:29:52 PM | 88.9 | 12.5
201958 | 01/16/1999 | 05:59:52 PM | 88.9 | 12.3
201959 | 01/16/1999 | 06:29:52 PM | 88.9 | 12.2
201960 | 01/16/1999 | 06:59:52 PM | 88.9 | 12.1
201961 | 01/16/1999 | 07:29:52 PM | 88.9 | 11.3
201962 | 01/16/1999 | 07:59:52 PM | 88.9 | 11.1
201963 | 01/16/1999 | 08:29:52 PM | 88.9 | 10.6
201964 | 01/16/1999 | 08:59:52 PM | 88.9 | 10.6
201965 | 01/16/1999 | 09:29:52 PM | 88.9 | 10.6
201966 | 01/16/1999 | 09:59:52 PM | 88.9 | 10.3
201967 | 01/16/1999 | 10:29:52 PM | 88.9 | 9.8
201968 | 01/16/1999 | 10:59:52 PM | 88.9 | 9.2
201969 | 01/16/1999 | 11:29:52 PM | 88.9 | 9.1
201970 | 01/16/1999 | 11:59:52 PM | 88.9 | 9.1
201971 | 01/17/1999 | 12:29:52 AM | 88.9 | 9.1
201972 | 01/17/1999 | 12:59:52 AM | 88.9 | 9.1
201973 | 01/17/1999 | 01:29:52 AM | 88.9 | 9
201974 | 01/17/1999 | 01:59:52 AM | 88.9 | 9
201975 | 01/17/1999 | 02:29:52 AM | 88.9 | 9.1
201976 | 01/17/1999 | 02:59:52 AM | 88.9 | 9.1
201977 | 01/17/1999 | 03:29:52 AM | 88.9 | 9
201978 | 01/17/1999 | 03:59:52 AM | 88.9 | 8.6
201979 | 01/17/1999 | 04:29:52 AM | 88.9 | 8
201980 | 01/17/1999 | 04:59:52 AM | 88.9 | 7.8
201981 | 01/17/1999 | 05:29:52 AM | 88.9 | 7.6
201982 | 01/17/1999 | 05:59:52 AM | 88.9 | 7.6
201983 | 01/17/1999 | 06:29:52 AM | 88.9 | 7.6
201984 | 01/17/1999 | 06:59:52 AM | 88.9 | 7.5
201985 | 01/17/1999 | 07:29:52 AM | 88.9 | 7.2
201986 | 01/17/1999 | 07:59:52 AM | 88.9 | 7
201987 | 01/17/1999 | 08:29:52 AM | 88.9 | 7
201988 | 01/17/1999 | 08:59:52 AM | 88.9 | 7.5
201989 | 01/17/1999 | 09:29:52 AM | 88.9 | 7.6
203673 | 01/21/1999 | 10:19:59 AM | 114.3 | 6.5
203674 | 01/21/1999 | 10:49:59 AM | 114.3 | 7.2
203675 | 01/21/1999 | 11:19:59 AM | 114.3 | 8.1
203676 | 01/21/1999 | 11:49:59 AM | 114.3 | 8.7
203677 | 01/21/1999 | 12:19:59 PM | 114.3 | 8.8
203678 | 01/21/1999 | 12:49:59 PM | 114.3 | 9
203679 | 01/21/1999 | 01:19:59 PM | 114.3 | 9.3
203680 | 01/21/1999 | 01:49:59 PM | 114.3 | 9.8
203681 | 01/21/1999 | 02:19:59 PM | 114.3 | 10.1
203682 | 01/21/1999 | 02:49:59 PM | 114.3 | 10.2
203683 | 01/21/1999 | 03:19:59 PM | 114.3 | 10.2
203684 | 01/21/1999 | 03:49:59 PM | 114.3 | 10.2
203685 | 01/21/1999 | 04:19:59 PM | 114.3 | 10.2
203686 | 01/21/1999 | 04:49:59 PM | 114.3 | 10.2
203687 | 01/21/1999 | 05:19:59 PM | 114.3 | 10.2
203688 | 01/21/1999 | 05:49:59 PM | 114.3 | 10
203689 | 01/21/1999 | 06:19:59 PM | 114.3 | 9.5
203690 | 01/21/1999 | 06:49:59 PM | 114.3 | 9
203691 | 01/21/1999 | 07:19:59 PM | 114.3 | 8.7
203692 | 01/21/1999 | 07:49:59 PM | 114.3 | 8.7
203693 | 01/21/1999 | 08:19:59 PM | 114.3 | 8.7
203694 | 01/21/1999 | 08:49:59 PM | 114.3 | 8.4
203695 | 01/21/1999 | 09:19:59 PM | 114.3 | 7.4
203696 | 01/21/1999 | 09:49:59 PM | 114.3 | 7.5
203697 | 01/21/1999 | 10:19:59 PM | 114.3 | 7.2
203698 | 01/21/1999 | 10:49:59 PM | 114.3 | 7.2
203699 | 01/21/1999 | 11:19:59 PM | 114.3 | 7.2
203700 | 01/21/1999 | 11:49:59 PM | 114.3 | 7.2
203701 | 01/22/1999 | 12:19:59 AM | 114.3 | 7.2
203702 | 01/22/1999 | 12:49:59 AM | 114.3 | 7.2
203703 | 01/22/1999 | 01:19:59 AM | 114.3 | 7.1
203704 | 01/22/1999 | 01:49:59 AM | 114.3 | 7.1
203705 | 01/22/1999 | 02:19:59 AM | 114.3 | 7
203706 | 01/22/1999 | 02:49:59 AM | 114.3 | 7.2
203707 | 01/22/1999 | 03:19:59 AM | 114.3 | 7.2
203708 | 01/22/1999 | 03:49:59 AM | 114.3 | 7.1
203709 | 01/22/1999 | 04:19:59 AM | 114.3 | 7.2
203710 | 01/22/1999 | 04:49:59 AM | 114.3 | 6.8
203711 | 01/22/1999 | 05:19:59 AM | 114.3 | 6.8
203712 | 01/22/1999 | 05:49:59 AM | 114.3 | 6.7
203713 | 01/22/1999 | 06:19:59 AM | 114.3 | 6.7
203714 | 01/22/1999 | 06:49:59 AM | 114.3 | 6.2
203715 | 01/22/1999 | 07:19:59 AM | 114.3 | 5.9
203716 | 01/22/1999 | 07:49:59 AM | 114.3 | 5.6
203717 | 01/22/1999 | 08:19:59 AM | 114.3 | 5.6
203718 | 01/22/1999 | 08:49:59 AM | 114.3 | 5.6
203719 | 01/22/1999 | 09:19:59 AM | 114.3 | 5.6
203720 | 01/22/1999 | 09:49:59 AM | 114.3 | 5.9
203721 | 01/22/1999 | 10:19:59 AM | 114.3 | 7.2
203722 | 01/22/1999 | 10:49:59 AM | 114.3 | 7.2
203723 | 01/22/1999 | 11:19:59 AM | 114.3 | 8.3
203724 | 01/22/1999 | 11:49:59 AM | 114.3 | 9
203725 | 01/22/1999 | 12:19:59 PM | 114.3 | 10.2
203726 | 01/22/1999 | 12:49:59 PM | 114.3 | 11.5
203727 | 01/22/1999 | 01:19:59 PM | 114.3 | 11.9
203728 | 01/22/1999 | 01:49:59 PM | 114.3 | 12.8
203729 | 01/22/1999 | 02:19:59 PM | 114.3 | 13.3
203730 | 01/22/1999 | 02:49:59 PM | 114.3 | 13.3
203731 | 01/22/1999 | 03:19:59 PM | 114.3 | 13.5
203732 | 01/22/1999 | 03:49:59 PM | 114.3 | 13.8
190514 | 11/25/1998 | 11:09:26 AM | 139.7 | 7.2
202759 | 01/02/1999 | 10:07:49 AM | 114.3 | 2.6
202760 | 01/02/1999 | 10:37:49 AM | 114.3 | 2.6
202761 | 01/02/1999 | 11:07:49 AM | 114.3 | 2.6
202762 | 01/02/1999 | 11:37:49 AM | 114.3 | 2.6
202763 | 01/02/1999 | 12:07:49 PM | 114.3 | 2.9
202764 | 01/02/1999 | 12:37:49 PM | 114.3 | 5.6
202765 | 01/02/1999 | 01:07:49 PM | 114.3 | 6.9
202766 | 01/02/1999 | 01:37:49 PM | 114.3 | 7.8
202767 | 01/02/1999 | 02:07:49 PM | 114.3 | 8.7
202768 | 01/02/1999 | 02:37:49 PM | 114.3 | 9
202769 | 01/02/1999 | 03:07:49 PM | 114.3 | 10
202770 | 01/02/1999 | 03:37:49 PM | 114.3 | 10.2
202771 | 01/02/1999 | 04:07:49 PM | 114.3 | 10.2
202772 | 01/02/1999 | 04:37:49 PM | 114.3 | 10.2
202773 | 01/02/1999 | 05:07:49 PM | 114.3 | 10.1
202774 | 01/02/1999 | 05:37:49 PM | 114.3 | 8.8
202775 | 01/02/1999 | 06:07:49 PM | 114.3 | 8.8
202776 | 01/02/1999 | 06:37:49 PM | 114.3 | 8.7
202777 | 01/02/1999 | 07:07:49 PM | 114.3 | 7.6
202778 | 01/02/1999 | 07:37:49 PM | 114.3 | 7.2
202779 | 01/02/1999 | 08:07:49 PM | 114.3 | 7.2
202780 | 01/02/1999 | 08:37:49 PM | 114.3 | 6.7
202781 | 01/02/1999 | 09:07:49 PM | 114.3 | 5.8
202782 | 01/02/1999 | 09:37:49 PM | 114.3 | 5.6
202783 | 01/02/1999 | 10:07:49 PM | 114.3 | 5.6
202784 | 01/02/1999 | 10:37:49 PM | 114.3 | 5
202785 | 01/02/1999 | 11:07:49 PM | 114.3 | 4.4
202786 | 01/02/1999 | 11:37:49 PM | 114.3 | 4.1
202787 | 01/03/1999 | 12:07:49 AM | 114.3 | 4.1
202788 | 01/03/1999 | 12:37:49 AM | 114.3 | 4.1
202789 | 01/03/1999 | 01:07:49 AM | 114.3 | 4
202790 | 01/03/1999 | 01:37:49 AM | 114.3 | 3.7
202791 | 01/03/1999 | 02:07:49 AM | 114.3 | 3.8
202792 | 01/03/1999 | 02:37:49 AM | 114.3 | 3.6
202793 | 01/03/1999 | 03:07:49 AM | 114.3 | 3.3
202794 | 01/03/1999 | 03:37:49 AM | 114.3 | 2.9
202795 | 01/03/1999 | 04:07:49 AM | 114.3 | 2.7
202796 | 01/03/1999 | 04:37:49 AM | 114.3 | 2.6
202797 | 01/03/1999 | 05:07:49 AM | 114.3 | 2.6
202798 | 01/03/1999 | 05:37:49 AM | 114.3 | 2.6
202799 | 01/03/1999 | 06:07:49 AM | 114.3 | 2.4
202800 | 01/03/1999 | 06:37:49 AM | 114.3 | 2
202801 | 01/03/1999 | 07:07:49 AM | 114.3 | 1.5
202802 | 01/03/1999 | 07:37:49 AM | 114.3 | 1.5
202803 | 01/03/1999 | 08:07:49 AM | 114.3 | 1.1
202804 | 01/03/1999 | 08:37:49 AM | 114.3 | 1.1
202805 | 01/03/1999 | 09:07:49 AM | 114.3 | 1.2
202806 | 01/03/1999 | 09:37:49 AM | 114.3 | 1.7
202807 | 01/03/1999 | 10:07:49 AM | 114.3 | 2.4
202808 | 01/03/1999 | 10:37:49 AM | 114.3 | 2.6
202809 | 01/03/1999 | 11:07:49 AM | 114.3 | 2.6
202810 | 01/03/1999 | 11:37:49 AM | 114.3 | 2.6
202811 | 01/03/1999 | 12:07:49 PM | 114.3 | 2.6
202812 | 01/03/1999 | 12:37:49 PM | 114.3 | 4.1
202813 | 01/03/1999 | 01:07:49 PM | 114.3 | 5.7
202814 | 01/03/1999 | 01:37:49 PM | 114.3 | 7.2
202815 | 01/03/1999 | 02:07:49 PM | 114.3 | 7.7
202816 | 01/03/1999 | 02:37:49 PM | 114.3 | 8.7
202817 | 01/03/1999 | 03:07:49 PM | 114.3 | 8.8
202818 | 01/03/1999 | 03:37:49 PM | 114.3 | 9.1
202819 | 01/03/1999 | 04:07:49 PM | 114.3 | 9.3
202820 | 01/03/1999 | 04:37:49 PM | 114.3 | 9.1
202821 | 01/03/1999 | 05:07:49 PM | 114.3 | 8.8
202822 | 01/03/1999 | 05:37:49 PM | 114.3 | 8.7
202823 | 01/03/1999 | 06:07:49 PM | 114.3 | 7.9
202824 | 01/03/1999 | 06:37:49 PM | 114.3 | 7.2
202825 | 01/03/1999 | 07:07:49 PM | 114.3 | 7.2
202826 | 01/03/1999 | 07:37:49 PM | 114.3 | 6.7
202827 | 01/03/1999 | 08:07:49 PM | 114.3 | 5.7
202828 | 01/03/1999 | 08:37:49 PM | 114.3 | 5.6
202829 | 01/03/1999 | 09:07:49 PM | 114.3 | 5.5
202830 | 01/03/1999 | 09:37:49 PM | 114.3 | 4.8
202831 | 01/03/1999 | 10:07:49 PM | 114.3 | 4.2
202832 | 01/03/1999 | 10:37:49 PM | 114.3 | 4.1
202833 | 01/03/1999 | 11:07:49 PM | 114.3 | 4.1
202834 | 01/03/1999 | 11:37:49 PM | 114.3 | 4
202835 | 01/04/1999 | 12:07:49 AM | 114.3 | 3.9
202836 | 01/04/1999 | 12:37:49 AM | 114.3 | 3.7
202837 | 01/04/1999 | 01:07:49 AM | 114.3 | 3.3
202838 | 01/04/1999 | 01:37:49 AM | 114.3 | 2.9
202839 | 01/04/1999 | 02:07:49 AM | 114.3 | 2.9
202840 | 01/04/1999 | 02:37:49 AM | 114.3 | 2.6
202841 | 01/04/1999 | 03:07:49 AM | 114.3 | 2.6
202842 | 01/04/1999 | 03:37:49 AM | 114.3 | 2.6
204505 | 01/07/1999 | 05:53:10 PM | 139.7 | 7.1
204506 | 01/07/1999 | 06:23:10 PM | 139.7 | 7.1
204507 | 01/07/1999 | 06:53:10 PM | 139.7 | 7
204508 | 01/07/1999 | 07:23:10 PM | 139.7 | 6.6
204509 | 01/07/1999 | 07:53:10 PM | 139.7 | 5.7
204510 | 01/07/1999 | 08:23:10 PM | 139.7 | 5.6
204511 | 01/07/1999 | 08:53:10 PM | 139.7 | 5.6
204512 | 01/07/1999 | 09:23:10 PM | 139.7 | 5.2
204513 | 01/07/1999 | 09:53:10 PM | 139.7 | 4.6
204514 | 01/07/1999 | 10:23:10 PM | 139.7 | 4.1
204515 | 01/07/1999 | 10:53:10 PM | 139.7 | 4
204516 | 01/07/1999 | 11:23:10 PM | 139.7 | 4
204517 | 01/07/1999 | 11:53:10 PM | 139.7 | 3.5
204518 | 01/08/1999 | 12:23:10 AM | 139.7 | 2.6
204519 | 01/08/1999 | 12:53:10 AM | 139.7 | 2.6
204520 | 01/08/1999 | 01:23:10 AM | 139.7 | 2.5
204521 | 01/08/1999 | 01:53:10 AM | 139.7 | 2.5
204522 | 01/08/1999 | 02:23:10 AM | 139.7 | 2.5
204523 | 01/08/1999 | 02:53:10 AM | 139.7 | 2.5
204524 | 01/08/1999 | 03:23:10 AM | 139.7 | 2.5
204525 | 01/08/1999 | 03:53:10 AM | 139.7 | 2.2
204526 | 01/08/1999 | 04:23:10 AM | 139.7 | 1.8
204527 | 01/08/1999 | 04:53:10 AM | 139.7 | 1.5
204528 | 01/08/1999 | 05:23:10 AM | 139.7 | 1.3
204529 | 01/08/1999 | 05:53:10 AM | 139.7 | 1.1
204530 | 01/08/1999 | 06:23:10 AM | 139.7 | 1
204531 | 01/08/1999 | 06:53:10 AM | 139.7 | 1
204532 | 01/08/1999 | 07:23:10 AM | 139.7 | 1
204533 | 01/08/1999 | 07:53:10 AM | 139.7 | 1
204534 | 01/08/1999 | 08:23:10 AM | 139.7 | 1
204535 | 01/08/1999 | 08:53:10 AM | 139.7 | 0.8
204536 | 01/08/1999 | 09:23:10 AM | 139.7 | 0.8
204537 | 01/08/1999 | 09:53:10 AM | 139.7 | 0.8
204538 | 01/08/1999 | 10:23:10 AM | 139.7 | 1
204539 | 01/08/1999 | 10:53:10 AM | 139.7 | 1
204540 | 01/08/1999 | 11:23:10 AM | 139.7 | 1
204541 | 01/08/1999 | 11:53:10 AM | 139.7 | 1
204542 | 01/08/1999 | 12:23:10 PM | 139.7 | 1
204543 | 01/08/1999 | 12:53:10 PM | 139.7 | 2.5
204544 | 01/08/1999 | 01:23:10 PM | 139.7 | 4
204545 | 01/08/1999 | 01:53:10 PM | 139.7 | 4.3
204546 | 01/08/1999 | 02:23:10 PM | 139.7 | 5.6
204547 | 01/08/1999 | 02:53:10 PM | 139.7 | 5.8
204548 | 01/08/1999 | 03:23:10 PM | 139.7 | 6.8
204549 | 01/08/1999 | 03:53:10 PM | 139.7 | 7.1
204550 | 01/08/1999 | 04:23:10 PM | 139.7 | 7.1
204551 | 01/08/1999 | 04:53:10 PM | 139.7 | 7.1
204552 | 01/08/1999 | 05:23:10 PM | 139.7 | 7.1
204553 | 01/08/1999 | 05:53:10 PM | 139.7 | 7.1
204554 | 01/08/1999 | 06:23:10 PM | 139.7 | 6.8
204555 | 01/08/1999 | 06:53:10 PM | 139.7 | 6.5
204556 | 01/08/1999 | 07:23:10 PM | 139.7 | 5.6
204984 | 01/17/1999 | 04:59:52 PM | 139.7 | 11.6
204985 | 01/17/1999 | 05:29:52 PM | 139.7 | 11.5
204986 | 01/17/1999 | 05:59:52 PM | 139.7 | 10.7
204987 | 01/17/1999 | 06:29:52 PM | 139.7 | 10.2
204988 | 01/17/1999 | 06:59:52 PM | 139.7 | 10.4
204989 | 01/17/1999 | 07:29:52 PM | 139.7 | 10.2
204990 | 01/17/1999 | 07:59:52 PM | 139.7 | 10.2
204991 | 01/17/1999 | 08:29:52 PM | 139.7 | 10.2
204992 | 01/17/1999 | 08:59:52 PM | 139.7 | 10.1
204993 | 01/17/1999 | 09:29:52 PM | 139.7 | 10.1
204994 | 01/17/1999 | 09:59:52 PM | 139.7 | 10
204995 | 01/17/1999 | 10:29:52 PM | 139.7 | 9.8
204996 | 01/17/1999 | 10:59:52 PM | 139.7 | 9.9
204997 | 01/17/1999 | 11:29:52 PM | 139.7 | 9.8
204998 | 01/17/1999 | 11:59:52 PM | 139.7 | 9.6
204999 | 01/18/1999 | 12:29:52 AM | 139.7 | 9.3
205000 | 01/18/1999 | 12:59:52 AM | 139.7 | 9.3
205001 | 01/18/1999 | 01:29:52 AM | 139.7 | 9.2
205002 | 01/18/1999 | 01:59:52 AM | 139.7 | 9
205003 | 01/18/1999 | 02:29:52 AM | 139.7 | 8.9
205004 | 01/18/1999 | 02:59:52 AM | 139.7 | 9
205005 | 01/18/1999 | 03:29:52 AM | 139.7 | 8.9
205006 | 01/18/1999 | 03:59:52 AM | 139.7 | 8.8
205007 | 01/18/1999 | 04:29:52 AM | 139.7 | 8.7
205008 | 01/18/1999 | 04:59:52 AM | 139.7 | 8.7
205009 | 01/18/1999 | 05:29:52 AM | 139.7 | 8.7
205010 | 01/18/1999 | 05:59:52 AM | 139.7 | 8.6
205011 | 01/18/1999 | 06:29:52 AM | 139.7 | 8.6
205012 | 01/18/1999 | 06:59:52 AM | 139.7 | 8.6
205013 | 01/18/1999 | 07:29:52 AM | 139.7 | 8.6
205014 | 01/18/1999 | 07:59:52 AM | 139.7 | 8.6
205015 | 01/18/1999 | 08:29:52 AM | 139.7 | 8.6
205016 | 01/18/1999 | 08:59:52 AM | 139.7 | 8.6
205017 | 01/18/1999 | 09:29:52 AM | 139.7 | 8.6
205018 | 01/18/1999 | 09:59:52 AM | 139.7 | 8.6
205019 | 01/18/1999 | 10:29:52 AM | 139.7 | 8.6
205020 | 01/18/1999 | 10:59:52 AM | 139.7 | 8.6
205021 | 01/18/1999 | 11:29:52 AM | 139.7 | 8.6
205022 | 01/18/1999 | 11:59:52 AM | 139.7 | 8.6
205023 | 01/18/1999 | 12:29:52 PM | 139.7 | 8.6
205024 | 01/18/1999 | 12:59:52 PM | 139.7 | 8.6
205025 | 01/18/1999 | 01:29:52 PM | 139.7 | 8.8
205026 | 01/18/1999 | 01:59:52 PM | 139.7 | 8.8
205027 | 01/18/1999 | 02:29:52 PM | 139.7 | 8.8
205028 | 01/18/1999 | 02:59:52 PM | 139.7 | 8.9
205029 | 01/18/1999 | 03:29:52 PM | 139.7 | 9.2
205030 | 01/18/1999 | 03:59:52 PM | 139.7 | 9.8
205031 | 01/18/1999 | 04:29:52 PM | 139.7 | 9.5
192403 | 12/03/1998 | 07:21:45 PM | 38.1 | 7.3
192404 | 12/03/1998 | 07:51:45 PM | 38.1 | 7.3
189662 | 11/07/1998 | 05:36:32 PM | 139.7 | 14.8
188483 | 11/13/1998 | 05:08:43 AM | 114.3 | 7.5
188484 | 11/13/1998 | 05:38:43 AM | 114.3 | 7.2
188485 | 11/13/1998 | 06:08:43 AM | 114.3 | 7.2
188486 | 11/13/1998 | 06:38:43 AM | 114.3 | 7.2
188487 | 11/13/1998 | 07:08:43 AM | 114.3 | 7.2
188488 | 11/13/1998 | 07:38:43 AM | 114.3 | 7.2
188489 | 11/13/1998 | 08:08:43 AM | 114.3 | 7.2
188490 | 11/13/1998 | 08:38:43 AM | 114.3 | 7.2
188491 | 11/13/1998 | 09:08:43 AM | 114.3 | 7.2
188492 | 11/13/1998 | 09:38:43 AM | 114.3 | 8.2
188493 | 11/13/1998 | 10:08:43 AM | 114.3 | 8.7
188494 | 11/13/1998 | 10:38:43 AM | 114.3 | 10.2
188495 | 11/13/1998 | 11:08:43 AM | 114.3 | 10.8
188496 | 11/13/1998 | 11:38:43 AM | 114.3 | 11.8
188497 | 11/13/1998 | 12:08:43 PM | 114.3 | 13.2
188498 | 11/13/1998 | 12:38:43 PM | 114.3 | 13.6
188499 | 11/13/1998 | 01:08:43 PM | 114.3 | 14.7
188500 | 11/13/1998 | 01:38:43 PM | 114.3 | 14.8
188501 | 11/13/1998 | 02:08:43 PM | 114.3 | 15.1
188502 | 11/13/1998 | 02:38:43 PM | 114.3 | 15.7
188503 | 11/13/1998 | 03:08:43 PM | 114.3 | 16.1
188504 | 11/13/1998 | 03:38:43 PM | 114.3 | 16.3
188505 | 11/13/1998 | 04:08:43 PM | 114.3 | 16.3
188506 | 11/13/1998 | 04:38:43 PM | 114.3 | 16.3
188507 | 11/13/1998 | 05:08:43 PM | 114.3 | 16
188508 | 11/13/1998 | 05:38:43 PM | 114.3 | 15.2
188509 | 11/13/1998 | 06:08:43 PM | 114.3 | 14.8
188510 | 11/13/1998 | 06:38:43 PM | 114.3 | 14.8
188511 | 11/13/1998 | 07:08:43 PM | 114.3 | 14.5
188512 | 11/13/1998 | 07:38:43 PM | 114.3 | 13.7
188513 | 11/13/1998 | 08:08:43 PM | 114.3 | 13.3
188514 | 11/13/1998 | 08:38:43 PM | 114.3 | 13.3
188515 | 11/13/1998 | 09:08:43 PM | 114.3 | 12.9
188516 | 11/13/1998 | 09:38:43 PM | 114.3 | 12.2
188517 | 11/13/1998 | 10:08:43 PM | 114.3 | 11.8
188518 | 11/13/1998 | 10:38:43 PM | 114.3 | 11.8
188519 | 11/13/1998 | 11:08:43 PM | 114.3 | 11.4
188520 | 11/13/1998 | 11:38:43 PM | 114.3 | 10.6
188521 | 11/14/1998 | 12:08:43 AM | 114.3 | 10.3
188522 | 11/14/1998 | 12:38:43 AM | 114.3 | 10.2
188523 | 11/14/1998 | 01:08:43 AM | 114.3 | 10.2
188524 | 11/14/1998 | 01:38:43 AM | 114.3 | 10.1
188525 | 11/14/1998 | 02:08:43 AM | 114.3 | 9.5
188526 | 11/14/1998 | 02:38:43 AM | 114.3 | 9.5
188527 | 11/14/1998 | 03:08:43 AM | 114.3 | 8.8
188528 | 11/14/1998 | 03:38:43 AM | 114.3 | 8.7
188529 | 11/14/1998 | 04:08:43 AM | 114.3 | 8.7
188530 | 11/14/1998 | 04:38:43 AM | 114.3 | 8.5
188531 | 11/14/1998 | 05:08:43 AM | 114.3 | 8.2
188532 | 11/14/1998 | 05:38:43 AM | 114.3 | 8
188533 | 11/14/1998 | 06:08:43 AM | 114.3 | 7.5
188534 | 11/14/1998 | 06:38:43 AM | 114.3 | 7.2
188535 | 11/14/1998 | 07:08:43 AM | 114.3 | 7.2
188536 | 11/14/1998 | 07:38:43 AM | 114.3 | 7.2
188537 | 11/14/1998 | 08:08:43 AM | 114.3 | 7.2
188538 | 11/14/1998 | 08:38:43 AM | 114.3 | 7.2
188539 | 11/14/1998 | 09:08:43 AM | 114.3 | 7.5
188540 | 11/14/1998 | 09:38:43 AM | 114.3 | 8.6
188541 | 11/14/1998 | 10:08:43 AM | 114.3 | 8.9
188542 | 11/14/1998 | 10:38:43 AM | 114.3 | 10.2
188543 | 11/14/1998 | 11:08:43 AM | 114.3 | 11.4
188544 | 11/14/1998 | 11:38:43 AM | 114.3 | 11.8
188545 | 11/14/1998 | 12:08:43 PM | 114.3 | 12.6
188546 | 11/14/1998 | 12:38:43 PM | 114.3 | 13.3
188547 | 11/14/1998 | 01:08:43 PM | 114.3 | 13.5
188548 | 11/14/1998 | 01:38:43 PM | 114.3 | 14.5
188549 | 11/14/1998 | 02:08:43 PM | 114.3 | 14.8
188550 | 11/14/1998 | 02:38:43 PM | 114.3 | 15.7
188551 | 11/14/1998 | 03:08:43 PM | 114.3 | 16.3
188552 | 11/14/1998 | 03:38:43 PM | 114.3 | 16.5
188553 | 11/14/1998 | 04:08:43 PM | 114.3 | 16.8
188554 | 11/14/1998 | 04:38:43 PM | 114.3 | 16.7
188555 | 11/14/1998 | 05:08:43 PM | 114.3 | 16.4
188556 | 11/14/1998 | 05:38:43 PM | 114.3 | 16.3
188557 | 11/14/1998 | 06:08:43 PM | 114.3 | 15.8
188558 | 11/14/1998 | 06:38:43 PM | 114.3 | 14.8
188559 | 11/14/1998 | 07:08:43 PM | 114.3 | 14.8
188560 | 11/14/1998 | 07:38:43 PM | 114.3 | 14.4
188561 | 11/14/1998 | 08:08:43 PM | 114.3 | 13.5
188562 | 11/14/1998 | 08:38:43 PM | 114.3 | 13.3
188563 | 11/14/1998 | 09:08:43 PM | 114.3 | 13.1
188564 | 11/14/1998 | 09:38:43 PM | 114.3 | 12.3
188565 | 11/14/1998 | 10:08:43 PM | 114.3 | 12.2
188566 | 11/14/1998 | 10:38:43 PM | 114.3 | 12.1
188567 | 11/14/1998 | 11:08:43 PM | 114.3 | 11.9
188568 | 11/14/1998 | 11:38:43 PM | 114.3 | 11.8
188569 | 11/15/1998 | 12:08:43 AM | 114.3 | 11.8
188570 | 11/15/1998 | 12:38:43 AM | 114.3 | 11.6
188571 | 11/15/1998 | 01:08:43 AM | 114.3 | 10.6
188572 | 11/15/1998 | 01:38:43 AM | 114.3 | 10.3
188573 | 11/15/1998 | 02:08:43 AM | 114.3 | 10.2
188574 | 11/15/1998 | 02:38:43 AM | 114.3 | 10.2
188575 | 11/15/1998 | 03:08:43 AM | 114.3 | 10.2
188576 | 11/15/1998 | 03:38:43 AM | 114.3 | 9.9
188577 | 11/15/1998 | 04:08:43 AM | 114.3 | 8.8
188578 | 11/15/1998 | 04:38:43 AM | 114.3 | 8.8
188579 | 11/15/1998 | 05:08:43 AM | 114.3 | 8.7
188580 | 11/15/1998 | 05:38:43 AM | 114.3 | 8.7
188581 | 11/15/1998 | 06:08:43 AM | 114.3 | 8.6
188582 | 11/15/1998 | 06:38:43 AM | 114.3 | 8.3
188583 | 11/15/1998 | 07:08:43 AM | 114.3 | 8.1
188584 | 11/15/1998 | 07:38:43 AM | 114.3 | 7.9
188585 | 11/15/1998 | 08:08:43 AM | 114.3 | 7.8
188586 | 11/15/1998 | 08:38:43 AM | 114.3 | 8
188587 | 11/15/1998 | 09:08:43 AM | 114.3 | 8.7
188588 | 11/15/1998 | 09:38:43 AM | 114.3 | 8.7
188589 | 11/15/1998 | 10:08:43 AM | 114.3 | 9.5
188590 | 11/15/1998 | 10:38:43 AM | 114.3 | 10.2
188591 | 11/15/1998 | 11:08:43 AM | 114.3 | 11
188592 | 11/15/1998 | 11:38:43 AM | 114.3 | 11.8
188593 | 11/15/1998 | 12:08:43 PM | 114.3 | 13.3
188594 | 11/15/1998 | 12:38:43 PM | 114.3 | 14.2
188595 | 11/15/1998 | 01:08:43 PM | 114.3 | 14.8
188596 | 11/15/1998 | 01:38:43 PM | 114.3 | 15.3
188597 | 11/15/1998 | 02:08:43 PM | 114.3 | 16.2
188598 | 11/15/1998 | 02:38:43 PM | 114.3 | 16.3
188599 | 11/15/1998 | 03:08:43 PM | 114.3 | 16.7
188600 | 11/15/1998 | 03:38:43 PM | 114.3 | 17.2
188601 | 11/15/1998 | 04:08:43 PM | 114.3 | 17.2
188602 | 11/15/1998 | 04:38:43 PM | 114.3 | 16.9
188603 | 11/15/1998 | 05:08:43 PM | 114.3 | 16.4
188604 | 11/15/1998 | 05:38:43 PM | 114.3 | 16.3
188605 | 11/15/1998 | 06:08:43 PM | 114.3 | 16
188606 | 11/15/1998 | 06:38:43 PM | 114.3 | 15.2
188607 | 11/15/1998 | 07:08:43 PM | 114.3 | 14.8
188608 | 11/15/1998 | 07:38:43 PM | 114.3 | 14.8
188609 | 11/15/1998 | 08:08:43 PM | 114.3 | 13.7
188610 | 11/15/1998 | 08:38:43 PM | 114.3 | 13.3
188611 | 11/15/1998 | 09:08:43 PM | 114.3 | 13.3
188612 | 11/15/1998 | 09:38:43 PM | 114.3 | 12.8
188613 | 11/15/1998 | 10:08:43 PM | 114.3 | 11.8
188614 | 11/15/1998 | 10:38:43 PM | 114.3 | 11.8
188615 | 11/15/1998 | 11:08:43 PM | 114.3 | 11.7
188616 | 11/15/1998 | 11:38:43 PM | 114.3 | 11.3
188617 | 11/16/1998 | 12:08:43 AM | 114.3 | 10.3
188618 | 11/16/1998 | 12:38:43 AM | 114.3 | 10.2
188619 | 11/16/1998 | 01:08:43 AM | 114.3 | 10.2
188620 | 11/16/1998 | 01:38:43 AM | 114.3 | 9.7
188621 | 11/16/1998 | 02:08:43 AM | 114.3 | 9
188622 | 11/16/1998 | 02:38:43 AM | 114.3 | 8.7
188623 | 11/16/1998 | 03:08:43 AM | 114.3 | 8.7
188624 | 11/16/1998 | 03:38:43 AM | 114.3 | 8.7
188625 | 11/16/1998 | 04:08:43 AM | 114.3 | 8.5
188626 | 11/16/1998 | 04:38:43 AM | 114.3 | 8.4
188627 | 11/16/1998 | 05:08:43 AM | 114.3 | 8
188628 | 11/16/1998 | 05:38:43 AM | 114.3 | 7.7
188629 | 11/16/1998 | 06:08:43 AM | 114.3 | 7.2
188630 | 11/16/1998 | 06:38:43 AM | 114.3 | 7.2
188631 | 11/16/1998 | 07:08:43 AM | 114.3 | 7.2
188632 | 11/16/1998 | 07:38:43 AM | 114.3 | 7.2
188633 | 11/16/1998 | 08:08:43 AM | 114.3 | 7.2
188634 | 11/16/1998 | 08:38:43 AM | 114.3 | 7.2
188635 | 11/16/1998 | 09:08:43 AM | 114.3 | 7.2
188636 | 11/16/1998 | 09:38:43 AM | 114.3 | 7.5
188637 | 11/16/1998 | 10:08:43 AM | 114.3 | 8.7
188638 | 11/16/1998 | 10:38:43 AM | 114.3 | 8.7
188639 | 11/16/1998 | 11:08:43 AM | 114.3 | 9.3
188640 | 11/16/1998 | 11:38:43 AM | 114.3 | 10.1
188641 | 11/16/1998 | 12:08:43 PM | 114.3 | 10.2
188642 | 11/16/1998 | 12:38:43 PM | 114.3 | 11.6
188643 | 11/16/1998 | 01:08:43 PM | 114.3 | 12.3
188644 | 11/16/1998 | 01:38:43 PM | 114.3 | 13.3
188645 | 11/16/1998 | 02:08:43 PM | 114.3 | 13.9
188646 | 11/16/1998 | 02:38:43 PM | 114.3 | 14.7
188647 | 11/16/1998 | 03:08:43 PM | 114.3 | 14.8
188648 | 11/16/1998 | 03:38:43 PM | 114.3 | 14.8
188649 | 11/16/1998 | 04:08:43 PM | 114.3 | 14.8
188650 | 11/16/1998 | 04:38:43 PM | 114.3 | 14.8
188651 | 11/16/1998 | 05:08:43 PM | 114.3 | 14.8
188652 | 11/16/1998 | 05:38:43 PM | 114.3 | 14.6
188653 | 11/16/1998 | 06:08:43 PM | 114.3 | 13.5
188654 | 11/16/1998 | 06:38:43 PM | 114.3 | 13.3
188655 | 11/16/1998 | 07:08:43 PM | 114.3 | 13.2
188656 | 11/16/1998 | 07:38:43 PM | 114.3 | 12.4
188657 | 11/16/1998 | 08:08:43 PM | 114.3 | 12.3
188658 | 11/16/1998 | 08:38:43 PM | 114.3 | 11.8
188659 | 11/16/1998 | 09:08:43 PM | 114.3 | 11.8
188660 | 11/16/1998 | 09:38:43 PM | 114.3 | 11.1
188661 | 11/16/1998 | 10:08:43 PM | 114.3 | 10.6
188662 | 11/16/1998 | 10:38:43 PM | 114.3 | 10.2
188663 | 11/16/1998 | 11:08:43 PM | 114.3 | 10.2
188664 | 11/16/1998 | 11:38:43 PM | 114.3 | 10.1
188665 | 11/17/1998 | 12:08:43 AM | 114.3 | 9.9
188666 | 11/17/1998 | 12:38:43 AM | 114.3 | 9.3
191542 | 12/16/1998 | 08:38:21 PM | 12.7 | 4.2
204609 | 01/09/1999 | 09:53:10 PM | 139.7 | 4
188669 | 11/17/1998 | 02:08:43 AM | 114.3 | 9.7
188670 | 11/17/1998 | 02:38:43 AM | 114.3 | 10
188671 | 11/17/1998 | 03:08:43 AM | 114.3 | 10
188672 | 11/17/1998 | 03:38:43 AM | 114.3 | 10.2
190334 | 11/21/1998 | 05:09:26 PM | 139.7 | 15.5
190335 | 11/21/1998 | 05:39:26 PM | 139.7 | 15.2
190336 | 11/21/1998 | 06:09:26 PM | 139.7 | 14.8
190337 | 11/21/1998 | 06:39:26 PM | 139.7 | 14.7
190338 | 11/21/1998 | 07:09:26 PM | 139.7 | 14.7
190339 | 11/21/1998 | 07:39:26 PM | 139.7 | 14.4
190340 | 11/21/1998 | 08:09:26 PM | 139.7 | 14
190341 | 11/21/1998 | 08:39:26 PM | 139.7 | 13.7
190342 | 11/21/1998 | 09:09:26 PM | 139.7 | 13.4
190343 | 11/21/1998 | 09:39:26 PM | 139.7 | 13.3
190344 | 11/21/1998 | 10:09:26 PM | 139.7 | 13.3
190345 | 11/21/1998 | 10:39:26 PM | 139.7 | 13.3
190346 | 11/21/1998 | 11:09:26 PM | 139.7 | 13.2
190347 | 11/21/1998 | 11:39:26 PM | 139.7 | 13.2
190348 | 11/22/1998 | 12:09:26 AM | 139.7 | 13.2
190349 | 11/22/1998 | 12:39:26 AM | 139.7 | 13.2
190350 | 11/22/1998 | 01:09:26 AM | 139.7 | 13.2
190351 | 11/22/1998 | 01:39:26 AM | 139.7 | 13.2
190352 | 11/22/1998 | 02:09:26 AM | 139.7 | 13.2
190353 | 11/22/1998 | 02:39:26 AM | 139.7 | 12.8
190354 | 11/22/1998 | 03:09:26 AM | 139.7 | 12.3
190355 | 11/22/1998 | 03:39:26 AM | 139.7 | 11.9
190356 | 11/22/1998 | 04:09:26 AM | 139.7 | 11.7
190357 | 11/22/1998 | 04:39:26 AM | 139.7 | 11.7
190358 | 11/22/1998 | 05:09:26 AM | 139.7 | 11.7
190359 | 11/22/1998 | 05:39:26 AM | 139.7 | 11.7
190360 | 11/22/1998 | 06:09:26 AM | 139.7 | 11.5
190361 | 11/22/1998 | 06:39:26 AM | 139.7 | 10.8
190362 | 11/22/1998 | 07:09:26 AM | 139.7 | 11.2
190363 | 11/22/1998 | 07:39:26 AM | 139.7 | 10.6
190364 | 11/22/1998 | 08:09:26 AM | 139.7 | 10.2
190365 | 11/22/1998 | 08:39:26 AM | 139.7 | 10.2
190366 | 11/22/1998 | 09:09:26 AM | 139.7 | 10.2
190367 | 11/22/1998 | 09:39:26 AM | 139.7 | 10.4
190368 | 11/22/1998 | 10:09:26 AM | 139.7 | 11
190369 | 11/22/1998 | 10:39:26 AM | 139.7 | 11.7
190370 | 11/22/1998 | 11:09:26 AM | 139.7 | 11.9
190371 | 11/22/1998 | 11:39:26 AM | 139.7 | 13.1
190372 | 11/22/1998 | 12:09:26 PM | 139.7 | 13.3
190373 | 11/22/1998 | 12:39:26 PM | 139.7 | 14.5
190374 | 11/22/1998 | 01:09:26 PM | 139.7 | 14.8
190375 | 11/22/1998 | 01:39:26 PM | 139.7 | 15.4
190376 | 11/22/1998 | 02:09:26 PM | 139.7 | 16
190377 | 11/22/1998 | 02:39:26 PM | 139.7 | 16.2
190378 | 11/22/1998 | 03:09:26 PM | 139.7 | 16.3
190379 | 11/22/1998 | 03:39:26 PM | 139.7 | 16.3
190380 | 11/22/1998 | 04:09:26 PM | 139.7 | 16.3
190381 | 11/22/1998 | 04:39:26 PM | 139.7 | 16.2
190382 | 11/22/1998 | 05:09:26 PM | 139.7 | 15.9
190383 | 11/22/1998 | 05:39:26 PM | 139.7 | 15.6
190384 | 11/22/1998 | 06:09:26 PM | 139.7 | 15
190385 | 11/22/1998 | 06:39:26 PM | 139.7 | 14.7
190386 | 11/22/1998 | 07:09:26 PM | 139.7 | 14.7
190387 | 11/22/1998 | 07:39:26 PM | 139.7 | 14.7
190388 | 11/22/1998 | 08:09:26 PM | 139.7 | 14.4
190389 | 11/22/1998 | 08:39:26 PM | 139.7 | 14.2
190390 | 11/22/1998 | 09:09:26 PM | 139.7 | 13.7
190391 | 11/22/1998 | 09:39:26 PM | 139.7 | 13.5
190392 | 11/22/1998 | 10:09:26 PM | 139.7 | 13.3
190393 | 11/22/1998 | 10:39:26 PM | 139.7 | 13.2
190394 | 11/22/1998 | 11:09:26 PM | 139.7 | 13.2
190395 | 11/22/1998 | 11:39:26 PM | 139.7 | 13.2
190396 | 11/23/1998 | 12:09:26 AM | 139.7 | 13.2
190397 | 11/23/1998 | 12:39:26 AM | 139.7 | 13
190398 | 11/23/1998 | 01:09:26 AM | 139.7 | 12.7
190399 | 11/23/1998 | 01:39:26 AM | 139.7 | 12.4
190400 | 11/23/1998 | 02:09:26 AM | 139.7 | 11.9
190401 | 11/23/1998 | 02:39:26 AM | 139.7 | 11.7
190402 | 11/23/1998 | 03:09:26 AM | 139.7 | 11.7
190403 | 11/23/1998 | 03:39:26 AM | 139.7 | 11.7
190404 | 11/23/1998 | 04:09:26 AM | 139.7 | 11.7
190405 | 11/23/1998 | 04:39:26 AM | 139.7 | 10.9
190406 | 11/23/1998 | 05:09:26 AM | 139.7 | 11.5
190407 | 11/23/1998 | 05:39:26 AM | 139.7 | 11.1
190408 | 11/23/1998 | 06:09:26 AM | 139.7 | 10.4
190409 | 11/23/1998 | 06:39:26 AM | 139.7 | 10.2
190410 | 11/23/1998 | 07:09:26 AM | 139.7 | 10.2
190411 | 11/23/1998 | 07:39:26 AM | 139.7 | 10.2
190412 | 11/23/1998 | 08:09:26 AM | 139.7 | 10.2
190413 | 11/23/1998 | 08:39:26 AM | 139.7 | 10.2
190414 | 11/23/1998 | 09:09:26 AM | 139.7 | 10.2
190415 | 11/23/1998 | 09:39:26 AM | 139.7 | 10.9
190416 | 11/23/1998 | 10:09:26 AM | 139.7 | 11.6
190417 | 11/23/1998 | 10:39:26 AM | 139.7 | 11.7
190418 | 11/23/1998 | 11:09:26 AM | 139.7 | 12.8
190419 | 11/23/1998 | 11:39:26 AM | 139.7 | 13.2
190420 | 11/23/1998 | 12:09:26 PM | 139.7 | 13.6
190421 | 11/23/1998 | 12:39:26 PM | 139.7 | 14.5
190422 | 11/23/1998 | 01:09:26 PM | 139.7 | 14.7
190423 | 11/23/1998 | 01:39:26 PM | 139.7 | 15.2
190424 | 11/23/1998 | 02:09:26 PM | 139.7 | 15.7
190425 | 11/23/1998 | 02:39:26 PM | 139.7 | 16
190426 | 11/23/1998 | 03:09:26 PM | 139.7 | 16.1
190427 | 11/23/1998 | 03:39:26 PM | 139.7 | 15.9
190428 | 11/23/1998 | 04:09:26 PM | 139.7 | 15.2
190429 | 11/23/1998 | 04:39:26 PM | 139.7 | 14.8
190430 | 11/23/1998 | 05:09:26 PM | 139.7 | 14.7
190431 | 11/23/1998 | 05:39:26 PM | 139.7 | 14.5
190432 | 11/23/1998 | 06:09:26 PM | 139.7 | 14.3
190433 | 11/23/1998 | 06:39:26 PM | 139.7 | 13.9
190434 | 11/23/1998 | 07:09:26 PM | 139.7 | 13.6
190435 | 11/23/1998 | 07:39:26 PM | 139.7 | 13.4
190436 | 11/23/1998 | 08:09:26 PM | 139.7 | 13.2
190437 | 11/23/1998 | 08:39:26 PM | 139.7 | 13.2
190438 | 11/23/1998 | 09:09:26 PM | 139.7 | 13.2
190439 | 11/23/1998 | 09:39:26 PM | 139.7 | 13.1
190440 | 11/23/1998 | 10:09:26 PM | 139.7 | 12.8
190441 | 11/23/1998 | 10:39:26 PM | 139.7 | 12.3
190442 | 11/23/1998 | 11:09:26 PM | 139.7 | 11.9
190443 | 11/23/1998 | 11:39:26 PM | 139.7 | 11.7
190444 | 11/24/1998 | 12:09:26 AM | 139.7 | 11.7
190445 | 11/24/1998 | 12:39:26 AM | 139.7 | 11.6
190446 | 11/24/1998 | 01:09:26 AM | 139.7 | 11.2
190447 | 11/24/1998 | 01:39:26 AM | 139.7 | 10.8
190448 | 11/24/1998 | 02:09:26 AM | 139.7 | 10.5
190449 | 11/24/1998 | 02:39:26 AM | 139.7 | 10.2
190450 | 11/24/1998 | 03:09:26 AM | 139.7 | 10.1
190451 | 11/24/1998 | 03:39:26 AM | 139.7 | 9.8
190452 | 11/24/1998 | 04:09:26 AM | 139.7 | 9.4
190453 | 11/24/1998 | 04:39:26 AM | 139.7 | 9.4
190454 | 11/24/1998 | 05:09:26 AM | 139.7 | 8.9
190455 | 11/24/1998 | 05:39:26 AM | 139.7 | 8.6
190456 | 11/24/1998 | 06:09:26 AM | 139.7 | 8.6
190457 | 11/24/1998 | 06:39:26 AM | 139.7 | 8.6
190458 | 11/24/1998 | 07:09:26 AM | 139.7 | 8.6
190459 | 11/24/1998 | 07:39:26 AM | 139.7 | 8.6
190460 | 11/24/1998 | 08:09:26 AM | 139.7 | 8.2
190461 | 11/24/1998 | 08:39:26 AM | 139.7 | 8.2
190462 | 11/24/1998 | 09:09:26 AM | 139.7 | 8.4
190463 | 11/24/1998 | 09:39:26 AM | 139.7 | 8.6
190464 | 11/24/1998 | 10:09:26 AM | 139.7 | 8.6
190465 | 11/24/1998 | 10:39:26 AM | 139.7 | 9.5
190466 | 11/24/1998 | 11:09:26 AM | 139.7 | 10.1
190467 | 11/24/1998 | 11:39:26 AM | 139.7 | 10.2
190468 | 11/24/1998 | 12:09:26 PM | 139.7 | 11.3
190469 | 11/24/1998 | 12:39:26 PM | 139.7 | 11.7
190470 | 11/24/1998 | 01:09:26 PM | 139.7 | 12.1
190471 | 11/24/1998 | 01:39:26 PM | 139.7 | 12.8
190472 | 11/24/1998 | 02:09:26 PM | 139.7 | 13.2
190473 | 11/24/1998 | 02:39:26 PM | 139.7 | 13.2
190474 | 11/24/1998 | 03:09:26 PM | 139.7 | 13.2
190475 | 11/24/1998 | 03:39:26 PM | 139.7 | 13.2
190476 | 11/24/1998 | 04:09:26 PM | 139.7 | 13.2
190477 | 11/24/1998 | 04:39:26 PM | 139.7 | 13.2
190478 | 11/24/1998 | 05:09:26 PM | 139.7 | 13.2
190479 | 11/24/1998 | 05:39:26 PM | 139.7 | 13
190480 | 11/24/1998 | 06:09:26 PM | 139.7 | 12.5
190481 | 11/24/1998 | 06:39:26 PM | 139.7 | 12
190482 | 11/24/1998 | 07:09:26 PM | 139.7 | 11.9
190483 | 11/24/1998 | 07:39:26 PM | 139.7 | 11.7
190484 | 11/24/1998 | 08:09:26 PM | 139.7 | 11.7
190485 | 11/24/1998 | 08:39:26 PM | 139.7 | 11.6
190486 | 11/24/1998 | 09:09:26 PM | 139.7 | 11
190487 | 11/24/1998 | 09:39:26 PM | 139.7 | 10.4
190488 | 11/24/1998 | 10:09:26 PM | 139.7 | 10.4
190489 | 11/24/1998 | 10:39:26 PM | 139.7 | 10.3
190490 | 11/24/1998 | 11:09:26 PM | 139.7 | 10.2
190491 | 11/24/1998 | 11:39:26 PM | 139.7 | 10.2
190492 | 11/25/1998 | 12:09:26 AM | 139.7 | 10.2
190493 | 11/25/1998 | 12:39:26 AM | 139.7 | 10.1
190494 | 11/25/1998 | 01:09:26 AM | 139.7 | 9.8
190495 | 11/25/1998 | 01:39:26 AM | 139.7 | 9.4
190496 | 11/25/1998 | 02:09:26 AM | 139.7 | 8.8
190497 | 11/25/1998 | 02:39:26 AM | 139.7 | 8.6
190498 | 11/25/1998 | 03:09:26 AM | 139.7 | 8.6
190499 | 11/25/1998 | 03:39:26 AM | 139.7 | 8.6
190500 | 11/25/1998 | 04:09:26 AM | 139.7 | 8.6
190501 | 11/25/1998 | 04:39:26 AM | 139.7 | 8.3
190502 | 11/25/1998 | 05:09:26 AM | 139.7 | 8
190503 | 11/25/1998 | 05:39:26 AM | 139.7 | 7.7
190504 | 11/25/1998 | 06:09:26 AM | 139.7 | 7.4
190505 | 11/25/1998 | 06:39:26 AM | 139.7 | 7.2
190506 | 11/25/1998 | 07:09:26 AM | 139.7 | 7.1
190507 | 11/25/1998 | 07:39:26 AM | 139.7 | 7.1
190508 | 11/25/1998 | 08:09:26 AM | 139.7 | 7.1
190509 | 11/25/1998 | 08:39:26 AM | 139.7 | 7.1
190510 | 11/25/1998 | 09:09:26 AM | 139.7 | 7.1
190511 | 11/25/1998 | 09:39:26 AM | 139.7 | 7.1
190512 | 11/25/1998 | 10:09:26 AM | 139.7 | 7.1
190513 | 11/25/1998 | 10:39:26 AM | 139.7 | 7.1
196641 | 12/30/1998 | 02:07:10 AM | 114.3 | 4.1
203735 | 01/22/1999 | 05:19:59 PM | 114.3 | 13.3
205034 | 01/18/1999 | 05:59:52 PM | 139.7 | 8.7
205035 | 01/18/1999 | 06:29:52 PM | 139.7 | 8.6
205036 | 01/18/1999 | 06:59:52 PM | 139.7 | 8.6
205037 | 01/18/1999 | 07:29:52 PM | 139.7 | 8.6
205038 | 01/18/1999 | 07:59:52 PM | 139.7 | 8.2
205039 | 01/18/1999 | 08:29:52 PM | 139.7 | 7.9
205040 | 01/18/1999 | 08:59:52 PM | 139.7 | 7.2
205041 | 01/18/1999 | 09:29:52 PM | 139.7 | 7.1
205042 | 01/18/1999 | 09:59:52 PM | 139.7 | 7.4
205043 | 01/18/1999 | 10:29:52 PM | 139.7 | 7.2
205044 | 01/18/1999 | 10:59:52 PM | 139.7 | 7.1
205045 | 01/18/1999 | 11:29:52 PM | 139.7 | 7.1
205046 | 01/18/1999 | 11:59:52 PM | 139.7 | 7
205047 | 01/19/1999 | 12:29:52 AM | 139.7 | 6.9
205048 | 01/19/1999 | 12:59:52 AM | 139.7 | 6.6
205049 | 01/19/1999 | 01:29:52 AM | 139.7 | 6.5
205050 | 01/19/1999 | 01:59:52 AM | 139.7 | 6.5
205051 | 01/19/1999 | 02:29:52 AM | 139.7 | 6.5
205052 | 01/19/1999 | 02:59:52 AM | 139.7 | 6.4
205053 | 01/19/1999 | 03:29:52 AM | 139.7 | 6.3
205054 | 01/19/1999 | 03:59:52 AM | 139.7 | 6.3
205055 | 01/19/1999 | 04:29:52 AM | 139.7 | 6.2
205056 | 01/19/1999 | 04:59:52 AM | 139.7 | 6.2
205057 | 01/19/1999 | 05:29:52 AM | 139.7 | 6.1
205058 | 01/19/1999 | 05:59:52 AM | 139.7 | 6.2
205059 | 01/19/1999 | 06:29:52 AM | 139.7 | 6.1
205060 | 01/19/1999 | 06:59:52 AM | 139.7 | 6
205061 | 01/19/1999 | 07:29:52 AM | 139.7 | 5.8
205062 | 01/19/1999 | 07:59:52 AM | 139.7 | 5.6
205063 | 01/19/1999 | 08:29:52 AM | 139.7 | 5.6
205064 | 01/19/1999 | 08:59:52 AM | 139.7 | 5.6
205065 | 01/19/1999 | 09:29:52 AM | 139.7 | 5.6
205066 | 01/19/1999 | 09:59:52 AM | 139.7 | 5.7
205067 | 01/19/1999 | 10:29:52 AM | 139.7 | 5.8
205068 | 01/19/1999 | 10:59:52 AM | 139.7 | 6.5
205069 | 01/19/1999 | 11:29:52 AM | 139.7 | 7.1
205070 | 01/19/1999 | 11:59:52 AM | 139.7 | 7.5
205071 | 01/19/1999 | 12:29:52 PM | 139.7 | 8.4
205072 | 01/19/1999 | 12:59:52 PM | 139.7 | 8.6
205073 | 01/19/1999 | 01:29:52 PM | 139.7 | 9.7
205074 | 01/19/1999 | 01:59:52 PM | 139.7 | 10.2
205075 | 01/19/1999 | 02:29:52 PM | 139.7 | 10.3
205076 | 01/19/1999 | 02:59:52 PM | 139.7 | 10.8
205077 | 01/19/1999 | 03:29:52 PM | 139.7 | 10.9
205078 | 01/19/1999 | 03:59:52 PM | 139.7 | 10.8
205079 | 01/19/1999 | 04:29:52 PM | 139.7 | 10.3
205080 | 01/19/1999 | 04:59:52 PM | 139.7 | 10.6
205081 | 01/19/1999 | 05:29:52 PM | 139.7 | 10.2
205082 | 01/19/1999 | 05:59:52 PM | 139.7 | 10.2
205083 | 01/19/1999 | 06:29:52 PM | 139.7 | 10.1
205084 | 01/19/1999 | 06:59:52 PM | 139.7 | 9.8
205085 | 01/19/1999 | 07:29:52 PM | 139.7 | 9.4
205086 | 01/19/1999 | 07:59:52 PM | 139.7 | 9
205087 | 01/19/1999 | 08:29:52 PM | 139.7 | 8.7
205088 | 01/19/1999 | 08:59:52 PM | 139.7 | 8.6
205089 | 01/19/1999 | 09:29:52 PM | 139.7 | 8.6
205090 | 01/19/1999 | 09:59:52 PM | 139.7 | 8.6
205091 | 01/19/1999 | 10:29:52 PM | 139.7 | 8.6
205092 | 01/19/1999 | 10:59:52 PM | 139.7 | 8.5
205093 | 01/19/1999 | 11:29:52 PM | 139.7 | 8.4
205094 | 01/19/1999 | 11:59:52 PM | 139.7 | 8.1
205095 | 01/20/1999 | 12:29:52 AM | 139.7 | 8.1
205096 | 01/20/1999 | 12:59:52 AM | 139.7 | 7.7
205097 | 01/20/1999 | 01:29:52 AM | 139.7 | 7.2
205098 | 01/20/1999 | 01:59:52 AM | 139.7 | 7.6
205099 | 01/20/1999 | 02:29:52 AM | 139.7 | 7.8
205100 | 01/20/1999 | 02:59:52 AM | 139.7 | 7.4
205101 | 01/20/1999 | 03:29:52 AM | 139.7 | 7.1
205102 | 01/20/1999 | 03:59:52 AM | 139.7 | 7.1
205103 | 01/20/1999 | 04:29:52 AM | 139.7 | 7.1
205104 | 01/20/1999 | 04:59:52 AM | 139.7 | 7.1
205105 | 01/20/1999 | 05:29:52 AM | 139.7 | 7.1
205106 | 01/20/1999 | 05:59:52 AM | 139.7 | 7
205107 | 01/20/1999 | 06:29:52 AM | 139.7 | 6.9
205108 | 01/20/1999 | 06:59:52 AM | 139.7 | 6.8
205109 | 01/20/1999 | 07:29:52 AM | 139.7 | 6.7
205110 | 01/20/1999 | 07:59:52 AM | 139.7 | 6.8
205111 | 01/20/1999 | 08:29:52 AM | 139.7 | 6.9
205112 | 01/20/1999 | 08:49:59 AM | 139.7 | 6.7
205113 | 01/20/1999 | 09:19:59 AM | 139.7 | 7
205114 | 01/20/1999 | 09:49:59 AM | 139.7 | 7
205115 | 01/20/1999 | 10:19:59 AM | 139.7 | 7.1
205116 | 01/20/1999 | 10:49:59 AM | 139.7 | 7.1
205117 | 01/20/1999 | 11:19:59 AM | 139.7 | 7.2
205118 | 01/20/1999 | 11:49:59 AM | 139.7 | 7.5
205119 | 01/20/1999 | 12:19:59 PM | 139.7 | 7.1
205120 | 01/20/1999 | 12:49:59 PM | 139.7 | 8.2
205121 | 01/20/1999 | 01:19:59 PM | 139.7 | 8.6
205122 | 01/20/1999 | 01:49:59 PM | 139.7 | 8.7
205123 | 01/20/1999 | 02:19:59 PM | 139.7 | 9.9
205124 | 01/20/1999 | 02:49:59 PM | 139.7 | 9.5
205125 | 01/20/1999 | 03:19:59 PM | 139.7 | 9.5
205126 | 01/20/1999 | 03:49:59 PM | 139.7 | 9.9
205127 | 01/20/1999 | 04:19:59 PM | 139.7 | 9.3
205128 | 01/20/1999 | 04:49:59 PM | 139.7 | 8.9
199425 | 01/26/1999 | 01:19:59 AM | 12.7 | 1.3
199426 | 01/26/1999 | 01:49:59 AM | 12.7 | 1.4
199427 | 01/26/1999 | 02:19:59 AM | 12.7 | 1.5
199428 | 01/26/1999 | 02:49:59 AM | 12.7 | 1.9
199429 | 01/26/1999 | 03:19:59 AM | 12.7 | 1.3
199430 | 01/26/1999 | 03:49:59 AM | 12.7 | 1.2
199431 | 01/26/1999 | 04:19:59 AM | 12.7 | 1.2
199432 | 01/26/1999 | 04:49:59 AM | 12.7 | 0.9
199433 | 01/26/1999 | 05:19:59 AM | 12.7 | -0.1
199434 | 01/26/1999 | 05:49:59 AM | 12.7 | -0.3
199435 | 01/26/1999 | 06:19:59 AM | 12.7 | -0.4
199436 | 01/26/1999 | 06:49:59 AM | 12.7 | -1.2
199437 | 01/26/1999 | 07:19:59 AM | 12.7 | -1.6
199438 | 01/26/1999 | 07:49:59 AM | 12.7 | -0.7
199439 | 01/26/1999 | 08:19:59 AM | 12.7 | 1.2
199440 | 01/26/1999 | 08:49:59 AM | 12.7 | 2.8
199441 | 01/26/1999 | 09:19:59 AM | 12.7 | 5.7
199442 | 01/26/1999 | 09:49:59 AM | 12.7 | 8.2
199443 | 01/26/1999 | 10:19:59 AM | 12.7 | 10.4
199444 | 01/26/1999 | 10:49:59 AM | 12.7 | 12.9
199445 | 01/26/1999 | 11:19:59 AM | 12.7 | 14.3
199446 | 01/26/1999 | 11:49:59 AM | 12.7 | 16.4
199447 | 01/26/1999 | 12:19:59 PM | 12.7 | 15
199448 | 01/26/1999 | 12:49:59 PM | 12.7 | 15.7
199449 | 01/26/1999 | 01:19:59 PM | 12.7 | 17.8
199450 | 01/26/1999 | 01:49:59 PM | 12.7 | 19.5
199451 | 01/26/1999 | 02:19:59 PM | 12.7 | 16.6
199452 | 01/26/1999 | 02:49:59 PM | 12.7 | 13.9
199453 | 01/26/1999 | 03:19:59 PM | 12.7 | 12.7
199454 | 01/26/1999 | 03:49:59 PM | 12.7 | 12
199455 | 01/26/1999 | 04:19:59 PM | 12.7 | 10.5
199456 | 01/26/1999 | 04:49:59 PM | 12.7 | 9.5
199457 | 01/26/1999 | 05:19:59 PM | 12.7 | 7.5
199458 | 01/26/1999 | 05:49:59 PM | 12.7 | 6.4
199459 | 01/26/1999 | 06:19:59 PM | 12.7 | 5.8
199460 | 01/26/1999 | 06:49:59 PM | 12.7 | 5.8
199461 | 01/26/1999 | 07:19:59 PM | 12.7 | 5.8
199462 | 01/26/1999 | 07:49:59 PM | 12.7 | 4.7
199463 | 01/26/1999 | 08:19:59 PM | 12.7 | 4.4
199464 | 01/26/1999 | 08:49:59 PM | 12.7 | 4.3
199465 | 01/26/1999 | 09:19:59 PM | 12.7 | 4.3
199466 | 01/26/1999 | 09:49:59 PM | 12.7 | 4.3
199907 | 01/05/1999 | 02:07:49 AM | 38.1 | -0.5
199908 | 01/05/1999 | 02:37:49 AM | 38.1 | -0.5
199909 | 01/05/1999 | 03:07:49 AM | 38.1 | -0.7
199910 | 01/05/1999 | 03:37:49 AM | 38.1 | -1.8
199911 | 01/05/1999 | 04:07:49 AM | 38.1 | -1.9
199912 | 01/05/1999 | 04:37:49 AM | 38.1 | -1.9
199913 | 01/05/1999 | 05:07:49 AM | 38.1 | -1.9
199914 | 01/05/1999 | 05:37:49 AM | 38.1 | -2.1
199915 | 01/05/1999 | 06:07:49 AM | 38.1 | -2.6
199916 | 01/05/1999 | 06:37:49 AM | 38.1 | -3.3
199917 | 01/05/1999 | 07:07:49 AM | 38.1 | -3.5
199918 | 01/05/1999 | 07:37:49 AM | 38.1 | -3.4
199919 | 01/05/1999 | 08:07:49 AM | 38.1 | -2.2
199920 | 01/05/1999 | 08:37:49 AM | 38.1 | -1.7
199921 | 01/05/1999 | 09:07:49 AM | 38.1 | -0.2
199922 | 01/05/1999 | 09:37:49 AM | 38.1 | 1.8
199923 | 01/05/1999 | 10:07:49 AM | 38.1 | 4.2
199924 | 01/05/1999 | 10:37:49 AM | 38.1 | 5.7
199925 | 01/05/1999 | 11:07:49 AM | 38.1 | 7.3
199926 | 01/05/1999 | 11:37:49 AM | 38.1 | 8.9
199927 | 01/05/1999 | 12:07:49 PM | 38.1 | 10.6
199928 | 01/05/1999 | 12:37:49 PM | 38.1 | 12.1
199929 | 01/05/1999 | 01:07:49 PM | 38.1 | 13.4
199930 | 01/05/1999 | 01:37:49 PM | 38.1 | 14.8
199931 | 01/05/1999 | 02:07:49 PM | 38.1 | 14.9
199932 | 01/05/1999 | 02:37:49 PM | 38.1 | 14.9
199933 | 01/05/1999 | 03:07:49 PM | 38.1 | 14.4
199934 | 01/05/1999 | 03:37:49 PM | 38.1 | 13.4
199935 | 01/05/1999 | 04:07:49 PM | 38.1 | 11.9
199936 | 01/05/1999 | 04:37:49 PM | 38.1 | 10.3
199937 | 01/05/1999 | 05:07:49 PM | 38.1 | 8.8
199938 | 01/05/1999 | 05:37:49 PM | 38.1 | 7.3
199939 | 01/05/1999 | 06:07:49 PM | 38.1 | 6.7
199940 | 01/05/1999 | 06:37:49 PM | 38.1 | 5.7
199941 | 01/05/1999 | 07:07:49 PM | 38.1 | 5.2
199942 | 01/05/1999 | 07:37:49 PM | 38.1 | 4.2
199943 | 01/05/1999 | 08:07:49 PM | 38.1 | 3.8
199944 | 01/05/1999 | 08:37:49 PM | 38.1 | 2.7
199945 | 01/05/1999 | 09:07:49 PM | 38.1 | 2.4
199946 | 01/05/1999 | 09:37:49 PM | 38.1 | 1.3
199947 | 01/05/1999 | 10:07:49 PM | 38.1 | 1.1
199948 | 01/05/1999 | 10:37:49 PM | 38.1 | 1
199949 | 01/05/1999 | 11:07:49 PM | 38.1 | 0.9
199950 | 01/05/1999 | 11:37:49 PM | 38.1 | 0.1
199951 | 01/06/1999 | 12:07:49 AM | 38.1 | -0.1
199952 | 01/06/1999 | 12:37:49 AM | 38.1 | -0.4
199953 | 01/06/1999 | 01:07:49 AM | 38.1 | -0.4
199954 | 01/06/1999 | 01:37:49 AM | 38.1 | -0.4
199955 | 01/06/1999 | 02:07:49 AM | 38.1 | -0.5
186840 | 11/09/1998 | 01:36:32 AM | 88.9 | 7.2
186841 | 11/09/1998 | 02:06:32 AM | 88.9 | 7.4
189663 | 11/07/1998 | 06:06:32 PM | 139.7 | 14.7
189664 | 11/07/1998 | 06:36:32 PM | 139.7 | 14.7
189665 | 11/07/1998 | 07:06:32 PM | 139.7 | 14.4
189666 | 11/07/1998 | 07:36:32 PM | 139.7 | 13.7
189667 | 11/07/1998 | 08:06:32 PM | 139.7 | 13.2
189668 | 11/07/1998 | 08:36:32 PM | 139.7 | 13.2
189669 | 11/07/1998 | 09:06:32 PM | 139.7 | 13.2
189670 | 11/07/1998 | 09:36:32 PM | 139.7 | 13
189671 | 11/07/1998 | 10:06:32 PM | 139.7 | 12.5
189672 | 11/07/1998 | 10:36:32 PM | 139.7 | 12
189673 | 11/07/1998 | 11:06:32 PM | 139.7 | 11.7
189674 | 11/07/1998 | 11:36:32 PM | 139.7 | 11.7
189675 | 11/08/1998 | 12:06:32 AM | 139.7 | 11.7
189676 | 11/08/1998 | 12:36:32 AM | 139.7 | 11.6
189677 | 11/08/1998 | 01:06:32 AM | 139.7 | 11.2
189678 | 11/08/1998 | 01:36:32 AM | 139.7 | 10.3
189679 | 11/08/1998 | 02:06:32 AM | 139.7 | 10.6
189680 | 11/08/1998 | 02:36:32 AM | 139.7 | 10.2
189681 | 11/08/1998 | 03:06:32 AM | 139.7 | 10.3
189682 | 11/08/1998 | 03:36:32 AM | 139.7 | 10.2
189683 | 11/08/1998 | 04:06:32 AM | 139.7 | 10.2
189684 | 11/08/1998 | 04:36:32 AM | 139.7 | 10.1
189685 | 11/08/1998 | 05:06:32 AM | 139.7 | 10
189686 | 11/08/1998 | 05:36:32 AM | 139.7 | 9.4
189687 | 11/08/1998 | 06:06:32 AM | 139.7 | 9.2
189688 | 11/08/1998 | 06:36:32 AM | 139.7 | 8.9
189689 | 11/08/1998 | 07:06:32 AM | 139.7 | 8.6
189690 | 11/08/1998 | 07:36:32 AM | 139.7 | 8.6
189691 | 11/08/1998 | 08:06:32 AM | 139.7 | 8.6
189692 | 11/08/1998 | 08:36:32 AM | 139.7 | 8.6
189693 | 11/08/1998 | 09:06:32 AM | 139.7 | 8.5
189694 | 11/08/1998 | 09:36:32 AM | 139.7 | 8.6
189695 | 11/08/1998 | 10:06:32 AM | 139.7 | 8.8
189696 | 11/08/1998 | 10:36:32 AM | 139.7 | 10.1
189697 | 11/08/1998 | 11:06:32 AM | 139.7 | 10.2
189698 | 11/08/1998 | 11:36:32 AM | 139.7 | 11.5
189699 | 11/08/1998 | 12:06:32 PM | 139.7 | 11.7
189700 | 11/08/1998 | 12:36:32 PM | 139.7 | 12.4
189701 | 11/08/1998 | 01:06:32 PM | 139.7 | 13.2
189702 | 11/08/1998 | 01:36:32 PM | 139.7 | 13.2
189703 | 11/08/1998 | 02:06:32 PM | 139.7 | 13.3
189704 | 11/08/1998 | 02:36:32 PM | 139.7 | 13.6
189705 | 11/08/1998 | 03:06:32 PM | 139.7 | 13.7
189706 | 11/08/1998 | 03:36:32 PM | 139.7 | 13.8
189707 | 11/08/1998 | 04:06:32 PM | 139.7 | 13.8
189708 | 11/08/1998 | 04:36:32 PM | 139.7 | 13.6
189709 | 11/08/1998 | 05:06:32 PM | 139.7 | 13.4
189710 | 11/08/1998 | 05:36:32 PM | 139.7 | 13.2
191386 | 12/13/1998 | 02:38:21 PM | 12.7 | 19.6
191387 | 12/13/1998 | 03:08:21 PM | 12.7 | 18.8
191388 | 12/13/1998 | 03:38:21 PM | 12.7 | 17.6
191389 | 12/13/1998 | 04:08:21 PM | 12.7 | 15.3
191390 | 12/13/1998 | 04:38:21 PM | 12.7 | 13.5
191391 | 12/13/1998 | 05:08:21 PM | 12.7 | 12
191392 | 12/13/1998 | 05:38:21 PM | 12.7 | 10.4
191393 | 12/13/1998 | 06:08:21 PM | 12.7 | 10.4
191394 | 12/13/1998 | 06:38:21 PM | 12.7 | 9.6
191395 | 12/13/1998 | 07:08:21 PM | 12.7 | 8.3
191396 | 12/13/1998 | 07:38:21 PM | 12.7 | 7.4
191397 | 12/13/1998 | 08:08:21 PM | 12.7 | 7.4
191398 | 12/13/1998 | 08:38:21 PM | 12.7 | 6.9
191399 | 12/13/1998 | 09:08:21 PM | 12.7 | 7.4
191400 | 12/13/1998 | 09:38:21 PM | 12.7 | 7.4
191401 | 12/13/1998 | 10:08:21 PM | 12.7 | 7.4
191402 | 12/13/1998 | 10:38:21 PM | 12.7 | 7.4
191403 | 12/13/1998 | 11:08:21 PM | 12.7 | 6.7
191404 | 12/13/1998 | 11:38:21 PM | 12.7 | 7.1
191405 | 12/14/1998 | 12:08:21 AM | 12.7 | 7.4
191406 | 12/14/1998 | 12:38:21 AM | 12.7 | 7.4
191407 | 12/14/1998 | 01:08:21 AM | 12.7 | 7.3
191408 | 12/14/1998 | 01:38:21 AM | 12.7 | 6.7
191409 | 12/14/1998 | 02:08:21 AM | 12.7 | 5.9
191410 | 12/14/1998 | 02:38:21 AM | 12.7 | 5.4
191411 | 12/14/1998 | 03:08:21 AM | 12.7 | 4.5
191412 | 12/14/1998 | 03:38:21 AM | 12.7 | 4.3
191413 | 12/14/1998 | 04:08:21 AM | 12.7 | 3.1
191414 | 12/14/1998 | 04:38:21 AM | 12.7 | 2.8
191415 | 12/14/1998 | 05:08:21 AM | 12.7 | 2.4
191416 | 12/14/1998 | 05:38:21 AM | 12.7 | 1.5
191417 | 12/14/1998 | 06:08:21 AM | 12.7 | 1.2
191418 | 12/14/1998 | 06:38:21 AM | 12.7 | 1.5
191419 | 12/14/1998 | 07:08:21 AM | 12.7 | 2.8
191420 | 12/14/1998 | 07:38:21 AM | 12.7 | 4.2
191421 | 12/14/1998 | 08:08:21 AM | 12.7 | 4.4
191422 | 12/14/1998 | 08:38:21 AM | 12.7 | 5.8
191423 | 12/14/1998 | 09:08:21 AM | 12.7 | 6.2
191424 | 12/14/1998 | 09:38:21 AM | 12.7 | 7.4
191425 | 12/14/1998 | 10:08:21 AM | 12.7 | 8.4
191426 | 12/14/1998 | 10:38:21 AM | 12.7 | 10.3
191427 | 12/14/1998 | 11:08:21 AM | 12.7 | 12.5
191428 | 12/14/1998 | 11:38:21 AM | 12.7 | 15.1
191429 | 12/14/1998 | 12:08:21 PM | 12.7 | 18.1
191430 | 12/14/1998 | 12:38:21 PM | 12.7 | 18.1
191431 | 12/14/1998 | 01:08:21 PM | 12.7 | 18.8
191432 | 12/14/1998 | 01:38:21 PM | 12.7 | 19.6
191433 | 12/14/1998 | 02:08:21 PM | 12.7 | 19.3
191434 | 12/14/1998 | 02:38:21 PM | 12.7 | 18.1
191435 | 12/14/1998 | 03:08:21 PM | 12.7 | 16.6
191436 | 12/14/1998 | 03:38:21 PM | 12.7 | 14.2
191437 | 12/14/1998 | 04:08:21 PM | 12.7 | 12.5
191438 | 12/14/1998 | 04:38:21 PM | 12.7 | 10.4
191439 | 12/14/1998 | 05:08:21 PM | 12.7 | 8.9
191440 | 12/14/1998 | 05:38:21 PM | 12.7 | 7.5
191441 | 12/14/1998 | 06:08:21 PM | 12.7 | 7.3
191442 | 12/14/1998 | 06:38:21 PM | 12.7 | 5.8
191443 | 12/14/1998 | 07:08:21 PM | 12.7 | 5.8
191444 | 12/14/1998 | 07:38:21 PM | 12.7 | 4.4
191445 | 12/14/1998 | 08:08:21 PM | 12.7 | 4.3
191446 | 12/14/1998 | 08:38:21 PM | 12.7 | 3.5
191447 | 12/14/1998 | 09:08:21 PM | 12.7 | 2.8
191448 | 12/14/1998 | 09:38:21 PM | 12.7 | 2.8
191449 | 12/14/1998 | 10:08:21 PM | 12.7 | 2.7
191450 | 12/14/1998 | 10:38:21 PM | 12.7 | 1.6
191451 | 12/14/1998 | 11:08:21 PM | 12.7 | 1.2
191452 | 12/14/1998 | 11:38:21 PM | 12.7 | 1.2
191453 | 12/15/1998 | 12:08:21 AM | 12.7 | 1.2
191454 | 12/15/1998 | 12:38:21 AM | 12.7 | 0.8
191455 | 12/15/1998 | 01:08:21 AM | 12.7 | 0.1
191456 | 12/15/1998 | 01:38:21 AM | 12.7 | 0.2
191457 | 12/15/1998 | 02:08:21 AM | 12.7 | -0.3
191458 | 12/15/1998 | 02:38:21 AM | 12.7 | -0.3
191459 | 12/15/1998 | 03:08:21 AM | 12.7 | -0.4
191460 | 12/15/1998 | 03:38:21 AM | 12.7 | -0.6
191461 | 12/15/1998 | 04:08:21 AM | 12.7 | -1.7
191462 | 12/15/1998 | 04:38:21 AM | 12.7 | -1.7
191463 | 12/15/1998 | 05:08:21 AM | 12.7 | -1.7
191464 | 12/15/1998 | 05:38:21 AM | 12.7 | -1.8
191465 | 12/15/1998 | 06:08:21 AM | 12.7 | -1.8
191466 | 12/15/1998 | 06:38:21 AM | 12.7 | -1.8
191467 | 12/15/1998 | 07:08:21 AM | 12.7 | -1.8
191468 | 12/15/1998 | 07:38:21 AM | 12.7 | -1.7
191469 | 12/15/1998 | 08:08:21 AM | 12.7 | -0.2
191470 | 12/15/1998 | 08:38:21 AM | 12.7 | 2.5
191471 | 12/15/1998 | 09:08:21 AM | 12.7 | 4.3
191472 | 12/15/1998 | 09:38:21 AM | 12.7 | 7.4
191473 | 12/15/1998 | 10:08:21 AM | 12.7 | 10.1
191474 | 12/15/1998 | 10:38:21 AM | 12.7 | 12.1
191475 | 12/15/1998 | 11:08:21 AM | 12.7 | 15
191476 | 12/15/1998 | 11:38:21 AM | 12.7 | 15.8
191477 | 12/15/1998 | 12:08:21 PM | 12.7 | 18
191478 | 12/15/1998 | 12:38:21 PM | 12.7 | 19.1
191479 | 12/15/1998 | 01:08:21 PM | 12.7 | 19.6
191480 | 12/15/1998 | 01:38:21 PM | 12.7 | 19.6
191481 | 12/15/1998 | 02:08:21 PM | 12.7 | 19.6
191482 | 12/15/1998 | 02:38:21 PM | 12.7 | 18.7
191483 | 12/15/1998 | 03:08:21 PM | 12.7 | 17.3
191484 | 12/15/1998 | 03:38:21 PM | 12.7 | 15.1
191485 | 12/15/1998 | 04:08:21 PM | 12.7 | 13.3
191486 | 12/15/1998 | 04:38:21 PM | 12.7 | 10.5
191487 | 12/15/1998 | 05:08:21 PM | 12.7 | 9
191488 | 12/15/1998 | 05:38:21 PM | 12.7 | 8.4
191489 | 12/15/1998 | 06:08:21 PM | 12.7 | 7.4
191490 | 12/15/1998 | 06:38:21 PM | 12.7 | 5.9
191491 | 12/15/1998 | 07:08:21 PM | 12.7 | 5.8
191492 | 12/15/1998 | 07:38:21 PM | 12.7 | 4.3
190055 | 11/15/1998 | 09:38:43 PM | 139.7 | 11.7
190056 | 11/15/1998 | 10:08:43 PM | 139.7 | 11.6
190057 | 11/15/1998 | 10:38:43 PM | 139.7 | 11.5
190058 | 11/15/1998 | 11:08:43 PM | 139.7 | 10.2
190059 | 11/15/1998 | 11:38:43 PM | 139.7 | 10.2
190060 | 11/16/1998 | 12:08:43 AM | 139.7 | 10.1
190061 | 11/16/1998 | 12:38:43 AM | 139.7 | 9.9
190062 | 11/16/1998 | 01:08:43 AM | 139.7 | 9.9
190063 | 11/16/1998 | 01:38:43 AM | 139.7 | 8.8
190064 | 11/16/1998 | 02:08:43 AM | 139.7 | 8.6
190065 | 11/16/1998 | 02:38:43 AM | 139.7 | 8.6
190066 | 11/16/1998 | 03:08:43 AM | 139.7 | 8.5
190067 | 11/16/1998 | 03:38:43 AM | 139.7 | 8.3
190068 | 11/16/1998 | 04:08:43 AM | 139.7 | 7.9
190069 | 11/16/1998 | 04:38:43 AM | 139.7 | 7.4
190070 | 11/16/1998 | 05:08:43 AM | 139.7 | 7.2
190071 | 11/16/1998 | 05:38:43 AM | 139.7 | 7.1
190072 | 11/16/1998 | 06:08:43 AM | 139.7 | 7.1
190073 | 11/16/1998 | 06:38:43 AM | 139.7 | 7.1
190074 | 11/16/1998 | 07:08:43 AM | 139.7 | 6.8
190075 | 11/16/1998 | 07:38:43 AM | 139.7 | 6.6
190076 | 11/16/1998 | 08:08:43 AM | 139.7 | 6.4
190077 | 11/16/1998 | 08:38:43 AM | 139.7 | 6.9
190078 | 11/16/1998 | 09:08:43 AM | 139.7 | 6
190079 | 11/16/1998 | 09:38:43 AM | 139.7 | 6.8
190080 | 11/16/1998 | 10:08:43 AM | 139.7 | 7.1
190081 | 11/16/1998 | 10:38:43 AM | 139.7 | 7.1
190082 | 11/16/1998 | 11:08:43 AM | 139.7 | 7.5
190083 | 11/16/1998 | 11:38:43 AM | 139.7 | 8.2
190084 | 11/16/1998 | 12:08:43 PM | 139.7 | 8.6
190085 | 11/16/1998 | 12:38:43 PM | 139.7 | 8.7
188805 | 11/19/1998 | 10:09:26 PM | 114.3 | 10.5
188806 | 11/19/1998 | 10:39:26 PM | 114.3 | 10.3
192545 | 12/06/1998 | 06:21:45 PM | 38.1 | 3.5
204610 | 01/09/1999 | 10:23:10 PM | 139.7 | 4
204611 | 01/09/1999 | 10:53:10 PM | 139.7 | 3.8
204612 | 01/09/1999 | 11:23:10 PM | 139.7 | 3.4
204613 | 01/09/1999 | 11:53:10 PM | 139.7 | 3
204614 | 01/10/1999 | 12:23:10 AM | 139.7 | 2.6
204615 | 01/10/1999 | 12:53:10 AM | 139.7 | 2.5
204616 | 01/10/1999 | 01:23:10 AM | 139.7 | 2.5
204617 | 01/10/1999 | 01:53:10 AM | 139.7 | 2.5
204618 | 01/10/1999 | 02:23:10 AM | 139.7 | 2.4
204619 | 01/10/1999 | 02:53:10 AM | 139.7 | 2.4
204620 | 01/10/1999 | 03:23:10 AM | 139.7 | 2.3
204621 | 01/10/1999 | 03:53:10 AM | 139.7 | 1.8
204622 | 01/10/1999 | 04:23:10 AM | 139.7 | 1.7
204623 | 01/10/1999 | 04:53:10 AM | 139.7 | 1.3
204624 | 01/10/1999 | 05:23:10 AM | 139.7 | 1.1
204625 | 01/10/1999 | 05:53:10 AM | 139.7 | 1
204626 | 01/10/1999 | 06:23:10 AM | 139.7 | 1
204627 | 01/10/1999 | 06:53:10 AM | 139.7 | 1
204628 | 01/10/1999 | 07:23:10 AM | 139.7 | 1
204629 | 01/10/1999 | 07:53:10 AM | 139.7 | 1
204630 | 01/10/1999 | 08:23:10 AM | 139.7 | 0.9
204631 | 01/10/1999 | 08:53:10 AM | 139.7 | 0.7
204632 | 01/10/1999 | 09:23:10 AM | 139.7 | 0.8
204633 | 01/10/1999 | 09:53:10 AM | 139.7 | 0.9
204634 | 01/10/1999 | 10:23:10 AM | 139.7 | 0.9
204635 | 01/10/1999 | 10:53:10 AM | 139.7 | 1
204636 | 01/10/1999 | 11:23:10 AM | 139.7 | 1
204637 | 01/10/1999 | 11:53:10 AM | 139.7 | 1
204638 | 01/10/1999 | 12:23:10 PM | 139.7 | 1
204639 | 01/10/1999 | 12:53:10 PM | 139.7 | 2.7
204640 | 01/10/1999 | 01:23:10 PM | 139.7 | 4
204641 | 01/10/1999 | 01:53:10 PM | 139.7 | 5.1
204642 | 01/10/1999 | 02:23:10 PM | 139.7 | 5.6
204643 | 01/10/1999 | 02:53:10 PM | 139.7 | 6.5
204644 | 01/10/1999 | 03:23:10 PM | 139.7 | 7.1
204645 | 01/10/1999 | 03:53:10 PM | 139.7 | 7.2
204646 | 01/10/1999 | 04:23:10 PM | 139.7 | 7.4
204647 | 01/10/1999 | 04:53:10 PM | 139.7 | 7.6
204648 | 01/10/1999 | 05:23:10 PM | 139.7 | 7.4
204649 | 01/10/1999 | 05:53:10 PM | 139.7 | 7.3
204650 | 01/10/1999 | 06:23:10 PM | 139.7 | 7.1
204651 | 01/10/1999 | 06:53:10 PM | 139.7 | 7
204652 | 01/10/1999 | 07:23:10 PM | 139.7 | 6.8
204653 | 01/10/1999 | 07:53:10 PM | 139.7 | 5.8
204654 | 01/10/1999 | 08:23:10 PM | 139.7 | 5.6
204655 | 01/10/1999 | 08:53:10 PM | 139.7 | 5.6
204656 | 01/10/1999 | 09:23:10 PM | 139.7 | 5
204657 | 01/10/1999 | 09:53:10 PM | 139.7 | 4.3
204658 | 01/10/1999 | 10:23:10 PM | 139.7 | 4
204659 | 01/10/1999 | 10:53:10 PM | 139.7 | 4
204660 | 01/10/1999 | 11:23:10 PM | 139.7 | 3.9
204661 | 01/10/1999 | 11:53:10 PM | 139.7 | 3.4
204662 | 01/11/1999 | 12:23:10 AM | 139.7 | 2.8
204663 | 01/11/1999 | 12:53:10 AM | 139.7 | 2.5
204664 | 01/11/1999 | 01:23:10 AM | 139.7 | 2.5
204665 | 01/11/1999 | 01:53:10 AM | 139.7 | 2.5
204666 | 01/11/1999 | 02:23:10 AM | 139.7 | 2.5
204667 | 01/11/1999 | 02:53:10 AM | 139.7 | 2.5
204668 | 01/11/1999 | 03:23:10 AM | 139.7 | 2.4
204669 | 01/11/1999 | 03:53:10 AM | 139.7 | 2.2
204670 | 01/11/1999 | 04:23:10 AM | 139.7 | 2.1
204671 | 01/11/1999 | 04:53:10 AM | 139.7 | 2.4
204672 | 01/11/1999 | 05:23:10 AM | 139.7 | 2.3
204673 | 01/11/1999 | 05:53:10 AM | 139.7 | 2.1
204674 | 01/11/1999 | 06:23:10 AM | 139.7 | 1.7
204675 | 01/11/1999 | 06:53:10 AM | 139.7 | 1.2
204676 | 01/11/1999 | 07:23:10 AM | 139.7 | 1
204677 | 01/11/1999 | 07:53:10 AM | 139.7 | 1
204678 | 01/11/1999 | 08:23:10 AM | 139.7 | 1
204679 | 01/11/1999 | 08:53:10 AM | 139.7 | 1
204680 | 01/11/1999 | 09:23:10 AM | 139.7 | 1
204681 | 01/11/1999 | 09:53:10 AM | 139.7 | 1
204682 | 01/11/1999 | 10:23:10 AM | 139.7 | 1.1
204683 | 01/11/1999 | 10:53:10 AM | 139.7 | 1.6
204684 | 01/11/1999 | 11:23:10 AM | 139.7 | 2.2
204685 | 01/11/1999 | 11:53:10 AM | 139.7 | 2.5
204686 | 01/11/1999 | 12:23:10 PM | 139.7 | 3.7
204687 | 01/11/1999 | 12:53:10 PM | 139.7 | 4
204688 | 01/11/1999 | 01:23:10 PM | 139.7 | 4.1
204689 | 01/11/1999 | 01:53:10 PM | 139.7 | 4.3
204690 | 01/11/1999 | 02:23:10 PM | 139.7 | 4.3
204691 | 01/11/1999 | 02:53:10 PM | 139.7 | 4.6
204692 | 01/11/1999 | 03:23:10 PM | 139.7 | 5.3
204693 | 01/11/1999 | 03:53:10 PM | 139.7 | 5.5
204694 | 01/11/1999 | 04:23:10 PM | 139.7 | 5.6
204695 | 01/11/1999 | 04:53:10 PM | 139.7 | 5.6
204696 | 01/11/1999 | 05:23:10 PM | 139.7 | 5.6
204697 | 01/11/1999 | 05:53:10 PM | 139.7 | 5.6
204698 | 01/11/1999 | 06:23:10 PM | 139.7 | 5.6
204699 | 01/11/1999 | 06:53:10 PM | 139.7 | 5.6
204700 | 01/11/1999 | 07:23:10 PM | 139.7 | 5.6
204701 | 01/11/1999 | 07:53:10 PM | 139.7 | 5.5
204702 | 01/11/1999 | 08:23:10 PM | 139.7 | 5.5
204703 | 01/11/1999 | 08:53:10 PM | 139.7 | 5.2
204704 | 01/11/1999 | 09:23:10 PM | 139.7 | 4.2
204705 | 01/11/1999 | 09:53:10 PM | 139.7 | 4.6
204706 | 01/11/1999 | 10:23:10 PM | 139.7 | 4.5
204707 | 01/11/1999 | 10:53:10 PM | 139.7 | 4.5
204708 | 01/11/1999 | 11:23:10 PM | 139.7 | 4.5
204709 | 01/11/1999 | 11:53:10 PM | 139.7 | 4.5
204710 | 01/12/1999 | 12:23:10 AM | 139.7 | 4.7
204711 | 01/12/1999 | 12:53:10 AM | 139.7 | 4.3
204712 | 01/12/1999 | 01:23:10 AM | 139.7 | 4.3
204713 | 01/12/1999 | 01:53:10 AM | 139.7 | 4.1
198997 | 01/17/1999 | 03:29:52 AM | 12.7 | 7.7
198998 | 01/17/1999 | 03:59:52 AM | 12.7 | 7.4
198999 | 01/17/1999 | 04:29:52 AM | 12.7 | 7.4
199000 | 01/17/1999 | 04:59:52 AM | 12.7 | 7.2
199001 | 01/17/1999 | 05:29:52 AM | 12.7 | 6.7
199002 | 01/17/1999 | 05:59:52 AM | 12.7 | 6.1
199003 | 01/17/1999 | 06:29:52 AM | 12.7 | 5.8
199004 | 01/17/1999 | 06:59:52 AM | 12.7 | 5.7
199005 | 01/17/1999 | 07:29:52 AM | 12.7 | 5
199006 | 01/17/1999 | 07:59:52 AM | 12.7 | 5.7
199007 | 01/17/1999 | 08:29:52 AM | 12.7 | 6.3
199008 | 01/17/1999 | 08:59:52 AM | 12.7 | 7.4
199009 | 01/17/1999 | 09:29:52 AM | 12.7 | 8.9
199010 | 01/17/1999 | 09:59:52 AM | 12.7 | 10.3
199011 | 01/17/1999 | 10:29:52 AM | 12.7 | 12
199012 | 01/17/1999 | 10:59:52 AM | 12.7 | 13.6
199013 | 01/17/1999 | 11:29:52 AM | 12.7 | 18
199014 | 01/17/1999 | 11:59:52 AM | 12.7 | 16.5
199015 | 01/17/1999 | 12:29:52 PM | 12.7 | 18.1
199016 | 01/17/1999 | 12:59:52 PM | 12.7 | 19.6
199017 | 01/17/1999 | 01:29:52 PM | 12.7 | 19.6
199018 | 01/17/1999 | 01:59:52 PM | 12.7 | 19.6
199019 | 01/17/1999 | 02:29:52 PM | 12.7 | 19.6
199020 | 01/17/1999 | 02:59:52 PM | 12.7 | 19.1
199021 | 01/17/1999 | 03:29:52 PM | 12.7 | 17.6
199022 | 01/17/1999 | 03:59:52 PM | 12.7 | 16.5
199023 | 01/17/1999 | 04:29:52 PM | 12.7 | 15
199024 | 01/17/1999 | 04:59:52 PM | 12.7 | 13.7
199025 | 01/17/1999 | 05:29:52 PM | 12.7 | 12.8
199026 | 01/17/1999 | 05:59:52 PM | 12.7 | 12
199027 | 01/17/1999 | 06:29:52 PM | 12.7 | 11.1
199467 | 01/26/1999 | 10:19:59 PM | 12.7 | 4.3
199468 | 01/26/1999 | 10:49:59 PM | 12.7 | 4.3
199469 | 01/26/1999 | 11:19:59 PM | 12.7 | 4.3
199470 | 01/26/1999 | 11:49:59 PM | 12.7 | 4.1
199471 | 01/27/1999 | 12:19:59 AM | 12.7 | 4
199472 | 01/27/1999 | 12:49:59 AM | 12.7 | 3.6
199473 | 01/27/1999 | 01:19:59 AM | 12.7 | 2.9
199474 | 01/27/1999 | 01:49:59 AM | 12.7 | 2.8
199475 | 01/27/1999 | 02:19:59 AM | 12.7 | 2.9
199476 | 01/27/1999 | 02:49:59 AM | 12.7 | 3.1
199477 | 01/27/1999 | 03:19:59 AM | 12.7 | 3.3
199478 | 01/27/1999 | 03:49:59 AM | 12.7 | 2.8
199479 | 01/27/1999 | 04:19:59 AM | 12.7 | 2.8
199480 | 01/27/1999 | 04:49:59 AM | 12.7 | 1.5
199481 | 01/27/1999 | 05:19:59 AM | 12.7 | 1.2
199482 | 01/27/1999 | 05:49:59 AM | 12.7 | 1.5
199483 | 01/27/1999 | 06:19:59 AM | 12.7 | 1.5
199484 | 01/27/1999 | 06:49:59 AM | 12.7 | 1.7
199485 | 01/27/1999 | 07:19:59 AM | 12.7 | 1.2
199486 | 01/27/1999 | 07:49:59 AM | 12.7 | 1.4
199487 | 01/27/1999 | 08:19:59 AM | 12.7 | 1.7
199488 | 01/27/1999 | 08:49:59 AM | 12.7 | 2.5
199489 | 01/27/1999 | 09:19:59 AM | 12.7 | 5.3
199490 | 01/27/1999 | 09:49:59 AM | 12.7 | 7.4
199491 | 01/27/1999 | 10:19:59 AM | 12.7 | 8.9
199492 | 01/27/1999 | 10:49:59 AM | 12.7 | 13.5
199493 | 01/27/1999 | 11:19:59 AM | 12.7 | 10.4
199494 | 01/27/1999 | 11:49:59 AM | 12.7 | 9.6
199495 | 01/27/1999 | 12:19:59 PM | 12.7 | 15.4
199496 | 01/27/1999 | 12:49:59 PM | 12.7 | 19.6
199497 | 01/27/1999 | 01:19:59 PM | 12.7 | 19.5
199498 | 01/27/1999 | 01:49:59 PM | 12.7 | 19.7
199499 | 01/27/1999 | 02:19:59 PM | 12.7 | 19.6
199500 | 01/27/1999 | 02:49:59 PM | 12.7 | 19.1
199501 | 01/27/1999 | 03:19:59 PM | 12.7 | 17.8
199502 | 01/27/1999 | 03:49:59 PM | 12.7 | 15.9
199503 | 01/27/1999 | 04:19:59 PM | 12.7 | 13.5
199504 | 01/27/1999 | 04:49:59 PM | 12.7 | 11
199505 | 01/27/1999 | 05:19:59 PM | 12.7 | 8.9
199506 | 01/27/1999 | 05:49:59 PM | 12.7 | 7.4
199507 | 01/27/1999 | 06:19:59 PM | 12.7 | 5.8
199508 | 01/27/1999 | 06:49:59 PM | 12.7 | 5.8
199509 | 01/27/1999 | 07:19:59 PM | 12.7 | 4.3
199510 | 01/27/1999 | 07:49:59 PM | 12.7 | 4.2
199511 | 01/27/1999 | 08:19:59 PM | 12.7 | 3.2
199512 | 01/27/1999 | 08:49:59 PM | 12.7 | 2.7
199513 | 01/27/1999 | 09:19:59 PM | 12.7 | 2.7
199514 | 01/27/1999 | 09:49:59 PM | 12.7 | 1.3
199515 | 01/27/1999 | 10:19:59 PM | 12.7 | 1.2
199516 | 01/27/1999 | 10:49:59 PM | 12.7 | 0.5
199517 | 01/27/1999 | 11:19:59 PM | 12.7 | 0.5
212268 | 02/26/1999 | 03:10:01 AM | 139.7 | 7.1
212269 | 02/26/1999 | 03:40:01 AM | 139.7 | 7
211728 | 02/14/1999 | 09:59:28 PM | 139.7 | 7.6
203736 | 01/22/1999 | 05:49:59 PM | 114.3 | 13.3
203737 | 01/22/1999 | 06:19:59 PM | 114.3 | 13.3
203738 | 01/22/1999 | 06:49:59 PM | 114.3 | 11.8
203739 | 01/22/1999 | 07:19:59 PM | 114.3 | 11.8
203740 | 01/22/1999 | 07:49:59 PM | 114.3 | 11.7
203741 | 01/22/1999 | 08:19:59 PM | 114.3 | 11.7
203742 | 01/22/1999 | 08:49:59 PM | 114.3 | 11.1
203743 | 01/22/1999 | 09:19:59 PM | 114.3 | 10.8
203744 | 01/22/1999 | 09:49:59 PM | 114.3 | 10.6
203745 | 01/22/1999 | 10:19:59 PM | 114.3 | 10.3
203746 | 01/22/1999 | 10:49:59 PM | 114.3 | 10.2
203747 | 01/22/1999 | 11:19:59 PM | 114.3 | 10.2
203748 | 01/22/1999 | 11:49:59 PM | 114.3 | 10.2
203749 | 01/23/1999 | 12:19:59 AM | 114.3 | 10.2
203750 | 01/23/1999 | 12:49:59 AM | 114.3 | 10.1
203751 | 01/23/1999 | 01:19:59 AM | 114.3 | 10
203752 | 01/23/1999 | 01:49:59 AM | 114.3 | 9.7
203753 | 01/23/1999 | 02:19:59 AM | 114.3 | 9.7
203754 | 01/23/1999 | 02:49:59 AM | 114.3 | 9.6
203755 | 01/23/1999 | 03:19:59 AM | 114.3 | 9.1
203756 | 01/23/1999 | 03:49:59 AM | 114.3 | 8.9
203757 | 01/23/1999 | 04:19:59 AM | 114.3 | 10
203758 | 01/23/1999 | 04:49:59 AM | 114.3 | 10.1
203759 | 01/23/1999 | 05:19:59 AM | 114.3 | 10.1
203760 | 01/23/1999 | 05:49:59 AM | 114.3 | 10.1
203761 | 01/23/1999 | 06:19:59 AM | 114.3 | 9.9
203762 | 01/23/1999 | 06:49:59 AM | 114.3 | 9.7
203763 | 01/23/1999 | 07:19:59 AM | 114.3 | 9.6
203764 | 01/23/1999 | 07:49:59 AM | 114.3 | 9.4
203765 | 01/23/1999 | 08:19:59 AM | 114.3 | 9.4
203766 | 01/23/1999 | 08:49:59 AM | 114.3 | 9.7
203767 | 01/23/1999 | 09:19:59 AM | 114.3 | 9.4
203768 | 01/23/1999 | 09:49:59 AM | 114.3 | 9.4
203769 | 01/23/1999 | 10:19:59 AM | 114.3 | 9.5
203770 | 01/23/1999 | 10:49:59 AM | 114.3 | 8.9
203771 | 01/23/1999 | 11:19:59 AM | 114.3 | 8.8
203772 | 01/23/1999 | 11:49:59 AM | 114.3 | 9.9
203773 | 01/23/1999 | 12:19:59 PM | 114.3 | 9.3
203774 | 01/23/1999 | 12:49:59 PM | 114.3 | 9.1
203775 | 01/23/1999 | 01:19:59 PM | 114.3 | 9
203776 | 01/23/1999 | 01:49:59 PM | 114.3 | 9.2
203777 | 01/23/1999 | 02:19:59 PM | 114.3 | 9.7
203778 | 01/23/1999 | 02:49:59 PM | 114.3 | 8.9
203779 | 01/23/1999 | 03:19:59 PM | 114.3 | 10.2
203780 | 01/23/1999 | 03:49:59 PM | 114.3 | 10
203781 | 01/23/1999 | 04:19:59 PM | 114.3 | 9.1
203782 | 01/23/1999 | 04:49:59 PM | 114.3 | 8.9
203783 | 01/23/1999 | 05:19:59 PM | 114.3 | 8.7
203784 | 01/23/1999 | 05:49:59 PM | 114.3 | 8.7
203785 | 01/23/1999 | 06:19:59 PM | 114.3 | 8
203786 | 01/23/1999 | 06:49:59 PM | 114.3 | 7.7
203787 | 01/23/1999 | 07:19:59 PM | 114.3 | 7.4
203788 | 01/23/1999 | 07:49:59 PM | 114.3 | 7.2
203789 | 01/23/1999 | 08:19:59 PM | 114.3 | 7.2
203790 | 01/23/1999 | 08:49:59 PM | 114.3 | 7.1
203791 | 01/23/1999 | 09:19:59 PM | 114.3 | 7.1
203792 | 01/23/1999 | 09:49:59 PM | 114.3 | 6.9
203793 | 01/23/1999 | 10:19:59 PM | 114.3 | 6.5
203794 | 01/23/1999 | 10:49:59 PM | 114.3 | 6.4
203795 | 01/23/1999 | 11:19:59 PM | 114.3 | 6.1
203796 | 01/23/1999 | 11:49:59 PM | 114.3 | 5.8
203797 | 01/24/1999 | 12:19:59 AM | 114.3 | 5.7
203798 | 01/24/1999 | 12:49:59 AM | 114.3 | 5.6
203799 | 01/24/1999 | 01:19:59 AM | 114.3 | 5.6
203800 | 01/24/1999 | 01:49:59 AM | 114.3 | 5.6
203801 | 01/24/1999 | 02:19:59 AM | 114.3 | 5.6
203802 | 01/24/1999 | 02:49:59 AM | 114.3 | 5.6
203803 | 01/24/1999 | 03:19:59 AM | 114.3 | 5.2
203804 | 01/24/1999 | 03:49:59 AM | 114.3 | 4.8
203805 | 01/24/1999 | 04:19:59 AM | 114.3 | 4.4
203806 | 01/24/1999 | 04:49:59 AM | 114.3 | 4.2
203807 | 01/24/1999 | 05:19:59 AM | 114.3 | 4.2
203808 | 01/24/1999 | 05:49:59 AM | 114.3 | 4.1
203809 | 01/24/1999 | 06:19:59 AM | 114.3 | 4.1
203810 | 01/24/1999 | 06:49:59 AM | 114.3 | 4.1
203811 | 01/24/1999 | 07:19:59 AM | 114.3 | 4.1
203812 | 01/24/1999 | 07:49:59 AM | 114.3 | 4.1
203813 | 01/24/1999 | 08:19:59 AM | 114.3 | 4.1
203814 | 01/24/1999 | 08:49:59 AM | 114.3 | 4.1
203815 | 01/24/1999 | 09:19:59 AM | 114.3 | 4.1
203816 | 01/24/1999 | 09:49:59 AM | 114.3 | 4.4
203817 | 01/24/1999 | 10:19:59 AM | 114.3 | 5.4
203818 | 01/24/1999 | 10:49:59 AM | 114.3 | 5.6
203819 | 01/24/1999 | 11:19:59 AM | 114.3 | 5.9
203820 | 01/24/1999 | 11:49:59 AM | 114.3 | 6.2
203821 | 01/24/1999 | 12:19:59 PM | 114.3 | 7.1
203822 | 01/24/1999 | 12:49:59 PM | 114.3 | 7.2
203823 | 01/24/1999 | 01:19:59 PM | 114.3 | 7.2
203824 | 01/24/1999 | 01:49:59 PM | 114.3 | 7.4
203825 | 01/24/1999 | 02:19:59 PM | 114.3 | 7.8
203826 | 01/24/1999 | 02:49:59 PM | 114.3 | 8.3
203827 | 01/24/1999 | 03:19:59 PM | 114.3 | 8
203828 | 01/24/1999 | 03:49:59 PM | 114.3 | 8.7
203829 | 01/24/1999 | 04:19:59 PM | 114.3 | 7.8
203830 | 01/24/1999 | 04:49:59 PM | 114.3 | 7.6
203831 | 01/24/1999 | 05:19:59 PM | 114.3 | 7.2
203832 | 01/24/1999 | 05:49:59 PM | 114.3 | 7.2
203833 | 01/24/1999 | 06:19:59 PM | 114.3 | 7.2
203834 | 01/24/1999 | 06:49:59 PM | 114.3 | 7.1
203835 | 01/24/1999 | 07:19:59 PM | 114.3 | 7.1
203836 | 01/24/1999 | 07:49:59 PM | 114.3 | 6.9
203837 | 01/24/1999 | 08:19:59 PM | 114.3 | 6.7
203838 | 01/24/1999 | 08:49:59 PM | 114.3 | 6.1
203839 | 01/24/1999 | 09:19:59 PM | 114.3 | 5.8
203840 | 01/24/1999 | 09:49:59 PM | 114.3 | 5.7
203841 | 01/24/1999 | 10:19:59 PM | 114.3 | 5.6
203842 | 01/24/1999 | 10:49:59 PM | 114.3 | 5.6
203843 | 01/24/1999 | 11:19:59 PM | 114.3 | 5.6
203844 | 01/24/1999 | 11:49:59 PM | 114.3 | 5.6
203845 | 01/25/1999 | 12:19:59 AM | 114.3 | 5.6
203846 | 01/25/1999 | 12:49:59 AM | 114.3 | 5.5
203847 | 01/25/1999 | 01:19:59 AM | 114.3 | 5.5
203848 | 01/25/1999 | 01:49:59 AM | 114.3 | 5.3
203849 | 01/25/1999 | 02:19:59 AM | 114.3 | 5.4
203850 | 01/25/1999 | 02:49:59 AM | 114.3 | 5.3
203851 | 01/25/1999 | 03:19:59 AM | 114.3 | 5.2
203852 | 01/25/1999 | 03:49:59 AM | 114.3 | 5.1
203853 | 01/25/1999 | 04:19:59 AM | 114.3 | 5
203854 | 01/25/1999 | 04:49:59 AM | 114.3 | 5
203855 | 01/25/1999 | 05:19:59 AM | 114.3 | 4.9
203856 | 01/25/1999 | 05:49:59 AM | 114.3 | 4.9
203857 | 01/25/1999 | 06:19:59 AM | 114.3 | 4.9
203858 | 01/25/1999 | 06:49:59 AM | 114.3 | 4.8
203859 | 01/25/1999 | 07:19:59 AM | 114.3 | 4.7
203860 | 01/25/1999 | 07:49:59 AM | 114.3 | 4.7
203861 | 01/25/1999 | 08:19:59 AM | 114.3 | 4.6
203862 | 01/25/1999 | 08:49:59 AM | 114.3 | 4.5
203863 | 01/25/1999 | 09:19:59 AM | 114.3 | 4.6
203864 | 01/25/1999 | 09:49:59 AM | 114.3 | 4.6
203865 | 01/25/1999 | 10:19:59 AM | 114.3 | 4.4
203866 | 01/25/1999 | 10:49:59 AM | 114.3 | 4.3
203867 | 01/25/1999 | 11:19:59 AM | 114.3 | 4.6
203868 | 01/25/1999 | 11:49:59 AM | 114.3 | 5.1
203869 | 01/25/1999 | 12:19:59 PM | 114.3 | 5.5
203870 | 01/25/1999 | 12:49:59 PM | 114.3 | 5.6
203871 | 01/25/1999 | 01:19:59 PM | 114.3 | 5.8
203872 | 01/25/1999 | 01:49:59 PM | 114.3 | 6.7
203873 | 01/25/1999 | 02:19:59 PM | 114.3 | 7.2
203874 | 01/25/1999 | 02:49:59 PM | 114.3 | 7.2
203875 | 01/25/1999 | 03:19:59 PM | 114.3 | 7.2
203876 | 01/25/1999 | 03:49:59 PM | 114.3 | 7.2
203877 | 01/25/1999 | 04:19:59 PM | 114.3 | 7.2
203878 | 01/25/1999 | 04:49:59 PM | 114.3 | 7.2
203879 | 01/25/1999 | 05:19:59 PM | 114.3 | 7.2
205545 | 01/29/1999 | 09:19:59 AM | 139.7 | 1
205546 | 01/29/1999 | 09:49:59 AM | 139.7 | 1.7
205547 | 01/29/1999 | 10:19:59 AM | 139.7 | 1.5
205548 | 01/29/1999 | 10:49:59 AM | 139.7 | 1.5
205549 | 01/29/1999 | 11:19:59 AM | 139.7 | 1.5
205550 | 01/29/1999 | 11:49:59 AM | 139.7 | 2.5
205551 | 01/29/1999 | 12:19:59 PM | 139.7 | 3.7
205552 | 01/29/1999 | 12:49:59 PM | 139.7 | 4.1
205553 | 01/29/1999 | 01:19:59 PM | 139.7 | 5.5
205554 | 01/29/1999 | 01:49:59 PM | 139.7 | 6
205555 | 01/29/1999 | 02:19:59 PM | 139.7 | 7.1
205556 | 01/29/1999 | 02:49:59 PM | 139.7 | 7.4
205557 | 01/29/1999 | 03:19:59 PM | 139.7 | 8.1
205558 | 01/29/1999 | 03:49:59 PM | 139.7 | 8.6
205559 | 01/29/1999 | 04:19:59 PM | 139.7 | 8.6
205560 | 01/29/1999 | 04:49:59 PM | 139.7 | 8.6
205561 | 01/29/1999 | 05:19:59 PM | 139.7 | 8.6
205562 | 01/29/1999 | 05:49:59 PM | 139.7 | 8.6
205563 | 01/29/1999 | 06:19:59 PM | 139.7 | 8.5
205564 | 01/29/1999 | 06:49:59 PM | 139.7 | 8
205565 | 01/29/1999 | 07:19:59 PM | 139.7 | 7.1
205566 | 01/29/1999 | 07:49:59 PM | 139.7 | 7.1
205567 | 01/29/1999 | 08:19:59 PM | 139.7 | 7.1
205568 | 01/29/1999 | 08:49:59 PM | 139.7 | 6.5
205569 | 01/29/1999 | 09:19:59 PM | 139.7 | 6
205570 | 01/29/1999 | 09:49:59 PM | 139.7 | 5.6
205571 | 01/29/1999 | 10:19:59 PM | 139.7 | 5.6
205572 | 01/29/1999 | 10:49:59 PM | 139.7 | 5.5
205573 | 01/29/1999 | 11:19:59 PM | 139.7 | 5.4
205574 | 01/29/1999 | 11:49:59 PM | 139.7 | 5.1
205575 | 01/30/1999 | 12:19:59 AM | 139.7 | 4.8
205576 | 01/30/1999 | 12:49:59 AM | 139.7 | 4.5
205577 | 01/30/1999 | 01:19:59 AM | 139.7 | 4.1
205578 | 01/30/1999 | 01:49:59 AM | 139.7 | 4.1
205579 | 01/30/1999 | 02:19:59 AM | 139.7 | 4
205580 | 01/30/1999 | 02:49:59 AM | 139.7 | 4
205581 | 01/30/1999 | 03:19:59 AM | 139.7 | 4
205582 | 01/30/1999 | 03:49:59 AM | 139.7 | 3.9
205583 | 01/30/1999 | 04:19:59 AM | 139.7 | 3.9
186715 | 11/06/1998 | 11:06:32 AM | 88.9 | 12.1
186716 | 11/06/1998 | 11:36:32 AM | 88.9 | 12.2
190652 | 11/28/1998 | 08:09:26 AM | 139.7 | 8.6
211914 | 02/18/1999 | 06:51:00 PM | 139.7 | 12.1
211915 | 02/18/1999 | 07:21:00 PM | 139.7 | 11.7
211916 | 02/18/1999 | 07:51:00 PM | 139.7 | 11.7
211917 | 02/18/1999 | 08:21:00 PM | 139.7 | 10.9
211918 | 02/18/1999 | 08:51:00 PM | 139.7 | 10.2
211919 | 02/18/1999 | 09:21:00 PM | 139.7 | 10.2
211920 | 02/18/1999 | 09:51:00 PM | 139.7 | 10.1
211921 | 02/18/1999 | 10:21:00 PM | 139.7 | 9.8
211922 | 02/18/1999 | 10:51:00 PM | 139.7 | 9.2
211923 | 02/18/1999 | 11:21:00 PM | 139.7 | 8.6
211924 | 02/18/1999 | 11:51:00 PM | 139.7 | 8.6
211925 | 02/19/1999 | 12:21:00 AM | 139.7 | 8.6
211926 | 02/19/1999 | 12:51:00 AM | 139.7 | 8.2
211927 | 02/19/1999 | 01:21:00 AM | 139.7 | 8.4
211928 | 02/19/1999 | 01:51:00 AM | 139.7 | 7.7
211929 | 02/19/1999 | 02:21:00 AM | 139.7 | 7.1
211930 | 02/19/1999 | 02:51:00 AM | 139.7 | 7.1
211931 | 02/19/1999 | 03:21:00 AM | 139.7 | 7
211932 | 02/19/1999 | 03:51:00 AM | 139.7 | 6.6
211933 | 02/19/1999 | 04:21:00 AM | 139.7 | 6.1
211934 | 02/19/1999 | 04:51:00 AM | 139.7 | 5.8
211935 | 02/19/1999 | 05:21:00 AM | 139.7 | 5.6
211936 | 02/19/1999 | 05:51:00 AM | 139.7 | 5.6
211937 | 02/19/1999 | 06:21:00 AM | 139.7 | 5.6
211938 | 02/19/1999 | 06:51:00 AM | 139.7 | 5.5
211939 | 02/19/1999 | 07:21:00 AM | 139.7 | 5.3
211940 | 02/19/1999 | 07:51:00 AM | 139.7 | 5.1
211941 | 02/19/1999 | 07:54:38 AM | 139.7 | 5.2
211942 | 02/19/1999 | 08:24:38 AM | 139.7 | 5.1
211943 | 02/19/1999 | 08:54:38 AM | 139.7 | 5.2
211944 | 02/19/1999 | 09:24:38 AM | 139.7 | 5.5
211945 | 02/19/1999 | 09:54:38 AM | 139.7 | 5.6
211946 | 02/19/1999 | 10:24:38 AM | 139.7 | 5.7
211947 | 02/19/1999 | 10:54:38 AM | 139.7 | 6.9
211948 | 02/19/1999 | 11:24:38 AM | 139.7 | 7.4
211949 | 02/19/1999 | 11:54:38 AM | 139.7 | 8.6
211950 | 02/19/1999 | 12:24:38 PM | 139.7 | 9.5
211951 | 02/19/1999 | 12:54:38 PM | 139.7 | 10.2
211952 | 02/19/1999 | 01:24:38 PM | 139.7 | 11.3
211953 | 02/19/1999 | 01:54:38 PM | 139.7 | 11.7
211954 | 02/19/1999 | 02:24:38 PM | 139.7 | 12.7
211955 | 02/19/1999 | 02:54:38 PM | 139.7 | 13.2
211956 | 02/19/1999 | 03:24:38 PM | 139.7 | 13.3
211957 | 02/19/1999 | 03:54:38 PM | 139.7 | 13.7
211958 | 02/19/1999 | 04:24:38 PM | 139.7 | 13.9
211959 | 02/19/1999 | 04:54:38 PM | 139.7 | 13.9
211960 | 02/19/1999 | 05:24:38 PM | 139.7 | 13.8
211961 | 02/19/1999 | 05:54:38 PM | 139.7 | 13.3
211962 | 02/19/1999 | 06:24:38 PM | 139.7 | 13.2
211963 | 02/19/1999 | 06:54:38 PM | 139.7 | 12.8
211964 | 02/19/1999 | 07:24:38 PM | 139.7 | 12
211965 | 02/19/1999 | 07:54:38 PM | 139.7 | 11.7
211966 | 02/19/1999 | 08:24:38 PM | 139.7 | 11.2
211967 | 02/19/1999 | 08:54:38 PM | 139.7 | 10.3
211968 | 02/19/1999 | 09:24:38 PM | 139.7 | 10.2
211969 | 02/19/1999 | 09:54:38 PM | 139.7 | 9.7
211970 | 02/19/1999 | 10:24:38 PM | 139.7 | 9.8
211971 | 02/19/1999 | 10:54:38 PM | 139.7 | 8.6
211972 | 02/19/1999 | 11:24:38 PM | 139.7 | 8.5
211973 | 02/19/1999 | 11:54:38 PM | 139.7 | 8.2
211974 | 02/20/1999 | 12:24:38 AM | 139.7 | 7.9
211975 | 02/20/1999 | 12:54:38 AM | 139.7 | 7.1
211976 | 02/20/1999 | 01:24:38 AM | 139.7 | 7.1
211977 | 02/20/1999 | 01:54:38 AM | 139.7 | 6.8
211978 | 02/20/1999 | 02:24:38 AM | 139.7 | 6.1
211979 | 02/20/1999 | 02:54:38 AM | 139.7 | 5.7
211980 | 02/20/1999 | 03:24:38 AM | 139.7 | 5.6
211981 | 02/20/1999 | 03:54:38 AM | 139.7 | 5.6
211982 | 02/20/1999 | 04:24:38 AM | 139.7 | 5.3
211983 | 02/20/1999 | 04:54:38 AM | 139.7 | 4.9
211984 | 02/20/1999 | 05:24:38 AM | 139.7 | 4.6
211985 | 02/20/1999 | 05:54:38 AM | 139.7 | 4.1
211986 | 02/20/1999 | 06:24:38 AM | 139.7 | 4
211987 | 02/20/1999 | 06:54:38 AM | 139.7 | 4
211988 | 02/20/1999 | 07:24:38 AM | 139.7 | 4
211989 | 02/20/1999 | 07:54:38 AM | 139.7 | 4
211990 | 02/20/1999 | 08:24:38 AM | 139.7 | 4
211991 | 02/20/1999 | 08:54:38 AM | 139.7 | 4
211992 | 02/20/1999 | 09:24:38 AM | 139.7 | 4
211993 | 02/20/1999 | 09:54:38 AM | 139.7 | 4
211994 | 02/20/1999 | 10:24:38 AM | 139.7 | 4
211995 | 02/20/1999 | 10:54:38 AM | 139.7 | 4.8
211996 | 02/20/1999 | 11:24:38 AM | 139.7 | 5.6
211997 | 02/20/1999 | 11:54:38 AM | 139.7 | 6.1
211998 | 02/20/1999 | 12:24:38 PM | 139.7 | 6.9
211999 | 02/20/1999 | 12:54:38 PM | 139.7 | 7.1
212000 | 02/20/1999 | 01:24:38 PM | 139.7 | 7.9
212001 | 02/20/1999 | 01:54:38 PM | 139.7 | 8.6
212002 | 02/20/1999 | 02:24:38 PM | 139.7 | 8.7
212003 | 02/20/1999 | 02:54:38 PM | 139.7 | 9.8
212004 | 02/20/1999 | 03:24:38 PM | 139.7 | 10.1
212005 | 02/20/1999 | 03:54:38 PM | 139.7 | 10.2
212006 | 02/20/1999 | 04:24:38 PM | 139.7 | 10.2
212007 | 02/20/1999 | 04:54:38 PM | 139.7 | 10.2
212008 | 02/20/1999 | 05:24:38 PM | 139.7 | 10.2
212009 | 02/20/1999 | 05:54:38 PM | 139.7 | 10.2
212010 | 02/20/1999 | 06:24:38 PM | 139.7 | 10.2
212011 | 02/20/1999 | 06:54:38 PM | 139.7 | 10.2
212012 | 02/20/1999 | 07:24:38 PM | 139.7 | 10.1
212013 | 02/20/1999 | 07:54:38 PM | 139.7 | 10.1
212014 | 02/20/1999 | 08:24:38 PM | 139.7 | 9.9
212015 | 02/20/1999 | 08:54:38 PM | 139.7 | 9.6
212016 | 02/20/1999 | 09:24:38 PM | 139.7 | 9.2
212017 | 02/20/1999 | 09:54:38 PM | 139.7 | 9.1
212018 | 02/20/1999 | 10:24:38 PM | 139.7 | 9
212019 | 02/20/1999 | 10:54:38 PM | 139.7 | 8.9
212020 | 02/20/1999 | 11:24:38 PM | 139.7 | 8.7
212021 | 02/20/1999 | 11:54:38 PM | 139.7 | 8.6
212022 | 02/21/1999 | 12:24:38 AM | 139.7 | 8.6
212023 | 02/21/1999 | 12:54:38 AM | 139.7 | 8.6
212024 | 02/21/1999 | 01:24:38 AM | 139.7 | 8.2
212025 | 02/21/1999 | 01:54:38 AM | 139.7 | 8.1
212026 | 02/21/1999 | 02:24:38 AM | 139.7 | 7.9
212027 | 02/21/1999 | 02:54:38 AM | 139.7 | 7.5
212028 | 02/21/1999 | 03:24:38 AM | 139.7 | 7.1
212029 | 02/21/1999 | 03:54:38 AM | 139.7 | 7.1
212030 | 02/21/1999 | 04:24:38 AM | 139.7 | 7.1
212031 | 02/21/1999 | 04:54:38 AM | 139.7 | 7
212032 | 02/21/1999 | 05:24:38 AM | 139.7 | 6.7
212033 | 02/21/1999 | 05:54:38 AM | 139.7 | 6.2
212034 | 02/21/1999 | 06:24:38 AM | 139.7 | 5.9
212035 | 02/21/1999 | 06:54:38 AM | 139.7 | 5.7
212036 | 02/21/1999 | 07:24:38 AM | 139.7 | 5.6
212037 | 02/21/1999 | 07:54:38 AM | 139.7 | 5.6
212038 | 02/21/1999 | 08:24:38 AM | 139.7 | 5.6
212039 | 02/21/1999 | 08:54:38 AM | 139.7 | 5.5
212040 | 02/21/1999 | 09:24:38 AM | 139.7 | 5.6
212041 | 02/21/1999 | 09:54:38 AM | 139.7 | 5.6
212042 | 02/21/1999 | 10:24:38 AM | 139.7 | 5.7
212043 | 02/21/1999 | 10:54:38 AM | 139.7 | 6.5
212044 | 02/21/1999 | 11:24:38 AM | 139.7 | 7.1
212045 | 02/21/1999 | 11:54:38 AM | 139.7 | 7.7
212046 | 02/21/1999 | 12:24:38 PM | 139.7 | 8.6
212047 | 02/21/1999 | 12:54:38 PM | 139.7 | 9.1
212048 | 02/21/1999 | 01:24:38 PM | 139.7 | 10.1
212049 | 02/21/1999 | 01:54:38 PM | 139.7 | 10.2
192494 | 12/05/1998 | 04:51:45 PM | 38.1 | 5.8
192495 | 12/05/1998 | 05:21:45 PM | 38.1 | 5.7
192496 | 12/05/1998 | 05:51:45 PM | 38.1 | 4.5
192497 | 12/05/1998 | 06:21:45 PM | 38.1 | 4.2
192498 | 12/05/1998 | 06:51:45 PM | 38.1 | 4.2
192499 | 12/05/1998 | 07:21:45 PM | 38.1 | 4.2
192500 | 12/05/1998 | 07:51:45 PM | 38.1 | 4.2
192501 | 12/05/1998 | 08:21:45 PM | 38.1 | 4.2
192502 | 12/05/1998 | 08:51:45 PM | 38.1 | 4.1
192503 | 12/05/1998 | 09:21:45 PM | 38.1 | 3
192504 | 12/05/1998 | 09:51:45 PM | 38.1 | 3.1
192505 | 12/05/1998 | 10:21:45 PM | 38.1 | 3.4
192506 | 12/05/1998 | 10:51:45 PM | 38.1 | 3.4
192507 | 12/05/1998 | 11:21:45 PM | 38.1 | 3.1
192508 | 12/05/1998 | 11:51:45 PM | 38.1 | 2.8
192509 | 12/06/1998 | 12:21:45 AM | 38.1 | 2.9
192510 | 12/06/1998 | 12:51:45 AM | 38.1 | 2.9
192511 | 12/06/1998 | 01:21:45 AM | 38.1 | 2.8
192512 | 12/06/1998 | 01:51:45 AM | 38.1 | 2.8
192513 | 12/06/1998 | 02:21:45 AM | 38.1 | 2.8
192514 | 12/06/1998 | 02:51:45 AM | 38.1 | 2.7
192515 | 12/06/1998 | 03:21:45 AM | 38.1 | 2.7
192516 | 12/06/1998 | 03:51:45 AM | 38.1 | 2.8
192517 | 12/06/1998 | 04:21:45 AM | 38.1 | 2.7
192518 | 12/06/1998 | 04:51:45 AM | 38.1 | 2.8
192519 | 12/06/1998 | 05:21:45 AM | 38.1 | 2.7
192520 | 12/06/1998 | 05:51:45 AM | 38.1 | 2.7
192521 | 12/06/1998 | 06:21:45 AM | 38.1 | 2.7
192522 | 12/06/1998 | 06:51:45 AM | 38.1 | 2.7
192523 | 12/06/1998 | 07:21:45 AM | 38.1 | 2.4
192524 | 12/06/1998 | 07:51:45 AM | 38.1 | 2.3
192525 | 12/06/1998 | 08:21:45 AM | 38.1 | 2.4
192526 | 12/06/1998 | 08:51:45 AM | 38.1 | 2.6
192527 | 12/06/1998 | 09:21:45 AM | 38.1 | 2.7
192528 | 12/06/1998 | 09:51:45 AM | 38.1 | 2.7
192529 | 12/06/1998 | 10:21:45 AM | 38.1 | 2.7
192530 | 12/06/1998 | 10:51:45 AM | 38.1 | 2.7
192531 | 12/06/1998 | 11:21:45 AM | 38.1 | 5.7
192532 | 12/06/1998 | 11:51:45 AM | 38.1 | 7.3
192533 | 12/06/1998 | 12:21:45 PM | 38.1 | 7.3
192534 | 12/06/1998 | 12:51:45 PM | 38.1 | 8.5
192535 | 12/06/1998 | 01:21:45 PM | 38.1 | 8.6
192536 | 12/06/1998 | 01:51:45 PM | 38.1 | 8.8
192537 | 12/06/1998 | 02:21:45 PM | 38.1 | 8.8
192538 | 12/06/1998 | 02:51:45 PM | 38.1 | 9.3
192539 | 12/06/1998 | 03:21:45 PM | 38.1 | 8.8
192540 | 12/06/1998 | 03:51:45 PM | 38.1 | 7.5
192541 | 12/06/1998 | 04:21:45 PM | 38.1 | 6.6
192542 | 12/06/1998 | 04:51:45 PM | 38.1 | 5.7
192543 | 12/06/1998 | 05:21:45 PM | 38.1 | 5.2
196172 | 12/20/1998 | 07:37:10 AM | 114.3 | 3.8
203364 | 01/14/1999 | 11:59:52 PM | 114.3 | 8.7
203365 | 01/15/1999 | 12:29:52 AM | 114.3 | 8.7
203366 | 01/15/1999 | 12:59:52 AM | 114.3 | 8.6
203367 | 01/15/1999 | 01:29:52 AM | 114.3 | 8.5
203368 | 01/15/1999 | 01:59:52 AM | 114.3 | 8.3
203369 | 01/15/1999 | 02:29:52 AM | 114.3 | 8.3
203370 | 01/15/1999 | 02:59:52 AM | 114.3 | 7.9
203371 | 01/15/1999 | 03:29:52 AM | 114.3 | 8.7
203372 | 01/15/1999 | 03:59:52 AM | 114.3 | 8
203373 | 01/15/1999 | 04:29:52 AM | 114.3 | 7.7
203374 | 01/15/1999 | 04:59:52 AM | 114.3 | 7.3
203375 | 01/15/1999 | 05:29:52 AM | 114.3 | 7.2
203376 | 01/15/1999 | 05:59:52 AM | 114.3 | 7.2
203377 | 01/15/1999 | 06:29:52 AM | 114.3 | 7.2
203378 | 01/15/1999 | 06:59:52 AM | 114.3 | 7.2
203379 | 01/15/1999 | 07:29:52 AM | 114.3 | 7.2
203380 | 01/15/1999 | 07:59:52 AM | 114.3 | 7.2
203381 | 01/15/1999 | 08:29:52 AM | 114.3 | 7.2
203382 | 01/15/1999 | 08:59:52 AM | 114.3 | 7.2
203383 | 01/15/1999 | 09:29:52 AM | 114.3 | 7.2
203384 | 01/15/1999 | 09:59:52 AM | 114.3 | 7.2
203385 | 01/15/1999 | 10:29:52 AM | 114.3 | 7.5
203386 | 01/15/1999 | 10:59:52 AM | 114.3 | 8.2
203387 | 01/15/1999 | 11:29:52 AM | 114.3 | 8.7
203388 | 01/15/1999 | 11:59:52 AM | 114.3 | 8.9
203389 | 01/15/1999 | 12:29:52 PM | 114.3 | 10.1
203390 | 01/15/1999 | 12:59:52 PM | 114.3 | 11.1
203391 | 01/15/1999 | 01:29:52 PM | 114.3 | 11.8
203392 | 01/15/1999 | 01:59:52 PM | 114.3 | 13.2
203393 | 01/15/1999 | 02:29:52 PM | 114.3 | 13.6
203394 | 01/15/1999 | 02:59:52 PM | 114.3 | 14.5
203395 | 01/15/1999 | 03:29:52 PM | 114.3 | 14.6
203396 | 01/15/1999 | 03:59:52 PM | 114.3 | 14.5
203397 | 01/15/1999 | 04:29:52 PM | 114.3 | 14.2
203398 | 01/15/1999 | 04:59:52 PM | 114.3 | 13.6
203399 | 01/15/1999 | 05:29:52 PM | 114.3 | 13.3
203400 | 01/15/1999 | 05:59:52 PM | 114.3 | 13.3
203401 | 01/15/1999 | 06:29:52 PM | 114.3 | 12.3
203402 | 01/15/1999 | 06:59:52 PM | 114.3 | 12
203403 | 01/15/1999 | 07:29:52 PM | 114.3 | 11.8
203404 | 01/15/1999 | 07:59:52 PM | 114.3 | 11.5
203405 | 01/15/1999 | 08:29:52 PM | 114.3 | 11.1
203406 | 01/15/1999 | 08:59:52 PM | 114.3 | 10.5
203407 | 01/15/1999 | 09:29:52 PM | 114.3 | 10.3
203408 | 01/15/1999 | 09:59:52 PM | 114.3 | 10.2
203409 | 01/15/1999 | 10:29:52 PM | 114.3 | 10.2
203410 | 01/15/1999 | 10:59:52 PM | 114.3 | 10.2
203411 | 01/15/1999 | 11:29:52 PM | 114.3 | 10.2
203412 | 01/15/1999 | 11:59:52 PM | 114.3 | 10.2
203413 | 01/16/1999 | 12:29:52 AM | 114.3 | 9.9
203414 | 01/16/1999 | 12:59:52 AM | 114.3 | 9.7
203415 | 01/16/1999 | 01:29:52 AM | 114.3 | 9.5
203416 | 01/16/1999 | 01:59:52 AM | 114.3 | 9.4
203417 | 01/16/1999 | 02:29:52 AM | 114.3 | 9.3
203418 | 01/16/1999 | 02:59:52 AM | 114.3 | 9.2
203419 | 01/16/1999 | 03:29:52 AM | 114.3 | 8.7
203420 | 01/16/1999 | 03:59:52 AM | 114.3 | 8.7
203421 | 01/16/1999 | 04:29:52 AM | 114.3 | 8.7
203422 | 01/16/1999 | 04:59:52 AM | 114.3 | 8.7
203423 | 01/16/1999 | 05:29:52 AM | 114.3 | 8.7
203424 | 01/16/1999 | 05:59:52 AM | 114.3 | 8.7
203425 | 01/16/1999 | 06:29:52 AM | 114.3 | 8.7
203426 | 01/16/1999 | 06:59:52 AM | 114.3 | 8.7
203427 | 01/16/1999 | 07:29:52 AM | 114.3 | 8.7
203428 | 01/16/1999 | 07:59:52 AM | 114.3 | 8.7
203429 | 01/16/1999 | 08:29:52 AM | 114.3 | 8.7
203430 | 01/16/1999 | 08:59:52 AM | 114.3 | 8.7
203431 | 01/16/1999 | 09:29:52 AM | 114.3 | 8.7
203432 | 01/16/1999 | 09:59:52 AM | 114.3 | 9.1
203433 | 01/16/1999 | 10:29:52 AM | 114.3 | 9.9
203434 | 01/16/1999 | 10:59:52 AM | 114.3 | 10.2
203435 | 01/16/1999 | 11:29:52 AM | 114.3 | 10.9
203436 | 01/16/1999 | 11:59:52 AM | 114.3 | 11.8
203437 | 01/16/1999 | 12:29:52 PM | 114.3 | 11.9
203438 | 01/16/1999 | 12:59:52 PM | 114.3 | 13.1
203439 | 01/16/1999 | 01:29:52 PM | 114.3 | 13.3
203440 | 01/16/1999 | 01:59:52 PM | 114.3 | 14.2
203441 | 01/16/1999 | 02:29:52 PM | 114.3 | 14.7
203442 | 01/16/1999 | 02:59:52 PM | 114.3 | 14.5
208566 | 02/05/1999 | 04:50:40 AM | 88.9 | 7
208567 | 02/05/1999 | 05:20:40 AM | 88.9 | 6.7
208568 | 02/05/1999 | 05:50:40 AM | 88.9 | 6.1
208569 | 02/05/1999 | 06:20:40 AM | 88.9 | 5.9
208570 | 02/05/1999 | 06:50:40 AM | 88.9 | 5.2
208571 | 02/05/1999 | 07:20:40 AM | 88.9 | 4.6
208572 | 02/05/1999 | 07:50:40 AM | 88.9 | 4.5
208573 | 02/05/1999 | 08:20:40 AM | 88.9 | 4.5
208574 | 02/05/1999 | 08:50:40 AM | 88.9 | 6
208575 | 02/05/1999 | 09:20:40 AM | 88.9 | 7.5
208576 | 02/05/1999 | 09:50:40 AM | 88.9 | 9
208577 | 02/05/1999 | 10:20:40 AM | 88.9 | 10.4
208578 | 02/05/1999 | 10:50:40 AM | 88.9 | 12
208579 | 02/05/1999 | 11:20:40 AM | 88.9 | 13.3
208580 | 02/05/1999 | 11:50:40 AM | 88.9 | 15
208581 | 02/05/1999 | 12:20:40 PM | 88.9 | 16.5
208582 | 02/05/1999 | 12:50:40 PM | 88.9 | 17.9
208583 | 02/05/1999 | 01:20:40 PM | 88.9 | 18.7
208584 | 02/05/1999 | 01:50:40 PM | 88.9 | 19.5
208585 | 02/05/1999 | 02:20:40 PM | 88.9 | 19.8
208586 | 02/05/1999 | 02:50:40 PM | 88.9 | 19.8
208587 | 02/05/1999 | 03:20:40 PM | 88.9 | 19.6
208588 | 02/05/1999 | 03:50:40 PM | 88.9 | 18.3
208589 | 02/05/1999 | 04:20:40 PM | 88.9 | 17.1
208590 | 02/05/1999 | 04:50:40 PM | 88.9 | 16.4
208591 | 02/05/1999 | 05:20:40 PM | 88.9 | 15.2
208592 | 02/05/1999 | 05:50:40 PM | 88.9 | 14.1
208593 | 02/05/1999 | 06:20:40 PM | 88.9 | 13.6
208594 | 02/05/1999 | 06:50:40 PM | 88.9 | 12.2
208595 | 02/05/1999 | 07:20:40 PM | 88.9 | 12.1
208596 | 02/05/1999 | 07:50:40 PM | 88.9 | 11.1
208597 | 02/05/1999 | 08:20:40 PM | 88.9 | 10.6
208598 | 02/05/1999 | 08:50:40 PM | 88.9 | 10.6
208599 | 02/05/1999 | 09:20:40 PM | 88.9 | 10.6
208600 | 02/05/1999 | 09:50:40 PM | 88.9 | 10.5
208601 | 02/05/1999 | 10:20:40 PM | 88.9 | 9.7
208602 | 02/05/1999 | 10:50:40 PM | 88.9 | 9.7
208603 | 02/05/1999 | 11:20:40 PM | 88.9 | 9.7
208604 | 02/05/1999 | 11:50:40 PM | 88.9 | 9.1
208605 | 02/06/1999 | 12:20:40 AM | 88.9 | 9.1
208606 | 02/06/1999 | 12:50:40 AM | 88.9 | 9.1
208607 | 02/06/1999 | 01:20:40 AM | 88.9 | 9.1
208608 | 02/06/1999 | 01:50:40 AM | 88.9 | 9
208609 | 02/06/1999 | 02:20:40 AM | 88.9 | 9
208610 | 02/06/1999 | 02:50:40 AM | 88.9 | 8.9
208611 | 02/06/1999 | 03:20:40 AM | 88.9 | 8.6
208612 | 02/06/1999 | 03:50:40 AM | 88.9 | 8.3
208613 | 02/06/1999 | 04:20:40 AM | 88.9 | 7.8
208614 | 02/06/1999 | 04:50:40 AM | 88.9 | 7.6
208615 | 02/06/1999 | 05:20:40 AM | 88.9 | 7.6
201734 | 01/12/1999 | 02:23:10 AM | 88.9 | 4.6
201735 | 01/12/1999 | 02:53:10 AM | 88.9 | 4.5
201736 | 01/12/1999 | 03:23:10 AM | 88.9 | 4.5
201737 | 01/12/1999 | 03:53:10 AM | 88.9 | 4.5
201738 | 01/12/1999 | 04:23:10 AM | 88.9 | 4.5
201739 | 01/12/1999 | 04:53:10 AM | 88.9 | 4.4
201740 | 01/12/1999 | 05:23:10 AM | 88.9 | 3.8
201741 | 01/12/1999 | 05:53:10 AM | 88.9 | 3.2
201742 | 01/12/1999 | 06:23:10 AM | 88.9 | 3
201743 | 01/12/1999 | 06:53:10 AM | 88.9 | 2.9
201744 | 01/12/1999 | 07:23:10 AM | 88.9 | 2.6
201745 | 01/12/1999 | 07:53:10 AM | 88.9 | 2.1
201746 | 01/12/1999 | 08:23:10 AM | 88.9 | 2.6
201747 | 01/12/1999 | 08:53:10 AM | 88.9 | 3
201748 | 01/12/1999 | 09:23:10 AM | 88.9 | 4.5
201749 | 01/12/1999 | 09:53:10 AM | 88.9 | 6
201750 | 01/12/1999 | 10:23:10 AM | 88.9 | 7.6
201751 | 01/12/1999 | 10:53:10 AM | 88.9 | 9.1
201752 | 01/12/1999 | 11:23:10 AM | 88.9 | 10.6
201753 | 01/12/1999 | 11:53:10 AM | 88.9 | 12.2
201754 | 01/12/1999 | 12:23:10 PM | 88.9 | 13.6
201755 | 01/12/1999 | 12:53:10 PM | 88.9 | 14.6
201756 | 01/12/1999 | 01:23:10 PM | 88.9 | 15.8
201757 | 01/12/1999 | 01:53:10 PM | 88.9 | 16.7
201758 | 01/12/1999 | 02:23:10 PM | 88.9 | 16.7
201759 | 01/12/1999 | 02:53:10 PM | 88.9 | 16.7
201760 | 01/12/1999 | 03:23:10 PM | 88.9 | 16.6
201761 | 01/12/1999 | 03:53:10 PM | 88.9 | 16.2
201762 | 01/12/1999 | 04:23:10 PM | 88.9 | 15.2
201763 | 01/12/1999 | 04:53:10 PM | 88.9 | 14.5
201764 | 01/12/1999 | 05:23:10 PM | 88.9 | 13.7
201765 | 01/12/1999 | 05:53:10 PM | 88.9 | 12.6
201766 | 01/12/1999 | 06:23:10 PM | 88.9 | 12.2
201767 | 01/12/1999 | 06:53:10 PM | 88.9 | 11.8
201768 | 01/12/1999 | 07:23:10 PM | 88.9 | 10.6
201769 | 01/12/1999 | 07:53:10 PM | 88.9 | 9.5
201770 | 01/12/1999 | 08:23:10 PM | 88.9 | 9.1
201771 | 01/12/1999 | 08:53:10 PM | 88.9 | 8
201772 | 01/12/1999 | 09:23:10 PM | 88.9 | 7.6
201773 | 01/12/1999 | 09:53:10 PM | 88.9 | 7.3
201774 | 01/12/1999 | 10:23:10 PM | 88.9 | 6.3
201775 | 01/12/1999 | 10:53:10 PM | 88.9 | 6
203466 | 01/17/1999 | 02:59:52 AM | 114.3 | 9.3
203467 | 01/17/1999 | 03:29:52 AM | 114.3 | 9.3
203468 | 01/17/1999 | 03:59:52 AM | 114.3 | 9.6
203469 | 01/17/1999 | 04:29:52 AM | 114.3 | 9.5
203470 | 01/17/1999 | 04:59:52 AM | 114.3 | 9.3
203471 | 01/17/1999 | 05:29:52 AM | 114.3 | 8.8
203472 | 01/17/1999 | 05:59:52 AM | 114.3 | 8.7
203473 | 01/17/1999 | 06:29:52 AM | 114.3 | 8.7
203474 | 01/17/1999 | 06:59:52 AM | 114.3 | 8.7
203475 | 01/17/1999 | 07:29:52 AM | 114.3 | 8.5
203476 | 01/17/1999 | 07:59:52 AM | 114.3 | 8.1
203477 | 01/17/1999 | 08:29:52 AM | 114.3 | 7.8
203478 | 01/17/1999 | 08:59:52 AM | 114.3 | 8.1
203479 | 01/17/1999 | 09:29:52 AM | 114.3 | 8.5
203480 | 01/17/1999 | 09:59:52 AM | 114.3 | 8.4
203481 | 01/17/1999 | 10:29:52 AM | 114.3 | 8.7
203482 | 01/17/1999 | 10:59:52 AM | 114.3 | 8.7
209926 | 02/05/1999 | 11:20:40 AM | 114.3 | 9.9
210126 | 02/09/1999 | 02:57:50 PM | 114.3 | 8.7
210127 | 02/09/1999 | 03:27:50 PM | 114.3 | 8.7
210128 | 02/09/1999 | 03:57:50 PM | 114.3 | 8.8
210129 | 02/09/1999 | 04:27:50 PM | 114.3 | 8.8
210130 | 02/09/1999 | 04:57:50 PM | 114.3 | 9.3
210131 | 02/09/1999 | 05:27:50 PM | 114.3 | 8.7
210132 | 02/09/1999 | 05:57:50 PM | 114.3 | 8.7
210133 | 02/09/1999 | 06:27:50 PM | 114.3 | 8.2
210134 | 02/09/1999 | 06:57:50 PM | 114.3 | 7.3
210135 | 02/09/1999 | 07:27:50 PM | 114.3 | 7.2
210136 | 02/09/1999 | 07:57:50 PM | 114.3 | 7.1
210137 | 02/09/1999 | 08:27:50 PM | 114.3 | 6.7
210138 | 02/09/1999 | 08:57:50 PM | 114.3 | 6.3
210139 | 02/09/1999 | 09:27:50 PM | 114.3 | 5.7
210140 | 02/09/1999 | 09:57:50 PM | 114.3 | 5.6
210141 | 02/09/1999 | 10:27:50 PM | 114.3 | 5.6
210142 | 02/09/1999 | 10:57:50 PM | 114.3 | 5.5
210143 | 02/09/1999 | 11:27:50 PM | 114.3 | 5
210144 | 02/09/1999 | 11:57:50 PM | 114.3 | 4.6
210145 | 02/10/1999 | 12:27:50 AM | 114.3 | 4.2
210146 | 02/10/1999 | 12:57:50 AM | 114.3 | 4.2
210147 | 02/10/1999 | 01:27:50 AM | 114.3 | 4.1
210148 | 02/10/1999 | 01:57:50 AM | 114.3 | 4.1
210149 | 02/10/1999 | 02:27:50 AM | 114.3 | 4.1
198905 | 01/15/1999 | 05:29:52 AM | 12.7 | 5.9
198906 | 01/15/1999 | 05:59:52 AM | 12.7 | 5.8
198907 | 01/15/1999 | 06:29:52 AM | 12.7 | 6.3
198908 | 01/15/1999 | 06:59:52 AM | 12.7 | 6.7
198909 | 01/15/1999 | 07:29:52 AM | 12.7 | 5.8
198910 | 01/15/1999 | 07:59:52 AM | 12.7 | 7
198911 | 01/15/1999 | 08:29:52 AM | 12.7 | 7.4
198912 | 01/15/1999 | 08:59:52 AM | 12.7 | 8.9
198913 | 01/15/1999 | 09:29:52 AM | 12.7 | 9.3
198914 | 01/15/1999 | 09:59:52 AM | 12.7 | 9.8
198915 | 01/15/1999 | 10:29:52 AM | 12.7 | 9.9
198916 | 01/15/1999 | 10:59:52 AM | 12.7 | 15
198917 | 01/15/1999 | 11:29:52 AM | 12.7 | 15
198918 | 01/15/1999 | 11:59:52 AM | 12.7 | 19.6
198919 | 01/15/1999 | 12:29:52 PM | 12.7 | 22.1
198920 | 01/15/1999 | 12:59:52 PM | 12.7 | 23.9
198921 | 01/15/1999 | 01:29:52 PM | 12.7 | 25.6
198922 | 01/15/1999 | 01:59:52 PM | 12.7 | 25.5
198923 | 01/15/1999 | 02:29:52 PM | 12.7 | 22.7
198924 | 01/15/1999 | 02:59:52 PM | 12.7 | 19.6
198925 | 01/15/1999 | 03:29:52 PM | 12.7 | 18.1
198926 | 01/15/1999 | 03:59:52 PM | 12.7 | 16.5
198927 | 01/15/1999 | 04:29:52 PM | 12.7 | 15.1
198928 | 01/15/1999 | 04:59:52 PM | 12.7 | 13.5
198929 | 01/15/1999 | 05:29:52 PM | 12.7 | 12
198930 | 01/15/1999 | 05:59:52 PM | 12.7 | 10.4
198931 | 01/15/1999 | 06:29:52 PM | 12.7 | 10.4
198932 | 01/15/1999 | 06:59:52 PM | 12.7 | 8.9
198933 | 01/15/1999 | 07:29:52 PM | 12.7 | 8.9
198934 | 01/15/1999 | 07:59:52 PM | 12.7 | 9
198935 | 01/15/1999 | 08:29:52 PM | 12.7 | 8.9
198936 | 01/15/1999 | 08:59:52 PM | 12.7 | 8.9
198937 | 01/15/1999 | 09:29:52 PM | 12.7 | 9.3
198938 | 01/15/1999 | 09:59:52 PM | 12.7 | 9.2
198939 | 01/15/1999 | 10:29:52 PM | 12.7 | 9
198940 | 01/15/1999 | 10:59:52 PM | 12.7 | 8.9
198941 | 01/15/1999 | 11:29:52 PM | 12.7 | 8.9
198942 | 01/15/1999 | 11:59:52 PM | 12.7 | 8.9
198943 | 01/16/1999 | 12:29:52 AM | 12.7 | 8.8
198944 | 01/16/1999 | 12:59:52 AM | 12.7 | 8.1
198945 | 01/16/1999 | 01:29:52 AM | 12.7 | 7.7
198946 | 01/16/1999 | 01:59:52 AM | 12.7 | 7.3
198947 | 01/16/1999 | 02:29:52 AM | 12.7 | 7.4
198948 | 01/16/1999 | 02:59:52 AM | 12.7 | 7.2
198949 | 01/16/1999 | 03:29:52 AM | 12.7 | 7.1
198950 | 01/16/1999 | 03:59:52 AM | 12.7 | 7
198951 | 01/16/1999 | 04:29:52 AM | 12.7 | 7.3
198952 | 01/16/1999 | 04:59:52 AM | 12.7 | 7.3
198953 | 01/16/1999 | 05:29:52 AM | 12.7 | 7.4
198954 | 01/16/1999 | 05:59:52 AM | 12.7 | 7.4
194846 | 12/23/1998 | 04:37:10 PM | 88.9 | 1.4
194847 | 12/23/1998 | 05:07:10 PM | 88.9 | 1.4
194848 | 12/23/1998 | 05:37:10 PM | 88.9 | 1.2
194849 | 12/23/1998 | 06:07:10 PM | 88.9 | 0.9
194850 | 12/23/1998 | 06:37:10 PM | 88.9 | 0.4
194851 | 12/23/1998 | 07:07:10 PM | 88.9 | 0.3
194852 | 12/23/1998 | 07:37:10 PM | 88.9 | -0.1
194853 | 12/23/1998 | 08:07:10 PM | 88.9 | -0.1
194854 | 12/23/1998 | 08:37:10 PM | 88.9 | -0.1
194855 | 12/23/1998 | 09:07:10 PM | 88.9 | -0.1
194856 | 12/23/1998 | 09:37:10 PM | 88.9 | -0.1
194857 | 12/23/1998 | 10:07:10 PM | 88.9 | -0.1
194858 | 12/23/1998 | 10:37:10 PM | 88.9 | -0.1
194859 | 12/23/1998 | 11:07:10 PM | 88.9 | -0.1
194860 | 12/23/1998 | 11:37:10 PM | 88.9 | -0.1
194861 | 12/24/1998 | 12:07:10 AM | 88.9 | -0.2
194862 | 12/24/1998 | 12:37:10 AM | 88.9 | -0.2
194863 | 12/24/1998 | 01:07:10 AM | 88.9 | -0.3
194864 | 12/24/1998 | 01:37:10 AM | 88.9 | -0.4
194865 | 12/24/1998 | 02:07:10 AM | 88.9 | -0.4
194866 | 12/24/1998 | 02:37:10 AM | 88.9 | -0.3
194867 | 12/24/1998 | 03:07:10 AM | 88.9 | -0.4
194868 | 12/24/1998 | 03:37:10 AM | 88.9 | -0.5
194869 | 12/24/1998 | 04:07:10 AM | 88.9 | -0.5
194870 | 12/24/1998 | 04:37:10 AM | 88.9 | -0.5
194871 | 12/24/1998 | 05:07:10 AM | 88.9 | -0.5
194872 | 12/24/1998 | 05:37:10 AM | 88.9 | -0.4
194873 | 12/24/1998 | 06:07:10 AM | 88.9 | -0.5
194874 | 12/24/1998 | 06:37:10 AM | 88.9 | -0.5
194875 | 12/24/1998 | 07:07:10 AM | 88.9 | -0.5
194876 | 12/24/1998 | 07:37:10 AM | 88.9 | -0.6
194877 | 12/24/1998 | 08:07:10 AM | 88.9 | -0.5
194878 | 12/24/1998 | 08:37:10 AM | 88.9 | -0.5
194879 | 12/24/1998 | 09:07:10 AM | 88.9 | -0.3
194880 | 12/24/1998 | 09:37:10 AM | 88.9 | -0.2
194881 | 12/24/1998 | 10:07:10 AM | 88.9 | -0.1
194882 | 12/24/1998 | 10:37:10 AM | 88.9 | -0.1
194883 | 12/24/1998 | 11:07:10 AM | 88.9 | -0.1
194884 | 12/24/1998 | 11:37:10 AM | 88.9 | 0.1
194885 | 12/24/1998 | 12:07:10 PM | 88.9 | 0.3
194886 | 12/24/1998 | 12:37:10 PM | 88.9 | 0.9
194887 | 12/24/1998 | 01:07:10 PM | 88.9 | 1.1
194888 | 12/24/1998 | 01:37:10 PM | 88.9 | 1.3
194889 | 12/24/1998 | 02:07:10 PM | 88.9 | 1.4
194890 | 12/24/1998 | 02:37:10 PM | 88.9 | 1.4
194891 | 12/24/1998 | 03:07:10 PM | 88.9 | 1.4
194892 | 12/24/1998 | 03:37:10 PM | 88.9 | 1.4
194893 | 12/24/1998 | 04:07:10 PM | 88.9 | 1.4
194894 | 12/24/1998 | 04:37:10 PM | 88.9 | 1.4
194895 | 12/24/1998 | 05:07:10 PM | 88.9 | 1.4
194896 | 12/24/1998 | 05:37:10 PM | 88.9 | 1.4
194897 | 12/24/1998 | 06:07:10 PM | 88.9 | 1.4
194898 | 12/24/1998 | 06:37:10 PM | 88.9 | 1.3
194899 | 12/24/1998 | 07:07:10 PM | 88.9 | 1.3
194900 | 12/24/1998 | 07:37:10 PM | 88.9 | 1.2
194901 | 12/24/1998 | 08:07:10 PM | 88.9 | 1
194902 | 12/24/1998 | 08:37:10 PM | 88.9 | 0.8
194903 | 12/24/1998 | 09:07:10 PM | 88.9 | 0.7
200600 | 01/19/1999 | 11:59:52 AM | 38.1 | 14.7
200601 | 01/19/1999 | 12:29:52 PM | 38.1 | 16.4
200602 | 01/19/1999 | 12:59:52 PM | 38.1 | 17.8
200603 | 01/19/1999 | 01:29:52 PM | 38.1 | 17.5
200604 | 01/19/1999 | 01:59:52 PM | 38.1 | 18.2
200605 | 01/19/1999 | 02:29:52 PM | 38.1 | 17.5
200606 | 01/19/1999 | 02:59:52 PM | 38.1 | 14.9
200607 | 01/19/1999 | 03:29:52 PM | 38.1 | 13.6
200608 | 01/19/1999 | 03:59:52 PM | 38.1 | 13.4
200609 | 01/19/1999 | 04:29:52 PM | 38.1 | 11.9
200610 | 01/19/1999 | 04:59:52 PM | 38.1 | 11.4
200611 | 01/19/1999 | 05:29:52 PM | 38.1 | 10.3
200612 | 01/19/1999 | 05:59:52 PM | 38.1 | 10
200613 | 01/19/1999 | 06:29:52 PM | 38.1 | 9
200614 | 01/19/1999 | 06:59:52 PM | 38.1 | 8.9
200615 | 01/19/1999 | 07:29:52 PM | 38.1 | 8.8
200616 | 01/19/1999 | 07:59:52 PM | 38.1 | 8.8
200617 | 01/19/1999 | 08:29:52 PM | 38.1 | 8.7
200618 | 01/19/1999 | 08:59:52 PM | 38.1 | 8.6
200619 | 01/19/1999 | 09:29:52 PM | 38.1 | 8.4
200620 | 01/19/1999 | 09:59:52 PM | 38.1 | 7.9
200621 | 01/19/1999 | 10:29:52 PM | 38.1 | 7.5
200622 | 01/19/1999 | 10:59:52 PM | 38.1 | 7.5
200623 | 01/19/1999 | 11:29:52 PM | 38.1 | 7.3
200624 | 01/19/1999 | 11:59:52 PM | 38.1 | 7.3
200625 | 01/20/1999 | 12:29:52 AM | 38.1 | 7.3
200626 | 01/20/1999 | 12:59:52 AM | 38.1 | 7.3
200627 | 01/20/1999 | 01:29:52 AM | 38.1 | 7.3
200628 | 01/20/1999 | 01:59:52 AM | 38.1 | 7.3
200629 | 01/20/1999 | 02:29:52 AM | 38.1 | 6.5
200630 | 01/20/1999 | 02:59:52 AM | 38.1 | 6.6
200631 | 01/20/1999 | 03:29:52 AM | 38.1 | 6
200632 | 01/20/1999 | 03:59:52 AM | 38.1 | 6
200633 | 01/20/1999 | 04:29:52 AM | 38.1 | 6
200634 | 01/20/1999 | 04:59:52 AM | 38.1 | 5.8
200635 | 01/20/1999 | 05:29:52 AM | 38.1 | 5.7
200636 | 01/20/1999 | 05:59:52 AM | 38.1 | 5.7
200637 | 01/20/1999 | 06:29:52 AM | 38.1 | 5.7
200638 | 01/20/1999 | 06:59:52 AM | 38.1 | 5.8
200639 | 01/20/1999 | 07:29:52 AM | 38.1 | 5.8
200640 | 01/20/1999 | 07:59:52 AM | 38.1 | 6.6
200641 | 01/20/1999 | 08:29:52 AM | 38.1 | 7.1
200642 | 01/20/1999 | 08:49:59 AM | 38.1 | 7.3
200643 | 01/20/1999 | 09:19:59 AM | 38.1 | 7.3
200644 | 01/20/1999 | 09:49:59 AM | 38.1 | 9.1
200645 | 01/20/1999 | 10:19:59 AM | 38.1 | 10
200646 | 01/20/1999 | 10:49:59 AM | 38.1 | 9.2
200647 | 01/20/1999 | 11:19:59 AM | 38.1 | 9.6
200648 | 01/20/1999 | 11:49:59 AM | 38.1 | 10.3
200649 | 01/20/1999 | 12:19:59 PM | 38.1 | 11.8
200650 | 01/20/1999 | 12:49:59 PM | 38.1 | 13.9
200651 | 01/20/1999 | 01:19:59 PM | 38.1 | 14.6
200652 | 01/20/1999 | 01:49:59 PM | 38.1 | 14
200653 | 01/20/1999 | 02:19:59 PM | 38.1 | 13.1
200654 | 01/20/1999 | 02:49:59 PM | 38.1 | 11.9
200655 | 01/20/1999 | 03:19:59 PM | 38.1 | 11.5
200656 | 01/20/1999 | 03:49:59 PM | 38.1 | 10.3
200657 | 01/20/1999 | 04:19:59 PM | 38.1 | 10.2
200658 | 01/20/1999 | 04:49:59 PM | 38.1 | 8.9
200659 | 01/20/1999 | 05:19:59 PM | 38.1 | 8.8
200660 | 01/20/1999 | 05:49:59 PM | 38.1 | 7.8
200661 | 01/20/1999 | 06:19:59 PM | 38.1 | 7.3
200662 | 01/20/1999 | 06:49:59 PM | 38.1 | 7.3
200663 | 01/20/1999 | 07:19:59 PM | 38.1 | 6.4
200664 | 01/20/1999 | 07:49:59 PM | 38.1 | 5.8
200665 | 01/20/1999 | 08:19:59 PM | 38.1 | 5.7
200666 | 01/20/1999 | 08:49:59 PM | 38.1 | 5.7
200667 | 01/20/1999 | 09:19:59 PM | 38.1 | 5.6
200668 | 01/20/1999 | 09:49:59 PM | 38.1 | 5.6
200669 | 01/20/1999 | 10:19:59 PM | 38.1 | 5.7
200670 | 01/20/1999 | 10:49:59 PM | 38.1 | 5.6
200671 | 01/20/1999 | 11:19:59 PM | 38.1 | 5.5
200672 | 01/20/1999 | 11:49:59 PM | 38.1 | 5.6
200673 | 01/21/1999 | 12:19:59 AM | 38.1 | 4.9
200674 | 01/21/1999 | 12:49:59 AM | 38.1 | 4.4
200675 | 01/21/1999 | 01:19:59 AM | 38.1 | 4.2
200676 | 01/21/1999 | 01:49:59 AM | 38.1 | 4.1
200677 | 01/21/1999 | 02:19:59 AM | 38.1 | 3.9
200678 | 01/21/1999 | 02:49:59 AM | 38.1 | 3.5
200679 | 01/21/1999 | 03:19:59 AM | 38.1 | 3.3
200680 | 01/21/1999 | 03:49:59 AM | 38.1 | 3.2
201119 | 01/30/1999 | 07:19:59 AM | 38.1 | 1
201120 | 01/30/1999 | 07:49:59 AM | 38.1 | 1
201121 | 01/30/1999 | 08:19:59 AM | 38.1 | 1
201122 | 01/30/1999 | 08:49:59 AM | 38.1 | 1.1
201123 | 01/30/1999 | 09:19:59 AM | 38.1 | 1.3
201124 | 01/30/1999 | 09:49:59 AM | 38.1 | 2.7
201125 | 01/30/1999 | 10:19:59 AM | 38.1 | 4.8
201126 | 01/30/1999 | 10:49:59 AM | 38.1 | 7.8
201127 | 01/30/1999 | 11:19:59 AM | 38.1 | 10.2
201128 | 01/30/1999 | 11:49:59 AM | 38.1 | 12.2
201129 | 01/30/1999 | 12:19:59 PM | 38.1 | 13.5
201130 | 01/30/1999 | 12:49:59 PM | 38.1 | 15.8
201131 | 01/30/1999 | 01:19:59 PM | 38.1 | 16.8
201132 | 01/30/1999 | 01:49:59 PM | 38.1 | 17.7
201133 | 01/30/1999 | 02:19:59 PM | 38.1 | 16.4
202843 | 01/04/1999 | 04:07:49 AM | 114.3 | 2.5
202844 | 01/04/1999 | 04:37:49 AM | 114.3 | 2.5
202845 | 01/04/1999 | 05:07:49 AM | 114.3 | 2.1
202846 | 01/04/1999 | 05:37:49 AM | 114.3 | 1.6
202847 | 01/04/1999 | 06:07:49 AM | 114.3 | 1.3
202848 | 01/04/1999 | 06:37:49 AM | 114.3 | 1.2
202849 | 01/04/1999 | 07:07:49 AM | 114.3 | 1.1
202850 | 01/04/1999 | 07:37:49 AM | 114.3 | 1
202851 | 01/04/1999 | 08:07:49 AM | 114.3 | 1
202852 | 01/04/1999 | 08:37:49 AM | 114.3 | 1
202853 | 01/04/1999 | 09:07:49 AM | 114.3 | 1
202854 | 01/04/1999 | 09:37:49 AM | 114.3 | 1.1
202855 | 01/04/1999 | 10:07:49 AM | 114.3 | 1.8
202856 | 01/04/1999 | 10:37:49 AM | 114.3 | 2.5
202857 | 01/04/1999 | 11:07:49 AM | 114.3 | 2.6
202858 | 01/04/1999 | 11:37:49 AM | 114.3 | 2.6
202859 | 01/04/1999 | 12:07:49 PM | 114.3 | 2.6
202860 | 01/04/1999 | 12:37:49 PM | 114.3 | 2.9
202861 | 01/04/1999 | 01:07:49 PM | 114.3 | 5
202862 | 01/04/1999 | 01:37:49 PM | 114.3 | 6.1
202863 | 01/04/1999 | 02:07:49 PM | 114.3 | 7.2
202864 | 01/04/1999 | 02:37:49 PM | 114.3 | 7.9
202865 | 01/04/1999 | 03:07:49 PM | 114.3 | 8.7
202866 | 01/04/1999 | 03:37:49 PM | 114.3 | 8.7
202867 | 01/04/1999 | 04:07:49 PM | 114.3 | 8.7
202868 | 01/04/1999 | 04:37:49 PM | 114.3 | 8.7
202869 | 01/04/1999 | 05:07:49 PM | 114.3 | 8.6
202870 | 01/04/1999 | 05:37:49 PM | 114.3 | 8
202871 | 01/04/1999 | 06:07:49 PM | 114.3 | 7.6
202872 | 01/04/1999 | 06:37:49 PM | 114.3 | 7.2
202873 | 01/04/1999 | 07:07:49 PM | 114.3 | 7.2
202874 | 01/04/1999 | 07:37:49 PM | 114.3 | 7
202875 | 01/04/1999 | 08:07:49 PM | 114.3 | 6.1
202876 | 01/04/1999 | 08:37:49 PM | 114.3 | 5.7
198955 | 01/16/1999 | 06:29:52 AM | 12.7 | 7.4
198956 | 01/16/1999 | 06:59:52 AM | 12.7 | 7.4
198957 | 01/16/1999 | 07:29:52 AM | 12.7 | 7.4
198958 | 01/16/1999 | 07:59:52 AM | 12.7 | 8.8
198959 | 01/16/1999 | 08:29:52 AM | 12.7 | 8.9
198960 | 01/16/1999 | 08:59:52 AM | 12.7 | 11.6
198961 | 01/16/1999 | 09:29:52 AM | 12.7 | 12.7
198962 | 01/16/1999 | 09:59:52 AM | 12.7 | 15
198963 | 01/16/1999 | 10:29:52 AM | 12.7 | 17.3
198964 | 01/16/1999 | 10:59:52 AM | 12.7 | 16.5
198965 | 01/16/1999 | 11:29:52 AM | 12.7 | 19.6
198966 | 01/16/1999 | 11:59:52 AM | 12.7 | 20.5
198967 | 01/16/1999 | 12:29:52 PM | 12.7 | 21.1
198968 | 01/16/1999 | 12:59:52 PM | 12.7 | 22.7
198969 | 01/16/1999 | 01:29:52 PM | 12.7 | 23.4
198970 | 01/16/1999 | 01:59:52 PM | 12.7 | 19.2
198971 | 01/16/1999 | 02:29:52 PM | 12.7 | 16.6
198972 | 01/16/1999 | 02:59:52 PM | 12.7 | 16.3
198973 | 01/16/1999 | 03:29:52 PM | 12.7 | 15.2
198974 | 01/16/1999 | 03:59:52 PM | 12.7 | 14.2
198975 | 01/16/1999 | 04:29:52 PM | 12.7 | 13.5
198976 | 01/16/1999 | 04:59:52 PM | 12.7 | 12.3
198977 | 01/16/1999 | 05:29:52 PM | 12.7 | 12
198978 | 01/16/1999 | 05:59:52 PM | 12.7 | 11.9
198979 | 01/16/1999 | 06:29:52 PM | 12.7 | 10.5
198980 | 01/16/1999 | 06:59:52 PM | 12.7 | 10.5
198981 | 01/16/1999 | 07:29:52 PM | 12.7 | 10.4
198982 | 01/16/1999 | 07:59:52 PM | 12.7 | 10.4
198983 | 01/16/1999 | 08:29:52 PM | 12.7 | 10.3
198984 | 01/16/1999 | 08:59:52 PM | 12.7 | 9.5
198985 | 01/16/1999 | 09:29:52 PM | 12.7 | 9
198986 | 01/16/1999 | 09:59:52 PM | 12.7 | 8.9
198987 | 01/16/1999 | 10:29:52 PM | 12.7 | 8.4
198988 | 01/16/1999 | 10:59:52 PM | 12.7 | 7.4
198989 | 01/16/1999 | 11:29:52 PM | 12.7 | 7.8
198990 | 01/16/1999 | 11:59:52 PM | 12.7 | 7.4
198991 | 01/17/1999 | 12:29:52 AM | 12.7 | 7.6
198992 | 01/17/1999 | 12:59:52 AM | 12.7 | 7.7
198993 | 01/17/1999 | 01:29:52 AM | 12.7 | 7.8
198994 | 01/17/1999 | 01:59:52 AM | 12.7 | 8.1
198995 | 01/17/1999 | 02:29:52 AM | 12.7 | 8
198996 | 01/17/1999 | 02:59:52 AM | 12.7 | 8
200706 | 01/21/1999 | 04:49:59 PM | 38.1 | 9.3
200707 | 01/21/1999 | 05:19:59 PM | 38.1 | 8.8
200708 | 01/21/1999 | 05:49:59 PM | 38.1 | 7.8
200709 | 01/21/1999 | 06:19:59 PM | 38.1 | 7.3
200710 | 01/21/1999 | 06:49:59 PM | 38.1 | 7
200711 | 01/21/1999 | 07:19:59 PM | 38.1 | 6.3
200712 | 01/21/1999 | 07:49:59 PM | 38.1 | 6.4
200713 | 01/21/1999 | 08:19:59 PM | 38.1 | 5.7
200714 | 01/21/1999 | 08:49:59 PM | 38.1 | 5.7
200715 | 01/21/1999 | 09:19:59 PM | 38.1 | 4.8
200716 | 01/21/1999 | 09:49:59 PM | 38.1 | 5.1
200717 | 01/21/1999 | 10:19:59 PM | 38.1 | 4.8
200718 | 01/21/1999 | 10:49:59 PM | 38.1 | 5
200719 | 01/21/1999 | 11:19:59 PM | 38.1 | 5
200720 | 01/21/1999 | 11:49:59 PM | 38.1 | 4.9
200721 | 01/22/1999 | 12:19:59 AM | 38.1 | 4.6
199646 | 01/30/1999 | 03:49:59 PM | 12.7 | 18
199647 | 01/30/1999 | 04:19:59 PM | 12.7 | 15
211431 | 02/08/1999 | 05:57:50 PM | 139.7 | 10.2
211432 | 02/08/1999 | 06:27:50 PM | 139.7 | 10.2
211433 | 02/08/1999 | 06:57:50 PM | 139.7 | 9.7
211434 | 02/08/1999 | 07:27:50 PM | 139.7 | 9.3
211435 | 02/08/1999 | 07:57:50 PM | 139.7 | 8.9
211436 | 02/08/1999 | 08:27:50 PM | 139.7 | 8.6
211437 | 02/08/1999 | 08:57:50 PM | 139.7 | 8.6
211438 | 02/08/1999 | 09:27:50 PM | 139.7 | 8.6
211439 | 02/08/1999 | 09:57:50 PM | 139.7 | 8.5
211440 | 02/08/1999 | 10:27:50 PM | 139.7 | 8.2
211441 | 02/08/1999 | 10:57:50 PM | 139.7 | 8.2
211442 | 02/08/1999 | 11:27:50 PM | 139.7 | 7.4
211443 | 02/08/1999 | 11:57:50 PM | 139.7 | 7.2
211444 | 02/09/1999 | 12:27:50 AM | 139.7 | 7.4
211445 | 02/09/1999 | 12:57:50 AM | 139.7 | 7.4
211446 | 02/09/1999 | 01:27:50 AM | 139.7 | 7.5
211447 | 02/09/1999 | 01:57:50 AM | 139.7 | 7.8
211448 | 02/09/1999 | 02:27:50 AM | 139.7 | 7.5
211449 | 02/09/1999 | 02:57:50 AM | 139.7 | 7.4
211450 | 02/09/1999 | 03:27:50 AM | 139.7 | 7.3
211451 | 02/09/1999 | 03:57:50 AM | 139.7 | 7.1
211452 | 02/09/1999 | 04:27:50 AM | 139.7 | 7.1
211453 | 02/09/1999 | 04:57:50 AM | 139.7 | 7.1
211454 | 02/09/1999 | 05:27:50 AM | 139.7 | 7.1
211455 | 02/09/1999 | 05:57:50 AM | 139.7 | 7.1
211456 | 02/09/1999 | 06:27:50 AM | 139.7 | 7.1
211457 | 02/09/1999 | 06:57:50 AM | 139.7 | 7.1
211458 | 02/09/1999 | 07:27:50 AM | 139.7 | 7.1
211459 | 02/09/1999 | 07:57:50 AM | 139.7 | 7.1
211460 | 02/09/1999 | 08:27:50 AM | 139.7 | 7.1
211461 | 02/09/1999 | 08:57:50 AM | 139.7 | 7.1
211462 | 02/09/1999 | 09:27:50 AM | 139.7 | 7.2
211463 | 02/09/1999 | 09:57:50 AM | 139.7 | 7.7
211464 | 02/09/1999 | 10:27:50 AM | 139.7 | 7.1
211465 | 02/09/1999 | 10:57:50 AM | 139.7 | 7.1
211466 | 02/09/1999 | 11:27:50 AM | 139.7 | 6.8
211467 | 02/09/1999 | 11:57:50 AM | 139.7 | 6.9
211468 | 02/09/1999 | 12:27:50 PM | 139.7 | 7
211469 | 02/09/1999 | 12:57:50 PM | 139.7 | 7.1
211470 | 02/09/1999 | 01:27:50 PM | 139.7 | 7.1
211471 | 02/09/1999 | 01:57:50 PM | 139.7 | 7.1
211472 | 02/09/1999 | 02:27:50 PM | 139.7 | 7.1
211473 | 02/09/1999 | 02:57:50 PM | 139.7 | 7.1
208962 | 02/13/1999 | 09:59:28 AM | 88.9 | 4.5
208963 | 02/13/1999 | 10:29:28 AM | 88.9 | 6.2
208964 | 02/13/1999 | 10:59:28 AM | 88.9 | 8.3
208965 | 02/13/1999 | 11:29:28 AM | 88.9 | 10.6
208966 | 02/13/1999 | 11:59:28 AM | 88.9 | 12.5
208967 | 02/13/1999 | 12:29:28 PM | 88.9 | 14.3
208968 | 02/13/1999 | 12:59:28 PM | 88.9 | 15.6
208969 | 02/13/1999 | 01:29:28 PM | 88.9 | 16.9
208970 | 02/13/1999 | 01:59:28 PM | 88.9 | 18.3
208971 | 02/13/1999 | 02:29:28 PM | 88.9 | 19
208972 | 02/13/1999 | 02:59:28 PM | 88.9 | 19.6
208973 | 02/13/1999 | 03:29:28 PM | 88.9 | 19.2
208974 | 02/13/1999 | 03:59:28 PM | 88.9 | 18.5
208975 | 02/13/1999 | 04:29:28 PM | 88.9 | 18.3
208976 | 02/13/1999 | 04:59:28 PM | 88.9 | 16.8
208977 | 02/13/1999 | 05:29:28 PM | 88.9 | 15.4
208978 | 02/13/1999 | 05:59:28 PM | 88.9 | 14.4
208979 | 02/13/1999 | 06:29:28 PM | 88.9 | 13.3
208980 | 02/13/1999 | 06:59:28 PM | 88.9 | 12.2
208981 | 02/13/1999 | 07:29:28 PM | 88.9 | 11.1
208982 | 02/13/1999 | 07:59:28 PM | 88.9 | 10.6
208983 | 02/13/1999 | 08:29:28 PM | 88.9 | 9.7
208984 | 02/13/1999 | 08:59:28 PM | 88.9 | 9.1
208985 | 02/13/1999 | 09:29:28 PM | 88.9 | 9
208986 | 02/13/1999 | 09:59:28 PM | 88.9 | 8.7
208987 | 02/13/1999 | 10:29:28 PM | 88.9 | 9.1
208988 | 02/13/1999 | 10:59:28 PM | 88.9 | 8.7
208989 | 02/13/1999 | 11:29:28 PM | 88.9 | 8.8
208990 | 02/13/1999 | 11:59:28 PM | 88.9 | 8.7
208991 | 02/14/1999 | 12:29:28 AM | 88.9 | 8.5
208992 | 02/14/1999 | 12:59:28 AM | 88.9 | 7.6
208993 | 02/14/1999 | 01:29:28 AM | 88.9 | 7.6
208994 | 02/14/1999 | 01:59:28 AM | 88.9 | 7.4
208995 | 02/14/1999 | 02:29:28 AM | 88.9 | 6.5
208996 | 02/14/1999 | 02:59:28 AM | 88.9 | 6
208997 | 02/14/1999 | 03:29:28 AM | 88.9 | 5
208998 | 02/14/1999 | 03:59:28 AM | 88.9 | 4.8
208999 | 02/14/1999 | 04:29:28 AM | 88.9 | 4.5
209000 | 02/14/1999 | 04:59:28 AM | 88.9 | 4.5
209001 | 02/14/1999 | 05:29:28 AM | 88.9 | 4.3
209002 | 02/14/1999 | 05:59:28 AM | 88.9 | 4
209003 | 02/14/1999 | 06:29:28 AM | 88.9 | 3.8
209004 | 02/14/1999 | 06:59:28 AM | 88.9 | 3.1
209005 | 02/14/1999 | 07:29:28 AM | 88.9 | 3.1
209006 | 02/14/1999 | 07:59:28 AM | 88.9 | 3.1
209007 | 02/14/1999 | 08:29:28 AM | 88.9 | 4.1
209008 | 02/14/1999 | 08:59:28 AM | 88.9 | 4.5
209009 | 02/14/1999 | 09:29:28 AM | 88.9 | 6
209010 | 02/14/1999 | 09:59:28 AM | 88.9 | 7.5
209011 | 02/14/1999 | 10:29:28 AM | 88.9 | 9.1
209012 | 02/14/1999 | 10:59:28 AM | 88.9 | 10.6
209013 | 02/14/1999 | 11:29:28 AM | 88.9 | 11.8
209014 | 02/14/1999 | 11:59:28 AM | 88.9 | 12.2
209015 | 02/14/1999 | 12:29:28 PM | 88.9 | 12.2
209016 | 02/14/1999 | 12:59:28 PM | 88.9 | 12.5
209017 | 02/14/1999 | 01:29:28 PM | 88.9 | 12.5
209018 | 02/14/1999 | 01:59:28 PM | 88.9 | 12.4
209019 | 02/14/1999 | 02:29:28 PM | 88.9 | 12.6
209020 | 02/14/1999 | 02:59:28 PM | 88.9 | 13.7
209021 | 02/14/1999 | 03:29:28 PM | 88.9 | 15.2
209022 | 02/14/1999 | 03:59:28 PM | 88.9 | 15.2
209023 | 02/14/1999 | 04:29:28 PM | 88.9 | 15.2
209024 | 02/14/1999 | 04:59:28 PM | 88.9 | 13.9
209025 | 02/14/1999 | 05:29:28 PM | 88.9 | 13.3
209026 | 02/14/1999 | 05:59:28 PM | 88.9 | 12.2
209027 | 02/14/1999 | 06:29:28 PM | 88.9 | 10.6
209028 | 02/14/1999 | 06:59:28 PM | 88.9 | 10.4
209029 | 02/14/1999 | 07:29:28 PM | 88.9 | 9.6
209030 | 02/14/1999 | 07:59:28 PM | 88.9 | 9.1
209031 | 02/14/1999 | 08:29:28 PM | 88.9 | 8.7
209032 | 02/14/1999 | 08:59:28 PM | 88.9 | 8.1
209033 | 02/14/1999 | 09:29:28 PM | 88.9 | 7.5
209034 | 02/14/1999 | 09:59:28 PM | 88.9 | 7
209035 | 02/14/1999 | 10:29:28 PM | 88.9 | 6.1
209036 | 02/14/1999 | 10:59:28 PM | 88.9 | 6
209037 | 02/14/1999 | 11:29:28 PM | 88.9 | 5.4
209038 | 02/14/1999 | 11:59:28 PM | 88.9 | 4.8
209039 | 02/15/1999 | 12:29:28 AM | 88.9 | 4.5
209040 | 02/15/1999 | 12:59:28 AM | 88.9 | 4.5
209041 | 02/15/1999 | 01:29:28 AM | 88.9 | 4.2
209042 | 02/15/1999 | 01:59:28 AM | 88.9 | 3.7
209043 | 02/15/1999 | 02:29:28 AM | 88.9 | 3.3
209044 | 02/15/1999 | 02:59:28 AM | 88.9 | 3
209045 | 02/15/1999 | 03:29:28 AM | 88.9 | 3
209046 | 02/15/1999 | 03:59:28 AM | 88.9 | 2.8
209047 | 02/15/1999 | 04:29:28 AM | 88.9 | 2.4
209048 | 02/15/1999 | 04:59:28 AM | 88.9 | 2.8
209049 | 02/15/1999 | 05:29:28 AM | 88.9 | 2.9
188999 | 11/23/1998 | 11:09:26 PM | 114.3 | 13.3
189000 | 11/23/1998 | 11:39:26 PM | 114.3 | 12.9
189001 | 11/24/1998 | 12:09:26 AM | 114.3 | 12.2
189002 | 11/24/1998 | 12:39:26 AM | 114.3 | 11.8
189003 | 11/24/1998 | 01:09:26 AM | 114.3 | 11.8
189004 | 11/24/1998 | 01:39:26 AM | 114.3 | 11.8
189005 | 11/24/1998 | 02:09:26 AM | 114.3 | 11.1
189006 | 11/24/1998 | 02:39:26 AM | 114.3 | 10.8
189007 | 11/24/1998 | 03:09:26 AM | 114.3 | 10.3
189008 | 11/24/1998 | 03:39:26 AM | 114.3 | 10.2
189009 | 11/24/1998 | 04:09:26 AM | 114.3 | 10.2
189010 | 11/24/1998 | 04:39:26 AM | 114.3 | 9.9
189011 | 11/24/1998 | 05:09:26 AM | 114.3 | 9.4
189012 | 11/24/1998 | 05:39:26 AM | 114.3 | 9.1
189013 | 11/24/1998 | 06:09:26 AM | 114.3 | 8.8
189014 | 11/24/1998 | 06:39:26 AM | 114.3 | 8.7
189015 | 11/24/1998 | 07:09:26 AM | 114.3 | 8.7
189016 | 11/24/1998 | 07:39:26 AM | 114.3 | 8.7
189017 | 11/24/1998 | 08:09:26 AM | 114.3 | 8.7
189018 | 11/24/1998 | 08:39:26 AM | 114.3 | 8.8
189019 | 11/24/1998 | 09:09:26 AM | 114.3 | 9.1
189020 | 11/24/1998 | 09:39:26 AM | 114.3 | 10
189021 | 11/24/1998 | 10:09:26 AM | 114.3 | 10.2
189022 | 11/24/1998 | 10:39:26 AM | 114.3 | 11.5
189023 | 11/24/1998 | 11:09:26 AM | 114.3 | 11.8
189024 | 11/24/1998 | 11:39:26 AM | 114.3 | 13.1
189025 | 11/24/1998 | 12:09:26 PM | 114.3 | 13.3
189026 | 11/24/1998 | 12:39:26 PM | 114.3 | 14.5
189027 | 11/24/1998 | 01:09:26 PM | 114.3 | 14.8
189028 | 11/24/1998 | 01:39:26 PM | 114.3 | 14.9
189029 | 11/24/1998 | 02:09:26 PM | 114.3 | 15.1
189030 | 11/24/1998 | 02:39:26 PM | 114.3 | 15.2
189031 | 11/24/1998 | 03:09:26 PM | 114.3 | 15
189032 | 11/24/1998 | 03:39:26 PM | 114.3 | 14.9
189033 | 11/24/1998 | 04:09:26 PM | 114.3 | 14.9
189034 | 11/24/1998 | 04:39:26 PM | 114.3 | 14.8
189035 | 11/24/1998 | 05:09:26 PM | 114.3 | 14.8
189036 | 11/24/1998 | 05:39:26 PM | 114.3 | 14.6
189037 | 11/24/1998 | 06:09:26 PM | 114.3 | 14.1
189038 | 11/24/1998 | 06:39:26 PM | 114.3 | 13.6
189039 | 11/24/1998 | 07:09:26 PM | 114.3 | 13.3
189040 | 11/24/1998 | 07:39:26 PM | 114.3 | 13.3
189041 | 11/24/1998 | 08:09:26 PM | 114.3 | 12.7
189042 | 11/24/1998 | 08:39:26 PM | 114.3 | 12.2
189043 | 11/24/1998 | 09:09:26 PM | 114.3 | 11.8
189044 | 11/24/1998 | 09:39:26 PM | 114.3 | 11.8
189045 | 11/24/1998 | 10:09:26 PM | 114.3 | 11.8
189046 | 11/24/1998 | 10:39:26 PM | 114.3 | 11.7
189047 | 11/24/1998 | 11:09:26 PM | 114.3 | 10.9
189048 | 11/24/1998 | 11:39:26 PM | 114.3 | 11.1
189049 | 11/25/1998 | 12:09:26 AM | 114.3 | 11
189050 | 11/25/1998 | 12:39:26 AM | 114.3 | 10.3
189051 | 11/25/1998 | 01:09:26 AM | 114.3 | 10.2
189052 | 11/25/1998 | 01:39:26 AM | 114.3 | 10.2
194712 | 12/20/1998 | 09:37:10 PM | 88.9 | 3.1
194713 | 12/20/1998 | 10:07:10 PM | 88.9 | 3.1
194714 | 12/20/1998 | 10:37:10 PM | 88.9 | 3
194715 | 12/20/1998 | 11:07:10 PM | 88.9 | 3
209927 | 02/05/1999 | 11:50:40 AM | 114.3 | 10.4
209928 | 02/05/1999 | 12:20:40 PM | 114.3 | 11.8
209929 | 02/05/1999 | 12:50:40 PM | 114.3 | 12.8
209930 | 02/05/1999 | 01:20:40 PM | 114.3 | 13.4
209931 | 02/05/1999 | 01:50:40 PM | 114.3 | 14.8
209932 | 02/05/1999 | 02:20:40 PM | 114.3 | 14.9
209933 | 02/05/1999 | 02:50:40 PM | 114.3 | 15.5
209934 | 02/05/1999 | 03:20:40 PM | 114.3 | 16.2
209935 | 02/05/1999 | 03:50:40 PM | 114.3 | 16.3
209936 | 02/05/1999 | 04:20:40 PM | 114.3 | 16
209937 | 02/05/1999 | 04:50:40 PM | 114.3 | 15.3
209938 | 02/05/1999 | 05:20:40 PM | 114.3 | 14.8
209939 | 02/05/1999 | 05:50:40 PM | 114.3 | 14.8
209940 | 02/05/1999 | 06:20:40 PM | 114.3 | 13.9
209941 | 02/05/1999 | 06:50:40 PM | 114.3 | 13.3
209942 | 02/05/1999 | 07:20:40 PM | 114.3 | 13.1
209943 | 02/05/1999 | 07:50:40 PM | 114.3 | 12.7
209944 | 02/05/1999 | 08:20:40 PM | 114.3 | 11.8
209945 | 02/05/1999 | 08:50:40 PM | 114.3 | 11.8
209946 | 02/05/1999 | 09:20:40 PM | 114.3 | 11.7
209947 | 02/05/1999 | 09:50:40 PM | 114.3 | 11.1
209948 | 02/05/1999 | 10:20:40 PM | 114.3 | 10.7
209949 | 02/05/1999 | 10:50:40 PM | 114.3 | 10.3
209950 | 02/05/1999 | 11:20:40 PM | 114.3 | 10.2
209951 | 02/05/1999 | 11:50:40 PM | 114.3 | 10.2
209952 | 02/06/1999 | 12:20:40 AM | 114.3 | 10.2
209953 | 02/06/1999 | 12:50:40 AM | 114.3 | 10.2
209954 | 02/06/1999 | 01:20:40 AM | 114.3 | 10
209955 | 02/06/1999 | 01:50:40 AM | 114.3 | 9.8
209956 | 02/06/1999 | 02:20:40 AM | 114.3 | 9.8
209957 | 02/06/1999 | 02:50:40 AM | 114.3 | 9.5
209958 | 02/06/1999 | 03:20:40 AM | 114.3 | 9.3
209959 | 02/06/1999 | 03:50:40 AM | 114.3 | 9.2
209960 | 02/06/1999 | 04:20:40 AM | 114.3 | 9.1
209961 | 02/06/1999 | 04:50:40 AM | 114.3 | 8.9
209962 | 02/06/1999 | 05:20:40 AM | 114.3 | 8.7
209963 | 02/06/1999 | 05:50:40 AM | 114.3 | 8.7
209964 | 02/06/1999 | 06:20:40 AM | 114.3 | 8.7
209965 | 02/06/1999 | 06:50:40 AM | 114.3 | 8.3
209966 | 02/06/1999 | 07:20:40 AM | 114.3 | 8
209967 | 02/06/1999 | 07:50:40 AM | 114.3 | 7.8
209968 | 02/06/1999 | 08:20:40 AM | 114.3 | 8.6
209969 | 02/06/1999 | 08:50:40 AM | 114.3 | 8
209970 | 02/06/1999 | 09:20:40 AM | 114.3 | 8.4
209971 | 02/06/1999 | 09:50:40 AM | 114.3 | 8.7
209972 | 02/06/1999 | 10:20:40 AM | 114.3 | 8.7
209973 | 02/06/1999 | 10:50:40 AM | 114.3 | 9.4
209974 | 02/06/1999 | 11:20:40 AM | 114.3 | 10
209975 | 02/06/1999 | 11:50:40 AM | 114.3 | 10.2
209976 | 02/06/1999 | 12:20:40 PM | 114.3 | 10.2
209977 | 02/06/1999 | 12:50:40 PM | 114.3 | 10.5
209978 | 02/06/1999 | 01:20:40 PM | 114.3 | 11.7
209979 | 02/06/1999 | 01:50:40 PM | 114.3 | 11.7
209980 | 02/06/1999 | 02:20:40 PM | 114.3 | 11.8
209981 | 02/06/1999 | 02:50:40 PM | 114.3 | 11.8
209982 | 02/06/1999 | 03:20:40 PM | 114.3 | 11.8
209983 | 02/06/1999 | 03:50:40 PM | 114.3 | 12.2
209984 | 02/06/1999 | 04:20:40 PM | 114.3 | 12.6
209985 | 02/06/1999 | 04:50:40 PM | 114.3 | 12.4
209986 | 02/06/1999 | 05:20:40 PM | 114.3 | 12.7
209987 | 02/06/1999 | 05:50:40 PM | 114.3 | 12.3
209988 | 02/06/1999 | 06:20:40 PM | 114.3 | 11.8
209989 | 02/06/1999 | 06:50:40 PM | 114.3 | 11.8
209990 | 02/06/1999 | 07:20:40 PM | 114.3 | 11.8
209991 | 02/06/1999 | 07:50:40 PM | 114.3 | 11.7
209992 | 02/06/1999 | 08:20:40 PM | 114.3 | 11.6
209993 | 02/06/1999 | 08:50:40 PM | 114.3 | 11.6
209994 | 02/06/1999 | 09:20:40 PM | 114.3 | 11.4
209995 | 02/06/1999 | 09:50:40 PM | 114.3 | 10.9
209996 | 02/06/1999 | 10:20:40 PM | 114.3 | 10.6
209997 | 02/06/1999 | 10:50:40 PM | 114.3 | 10.5
209998 | 02/06/1999 | 11:20:40 PM | 114.3 | 10.3
209999 | 02/06/1999 | 11:50:40 PM | 114.3 | 10.5
210000 | 02/07/1999 | 12:20:40 AM | 114.3 | 10.3
210001 | 02/07/1999 | 12:50:40 AM | 114.3 | 10.2
210002 | 02/07/1999 | 01:20:40 AM | 114.3 | 10.2
210003 | 02/07/1999 | 01:50:40 AM | 114.3 | 10.2
210004 | 02/07/1999 | 02:20:40 AM | 114.3 | 10.2
210005 | 02/07/1999 | 02:50:40 AM | 114.3 | 10.2
210006 | 02/07/1999 | 03:20:40 AM | 114.3 | 10.2
210007 | 02/07/1999 | 03:50:40 AM | 114.3 | 10.2
200681 | 01/21/1999 | 04:19:59 AM | 38.1 | 2.7
200682 | 01/21/1999 | 04:49:59 AM | 38.1 | 2.7
200683 | 01/21/1999 | 05:19:59 AM | 38.1 | 2.7
200684 | 01/21/1999 | 05:49:59 AM | 38.1 | 2.7
200685 | 01/21/1999 | 06:19:59 AM | 38.1 | 2.7
200686 | 01/21/1999 | 06:49:59 AM | 38.1 | 2.7
200687 | 01/21/1999 | 07:19:59 AM | 38.1 | 2.6
200688 | 01/21/1999 | 07:49:59 AM | 38.1 | 2.6
200689 | 01/21/1999 | 08:19:59 AM | 38.1 | 2.7
200690 | 01/21/1999 | 08:49:59 AM | 38.1 | 4.1
200691 | 01/21/1999 | 09:19:59 AM | 38.1 | 5.6
200692 | 01/21/1999 | 09:49:59 AM | 38.1 | 7.3
200693 | 01/21/1999 | 10:19:59 AM | 38.1 | 8.9
200694 | 01/21/1999 | 10:49:59 AM | 38.1 | 10.9
200695 | 01/21/1999 | 11:19:59 AM | 38.1 | 11.8
200696 | 01/21/1999 | 11:49:59 AM | 38.1 | 11.7
200697 | 01/21/1999 | 12:19:59 PM | 38.1 | 10.3
200698 | 01/21/1999 | 12:49:59 PM | 38.1 | 10.4
200699 | 01/21/1999 | 01:19:59 PM | 38.1 | 11.6
200700 | 01/21/1999 | 01:49:59 PM | 38.1 | 11.9
200701 | 01/21/1999 | 02:19:59 PM | 38.1 | 11.9
200702 | 01/21/1999 | 02:49:59 PM | 38.1 | 11.9
200703 | 01/21/1999 | 03:19:59 PM | 38.1 | 11.7
200704 | 01/21/1999 | 03:49:59 PM | 38.1 | 10.5
200705 | 01/21/1999 | 04:19:59 PM | 38.1 | 10.3
202418 | 01/26/1999 | 07:49:59 AM | 88.9 | 1.6
202419 | 01/26/1999 | 08:19:59 AM | 88.9 | 1.7
202420 | 01/26/1999 | 08:49:59 AM | 88.9 | 2.2
202421 | 01/26/1999 | 09:19:59 AM | 88.9 | 2.8
202422 | 01/26/1999 | 09:49:59 AM | 88.9 | 3
202423 | 01/26/1999 | 10:19:59 AM | 88.9 | 3.8
202424 | 01/26/1999 | 10:49:59 AM | 88.9 | 6
202425 | 01/26/1999 | 11:19:59 AM | 88.9 | 8.8
202426 | 01/26/1999 | 11:49:59 AM | 88.9 | 9.8
202427 | 01/26/1999 | 12:19:59 PM | 88.9 | 10.6
202428 | 01/26/1999 | 12:49:59 PM | 88.9 | 11.3
202429 | 01/26/1999 | 01:19:59 PM | 88.9 | 12.1
202430 | 01/26/1999 | 01:49:59 PM | 88.9 | 13.4
202431 | 01/26/1999 | 02:19:59 PM | 88.9 | 13.7
202432 | 01/26/1999 | 02:49:59 PM | 88.9 | 13.7
202433 | 01/26/1999 | 03:19:59 PM | 88.9 | 12.2
202434 | 01/26/1999 | 03:49:59 PM | 88.9 | 12.2
202435 | 01/26/1999 | 04:19:59 PM | 88.9 | 11.8
202436 | 01/26/1999 | 04:49:59 PM | 88.9 | 10.6
202437 | 01/26/1999 | 05:19:59 PM | 88.9 | 10.1
202438 | 01/26/1999 | 05:49:59 PM | 88.9 | 9.1
202439 | 01/26/1999 | 06:19:59 PM | 88.9 | 8
202440 | 01/26/1999 | 06:49:59 PM | 88.9 | 7.6
202441 | 01/26/1999 | 07:19:59 PM | 88.9 | 7.5
210199 | 02/11/1999 | 03:27:50 AM | 114.3 | 2.7
210200 | 02/11/1999 | 03:57:50 AM | 114.3 | 2.6
210201 | 02/11/1999 | 04:27:50 AM | 114.3 | 2.6
210202 | 02/11/1999 | 04:57:50 AM | 114.3 | 2.6
210203 | 02/11/1999 | 05:27:50 AM | 114.3 | 2.6
210204 | 02/11/1999 | 05:57:50 AM | 114.3 | 2.1
210205 | 02/11/1999 | 06:27:50 AM | 114.3 | 2
210206 | 02/11/1999 | 06:57:50 AM | 114.3 | 1.6
210207 | 02/11/1999 | 07:27:50 AM | 114.3 | 1.2
210208 | 02/11/1999 | 07:29:28 AM | 114.3 | 1.2
210209 | 02/11/1999 | 07:59:28 AM | 114.3 | 1.3
210210 | 02/11/1999 | 08:29:28 AM | 114.3 | 1.3
210211 | 02/11/1999 | 08:59:28 AM | 114.3 | 2
210212 | 02/11/1999 | 09:29:28 AM | 114.3 | 2.4
210213 | 02/11/1999 | 09:59:28 AM | 114.3 | 2.6
210214 | 02/11/1999 | 10:29:28 AM | 114.3 | 2.6
210215 | 02/11/1999 | 10:59:28 AM | 114.3 | 2.6
210216 | 02/11/1999 | 11:29:28 AM | 114.3 | 2.6
210217 | 02/11/1999 | 11:59:28 AM | 114.3 | 2.7
210218 | 02/11/1999 | 12:29:28 PM | 114.3 | 5.5
210219 | 02/11/1999 | 12:59:28 PM | 114.3 | 6.6
210220 | 02/11/1999 | 01:29:28 PM | 114.3 | 7.2
210221 | 02/11/1999 | 01:59:28 PM | 114.3 | 8.7
210222 | 02/11/1999 | 02:29:28 PM | 114.3 | 9.3
210223 | 02/11/1999 | 02:59:28 PM | 114.3 | 10.2
210224 | 02/11/1999 | 03:29:28 PM | 114.3 | 10.3
210225 | 02/11/1999 | 03:59:28 PM | 114.3 | 11
210226 | 02/11/1999 | 04:29:28 PM | 114.3 | 11.3
210227 | 02/11/1999 | 04:59:28 PM | 114.3 | 11.5
210228 | 02/11/1999 | 05:29:28 PM | 114.3 | 10.3
211266 | 02/05/1999 | 07:50:40 AM | 139.7 | 5.6
211267 | 02/05/1999 | 08:20:40 AM | 139.7 | 5.6
211268 | 02/05/1999 | 08:50:40 AM | 139.7 | 5.6
211269 | 02/05/1999 | 09:20:40 AM | 139.7 | 5.6
211270 | 02/05/1999 | 09:50:40 AM | 139.7 | 5.6
211271 | 02/05/1999 | 10:20:40 AM | 139.7 | 6
211272 | 02/05/1999 | 10:50:40 AM | 139.7 | 6.9
211273 | 02/05/1999 | 11:20:40 AM | 139.7 | 7.1
211274 | 02/05/1999 | 11:50:40 AM | 139.7 | 8.1
211275 | 02/05/1999 | 12:20:40 PM | 139.7 | 8.6
211276 | 02/05/1999 | 12:50:40 PM | 139.7 | 9.8
211277 | 02/05/1999 | 01:20:40 PM | 139.7 | 10.2
211278 | 02/05/1999 | 01:50:40 PM | 139.7 | 11.2
211279 | 02/05/1999 | 02:20:40 PM | 139.7 | 11.7
211280 | 02/05/1999 | 02:50:40 PM | 139.7 | 12
211281 | 02/05/1999 | 03:20:40 PM | 139.7 | 12.9
211282 | 02/05/1999 | 03:50:40 PM | 139.7 | 13.2
211283 | 02/05/1999 | 04:20:40 PM | 139.7 | 13.2
211284 | 02/05/1999 | 04:50:40 PM | 139.7 | 13.2
211285 | 02/05/1999 | 05:20:40 PM | 139.7 | 12.9
211286 | 02/05/1999 | 05:50:40 PM | 139.7 | 12.1
211287 | 02/05/1999 | 06:20:40 PM | 139.7 | 11.8
211288 | 02/05/1999 | 06:50:40 PM | 139.7 | 11.7
211289 | 02/05/1999 | 07:20:40 PM | 139.7 | 11.6
211290 | 02/05/1999 | 07:50:40 PM | 139.7 | 10.2
211291 | 02/05/1999 | 08:20:40 PM | 139.7 | 10.2
202181 | 01/21/1999 | 09:19:59 AM | 88.9 | 5.5
199648 | 01/30/1999 | 04:49:59 PM | 12.7 | 13.5
199649 | 01/30/1999 | 05:19:59 PM | 12.7 | 10.4
199650 | 01/30/1999 | 05:49:59 PM | 12.7 | 8.9
199651 | 01/30/1999 | 06:19:59 PM | 12.7 | 7.5
199652 | 01/30/1999 | 06:49:59 PM | 12.7 | 6.9
199653 | 01/30/1999 | 07:19:59 PM | 12.7 | 6
199654 | 01/30/1999 | 07:49:59 PM | 12.7 | 5.8
199655 | 01/30/1999 | 08:19:59 PM | 12.7 | 4.3
199656 | 01/30/1999 | 08:49:59 PM | 12.7 | 4.3
199657 | 01/30/1999 | 09:19:59 PM | 12.7 | 4.3
199658 | 01/30/1999 | 09:49:59 PM | 12.7 | 3.9
199659 | 01/30/1999 | 10:19:59 PM | 12.7 | 2.8
199660 | 01/30/1999 | 10:49:59 PM | 12.7 | 2.8
199661 | 01/30/1999 | 11:19:59 PM | 12.7 | 2.8
199662 | 01/30/1999 | 11:49:59 PM | 12.7 | 1.4
199663 | 01/31/1999 | 12:19:59 AM | 12.7 | 1.2
199664 | 01/31/1999 | 12:49:59 AM | 12.7 | 1.2
199665 | 01/31/1999 | 01:19:59 AM | 12.7 | 1.2
199666 | 01/31/1999 | 01:49:59 AM | 12.7 | 1.2
199667 | 01/31/1999 | 02:19:59 AM | 12.7 | 1.2
199668 | 01/31/1999 | 02:49:59 AM | 12.7 | 1.2
199669 | 01/31/1999 | 03:19:59 AM | 12.7 | 1.3
199670 | 01/31/1999 | 03:49:59 AM | 12.7 | 1.2
199671 | 01/31/1999 | 04:19:59 AM | 12.7 | 1.2
199672 | 01/31/1999 | 04:49:59 AM | 12.7 | 1
199673 | 01/31/1999 | 05:19:59 AM | 12.7 | 1.1
199674 | 01/31/1999 | 05:49:59 AM | 12.7 | 1.2
199675 | 01/31/1999 | 06:19:59 AM | 12.7 | 1.4
199676 | 01/31/1999 | 06:49:59 AM | 12.7 | 1.2
199677 | 01/31/1999 | 07:19:59 AM | 12.7 | 0.9
199678 | 01/31/1999 | 07:49:59 AM | 12.7 | 1.2
199679 | 01/31/1999 | 08:19:59 AM | 12.7 | 1.4
199680 | 01/31/1999 | 08:49:59 AM | 12.7 | 5.7
199681 | 01/31/1999 | 09:19:59 AM | 12.7 | 8.9
199682 | 01/31/1999 | 09:49:59 AM | 12.7 | 7.4
199683 | 01/31/1999 | 10:19:59 AM | 12.7 | 8.1
199684 | 01/31/1999 | 10:49:59 AM | 12.7 | 11.6
199685 | 01/31/1999 | 11:19:59 AM | 12.7 | 11.4
199686 | 01/31/1999 | 11:49:59 AM | 12.7 | 11.9
199687 | 01/31/1999 | 12:19:59 PM | 12.7 | 12
199688 | 01/31/1999 | 12:49:59 PM | 12.7 | 16.5
199689 | 01/31/1999 | 01:19:59 PM | 12.7 | 15
199690 | 01/31/1999 | 01:49:59 PM | 12.7 | 13.5
199691 | 01/31/1999 | 02:19:59 PM | 12.7 | 12.9
199692 | 01/31/1999 | 02:49:59 PM | 12.7 | 14.8
199693 | 01/31/1999 | 03:19:59 PM | 12.7 | 15.6
199694 | 01/31/1999 | 03:49:59 PM | 12.7 | 15.5
199695 | 01/31/1999 | 04:19:59 PM | 12.7 | 15
199696 | 01/31/1999 | 04:49:59 PM | 12.7 | 12
199697 | 01/31/1999 | 05:19:59 PM | 12.7 | 10.4
199698 | 01/31/1999 | 05:49:59 PM | 12.7 | 9.2
199699 | 01/31/1999 | 06:19:59 PM | 12.7 | 8.5
199700 | 01/31/1999 | 06:49:59 PM | 12.7 | 7.4
199701 | 01/31/1999 | 07:19:59 PM | 12.7 | 7.4
199702 | 01/31/1999 | 07:49:59 PM | 12.7 | 7.4
199703 | 01/31/1999 | 08:19:59 PM | 12.7 | 7.2
199704 | 01/31/1999 | 08:49:59 PM | 12.7 | 6.2
199705 | 01/31/1999 | 09:19:59 PM | 12.7 | 5.8
199706 | 01/31/1999 | 09:49:59 PM | 12.7 | 5.2
199707 | 01/31/1999 | 10:19:59 PM | 12.7 | 4.3
199708 | 01/31/1999 | 10:49:59 PM | 12.7 | 4
199709 | 01/31/1999 | 11:19:59 PM | 12.7 | 2.8
199710 | 01/31/1999 | 11:49:59 PM | 12.7 | 2.8
199711 | 01/01/1999 | 12:07:49 AM | 38.1 | 0.7
199712 | 01/01/1999 | 12:37:49 AM | 38.1 | 0
199713 | 01/01/1999 | 01:07:49 AM | 38.1 | -0.3
199714 | 01/01/1999 | 01:37:49 AM | 38.1 | 0
199715 | 01/01/1999 | 02:07:49 AM | 38.1 | -0.4
199716 | 01/01/1999 | 02:37:49 AM | 38.1 | -0.4
199717 | 01/01/1999 | 03:07:49 AM | 38.1 | -0.4
199718 | 01/01/1999 | 03:37:49 AM | 38.1 | -0.4
199719 | 01/01/1999 | 04:07:49 AM | 38.1 | -0.5
199720 | 01/01/1999 | 04:37:49 AM | 38.1 | -0.5
199721 | 01/01/1999 | 05:07:49 AM | 38.1 | -0.5
199722 | 01/01/1999 | 05:37:49 AM | 38.1 | -0.6
199723 | 01/01/1999 | 06:07:49 AM | 38.1 | -0.5
199724 | 01/01/1999 | 06:37:49 AM | 38.1 | -0.4
199725 | 01/01/1999 | 07:07:49 AM | 38.1 | -0.4
199726 | 01/01/1999 | 07:37:49 AM | 38.1 | -0.4
199727 | 01/01/1999 | 08:07:49 AM | 38.1 | -0.1
199728 | 01/01/1999 | 08:37:49 AM | 38.1 | 1.1
199729 | 01/01/1999 | 09:07:49 AM | 38.1 | 2.3
199730 | 01/01/1999 | 09:37:49 AM | 38.1 | 4
199731 | 01/01/1999 | 10:07:49 AM | 38.1 | 5.5
199732 | 01/01/1999 | 10:37:49 AM | 38.1 | 7.2
199733 | 01/01/1999 | 11:07:49 AM | 38.1 | 8.8
199734 | 01/01/1999 | 11:37:49 AM | 38.1 | 10.4
199735 | 01/01/1999 | 12:07:49 PM | 38.1 | 12.1
199736 | 01/01/1999 | 12:37:49 PM | 38.1 | 13.5
199737 | 01/01/1999 | 01:07:49 PM | 38.1 | 14.9
199738 | 01/01/1999 | 01:37:49 PM | 38.1 | 15.4
199739 | 01/01/1999 | 02:07:49 PM | 38.1 | 15.7
199740 | 01/01/1999 | 02:37:49 PM | 38.1 | 15.4
199741 | 01/01/1999 | 03:07:49 PM | 38.1 | 14.9
199742 | 01/01/1999 | 03:37:49 PM | 38.1 | 13.7
199743 | 01/01/1999 | 04:07:49 PM | 38.1 | 12.8
199744 | 01/01/1999 | 04:37:49 PM | 38.1 | 10.9
199745 | 01/01/1999 | 05:07:49 PM | 38.1 | 9.2
199746 | 01/01/1999 | 05:37:49 PM | 38.1 | 8
199747 | 01/01/1999 | 06:07:49 PM | 38.1 | 7
199748 | 01/01/1999 | 06:37:49 PM | 38.1 | 5.7
199749 | 01/01/1999 | 07:07:49 PM | 38.1 | 5.3
199750 | 01/01/1999 | 07:37:49 PM | 38.1 | 4.2
199751 | 01/01/1999 | 08:07:49 PM | 38.1 | 4.1
199752 | 01/01/1999 | 08:37:49 PM | 38.1 | 2.7
199753 | 01/01/1999 | 09:07:49 PM | 38.1 | 2.6
199754 | 01/01/1999 | 09:37:49 PM | 38.1 | 1.8
199755 | 01/01/1999 | 10:07:49 PM | 38.1 | 1.2
199756 | 01/01/1999 | 10:37:49 PM | 38.1 | 1.1
199757 | 01/01/1999 | 11:07:49 PM | 38.1 | 0.9
199758 | 01/01/1999 | 11:37:49 PM | 38.1 | 0.9
199759 | 01/02/1999 | 12:07:49 AM | 38.1 | 0.1
199760 | 01/02/1999 | 12:37:49 AM | 38.1 | -0.4
199761 | 01/02/1999 | 01:07:49 AM | 38.1 | -0.4
199762 | 01/02/1999 | 01:37:49 AM | 38.1 | -0.4
199763 | 01/02/1999 | 02:07:49 AM | 38.1 | -0.4
199764 | 01/02/1999 | 02:37:49 AM | 38.1 | -0.6
199765 | 01/02/1999 | 03:07:49 AM | 38.1 | -0.7
199766 | 01/02/1999 | 03:37:49 AM | 38.1 | -0.8
199767 | 01/02/1999 | 04:07:49 AM | 38.1 | -1.6
199768 | 01/02/1999 | 04:37:49 AM | 38.1 | -1.9
199769 | 01/02/1999 | 05:07:49 AM | 38.1 | -1.9
199770 | 01/02/1999 | 05:37:49 AM | 38.1 | -1.9
199771 | 01/02/1999 | 06:07:49 AM | 38.1 | -2
199772 | 01/02/1999 | 06:37:49 AM | 38.1 | -2.3
199773 | 01/02/1999 | 07:07:49 AM | 38.1 | -2.8
199774 | 01/02/1999 | 07:37:49 AM | 38.1 | -3.1
199775 | 01/02/1999 | 08:07:49 AM | 38.1 | -2
199776 | 01/02/1999 | 08:37:49 AM | 38.1 | -1.6
199777 | 01/02/1999 | 09:07:49 AM | 38.1 | 0.7
199778 | 01/02/1999 | 09:37:49 AM | 38.1 | 2.3
199779 | 01/02/1999 | 10:07:49 AM | 38.1 | 4.2
199780 | 01/02/1999 | 10:37:49 AM | 38.1 | 6.1
199781 | 01/02/1999 | 11:07:49 AM | 38.1 | 7.6
199782 | 01/02/1999 | 11:37:49 AM | 38.1 | 8.8
210008 | 02/07/1999 | 04:20:40 AM | 114.3 | 10.2
210009 | 02/07/1999 | 04:50:40 AM | 114.3 | 10
210010 | 02/07/1999 | 05:20:40 AM | 114.3 | 9.8
210011 | 02/07/1999 | 05:50:40 AM | 114.3 | 9.5
210012 | 02/07/1999 | 06:20:40 AM | 114.3 | 9.3
210013 | 02/07/1999 | 06:50:40 AM | 114.3 | 9.3
210014 | 02/07/1999 | 07:20:40 AM | 114.3 | 9.3
210015 | 02/07/1999 | 07:50:40 AM | 114.3 | 9.5
210016 | 02/07/1999 | 08:20:40 AM | 114.3 | 10.2
210017 | 02/07/1999 | 08:50:40 AM | 114.3 | 10.2
210018 | 02/07/1999 | 09:20:40 AM | 114.3 | 9.8
210019 | 02/07/1999 | 09:50:40 AM | 114.3 | 10.2
210020 | 02/07/1999 | 10:20:40 AM | 114.3 | 10.2
211058 | 02/28/1999 | 11:40:01 PM | 114.3 | 14.8
211059 | 02/01/1999 | 12:19:59 AM | 139.7 | 5.6
211060 | 02/01/1999 | 12:49:59 AM | 139.7 | 5.4
211061 | 02/01/1999 | 01:19:59 AM | 139.7 | 5
211062 | 02/01/1999 | 01:49:59 AM | 139.7 | 4.5
211063 | 02/01/1999 | 02:19:59 AM | 139.7 | 4.1
211064 | 02/01/1999 | 02:49:59 AM | 139.7 | 4
211065 | 02/01/1999 | 03:19:59 AM | 139.7 | 4
211066 | 02/01/1999 | 03:49:59 AM | 139.7 | 3.8
211067 | 02/01/1999 | 04:19:59 AM | 139.7 | 3.2
211068 | 02/01/1999 | 04:49:59 AM | 139.7 | 3.1
211069 | 02/01/1999 | 05:19:59 AM | 139.7 | 2.5
211070 | 02/01/1999 | 05:49:59 AM | 139.7 | 2.5
211071 | 02/01/1999 | 06:19:59 AM | 139.7 | 2.5
211072 | 02/01/1999 | 06:49:59 AM | 139.7 | 2.5
211073 | 02/01/1999 | 07:19:59 AM | 139.7 | 2.5
211074 | 02/01/1999 | 07:49:59 AM | 139.7 | 2.5
211075 | 02/01/1999 | 08:19:59 AM | 139.7 | 2.5
211076 | 02/01/1999 | 08:49:59 AM | 139.7 | 2.5
211077 | 02/01/1999 | 09:19:59 AM | 139.7 | 2.5
211078 | 02/01/1999 | 09:49:59 AM | 139.7 | 2.5
211079 | 02/01/1999 | 10:19:59 AM | 139.7 | 2.5
211080 | 02/01/1999 | 10:49:59 AM | 139.7 | 2.5
211081 | 02/01/1999 | 11:19:59 AM | 139.7 | 2.6
211082 | 02/01/1999 | 11:49:59 AM | 139.7 | 4
211083 | 02/01/1999 | 12:19:59 PM | 139.7 | 4.1
211084 | 02/01/1999 | 12:49:59 PM | 139.7 | 5.5
211085 | 02/01/1999 | 01:19:59 PM | 139.7 | 6.1
211086 | 02/01/1999 | 01:49:59 PM | 139.7 | 7.1
211087 | 02/01/1999 | 02:19:59 PM | 139.7 | 7.7
211088 | 02/01/1999 | 02:49:59 PM | 139.7 | 8.6
211089 | 02/01/1999 | 03:19:59 PM | 139.7 | 8.8
211090 | 02/01/1999 | 03:49:59 PM | 139.7 | 9.8
211091 | 02/01/1999 | 04:19:59 PM | 139.7 | 10.1
211092 | 02/01/1999 | 04:49:59 PM | 139.7 | 10.1
211093 | 02/01/1999 | 05:19:59 PM | 139.7 | 10
205463 | 01/27/1999 | 04:19:59 PM | 139.7 | 9.6
205464 | 01/27/1999 | 04:49:59 PM | 139.7 | 9.1
205465 | 01/27/1999 | 05:19:59 PM | 139.7 | 9.7
205466 | 01/27/1999 | 05:49:59 PM | 139.7 | 8.7
211007 | 02/27/1999 | 10:10:01 PM | 114.3 | 15.1
211008 | 02/27/1999 | 10:40:01 PM | 114.3 | 14.8
194716 | 12/20/1998 | 11:37:10 PM | 88.9 | 3
194717 | 12/21/1998 | 12:07:10 AM | 88.9 | 3
194718 | 12/21/1998 | 12:37:10 AM | 88.9 | 3
194719 | 12/21/1998 | 01:07:10 AM | 88.9 | 2.9
194720 | 12/21/1998 | 01:37:10 AM | 88.9 | 2.9
194721 | 12/21/1998 | 02:07:10 AM | 88.9 | 2.9
194722 | 12/21/1998 | 02:37:10 AM | 88.9 | 2.8
194723 | 12/21/1998 | 03:07:10 AM | 88.9 | 2.7
194724 | 12/21/1998 | 03:37:10 AM | 88.9 | 2.6
194725 | 12/21/1998 | 04:07:10 AM | 88.9 | 2.5
194726 | 12/21/1998 | 04:37:10 AM | 88.9 | 2.5
194727 | 12/21/1998 | 05:07:10 AM | 88.9 | 2.4
194728 | 12/21/1998 | 05:37:10 AM | 88.9 | 2.2
194729 | 12/21/1998 | 06:07:10 AM | 88.9 | 2.2
194730 | 12/21/1998 | 06:37:10 AM | 88.9 | 2.1
194731 | 12/21/1998 | 07:07:10 AM | 88.9 | 1.9
194732 | 12/21/1998 | 07:37:10 AM | 88.9 | 1.8
194733 | 12/21/1998 | 08:07:10 AM | 88.9 | 1.8
194734 | 12/21/1998 | 08:37:10 AM | 88.9 | 1.6
194735 | 12/21/1998 | 09:07:10 AM | 88.9 | 1.7
194736 | 12/21/1998 | 09:37:10 AM | 88.9 | 1.5
194737 | 12/21/1998 | 10:07:10 AM | 88.9 | 1.8
194738 | 12/21/1998 | 10:37:10 AM | 88.9 | 2.2
194739 | 12/21/1998 | 11:07:10 AM | 88.9 | 2.1
194740 | 12/21/1998 | 11:37:10 AM | 88.9 | 2.3
194741 | 12/21/1998 | 12:07:10 PM | 88.9 | 2.7
194742 | 12/21/1998 | 12:37:10 PM | 88.9 | 2.7
194743 | 12/21/1998 | 01:07:10 PM | 88.9 | 2.7
194744 | 12/21/1998 | 01:37:10 PM | 88.9 | 2.8
194745 | 12/21/1998 | 02:07:10 PM | 88.9 | 2.8
194746 | 12/21/1998 | 02:37:10 PM | 88.9 | 2.9
194747 | 12/21/1998 | 03:07:10 PM | 88.9 | 2.8
194748 | 12/21/1998 | 03:37:10 PM | 88.9 | 2.7
194749 | 12/21/1998 | 04:07:10 PM | 88.9 | 2.7
194750 | 12/21/1998 | 04:37:10 PM | 88.9 | 2.6
194751 | 12/21/1998 | 05:07:10 PM | 88.9 | 2.4
194752 | 12/21/1998 | 05:37:10 PM | 88.9 | 2.3
194753 | 12/21/1998 | 06:07:10 PM | 88.9 | 2
194754 | 12/21/1998 | 06:37:10 PM | 88.9 | 1.9
194755 | 12/21/1998 | 07:07:10 PM | 88.9 | 1.8
194756 | 12/21/1998 | 07:37:10 PM | 88.9 | 1.7
194757 | 12/21/1998 | 08:07:10 PM | 88.9 | 1.5
194758 | 12/21/1998 | 08:37:10 PM | 88.9 | 1.5
194759 | 12/21/1998 | 09:07:10 PM | 88.9 | 1.4
194760 | 12/21/1998 | 09:37:10 PM | 88.9 | 1.4
194761 | 12/21/1998 | 10:07:10 PM | 88.9 | 1.4
194762 | 12/21/1998 | 10:37:10 PM | 88.9 | 1.4
194763 | 12/21/1998 | 11:07:10 PM | 88.9 | 1.4
194764 | 12/21/1998 | 11:37:10 PM | 88.9 | 1.4
194765 | 12/22/1998 | 12:07:10 AM | 88.9 | 1.4
194766 | 12/22/1998 | 12:37:10 AM | 88.9 | 1.4
194767 | 12/22/1998 | 01:07:10 AM | 88.9 | 1.4
194768 | 12/22/1998 | 01:37:10 AM | 88.9 | 1.4
194769 | 12/22/1998 | 02:07:10 AM | 88.9 | 1.4
194770 | 12/22/1998 | 02:37:10 AM | 88.9 | 1.4
194771 | 12/22/1998 | 03:07:10 AM | 88.9 | 1.4
194772 | 12/22/1998 | 03:37:10 AM | 88.9 | 1.4
194773 | 12/22/1998 | 04:07:10 AM | 88.9 | 1.4
194774 | 12/22/1998 | 04:37:10 AM | 88.9 | 1.4
194775 | 12/22/1998 | 05:07:10 AM | 88.9 | 1.4
194776 | 12/22/1998 | 05:37:10 AM | 88.9 | 1.4
194777 | 12/22/1998 | 06:07:10 AM | 88.9 | 1.4
194778 | 12/22/1998 | 06:37:10 AM | 88.9 | 1.2
194779 | 12/22/1998 | 07:07:10 AM | 88.9 | 1.1
194780 | 12/22/1998 | 07:37:10 AM | 88.9 | 1
194781 | 12/22/1998 | 08:07:10 AM | 88.9 | 0.9
194782 | 12/22/1998 | 08:37:10 AM | 88.9 | 1
194783 | 12/22/1998 | 09:07:10 AM | 88.9 | 1
194784 | 12/22/1998 | 09:37:10 AM | 88.9 | 1.1
194785 | 12/22/1998 | 10:07:10 AM | 88.9 | 1.3
194786 | 12/22/1998 | 10:37:10 AM | 88.9 | 1.4
194787 | 12/22/1998 | 11:07:10 AM | 88.9 | 1.4
194788 | 12/22/1998 | 11:37:10 AM | 88.9 | 1.5
194789 | 12/22/1998 | 12:07:10 PM | 88.9 | 1.5
194790 | 12/22/1998 | 12:37:10 PM | 88.9 | 1.7
194791 | 12/22/1998 | 01:07:10 PM | 88.9 | 2
194792 | 12/22/1998 | 01:37:10 PM | 88.9 | 2.1
194793 | 12/22/1998 | 02:07:10 PM | 88.9 | 2.3
194794 | 12/22/1998 | 02:37:10 PM | 88.9 | 2.5
193265 | 12/21/1998 | 06:07:10 PM | 38.1 | 0.9
193266 | 12/21/1998 | 06:37:10 PM | 38.1 | 0.7
193267 | 12/21/1998 | 07:07:10 PM | 38.1 | 0.6
193268 | 12/21/1998 | 07:37:10 PM | 38.1 | 0.3
193269 | 12/21/1998 | 08:07:10 PM | 38.1 | 0.3
193270 | 12/21/1998 | 08:37:10 PM | 38.1 | 0
193271 | 12/21/1998 | 09:07:10 PM | 38.1 | -0.1
193272 | 12/21/1998 | 09:37:10 PM | 38.1 | -0.3
193273 | 12/21/1998 | 10:07:10 PM | 38.1 | -0.3
193274 | 12/21/1998 | 10:37:10 PM | 38.1 | -0.4
193275 | 12/21/1998 | 11:07:10 PM | 38.1 | -0.4
193276 | 12/21/1998 | 11:37:10 PM | 38.1 | -0.4
193277 | 12/22/1998 | 12:07:10 AM | 38.1 | -0.3
193278 | 12/22/1998 | 12:37:10 AM | 38.1 | -0.4
193279 | 12/22/1998 | 01:07:10 AM | 38.1 | -0.3
193280 | 12/22/1998 | 01:37:10 AM | 38.1 | -0.2
193281 | 12/22/1998 | 02:07:10 AM | 38.1 | -0.2
193282 | 12/22/1998 | 02:37:10 AM | 38.1 | -0.2
193283 | 12/22/1998 | 03:07:10 AM | 38.1 | -0.2
193284 | 12/22/1998 | 03:37:10 AM | 38.1 | -0.2
193285 | 12/22/1998 | 04:07:10 AM | 38.1 | -0.2
193286 | 12/22/1998 | 04:37:10 AM | 38.1 | -0.2
193287 | 12/22/1998 | 05:07:10 AM | 38.1 | -0.4
193288 | 12/22/1998 | 05:37:10 AM | 38.1 | -0.4
193289 | 12/22/1998 | 06:07:10 AM | 38.1 | -0.4
193290 | 12/22/1998 | 06:37:10 AM | 38.1 | -0.4
193291 | 12/22/1998 | 07:07:10 AM | 38.1 | -0.4
193292 | 12/22/1998 | 07:37:10 AM | 38.1 | -0.4
193293 | 12/22/1998 | 08:07:10 AM | 38.1 | -0.4
193294 | 12/22/1998 | 08:37:10 AM | 38.1 | -0.4
193295 | 12/22/1998 | 09:07:10 AM | 38.1 | -0.4
193296 | 12/22/1998 | 09:37:10 AM | 38.1 | -0.4
193297 | 12/22/1998 | 10:07:10 AM | 38.1 | -0.4
193298 | 12/22/1998 | 10:37:10 AM | 38.1 | -0.1
193299 | 12/22/1998 | 11:07:10 AM | 38.1 | 0.5
193300 | 12/22/1998 | 11:37:10 AM | 38.1 | 0.9
193301 | 12/22/1998 | 12:07:10 PM | 38.1 | 1.1
193302 | 12/22/1998 | 12:37:10 PM | 38.1 | 1.1
193303 | 12/22/1998 | 01:07:10 PM | 38.1 | 1.1
193304 | 12/22/1998 | 01:37:10 PM | 38.1 | 1.2
193305 | 12/22/1998 | 02:07:10 PM | 38.1 | 1.2
193306 | 12/22/1998 | 02:37:10 PM | 38.1 | 1.2
190961 | 12/04/1998 | 06:21:45 PM | 12.7 | 3.7
193308 | 12/22/1998 | 03:37:10 PM | 38.1 | 1.1
193309 | 12/22/1998 | 04:07:10 PM | 38.1 | 1.1
193310 | 12/22/1998 | 04:37:10 PM | 38.1 | 1.1
193311 | 12/22/1998 | 05:07:10 PM | 38.1 | 0.9
193312 | 12/22/1998 | 05:37:10 PM | 38.1 | 0.2
193313 | 12/22/1998 | 06:07:10 PM | 38.1 | -0.1
193314 | 12/22/1998 | 06:37:10 PM | 38.1 | -0.4
193315 | 12/22/1998 | 07:07:10 PM | 38.1 | -0.4
200978 | 01/27/1999 | 08:49:59 AM | 38.1 | 1.8
200979 | 01/27/1999 | 09:19:59 AM | 38.1 | 2.7
200980 | 01/27/1999 | 09:49:59 AM | 38.1 | 4.8
200981 | 01/27/1999 | 10:19:59 AM | 38.1 | 7
200982 | 01/27/1999 | 10:49:59 AM | 38.1 | 8.9
200983 | 01/27/1999 | 11:19:59 AM | 38.1 | 8.8
200984 | 01/27/1999 | 11:49:59 AM | 38.1 | 8.6
200985 | 01/27/1999 | 12:19:59 PM | 38.1 | 11.7
200986 | 01/27/1999 | 12:49:59 PM | 38.1 | 14.6
200987 | 01/27/1999 | 01:19:59 PM | 38.1 | 15
200988 | 01/27/1999 | 01:49:59 PM | 38.1 | 16.4
200989 | 01/27/1999 | 02:19:59 PM | 38.1 | 16.4
200990 | 01/27/1999 | 02:49:59 PM | 38.1 | 16.4
200991 | 01/27/1999 | 03:19:59 PM | 38.1 | 16
200992 | 01/27/1999 | 03:49:59 PM | 38.1 | 14.9
200993 | 01/27/1999 | 04:19:59 PM | 38.1 | 13.4
200994 | 01/27/1999 | 04:49:59 PM | 38.1 | 11.9
200995 | 01/27/1999 | 05:19:59 PM | 38.1 | 10.3
200996 | 01/27/1999 | 05:49:59 PM | 38.1 | 8.8
200997 | 01/27/1999 | 06:19:59 PM | 38.1 | 7.3
200998 | 01/27/1999 | 06:49:59 PM | 38.1 | 5.9
200999 | 01/27/1999 | 07:19:59 PM | 38.1 | 5.7
201000 | 01/27/1999 | 07:49:59 PM | 38.1 | 4.6
201001 | 01/27/1999 | 08:19:59 PM | 38.1 | 4.2
201002 | 01/27/1999 | 08:49:59 PM | 38.1 | 4.1
201003 | 01/27/1999 | 09:19:59 PM | 38.1 | 2.9
201004 | 01/27/1999 | 09:49:59 PM | 38.1 | 2.7
201005 | 01/27/1999 | 10:19:59 PM | 38.1 | 2.4
201006 | 01/27/1999 | 10:49:59 PM | 38.1 | 1.3
201007 | 01/27/1999 | 11:19:59 PM | 38.1 | 1.3
201008 | 01/27/1999 | 11:49:59 PM | 38.1 | 1.1
201009 | 01/28/1999 | 12:19:59 AM | 38.1 | 0.8
201010 | 01/28/1999 | 12:49:59 AM | 38.1 | 0.4
201011 | 01/28/1999 | 01:19:59 AM | 38.1 | 0.1
201012 | 01/28/1999 | 01:49:59 AM | 38.1 | -0.4
201013 | 01/28/1999 | 02:19:59 AM | 38.1 | -0.4
201014 | 01/28/1999 | 02:49:59 AM | 38.1 | -0.4
201015 | 01/28/1999 | 03:19:59 AM | 38.1 | -0.4
201016 | 01/28/1999 | 03:49:59 AM | 38.1 | -0.4
201017 | 01/28/1999 | 04:19:59 AM | 38.1 | -0.4
201018 | 01/28/1999 | 04:49:59 AM | 38.1 | -0.4
201019 | 01/28/1999 | 05:19:59 AM | 38.1 | -0.4
201020 | 01/28/1999 | 05:49:59 AM | 38.1 | -0.4
201021 | 01/28/1999 | 06:19:59 AM | 38.1 | -0.4
201022 | 01/28/1999 | 06:49:59 AM | 38.1 | -0.4
201023 | 01/28/1999 | 07:19:59 AM | 38.1 | -0.4
201024 | 01/28/1999 | 07:49:59 AM | 38.1 | -0.4
201025 | 01/28/1999 | 08:19:59 AM | 38.1 | -0.3
201026 | 01/28/1999 | 08:49:59 AM | 38.1 | 1
201027 | 01/28/1999 | 09:19:59 AM | 38.1 | 2.2
201028 | 01/28/1999 | 09:49:59 AM | 38.1 | 3.6
201029 | 01/28/1999 | 10:19:59 AM | 38.1 | 5.7
201030 | 01/28/1999 | 10:49:59 AM | 38.1 | 7.1
201031 | 01/28/1999 | 11:19:59 AM | 38.1 | 8.8
201032 | 01/28/1999 | 11:49:59 AM | 38.1 | 10.3
201033 | 01/28/1999 | 12:19:59 PM | 38.1 | 11.9
201034 | 01/28/1999 | 12:49:59 PM | 38.1 | 13.4
205210 | 01/22/1999 | 09:49:59 AM | 139.7 | 4.4
205211 | 01/22/1999 | 10:19:59 AM | 139.7 | 4.8
205212 | 01/22/1999 | 10:49:59 AM | 139.7 | 5.6
205213 | 01/22/1999 | 11:19:59 AM | 139.7 | 5.6
202182 | 01/21/1999 | 09:49:59 AM | 88.9 | 6.1
202183 | 01/21/1999 | 10:19:59 AM | 88.9 | 7.7
202184 | 01/21/1999 | 10:49:59 AM | 88.9 | 9.4
202185 | 01/21/1999 | 11:19:59 AM | 88.9 | 10.6
202186 | 01/21/1999 | 11:49:59 AM | 88.9 | 10.6
202187 | 01/21/1999 | 12:19:59 PM | 88.9 | 10.6
202188 | 01/21/1999 | 12:49:59 PM | 88.9 | 10.6
202189 | 01/21/1999 | 01:19:59 PM | 88.9 | 10.6
202190 | 01/21/1999 | 01:49:59 PM | 88.9 | 12.1
202191 | 01/21/1999 | 02:19:59 PM | 88.9 | 11.7
202192 | 01/21/1999 | 02:49:59 PM | 88.9 | 12.1
202193 | 01/21/1999 | 03:19:59 PM | 88.9 | 12.1
202194 | 01/21/1999 | 03:49:59 PM | 88.9 | 11.4
202195 | 01/21/1999 | 04:19:59 PM | 88.9 | 10.6
202196 | 01/21/1999 | 04:49:59 PM | 88.9 | 10.6
202197 | 01/21/1999 | 05:19:59 PM | 88.9 | 9.7
202198 | 01/21/1999 | 05:49:59 PM | 88.9 | 9.1
202199 | 01/21/1999 | 06:19:59 PM | 88.9 | 9
202200 | 01/21/1999 | 06:49:59 PM | 88.9 | 8
202201 | 01/21/1999 | 07:19:59 PM | 88.9 | 7.6
202202 | 01/21/1999 | 07:49:59 PM | 88.9 | 7.6
203880 | 01/25/1999 | 05:49:59 PM | 114.3 | 7.2
203881 | 01/25/1999 | 06:19:59 PM | 114.3 | 7
203882 | 01/25/1999 | 06:49:59 PM | 114.3 | 6.8
203883 | 01/25/1999 | 07:19:59 PM | 114.3 | 6.5
203884 | 01/25/1999 | 07:49:59 PM | 114.3 | 6.1
203885 | 01/25/1999 | 08:19:59 PM | 114.3 | 5.7
203886 | 01/25/1999 | 08:49:59 PM | 114.3 | 5.7
203887 | 01/25/1999 | 09:19:59 PM | 114.3 | 5.6
203888 | 01/25/1999 | 09:49:59 PM | 114.3 | 5.6
203889 | 01/25/1999 | 10:19:59 PM | 114.3 | 5.6
203890 | 01/25/1999 | 10:49:59 PM | 114.3 | 5.6
203891 | 01/25/1999 | 11:19:59 PM | 114.3 | 5.6
203892 | 01/25/1999 | 11:49:59 PM | 114.3 | 5.6
203893 | 01/26/1999 | 12:19:59 AM | 114.3 | 5.4
203894 | 01/26/1999 | 12:49:59 AM | 114.3 | 5.3
203895 | 01/26/1999 | 01:19:59 AM | 114.3 | 4.8
203896 | 01/26/1999 | 01:49:59 AM | 114.3 | 4.4
203897 | 01/26/1999 | 02:19:59 AM | 114.3 | 4.2
203898 | 01/26/1999 | 02:49:59 AM | 114.3 | 4.1
203899 | 01/26/1999 | 03:19:59 AM | 114.3 | 4.1
203900 | 01/26/1999 | 03:49:59 AM | 114.3 | 4.1
203901 | 01/26/1999 | 04:19:59 AM | 114.3 | 4.1
203902 | 01/26/1999 | 04:49:59 AM | 114.3 | 4.1
203903 | 01/26/1999 | 05:19:59 AM | 114.3 | 4.1
203904 | 01/26/1999 | 05:49:59 AM | 114.3 | 4.1
203905 | 01/26/1999 | 06:19:59 AM | 114.3 | 4
203906 | 01/26/1999 | 06:49:59 AM | 114.3 | 3.8
203907 | 01/26/1999 | 07:19:59 AM | 114.3 | 3.8
203908 | 01/26/1999 | 07:49:59 AM | 114.3 | 3.6
203909 | 01/26/1999 | 08:19:59 AM | 114.3 | 3.5
203910 | 01/26/1999 | 08:49:59 AM | 114.3 | 3.5
203911 | 01/26/1999 | 09:19:59 AM | 114.3 | 3.3
203912 | 01/26/1999 | 09:49:59 AM | 114.3 | 3.8
203913 | 01/26/1999 | 10:19:59 AM | 114.3 | 3.3
203914 | 01/26/1999 | 10:49:59 AM | 114.3 | 4.1
203915 | 01/26/1999 | 11:19:59 AM | 114.3 | 5.5
203916 | 01/26/1999 | 11:49:59 AM | 114.3 | 6.2
203917 | 01/26/1999 | 12:19:59 PM | 114.3 | 7.2
203918 | 01/26/1999 | 12:49:59 PM | 114.3 | 7.8
203919 | 01/26/1999 | 01:19:59 PM | 114.3 | 8.7
203920 | 01/26/1999 | 01:49:59 PM | 114.3 | 9.1
203921 | 01/26/1999 | 02:19:59 PM | 114.3 | 10.2
203922 | 01/26/1999 | 02:49:59 PM | 114.3 | 10.5
203923 | 01/26/1999 | 03:19:59 PM | 114.3 | 11.1
203924 | 01/26/1999 | 03:49:59 PM | 114.3 | 10.4
203925 | 01/26/1999 | 04:19:59 PM | 114.3 | 10.3
203926 | 01/26/1999 | 04:49:59 PM | 114.3 | 10.2
203927 | 01/26/1999 | 05:19:59 PM | 114.3 | 10.2
203928 | 01/26/1999 | 05:49:59 PM | 114.3 | 9.8
203929 | 01/26/1999 | 06:19:59 PM | 114.3 | 9.2
203930 | 01/26/1999 | 06:49:59 PM | 114.3 | 8.7
203931 | 01/26/1999 | 07:19:59 PM | 114.3 | 8.6
203932 | 01/26/1999 | 07:49:59 PM | 114.3 | 8.7
203933 | 01/26/1999 | 08:19:59 PM | 114.3 | 7.3
203934 | 01/26/1999 | 08:49:59 PM | 114.3 | 7.3
203935 | 01/26/1999 | 09:19:59 PM | 114.3 | 7.2
203936 | 01/26/1999 | 09:49:59 PM | 114.3 | 7.2
203937 | 01/26/1999 | 10:19:59 PM | 114.3 | 7.2
203938 | 01/26/1999 | 10:49:59 PM | 114.3 | 7
203939 | 01/26/1999 | 11:19:59 PM | 114.3 | 7
203940 | 01/26/1999 | 11:49:59 PM | 114.3 | 6.9
203941 | 01/27/1999 | 12:19:59 AM | 114.3 | 6.6
203942 | 01/27/1999 | 12:49:59 AM | 114.3 | 6.2
203943 | 01/27/1999 | 01:19:59 AM | 114.3 | 6.1
203944 | 01/27/1999 | 01:49:59 AM | 114.3 | 5.7
203945 | 01/27/1999 | 02:19:59 AM | 114.3 | 5.6
203946 | 01/27/1999 | 02:49:59 AM | 114.3 | 5.6
203947 | 01/27/1999 | 03:19:59 AM | 114.3 | 5.6
203948 | 01/27/1999 | 03:49:59 AM | 114.3 | 5.6
203949 | 01/27/1999 | 04:19:59 AM | 114.3 | 5.6
203950 | 01/27/1999 | 04:49:59 AM | 114.3 | 5.5
203951 | 01/27/1999 | 05:19:59 AM | 114.3 | 5.3
203952 | 01/27/1999 | 05:49:59 AM | 114.3 | 4.8
203953 | 01/27/1999 | 06:19:59 AM | 114.3 | 4.6
203954 | 01/27/1999 | 06:49:59 AM | 114.3 | 4.3
203955 | 01/27/1999 | 07:19:59 AM | 114.3 | 4.2
203956 | 01/27/1999 | 07:49:59 AM | 114.3 | 4.2
203957 | 01/27/1999 | 08:19:59 AM | 114.3 | 4.1
203958 | 01/27/1999 | 08:49:59 AM | 114.3 | 4.1
203959 | 01/27/1999 | 09:19:59 AM | 114.3 | 4.1
203960 | 01/27/1999 | 09:49:59 AM | 114.3 | 4.1
203961 | 01/27/1999 | 10:19:59 AM | 114.3 | 5.2
203962 | 01/27/1999 | 10:49:59 AM | 114.3 | 5.6
203963 | 01/27/1999 | 11:19:59 AM | 114.3 | 6.2
203964 | 01/27/1999 | 11:49:59 AM | 114.3 | 7.2
203965 | 01/27/1999 | 12:19:59 PM | 114.3 | 7.2
203966 | 01/27/1999 | 12:49:59 PM | 114.3 | 7.9
203967 | 01/27/1999 | 01:19:59 PM | 114.3 | 8.9
203968 | 01/27/1999 | 01:49:59 PM | 114.3 | 10.2
203969 | 01/27/1999 | 02:19:59 PM | 114.3 | 10.6
203970 | 01/27/1999 | 02:49:59 PM | 114.3 | 11.7
203971 | 01/27/1999 | 03:19:59 PM | 114.3 | 11.8
203972 | 01/27/1999 | 03:49:59 PM | 114.3 | 11.8
203973 | 01/27/1999 | 04:19:59 PM | 114.3 | 11.8
203974 | 01/27/1999 | 04:49:59 PM | 114.3 | 11.8
203975 | 01/27/1999 | 05:19:59 PM | 114.3 | 11.8
203976 | 01/27/1999 | 05:49:59 PM | 114.3 | 11.4
203977 | 01/27/1999 | 06:19:59 PM | 114.3 | 10.2
203978 | 01/27/1999 | 06:49:59 PM | 114.3 | 10.2
203979 | 01/27/1999 | 07:19:59 PM | 114.3 | 10.1
203980 | 01/27/1999 | 07:49:59 PM | 114.3 | 8.7
203981 | 01/27/1999 | 08:19:59 PM | 114.3 | 8.6
203982 | 01/27/1999 | 08:49:59 PM | 114.3 | 8
203983 | 01/27/1999 | 09:19:59 PM | 114.3 | 7.2
203984 | 01/27/1999 | 09:49:59 PM | 114.3 | 7.1
203985 | 01/27/1999 | 10:19:59 PM | 114.3 | 6.8
203986 | 01/27/1999 | 10:49:59 PM | 114.3 | 5.9
203987 | 01/27/1999 | 11:19:59 PM | 114.3 | 5.6
203988 | 01/27/1999 | 11:49:59 PM | 114.3 | 5.6
203989 | 01/28/1999 | 12:19:59 AM | 114.3 | 5.4
203990 | 01/28/1999 | 12:49:59 AM | 114.3 | 4.9
203991 | 01/28/1999 | 01:19:59 AM | 114.3 | 4.5
203992 | 01/28/1999 | 01:49:59 AM | 114.3 | 4.1
203993 | 01/28/1999 | 02:19:59 AM | 114.3 | 4.1
203994 | 01/28/1999 | 02:49:59 AM | 114.3 | 4.1
203995 | 01/28/1999 | 03:19:59 AM | 114.3 | 4.1
203996 | 01/28/1999 | 03:49:59 AM | 114.3 | 4.1
203997 | 01/28/1999 | 04:19:59 AM | 114.3 | 4
203998 | 01/28/1999 | 04:49:59 AM | 114.3 | 3.9
203999 | 01/28/1999 | 05:19:59 AM | 114.3 | 3.9
204000 | 01/28/1999 | 05:49:59 AM | 114.3 | 4.1
204001 | 01/28/1999 | 06:19:59 AM | 114.3 | 3.9
204002 | 01/28/1999 | 06:49:59 AM | 114.3 | 3.6
204003 | 01/28/1999 | 07:19:59 AM | 114.3 | 3.3
204004 | 01/28/1999 | 07:49:59 AM | 114.3 | 2.7
204005 | 01/28/1999 | 08:19:59 AM | 114.3 | 2.7
204006 | 01/28/1999 | 08:49:59 AM | 114.3 | 2.6
204007 | 01/28/1999 | 09:19:59 AM | 114.3 | 2.7
204008 | 01/28/1999 | 09:49:59 AM | 114.3 | 2.8
204009 | 01/28/1999 | 10:19:59 AM | 114.3 | 3.4
204010 | 01/28/1999 | 10:49:59 AM | 114.3 | 3
204011 | 01/28/1999 | 11:19:59 AM | 114.3 | 4.1
204012 | 01/28/1999 | 11:49:59 AM | 114.3 | 5.5
204013 | 01/28/1999 | 12:19:59 PM | 114.3 | 6.3
204014 | 01/28/1999 | 12:49:59 PM | 114.3 | 7.2
204015 | 01/28/1999 | 01:19:59 PM | 114.3 | 8.4
204016 | 01/28/1999 | 01:49:59 PM | 114.3 | 8.9
204017 | 01/28/1999 | 02:19:59 PM | 114.3 | 10.2
204018 | 01/28/1999 | 02:49:59 PM | 114.3 | 10.3
204019 | 01/28/1999 | 03:19:59 PM | 114.3 | 11.4
204020 | 01/28/1999 | 03:49:59 PM | 114.3 | 11.7
204021 | 01/28/1999 | 04:19:59 PM | 114.3 | 11.7
204022 | 01/28/1999 | 04:49:59 PM | 114.3 | 11.6
204023 | 01/28/1999 | 05:19:59 PM | 114.3 | 10.8
204024 | 01/28/1999 | 05:49:59 PM | 114.3 | 10.2
204025 | 01/28/1999 | 06:19:59 PM | 114.3 | 10.1
204026 | 01/28/1999 | 06:49:59 PM | 114.3 | 9.2
204027 | 01/28/1999 | 07:19:59 PM | 114.3 | 8.7
204028 | 01/28/1999 | 07:49:59 PM | 114.3 | 8.5
204029 | 01/28/1999 | 08:19:59 PM | 114.3 | 7.7
204030 | 01/28/1999 | 08:49:59 PM | 114.3 | 7.2
204031 | 01/28/1999 | 09:19:59 PM | 114.3 | 7.2
204032 | 01/28/1999 | 09:49:59 PM | 114.3 | 7
204033 | 01/28/1999 | 10:19:59 PM | 114.3 | 6.8
204034 | 01/28/1999 | 10:49:59 PM | 114.3 | 5.7
204035 | 01/28/1999 | 11:19:59 PM | 114.3 | 5.6
204036 | 01/28/1999 | 11:49:59 PM | 114.3 | 5.6
204037 | 01/29/1999 | 12:19:59 AM | 114.3 | 5.1
204038 | 01/29/1999 | 12:49:59 AM | 114.3 | 4.5
204039 | 01/29/1999 | 01:19:59 AM | 114.3 | 4.1
204040 | 01/29/1999 | 01:49:59 AM | 114.3 | 4.1
195231 | 12/31/1998 | 05:07:49 PM | 88.9 | 10.9
194589 | 12/18/1998 | 08:08:21 AM | 88.9 | 0.4
195233 | 12/31/1998 | 06:07:49 PM | 88.9 | 9.1
195234 | 12/31/1998 | 06:37:49 PM | 88.9 | 7.7
199135 | 01/20/1999 | 12:29:52 AM | 12.7 | 7.5
211009 | 02/27/1999 | 11:10:01 PM | 114.3 | 14.7
211010 | 02/27/1999 | 11:40:01 PM | 114.3 | 14
211011 | 02/28/1999 | 12:10:01 AM | 114.3 | 13.4
211012 | 02/28/1999 | 12:40:01 AM | 114.3 | 13.3
211013 | 02/28/1999 | 01:10:01 AM | 114.3 | 13.2
211014 | 02/28/1999 | 01:40:01 AM | 114.3 | 12.5
211015 | 02/28/1999 | 02:10:01 AM | 114.3 | 12
211016 | 02/28/1999 | 02:40:01 AM | 114.3 | 11.8
211017 | 02/28/1999 | 03:10:01 AM | 114.3 | 11.7
211018 | 02/28/1999 | 03:40:01 AM | 114.3 | 11.4
211019 | 02/28/1999 | 04:10:01 AM | 114.3 | 10.4
211020 | 02/28/1999 | 04:40:01 AM | 114.3 | 10.2
211021 | 02/28/1999 | 05:10:01 AM | 114.3 | 10.2
211022 | 02/28/1999 | 05:40:01 AM | 114.3 | 9.5
211023 | 02/28/1999 | 06:10:01 AM | 114.3 | 10.1
211024 | 02/28/1999 | 06:40:01 AM | 114.3 | 8.9
211025 | 02/28/1999 | 07:10:01 AM | 114.3 | 8.7
211026 | 02/28/1999 | 07:40:01 AM | 114.3 | 8.7
211027 | 02/28/1999 | 08:10:01 AM | 114.3 | 8.7
211028 | 02/28/1999 | 08:40:01 AM | 114.3 | 8.7
211029 | 02/28/1999 | 09:10:01 AM | 114.3 | 9.1
211030 | 02/28/1999 | 09:40:01 AM | 114.3 | 10.2
211031 | 02/28/1999 | 10:10:01 AM | 114.3 | 11.5
211032 | 02/28/1999 | 10:40:01 AM | 114.3 | 12.2
211033 | 02/28/1999 | 11:10:01 AM | 114.3 | 13.4
211034 | 02/28/1999 | 11:40:01 AM | 114.3 | 14.8
211035 | 02/28/1999 | 12:10:01 PM | 114.3 | 15.2
211036 | 02/28/1999 | 12:40:01 PM | 114.3 | 15.9
211037 | 02/28/1999 | 01:10:01 PM | 114.3 | 16.4
211038 | 02/28/1999 | 01:40:01 PM | 114.3 | 17.7
211039 | 02/28/1999 | 02:10:01 PM | 114.3 | 17.9
211040 | 02/28/1999 | 02:40:01 PM | 114.3 | 19.4
211041 | 02/28/1999 | 03:10:01 PM | 114.3 | 19.5
211042 | 02/28/1999 | 03:40:01 PM | 114.3 | 20.3
211043 | 02/28/1999 | 04:10:01 PM | 114.3 | 20.5
211044 | 02/28/1999 | 04:40:01 PM | 114.3 | 20.6
211045 | 02/28/1999 | 05:10:01 PM | 114.3 | 20.2
211046 | 02/28/1999 | 05:40:01 PM | 114.3 | 19.5
211047 | 02/28/1999 | 06:10:01 PM | 114.3 | 19.4
211048 | 02/28/1999 | 06:40:01 PM | 114.3 | 18.9
211049 | 02/28/1999 | 07:10:01 PM | 114.3 | 18
211050 | 02/28/1999 | 07:40:01 PM | 114.3 | 17.9
211051 | 02/28/1999 | 08:10:01 PM | 114.3 | 17.4
211052 | 02/28/1999 | 08:40:01 PM | 114.3 | 16.7
211053 | 02/28/1999 | 09:10:01 PM | 114.3 | 16.3
211054 | 02/28/1999 | 09:40:01 PM | 114.3 | 16.2
211055 | 02/28/1999 | 10:10:01 PM | 114.3 | 15.6
211056 | 02/28/1999 | 10:40:01 PM | 114.3 | 15
211057 | 02/28/1999 | 11:10:01 PM | 114.3 | 14.8
208534 | 02/04/1999 | 12:50:40 PM | 88.9 | 15.9
208535 | 02/04/1999 | 01:20:40 PM | 88.9 | 16.5
208536 | 02/04/1999 | 01:50:40 PM | 88.9 | 16.7
208537 | 02/04/1999 | 02:20:40 PM | 88.9 | 15.9
208538 | 02/04/1999 | 02:50:40 PM | 88.9 | 15.4
208539 | 02/04/1999 | 03:20:40 PM | 88.9 | 15.2
208540 | 02/04/1999 | 03:50:40 PM | 88.9 | 15.2
208541 | 02/04/1999 | 04:20:40 PM | 88.9 | 15.1
208542 | 02/04/1999 | 04:50:40 PM | 88.9 | 13.8
208543 | 02/04/1999 | 05:20:40 PM | 88.9 | 13.7
208544 | 02/04/1999 | 05:50:40 PM | 88.9 | 13.1
208545 | 02/04/1999 | 06:20:40 PM | 88.9 | 12.4
208546 | 02/04/1999 | 06:50:40 PM | 88.9 | 12.2
208547 | 02/04/1999 | 07:20:40 PM | 88.9 | 11.9
208548 | 02/04/1999 | 07:50:40 PM | 88.9 | 10.7
208549 | 02/04/1999 | 08:20:40 PM | 88.9 | 10.6
208550 | 02/04/1999 | 08:50:40 PM | 88.9 | 10.1
208551 | 02/04/1999 | 09:20:40 PM | 88.9 | 9.1
208552 | 02/04/1999 | 09:50:40 PM | 88.9 | 9.1
208553 | 02/04/1999 | 10:20:40 PM | 88.9 | 8
208554 | 02/04/1999 | 10:50:40 PM | 88.9 | 7.6
208555 | 02/04/1999 | 11:20:40 PM | 88.9 | 7.6
208556 | 02/04/1999 | 11:50:40 PM | 88.9 | 7.6
208557 | 02/05/1999 | 12:20:40 AM | 88.9 | 7.6
208558 | 02/05/1999 | 12:50:40 AM | 88.9 | 7.6
208559 | 02/05/1999 | 01:20:40 AM | 88.9 | 7.6
208560 | 02/05/1999 | 01:50:40 AM | 88.9 | 7.6
208561 | 02/05/1999 | 02:20:40 AM | 88.9 | 7.5
208562 | 02/05/1999 | 02:50:40 AM | 88.9 | 7.4
208563 | 02/05/1999 | 03:20:40 AM | 88.9 | 7.3
208564 | 02/05/1999 | 03:50:40 AM | 88.9 | 7.2
208565 | 02/05/1999 | 04:20:40 AM | 88.9 | 7.1
198591 | 01/08/1999 | 04:53:10 PM | 12.7 | 8.9
198592 | 01/08/1999 | 05:23:10 PM | 12.7 | 7.3
198593 | 01/08/1999 | 05:53:10 PM | 12.7 | 5.8
198594 | 01/08/1999 | 06:23:10 PM | 12.7 | 4.3
198595 | 01/08/1999 | 06:53:10 PM | 12.7 | 3.9
198596 | 01/08/1999 | 07:23:10 PM | 12.7 | 2.8
198597 | 01/08/1999 | 07:53:10 PM | 12.7 | 2
198598 | 01/08/1999 | 08:23:10 PM | 12.7 | 1.3
198599 | 01/08/1999 | 08:53:10 PM | 12.7 | 1.2
198600 | 01/08/1999 | 09:23:10 PM | 12.7 | 0.7
198601 | 01/08/1999 | 09:53:10 PM | 12.7 | -0.2
198602 | 01/08/1999 | 10:23:10 PM | 12.7 | -0.3
198603 | 01/08/1999 | 10:53:10 PM | 12.7 | -0.7
198604 | 01/08/1999 | 11:23:10 PM | 12.7 | -1.1
198605 | 01/08/1999 | 11:53:10 PM | 12.7 | -1.2
198606 | 01/09/1999 | 12:23:10 AM | 12.7 | -1.8
198607 | 01/09/1999 | 12:53:10 AM | 12.7 | -1.8
198608 | 01/09/1999 | 01:23:10 AM | 12.7 | -1.8
198609 | 01/09/1999 | 01:53:10 AM | 12.7 | -1.9
198610 | 01/09/1999 | 02:23:10 AM | 12.7 | -2
198611 | 01/09/1999 | 02:53:10 AM | 12.7 | -2.2
198612 | 01/09/1999 | 03:23:10 AM | 12.7 | -2.8
198613 | 01/09/1999 | 03:53:10 AM | 12.7 | -3.1
198614 | 01/09/1999 | 04:23:10 AM | 12.7 | -3.4
198615 | 01/09/1999 | 04:53:10 AM | 12.7 | -3.4
198616 | 01/09/1999 | 05:23:10 AM | 12.7 | -3.4
198617 | 01/09/1999 | 05:53:10 AM | 12.7 | -3.4
198618 | 01/09/1999 | 06:23:10 AM | 12.7 | -3.8
198619 | 01/09/1999 | 06:53:10 AM | 12.7 | -3.8
198620 | 01/09/1999 | 07:23:10 AM | 12.7 | -4.3
198621 | 01/09/1999 | 07:53:10 AM | 12.7 | -3.4
198622 | 01/09/1999 | 08:23:10 AM | 12.7 | -1.8
198623 | 01/09/1999 | 08:53:10 AM | 12.7 | 1.2
198624 | 01/09/1999 | 09:23:10 AM | 12.7 | 4
198625 | 01/09/1999 | 09:53:10 AM | 12.7 | 6.6
198626 | 01/09/1999 | 10:23:10 AM | 12.7 | 9.2
198627 | 01/09/1999 | 10:53:10 AM | 12.7 | 12
198628 | 01/09/1999 | 11:23:10 AM | 12.7 | 13.5
198629 | 01/09/1999 | 11:53:10 AM | 12.7 | 15
198630 | 01/09/1999 | 12:23:10 PM | 12.7 | 16.6
198631 | 01/09/1999 | 12:53:10 PM | 12.7 | 18
198632 | 01/09/1999 | 01:23:10 PM | 12.7 | 18.1
198633 | 01/09/1999 | 01:53:10 PM | 12.7 | 18.1
198634 | 01/09/1999 | 02:23:10 PM | 12.7 | 18.1
198635 | 01/09/1999 | 02:53:10 PM | 12.7 | 17.1
198636 | 01/09/1999 | 03:23:10 PM | 12.7 | 15.5
198637 | 01/09/1999 | 03:53:10 PM | 12.7 | 14
198638 | 01/09/1999 | 04:23:10 PM | 12.7 | 12
198639 | 01/09/1999 | 04:53:10 PM | 12.7 | 9.1
198640 | 01/09/1999 | 05:23:10 PM | 12.7 | 7.4
208762 | 02/09/1999 | 06:27:50 AM | 88.9 | 8.5
208763 | 02/09/1999 | 06:57:50 AM | 88.9 | 7.9
208764 | 02/09/1999 | 07:27:50 AM | 88.9 | 7.7
208765 | 02/09/1999 | 07:57:50 AM | 88.9 | 8.2
208766 | 02/09/1999 | 08:27:50 AM | 88.9 | 9
208767 | 02/09/1999 | 08:57:50 AM | 88.9 | 9.1
208768 | 02/09/1999 | 09:27:50 AM | 88.9 | 9.1
208769 | 02/09/1999 | 09:57:50 AM | 88.9 | 7.6
208770 | 02/09/1999 | 10:27:50 AM | 88.9 | 7.3
208771 | 02/09/1999 | 10:57:50 AM | 88.9 | 7.2
208772 | 02/09/1999 | 11:27:50 AM | 88.9 | 7.5
208773 | 02/09/1999 | 11:57:50 AM | 88.9 | 7.6
208774 | 02/09/1999 | 12:27:50 PM | 88.9 | 8.8
208775 | 02/09/1999 | 12:57:50 PM | 88.9 | 8.9
208776 | 02/09/1999 | 01:27:50 PM | 88.9 | 8.5
208777 | 02/09/1999 | 01:57:50 PM | 88.9 | 7.8
208778 | 02/09/1999 | 02:27:50 PM | 88.9 | 7.7
208779 | 02/09/1999 | 02:57:50 PM | 88.9 | 8.5
208780 | 02/09/1999 | 03:27:50 PM | 88.9 | 9.1
208781 | 02/09/1999 | 03:57:50 PM | 88.9 | 9.1
208782 | 02/09/1999 | 04:27:50 PM | 88.9 | 9.2
208783 | 02/09/1999 | 04:57:50 PM | 88.9 | 8.9
208784 | 02/09/1999 | 05:27:50 PM | 88.9 | 7.6
208785 | 02/09/1999 | 05:57:50 PM | 88.9 | 7.4
208786 | 02/09/1999 | 06:27:50 PM | 88.9 | 6
208787 | 02/09/1999 | 06:57:50 PM | 88.9 | 5.5
208788 | 02/09/1999 | 07:27:50 PM | 88.9 | 4.7
208789 | 02/09/1999 | 07:57:50 PM | 88.9 | 4.5
208790 | 02/09/1999 | 08:27:50 PM | 88.9 | 4.5
208791 | 02/09/1999 | 08:57:50 PM | 88.9 | 4.5
208792 | 02/09/1999 | 09:27:50 PM | 88.9 | 4
208793 | 02/09/1999 | 09:57:50 PM | 88.9 | 3.7
208794 | 02/09/1999 | 10:27:50 PM | 88.9 | 3
208795 | 02/09/1999 | 10:57:50 PM | 88.9 | 3
208796 | 02/09/1999 | 11:27:50 PM | 88.9 | 2.9
208797 | 02/09/1999 | 11:57:50 PM | 88.9 | 2.8
208798 | 02/10/1999 | 12:27:50 AM | 88.9 | 2.6
208799 | 02/10/1999 | 12:57:50 AM | 88.9 | 2.2
208800 | 02/10/1999 | 01:27:50 AM | 88.9 | 2.4
208801 | 02/10/1999 | 01:57:50 AM | 88.9 | 2.1
208802 | 02/10/1999 | 02:27:50 AM | 88.9 | 1.7
208803 | 02/10/1999 | 02:57:50 AM | 88.9 | 1.5
208804 | 02/10/1999 | 03:27:50 AM | 88.9 | 1.4
208805 | 02/10/1999 | 03:57:50 AM | 88.9 | 1.4
208806 | 02/10/1999 | 04:27:50 AM | 88.9 | 1.4
208807 | 02/10/1999 | 04:57:50 AM | 88.9 | 1.4
208808 | 02/10/1999 | 05:27:50 AM | 88.9 | 1.1
208809 | 02/10/1999 | 05:57:50 AM | 88.9 | 1.2
208810 | 02/10/1999 | 06:27:50 AM | 88.9 | 0.5
208811 | 02/10/1999 | 06:57:50 AM | 88.9 | 0.1
208812 | 02/10/1999 | 07:27:50 AM | 88.9 | 0
208813 | 02/10/1999 | 07:57:50 AM | 88.9 | 0.4
208814 | 02/10/1999 | 08:27:50 AM | 88.9 | 1.4
208815 | 02/10/1999 | 08:57:50 AM | 88.9 | 1.4
208816 | 02/10/1999 | 09:27:50 AM | 88.9 | 1.6
208817 | 02/10/1999 | 09:57:50 AM | 88.9 | 2.1
200722 | 01/22/1999 | 12:49:59 AM | 38.1 | 4.2
200723 | 01/22/1999 | 01:19:59 AM | 38.1 | 4.3
200724 | 01/22/1999 | 01:49:59 AM | 38.1 | 4.2
205214 | 01/22/1999 | 11:49:59 AM | 139.7 | 6.9
205215 | 01/22/1999 | 12:19:59 PM | 139.7 | 7.3
205216 | 01/22/1999 | 12:49:59 PM | 139.7 | 8.4
205217 | 01/22/1999 | 01:19:59 PM | 139.7 | 8.7
205218 | 01/22/1999 | 01:49:59 PM | 139.7 | 9.7
205219 | 01/22/1999 | 02:19:59 PM | 139.7 | 10.1
205220 | 01/22/1999 | 02:49:59 PM | 139.7 | 10.2
205221 | 01/22/1999 | 03:19:59 PM | 139.7 | 10.6
205222 | 01/22/1999 | 03:49:59 PM | 139.7 | 11.1
205223 | 01/22/1999 | 04:19:59 PM | 139.7 | 11.5
205224 | 01/22/1999 | 04:49:59 PM | 139.7 | 11.4
205225 | 01/22/1999 | 05:19:59 PM | 139.7 | 11.3
205226 | 01/22/1999 | 05:49:59 PM | 139.7 | 11.4
205227 | 01/22/1999 | 06:19:59 PM | 139.7 | 10.2
205228 | 01/22/1999 | 06:49:59 PM | 139.7 | 10.2
205229 | 01/22/1999 | 07:19:59 PM | 139.7 | 10.2
205230 | 01/22/1999 | 07:49:59 PM | 139.7 | 10.2
205231 | 01/22/1999 | 08:19:59 PM | 139.7 | 10.1
205232 | 01/22/1999 | 08:49:59 PM | 139.7 | 10
205233 | 01/22/1999 | 09:19:59 PM | 139.7 | 9.3
205234 | 01/22/1999 | 09:49:59 PM | 139.7 | 9.1
205235 | 01/22/1999 | 10:19:59 PM | 139.7 | 8.9
205236 | 01/22/1999 | 10:49:59 PM | 139.7 | 8.6
205237 | 01/22/1999 | 11:19:59 PM | 139.7 | 8.6
205238 | 01/22/1999 | 11:49:59 PM | 139.7 | 8.6
205239 | 01/23/1999 | 12:19:59 AM | 139.7 | 8.6
205240 | 01/23/1999 | 12:49:59 AM | 139.7 | 8.6
205241 | 01/23/1999 | 01:19:59 AM | 139.7 | 8.5
205242 | 01/23/1999 | 01:49:59 AM | 139.7 | 8.5
205243 | 01/23/1999 | 02:19:59 AM | 139.7 | 8.3
205244 | 01/23/1999 | 02:49:59 AM | 139.7 | 8.1
205245 | 01/23/1999 | 03:19:59 AM | 139.7 | 8.3
205246 | 01/23/1999 | 03:49:59 AM | 139.7 | 8.4
205247 | 01/23/1999 | 04:19:59 AM | 139.7 | 7.6
205248 | 01/23/1999 | 04:49:59 AM | 139.7 | 7.7
205249 | 01/23/1999 | 05:19:59 AM | 139.7 | 7.7
205250 | 01/23/1999 | 05:49:59 AM | 139.7 | 7.5
205251 | 01/23/1999 | 06:19:59 AM | 139.7 | 7.2
205252 | 01/23/1999 | 06:49:59 AM | 139.7 | 7.2
205253 | 01/23/1999 | 07:19:59 AM | 139.7 | 7.2
205254 | 01/23/1999 | 07:49:59 AM | 139.7 | 7.2
205255 | 01/23/1999 | 08:19:59 AM | 139.7 | 7.2
205256 | 01/23/1999 | 08:49:59 AM | 139.7 | 7.1
205257 | 01/23/1999 | 09:19:59 AM | 139.7 | 7.1
205258 | 01/23/1999 | 09:49:59 AM | 139.7 | 7.1
205259 | 01/23/1999 | 10:19:59 AM | 139.7 | 7.1
205260 | 01/23/1999 | 10:49:59 AM | 139.7 | 7.1
205261 | 01/23/1999 | 11:19:59 AM | 139.7 | 7.9
205262 | 01/23/1999 | 11:49:59 AM | 139.7 | 7.1
205263 | 01/23/1999 | 12:19:59 PM | 139.7 | 7.1
205264 | 01/23/1999 | 12:49:59 PM | 139.7 | 7.2
205265 | 01/23/1999 | 01:19:59 PM | 139.7 | 7.6
205266 | 01/23/1999 | 01:49:59 PM | 139.7 | 7.6
205267 | 01/23/1999 | 02:19:59 PM | 139.7 | 7.5
205268 | 01/23/1999 | 02:49:59 PM | 139.7 | 8.2
205269 | 01/23/1999 | 03:19:59 PM | 139.7 | 7.3
205270 | 01/23/1999 | 03:49:59 PM | 139.7 | 7.2
205271 | 01/23/1999 | 04:19:59 PM | 139.7 | 7.7
205272 | 01/23/1999 | 04:49:59 PM | 139.7 | 7.4
205273 | 01/23/1999 | 05:19:59 PM | 139.7 | 7.3
205274 | 01/23/1999 | 05:49:59 PM | 139.7 | 7.1
205275 | 01/23/1999 | 06:19:59 PM | 139.7 | 7.1
205276 | 01/23/1999 | 06:49:59 PM | 139.7 | 7
205277 | 01/23/1999 | 07:19:59 PM | 139.7 | 6.4
205278 | 01/23/1999 | 07:49:59 PM | 139.7 | 6.7
205279 | 01/23/1999 | 08:19:59 PM | 139.7 | 5.6
205280 | 01/23/1999 | 08:49:59 PM | 139.7 | 5.6
205281 | 01/23/1999 | 09:19:59 PM | 139.7 | 5.6
205282 | 01/23/1999 | 09:49:59 PM | 139.7 | 5.6
205283 | 01/23/1999 | 10:19:59 PM | 139.7 | 5.6
205284 | 01/23/1999 | 10:49:59 PM | 139.7 | 5.5
205285 | 01/23/1999 | 11:19:59 PM | 139.7 | 5.4
205286 | 01/23/1999 | 11:49:59 PM | 139.7 | 5.4
205287 | 01/24/1999 | 12:19:59 AM | 139.7 | 5.1
205288 | 01/24/1999 | 12:49:59 AM | 139.7 | 4.9
205289 | 01/24/1999 | 01:19:59 AM | 139.7 | 4.6
205290 | 01/24/1999 | 01:49:59 AM | 139.7 | 4.3
205291 | 01/24/1999 | 02:19:59 AM | 139.7 | 4.4
209822 | 02/03/1999 | 07:19:59 AM | 114.3 | 4.1
209823 | 02/03/1999 | 07:49:59 AM | 114.3 | 4.1
209824 | 02/03/1999 | 08:19:59 AM | 114.3 | 4.1
209825 | 02/03/1999 | 08:50:40 AM | 114.3 | 4.1
209826 | 02/03/1999 | 09:20:40 AM | 114.3 | 4.3
209827 | 02/03/1999 | 09:50:40 AM | 114.3 | 5.6
209828 | 02/03/1999 | 10:20:40 AM | 114.3 | 5.9
209829 | 02/03/1999 | 10:50:40 AM | 114.3 | 7.2
209830 | 02/03/1999 | 11:20:40 AM | 114.3 | 8.5
209831 | 02/03/1999 | 11:50:40 AM | 114.3 | 9.2
209832 | 02/03/1999 | 12:20:40 PM | 114.3 | 10.3
209833 | 02/03/1999 | 12:50:40 PM | 114.3 | 11.8
209834 | 02/03/1999 | 01:20:40 PM | 114.3 | 12.6
209835 | 02/03/1999 | 01:50:40 PM | 114.3 | 13.3
209836 | 02/03/1999 | 02:20:40 PM | 114.3 | 14.7
209837 | 02/03/1999 | 02:50:40 PM | 114.3 | 14.9
209838 | 02/03/1999 | 03:20:40 PM | 114.3 | 15.4
209839 | 02/03/1999 | 03:50:40 PM | 114.3 | 16.1
209840 | 02/03/1999 | 04:20:40 PM | 114.3 | 16.3
209841 | 02/03/1999 | 04:50:40 PM | 114.3 | 16.3
209842 | 02/03/1999 | 05:20:40 PM | 114.3 | 15.9
209843 | 02/03/1999 | 05:50:40 PM | 114.3 | 15.1
209844 | 02/03/1999 | 06:20:40 PM | 114.3 | 14.8
209845 | 02/03/1999 | 06:50:40 PM | 114.3 | 14.4
209846 | 02/03/1999 | 07:20:40 PM | 114.3 | 13.3
209847 | 02/03/1999 | 07:50:40 PM | 114.3 | 13.3
209848 | 02/03/1999 | 08:20:40 PM | 114.3 | 12.4
209849 | 02/03/1999 | 08:50:40 PM | 114.3 | 11.9
209850 | 02/03/1999 | 09:20:40 PM | 114.3 | 11.8
209851 | 02/03/1999 | 09:50:40 PM | 114.3 | 11.4
209852 | 02/03/1999 | 10:20:40 PM | 114.3 | 10.7
209853 | 02/03/1999 | 10:50:40 PM | 114.3 | 10.2
209854 | 02/03/1999 | 11:20:40 PM | 114.3 | 10.2
209855 | 02/03/1999 | 11:50:40 PM | 114.3 | 10.2
209856 | 02/04/1999 | 12:20:40 AM | 114.3 | 9.7
209857 | 02/04/1999 | 12:50:40 AM | 114.3 | 9.1
209858 | 02/04/1999 | 01:20:40 AM | 114.3 | 9
209859 | 02/04/1999 | 01:50:40 AM | 114.3 | 8.7
209860 | 02/04/1999 | 02:20:40 AM | 114.3 | 8.6
209861 | 02/04/1999 | 02:50:40 AM | 114.3 | 8.2
209862 | 02/04/1999 | 03:20:40 AM | 114.3 | 8.4
209863 | 02/04/1999 | 03:50:40 AM | 114.3 | 7.9
209864 | 02/04/1999 | 04:20:40 AM | 114.3 | 7.2
209865 | 02/04/1999 | 04:50:40 AM | 114.3 | 7.2
209866 | 02/04/1999 | 05:20:40 AM | 114.3 | 7.2
209867 | 02/04/1999 | 05:50:40 AM | 114.3 | 7.2
209868 | 02/04/1999 | 06:20:40 AM | 114.3 | 7.2
209869 | 02/04/1999 | 06:50:40 AM | 114.3 | 7.2
203612 | 01/20/1999 | 03:59:52 AM | 114.3 | 8.7
203613 | 01/20/1999 | 04:29:52 AM | 114.3 | 8.6
203614 | 01/20/1999 | 04:59:52 AM | 114.3 | 8.5
203615 | 01/20/1999 | 05:29:52 AM | 114.3 | 8.4
203616 | 01/20/1999 | 05:59:52 AM | 114.3 | 8
203617 | 01/20/1999 | 06:29:52 AM | 114.3 | 7.9
203618 | 01/20/1999 | 06:59:52 AM | 114.3 | 7.8
203619 | 01/20/1999 | 07:29:52 AM | 114.3 | 7.8
203620 | 01/20/1999 | 07:59:52 AM | 114.3 | 8
203621 | 01/20/1999 | 08:29:52 AM | 114.3 | 7.8
203622 | 01/20/1999 | 08:49:59 AM | 114.3 | 7.9
203623 | 01/20/1999 | 09:19:59 AM | 114.3 | 7.9
203624 | 01/20/1999 | 09:49:59 AM | 114.3 | 8.7
203625 | 01/20/1999 | 10:19:59 AM | 114.3 | 8.7
203626 | 01/20/1999 | 10:49:59 AM | 114.3 | 8.7
203627 | 01/20/1999 | 11:19:59 AM | 114.3 | 9
203628 | 01/20/1999 | 11:49:59 AM | 114.3 | 9.2
203629 | 01/20/1999 | 12:19:59 PM | 114.3 | 10.2
203630 | 01/20/1999 | 12:49:59 PM | 114.3 | 10.2
203631 | 01/20/1999 | 01:19:59 PM | 114.3 | 10.9
203632 | 01/20/1999 | 01:49:59 PM | 114.3 | 11.7
203633 | 01/20/1999 | 02:19:59 PM | 114.3 | 11.8
203634 | 01/20/1999 | 02:49:59 PM | 114.3 | 11.8
203635 | 01/20/1999 | 03:19:59 PM | 114.3 | 11.8
203636 | 01/20/1999 | 03:49:59 PM | 114.3 | 11.7
203637 | 01/20/1999 | 04:19:59 PM | 114.3 | 11.4
203638 | 01/20/1999 | 04:49:59 PM | 114.3 | 10.9
203639 | 01/20/1999 | 05:19:59 PM | 114.3 | 10.3
203640 | 01/20/1999 | 05:49:59 PM | 114.3 | 10.2
203641 | 01/20/1999 | 06:19:59 PM | 114.3 | 10.2
203642 | 01/20/1999 | 06:49:59 PM | 114.3 | 9.5
203643 | 01/20/1999 | 07:19:59 PM | 114.3 | 9.9
203644 | 01/20/1999 | 07:49:59 PM | 114.3 | 8.7
203645 | 01/20/1999 | 08:19:59 PM | 114.3 | 8.7
203646 | 01/20/1999 | 08:49:59 PM | 114.3 | 8.7
203647 | 01/20/1999 | 09:19:59 PM | 114.3 | 8.5
203648 | 01/20/1999 | 09:49:59 PM | 114.3 | 8.2
203649 | 01/20/1999 | 10:19:59 PM | 114.3 | 7.8
203650 | 01/20/1999 | 10:49:59 PM | 114.3 | 7.8
203651 | 01/20/1999 | 11:19:59 PM | 114.3 | 7.6
203652 | 01/20/1999 | 11:49:59 PM | 114.3 | 7.4
203653 | 01/21/1999 | 12:19:59 AM | 114.3 | 7.3
203654 | 01/21/1999 | 12:49:59 AM | 114.3 | 7.2
203655 | 01/21/1999 | 01:19:59 AM | 114.3 | 7.2
203656 | 01/21/1999 | 01:49:59 AM | 114.3 | 7.2
203657 | 01/21/1999 | 02:19:59 AM | 114.3 | 7.1
203658 | 01/21/1999 | 02:49:59 AM | 114.3 | 6.9
203659 | 01/21/1999 | 03:19:59 AM | 114.3 | 6.7
203660 | 01/21/1999 | 03:49:59 AM | 114.3 | 6.5
203661 | 01/21/1999 | 04:19:59 AM | 114.3 | 6.1
203662 | 01/21/1999 | 04:49:59 AM | 114.3 | 5.8
203663 | 01/21/1999 | 05:19:59 AM | 114.3 | 5.6
203664 | 01/21/1999 | 05:49:59 AM | 114.3 | 5.6
203665 | 01/21/1999 | 06:19:59 AM | 114.3 | 5.6
203666 | 01/21/1999 | 06:49:59 AM | 114.3 | 5.6
203667 | 01/21/1999 | 07:19:59 AM | 114.3 | 5.6
189053 | 11/25/1998 | 02:09:26 AM | 114.3 | 9.9
189054 | 11/25/1998 | 02:39:26 AM | 114.3 | 9.2
189055 | 11/25/1998 | 03:09:26 AM | 114.3 | 8.8
189056 | 11/25/1998 | 03:39:26 AM | 114.3 | 8.9
199136 | 01/20/1999 | 12:59:52 AM | 12.7 | 7.4
199137 | 01/20/1999 | 01:29:52 AM | 12.7 | 7.3
199138 | 01/20/1999 | 01:59:52 AM | 12.7 | 6.4
199139 | 01/20/1999 | 02:29:52 AM | 12.7 | 7
199140 | 01/20/1999 | 02:59:52 AM | 12.7 | 7
199141 | 01/20/1999 | 03:29:52 AM | 12.7 | 5.8
199142 | 01/20/1999 | 03:59:52 AM | 12.7 | 6.8
199143 | 01/20/1999 | 04:29:52 AM | 12.7 | 6.1
199144 | 01/20/1999 | 04:59:52 AM | 12.7 | 6.1
199145 | 01/20/1999 | 05:29:52 AM | 12.7 | 5.8
199146 | 01/20/1999 | 05:59:52 AM | 12.7 | 5.9
199147 | 01/20/1999 | 06:29:52 AM | 12.7 | 5.8
199148 | 01/20/1999 | 06:59:52 AM | 12.7 | 6.5
199149 | 01/20/1999 | 07:29:52 AM | 12.7 | 6.7
199150 | 01/20/1999 | 07:59:52 AM | 12.7 | 7.3
199151 | 01/20/1999 | 08:29:52 AM | 12.7 | 7.7
199152 | 01/20/1999 | 08:49:59 AM | 12.7 | 8.9
199153 | 01/20/1999 | 09:19:59 AM | 12.7 | 9.1
199154 | 01/20/1999 | 09:49:59 AM | 12.7 | 11.3
199155 | 01/20/1999 | 10:19:59 AM | 12.7 | 11.5
199156 | 01/20/1999 | 10:49:59 AM | 12.7 | 10.4
199157 | 01/20/1999 | 11:19:59 AM | 12.7 | 10.4
199158 | 01/20/1999 | 11:49:59 AM | 12.7 | 12.2
199159 | 01/20/1999 | 12:19:59 PM | 12.7 | 15
199160 | 01/20/1999 | 12:49:59 PM | 12.7 | 17.2
199161 | 01/20/1999 | 01:19:59 PM | 12.7 | 16.6
199162 | 01/20/1999 | 01:49:59 PM | 12.7 | 15.1
199163 | 01/20/1999 | 02:19:59 PM | 12.7 | 13.5
199164 | 01/20/1999 | 02:49:59 PM | 12.7 | 11.9
199165 | 01/20/1999 | 03:19:59 PM | 12.7 | 11.9
199166 | 01/20/1999 | 03:49:59 PM | 12.7 | 10.3
199167 | 01/20/1999 | 04:19:59 PM | 12.7 | 9.8
199168 | 01/20/1999 | 04:49:59 PM | 12.7 | 8.9
199169 | 01/20/1999 | 05:19:59 PM | 12.7 | 8.3
199170 | 01/20/1999 | 05:49:59 PM | 12.7 | 7.4
199171 | 01/20/1999 | 06:19:59 PM | 12.7 | 7.4
199172 | 01/20/1999 | 06:49:59 PM | 12.7 | 6.8
199173 | 01/20/1999 | 07:19:59 PM | 12.7 | 5.8
199174 | 01/20/1999 | 07:49:59 PM | 12.7 | 5.8
199175 | 01/20/1999 | 08:19:59 PM | 12.7 | 5.5
199176 | 01/20/1999 | 08:49:59 PM | 12.7 | 5
199177 | 01/20/1999 | 09:19:59 PM | 12.7 | 5.5
199178 | 01/20/1999 | 09:49:59 PM | 12.7 | 5.6
199179 | 01/20/1999 | 10:19:59 PM | 12.7 | 5.5
199180 | 01/20/1999 | 10:49:59 PM | 12.7 | 5.2
199181 | 01/20/1999 | 11:19:59 PM | 12.7 | 5.3
199182 | 01/20/1999 | 11:49:59 PM | 12.7 | 5.7
199183 | 01/21/1999 | 12:19:59 AM | 12.7 | 4.9
199184 | 01/21/1999 | 12:49:59 AM | 12.7 | 4.3
199185 | 01/21/1999 | 01:19:59 AM | 12.7 | 4.1
199186 | 01/21/1999 | 01:49:59 AM | 12.7 | 3.6
199187 | 01/21/1999 | 02:19:59 AM | 12.7 | 2.9
199188 | 01/21/1999 | 02:49:59 AM | 12.7 | 2.8
199189 | 01/21/1999 | 03:19:59 AM | 12.7 | 2.8
199190 | 01/21/1999 | 03:49:59 AM | 12.7 | 2.8
199191 | 01/21/1999 | 04:19:59 AM | 12.7 | 2.8
199192 | 01/21/1999 | 04:49:59 AM | 12.7 | 2.7
199193 | 01/21/1999 | 05:19:59 AM | 12.7 | 2.8
199194 | 01/21/1999 | 05:49:59 AM | 12.7 | 2.7
199195 | 01/21/1999 | 06:19:59 AM | 12.7 | 2.7
199196 | 01/21/1999 | 06:49:59 AM | 12.7 | 2.7
199197 | 01/21/1999 | 07:19:59 AM | 12.7 | 2.1
199198 | 01/21/1999 | 07:49:59 AM | 12.7 | 2.3
199199 | 01/21/1999 | 08:19:59 AM | 12.7 | 2.8
199200 | 01/21/1999 | 08:49:59 AM | 12.7 | 5.4
199201 | 01/21/1999 | 09:19:59 AM | 12.7 | 8.1
199202 | 01/21/1999 | 09:49:59 AM | 12.7 | 10.4
199203 | 01/21/1999 | 10:19:59 AM | 12.7 | 12.2
199204 | 01/21/1999 | 10:49:59 AM | 12.7 | 15
199205 | 01/21/1999 | 11:19:59 AM | 12.7 | 14.5
199206 | 01/21/1999 | 11:49:59 AM | 12.7 | 12
199207 | 01/21/1999 | 12:19:59 PM | 12.7 | 11.8
199208 | 01/21/1999 | 12:49:59 PM | 12.7 | 12
199209 | 01/21/1999 | 01:19:59 PM | 12.7 | 13.5
199210 | 01/21/1999 | 01:49:59 PM | 12.7 | 13.5
200920 | 01/26/1999 | 03:49:59 AM | 38.1 | 1.5
200921 | 01/26/1999 | 04:19:59 AM | 38.1 | 1.2
200922 | 01/26/1999 | 04:49:59 AM | 38.1 | 1.1
200923 | 01/26/1999 | 05:19:59 AM | 38.1 | 0.9
200924 | 01/26/1999 | 05:49:59 AM | 38.1 | 0.7
200925 | 01/26/1999 | 06:19:59 AM | 38.1 | 0.1
200926 | 01/26/1999 | 06:49:59 AM | 38.1 | -0.3
200927 | 01/26/1999 | 07:19:59 AM | 38.1 | -0.4
201368 | 01/04/1999 | 11:37:49 AM | 88.9 | 6
201369 | 01/04/1999 | 12:07:49 PM | 88.9 | 7.6
201370 | 01/04/1999 | 12:37:49 PM | 88.9 | 9.1
201371 | 01/04/1999 | 01:07:49 PM | 88.9 | 10.1
201372 | 01/04/1999 | 01:37:49 PM | 88.9 | 10.7
201373 | 01/04/1999 | 02:07:49 PM | 88.9 | 11.8
201374 | 01/04/1999 | 02:37:49 PM | 88.9 | 11.9
201375 | 01/04/1999 | 03:07:49 PM | 88.9 | 11.4
201376 | 01/04/1999 | 03:37:49 PM | 88.9 | 10.7
201377 | 01/04/1999 | 04:07:49 PM | 88.9 | 10.6
201378 | 01/04/1999 | 04:37:49 PM | 88.9 | 9.3
201379 | 01/04/1999 | 05:07:49 PM | 88.9 | 9.1
201380 | 01/04/1999 | 05:37:49 PM | 88.9 | 8.2
201381 | 01/04/1999 | 06:07:49 PM | 88.9 | 7.6
201382 | 01/04/1999 | 06:37:49 PM | 88.9 | 6.8
201383 | 01/04/1999 | 07:07:49 PM | 88.9 | 6
201384 | 01/04/1999 | 07:37:49 PM | 88.9 | 5.6
201385 | 01/04/1999 | 08:07:49 PM | 88.9 | 4.6
201386 | 01/04/1999 | 08:37:49 PM | 88.9 | 4.5
201387 | 01/04/1999 | 09:07:49 PM | 88.9 | 4.1
201388 | 01/04/1999 | 09:37:49 PM | 88.9 | 3.4
201389 | 01/04/1999 | 10:07:49 PM | 88.9 | 3
201390 | 01/04/1999 | 10:37:49 PM | 88.9 | 2.9
201391 | 01/04/1999 | 11:07:49 PM | 88.9 | 2.7
201392 | 01/04/1999 | 11:37:49 PM | 88.9 | 2.4
201393 | 01/05/1999 | 12:07:49 AM | 88.9 | 1.8
201394 | 01/05/1999 | 12:37:49 AM | 88.9 | 1.4
201395 | 01/05/1999 | 01:07:49 AM | 88.9 | 1.4
201396 | 01/05/1999 | 01:37:49 AM | 88.9 | 1.5
201397 | 01/05/1999 | 02:07:49 AM | 88.9 | 1.4
201398 | 01/05/1999 | 02:37:49 AM | 88.9 | 1.4
201399 | 01/05/1999 | 03:07:49 AM | 88.9 | 1.4
201400 | 01/05/1999 | 03:37:49 AM | 88.9 | 0.7
201401 | 01/05/1999 | 04:07:49 AM | 88.9 | 0.3
201402 | 01/05/1999 | 04:37:49 AM | 88.9 | 0.1
201403 | 01/05/1999 | 05:07:49 AM | 88.9 | -0.1
201404 | 01/05/1999 | 05:37:49 AM | 88.9 | -0.1
201405 | 01/05/1999 | 06:07:49 AM | 88.9 | -0.1
201406 | 01/05/1999 | 06:37:49 AM | 88.9 | -0.1
201407 | 01/05/1999 | 07:07:49 AM | 88.9 | -0.1
201408 | 01/05/1999 | 07:37:49 AM | 88.9 | -0.3
201409 | 01/05/1999 | 08:07:49 AM | 88.9 | -0.5
201410 | 01/05/1999 | 08:37:49 AM | 88.9 | -0.1
201411 | 01/05/1999 | 09:07:49 AM | 88.9 | 0.6
201412 | 01/05/1999 | 09:37:49 AM | 88.9 | 1.5
201413 | 01/05/1999 | 10:07:49 AM | 88.9 | 2.6
201414 | 01/05/1999 | 10:37:49 AM | 88.9 | 3.2
201415 | 01/05/1999 | 11:07:49 AM | 88.9 | 4.5
201416 | 01/05/1999 | 11:37:49 AM | 88.9 | 6
201417 | 01/05/1999 | 12:07:49 PM | 88.9 | 7.6
201418 | 01/05/1999 | 12:37:49 PM | 88.9 | 9.2
204913 | 01/16/1999 | 05:29:52 AM | 139.7 | 7.1
204914 | 01/16/1999 | 05:59:52 AM | 139.7 | 7.1
204915 | 01/16/1999 | 06:29:52 AM | 139.7 | 7.1
204916 | 01/16/1999 | 06:59:52 AM | 139.7 | 7.1
204917 | 01/16/1999 | 07:29:52 AM | 139.7 | 7.1
204918 | 01/16/1999 | 07:59:52 AM | 139.7 | 7.1
204919 | 01/16/1999 | 08:29:52 AM | 139.7 | 7.1
204920 | 01/16/1999 | 08:59:52 AM | 139.7 | 7.1
204921 | 01/16/1999 | 09:29:52 AM | 139.7 | 7.1
199211 | 01/21/1999 | 02:19:59 PM | 12.7 | 13.6
199212 | 01/21/1999 | 02:49:59 PM | 12.7 | 13.5
199213 | 01/21/1999 | 03:19:59 PM | 12.7 | 12
199214 | 01/21/1999 | 03:49:59 PM | 12.7 | 11.7
199215 | 01/21/1999 | 04:19:59 PM | 12.7 | 10.4
199216 | 01/21/1999 | 04:49:59 PM | 12.7 | 9
199217 | 01/21/1999 | 05:19:59 PM | 12.7 | 8.5
199218 | 01/21/1999 | 05:49:59 PM | 12.7 | 7.4
199219 | 01/21/1999 | 06:19:59 PM | 12.7 | 6.9
199220 | 01/21/1999 | 06:49:59 PM | 12.7 | 6.2
199221 | 01/21/1999 | 07:19:59 PM | 12.7 | 6
199222 | 01/21/1999 | 07:49:59 PM | 12.7 | 5.8
199223 | 01/21/1999 | 08:19:59 PM | 12.7 | 4.8
199224 | 01/21/1999 | 08:49:59 PM | 12.7 | 4.3
199225 | 01/21/1999 | 09:19:59 PM | 12.7 | 4.4
199226 | 01/21/1999 | 09:49:59 PM | 12.7 | 4.9
199227 | 01/21/1999 | 10:19:59 PM | 12.7 | 4.6
199228 | 01/21/1999 | 10:49:59 PM | 12.7 | 5.1
199229 | 01/21/1999 | 11:19:59 PM | 12.7 | 5.1
199230 | 01/21/1999 | 11:49:59 PM | 12.7 | 5
199231 | 01/22/1999 | 12:19:59 AM | 12.7 | 4.5
199232 | 01/22/1999 | 12:49:59 AM | 12.7 | 4.3
199233 | 01/22/1999 | 01:19:59 AM | 12.7 | 4.4
199234 | 01/22/1999 | 01:49:59 AM | 12.7 | 4.4
199235 | 01/22/1999 | 02:19:59 AM | 12.7 | 4.3
199236 | 01/22/1999 | 02:49:59 AM | 12.7 | 4.3
199237 | 01/22/1999 | 03:19:59 AM | 12.7 | 4.3
199238 | 01/22/1999 | 03:49:59 AM | 12.7 | 4.5
199239 | 01/22/1999 | 04:19:59 AM | 12.7 | 4.6
199240 | 01/22/1999 | 04:49:59 AM | 12.7 | 4.5
199241 | 01/22/1999 | 05:19:59 AM | 12.7 | 4.5
199242 | 01/22/1999 | 05:49:59 AM | 12.7 | 4.3
199243 | 01/22/1999 | 06:19:59 AM | 12.7 | 3.8
199244 | 01/22/1999 | 06:49:59 AM | 12.7 | 2.8
199245 | 01/22/1999 | 07:19:59 AM | 12.7 | 2.8
199246 | 01/22/1999 | 07:49:59 AM | 12.7 | 2.8
199247 | 01/22/1999 | 08:19:59 AM | 12.7 | 3.8
199248 | 01/22/1999 | 08:49:59 AM | 12.7 | 5.3
199249 | 01/22/1999 | 09:19:59 AM | 12.7 | 7.7
199250 | 01/22/1999 | 09:49:59 AM | 12.7 | 10.4
199251 | 01/22/1999 | 10:19:59 AM | 12.7 | 13.5
199252 | 01/22/1999 | 10:49:59 AM | 12.7 | 15.3
199253 | 01/22/1999 | 11:19:59 AM | 12.7 | 19.6
199254 | 01/22/1999 | 11:49:59 AM | 12.7 | 21.2
199255 | 01/22/1999 | 12:19:59 PM | 12.7 | 22.1
199256 | 01/22/1999 | 12:49:59 PM | 12.7 | 21.6
199257 | 01/22/1999 | 01:19:59 PM | 12.7 | 21.2
203483 | 01/17/1999 | 11:29:52 AM | 114.3 | 8.9
200725 | 01/22/1999 | 02:19:59 AM | 38.1 | 4.2
200726 | 01/22/1999 | 02:49:59 AM | 38.1 | 4.2
200727 | 01/22/1999 | 03:19:59 AM | 38.1 | 4.2
200728 | 01/22/1999 | 03:49:59 AM | 38.1 | 4.2
200729 | 01/22/1999 | 04:19:59 AM | 38.1 | 4.2
200730 | 01/22/1999 | 04:49:59 AM | 38.1 | 4.2
200731 | 01/22/1999 | 05:19:59 AM | 38.1 | 4.2
200732 | 01/22/1999 | 05:49:59 AM | 38.1 | 4.2
200733 | 01/22/1999 | 06:19:59 AM | 38.1 | 4.1
200734 | 01/22/1999 | 06:49:59 AM | 38.1 | 3.6
200735 | 01/22/1999 | 07:19:59 AM | 38.1 | 2.8
200736 | 01/22/1999 | 07:49:59 AM | 38.1 | 2.7
200737 | 01/22/1999 | 08:19:59 AM | 38.1 | 2.8
200738 | 01/22/1999 | 08:49:59 AM | 38.1 | 4.2
200739 | 01/22/1999 | 09:19:59 AM | 38.1 | 5.7
200740 | 01/22/1999 | 09:49:59 AM | 38.1 | 7.3
200741 | 01/22/1999 | 10:19:59 AM | 38.1 | 9
200742 | 01/22/1999 | 10:49:59 AM | 38.1 | 11.7
200743 | 01/22/1999 | 11:19:59 AM | 38.1 | 13.6
200744 | 01/22/1999 | 11:49:59 AM | 38.1 | 16.4
200745 | 01/22/1999 | 12:19:59 PM | 38.1 | 17.6
200746 | 01/22/1999 | 12:49:59 PM | 38.1 | 18
200747 | 01/22/1999 | 01:19:59 PM | 38.1 | 18
200748 | 01/22/1999 | 01:49:59 PM | 38.1 | 18
200749 | 01/22/1999 | 02:19:59 PM | 38.1 | 17.8
200750 | 01/22/1999 | 02:49:59 PM | 38.1 | 18
200751 | 01/22/1999 | 03:19:59 PM | 38.1 | 17.7
200752 | 01/22/1999 | 03:49:59 PM | 38.1 | 16.5
200753 | 01/22/1999 | 04:19:59 PM | 38.1 | 15.6
200754 | 01/22/1999 | 04:49:59 PM | 38.1 | 14
200755 | 01/22/1999 | 05:19:59 PM | 38.1 | 13.2
200756 | 01/22/1999 | 05:49:59 PM | 38.1 | 11.9
200757 | 01/22/1999 | 06:19:59 PM | 38.1 | 11.7
200758 | 01/22/1999 | 06:49:59 PM | 38.1 | 10.8
200759 | 01/22/1999 | 07:19:59 PM | 38.1 | 10.3
200760 | 01/22/1999 | 07:49:59 PM | 38.1 | 10
200761 | 01/22/1999 | 08:19:59 PM | 38.1 | 9.2
200762 | 01/22/1999 | 08:49:59 PM | 38.1 | 9
200763 | 01/22/1999 | 09:19:59 PM | 38.1 | 9.5
200764 | 01/22/1999 | 09:49:59 PM | 38.1 | 9.1
200765 | 01/22/1999 | 10:19:59 PM | 38.1 | 8.8
200766 | 01/22/1999 | 10:49:59 PM | 38.1 | 8.8
200767 | 01/22/1999 | 11:19:59 PM | 38.1 | 8.8
200768 | 01/22/1999 | 11:49:59 PM | 38.1 | 8.8
200769 | 01/23/1999 | 12:19:59 AM | 38.1 | 8.7
200770 | 01/23/1999 | 12:49:59 AM | 38.1 | 8.4
200771 | 01/23/1999 | 01:19:59 AM | 38.1 | 8.3
200772 | 01/23/1999 | 01:49:59 AM | 38.1 | 8.3
200773 | 01/23/1999 | 02:19:59 AM | 38.1 | 8.2
200774 | 01/23/1999 | 02:49:59 AM | 38.1 | 8.3
200775 | 01/23/1999 | 03:19:59 AM | 38.1 | 8.4
200776 | 01/23/1999 | 03:49:59 AM | 38.1 | 8.7
200777 | 01/23/1999 | 04:19:59 AM | 38.1 | 8.8
200778 | 01/23/1999 | 04:49:59 AM | 38.1 | 8.6
200779 | 01/23/1999 | 05:19:59 AM | 38.1 | 8.6
200780 | 01/23/1999 | 05:49:59 AM | 38.1 | 8.1
200781 | 01/23/1999 | 06:19:59 AM | 38.1 | 8
200782 | 01/23/1999 | 06:49:59 AM | 38.1 | 7.7
200783 | 01/23/1999 | 07:19:59 AM | 38.1 | 7.3
200784 | 01/23/1999 | 07:49:59 AM | 38.1 | 7.3
200785 | 01/23/1999 | 08:19:59 AM | 38.1 | 7.3
200786 | 01/23/1999 | 08:49:59 AM | 38.1 | 8.5
200787 | 01/23/1999 | 09:19:59 AM | 38.1 | 8.7
200788 | 01/23/1999 | 09:49:59 AM | 38.1 | 8.8
200789 | 01/23/1999 | 10:19:59 AM | 38.1 | 8.8
200790 | 01/23/1999 | 10:49:59 AM | 38.1 | 8.7
200791 | 01/23/1999 | 11:19:59 AM | 38.1 | 8.8
200792 | 01/23/1999 | 11:49:59 AM | 38.1 | 8.8
200793 | 01/23/1999 | 12:19:59 PM | 38.1 | 8.8
200794 | 01/23/1999 | 12:49:59 PM | 38.1 | 8.5
200795 | 01/23/1999 | 01:19:59 PM | 38.1 | 8.8
200796 | 01/23/1999 | 01:49:59 PM | 38.1 | 9
200797 | 01/23/1999 | 02:19:59 PM | 38.1 | 8.9
200798 | 01/23/1999 | 02:49:59 PM | 38.1 | 8.8
200799 | 01/23/1999 | 03:19:59 PM | 38.1 | 8.8
200800 | 01/23/1999 | 03:49:59 PM | 38.1 | 7.3
200801 | 01/23/1999 | 04:19:59 PM | 38.1 | 7
200802 | 01/23/1999 | 04:49:59 PM | 38.1 | 6.6
200803 | 01/23/1999 | 05:19:59 PM | 38.1 | 5.8
200804 | 01/23/1999 | 05:49:59 PM | 38.1 | 5.3
201243 | 01/01/1999 | 09:07:49 PM | 88.9 | 4.5
201244 | 01/01/1999 | 09:37:49 PM | 88.9 | 4.2
201245 | 01/01/1999 | 10:07:49 PM | 88.9 | 3.8
201246 | 01/01/1999 | 10:37:49 PM | 88.9 | 3
201247 | 01/01/1999 | 11:07:49 PM | 88.9 | 2.9
201248 | 01/01/1999 | 11:37:49 PM | 88.9 | 3
201249 | 01/02/1999 | 12:07:49 AM | 88.9 | 2.7
201250 | 01/02/1999 | 12:37:49 AM | 88.9 | 1.8
201251 | 01/02/1999 | 01:07:49 AM | 88.9 | 2
201252 | 01/02/1999 | 01:37:49 AM | 88.9 | 1.6
201253 | 01/02/1999 | 02:07:49 AM | 88.9 | 1.5
201254 | 01/02/1999 | 02:37:49 AM | 88.9 | 1.4
201255 | 01/02/1999 | 03:07:49 AM | 88.9 | 1.4
201256 | 01/02/1999 | 03:37:49 AM | 88.9 | 1.3
201257 | 01/02/1999 | 04:07:49 AM | 88.9 | 1.1
201258 | 01/02/1999 | 04:37:49 AM | 88.9 | 0.5
201259 | 01/02/1999 | 05:07:49 AM | 88.9 | 0.2
201260 | 01/02/1999 | 05:37:49 AM | 88.9 | -0.1
201261 | 01/02/1999 | 06:07:49 AM | 88.9 | -0.1
201262 | 01/02/1999 | 06:37:49 AM | 88.9 | -0.1
201263 | 01/02/1999 | 07:07:49 AM | 88.9 | -0.1
201264 | 01/02/1999 | 07:37:49 AM | 88.9 | -0.2
201265 | 01/02/1999 | 08:07:49 AM | 88.9 | -0.1
201266 | 01/02/1999 | 08:37:49 AM | 88.9 | -0.1
201267 | 01/02/1999 | 09:07:49 AM | 88.9 | 1.3
201268 | 01/02/1999 | 09:37:49 AM | 88.9 | 2
201269 | 01/02/1999 | 10:07:49 AM | 88.9 | 2.9
201270 | 01/02/1999 | 10:37:49 AM | 88.9 | 3.3
201271 | 01/02/1999 | 11:07:49 AM | 88.9 | 5
201272 | 01/02/1999 | 11:37:49 AM | 88.9 | 6.3
201273 | 01/02/1999 | 12:07:49 PM | 88.9 | 7.9
201274 | 01/02/1999 | 12:37:49 PM | 88.9 | 9.6
201275 | 01/02/1999 | 01:07:49 PM | 88.9 | 11.7
201276 | 01/02/1999 | 01:37:49 PM | 88.9 | 12.2
201277 | 01/02/1999 | 02:07:49 PM | 88.9 | 12.6
201278 | 01/02/1999 | 02:37:49 PM | 88.9 | 13.7
201279 | 01/02/1999 | 03:07:49 PM | 88.9 | 13.6
201280 | 01/02/1999 | 03:37:49 PM | 88.9 | 13.2
201281 | 01/02/1999 | 04:07:49 PM | 88.9 | 12.2
201282 | 01/02/1999 | 04:37:49 PM | 88.9 | 11.7
201283 | 01/02/1999 | 05:07:49 PM | 88.9 | 10.4
201284 | 01/02/1999 | 05:37:49 PM | 88.9 | 9.1
201285 | 01/02/1999 | 06:07:49 PM | 88.9 | 7.8
201286 | 01/02/1999 | 06:37:49 PM | 88.9 | 7.5
201287 | 01/02/1999 | 07:07:49 PM | 88.9 | 6.4
201288 | 01/02/1999 | 07:37:49 PM | 88.9 | 6
201289 | 01/02/1999 | 08:07:49 PM | 88.9 | 4.7
201290 | 01/02/1999 | 08:37:49 PM | 88.9 | 4.5
201291 | 01/02/1999 | 09:07:49 PM | 88.9 | 4.5
201292 | 01/02/1999 | 09:37:49 PM | 88.9 | 3.8
193506 | 12/26/1998 | 06:37:10 PM | 38.1 | 1.8
193507 | 12/26/1998 | 07:07:10 PM | 38.1 | 1.8
193508 | 12/26/1998 | 07:37:10 PM | 38.1 | 1.6
193509 | 12/26/1998 | 08:07:10 PM | 38.1 | 1.2
193510 | 12/26/1998 | 08:37:10 PM | 38.1 | 1.1
193511 | 12/26/1998 | 09:07:10 PM | 38.1 | 1.1
193512 | 12/26/1998 | 09:37:10 PM | 38.1 | 1
193513 | 12/26/1998 | 10:07:10 PM | 38.1 | 0.7
193514 | 12/26/1998 | 10:37:10 PM | 38.1 | 0.7
193515 | 12/26/1998 | 11:07:10 PM | 38.1 | 0.7
193516 | 12/26/1998 | 11:37:10 PM | 38.1 | -0.2
193517 | 12/27/1998 | 12:07:10 AM | 38.1 | -0.4
193518 | 12/27/1998 | 12:37:10 AM | 38.1 | -0.4
192879 | 12/13/1998 | 05:08:21 PM | 38.1 | 11.9
193520 | 12/27/1998 | 01:37:10 AM | 38.1 | -1.2
193521 | 12/27/1998 | 02:07:10 AM | 38.1 | -1.3
193522 | 12/27/1998 | 02:37:10 AM | 38.1 | -1.2
193523 | 12/27/1998 | 03:07:10 AM | 38.1 | -1.2
193524 | 12/27/1998 | 03:37:10 AM | 38.1 | -0.7
193525 | 12/27/1998 | 04:07:10 AM | 38.1 | -0.6
193526 | 12/27/1998 | 04:37:10 AM | 38.1 | -0.7
193527 | 12/27/1998 | 05:07:10 AM | 38.1 | -0.6
193528 | 12/27/1998 | 05:37:10 AM | 38.1 | -0.6
193529 | 12/27/1998 | 06:07:10 AM | 38.1 | -0.6
193530 | 12/27/1998 | 06:37:10 AM | 38.1 | -0.6
193531 | 12/27/1998 | 07:07:10 AM | 38.1 | -0.6
193532 | 12/27/1998 | 07:37:10 AM | 38.1 | -0.6
193533 | 12/27/1998 | 08:07:10 AM | 38.1 | -0.4
193534 | 12/27/1998 | 08:37:10 AM | 38.1 | -0.4
193535 | 12/27/1998 | 09:07:10 AM | 38.1 | -0.4
193536 | 12/27/1998 | 09:37:10 AM | 38.1 | 0.2
193537 | 12/27/1998 | 10:07:10 AM | 38.1 | 1.1
193538 | 12/27/1998 | 10:37:10 AM | 38.1 | 1.1
193539 | 12/27/1998 | 11:07:10 AM | 38.1 | 1.5
193540 | 12/27/1998 | 11:37:10 AM | 38.1 | 1.7
193541 | 12/27/1998 | 12:07:10 PM | 38.1 | 1.8
193542 | 12/27/1998 | 12:37:10 PM | 38.1 | 2
193543 | 12/27/1998 | 01:07:10 PM | 38.1 | 2.5
193544 | 12/27/1998 | 01:37:10 PM | 38.1 | 3.8
193545 | 12/27/1998 | 02:07:10 PM | 38.1 | 4.2
193546 | 12/27/1998 | 02:37:10 PM | 38.1 | 4.9
193547 | 12/27/1998 | 03:07:10 PM | 38.1 | 5.7
193548 | 12/27/1998 | 03:37:10 PM | 38.1 | 4.3
193549 | 12/27/1998 | 04:07:10 PM | 38.1 | 4.2
193550 | 12/27/1998 | 04:37:10 PM | 38.1 | 3.7
193551 | 12/27/1998 | 05:07:10 PM | 38.1 | 2.7
193552 | 12/27/1998 | 05:37:10 PM | 38.1 | 2.6
193553 | 12/27/1998 | 06:07:10 PM | 38.1 | 2.5
193554 | 12/27/1998 | 06:37:10 PM | 38.1 | 2.6
193555 | 12/27/1998 | 07:07:10 PM | 38.1 | 2.5
193556 | 12/27/1998 | 07:37:10 PM | 38.1 | 2.2
193557 | 12/27/1998 | 08:07:10 PM | 38.1 | 1.4
193558 | 12/27/1998 | 08:37:10 PM | 38.1 | 2
193559 | 12/27/1998 | 09:07:10 PM | 38.1 | 1.7
193560 | 12/27/1998 | 09:37:10 PM | 38.1 | 1.3
193561 | 12/27/1998 | 10:07:10 PM | 38.1 | 1.1
193562 | 12/27/1998 | 10:37:10 PM | 38.1 | 1.1
193563 | 12/27/1998 | 11:07:10 PM | 38.1 | 1.1
205467 | 01/27/1999 | 06:19:59 PM | 139.7 | 8.6
205468 | 01/27/1999 | 06:49:59 PM | 139.7 | 8.5
205469 | 01/27/1999 | 07:19:59 PM | 139.7 | 7.4
189057 | 11/25/1998 | 04:09:26 AM | 114.3 | 8.7
189058 | 11/25/1998 | 04:39:26 AM | 114.3 | 8.7
189059 | 11/25/1998 | 05:09:26 AM | 114.3 | 8.7
189060 | 11/25/1998 | 05:39:26 AM | 114.3 | 8.6
189061 | 11/25/1998 | 06:09:26 AM | 114.3 | 8.6
189062 | 11/25/1998 | 06:39:26 AM | 114.3 | 8.4
189063 | 11/25/1998 | 07:09:26 AM | 114.3 | 8.2
189064 | 11/25/1998 | 07:39:26 AM | 114.3 | 8.5
189065 | 11/25/1998 | 08:09:26 AM | 114.3 | 7.7
189066 | 11/25/1998 | 08:39:26 AM | 114.3 | 7.6
189067 | 11/25/1998 | 09:09:26 AM | 114.3 | 7.5
189068 | 11/25/1998 | 09:39:26 AM | 114.3 | 8
189069 | 11/25/1998 | 10:09:26 AM | 114.3 | 8.7
189070 | 11/25/1998 | 10:39:26 AM | 114.3 | 8.7
189071 | 11/25/1998 | 11:09:26 AM | 114.3 | 8.7
189072 | 11/25/1998 | 11:39:26 AM | 114.3 | 9.1
189073 | 11/25/1998 | 12:09:26 PM | 114.3 | 9.9
189074 | 11/25/1998 | 12:39:26 PM | 114.3 | 10.2
189075 | 11/25/1998 | 01:09:26 PM | 114.3 | 10.3
189076 | 11/25/1998 | 01:39:26 PM | 114.3 | 11.1
189077 | 11/25/1998 | 02:09:26 PM | 114.3 | 11.2
189078 | 11/25/1998 | 02:39:26 PM | 114.3 | 11.7
189079 | 11/25/1998 | 03:09:26 PM | 114.3 | 11.8
189080 | 11/25/1998 | 03:39:26 PM | 114.3 | 12.2
189081 | 11/25/1998 | 04:09:26 PM | 114.3 | 13.2
189082 | 11/25/1998 | 04:39:26 PM | 114.3 | 13.3
189083 | 11/25/1998 | 05:09:26 PM | 114.3 | 13.2
189084 | 11/25/1998 | 05:39:26 PM | 114.3 | 13
189085 | 11/25/1998 | 06:09:26 PM | 114.3 | 11.8
189086 | 11/25/1998 | 06:39:26 PM | 114.3 | 11.8
189087 | 11/25/1998 | 07:09:26 PM | 114.3 | 11.3
190748 | 11/30/1998 | 07:51:45 AM | 139.7 | 7.1
190749 | 11/30/1998 | 08:21:45 AM | 139.7 | 7.1
190750 | 11/30/1998 | 08:51:45 AM | 139.7 | 7.2
190751 | 11/30/1998 | 09:21:45 AM | 139.7 | 7.2
190752 | 11/30/1998 | 09:51:45 AM | 139.7 | 7.5
190753 | 11/30/1998 | 10:21:45 AM | 139.7 | 8.6
190754 | 11/30/1998 | 10:51:45 AM | 139.7 | 8.8
190755 | 11/30/1998 | 11:21:45 AM | 139.7 | 10
190756 | 11/30/1998 | 11:51:45 AM | 139.7 | 10.2
190757 | 11/30/1998 | 12:21:45 PM | 139.7 | 11.3
190758 | 11/30/1998 | 12:51:45 PM | 139.7 | 11.7
190759 | 11/30/1998 | 01:21:45 PM | 139.7 | 12.5
190760 | 11/30/1998 | 01:51:45 PM | 139.7 | 13.2
190761 | 11/30/1998 | 02:21:45 PM | 139.7 | 13.3
190762 | 11/30/1998 | 02:51:45 PM | 139.7 | 14
190763 | 11/30/1998 | 03:21:45 PM | 139.7 | 14.5
190764 | 11/30/1998 | 03:51:45 PM | 139.7 | 14.5
190765 | 11/30/1998 | 04:21:45 PM | 139.7 | 14.5
190766 | 11/30/1998 | 04:51:45 PM | 139.7 | 13.8
190767 | 11/30/1998 | 05:21:45 PM | 139.7 | 13.2
190768 | 11/30/1998 | 05:51:45 PM | 139.7 | 13.1
190769 | 11/30/1998 | 06:21:45 PM | 139.7 | 12
190770 | 11/30/1998 | 06:51:45 PM | 139.7 | 11.8
190771 | 11/30/1998 | 07:21:45 PM | 139.7 | 11.7
190772 | 11/30/1998 | 07:51:45 PM | 139.7 | 11.5
190773 | 11/30/1998 | 08:21:45 PM | 139.7 | 10.8
190774 | 11/30/1998 | 08:51:45 PM | 139.7 | 10.2
190775 | 11/30/1998 | 09:21:45 PM | 139.7 | 10.2
190776 | 11/30/1998 | 09:51:45 PM | 139.7 | 10.2
190777 | 11/30/1998 | 10:21:45 PM | 139.7 | 10.2
190778 | 11/30/1998 | 10:51:45 PM | 139.7 | 10.2
190779 | 11/30/1998 | 11:21:45 PM | 139.7 | 10.2
190780 | 11/30/1998 | 11:51:45 PM | 139.7 | 10.1
190781 | 12/01/1998 | 12:21:45 AM | 12.7 | 7.5
190782 | 12/01/1998 | 12:51:45 AM | 12.7 | 7.4
190783 | 12/01/1998 | 01:21:45 AM | 12.7 | 7.2
190784 | 12/01/1998 | 01:51:45 AM | 12.7 | 6.2
190785 | 12/01/1998 | 02:21:45 AM | 12.7 | 6.4
190786 | 12/01/1998 | 02:51:45 AM | 12.7 | 5.8
190787 | 12/01/1998 | 03:21:45 AM | 12.7 | 5.8
190788 | 12/01/1998 | 03:51:45 AM | 12.7 | 5.8
190789 | 12/01/1998 | 04:21:45 AM | 12.7 | 4.8
190790 | 12/01/1998 | 04:51:45 AM | 12.7 | 4.5
190791 | 12/01/1998 | 05:21:45 AM | 12.7 | 4.3
190792 | 12/01/1998 | 05:51:45 AM | 12.7 | 4.3
190793 | 12/01/1998 | 06:21:45 AM | 12.7 | 4.8
190794 | 12/01/1998 | 06:51:45 AM | 12.7 | 4.3
190795 | 12/01/1998 | 07:21:45 AM | 12.7 | 4.3
190796 | 12/01/1998 | 07:51:45 AM | 12.7 | 4.5
190797 | 12/01/1998 | 08:21:45 AM | 12.7 | 7.4
190798 | 12/01/1998 | 08:51:45 AM | 12.7 | 10.2
190799 | 12/01/1998 | 09:21:45 AM | 12.7 | 12
190800 | 12/01/1998 | 09:51:45 AM | 12.7 | 15
190801 | 12/01/1998 | 10:21:45 AM | 12.7 | 16.5
190802 | 12/01/1998 | 10:51:45 AM | 12.7 | 19
190803 | 12/01/1998 | 11:21:45 AM | 12.7 | 21.1
190804 | 12/01/1998 | 11:51:45 AM | 12.7 | 22.7
190805 | 12/01/1998 | 12:21:45 PM | 12.7 | 24.1
190806 | 12/01/1998 | 12:51:45 PM | 12.7 | 24.3
190807 | 12/01/1998 | 01:21:45 PM | 12.7 | 24.5
190808 | 12/01/1998 | 01:51:45 PM | 12.7 | 24.2
190809 | 12/01/1998 | 02:21:45 PM | 12.7 | 22.7
190810 | 12/01/1998 | 02:51:45 PM | 12.7 | 21.1
190811 | 12/01/1998 | 03:21:45 PM | 12.7 | 19.6
190812 | 12/01/1998 | 03:51:45 PM | 12.7 | 17.6
190813 | 12/01/1998 | 04:21:45 PM | 12.7 | 15
190814 | 12/01/1998 | 04:51:45 PM | 12.7 | 12.7
190815 | 12/01/1998 | 05:21:45 PM | 12.7 | 11.9
190816 | 12/01/1998 | 05:51:45 PM | 12.7 | 10.4
190817 | 12/01/1998 | 06:21:45 PM | 12.7 | 9
190818 | 12/01/1998 | 06:51:45 PM | 12.7 | 8.9
190819 | 12/01/1998 | 07:21:45 PM | 12.7 | 8.9
190820 | 12/01/1998 | 07:51:45 PM | 12.7 | 8.4
190821 | 12/01/1998 | 08:21:45 PM | 12.7 | 7.5
190822 | 12/01/1998 | 08:51:45 PM | 12.7 | 7.4
190823 | 12/01/1998 | 09:21:45 PM | 12.7 | 7.3
190824 | 12/01/1998 | 09:51:45 PM | 12.7 | 6.3
190825 | 12/01/1998 | 10:21:45 PM | 12.7 | 6
190826 | 12/01/1998 | 10:51:45 PM | 12.7 | 5.9
190827 | 12/01/1998 | 11:21:45 PM | 12.7 | 5.8
190828 | 12/01/1998 | 11:51:45 PM | 12.7 | 5.8
190829 | 12/02/1998 | 12:21:45 AM | 12.7 | 5.8
190830 | 12/02/1998 | 12:51:45 AM | 12.7 | 5.6
190831 | 12/02/1998 | 01:21:45 AM | 12.7 | 5.7
190832 | 12/02/1998 | 01:51:45 AM | 12.7 | 5.6
190833 | 12/02/1998 | 02:21:45 AM | 12.7 | 5.5
190834 | 12/02/1998 | 02:51:45 AM | 12.7 | 4.8
190835 | 12/02/1998 | 03:21:45 AM | 12.7 | 4.3
190836 | 12/02/1998 | 03:51:45 AM | 12.7 | 4.3
190837 | 12/02/1998 | 04:21:45 AM | 12.7 | 4.3
190838 | 12/02/1998 | 04:51:45 AM | 12.7 | 4.3
190839 | 12/02/1998 | 05:21:45 AM | 12.7 | 4.3
190840 | 12/02/1998 | 05:51:45 AM | 12.7 | 4.3
190841 | 12/02/1998 | 06:21:45 AM | 12.7 | 4.3
190842 | 12/02/1998 | 06:51:45 AM | 12.7 | 4.3
190843 | 12/02/1998 | 07:21:45 AM | 12.7 | 4
190844 | 12/02/1998 | 07:51:45 AM | 12.7 | 4.6
190845 | 12/02/1998 | 08:21:45 AM | 12.7 | 7.1
190846 | 12/02/1998 | 08:51:45 AM | 12.7 | 9.6
211565 | 02/11/1999 | 12:29:28 PM | 139.7 | 2.6
211566 | 02/11/1999 | 12:59:28 PM | 139.7 | 4
211567 | 02/11/1999 | 01:29:28 PM | 139.7 | 4.4
211568 | 02/11/1999 | 01:59:28 PM | 139.7 | 5.6
211569 | 02/11/1999 | 02:29:28 PM | 139.7 | 6.2
211570 | 02/11/1999 | 02:59:28 PM | 139.7 | 7.1
211571 | 02/11/1999 | 03:29:28 PM | 139.7 | 7.3
211572 | 02/11/1999 | 03:59:28 PM | 139.7 | 7.7
211573 | 02/11/1999 | 04:29:28 PM | 139.7 | 8.2
211574 | 02/11/1999 | 04:59:28 PM | 139.7 | 8.3
211575 | 02/11/1999 | 05:29:28 PM | 139.7 | 8.5
211576 | 02/11/1999 | 05:59:28 PM | 139.7 | 8
211577 | 02/11/1999 | 06:29:28 PM | 139.7 | 7.1
211578 | 02/11/1999 | 06:59:28 PM | 139.7 | 7.1
211579 | 02/11/1999 | 07:29:28 PM | 139.7 | 7.1
211580 | 02/11/1999 | 07:59:28 PM | 139.7 | 6.9
211581 | 02/11/1999 | 08:29:28 PM | 139.7 | 6.1
211582 | 02/11/1999 | 08:59:28 PM | 139.7 | 5.7
211583 | 02/11/1999 | 09:29:28 PM | 139.7 | 5.6
211584 | 02/11/1999 | 09:59:28 PM | 139.7 | 5.6
211585 | 02/11/1999 | 10:29:28 PM | 139.7 | 5.3
211586 | 02/11/1999 | 10:59:28 PM | 139.7 | 5.1
211587 | 02/11/1999 | 11:29:28 PM | 139.7 | 4.8
211588 | 02/11/1999 | 11:59:28 PM | 139.7 | 4.2
211589 | 02/12/1999 | 12:29:28 AM | 139.7 | 4
211590 | 02/12/1999 | 12:59:28 AM | 139.7 | 4
211591 | 02/12/1999 | 01:29:28 AM | 139.7 | 3.9
211592 | 02/12/1999 | 01:59:28 AM | 139.7 | 3.6
211593 | 02/12/1999 | 02:29:28 AM | 139.7 | 3.3
211594 | 02/12/1999 | 02:59:28 AM | 139.7 | 3.1
211595 | 02/12/1999 | 03:29:28 AM | 139.7 | 2.8
211596 | 02/12/1999 | 03:59:28 AM | 139.7 | 2.6
211597 | 02/12/1999 | 04:29:28 AM | 139.7 | 2.5
211598 | 02/12/1999 | 04:59:28 AM | 139.7 | 2.5
211599 | 02/12/1999 | 05:29:28 AM | 139.7 | 2.5
211600 | 02/12/1999 | 05:59:28 AM | 139.7 | 2.5
211601 | 02/12/1999 | 06:29:28 AM | 139.7 | 2.5
211602 | 02/12/1999 | 06:59:28 AM | 139.7 | 2.5
211603 | 02/12/1999 | 07:29:28 AM | 139.7 | 2.5
211604 | 02/12/1999 | 07:59:28 AM | 139.7 | 2.5
211605 | 02/12/1999 | 08:29:28 AM | 139.7 | 2.4
211606 | 02/12/1999 | 08:59:28 AM | 139.7 | 2.5
211607 | 02/12/1999 | 09:29:28 AM | 139.7 | 2.4
211608 | 02/12/1999 | 09:59:28 AM | 139.7 | 2.5
211609 | 02/12/1999 | 10:29:28 AM | 139.7 | 2.5
211610 | 02/12/1999 | 10:59:28 AM | 139.7 | 2.6
211611 | 02/12/1999 | 11:29:28 AM | 139.7 | 3.3
211612 | 02/12/1999 | 11:59:28 AM | 139.7 | 4
211613 | 02/12/1999 | 12:29:28 PM | 139.7 | 4.1
211614 | 02/12/1999 | 12:59:28 PM | 139.7 | 5.3
211615 | 02/12/1999 | 01:29:28 PM | 139.7 | 5.6
211616 | 02/12/1999 | 01:59:28 PM | 139.7 | 5.9
211617 | 02/12/1999 | 02:29:28 PM | 139.7 | 6
211618 | 02/12/1999 | 02:59:28 PM | 139.7 | 6.8
201035 | 01/28/1999 | 01:19:59 PM | 38.1 | 14.9
201036 | 01/28/1999 | 01:49:59 PM | 38.1 | 15.3
201037 | 01/28/1999 | 02:19:59 PM | 38.1 | 16.1
201038 | 01/28/1999 | 02:49:59 PM | 38.1 | 15.9
203484 | 01/17/1999 | 11:59:52 AM | 114.3 | 10.2
203485 | 01/17/1999 | 12:29:52 PM | 114.3 | 10.6
203486 | 01/17/1999 | 12:59:52 PM | 114.3 | 11.4
203487 | 01/17/1999 | 01:29:52 PM | 114.3 | 11.8
203488 | 01/17/1999 | 01:59:52 PM | 114.3 | 12.5
203489 | 01/17/1999 | 02:29:52 PM | 114.3 | 13.3
203490 | 01/17/1999 | 02:59:52 PM | 114.3 | 13.3
203491 | 01/17/1999 | 03:29:52 PM | 114.3 | 13.5
203492 | 01/17/1999 | 03:59:52 PM | 114.3 | 13.5
203493 | 01/17/1999 | 04:29:52 PM | 114.3 | 13.7
203494 | 01/17/1999 | 04:59:52 PM | 114.3 | 13.3
203495 | 01/17/1999 | 05:29:52 PM | 114.3 | 13.3
203496 | 01/17/1999 | 05:59:52 PM | 114.3 | 13.3
203497 | 01/17/1999 | 06:29:52 PM | 114.3 | 13.3
203498 | 01/17/1999 | 06:59:52 PM | 114.3 | 11.8
203499 | 01/17/1999 | 07:29:52 PM | 114.3 | 11.8
203500 | 01/17/1999 | 07:59:52 PM | 114.3 | 11.8
203501 | 01/17/1999 | 08:29:52 PM | 114.3 | 11.8
203502 | 01/17/1999 | 08:59:52 PM | 114.3 | 11.7
203503 | 01/17/1999 | 09:29:52 PM | 114.3 | 11.6
203504 | 01/17/1999 | 09:59:52 PM | 114.3 | 11.6
203505 | 01/17/1999 | 10:29:52 PM | 114.3 | 11.5
203506 | 01/17/1999 | 10:59:52 PM | 114.3 | 11.5
203507 | 01/17/1999 | 11:29:52 PM | 114.3 | 11.4
203508 | 01/17/1999 | 11:59:52 PM | 114.3 | 11.2
203509 | 01/18/1999 | 12:29:52 AM | 114.3 | 10.9
203510 | 01/18/1999 | 12:59:52 AM | 114.3 | 10.8
203511 | 01/18/1999 | 01:29:52 AM | 114.3 | 10.6
203512 | 01/18/1999 | 01:59:52 AM | 114.3 | 10.6
203513 | 01/18/1999 | 02:29:52 AM | 114.3 | 10.6
203514 | 01/18/1999 | 02:59:52 AM | 114.3 | 10.4
203515 | 01/18/1999 | 03:29:52 AM | 114.3 | 10.4
203516 | 01/18/1999 | 03:59:52 AM | 114.3 | 10.3
203517 | 01/18/1999 | 04:29:52 AM | 114.3 | 10.3
203518 | 01/18/1999 | 04:59:52 AM | 114.3 | 10.2
203519 | 01/18/1999 | 05:29:52 AM | 114.3 | 10.2
203520 | 01/18/1999 | 05:59:52 AM | 114.3 | 10.2
203521 | 01/18/1999 | 06:29:52 AM | 114.3 | 10.2
203522 | 01/18/1999 | 06:59:52 AM | 114.3 | 10.2
203523 | 01/18/1999 | 07:29:52 AM | 114.3 | 10.2
203524 | 01/18/1999 | 07:59:52 AM | 114.3 | 10.2
203525 | 01/18/1999 | 08:29:52 AM | 114.3 | 10.2
203526 | 01/18/1999 | 08:59:52 AM | 114.3 | 10.2
203527 | 01/18/1999 | 09:29:52 AM | 114.3 | 10.2
203528 | 01/18/1999 | 09:59:52 AM | 114.3 | 10.2
203529 | 01/18/1999 | 10:29:52 AM | 114.3 | 10.2
203530 | 01/18/1999 | 10:59:52 AM | 114.3 | 10.3
203531 | 01/18/1999 | 11:29:52 AM | 114.3 | 10.3
203532 | 01/18/1999 | 11:59:52 AM | 114.3 | 10.2
203533 | 01/18/1999 | 12:29:52 PM | 114.3 | 10.3
203534 | 01/18/1999 | 12:59:52 PM | 114.3 | 10.4
203535 | 01/18/1999 | 01:29:52 PM | 114.3 | 10.5
203536 | 01/18/1999 | 01:59:52 PM | 114.3 | 10.5
203537 | 01/18/1999 | 02:29:52 PM | 114.3 | 10.7
203538 | 01/18/1999 | 02:59:52 PM | 114.3 | 11.3
203539 | 01/18/1999 | 03:29:52 PM | 114.3 | 11.4
203540 | 01/18/1999 | 03:59:52 PM | 114.3 | 11.5
203541 | 01/18/1999 | 04:29:52 PM | 114.3 | 11.4
203542 | 01/18/1999 | 04:59:52 PM | 114.3 | 11.1
203543 | 01/18/1999 | 05:29:52 PM | 114.3 | 10.5
203544 | 01/18/1999 | 05:59:52 PM | 114.3 | 10.2
203545 | 01/18/1999 | 06:29:52 PM | 114.3 | 10.2
203546 | 01/18/1999 | 06:59:52 PM | 114.3 | 10.1
203547 | 01/18/1999 | 07:29:52 PM | 114.3 | 9
203548 | 01/18/1999 | 07:59:52 PM | 114.3 | 9.2
203549 | 01/18/1999 | 08:29:52 PM | 114.3 | 8.8
203550 | 01/18/1999 | 08:59:52 PM | 114.3 | 8.8
203551 | 01/18/1999 | 09:29:52 PM | 114.3 | 8.7
203552 | 01/18/1999 | 09:59:52 PM | 114.3 | 8.7
203553 | 01/18/1999 | 10:29:52 PM | 114.3 | 8.7
203554 | 01/18/1999 | 10:59:52 PM | 114.3 | 8.6
203555 | 01/18/1999 | 11:29:52 PM | 114.3 | 8
203556 | 01/18/1999 | 11:59:52 PM | 114.3 | 7.8
203557 | 01/19/1999 | 12:29:52 AM | 114.3 | 7.5
203558 | 01/19/1999 | 12:59:52 AM | 114.3 | 7.3
203559 | 01/19/1999 | 01:29:52 AM | 114.3 | 7.3
203560 | 01/19/1999 | 01:59:52 AM | 114.3 | 7.3
203561 | 01/19/1999 | 02:29:52 AM | 114.3 | 7.3
203562 | 01/19/1999 | 02:59:52 AM | 114.3 | 7.3
208903 | 02/12/1999 | 04:29:28 AM | 88.9 | 2.1
208904 | 02/12/1999 | 04:59:28 AM | 88.9 | 1.8
208905 | 02/12/1999 | 05:29:28 AM | 88.9 | 1.7
208906 | 02/12/1999 | 05:59:28 AM | 88.9 | 1.6
208907 | 02/12/1999 | 06:29:28 AM | 88.9 | 1.5
208908 | 02/12/1999 | 06:59:28 AM | 88.9 | 1.4
208909 | 02/12/1999 | 07:29:28 AM | 88.9 | 1.5
208910 | 02/12/1999 | 07:59:28 AM | 88.9 | 2.1
208911 | 02/12/1999 | 08:29:28 AM | 88.9 | 2.7
208912 | 02/12/1999 | 08:59:28 AM | 88.9 | 3
208913 | 02/12/1999 | 09:29:28 AM | 88.9 | 3
208914 | 02/12/1999 | 09:59:28 AM | 88.9 | 3.8
208915 | 02/12/1999 | 10:29:28 AM | 88.9 | 4.6
208916 | 02/12/1999 | 10:59:28 AM | 88.9 | 6.1
208917 | 02/12/1999 | 11:29:28 AM | 88.9 | 7.6
208918 | 02/12/1999 | 11:59:28 AM | 88.9 | 8.7
208919 | 02/12/1999 | 12:29:28 PM | 88.9 | 9.5
208920 | 02/12/1999 | 12:59:28 PM | 88.9 | 10.6
208921 | 02/12/1999 | 01:29:28 PM | 88.9 | 11.5
208922 | 02/12/1999 | 01:59:28 PM | 88.9 | 11.4
208923 | 02/12/1999 | 02:29:28 PM | 88.9 | 12
208924 | 02/12/1999 | 02:59:28 PM | 88.9 | 12.1
208925 | 02/12/1999 | 03:29:28 PM | 88.9 | 12
208926 | 02/12/1999 | 03:59:28 PM | 88.9 | 10.8
208927 | 02/12/1999 | 04:29:28 PM | 88.9 | 10.6
208928 | 02/12/1999 | 04:59:28 PM | 88.9 | 10.6
208929 | 02/12/1999 | 05:29:28 PM | 88.9 | 9.1
208930 | 02/12/1999 | 05:59:28 PM | 88.9 | 9.1
208931 | 02/12/1999 | 06:29:28 PM | 88.9 | 8.8
208932 | 02/12/1999 | 06:59:28 PM | 88.9 | 7.6
208933 | 02/12/1999 | 07:29:28 PM | 88.9 | 7.6
208934 | 02/12/1999 | 07:59:28 PM | 88.9 | 7.6
208935 | 02/12/1999 | 08:29:28 PM | 88.9 | 7.5
208936 | 02/12/1999 | 08:59:28 PM | 88.9 | 7.2
208937 | 02/12/1999 | 09:29:28 PM | 88.9 | 6.6
208938 | 02/12/1999 | 09:59:28 PM | 88.9 | 6.1
208939 | 02/12/1999 | 10:29:28 PM | 88.9 | 6
208940 | 02/12/1999 | 10:59:28 PM | 88.9 | 6
208941 | 02/12/1999 | 11:29:28 PM | 88.9 | 5.3
208942 | 02/12/1999 | 11:59:28 PM | 88.9 | 4.8
208943 | 02/13/1999 | 12:29:28 AM | 88.9 | 4.6
208944 | 02/13/1999 | 12:59:28 AM | 88.9 | 4.5
208945 | 02/13/1999 | 01:29:28 AM | 88.9 | 4.5
208946 | 02/13/1999 | 01:59:28 AM | 88.9 | 4.5
208947 | 02/13/1999 | 02:29:28 AM | 88.9 | 4.4
208948 | 02/13/1999 | 02:59:28 AM | 88.9 | 4.2
208949 | 02/13/1999 | 03:29:28 AM | 88.9 | 3.8
208950 | 02/13/1999 | 03:59:28 AM | 88.9 | 3.3
208951 | 02/13/1999 | 04:29:28 AM | 88.9 | 3
208952 | 02/13/1999 | 04:59:28 AM | 88.9 | 3
194079 | 12/07/1998 | 05:21:45 PM | 88.9 | 4.6
194080 | 12/07/1998 | 05:51:45 PM | 88.9 | 4.5
194081 | 12/07/1998 | 06:21:45 PM | 88.9 | 4.3
194082 | 12/07/1998 | 06:51:45 PM | 88.9 | 4
194083 | 12/07/1998 | 07:21:45 PM | 88.9 | 3.7
194084 | 12/07/1998 | 07:51:45 PM | 88.9 | 3.1
194085 | 12/07/1998 | 08:21:45 PM | 88.9 | 3
194086 | 12/07/1998 | 08:51:45 PM | 88.9 | 3
194087 | 12/07/1998 | 09:21:45 PM | 88.9 | 2.9
194088 | 12/07/1998 | 09:51:45 PM | 88.9 | 2.9
194089 | 12/07/1998 | 10:21:45 PM | 88.9 | 2.8
194090 | 12/07/1998 | 10:51:45 PM | 88.9 | 2.8
194091 | 12/07/1998 | 11:21:45 PM | 88.9 | 2.8
194092 | 12/07/1998 | 11:51:45 PM | 88.9 | 2.7
194093 | 12/08/1998 | 12:21:45 AM | 88.9 | 2.7
194094 | 12/08/1998 | 12:51:45 AM | 88.9 | 2.7
194095 | 12/08/1998 | 01:21:45 AM | 88.9 | 2.6
194096 | 12/08/1998 | 01:51:45 AM | 88.9 | 2.6
194097 | 12/08/1998 | 02:21:45 AM | 88.9 | 2.4
194098 | 12/08/1998 | 02:51:45 AM | 88.9 | 2.5
194099 | 12/08/1998 | 03:21:45 AM | 88.9 | 2.5
194100 | 12/08/1998 | 03:51:45 AM | 88.9 | 2.5
194101 | 12/08/1998 | 04:21:45 AM | 88.9 | 2.5
194102 | 12/08/1998 | 04:51:45 AM | 88.9 | 2.1
194103 | 12/08/1998 | 05:21:45 AM | 88.9 | 1.9
194104 | 12/08/1998 | 05:51:45 AM | 88.9 | 1.7
194105 | 12/08/1998 | 06:21:45 AM | 88.9 | 1.5
194106 | 12/08/1998 | 06:51:45 AM | 88.9 | 1.4
194107 | 12/08/1998 | 07:21:45 AM | 88.9 | 1.4
194108 | 12/08/1998 | 07:51:45 AM | 88.9 | 1.4
194109 | 12/08/1998 | 08:21:45 AM | 88.9 | 1.4
194110 | 12/08/1998 | 08:51:45 AM | 88.9 | 2.3
194111 | 12/08/1998 | 09:08:21 AM | 88.9 | 2.7
194112 | 12/08/1998 | 09:38:21 AM | 88.9 | 2.9
194113 | 12/08/1998 | 10:08:21 AM | 88.9 | 3
194114 | 12/08/1998 | 10:38:21 AM | 88.9 | 4.4
194115 | 12/08/1998 | 11:08:21 AM | 88.9 | 6
194116 | 12/08/1998 | 11:38:21 AM | 88.9 | 7.7
194117 | 12/08/1998 | 12:08:21 PM | 88.9 | 9.2
194118 | 12/08/1998 | 12:38:21 PM | 88.9 | 10.6
194119 | 12/08/1998 | 01:08:21 PM | 88.9 | 12.1
194120 | 12/08/1998 | 01:38:21 PM | 88.9 | 12.2
194121 | 12/08/1998 | 02:08:21 PM | 88.9 | 12
194122 | 12/08/1998 | 02:38:21 PM | 88.9 | 10.9
194123 | 12/08/1998 | 03:08:21 PM | 88.9 | 10.6
194124 | 12/08/1998 | 03:38:21 PM | 88.9 | 10.2
194125 | 12/08/1998 | 04:08:21 PM | 88.9 | 9.1
194126 | 12/08/1998 | 04:38:21 PM | 88.9 | 7.7
194127 | 12/08/1998 | 05:08:21 PM | 88.9 | 7.6
194128 | 12/08/1998 | 05:38:21 PM | 88.9 | 6.5
194129 | 12/08/1998 | 06:08:21 PM | 88.9 | 6
194130 | 12/08/1998 | 06:38:21 PM | 88.9 | 5.2
194131 | 12/08/1998 | 07:08:21 PM | 88.9 | 4.5
194132 | 12/08/1998 | 07:38:21 PM | 88.9 | 4.5
194133 | 12/08/1998 | 08:08:21 PM | 88.9 | 3.8
194134 | 12/08/1998 | 08:38:21 PM | 88.9 | 3.1
194135 | 12/08/1998 | 09:08:21 PM | 88.9 | 3
194136 | 12/08/1998 | 09:38:21 PM | 88.9 | 3
194137 | 12/08/1998 | 10:08:21 PM | 88.9 | 2.9
211292 | 02/05/1999 | 08:50:40 PM | 139.7 | 10.2
205470 | 01/27/1999 | 07:49:59 PM | 139.7 | 7.5
205471 | 01/27/1999 | 08:19:59 PM | 139.7 | 7.1
205472 | 01/27/1999 | 08:49:59 PM | 139.7 | 7
205473 | 01/27/1999 | 09:19:59 PM | 139.7 | 5.9
205474 | 01/27/1999 | 09:49:59 PM | 139.7 | 5.7
205475 | 01/27/1999 | 10:19:59 PM | 139.7 | 5.6
205476 | 01/27/1999 | 10:49:59 PM | 139.7 | 5.5
205477 | 01/27/1999 | 11:19:59 PM | 139.7 | 5.2
205478 | 01/27/1999 | 11:49:59 PM | 139.7 | 4.7
205479 | 01/28/1999 | 12:19:59 AM | 139.7 | 4.1
205480 | 01/28/1999 | 12:49:59 AM | 139.7 | 4
205481 | 01/28/1999 | 01:19:59 AM | 139.7 | 4
205482 | 01/28/1999 | 01:49:59 AM | 139.7 | 3.3
205483 | 01/28/1999 | 02:19:59 AM | 139.7 | 3
205484 | 01/28/1999 | 02:49:59 AM | 139.7 | 2.5
205485 | 01/28/1999 | 03:19:59 AM | 139.7 | 2.5
205486 | 01/28/1999 | 03:49:59 AM | 139.7 | 2.5
205487 | 01/28/1999 | 04:19:59 AM | 139.7 | 2.5
205488 | 01/28/1999 | 04:49:59 AM | 139.7 | 2.5
205489 | 01/28/1999 | 05:19:59 AM | 139.7 | 2.5
205490 | 01/28/1999 | 05:49:59 AM | 139.7 | 2.5
205491 | 01/28/1999 | 06:19:59 AM | 139.7 | 2.5
205492 | 01/28/1999 | 06:49:59 AM | 139.7 | 2.5
205493 | 01/28/1999 | 07:19:59 AM | 139.7 | 2.3
205494 | 01/28/1999 | 07:49:59 AM | 139.7 | 2.2
205495 | 01/28/1999 | 08:19:59 AM | 139.7 | 2.1
205496 | 01/28/1999 | 08:49:59 AM | 139.7 | 1.9
205497 | 01/28/1999 | 09:19:59 AM | 139.7 | 2.2
205498 | 01/28/1999 | 09:49:59 AM | 139.7 | 1.7
205499 | 01/28/1999 | 10:19:59 AM | 139.7 | 1.9
205500 | 01/28/1999 | 10:49:59 AM | 139.7 | 2.2
205501 | 01/28/1999 | 11:19:59 AM | 139.7 | 2.5
205502 | 01/28/1999 | 11:49:59 AM | 139.7 | 3.1
205503 | 01/28/1999 | 12:19:59 PM | 139.7 | 4
205504 | 01/28/1999 | 12:49:59 PM | 139.7 | 4.5
205505 | 01/28/1999 | 01:19:59 PM | 139.7 | 5.5
205506 | 01/28/1999 | 01:49:59 PM | 139.7 | 6.1
205507 | 01/28/1999 | 02:19:59 PM | 139.7 | 7.1
205508 | 01/28/1999 | 02:49:59 PM | 139.7 | 7.2
205509 | 01/28/1999 | 03:19:59 PM | 139.7 | 8
205510 | 01/28/1999 | 03:49:59 PM | 139.7 | 8.6
205511 | 01/28/1999 | 04:19:59 PM | 139.7 | 8.6
205512 | 01/28/1999 | 04:49:59 PM | 139.7 | 8.6
205513 | 01/28/1999 | 05:19:59 PM | 139.7 | 8.6
205514 | 01/28/1999 | 05:49:59 PM | 139.7 | 8.6
205515 | 01/28/1999 | 06:19:59 PM | 139.7 | 8
205516 | 01/28/1999 | 06:49:59 PM | 139.7 | 7.5
205517 | 01/28/1999 | 07:19:59 PM | 139.7 | 7.1
205518 | 01/28/1999 | 07:49:59 PM | 139.7 | 7.1
205519 | 01/28/1999 | 08:19:59 PM | 139.7 | 6.9
205520 | 01/28/1999 | 08:49:59 PM | 139.7 | 6.1
205521 | 01/28/1999 | 09:19:59 PM | 139.7 | 5.7
205522 | 01/28/1999 | 09:49:59 PM | 139.7 | 5.6
205523 | 01/28/1999 | 10:19:59 PM | 139.7 | 5.6
205524 | 01/28/1999 | 10:49:59 PM | 139.7 | 5.5
205525 | 01/28/1999 | 11:19:59 PM | 139.7 | 4.6
205526 | 01/28/1999 | 11:49:59 PM | 139.7 | 4.1
205527 | 01/29/1999 | 12:19:59 AM | 139.7 | 4
205528 | 01/29/1999 | 12:49:59 AM | 139.7 | 4
205529 | 01/29/1999 | 01:19:59 AM | 139.7 | 3.5
205530 | 01/29/1999 | 01:49:59 AM | 139.7 | 2.9
205531 | 01/29/1999 | 02:19:59 AM | 139.7 | 3.2
205532 | 01/29/1999 | 02:49:59 AM | 139.7 | 2.6
205533 | 01/29/1999 | 03:19:59 AM | 139.7 | 2.7
205534 | 01/29/1999 | 03:49:59 AM | 139.7 | 2.5
205535 | 01/29/1999 | 04:19:59 AM | 139.7 | 2.5
205536 | 01/29/1999 | 04:49:59 AM | 139.7 | 2.5
205537 | 01/29/1999 | 05:19:59 AM | 139.7 | 2.5
205538 | 01/29/1999 | 05:49:59 AM | 139.7 | 2.4
205539 | 01/29/1999 | 06:19:59 AM | 139.7 | 2.2
205540 | 01/29/1999 | 06:49:59 AM | 139.7 | 1.9
205541 | 01/29/1999 | 07:19:59 AM | 139.7 | 1.4
205542 | 01/29/1999 | 07:49:59 AM | 139.7 | 1.3
205543 | 01/29/1999 | 08:19:59 AM | 139.7 | 1.3
205544 | 01/29/1999 | 08:49:59 AM | 139.7 | 1.2
199852 | 01/03/1999 | 10:37:49 PM | 38.1 | -0.3
199853 | 01/03/1999 | 11:07:49 PM | 38.1 | -0.4
199854 | 01/03/1999 | 11:37:49 PM | 38.1 | -0.4
199855 | 01/04/1999 | 12:07:49 AM | 38.1 | -0.5
199856 | 01/04/1999 | 12:37:49 AM | 38.1 | -0.6
199857 | 01/04/1999 | 01:07:49 AM | 38.1 | -0.8
199858 | 01/04/1999 | 01:37:49 AM | 38.1 | -1.1
199859 | 01/04/1999 | 02:07:49 AM | 38.1 | -1.9
199860 | 01/04/1999 | 02:37:49 AM | 38.1 | -1.9
199861 | 01/04/1999 | 03:07:49 AM | 38.1 | -1.9
199862 | 01/04/1999 | 03:37:49 AM | 38.1 | -2
199863 | 01/04/1999 | 04:07:49 AM | 38.1 | -2.2
199864 | 01/04/1999 | 04:37:49 AM | 38.1 | -2.8
199865 | 01/04/1999 | 05:07:49 AM | 38.1 | -3.1
199866 | 01/04/1999 | 05:37:49 AM | 38.1 | -3.4
199867 | 01/04/1999 | 06:07:49 AM | 38.1 | -3.5
199868 | 01/04/1999 | 06:37:49 AM | 38.1 | -3.5
199869 | 01/04/1999 | 07:07:49 AM | 38.1 | -3.5
199870 | 01/04/1999 | 07:37:49 AM | 38.1 | -3.6
199871 | 01/04/1999 | 08:07:49 AM | 38.1 | -3.5
199872 | 01/04/1999 | 08:37:49 AM | 38.1 | -2
199873 | 01/04/1999 | 09:07:49 AM | 38.1 | -0.4
199874 | 01/04/1999 | 09:37:49 AM | 38.1 | 1.2
199875 | 01/04/1999 | 10:07:49 AM | 38.1 | 2.9
199876 | 01/04/1999 | 10:37:49 AM | 38.1 | 5.3
199877 | 01/04/1999 | 11:07:49 AM | 38.1 | 7.2
199878 | 01/04/1999 | 11:37:49 AM | 38.1 | 8.8
199879 | 01/04/1999 | 12:07:49 PM | 38.1 | 10.3
199880 | 01/04/1999 | 12:37:49 PM | 38.1 | 11.8
199881 | 01/04/1999 | 01:07:49 PM | 38.1 | 12.7
199882 | 01/04/1999 | 01:37:49 PM | 38.1 | 13.3
199883 | 01/04/1999 | 02:07:49 PM | 38.1 | 13.4
199884 | 01/04/1999 | 02:37:49 PM | 38.1 | 12.1
199885 | 01/04/1999 | 03:07:49 PM | 38.1 | 11.8
199886 | 01/04/1999 | 03:37:49 PM | 38.1 | 11.6
199887 | 01/04/1999 | 04:07:49 PM | 38.1 | 10.3
199888 | 01/04/1999 | 04:37:49 PM | 38.1 | 9.6
199889 | 01/04/1999 | 05:07:49 PM | 38.1 | 8
199890 | 01/04/1999 | 05:37:49 PM | 38.1 | 7.2
199891 | 01/04/1999 | 06:07:49 PM | 38.1 | 5.8
199892 | 01/04/1999 | 06:37:49 PM | 38.1 | 5.7
199893 | 01/04/1999 | 07:07:49 PM | 38.1 | 4.2
199894 | 01/04/1999 | 07:37:49 PM | 38.1 | 4.1
199895 | 01/04/1999 | 08:07:49 PM | 38.1 | 2.8
199896 | 01/04/1999 | 08:37:49 PM | 38.1 | 2.6
199897 | 01/04/1999 | 09:07:49 PM | 38.1 | 1.9
199898 | 01/04/1999 | 09:37:49 PM | 38.1 | 1.4
199899 | 01/04/1999 | 10:07:49 PM | 38.1 | 1.1
199900 | 01/04/1999 | 10:37:49 PM | 38.1 | 1
199901 | 01/04/1999 | 11:07:49 PM | 38.1 | 0.6
199902 | 01/04/1999 | 11:37:49 PM | 38.1 | -0.2
199903 | 01/05/1999 | 12:07:49 AM | 38.1 | -0.4
199904 | 01/05/1999 | 12:37:49 AM | 38.1 | -0.4
199905 | 01/05/1999 | 01:07:49 AM | 38.1 | -0.4
199906 | 01/05/1999 | 01:37:49 AM | 38.1 | -0.4
211373 | 02/07/1999 | 01:20:40 PM | 139.7 | 8.7
211374 | 02/07/1999 | 01:50:40 PM | 139.7 | 9.3
211375 | 02/07/1999 | 02:20:40 PM | 139.7 | 9.3
211376 | 02/07/1999 | 02:50:40 PM | 139.7 | 10
211377 | 02/07/1999 | 03:20:40 PM | 139.7 | 9.8
211378 | 02/07/1999 | 03:50:40 PM | 139.7 | 9.8
211379 | 02/07/1999 | 04:20:40 PM | 139.7 | 10
211380 | 02/07/1999 | 04:50:40 PM | 139.7 | 10.1
211381 | 02/07/1999 | 05:20:40 PM | 139.7 | 10
211382 | 02/07/1999 | 05:50:40 PM | 139.7 | 9.9
211383 | 02/07/1999 | 06:20:40 PM | 139.7 | 9.3
211384 | 02/07/1999 | 06:50:40 PM | 139.7 | 9
211385 | 02/07/1999 | 07:20:40 PM | 139.7 | 8.7
211386 | 02/07/1999 | 07:50:40 PM | 139.7 | 8.6
211387 | 02/07/1999 | 08:20:40 PM | 139.7 | 8.6
211388 | 02/07/1999 | 08:50:40 PM | 139.7 | 8.6
211389 | 02/07/1999 | 09:20:40 PM | 139.7 | 8.6
211390 | 02/07/1999 | 09:50:40 PM | 139.7 | 8.3
211391 | 02/07/1999 | 10:20:40 PM | 139.7 | 8.1
211392 | 02/07/1999 | 10:50:40 PM | 139.7 | 7.8
211393 | 02/07/1999 | 11:20:40 PM | 139.7 | 8
211394 | 02/07/1999 | 11:50:40 PM | 139.7 | 7.6
211395 | 02/08/1999 | 12:20:40 AM | 139.7 | 7.5
211396 | 02/08/1999 | 12:50:40 AM | 139.7 | 7.9
211397 | 02/08/1999 | 01:20:40 AM | 139.7 | 7.8
211398 | 02/08/1999 | 01:50:40 AM | 139.7 | 7.1
211399 | 02/08/1999 | 02:20:40 AM | 139.7 | 7.2
211400 | 02/08/1999 | 02:50:40 AM | 139.7 | 7.2
211401 | 02/08/1999 | 03:20:40 AM | 139.7 | 7.1
211402 | 02/08/1999 | 03:50:40 AM | 139.7 | 7.1
211403 | 02/08/1999 | 04:20:40 AM | 139.7 | 7.1
211404 | 02/08/1999 | 04:50:40 AM | 139.7 | 7.1
211405 | 02/08/1999 | 05:20:40 AM | 139.7 | 7.1
211406 | 02/08/1999 | 05:50:40 AM | 139.7 | 7
211407 | 02/08/1999 | 06:20:40 AM | 139.7 | 6.7
211408 | 02/08/1999 | 06:50:40 AM | 139.7 | 6.4
211409 | 02/08/1999 | 07:20:40 AM | 139.7 | 6.2
211410 | 02/08/1999 | 07:50:40 AM | 139.7 | 6.1
211411 | 02/08/1999 | 07:57:50 AM | 139.7 | 5.9
211412 | 02/08/1999 | 08:27:50 AM | 139.7 | 5.8
211413 | 02/08/1999 | 08:57:50 AM | 139.7 | 6.3
211414 | 02/08/1999 | 09:27:50 AM | 139.7 | 6.7
211415 | 02/08/1999 | 09:57:50 AM | 139.7 | 6.9
211416 | 02/08/1999 | 10:27:50 AM | 139.7 | 7.1
211417 | 02/08/1999 | 10:57:50 AM | 139.7 | 7.2
211418 | 02/08/1999 | 11:27:50 AM | 139.7 | 8
211419 | 02/08/1999 | 11:57:50 AM | 139.7 | 8.6
211420 | 02/08/1999 | 12:27:50 PM | 139.7 | 9.1
211421 | 02/08/1999 | 12:57:50 PM | 139.7 | 10.2
211422 | 02/08/1999 | 01:27:50 PM | 139.7 | 10.2
187129 | 11/15/1998 | 01:38:43 AM | 88.9 | 9.1
187130 | 11/15/1998 | 02:08:43 AM | 88.9 | 9.1
187131 | 11/15/1998 | 02:38:43 AM | 88.9 | 8.8
187132 | 11/15/1998 | 03:08:43 AM | 88.9 | 7.6
187133 | 11/15/1998 | 03:38:43 AM | 88.9 | 7.6
208818 | 02/10/1999 | 10:27:50 AM | 88.9 | 2.8
208819 | 02/10/1999 | 10:57:50 AM | 88.9 | 3
208820 | 02/10/1999 | 11:27:50 AM | 88.9 | 4.5
201039 | 01/28/1999 | 03:19:59 PM | 38.1 | 15.1
201040 | 01/28/1999 | 03:49:59 PM | 38.1 | 14.5
201041 | 01/28/1999 | 04:19:59 PM | 38.1 | 12.8
201042 | 01/28/1999 | 04:49:59 PM | 38.1 | 11.7
201043 | 01/28/1999 | 05:19:59 PM | 38.1 | 9.5
201044 | 01/28/1999 | 05:49:59 PM | 38.1 | 8.2
201045 | 01/28/1999 | 06:19:59 PM | 38.1 | 7.3
201046 | 01/28/1999 | 06:49:59 PM | 38.1 | 5.9
201047 | 01/28/1999 | 07:19:59 PM | 38.1 | 5.7
201048 | 01/28/1999 | 07:49:59 PM | 38.1 | 4.6
201049 | 01/28/1999 | 08:19:59 PM | 38.1 | 4.2
201050 | 01/28/1999 | 08:49:59 PM | 38.1 | 4.2
201051 | 01/28/1999 | 09:19:59 PM | 38.1 | 3.5
201052 | 01/28/1999 | 09:49:59 PM | 38.1 | 2.7
201053 | 01/28/1999 | 10:19:59 PM | 38.1 | 2.5
201054 | 01/28/1999 | 10:49:59 PM | 38.1 | 1.3
201055 | 01/28/1999 | 11:19:59 PM | 38.1 | 1.4
201056 | 01/28/1999 | 11:49:59 PM | 38.1 | 1.1
201057 | 01/29/1999 | 12:19:59 AM | 38.1 | 0.9
201058 | 01/29/1999 | 12:49:59 AM | 38.1 | 0.2
201059 | 01/29/1999 | 01:19:59 AM | 38.1 | -0.1
201060 | 01/29/1999 | 01:49:59 AM | 38.1 | -0.4
201061 | 01/29/1999 | 02:19:59 AM | 38.1 | -0.4
201062 | 01/29/1999 | 02:49:59 AM | 38.1 | -0.4
201063 | 01/29/1999 | 03:19:59 AM | 38.1 | -0.4
201064 | 01/29/1999 | 03:49:59 AM | 38.1 | -0.5
201065 | 01/29/1999 | 04:19:59 AM | 38.1 | -0.6
201066 | 01/29/1999 | 04:49:59 AM | 38.1 | -0.9
201067 | 01/29/1999 | 05:19:59 AM | 38.1 | -1.9
201068 | 01/29/1999 | 05:49:59 AM | 38.1 | -1.9
201069 | 01/29/1999 | 06:19:59 AM | 38.1 | -1.9
201070 | 01/29/1999 | 06:49:59 AM | 38.1 | -2
201071 | 01/29/1999 | 07:19:59 AM | 38.1 | -2
201072 | 01/29/1999 | 07:49:59 AM | 38.1 | -1.9
201073 | 01/29/1999 | 08:19:59 AM | 38.1 | -1
201074 | 01/29/1999 | 08:49:59 AM | 38.1 | 1
201075 | 01/29/1999 | 09:19:59 AM | 38.1 | 2.5
201076 | 01/29/1999 | 09:49:59 AM | 38.1 | 4.2
201077 | 01/29/1999 | 10:19:59 AM | 38.1 | 5.7
201078 | 01/29/1999 | 10:49:59 AM | 38.1 | 7.3
201079 | 01/29/1999 | 11:19:59 AM | 38.1 | 9
201080 | 01/29/1999 | 11:49:59 AM | 38.1 | 11.2
201081 | 01/29/1999 | 12:19:59 PM | 38.1 | 13.2
201082 | 01/29/1999 | 12:49:59 PM | 38.1 | 14.7
201083 | 01/29/1999 | 01:19:59 PM | 38.1 | 15.6
201084 | 01/29/1999 | 01:49:59 PM | 38.1 | 16.4
201085 | 01/29/1999 | 02:19:59 PM | 38.1 | 16.7
201086 | 01/29/1999 | 02:49:59 PM | 38.1 | 16.4
201087 | 01/29/1999 | 03:19:59 PM | 38.1 | 16.2
201088 | 01/29/1999 | 03:49:59 PM | 38.1 | 14.9
201089 | 01/29/1999 | 04:19:59 PM | 38.1 | 13.8
201090 | 01/29/1999 | 04:49:59 PM | 38.1 | 12.2
201091 | 01/29/1999 | 05:19:59 PM | 38.1 | 10.3
201092 | 01/29/1999 | 05:49:59 PM | 38.1 | 8.8
201093 | 01/29/1999 | 06:19:59 PM | 38.1 | 7.5
201094 | 01/29/1999 | 06:49:59 PM | 38.1 | 6.7
201095 | 01/29/1999 | 07:19:59 PM | 38.1 | 5.7
201096 | 01/29/1999 | 07:49:59 PM | 38.1 | 5.5
201097 | 01/29/1999 | 08:19:59 PM | 38.1 | 4.2
201098 | 01/29/1999 | 08:49:59 PM | 38.1 | 4.2
201099 | 01/29/1999 | 09:19:59 PM | 38.1 | 4.1
201100 | 01/29/1999 | 09:49:59 PM | 38.1 | 3.7
201101 | 01/29/1999 | 10:19:59 PM | 38.1 | 3.4
201102 | 01/29/1999 | 10:49:59 PM | 38.1 | 3.2
201103 | 01/29/1999 | 11:19:59 PM | 38.1 | 2.8
201104 | 01/29/1999 | 11:49:59 PM | 38.1 | 2.7
201105 | 01/30/1999 | 12:19:59 AM | 38.1 | 2.7
201106 | 01/30/1999 | 12:49:59 AM | 38.1 | 2.6
201107 | 01/30/1999 | 01:19:59 AM | 38.1 | 2.6
201108 | 01/30/1999 | 01:49:59 AM | 38.1 | 2.4
201109 | 01/30/1999 | 02:19:59 AM | 38.1 | 2
201110 | 01/30/1999 | 02:49:59 AM | 38.1 | 1.8
201111 | 01/30/1999 | 03:19:59 AM | 38.1 | 1.5
201112 | 01/30/1999 | 03:49:59 AM | 38.1 | 1.3
201113 | 01/30/1999 | 04:19:59 AM | 38.1 | 1.2
201114 | 01/30/1999 | 04:49:59 AM | 38.1 | 1.2
201115 | 01/30/1999 | 05:19:59 AM | 38.1 | 1.1
201116 | 01/30/1999 | 05:49:59 AM | 38.1 | 1.1
201117 | 01/30/1999 | 06:19:59 AM | 38.1 | 1.5
201118 | 01/30/1999 | 06:49:59 AM | 38.1 | 1.1
201560 | 01/08/1999 | 11:23:10 AM | 88.9 | 6
201561 | 01/08/1999 | 11:53:10 AM | 88.9 | 7.5
203259 | 01/12/1999 | 07:53:10 PM | 114.3 | 10.4
203260 | 01/12/1999 | 08:23:10 PM | 114.3 | 10.2
203261 | 01/12/1999 | 08:53:10 PM | 114.3 | 10.2
203262 | 01/12/1999 | 09:23:10 PM | 114.3 | 8.9
203263 | 01/12/1999 | 09:53:10 PM | 114.3 | 8.7
203264 | 01/12/1999 | 10:23:10 PM | 114.3 | 8.6
203265 | 01/12/1999 | 10:53:10 PM | 114.3 | 7.6
203266 | 01/12/1999 | 11:23:10 PM | 114.3 | 7.3
203267 | 01/12/1999 | 11:53:10 PM | 114.3 | 7.2
203268 | 01/13/1999 | 12:23:10 AM | 114.3 | 7
203269 | 01/13/1999 | 12:53:10 AM | 114.3 | 6.7
203270 | 01/13/1999 | 01:23:10 AM | 114.3 | 6.1
203271 | 01/13/1999 | 01:53:10 AM | 114.3 | 5.7
203272 | 01/13/1999 | 02:23:10 AM | 114.3 | 5.6
203273 | 01/13/1999 | 02:53:10 AM | 114.3 | 5.6
203274 | 01/13/1999 | 03:23:10 AM | 114.3 | 5.6
203275 | 01/13/1999 | 03:53:10 AM | 114.3 | 5.3
203276 | 01/13/1999 | 04:23:10 AM | 114.3 | 4.8
203277 | 01/13/1999 | 04:53:10 AM | 114.3 | 4.4
203278 | 01/13/1999 | 05:23:10 AM | 114.3 | 4.2
203279 | 01/13/1999 | 05:53:10 AM | 114.3 | 4.1
203280 | 01/13/1999 | 06:23:10 AM | 114.3 | 4.1
203281 | 01/13/1999 | 06:53:10 AM | 114.3 | 4.1
203282 | 01/13/1999 | 07:23:10 AM | 114.3 | 4.1
203283 | 01/13/1999 | 07:53:10 AM | 114.3 | 3.9
203284 | 01/13/1999 | 08:23:10 AM | 114.3 | 3.8
203285 | 01/13/1999 | 08:53:10 AM | 114.3 | 3.8
203286 | 01/13/1999 | 09:23:10 AM | 114.3 | 4
203287 | 01/13/1999 | 09:53:10 AM | 114.3 | 4.1
203288 | 01/13/1999 | 10:23:10 AM | 114.3 | 4.9
203289 | 01/13/1999 | 10:53:10 AM | 114.3 | 5.6
203290 | 01/13/1999 | 11:23:10 AM | 114.3 | 6.7
203291 | 01/13/1999 | 11:53:10 AM | 114.3 | 7.3
203292 | 01/13/1999 | 12:23:10 PM | 114.3 | 8.7
203293 | 01/13/1999 | 12:53:10 PM | 114.3 | 9.5
203294 | 01/13/1999 | 01:23:10 PM | 114.3 | 10.2
203295 | 01/13/1999 | 01:53:10 PM | 114.3 | 11.5
203296 | 01/13/1999 | 02:23:10 PM | 114.3 | 11.8
203297 | 01/13/1999 | 02:53:10 PM | 114.3 | 12.2
203298 | 01/13/1999 | 03:23:10 PM | 114.3 | 13
203299 | 01/13/1999 | 03:53:10 PM | 114.3 | 13.3
203300 | 01/13/1999 | 04:23:10 PM | 114.3 | 13.3
203301 | 01/13/1999 | 04:53:10 PM | 114.3 | 13
203302 | 01/13/1999 | 05:23:10 PM | 114.3 | 12.1
203303 | 01/13/1999 | 05:53:10 PM | 114.3 | 11.8
203304 | 01/13/1999 | 06:23:10 PM | 114.3 | 11.5
203305 | 01/13/1999 | 06:53:10 PM | 114.3 | 10.8
199393 | 01/25/1999 | 09:19:59 AM | 12.7 | 2.8
199394 | 01/25/1999 | 09:49:59 AM | 12.7 | 2.8
199395 | 01/25/1999 | 10:19:59 AM | 12.7 | 2.8
199396 | 01/25/1999 | 10:49:59 AM | 12.7 | 2.9
199397 | 01/25/1999 | 11:19:59 AM | 12.7 | 4.3
199398 | 01/25/1999 | 11:49:59 AM | 12.7 | 7.3
199399 | 01/25/1999 | 12:19:59 PM | 12.7 | 7.6
199400 | 01/25/1999 | 12:49:59 PM | 12.7 | 10.1
199401 | 01/25/1999 | 01:19:59 PM | 12.7 | 10.3
199402 | 01/25/1999 | 01:49:59 PM | 12.7 | 10.4
199403 | 01/25/1999 | 02:19:59 PM | 12.7 | 10.4
199404 | 01/25/1999 | 02:49:59 PM | 12.7 | 10.1
199405 | 01/25/1999 | 03:19:59 PM | 12.7 | 8.4
199406 | 01/25/1999 | 03:49:59 PM | 12.7 | 7.4
199407 | 01/25/1999 | 04:19:59 PM | 12.7 | 7.4
199408 | 01/25/1999 | 04:49:59 PM | 12.7 | 5.8
199409 | 01/25/1999 | 05:19:59 PM | 12.7 | 5.5
199410 | 01/25/1999 | 05:49:59 PM | 12.7 | 4.6
199411 | 01/25/1999 | 06:19:59 PM | 12.7 | 4.3
199412 | 01/25/1999 | 06:49:59 PM | 12.7 | 4.3
199413 | 01/25/1999 | 07:19:59 PM | 12.7 | 4.3
199414 | 01/25/1999 | 07:49:59 PM | 12.7 | 4.3
199415 | 01/25/1999 | 08:19:59 PM | 12.7 | 4.2
199416 | 01/25/1999 | 08:49:59 PM | 12.7 | 3.9
199417 | 01/25/1999 | 09:19:59 PM | 12.7 | 3.8
199418 | 01/25/1999 | 09:49:59 PM | 12.7 | 3.5
199419 | 01/25/1999 | 10:19:59 PM | 12.7 | 3.4
199420 | 01/25/1999 | 10:49:59 PM | 12.7 | 3.1
199421 | 01/25/1999 | 11:19:59 PM | 12.7 | 2.9
199422 | 01/25/1999 | 11:49:59 PM | 12.7 | 2.8
199423 | 01/26/1999 | 12:19:59 AM | 12.7 | 2.5
199424 | 01/26/1999 | 12:49:59 AM | 12.7 | 1.5
201134 | 01/30/1999 | 02:49:59 PM | 38.1 | 16.3
201135 | 01/30/1999 | 03:19:59 PM | 38.1 | 16.3
201136 | 01/30/1999 | 03:49:59 PM | 38.1 | 15.8
201137 | 01/30/1999 | 04:19:59 PM | 38.1 | 14.8
201138 | 01/30/1999 | 04:49:59 PM | 38.1 | 13.4
201139 | 01/30/1999 | 05:19:59 PM | 38.1 | 11.9
201140 | 01/30/1999 | 05:49:59 PM | 38.1 | 10.2
201141 | 01/30/1999 | 06:19:59 PM | 38.1 | 8.8
201142 | 01/30/1999 | 06:49:59 PM | 38.1 | 7.6
201143 | 01/30/1999 | 07:19:59 PM | 38.1 | 7.3
201144 | 01/30/1999 | 07:49:59 PM | 38.1 | 5.8
201145 | 01/30/1999 | 08:19:59 PM | 38.1 | 5.7
201146 | 01/30/1999 | 08:49:59 PM | 38.1 | 5.1
201147 | 01/30/1999 | 09:19:59 PM | 38.1 | 4.4
201148 | 01/30/1999 | 09:49:59 PM | 38.1 | 4.2
201149 | 01/30/1999 | 10:19:59 PM | 38.1 | 4.1
201150 | 01/30/1999 | 10:49:59 PM | 38.1 | 4.2
201151 | 01/30/1999 | 11:19:59 PM | 38.1 | 2.7
201152 | 01/30/1999 | 11:49:59 PM | 38.1 | 2.7
201153 | 01/31/1999 | 12:19:59 AM | 38.1 | 2.2
201154 | 01/31/1999 | 12:49:59 AM | 38.1 | 1.6
201155 | 01/31/1999 | 01:19:59 AM | 38.1 | 1.4
201156 | 01/31/1999 | 01:49:59 AM | 38.1 | 1.4
201157 | 01/31/1999 | 02:19:59 AM | 38.1 | 1.5
201158 | 01/31/1999 | 02:49:59 AM | 38.1 | 1.4
203668 | 01/21/1999 | 07:49:59 AM | 114.3 | 5.5
203669 | 01/21/1999 | 08:19:59 AM | 114.3 | 5.5
203670 | 01/21/1999 | 08:49:59 AM | 114.3 | 5.6
203671 | 01/21/1999 | 09:19:59 AM | 114.3 | 5.6
211293 | 02/05/1999 | 09:20:40 PM | 139.7 | 10.2
211294 | 02/05/1999 | 09:50:40 PM | 139.7 | 10.1
211295 | 02/05/1999 | 10:20:40 PM | 139.7 | 10
211296 | 02/05/1999 | 10:50:40 PM | 139.7 | 10
211297 | 02/05/1999 | 11:20:40 PM | 139.7 | 9.5
211298 | 02/05/1999 | 11:50:40 PM | 139.7 | 8.9
211299 | 02/06/1999 | 12:20:40 AM | 139.7 | 8.8
211300 | 02/06/1999 | 12:50:40 AM | 139.7 | 8.6
211301 | 02/06/1999 | 01:20:40 AM | 139.7 | 8.6
211302 | 02/06/1999 | 01:50:40 AM | 139.7 | 8.6
211303 | 02/06/1999 | 02:20:40 AM | 139.7 | 8.6
211304 | 02/06/1999 | 02:50:40 AM | 139.7 | 8.5
211305 | 02/06/1999 | 03:20:40 AM | 139.7 | 8.3
211306 | 02/06/1999 | 03:50:40 AM | 139.7 | 8
211307 | 02/06/1999 | 04:20:40 AM | 139.7 | 7.9
211308 | 02/06/1999 | 04:50:40 AM | 139.7 | 8.1
211309 | 02/06/1999 | 05:20:40 AM | 139.7 | 7.6
211310 | 02/06/1999 | 05:50:40 AM | 139.7 | 7.2
211311 | 02/06/1999 | 06:20:40 AM | 139.7 | 7.2
211312 | 02/06/1999 | 06:50:40 AM | 139.7 | 7.1
211313 | 02/06/1999 | 07:20:40 AM | 139.7 | 7.1
211314 | 02/06/1999 | 07:50:40 AM | 139.7 | 7.1
211315 | 02/06/1999 | 08:20:40 AM | 139.7 | 7
211316 | 02/06/1999 | 08:50:40 AM | 139.7 | 7
211317 | 02/06/1999 | 09:20:40 AM | 139.7 | 7.1
211318 | 02/06/1999 | 09:50:40 AM | 139.7 | 7.1
211319 | 02/06/1999 | 10:20:40 AM | 139.7 | 7.1
211320 | 02/06/1999 | 10:50:40 AM | 139.7 | 7.4
211321 | 02/06/1999 | 11:20:40 AM | 139.7 | 7.8
211322 | 02/06/1999 | 11:50:40 AM | 139.7 | 8.4
211323 | 02/06/1999 | 12:20:40 PM | 139.7 | 8.6
211324 | 02/06/1999 | 12:50:40 PM | 139.7 | 8.6
211325 | 02/06/1999 | 01:20:40 PM | 139.7 | 8.6
211326 | 02/06/1999 | 01:50:40 PM | 139.7 | 9
211327 | 02/06/1999 | 02:20:40 PM | 139.7 | 9.8
211328 | 02/06/1999 | 02:50:40 PM | 139.7 | 10
211329 | 02/06/1999 | 03:20:40 PM | 139.7 | 10.1
211330 | 02/06/1999 | 03:50:40 PM | 139.7 | 10.2
211331 | 02/06/1999 | 04:20:40 PM | 139.7 | 10.2
211332 | 02/06/1999 | 04:50:40 PM | 139.7 | 10.2
211333 | 02/06/1999 | 05:20:40 PM | 139.7 | 10.2
211334 | 02/06/1999 | 05:50:40 PM | 139.7 | 10.2
211335 | 02/06/1999 | 06:20:40 PM | 139.7 | 10.2
211336 | 02/06/1999 | 06:50:40 PM | 139.7 | 10.2
211337 | 02/06/1999 | 07:20:40 PM | 139.7 | 10.1
211338 | 02/06/1999 | 07:50:40 PM | 139.7 | 10.1
211339 | 02/06/1999 | 08:20:40 PM | 139.7 | 10
211340 | 02/06/1999 | 08:50:40 PM | 139.7 | 10
211341 | 02/06/1999 | 09:20:40 PM | 139.7 | 9.9
211342 | 02/06/1999 | 09:50:40 PM | 139.7 | 9.6
211343 | 02/06/1999 | 10:20:40 PM | 139.7 | 9.3
211344 | 02/06/1999 | 10:50:40 PM | 139.7 | 9.2
211345 | 02/06/1999 | 11:20:40 PM | 139.7 | 9
211346 | 02/06/1999 | 11:50:40 PM | 139.7 | 9
211347 | 02/07/1999 | 12:20:40 AM | 139.7 | 8.7
211348 | 02/07/1999 | 12:50:40 AM | 139.7 | 8.6
211349 | 02/07/1999 | 01:20:40 AM | 139.7 | 8.6
211350 | 02/07/1999 | 01:50:40 AM | 139.7 | 8.6
211351 | 02/07/1999 | 02:20:40 AM | 139.7 | 8.6
211352 | 02/07/1999 | 02:50:40 AM | 139.7 | 8.6
211353 | 02/07/1999 | 03:20:40 AM | 139.7 | 8.6
211354 | 02/07/1999 | 03:50:40 AM | 139.7 | 8.6
211355 | 02/07/1999 | 04:20:40 AM | 139.7 | 8.6
211356 | 02/07/1999 | 04:50:40 AM | 139.7 | 8.5
211357 | 02/07/1999 | 05:20:40 AM | 139.7 | 8.4
211358 | 02/07/1999 | 05:50:40 AM | 139.7 | 8.3
211359 | 02/07/1999 | 06:20:40 AM | 139.7 | 8.3
211360 | 02/07/1999 | 06:50:40 AM | 139.7 | 8.2
211361 | 02/07/1999 | 07:20:40 AM | 139.7 | 8
211362 | 02/07/1999 | 07:50:40 AM | 139.7 | 7.2
211363 | 02/07/1999 | 08:20:40 AM | 139.7 | 7.5
211364 | 02/07/1999 | 08:50:40 AM | 139.7 | 7.6
211365 | 02/07/1999 | 09:20:40 AM | 139.7 | 8.2
211366 | 02/07/1999 | 09:50:40 AM | 139.7 | 8.4
211367 | 02/07/1999 | 10:20:40 AM | 139.7 | 8.6
211368 | 02/07/1999 | 10:50:40 AM | 139.7 | 8.6
211369 | 02/07/1999 | 11:20:40 AM | 139.7 | 8.6
211370 | 02/07/1999 | 11:50:40 AM | 139.7 | 8.6
211371 | 02/07/1999 | 12:20:40 PM | 139.7 | 8.6
211372 | 02/07/1999 | 12:50:40 PM | 139.7 | 8.9
200805 | 01/23/1999 | 06:19:59 PM | 38.1 | 4.8
200806 | 01/23/1999 | 06:49:59 PM | 38.1 | 4.7
200807 | 01/23/1999 | 07:19:59 PM | 38.1 | 4.2
200808 | 01/23/1999 | 07:49:59 PM | 38.1 | 4.2
200809 | 01/23/1999 | 08:19:59 PM | 38.1 | 4.1
200810 | 01/23/1999 | 08:49:59 PM | 38.1 | 3.9
200811 | 01/23/1999 | 09:19:59 PM | 38.1 | 3.7
200812 | 01/23/1999 | 09:49:59 PM | 38.1 | 3.4
200813 | 01/23/1999 | 10:19:59 PM | 38.1 | 3.3
200814 | 01/23/1999 | 10:49:59 PM | 38.1 | 3.3
200815 | 01/23/1999 | 11:19:59 PM | 38.1 | 3.2
200816 | 01/23/1999 | 11:49:59 PM | 38.1 | 2.8
200817 | 01/24/1999 | 12:19:59 AM | 38.1 | 2.7
200818 | 01/24/1999 | 12:49:59 AM | 38.1 | 2.7
200819 | 01/24/1999 | 01:19:59 AM | 38.1 | 2.7
200820 | 01/24/1999 | 01:49:59 AM | 38.1 | 2.7
200821 | 01/24/1999 | 02:19:59 AM | 38.1 | 2.2
200822 | 01/24/1999 | 02:49:59 AM | 38.1 | 1.6
200823 | 01/24/1999 | 03:19:59 AM | 38.1 | 1.1
200824 | 01/24/1999 | 03:49:59 AM | 38.1 | 1.1
200825 | 01/24/1999 | 04:19:59 AM | 38.1 | 1.1
200826 | 01/24/1999 | 04:49:59 AM | 38.1 | 1.1
200827 | 01/24/1999 | 05:19:59 AM | 38.1 | 1.1
200828 | 01/24/1999 | 05:49:59 AM | 38.1 | 1.1
200829 | 01/24/1999 | 06:19:59 AM | 38.1 | 1.1
200830 | 01/24/1999 | 06:49:59 AM | 38.1 | 1.1
200831 | 01/24/1999 | 07:19:59 AM | 38.1 | 1.1
200832 | 01/24/1999 | 07:49:59 AM | 38.1 | 1.1
200833 | 01/24/1999 | 08:19:59 AM | 38.1 | 1.4
200834 | 01/24/1999 | 08:49:59 AM | 38.1 | 2.1
200835 | 01/24/1999 | 09:19:59 AM | 38.1 | 3.1
200836 | 01/24/1999 | 09:49:59 AM | 38.1 | 5.5
200837 | 01/24/1999 | 10:19:59 AM | 38.1 | 6.7
200838 | 01/24/1999 | 10:49:59 AM | 38.1 | 7.2
200839 | 01/24/1999 | 11:19:59 AM | 38.1 | 7.2
200840 | 01/24/1999 | 11:49:59 AM | 38.1 | 7.3
200841 | 01/24/1999 | 12:19:59 PM | 38.1 | 8.7
200842 | 01/24/1999 | 12:49:59 PM | 38.1 | 8.8
200843 | 01/24/1999 | 01:19:59 PM | 38.1 | 8.8
200844 | 01/24/1999 | 01:49:59 PM | 38.1 | 8.8
200845 | 01/24/1999 | 02:19:59 PM | 38.1 | 8.7
200846 | 01/24/1999 | 02:49:59 PM | 38.1 | 8
200847 | 01/24/1999 | 03:19:59 PM | 38.1 | 7.3
200848 | 01/24/1999 | 03:49:59 PM | 38.1 | 7.3
200849 | 01/24/1999 | 04:19:59 PM | 38.1 | 6.4
200850 | 01/24/1999 | 04:49:59 PM | 38.1 | 5.7
200851 | 01/24/1999 | 05:19:59 PM | 38.1 | 5.7
200852 | 01/24/1999 | 05:49:59 PM | 38.1 | 5.3
200853 | 01/24/1999 | 06:19:59 PM | 38.1 | 4.8
200854 | 01/24/1999 | 06:49:59 PM | 38.1 | 4.2
200855 | 01/24/1999 | 07:19:59 PM | 38.1 | 4.2
200273 | 01/12/1999 | 04:53:10 PM | 38.1 | 13.8
200274 | 01/12/1999 | 05:23:10 PM | 38.1 | 13.2
200275 | 01/12/1999 | 05:53:10 PM | 38.1 | 11.9
200276 | 01/12/1999 | 06:23:10 PM | 38.1 | 10.6
201990 | 01/17/1999 | 09:59:52 AM | 88.9 | 8.3
201991 | 01/17/1999 | 10:29:52 AM | 88.9 | 9.1
201992 | 01/17/1999 | 10:59:52 AM | 88.9 | 10.1
201993 | 01/17/1999 | 11:29:52 AM | 88.9 | 11.9
201994 | 01/17/1999 | 11:59:52 AM | 88.9 | 12.5
201995 | 01/17/1999 | 12:29:52 PM | 88.9 | 13.6
201996 | 01/17/1999 | 12:59:52 PM | 88.9 | 14.1
201997 | 01/17/1999 | 01:29:52 PM | 88.9 | 15.2
201998 | 01/17/1999 | 01:59:52 PM | 88.9 | 15.5
201999 | 01/17/1999 | 02:29:52 PM | 88.9 | 16.1
202000 | 01/17/1999 | 02:59:52 PM | 88.9 | 16.4
202001 | 01/17/1999 | 03:29:52 PM | 88.9 | 16.2
202002 | 01/17/1999 | 03:59:52 PM | 88.9 | 15.3
202003 | 01/17/1999 | 04:29:52 PM | 88.9 | 15.2
202004 | 01/17/1999 | 04:59:52 PM | 88.9 | 14.6
202005 | 01/17/1999 | 05:29:52 PM | 88.9 | 13.7
202006 | 01/17/1999 | 05:59:52 PM | 88.9 | 13.2
202007 | 01/17/1999 | 06:29:52 PM | 88.9 | 12.2
202008 | 01/17/1999 | 06:59:52 PM | 88.9 | 12.2
202009 | 01/17/1999 | 07:29:52 PM | 88.9 | 12.1
202010 | 01/17/1999 | 07:59:52 PM | 88.9 | 11.1
202011 | 01/17/1999 | 08:29:52 PM | 88.9 | 11.5
202012 | 01/17/1999 | 08:59:52 PM | 88.9 | 11.3
202013 | 01/17/1999 | 09:29:52 PM | 88.9 | 11.3
202014 | 01/17/1999 | 09:59:52 PM | 88.9 | 11.2
202015 | 01/17/1999 | 10:29:52 PM | 88.9 | 10.9
202016 | 01/17/1999 | 10:59:52 PM | 88.9 | 10.7
202017 | 01/17/1999 | 11:29:52 PM | 88.9 | 10.6
202018 | 01/17/1999 | 11:59:52 PM | 88.9 | 10.6
202019 | 01/18/1999 | 12:29:52 AM | 88.9 | 10.6
202020 | 01/18/1999 | 12:59:52 AM | 88.9 | 10.6
202021 | 01/18/1999 | 01:29:52 AM | 88.9 | 10.6
202022 | 01/18/1999 | 01:59:52 AM | 88.9 | 10.6
202023 | 01/18/1999 | 02:29:52 AM | 88.9 | 10.6
202024 | 01/18/1999 | 02:59:52 AM | 88.9 | 10.6
202025 | 01/18/1999 | 03:29:52 AM | 88.9 | 10.6
202026 | 01/18/1999 | 03:59:52 AM | 88.9 | 10.6
202027 | 01/18/1999 | 04:29:52 AM | 88.9 | 10.4
202028 | 01/18/1999 | 04:59:52 AM | 88.9 | 9.8
202029 | 01/18/1999 | 05:29:52 AM | 88.9 | 9.7
202030 | 01/18/1999 | 05:59:52 AM | 88.9 | 9.5
202031 | 01/18/1999 | 06:29:52 AM | 88.9 | 9.4
202032 | 01/18/1999 | 06:59:52 AM | 88.9 | 9.5
202033 | 01/18/1999 | 07:29:52 AM | 88.9 | 9.3
202034 | 01/18/1999 | 07:59:52 AM | 88.9 | 9.2
202035 | 01/18/1999 | 08:29:52 AM | 88.9 | 9.2
202036 | 01/18/1999 | 08:59:52 AM | 88.9 | 9.5
202037 | 01/18/1999 | 09:29:52 AM | 88.9 | 10.3
202038 | 01/18/1999 | 09:59:52 AM | 88.9 | 10.6
202039 | 01/18/1999 | 10:29:52 AM | 88.9 | 10.7
202040 | 01/18/1999 | 10:59:52 AM | 88.9 | 10.9
202041 | 01/18/1999 | 11:29:52 AM | 88.9 | 10.6
202042 | 01/18/1999 | 11:59:52 AM | 88.9 | 10.6
195235 | 12/31/1998 | 07:07:49 PM | 88.9 | 7.6
208821 | 02/10/1999 | 11:57:50 AM | 88.9 | 6
208822 | 02/10/1999 | 12:27:50 PM | 88.9 | 7.6
208823 | 02/10/1999 | 12:57:50 PM | 88.9 | 10.1
208824 | 02/10/1999 | 01:27:50 PM | 88.9 | 10.7
208825 | 02/10/1999 | 01:57:50 PM | 88.9 | 12.1
208826 | 02/10/1999 | 02:27:50 PM | 88.9 | 12.4
208827 | 02/10/1999 | 02:57:50 PM | 88.9 | 12.2
208828 | 02/10/1999 | 03:27:50 PM | 88.9 | 12.2
208829 | 02/10/1999 | 03:57:50 PM | 88.9 | 11.6
208830 | 02/10/1999 | 04:27:50 PM | 88.9 | 10.6
208831 | 02/10/1999 | 04:57:50 PM | 88.9 | 9.9
208832 | 02/10/1999 | 05:27:50 PM | 88.9 | 7.8
208833 | 02/10/1999 | 05:57:50 PM | 88.9 | 7.5
208834 | 02/10/1999 | 06:27:50 PM | 88.9 | 6.1
208835 | 02/10/1999 | 06:57:50 PM | 88.9 | 5.5
208836 | 02/10/1999 | 07:27:50 PM | 88.9 | 4.5
208837 | 02/10/1999 | 07:57:50 PM | 88.9 | 4.4
208838 | 02/10/1999 | 08:27:50 PM | 88.9 | 3.9
208839 | 02/10/1999 | 08:57:50 PM | 88.9 | 3
208840 | 02/10/1999 | 09:27:50 PM | 88.9 | 2.9
208841 | 02/10/1999 | 09:57:50 PM | 88.9 | 2.9
208842 | 02/10/1999 | 10:27:50 PM | 88.9 | 2.6
208843 | 02/10/1999 | 10:57:50 PM | 88.9 | 1.9
208844 | 02/10/1999 | 11:27:50 PM | 88.9 | 2.3
208845 | 02/10/1999 | 11:57:50 PM | 88.9 | 1.9
208846 | 02/11/1999 | 12:27:50 AM | 88.9 | 1.5
208847 | 02/11/1999 | 12:57:50 AM | 88.9 | 1.4
208848 | 02/11/1999 | 01:27:50 AM | 88.9 | 1.4
208849 | 02/11/1999 | 01:57:50 AM | 88.9 | 1.4
208850 | 02/11/1999 | 02:27:50 AM | 88.9 | 1.1
208851 | 02/11/1999 | 02:57:50 AM | 88.9 | 0.6
208852 | 02/11/1999 | 03:27:50 AM | 88.9 | 1.2
208853 | 02/11/1999 | 03:57:50 AM | 88.9 | 0
208854 | 02/11/1999 | 04:27:50 AM | 88.9 | -0.1
208855 | 02/11/1999 | 04:57:50 AM | 88.9 | -0.1
208856 | 02/11/1999 | 05:27:50 AM | 88.9 | -0.1
208857 | 02/11/1999 | 05:57:50 AM | 88.9 | -0.2
208858 | 02/11/1999 | 06:27:50 AM | 88.9 | -0.5
208859 | 02/11/1999 | 06:57:50 AM | 88.9 | -0.9
208860 | 02/11/1999 | 07:27:50 AM | 88.9 | -1.2
208861 | 02/11/1999 | 07:29:28 AM | 88.9 | -1.2
208862 | 02/11/1999 | 07:59:28 AM | 88.9 | -0.1
208863 | 02/11/1999 | 08:29:28 AM | 88.9 | 0.3
208864 | 02/11/1999 | 08:59:28 AM | 88.9 | 1.4
208865 | 02/11/1999 | 09:29:28 AM | 88.9 | 2.5
208866 | 02/11/1999 | 09:59:28 AM | 88.9 | 2.9
208867 | 02/11/1999 | 10:29:28 AM | 88.9 | 3.2
208868 | 02/11/1999 | 10:59:28 AM | 88.9 | 4.5
208869 | 02/11/1999 | 11:29:28 AM | 88.9 | 6
208870 | 02/11/1999 | 11:59:28 AM | 88.9 | 7.6
208871 | 02/11/1999 | 12:29:28 PM | 88.9 | 9.3
208872 | 02/11/1999 | 12:59:28 PM | 88.9 | 10.7
208873 | 02/11/1999 | 01:29:28 PM | 88.9 | 12.2
208874 | 02/11/1999 | 01:59:28 PM | 88.9 | 13.6
208875 | 02/11/1999 | 02:29:28 PM | 88.9 | 13.7
208876 | 02/11/1999 | 02:59:28 PM | 88.9 | 13.8
208877 | 02/11/1999 | 03:29:28 PM | 88.9 | 13.7
208878 | 02/11/1999 | 03:59:28 PM | 88.9 | 13.7
208879 | 02/11/1999 | 04:29:28 PM | 88.9 | 13.3
208880 | 02/11/1999 | 04:59:28 PM | 88.9 | 12.2
208881 | 02/11/1999 | 05:29:28 PM | 88.9 | 10.8
208882 | 02/11/1999 | 05:59:28 PM | 88.9 | 9.7
208883 | 02/11/1999 | 06:29:28 PM | 88.9 | 9.1
208884 | 02/11/1999 | 06:59:28 PM | 88.9 | 7.7
208885 | 02/11/1999 | 07:29:28 PM | 88.9 | 7.5
208886 | 02/11/1999 | 07:59:28 PM | 88.9 | 6.6
208887 | 02/11/1999 | 08:29:28 PM | 88.9 | 6
208888 | 02/11/1999 | 08:59:28 PM | 88.9 | 5.7
208889 | 02/11/1999 | 09:29:28 PM | 88.9 | 4.9
208890 | 02/11/1999 | 09:59:28 PM | 88.9 | 4.6
208891 | 02/11/1999 | 10:29:28 PM | 88.9 | 4.5
208892 | 02/11/1999 | 10:59:28 PM | 88.9 | 4.4
208893 | 02/11/1999 | 11:29:28 PM | 88.9 | 4.2
208894 | 02/11/1999 | 11:59:28 PM | 88.9 | 3.6
208895 | 02/12/1999 | 12:29:28 AM | 88.9 | 3
208896 | 02/12/1999 | 12:59:28 AM | 88.9 | 3
208897 | 02/12/1999 | 01:29:28 AM | 88.9 | 3
208898 | 02/12/1999 | 01:59:28 AM | 88.9 | 2.9
208899 | 02/12/1999 | 02:29:28 AM | 88.9 | 2.9
208900 | 02/12/1999 | 02:59:28 AM | 88.9 | 2.6
208901 | 02/12/1999 | 03:29:28 AM | 88.9 | 2.6
208902 | 02/12/1999 | 03:59:28 AM | 88.9 | 2.3
204437 | 01/06/1999 | 08:07:49 AM | 139.7 | 1
204438 | 01/06/1999 | 08:37:49 AM | 139.7 | 1
204439 | 01/06/1999 | 09:07:49 AM | 139.7 | 1
204440 | 01/06/1999 | 09:37:49 AM | 139.7 | 1
204441 | 01/06/1999 | 10:07:49 AM | 139.7 | 1
204442 | 01/06/1999 | 10:37:49 AM | 139.7 | 1
204443 | 01/06/1999 | 11:07:49 AM | 139.7 | 1
204444 | 01/06/1999 | 11:37:49 AM | 139.7 | 1
204445 | 01/06/1999 | 12:07:49 PM | 139.7 | 1
204446 | 01/06/1999 | 12:37:49 PM | 139.7 | 1.2
204447 | 01/06/1999 | 01:07:49 PM | 139.7 | 2.5
204448 | 01/06/1999 | 01:37:49 PM | 139.7 | 3.4
204449 | 01/06/1999 | 02:07:49 PM | 139.7 | 4
204450 | 01/06/1999 | 02:37:49 PM | 139.7 | 4.1
204451 | 01/06/1999 | 03:07:49 PM | 139.7 | 5
204452 | 01/06/1999 | 03:37:49 PM | 139.7 | 5.6
204453 | 01/06/1999 | 04:07:49 PM | 139.7 | 5.6
204454 | 01/06/1999 | 04:37:49 PM | 139.7 | 5.6
204455 | 01/06/1999 | 05:07:49 PM | 139.7 | 5.6
204456 | 01/06/1999 | 05:37:49 PM | 139.7 | 5.6
204457 | 01/06/1999 | 06:07:49 PM | 139.7 | 5.6
204458 | 01/06/1999 | 06:37:49 PM | 139.7 | 5.6
204459 | 01/06/1999 | 07:07:49 PM | 139.7 | 5.5
204460 | 01/06/1999 | 07:37:49 PM | 139.7 | 5.2
204461 | 01/06/1999 | 08:07:49 PM | 139.7 | 4.9
204462 | 01/06/1999 | 08:37:49 PM | 139.7 | 4.5
204463 | 01/06/1999 | 09:07:49 PM | 139.7 | 4.2
204464 | 01/06/1999 | 09:37:49 PM | 139.7 | 4
204465 | 01/06/1999 | 10:07:49 PM | 139.7 | 4
204466 | 01/06/1999 | 10:37:49 PM | 139.7 | 4
204467 | 01/06/1999 | 11:07:49 PM | 139.7 | 4
204468 | 01/06/1999 | 11:37:49 PM | 139.7 | 3.9
204469 | 01/07/1999 | 12:07:49 AM | 139.7 | 3.9
204470 | 01/07/1999 | 12:37:49 AM | 139.7 | 3.6
204471 | 01/07/1999 | 01:07:49 AM | 139.7 | 3.3
204472 | 01/07/1999 | 01:37:49 AM | 139.7 | 3.1
204473 | 01/07/1999 | 02:07:49 AM | 139.7 | 2.8
204474 | 01/07/1999 | 02:37:49 AM | 139.7 | 2.6
204475 | 01/07/1999 | 03:07:49 AM | 139.7 | 2.5
204476 | 01/07/1999 | 03:37:49 AM | 139.7 | 2.5
204477 | 01/07/1999 | 04:07:49 AM | 139.7 | 2.5
204478 | 01/07/1999 | 04:37:49 AM | 139.7 | 2.4
204479 | 01/07/1999 | 05:07:49 AM | 139.7 | 2.3
204480 | 01/07/1999 | 05:37:49 AM | 139.7 | 2.3
204481 | 01/07/1999 | 06:07:49 AM | 139.7 | 2.2
204482 | 01/07/1999 | 06:37:49 AM | 139.7 | 1.8
204483 | 01/07/1999 | 07:07:49 AM | 139.7 | 1.8
204484 | 01/07/1999 | 07:37:49 AM | 139.7 | 2.2
204485 | 01/07/1999 | 08:07:49 AM | 139.7 | 1.5
193125 | 12/18/1998 | 08:07:10 PM | 38.1 | 3.9
193126 | 12/18/1998 | 08:37:10 PM | 38.1 | 2.7
193127 | 12/18/1998 | 09:07:10 PM | 38.1 | 2.5
193128 | 12/18/1998 | 09:37:10 PM | 38.1 | 2.1
193129 | 12/18/1998 | 10:07:10 PM | 38.1 | 1.3
193130 | 12/18/1998 | 10:37:10 PM | 38.1 | 1.1
193131 | 12/18/1998 | 11:07:10 PM | 38.1 | 0.9
193132 | 12/18/1998 | 11:37:10 PM | 38.1 | 0.3
193133 | 12/19/1998 | 12:07:10 AM | 38.1 | -0.3
193134 | 12/19/1998 | 12:37:10 AM | 38.1 | 0.2
193135 | 12/19/1998 | 01:07:10 AM | 38.1 | -0.4
193136 | 12/19/1998 | 01:37:10 AM | 38.1 | -0.4
193137 | 12/19/1998 | 02:07:10 AM | 38.1 | -0.5
193138 | 12/19/1998 | 02:37:10 AM | 38.1 | -0.5
193139 | 12/19/1998 | 03:07:10 AM | 38.1 | -0.6
193140 | 12/19/1998 | 03:37:10 AM | 38.1 | -0.9
193141 | 12/19/1998 | 04:07:10 AM | 38.1 | -1.6
193142 | 12/19/1998 | 04:37:10 AM | 38.1 | -1.9
193143 | 12/19/1998 | 05:07:10 AM | 38.1 | -1.9
193144 | 12/19/1998 | 05:37:10 AM | 38.1 | -1.9
193145 | 12/19/1998 | 06:07:10 AM | 38.1 | -1.7
193146 | 12/19/1998 | 06:37:10 AM | 38.1 | -1
193147 | 12/19/1998 | 07:07:10 AM | 38.1 | -0.6
193148 | 12/19/1998 | 07:37:10 AM | 38.1 | -0.4
193149 | 12/19/1998 | 08:07:10 AM | 38.1 | -0.4
193150 | 12/19/1998 | 08:37:10 AM | 38.1 | -0.3
193151 | 12/19/1998 | 09:07:10 AM | 38.1 | 0.5
193152 | 12/19/1998 | 09:37:10 AM | 38.1 | 1.1
193153 | 12/19/1998 | 10:07:10 AM | 38.1 | 1.1
193154 | 12/19/1998 | 10:37:10 AM | 38.1 | 1.3
193155 | 12/19/1998 | 11:07:10 AM | 38.1 | 1.4
193156 | 12/19/1998 | 11:37:10 AM | 38.1 | 1.6
193157 | 12/19/1998 | 12:07:10 PM | 38.1 | 2
193158 | 12/19/1998 | 12:37:10 PM | 38.1 | 1.9
193159 | 12/19/1998 | 01:07:10 PM | 38.1 | 2
193160 | 12/19/1998 | 01:37:10 PM | 38.1 | 2
193161 | 12/19/1998 | 02:07:10 PM | 38.1 | 2.1
193162 | 12/19/1998 | 02:37:10 PM | 38.1 | 2.1
193163 | 12/19/1998 | 03:07:10 PM | 38.1 | 2.2
193164 | 12/19/1998 | 03:37:10 PM | 38.1 | 2.2
193165 | 12/19/1998 | 04:07:10 PM | 38.1 | 2
193166 | 12/19/1998 | 04:37:10 PM | 38.1 | 2.2
193167 | 12/19/1998 | 05:07:10 PM | 38.1 | 2.1
193168 | 12/19/1998 | 05:37:10 PM | 38.1 | 1.9
193169 | 12/19/1998 | 06:07:10 PM | 38.1 | 1.8
193170 | 12/19/1998 | 06:37:10 PM | 38.1 | 1.6
193171 | 12/19/1998 | 07:07:10 PM | 38.1 | 1.3
193172 | 12/19/1998 | 07:37:10 PM | 38.1 | 1.4
193173 | 12/19/1998 | 08:07:10 PM | 38.1 | 1.4
193174 | 12/19/1998 | 08:37:10 PM | 38.1 | 1.4
193175 | 12/19/1998 | 09:07:10 PM | 38.1 | 1.4
193176 | 12/19/1998 | 09:37:10 PM | 38.1 | 1.3
193177 | 12/19/1998 | 10:07:10 PM | 38.1 | 1.3
193178 | 12/19/1998 | 10:37:10 PM | 38.1 | 1.4
193179 | 12/19/1998 | 11:07:10 PM | 38.1 | 1.4
193180 | 12/19/1998 | 11:37:10 PM | 38.1 | 1.3
193564 | 12/27/1998 | 11:37:10 PM | 38.1 | 1.7
193565 | 12/28/1998 | 12:07:10 AM | 38.1 | 1.9
193566 | 12/28/1998 | 12:37:10 AM | 38.1 | 2
203672 | 01/21/1999 | 09:49:59 AM | 114.3 | 5.7
205337 | 01/25/1999 | 01:19:59 AM | 139.7 | 4
205338 | 01/25/1999 | 01:49:59 AM | 139.7 | 4
205339 | 01/25/1999 | 02:19:59 AM | 139.7 | 4
205340 | 01/25/1999 | 02:49:59 AM | 139.7 | 4
205341 | 01/25/1999 | 03:19:59 AM | 139.7 | 4
205342 | 01/25/1999 | 03:49:59 AM | 139.7 | 4
205343 | 01/25/1999 | 04:19:59 AM | 139.7 | 4
205344 | 01/25/1999 | 04:49:59 AM | 139.7 | 4
205345 | 01/25/1999 | 05:19:59 AM | 139.7 | 3.9
205346 | 01/25/1999 | 05:49:59 AM | 139.7 | 3.9
205347 | 01/25/1999 | 06:19:59 AM | 139.7 | 3.9
205348 | 01/25/1999 | 06:49:59 AM | 139.7 | 3.7
205349 | 01/25/1999 | 07:19:59 AM | 139.7 | 3.8
205350 | 01/25/1999 | 07:49:59 AM | 139.7 | 3.7
205351 | 01/25/1999 | 08:19:59 AM | 139.7 | 3.6
205352 | 01/25/1999 | 08:49:59 AM | 139.7 | 3.6
205353 | 01/25/1999 | 09:19:59 AM | 139.7 | 3.6
205354 | 01/25/1999 | 09:49:59 AM | 139.7 | 3.5
205355 | 01/25/1999 | 10:19:59 AM | 139.7 | 3.4
205356 | 01/25/1999 | 10:49:59 AM | 139.7 | 3.5
205357 | 01/25/1999 | 11:19:59 AM | 139.7 | 3.2
205358 | 01/25/1999 | 11:49:59 AM | 139.7 | 3.6
205359 | 01/25/1999 | 12:19:59 PM | 139.7 | 4
205360 | 01/25/1999 | 12:49:59 PM | 139.7 | 4
205361 | 01/25/1999 | 01:19:59 PM | 139.7 | 4.1
205362 | 01/25/1999 | 01:49:59 PM | 139.7 | 4.5
205363 | 01/25/1999 | 02:19:59 PM | 139.7 | 4.8
205364 | 01/25/1999 | 02:49:59 PM | 139.7 | 5.4
205365 | 01/25/1999 | 03:19:59 PM | 139.7 | 5.5
205366 | 01/25/1999 | 03:49:59 PM | 139.7 | 5.6
205367 | 01/25/1999 | 04:19:59 PM | 139.7 | 5.6
205368 | 01/25/1999 | 04:49:59 PM | 139.7 | 5.6
205369 | 01/25/1999 | 05:19:59 PM | 139.7 | 5.6
205370 | 01/25/1999 | 05:49:59 PM | 139.7 | 5.6
205371 | 01/25/1999 | 06:19:59 PM | 139.7 | 5.6
205372 | 01/25/1999 | 06:49:59 PM | 139.7 | 5.4
205373 | 01/25/1999 | 07:19:59 PM | 139.7 | 5.1
205374 | 01/25/1999 | 07:49:59 PM | 139.7 | 4.9
205375 | 01/25/1999 | 08:19:59 PM | 139.7 | 4.7
205376 | 01/25/1999 | 08:49:59 PM | 139.7 | 4.5
205377 | 01/25/1999 | 09:19:59 PM | 139.7 | 4.3
205378 | 01/25/1999 | 09:49:59 PM | 139.7 | 4.1
205379 | 01/25/1999 | 10:19:59 PM | 139.7 | 4.1
205380 | 01/25/1999 | 10:49:59 PM | 139.7 | 4
205381 | 01/25/1999 | 11:19:59 PM | 139.7 | 4
205382 | 01/25/1999 | 11:49:59 PM | 139.7 | 4
205383 | 01/26/1999 | 12:19:59 AM | 139.7 | 4
205384 | 01/26/1999 | 12:49:59 AM | 139.7 | 4
205385 | 01/26/1999 | 01:19:59 AM | 139.7 | 3.9
205386 | 01/26/1999 | 01:49:59 AM | 139.7 | 3.8
205387 | 01/26/1999 | 02:19:59 AM | 139.7 | 3.4
205388 | 01/26/1999 | 02:49:59 AM | 139.7 | 3.3
205389 | 01/26/1999 | 03:19:59 AM | 139.7 | 3.1
205390 | 01/26/1999 | 03:49:59 AM | 139.7 | 3
205391 | 01/26/1999 | 04:19:59 AM | 139.7 | 2.8
205392 | 01/26/1999 | 04:49:59 AM | 139.7 | 2.7
205393 | 01/26/1999 | 05:19:59 AM | 139.7 | 2.5
205394 | 01/26/1999 | 05:49:59 AM | 139.7 | 2.5
205395 | 01/26/1999 | 06:19:59 AM | 139.7 | 2.5
205396 | 01/26/1999 | 06:49:59 AM | 139.7 | 2.5
205397 | 01/26/1999 | 07:19:59 AM | 139.7 | 2.5
205398 | 01/26/1999 | 07:49:59 AM | 139.7 | 2.5
205399 | 01/26/1999 | 08:19:59 AM | 139.7 | 2.5
205400 | 01/26/1999 | 08:49:59 AM | 139.7 | 2.4
205401 | 01/26/1999 | 09:19:59 AM | 139.7 | 2.4
205402 | 01/26/1999 | 09:49:59 AM | 139.7 | 2.4
205403 | 01/26/1999 | 10:19:59 AM | 139.7 | 2.5
205404 | 01/26/1999 | 10:49:59 AM | 139.7 | 2.5
205405 | 01/26/1999 | 11:19:59 AM | 139.7 | 3.2
205406 | 01/26/1999 | 11:49:59 AM | 139.7 | 4
205407 | 01/26/1999 | 12:19:59 PM | 139.7 | 4.3
205408 | 01/26/1999 | 12:49:59 PM | 139.7 | 5.5
205409 | 01/26/1999 | 01:19:59 PM | 139.7 | 5.6
205410 | 01/26/1999 | 01:49:59 PM | 139.7 | 6.5
205411 | 01/26/1999 | 02:19:59 PM | 139.7 | 7.1
205412 | 01/26/1999 | 02:49:59 PM | 139.7 | 7.4
210150 | 02/10/1999 | 02:57:50 AM | 114.3 | 4.1
210151 | 02/10/1999 | 03:27:50 AM | 114.3 | 4
210152 | 02/10/1999 | 03:57:50 AM | 114.3 | 3.7
210153 | 02/10/1999 | 04:27:50 AM | 114.3 | 3.4
210154 | 02/10/1999 | 04:57:50 AM | 114.3 | 2.8
210155 | 02/10/1999 | 05:27:50 AM | 114.3 | 3.1
210156 | 02/10/1999 | 05:57:50 AM | 114.3 | 2.8
210157 | 02/10/1999 | 06:27:50 AM | 114.3 | 2.9
210158 | 02/10/1999 | 06:57:50 AM | 114.3 | 2.6
210159 | 02/10/1999 | 07:27:50 AM | 114.3 | 2.6
210160 | 02/10/1999 | 07:57:50 AM | 114.3 | 2.6
210161 | 02/10/1999 | 08:27:50 AM | 114.3 | 2.6
210162 | 02/10/1999 | 08:57:50 AM | 114.3 | 2.6
210163 | 02/10/1999 | 09:27:50 AM | 114.3 | 2.6
210164 | 02/10/1999 | 09:57:50 AM | 114.3 | 2.6
210165 | 02/10/1999 | 10:27:50 AM | 114.3 | 2.6
210166 | 02/10/1999 | 10:57:50 AM | 114.3 | 2.6
210167 | 02/10/1999 | 11:27:50 AM | 114.3 | 2.9
210168 | 02/10/1999 | 11:57:50 AM | 114.3 | 3.1
210169 | 02/10/1999 | 12:27:50 PM | 114.3 | 4.6
210170 | 02/10/1999 | 12:57:50 PM | 114.3 | 5.7
210171 | 02/10/1999 | 01:27:50 PM | 114.3 | 7.2
210172 | 02/10/1999 | 01:57:50 PM | 114.3 | 8.1
210173 | 02/10/1999 | 02:27:50 PM | 114.3 | 8.7
210174 | 02/10/1999 | 02:57:50 PM | 114.3 | 9.2
210175 | 02/10/1999 | 03:27:50 PM | 114.3 | 10.2
210176 | 02/10/1999 | 03:57:50 PM | 114.3 | 10
210177 | 02/10/1999 | 04:27:50 PM | 114.3 | 9.7
210178 | 02/10/1999 | 04:57:50 PM | 114.3 | 9
210179 | 02/10/1999 | 05:27:50 PM | 114.3 | 8.8
210180 | 02/10/1999 | 05:57:50 PM | 114.3 | 8.7
210181 | 02/10/1999 | 06:27:50 PM | 114.3 | 7.8
210182 | 02/10/1999 | 06:57:50 PM | 114.3 | 7.2
210183 | 02/10/1999 | 07:27:50 PM | 114.3 | 7.2
210184 | 02/10/1999 | 07:57:50 PM | 114.3 | 6.4
210185 | 02/10/1999 | 08:27:50 PM | 114.3 | 5.6
210186 | 02/10/1999 | 08:57:50 PM | 114.3 | 5.6
210187 | 02/10/1999 | 09:27:50 PM | 114.3 | 5.3
210188 | 02/10/1999 | 09:57:50 PM | 114.3 | 5.4
210189 | 02/10/1999 | 10:27:50 PM | 114.3 | 4.3
210190 | 02/10/1999 | 10:57:50 PM | 114.3 | 4.1
210191 | 02/10/1999 | 11:27:50 PM | 114.3 | 4.1
210192 | 02/10/1999 | 11:57:50 PM | 114.3 | 4.1
210193 | 02/11/1999 | 12:27:50 AM | 114.3 | 4
210194 | 02/11/1999 | 12:57:50 AM | 114.3 | 4
210195 | 02/11/1999 | 01:27:50 AM | 114.3 | 4
210196 | 02/11/1999 | 01:57:50 AM | 114.3 | 3.4
210197 | 02/11/1999 | 02:27:50 AM | 114.3 | 3.3
210198 | 02/11/1999 | 02:57:50 AM | 114.3 | 3
200082 | 01/08/1999 | 05:23:10 PM | 38.1 | 7.3
200083 | 01/08/1999 | 05:53:10 PM | 38.1 | 6.6
200084 | 01/08/1999 | 06:23:10 PM | 38.1 | 5.7
200085 | 01/08/1999 | 06:53:10 PM | 38.1 | 4.2
200086 | 01/08/1999 | 07:23:10 PM | 38.1 | 4.1
200087 | 01/08/1999 | 07:53:10 PM | 38.1 | 3
200088 | 01/08/1999 | 08:23:10 PM | 38.1 | 2.6
200089 | 01/08/1999 | 08:53:10 PM | 38.1 | 1.8
200090 | 01/08/1999 | 09:23:10 PM | 38.1 | 1.2
200091 | 01/08/1999 | 09:53:10 PM | 38.1 | 1.1
200092 | 01/08/1999 | 10:23:10 PM | 38.1 | 0.5
200093 | 01/08/1999 | 10:53:10 PM | 38.1 | -0.3
200094 | 01/08/1999 | 11:23:10 PM | 38.1 | -0.1
200095 | 01/08/1999 | 11:53:10 PM | 38.1 | -0.4
200096 | 01/09/1999 | 12:23:10 AM | 38.1 | -0.4
200097 | 01/09/1999 | 12:53:10 AM | 38.1 | -0.4
200098 | 01/09/1999 | 01:23:10 AM | 38.1 | -0.5
200099 | 01/09/1999 | 01:53:10 AM | 38.1 | -0.7
200100 | 01/09/1999 | 02:23:10 AM | 38.1 | -1
200101 | 01/09/1999 | 02:53:10 AM | 38.1 | -1.4
200102 | 01/09/1999 | 03:23:10 AM | 38.1 | -1.8
200103 | 01/09/1999 | 03:53:10 AM | 38.1 | -1.9
200104 | 01/09/1999 | 04:23:10 AM | 38.1 | -2
200105 | 01/09/1999 | 04:53:10 AM | 38.1 | -2.1
200106 | 01/09/1999 | 05:23:10 AM | 38.1 | -2.5
200107 | 01/09/1999 | 05:53:10 AM | 38.1 | -3
200108 | 01/09/1999 | 06:23:10 AM | 38.1 | -3.5
200109 | 01/09/1999 | 06:53:10 AM | 38.1 | -3.5
200110 | 01/09/1999 | 07:23:10 AM | 38.1 | -3.5
200111 | 01/09/1999 | 07:53:10 AM | 38.1 | -3.5
200112 | 01/09/1999 | 08:23:10 AM | 38.1 | -2.2
200113 | 01/09/1999 | 08:53:10 AM | 38.1 | -0.9
200114 | 01/09/1999 | 09:23:10 AM | 38.1 | 1.1
200115 | 01/09/1999 | 09:53:10 AM | 38.1 | 2.7
200116 | 01/09/1999 | 10:23:10 AM | 38.1 | 4.6
200117 | 01/09/1999 | 10:53:10 AM | 38.1 | 6.9
200118 | 01/09/1999 | 11:23:10 AM | 38.1 | 8.7
200119 | 01/09/1999 | 11:53:10 AM | 38.1 | 10.2
200120 | 01/09/1999 | 12:23:10 PM | 38.1 | 11.8
200121 | 01/09/1999 | 12:53:10 PM | 38.1 | 13
200122 | 01/09/1999 | 01:23:10 PM | 38.1 | 13.4
200123 | 01/09/1999 | 01:53:10 PM | 38.1 | 14.5
200124 | 01/09/1999 | 02:23:10 PM | 38.1 | 14.9
200125 | 01/09/1999 | 02:53:10 PM | 38.1 | 14.7
200126 | 01/09/1999 | 03:23:10 PM | 38.1 | 13.6
200127 | 01/09/1999 | 03:53:10 PM | 38.1 | 12.5
200128 | 01/09/1999 | 04:23:10 PM | 38.1 | 11.8
200129 | 01/09/1999 | 04:53:10 PM | 38.1 | 9.8
200130 | 01/09/1999 | 05:23:10 PM | 38.1 | 8.5
200131 | 01/09/1999 | 05:53:10 PM | 38.1 | 7.2
200132 | 01/09/1999 | 06:23:10 PM | 38.1 | 5.7
200133 | 01/09/1999 | 06:53:10 PM | 38.1 | 5.7
200134 | 01/09/1999 | 07:23:10 PM | 38.1 | 4.2
200135 | 01/09/1999 | 07:53:10 PM | 38.1 | 4.1
200136 | 01/09/1999 | 08:23:10 PM | 38.1 | 2.7
200137 | 01/09/1999 | 08:53:10 PM | 38.1 | 2.6
200138 | 01/09/1999 | 09:23:10 PM | 38.1 | 2
200139 | 01/09/1999 | 09:53:10 PM | 38.1 | 1.3
194467 | 12/15/1998 | 07:08:21 PM | 88.9 | 7.6
194468 | 12/15/1998 | 07:38:21 PM | 88.9 | 7.6
194469 | 12/15/1998 | 08:08:21 PM | 88.9 | 7.4
194470 | 12/15/1998 | 08:38:21 PM | 88.9 | 6.2
195236 | 12/31/1998 | 07:37:49 PM | 88.9 | 6.8
195237 | 12/31/1998 | 08:07:49 PM | 88.9 | 6.1
195238 | 12/31/1998 | 08:37:49 PM | 88.9 | 6
195239 | 12/31/1998 | 09:07:49 PM | 88.9 | 5.1
195240 | 12/31/1998 | 09:37:49 PM | 88.9 | 4.5
195241 | 12/31/1998 | 10:07:49 PM | 88.9 | 4.5
195242 | 12/31/1998 | 10:37:49 PM | 88.9 | 4.2
195243 | 12/31/1998 | 11:07:49 PM | 88.9 | 3.3
195244 | 12/31/1998 | 11:37:49 PM | 88.9 | 3
195245 | 12/01/1998 | 12:21:45 AM | 114.3 | 10.8
195246 | 12/01/1998 | 12:51:45 AM | 114.3 | 10.4
195247 | 12/01/1998 | 01:21:45 AM | 114.3 | 10.2
195248 | 12/01/1998 | 01:51:45 AM | 114.3 | 10.2
195249 | 12/01/1998 | 02:21:45 AM | 114.3 | 10.2
195250 | 12/01/1998 | 02:51:45 AM | 114.3 | 10.1
195251 | 12/01/1998 | 03:21:45 AM | 114.3 | 9.4
195252 | 12/01/1998 | 03:51:45 AM | 114.3 | 9.9
195253 | 12/01/1998 | 04:21:45 AM | 114.3 | 9.7
195254 | 12/01/1998 | 04:51:45 AM | 114.3 | 8.7
195255 | 12/01/1998 | 05:21:45 AM | 114.3 | 8.7
195256 | 12/01/1998 | 05:51:45 AM | 114.3 | 8.7
195257 | 12/01/1998 | 06:21:45 AM | 114.3 | 8.7
195258 | 12/01/1998 | 06:51:45 AM | 114.3 | 8.6
195259 | 12/01/1998 | 07:21:45 AM | 114.3 | 8.6
195260 | 12/01/1998 | 07:51:45 AM | 114.3 | 8.3
195261 | 12/01/1998 | 08:21:45 AM | 114.3 | 7.7
195262 | 12/01/1998 | 08:51:45 AM | 114.3 | 8.4
195263 | 12/01/1998 | 09:21:45 AM | 114.3 | 8.7
195264 | 12/01/1998 | 09:51:45 AM | 114.3 | 8.9
195265 | 12/01/1998 | 10:21:45 AM | 114.3 | 10
195266 | 12/01/1998 | 10:51:45 AM | 114.3 | 10.3
195267 | 12/01/1998 | 11:21:45 AM | 114.3 | 11.7
195268 | 12/01/1998 | 11:51:45 AM | 114.3 | 12.1
195269 | 12/01/1998 | 12:21:45 PM | 114.3 | 13.3
195270 | 12/01/1998 | 12:51:45 PM | 114.3 | 14.2
195271 | 12/01/1998 | 01:21:45 PM | 114.3 | 14.8
195272 | 12/01/1998 | 01:51:45 PM | 114.3 | 15.6
195273 | 12/01/1998 | 02:21:45 PM | 114.3 | 16.3
195274 | 12/01/1998 | 02:51:45 PM | 114.3 | 16.3
195275 | 12/01/1998 | 03:21:45 PM | 114.3 | 16.4
195276 | 12/01/1998 | 03:51:45 PM | 114.3 | 16.3
195277 | 12/01/1998 | 04:21:45 PM | 114.3 | 16.3
195278 | 12/01/1998 | 04:51:45 PM | 114.3 | 16
195279 | 12/01/1998 | 05:21:45 PM | 114.3 | 15
195280 | 12/01/1998 | 05:51:45 PM | 114.3 | 14.8
195281 | 12/01/1998 | 06:21:45 PM | 114.3 | 13.8
195282 | 12/01/1998 | 06:51:45 PM | 114.3 | 13.3
195283 | 12/01/1998 | 07:21:45 PM | 114.3 | 13.3
195284 | 12/01/1998 | 07:51:45 PM | 114.3 | 12.8
195285 | 12/01/1998 | 08:21:45 PM | 114.3 | 11.9
195286 | 12/01/1998 | 08:51:45 PM | 114.3 | 11.8
195287 | 12/01/1998 | 09:21:45 PM | 114.3 | 11.8
195288 | 12/01/1998 | 09:51:45 PM | 114.3 | 11.7
195289 | 12/01/1998 | 10:21:45 PM | 114.3 | 11.5
195290 | 12/01/1998 | 10:51:45 PM | 114.3 | 10.5
195291 | 12/01/1998 | 11:21:45 PM | 114.3 | 10.2
195292 | 12/01/1998 | 11:51:45 PM | 114.3 | 10.2
195293 | 12/02/1998 | 12:21:45 AM | 114.3 | 10.2
195294 | 12/02/1998 | 12:51:45 AM | 114.3 | 9.9
195295 | 12/02/1998 | 01:21:45 AM | 114.3 | 9.3
195296 | 12/02/1998 | 01:51:45 AM | 114.3 | 9.7
195297 | 12/02/1998 | 02:21:45 AM | 114.3 | 9.3
195298 | 12/02/1998 | 02:51:45 AM | 114.3 | 8.8
195299 | 12/02/1998 | 03:21:45 AM | 114.3 | 8.7
195300 | 12/02/1998 | 03:51:45 AM | 114.3 | 8.7
195301 | 12/02/1998 | 04:21:45 AM | 114.3 | 8.7
195302 | 12/02/1998 | 04:51:45 AM | 114.3 | 8.6
195303 | 12/02/1998 | 05:21:45 AM | 114.3 | 8.5
195304 | 12/02/1998 | 05:51:45 AM | 114.3 | 8.2
195305 | 12/02/1998 | 06:21:45 AM | 114.3 | 8
195306 | 12/02/1998 | 06:51:45 AM | 114.3 | 7.8
195307 | 12/02/1998 | 07:21:45 AM | 114.3 | 8
195308 | 12/02/1998 | 07:51:45 AM | 114.3 | 7.4
195309 | 12/02/1998 | 08:21:45 AM | 114.3 | 7.5
195310 | 12/02/1998 | 08:51:45 AM | 114.3 | 7.3
195311 | 12/02/1998 | 09:21:45 AM | 114.3 | 8
195312 | 12/02/1998 | 09:51:45 AM | 114.3 | 8.7
195313 | 12/02/1998 | 10:21:45 AM | 114.3 | 9.3
195314 | 12/02/1998 | 10:51:45 AM | 114.3 | 10.2
195315 | 12/02/1998 | 11:21:45 AM | 114.3 | 11.4
195316 | 12/02/1998 | 11:51:45 AM | 114.3 | 11.9
195317 | 12/02/1998 | 12:21:45 PM | 114.3 | 13.1
195318 | 12/02/1998 | 12:51:45 PM | 114.3 | 13.3
195319 | 12/02/1998 | 01:21:45 PM | 114.3 | 13.3
195320 | 12/02/1998 | 01:51:45 PM | 114.3 | 13.8
195321 | 12/02/1998 | 02:21:45 PM | 114.3 | 14.7
195322 | 12/02/1998 | 02:51:45 PM | 114.3 | 14.8
195323 | 12/02/1998 | 03:21:45 PM | 114.3 | 15
195324 | 12/02/1998 | 03:51:45 PM | 114.3 | 15.3
195325 | 12/02/1998 | 04:21:45 PM | 114.3 | 15.3
195326 | 12/02/1998 | 04:51:45 PM | 114.3 | 14.9
195327 | 12/02/1998 | 05:21:45 PM | 114.3 | 14.8
195328 | 12/02/1998 | 05:51:45 PM | 114.3 | 14.8
195329 | 12/02/1998 | 06:21:45 PM | 114.3 | 14
195330 | 12/02/1998 | 06:51:45 PM | 114.3 | 13.6
195331 | 12/02/1998 | 07:21:45 PM | 114.3 | 13.3
195332 | 12/02/1998 | 07:51:45 PM | 114.3 | 13.3
195333 | 12/02/1998 | 08:21:45 PM | 114.3 | 13
195334 | 12/02/1998 | 08:51:45 PM | 114.3 | 12.3
195335 | 12/02/1998 | 09:21:45 PM | 114.3 | 12.3
195336 | 12/02/1998 | 09:51:45 PM | 114.3 | 11.9
195337 | 12/02/1998 | 10:21:45 PM | 114.3 | 11.8
195338 | 12/02/1998 | 10:51:45 PM | 114.3 | 11.8
195339 | 12/02/1998 | 11:21:45 PM | 114.3 | 11.6
195340 | 12/02/1998 | 11:51:45 PM | 114.3 | 11.3
195341 | 12/03/1998 | 12:21:45 AM | 114.3 | 11.2
195342 | 12/03/1998 | 12:51:45 AM | 114.3 | 10.3
195343 | 12/03/1998 | 01:21:45 AM | 114.3 | 10.2
195344 | 12/03/1998 | 01:51:45 AM | 114.3 | 10.2
195345 | 12/03/1998 | 02:21:45 AM | 114.3 | 10.2
195346 | 12/03/1998 | 02:51:45 AM | 114.3 | 10.2
195347 | 12/03/1998 | 03:21:45 AM | 114.3 | 10
195348 | 12/03/1998 | 03:51:45 AM | 114.3 | 9.4
195349 | 12/03/1998 | 04:21:45 AM | 114.3 | 9
195350 | 12/03/1998 | 04:51:45 AM | 114.3 | 9.8
195351 | 12/03/1998 | 05:21:45 AM | 114.3 | 9.5
195352 | 12/03/1998 | 05:51:45 AM | 114.3 | 8.9
195353 | 12/03/1998 | 06:21:45 AM | 114.3 | 8.7
195354 | 12/03/1998 | 06:51:45 AM | 114.3 | 8.7
195355 | 12/03/1998 | 07:21:45 AM | 114.3 | 8.7
195356 | 12/03/1998 | 07:51:45 AM | 114.3 | 8.7
195357 | 12/03/1998 | 08:21:45 AM | 114.3 | 8.7
195358 | 12/03/1998 | 08:51:45 AM | 114.3 | 8.7
195359 | 12/03/1998 | 09:21:45 AM | 114.3 | 9.4
195360 | 12/03/1998 | 09:51:45 AM | 114.3 | 10.2
195361 | 12/03/1998 | 10:21:45 AM | 114.3 | 10.9
195362 | 12/03/1998 | 10:51:45 AM | 114.3 | 11.8
195363 | 12/03/1998 | 11:21:45 AM | 114.3 | 12.5
195364 | 12/03/1998 | 11:51:45 AM | 114.3 | 13.3
195365 | 12/03/1998 | 12:21:45 PM | 114.3 | 14
195366 | 12/03/1998 | 12:51:45 PM | 114.3 | 14.7
193837 | 12/02/1998 | 04:21:45 PM | 88.9 | 16.7
193838 | 12/02/1998 | 04:51:45 PM | 88.9 | 15.4
193839 | 12/02/1998 | 05:21:45 PM | 88.9 | 15.1
193840 | 12/02/1998 | 05:51:45 PM | 88.9 | 13.8
193841 | 12/02/1998 | 06:21:45 PM | 88.9 | 13.7
193842 | 12/02/1998 | 06:51:45 PM | 88.9 | 13
193843 | 12/02/1998 | 07:21:45 PM | 88.9 | 12.2
193844 | 12/02/1998 | 07:51:45 PM | 88.9 | 12.2
193845 | 12/02/1998 | 08:21:45 PM | 88.9 | 12.1
193846 | 12/02/1998 | 08:51:45 PM | 88.9 | 12
193847 | 12/02/1998 | 09:21:45 PM | 88.9 | 10.9
193848 | 12/02/1998 | 09:51:45 PM | 88.9 | 10.6
193849 | 12/02/1998 | 10:21:45 PM | 88.9 | 10.6
193850 | 12/02/1998 | 10:51:45 PM | 88.9 | 10.6
193851 | 12/02/1998 | 11:21:45 PM | 88.9 | 9.6
193852 | 12/02/1998 | 11:51:45 PM | 88.9 | 9.1
193853 | 12/03/1998 | 12:21:45 AM | 88.9 | 9.1
193854 | 12/03/1998 | 12:51:45 AM | 88.9 | 9.1
193855 | 12/03/1998 | 01:21:45 AM | 88.9 | 9.1
193856 | 12/03/1998 | 01:51:45 AM | 88.9 | 9.1
193857 | 12/03/1998 | 02:21:45 AM | 88.9 | 9
193858 | 12/03/1998 | 02:51:45 AM | 88.9 | 8.6
193859 | 12/03/1998 | 03:21:45 AM | 88.9 | 8.1
193860 | 12/03/1998 | 03:51:45 AM | 88.9 | 7.8
193861 | 12/03/1998 | 04:21:45 AM | 88.9 | 8
193862 | 12/03/1998 | 04:51:45 AM | 88.9 | 7.6
193863 | 12/03/1998 | 05:21:45 AM | 88.9 | 7.6
193864 | 12/03/1998 | 05:51:45 AM | 88.9 | 7.6
193865 | 12/03/1998 | 06:21:45 AM | 88.9 | 7.6
193866 | 12/03/1998 | 06:51:45 AM | 88.9 | 7.6
193867 | 12/03/1998 | 07:21:45 AM | 88.9 | 7.5
193868 | 12/03/1998 | 07:51:45 AM | 88.9 | 7.6
193869 | 12/03/1998 | 08:21:45 AM | 88.9 | 7.8
193870 | 12/03/1998 | 08:51:45 AM | 88.9 | 9.1
193871 | 12/03/1998 | 09:21:45 AM | 88.9 | 10.6
193872 | 12/03/1998 | 09:51:45 AM | 88.9 | 12.1
193873 | 12/03/1998 | 10:21:45 AM | 88.9 | 13.5
193874 | 12/03/1998 | 10:51:45 AM | 88.9 | 14.8
193875 | 12/03/1998 | 11:21:45 AM | 88.9 | 15.9
193876 | 12/03/1998 | 11:51:45 AM | 88.9 | 16.9
193877 | 12/03/1998 | 12:21:45 PM | 88.9 | 16.9
193878 | 12/03/1998 | 12:51:45 PM | 88.9 | 16.8
193879 | 12/03/1998 | 01:21:45 PM | 88.9 | 17.3
193880 | 12/03/1998 | 01:51:45 PM | 88.9 | 17
193881 | 12/03/1998 | 02:21:45 PM | 88.9 | 16.7
193882 | 12/03/1998 | 02:51:45 PM | 88.9 | 16.7
193883 | 12/03/1998 | 03:21:45 PM | 88.9 | 16.4
193884 | 12/03/1998 | 03:51:45 PM | 88.9 | 15.4
193885 | 12/03/1998 | 04:21:45 PM | 88.9 | 15.2
193886 | 12/03/1998 | 04:51:45 PM | 88.9 | 13.9
193887 | 12/03/1998 | 05:21:45 PM | 88.9 | 13.7
193888 | 12/03/1998 | 05:51:45 PM | 88.9 | 10.6
204726 | 01/12/1999 | 08:23:10 AM | 139.7 | 2.5
204727 | 01/12/1999 | 08:53:10 AM | 139.7 | 2.5
204728 | 01/12/1999 | 09:23:10 AM | 139.7 | 2.5
204729 | 01/12/1999 | 09:53:10 AM | 139.7 | 2.5
199258 | 01/22/1999 | 01:49:59 PM | 12.7 | 20.5
193567 | 12/28/1998 | 01:07:10 AM | 38.1 | 2.1
193568 | 12/28/1998 | 01:37:10 AM | 38.1 | 2.1
193569 | 12/28/1998 | 02:07:10 AM | 38.1 | 2
193570 | 12/28/1998 | 02:37:10 AM | 38.1 | 2
193571 | 12/28/1998 | 03:07:10 AM | 38.1 | 1.5
193572 | 12/28/1998 | 03:37:10 AM | 38.1 | 1.2
193573 | 12/28/1998 | 04:07:10 AM | 38.1 | 1.2
193574 | 12/28/1998 | 04:37:10 AM | 38.1 | 1.1
193575 | 12/28/1998 | 05:07:10 AM | 38.1 | 1.1
193576 | 12/28/1998 | 05:37:10 AM | 38.1 | 1.1
193577 | 12/28/1998 | 06:07:10 AM | 38.1 | 0.9
193578 | 12/28/1998 | 06:37:10 AM | 38.1 | 0.8
193579 | 12/28/1998 | 07:07:10 AM | 38.1 | 0.7
193580 | 12/28/1998 | 07:37:10 AM | 38.1 | 0.4
193581 | 12/28/1998 | 08:07:10 AM | 38.1 | 1.1
193582 | 12/28/1998 | 08:37:10 AM | 38.1 | 1.8
193583 | 12/28/1998 | 09:07:10 AM | 38.1 | 2.6
193584 | 12/28/1998 | 09:37:10 AM | 38.1 | 4.1
193585 | 12/28/1998 | 10:07:10 AM | 38.1 | 5.7
193586 | 12/28/1998 | 10:37:10 AM | 38.1 | 7.3
193587 | 12/28/1998 | 11:07:10 AM | 38.1 | 8.9
193588 | 12/28/1998 | 11:37:10 AM | 38.1 | 10.5
193589 | 12/28/1998 | 12:07:10 PM | 38.1 | 11.9
193590 | 12/28/1998 | 12:37:10 PM | 38.1 | 13.4
193591 | 12/28/1998 | 01:07:10 PM | 38.1 | 14.9
193592 | 12/28/1998 | 01:37:10 PM | 38.1 | 15.5
193593 | 12/28/1998 | 02:07:10 PM | 38.1 | 16.3
193594 | 12/28/1998 | 02:37:10 PM | 38.1 | 16.4
193595 | 12/28/1998 | 03:07:10 PM | 38.1 | 16.5
193596 | 12/28/1998 | 03:37:10 PM | 38.1 | 16.2
193597 | 12/28/1998 | 04:07:10 PM | 38.1 | 14.7
193598 | 12/28/1998 | 04:37:10 PM | 38.1 | 13.4
193599 | 12/28/1998 | 05:07:10 PM | 38.1 | 11.9
193600 | 12/28/1998 | 05:37:10 PM | 38.1 | 10.3
193601 | 12/28/1998 | 06:07:10 PM | 38.1 | 9
193602 | 12/28/1998 | 06:37:10 PM | 38.1 | 7.9
193603 | 12/28/1998 | 07:07:10 PM | 38.1 | 7.2
193604 | 12/28/1998 | 07:37:10 PM | 38.1 | 6
193605 | 12/28/1998 | 08:07:10 PM | 38.1 | 5.6
193606 | 12/28/1998 | 08:37:10 PM | 38.1 | 4.3
193607 | 12/28/1998 | 09:07:10 PM | 38.1 | 4.2
193608 | 12/28/1998 | 09:37:10 PM | 38.1 | 3.7
193609 | 12/28/1998 | 10:07:10 PM | 38.1 | 2.8
193610 | 12/28/1998 | 10:37:10 PM | 38.1 | 2.7
193611 | 12/28/1998 | 11:07:10 PM | 38.1 | 2.4
193612 | 12/28/1998 | 11:37:10 PM | 38.1 | 2
193613 | 12/29/1998 | 12:07:10 AM | 38.1 | 1.3
193614 | 12/29/1998 | 12:37:10 AM | 38.1 | 1.1
193615 | 12/29/1998 | 01:07:10 AM | 38.1 | 1.1
193616 | 12/29/1998 | 01:37:10 AM | 38.1 | 0.7
193617 | 12/29/1998 | 02:07:10 AM | 38.1 | 0.6
193618 | 12/29/1998 | 02:37:10 AM | 38.1 | 0.5
193619 | 12/29/1998 | 03:07:10 AM | 38.1 | 0.1
193620 | 12/29/1998 | 03:37:10 AM | 38.1 | -0.2
193621 | 12/29/1998 | 04:07:10 AM | 38.1 | -0.4
193622 | 12/29/1998 | 04:37:10 AM | 38.1 | -0.4
193623 | 12/29/1998 | 05:07:10 AM | 38.1 | -0.4
193624 | 12/29/1998 | 05:37:10 AM | 38.1 | -0.4
193625 | 12/29/1998 | 06:07:10 AM | 38.1 | -0.4
193626 | 12/29/1998 | 06:37:10 AM | 38.1 | -0.5
193627 | 12/29/1998 | 07:07:10 AM | 38.1 | -0.6
193628 | 12/29/1998 | 07:37:10 AM | 38.1 | -0.7
193629 | 12/29/1998 | 08:07:10 AM | 38.1 | -0.6
193630 | 12/29/1998 | 08:37:10 AM | 38.1 | 0.3
193631 | 12/29/1998 | 09:07:10 AM | 38.1 | 1.5
193632 | 12/29/1998 | 09:37:10 AM | 38.1 | 2.7
193633 | 12/29/1998 | 10:07:10 AM | 38.1 | 4.5
193634 | 12/29/1998 | 10:37:10 AM | 38.1 | 6.5
193635 | 12/29/1998 | 11:07:10 AM | 38.1 | 7.5
193636 | 12/29/1998 | 11:37:10 AM | 38.1 | 9.5
193637 | 12/29/1998 | 12:07:10 PM | 38.1 | 11.8
193638 | 12/29/1998 | 12:37:10 PM | 38.1 | 13.4
193639 | 12/29/1998 | 01:07:10 PM | 38.1 | 14.9
193640 | 12/29/1998 | 01:37:10 PM | 38.1 | 15.8
193641 | 12/29/1998 | 02:07:10 PM | 38.1 | 16.4
193642 | 12/29/1998 | 02:37:10 PM | 38.1 | 16.4
193643 | 12/29/1998 | 03:07:10 PM | 38.1 | 16.2
193644 | 12/29/1998 | 03:37:10 PM | 38.1 | 14.9
193645 | 12/29/1998 | 04:07:10 PM | 38.1 | 13.7
194220 | 12/10/1998 | 03:38:21 PM | 88.9 | 8.1
194221 | 12/10/1998 | 04:08:21 PM | 88.9 | 7.6
194222 | 12/10/1998 | 04:38:21 PM | 88.9 | 7
194223 | 12/10/1998 | 05:08:21 PM | 88.9 | 6
194224 | 12/10/1998 | 05:38:21 PM | 88.9 | 5.1
194225 | 12/10/1998 | 06:08:21 PM | 88.9 | 4.5
194226 | 12/10/1998 | 06:38:21 PM | 88.9 | 4.5
194227 | 12/10/1998 | 07:08:21 PM | 88.9 | 4.4
194228 | 12/10/1998 | 07:38:21 PM | 88.9 | 4
194229 | 12/10/1998 | 08:08:21 PM | 88.9 | 3.7
194230 | 12/10/1998 | 08:38:21 PM | 88.9 | 3.3
194231 | 12/10/1998 | 09:08:21 PM | 88.9 | 3
194232 | 12/10/1998 | 09:38:21 PM | 88.9 | 3
194233 | 12/10/1998 | 10:08:21 PM | 88.9 | 2.8
194234 | 12/10/1998 | 10:38:21 PM | 88.9 | 2.1
194235 | 12/10/1998 | 11:08:21 PM | 88.9 | 2.9
194236 | 12/10/1998 | 11:38:21 PM | 88.9 | 2.8
194237 | 12/11/1998 | 12:08:21 AM | 88.9 | 2.5
194238 | 12/11/1998 | 12:38:21 AM | 88.9 | 2.3
194239 | 12/11/1998 | 01:08:21 AM | 88.9 | 2.3
194240 | 12/11/1998 | 01:38:21 AM | 88.9 | 2.3
194241 | 12/11/1998 | 02:08:21 AM | 88.9 | 2.2
194242 | 12/11/1998 | 02:38:21 AM | 88.9 | 2
194243 | 12/11/1998 | 03:08:21 AM | 88.9 | 1.8
194244 | 12/11/1998 | 03:38:21 AM | 88.9 | 1.5
194245 | 12/11/1998 | 04:08:21 AM | 88.9 | 1.4
194246 | 12/11/1998 | 04:38:21 AM | 88.9 | 1.4
194247 | 12/11/1998 | 05:08:21 AM | 88.9 | 1.4
194248 | 12/11/1998 | 05:38:21 AM | 88.9 | 1.3
194249 | 12/11/1998 | 06:08:21 AM | 88.9 | 1.3
194250 | 12/11/1998 | 06:38:21 AM | 88.9 | 0.7
194251 | 12/11/1998 | 07:08:21 AM | 88.9 | 0.3
194252 | 12/11/1998 | 07:38:21 AM | 88.9 | 0.1
194253 | 12/11/1998 | 08:08:21 AM | 88.9 | 0.8
194254 | 12/11/1998 | 08:38:21 AM | 88.9 | 1.4
194255 | 12/11/1998 | 09:08:21 AM | 88.9 | 2.3
194256 | 12/11/1998 | 09:38:21 AM | 88.9 | 2.8
194257 | 12/11/1998 | 10:08:21 AM | 88.9 | 2.9
194258 | 12/11/1998 | 10:38:21 AM | 88.9 | 3
194259 | 12/11/1998 | 11:08:21 AM | 88.9 | 3.2
194260 | 12/11/1998 | 11:38:21 AM | 88.9 | 4.2
194261 | 12/11/1998 | 12:08:21 PM | 88.9 | 4.5
194262 | 12/11/1998 | 12:38:21 PM | 88.9 | 4.6
194263 | 12/11/1998 | 01:08:21 PM | 88.9 | 5.7
194264 | 12/11/1998 | 01:38:21 PM | 88.9 | 6
194265 | 12/11/1998 | 02:08:21 PM | 88.9 | 6
194266 | 12/11/1998 | 02:38:21 PM | 88.9 | 6
194267 | 12/11/1998 | 03:08:21 PM | 88.9 | 6
194268 | 12/11/1998 | 03:38:21 PM | 88.9 | 6
194269 | 12/11/1998 | 04:08:21 PM | 88.9 | 6
194270 | 12/11/1998 | 04:38:21 PM | 88.9 | 5.9
194271 | 12/11/1998 | 05:08:21 PM | 88.9 | 5.7
202877 | 01/04/1999 | 09:07:49 PM | 114.3 | 5.6
202878 | 01/04/1999 | 09:37:49 PM | 114.3 | 5.5
202879 | 01/04/1999 | 10:07:49 PM | 114.3 | 4.7
202880 | 01/04/1999 | 10:37:49 PM | 114.3 | 4.2
202881 | 01/04/1999 | 11:07:49 PM | 114.3 | 4.1
202882 | 01/04/1999 | 11:37:49 PM | 114.3 | 4.1
202883 | 01/05/1999 | 12:07:49 AM | 114.3 | 3.9
202884 | 01/05/1999 | 12:37:49 AM | 114.3 | 4.1
202885 | 01/05/1999 | 01:07:49 AM | 114.3 | 4.1
202886 | 01/05/1999 | 01:37:49 AM | 114.3 | 3.2
202887 | 01/05/1999 | 02:07:49 AM | 114.3 | 3
202888 | 01/05/1999 | 02:37:49 AM | 114.3 | 2.9
202889 | 01/05/1999 | 03:07:49 AM | 114.3 | 2.7
202890 | 01/05/1999 | 03:37:49 AM | 114.3 | 2.7
202891 | 01/05/1999 | 04:07:49 AM | 114.3 | 2.6
202892 | 01/05/1999 | 04:37:49 AM | 114.3 | 2.6
202893 | 01/05/1999 | 05:07:49 AM | 114.3 | 2.6
202894 | 01/05/1999 | 05:37:49 AM | 114.3 | 2.5
202895 | 01/05/1999 | 06:07:49 AM | 114.3 | 2.4
202896 | 01/05/1999 | 06:37:49 AM | 114.3 | 2.4
202897 | 01/05/1999 | 07:07:49 AM | 114.3 | 2
202898 | 01/05/1999 | 07:37:49 AM | 114.3 | 1.1
202899 | 01/05/1999 | 08:07:49 AM | 114.3 | 1.1
202900 | 01/05/1999 | 08:37:49 AM | 114.3 | 1
202901 | 01/05/1999 | 09:07:49 AM | 114.3 | 1.2
202902 | 01/05/1999 | 09:37:49 AM | 114.3 | 1.7
202903 | 01/05/1999 | 10:07:49 AM | 114.3 | 2.6
202904 | 01/05/1999 | 10:37:49 AM | 114.3 | 2.6
202905 | 01/05/1999 | 11:07:49 AM | 114.3 | 2.6
202906 | 01/05/1999 | 11:37:49 AM | 114.3 | 2.6
202907 | 01/05/1999 | 12:07:49 PM | 114.3 | 2.6
202908 | 01/05/1999 | 12:37:49 PM | 114.3 | 4.1
202909 | 01/05/1999 | 01:07:49 PM | 114.3 | 5.7
202910 | 01/05/1999 | 01:37:49 PM | 114.3 | 7.2
202911 | 01/05/1999 | 02:07:49 PM | 114.3 | 8.3
202912 | 01/05/1999 | 02:37:49 PM | 114.3 | 8.7
202913 | 01/05/1999 | 03:07:49 PM | 114.3 | 9.4
202914 | 01/05/1999 | 03:37:49 PM | 114.3 | 10.1
202915 | 01/05/1999 | 04:07:49 PM | 114.3 | 10.1
202916 | 01/05/1999 | 04:37:49 PM | 114.3 | 9.9
202917 | 01/05/1999 | 05:07:49 PM | 114.3 | 9.2
202918 | 01/05/1999 | 05:37:49 PM | 114.3 | 8.7
202919 | 01/05/1999 | 06:07:49 PM | 114.3 | 8.7
202920 | 01/05/1999 | 06:37:49 PM | 114.3 | 8.4
202921 | 01/05/1999 | 07:07:49 PM | 114.3 | 7.3
202922 | 01/05/1999 | 07:37:49 PM | 114.3 | 7.2
202923 | 01/05/1999 | 08:07:49 PM | 114.3 | 7.2
202924 | 01/05/1999 | 08:37:49 PM | 114.3 | 6.6
202925 | 01/05/1999 | 09:07:49 PM | 114.3 | 5.7
202926 | 01/05/1999 | 09:37:49 PM | 114.3 | 5.6
202927 | 01/05/1999 | 10:07:49 PM | 114.3 | 5.4
202928 | 01/05/1999 | 10:37:49 PM | 114.3 | 4.7
202929 | 01/05/1999 | 11:07:49 PM | 114.3 | 4.1
202930 | 01/05/1999 | 11:37:49 PM | 114.3 | 4.1
202931 | 01/06/1999 | 12:07:49 AM | 114.3 | 4.1
202932 | 01/06/1999 | 12:37:49 AM | 114.3 | 4.1
187134 | 11/15/1998 | 04:08:43 AM | 88.9 | 7.5
187135 | 11/15/1998 | 04:38:43 AM | 88.9 | 7.1
187136 | 11/15/1998 | 05:08:43 AM | 88.9 | 6.3
194471 | 12/15/1998 | 09:08:21 PM | 88.9 | 6
194472 | 12/15/1998 | 09:38:21 PM | 88.9 | 5.4
194473 | 12/15/1998 | 10:08:21 PM | 88.9 | 4.7
194474 | 12/15/1998 | 10:38:21 PM | 88.9 | 4.5
194475 | 12/15/1998 | 11:08:21 PM | 88.9 | 4.5
194476 | 12/15/1998 | 11:38:21 PM | 88.9 | 4.1
194477 | 12/16/1998 | 12:08:21 AM | 88.9 | 3.7
194478 | 12/16/1998 | 12:38:21 AM | 88.9 | 3
194479 | 12/16/1998 | 01:08:21 AM | 88.9 | 3
194480 | 12/16/1998 | 01:38:21 AM | 88.9 | 2.9
194481 | 12/16/1998 | 02:08:21 AM | 88.9 | 3
194482 | 12/16/1998 | 02:38:21 AM | 88.9 | 2.9
194483 | 12/16/1998 | 03:08:21 AM | 88.9 | 2.7
194484 | 12/16/1998 | 03:38:21 AM | 88.9 | 2.3
194485 | 12/16/1998 | 04:08:21 AM | 88.9 | 2
194486 | 12/16/1998 | 04:38:21 AM | 88.9 | 1.4
194487 | 12/16/1998 | 05:08:21 AM | 88.9 | 1.4
194488 | 12/16/1998 | 05:38:21 AM | 88.9 | 1.4
194489 | 12/16/1998 | 06:08:21 AM | 88.9 | 1.5
194490 | 12/16/1998 | 06:38:21 AM | 88.9 | 1.4
194491 | 12/16/1998 | 07:08:21 AM | 88.9 | 1.4
194492 | 12/16/1998 | 07:38:21 AM | 88.9 | 1.4
194493 | 12/16/1998 | 08:08:21 AM | 88.9 | 1.4
194494 | 12/16/1998 | 08:38:21 AM | 88.9 | 1.6
194495 | 12/16/1998 | 09:08:21 AM | 88.9 | 2.6
194496 | 12/16/1998 | 09:38:21 AM | 88.9 | 2.9
194497 | 12/16/1998 | 10:08:21 AM | 88.9 | 3.3
194498 | 12/16/1998 | 10:38:21 AM | 88.9 | 4.8
194499 | 12/16/1998 | 11:08:21 AM | 88.9 | 7.6
194500 | 12/16/1998 | 11:38:21 AM | 88.9 | 9.1
194501 | 12/16/1998 | 12:08:21 PM | 88.9 | 10.7
194502 | 12/16/1998 | 12:38:21 PM | 88.9 | 12.2
194503 | 12/16/1998 | 01:08:21 PM | 88.9 | 13.6
194504 | 12/16/1998 | 01:38:21 PM | 88.9 | 14.2
194505 | 12/16/1998 | 02:08:21 PM | 88.9 | 15
194506 | 12/16/1998 | 02:38:21 PM | 88.9 | 15.2
194507 | 12/16/1998 | 03:08:21 PM | 88.9 | 15.1
194508 | 12/16/1998 | 03:38:21 PM | 88.9 | 14.1
194509 | 12/16/1998 | 04:08:21 PM | 88.9 | 13.7
194510 | 12/16/1998 | 04:38:21 PM | 88.9 | 12.2
194511 | 12/16/1998 | 05:08:21 PM | 88.9 | 11.8
194512 | 12/16/1998 | 05:38:21 PM | 88.9 | 10.6
194513 | 12/16/1998 | 06:08:21 PM | 88.9 | 9.7
194514 | 12/16/1998 | 06:38:21 PM | 88.9 | 9.1
194515 | 12/16/1998 | 07:08:21 PM | 88.9 | 8.3
194516 | 12/16/1998 | 07:38:21 PM | 88.9 | 7.6
194517 | 12/16/1998 | 08:08:21 PM | 88.9 | 7.4
194518 | 12/16/1998 | 08:38:21 PM | 88.9 | 6.9
194519 | 12/16/1998 | 09:08:21 PM | 88.9 | 6
194520 | 12/16/1998 | 09:38:21 PM | 88.9 | 6
194521 | 12/16/1998 | 10:08:21 PM | 88.9 | 5.4
194522 | 12/16/1998 | 10:38:21 PM | 88.9 | 4.6
194523 | 12/16/1998 | 11:08:21 PM | 88.9 | 4.5
194524 | 12/16/1998 | 11:38:21 PM | 88.9 | 4.4
194525 | 12/17/1998 | 12:08:21 AM | 88.9 | 4
194526 | 12/17/1998 | 12:38:21 AM | 88.9 | 3.6
194527 | 12/17/1998 | 01:08:21 AM | 88.9 | 3.1
194528 | 12/17/1998 | 01:38:21 AM | 88.9 | 3
194529 | 12/17/1998 | 02:08:21 AM | 88.9 | 2.9
194530 | 12/17/1998 | 02:38:21 AM | 88.9 | 2.9
194531 | 12/17/1998 | 03:08:21 AM | 88.9 | 2.8
194532 | 12/17/1998 | 03:38:21 AM | 88.9 | 2.7
194533 | 12/17/1998 | 04:08:21 AM | 88.9 | 2.3
194534 | 12/17/1998 | 04:38:21 AM | 88.9 | 1.8
194535 | 12/17/1998 | 05:08:21 AM | 88.9 | 1.4
194536 | 12/17/1998 | 05:38:21 AM | 88.9 | 1.4
194537 | 12/17/1998 | 06:08:21 AM | 88.9 | 1.5
194538 | 12/17/1998 | 06:38:21 AM | 88.9 | 1.4
194539 | 12/17/1998 | 07:08:21 AM | 88.9 | 1.4
194540 | 12/17/1998 | 07:38:21 AM | 88.9 | 1.4
194541 | 12/17/1998 | 08:08:21 AM | 88.9 | 1.4
194542 | 12/17/1998 | 08:38:21 AM | 88.9 | 1.6
194543 | 12/17/1998 | 09:08:21 AM | 88.9 | 2.7
194544 | 12/17/1998 | 09:38:21 AM | 88.9 | 2.9
194545 | 12/17/1998 | 10:08:21 AM | 88.9 | 3.9
194546 | 12/17/1998 | 10:38:21 AM | 88.9 | 5.6
194547 | 12/17/1998 | 11:08:21 AM | 88.9 | 7.6
194548 | 12/17/1998 | 11:38:21 AM | 88.9 | 9.3
194549 | 12/17/1998 | 12:08:21 PM | 88.9 | 11.1
194550 | 12/17/1998 | 12:38:21 PM | 88.9 | 12.3
194551 | 12/17/1998 | 01:08:21 PM | 88.9 | 13.7
194552 | 12/17/1998 | 01:38:21 PM | 88.9 | 14.7
194553 | 12/17/1998 | 02:08:21 PM | 88.9 | 15.2
194554 | 12/17/1998 | 02:38:21 PM | 88.9 | 15.3
194555 | 12/17/1998 | 03:08:21 PM | 88.9 | 15.2
194556 | 12/17/1998 | 03:38:21 PM | 88.9 | 15.2
194557 | 12/17/1998 | 04:08:21 PM | 88.9 | 13.8
194558 | 12/17/1998 | 04:38:21 PM | 88.9 | 13
194559 | 12/17/1998 | 05:08:21 PM | 88.9 | 12.2
194560 | 12/17/1998 | 05:38:21 PM | 88.9 | 10.6
194561 | 12/17/1998 | 06:08:21 PM | 88.9 | 9.7
194562 | 12/17/1998 | 06:38:21 PM | 88.9 | 9.1
194563 | 12/17/1998 | 07:08:21 PM | 88.9 | 8
194564 | 12/17/1998 | 07:38:21 PM | 88.9 | 7.6
194565 | 12/17/1998 | 08:08:21 PM | 88.9 | 7.3
194566 | 12/17/1998 | 08:38:21 PM | 88.9 | 6.5
194567 | 12/17/1998 | 09:08:21 PM | 88.9 | 6
194568 | 12/17/1998 | 09:38:21 PM | 88.9 | 5.4
194569 | 12/17/1998 | 10:08:21 PM | 88.9 | 4.8
194570 | 12/17/1998 | 10:38:21 PM | 88.9 | 4.5
194571 | 12/17/1998 | 11:08:21 PM | 88.9 | 4.4
194572 | 12/17/1998 | 11:38:21 PM | 88.9 | 4.1
194573 | 12/18/1998 | 12:08:21 AM | 88.9 | 3.4
194574 | 12/18/1998 | 12:38:21 AM | 88.9 | 3
194575 | 12/18/1998 | 01:08:21 AM | 88.9 | 3
194576 | 12/18/1998 | 01:38:21 AM | 88.9 | 2.8
194577 | 12/18/1998 | 02:08:21 AM | 88.9 | 2.4
194578 | 12/18/1998 | 02:38:21 AM | 88.9 | 2.9
194579 | 12/18/1998 | 03:08:21 AM | 88.9 | 2.1
194580 | 12/18/1998 | 03:38:21 AM | 88.9 | 1.9
194581 | 12/18/1998 | 04:08:21 AM | 88.9 | 1.6
194582 | 12/18/1998 | 04:38:21 AM | 88.9 | 1.4
194583 | 12/18/1998 | 05:08:21 AM | 88.9 | 1.4
194584 | 12/18/1998 | 05:38:21 AM | 88.9 | 1.4
194585 | 12/18/1998 | 06:08:21 AM | 88.9 | 1.3
194586 | 12/18/1998 | 06:38:21 AM | 88.9 | 1
194587 | 12/18/1998 | 07:08:21 AM | 88.9 | 0.6
194588 | 12/18/1998 | 07:38:21 AM | 88.9 | 0.4
193947 | 12/04/1998 | 11:21:45 PM | 88.9 | 3
194590 | 12/18/1998 | 08:38:21 AM | 88.9 | 1.3
194591 | 12/18/1998 | 09:08:21 AM | 88.9 | 2.1
194592 | 12/18/1998 | 09:38:21 AM | 88.9 | 2.8
194593 | 12/18/1998 | 10:08:21 AM | 88.9 | 3.1
194594 | 12/18/1998 | 10:38:21 AM | 88.9 | 4.5
194595 | 12/18/1998 | 11:08:21 AM | 88.9 | 6.1
194596 | 12/18/1998 | 11:38:21 AM | 88.9 | 8.5
194597 | 12/18/1998 | 12:08:21 PM | 88.9 | 10.3
194598 | 12/18/1998 | 12:38:21 PM | 88.9 | 11.4
194599 | 12/18/1998 | 01:08:21 PM | 88.9 | 12.2
194600 | 12/18/1998 | 01:38:21 PM | 88.9 | 13.7
194601 | 12/18/1998 | 02:08:21 PM | 88.9 | 13.7
194602 | 12/18/1998 | 02:38:21 PM | 88.9 | 14
195179 | 12/30/1998 | 03:07:49 PM | 88.9 | 9.2
195180 | 12/30/1998 | 03:37:49 PM | 88.9 | 9.4
195181 | 12/30/1998 | 04:07:49 PM | 88.9 | 9.2
195182 | 12/30/1998 | 04:37:49 PM | 88.9 | 8.8
195183 | 12/30/1998 | 05:07:49 PM | 88.9 | 7.7
195184 | 12/30/1998 | 05:37:49 PM | 88.9 | 7.6
195185 | 12/30/1998 | 06:07:49 PM | 88.9 | 7.1
195186 | 12/30/1998 | 06:37:49 PM | 88.9 | 6.1
195187 | 12/30/1998 | 07:07:49 PM | 88.9 | 6
195188 | 12/30/1998 | 07:37:49 PM | 88.9 | 6
195189 | 12/30/1998 | 08:07:49 PM | 88.9 | 5.8
195190 | 12/30/1998 | 08:37:49 PM | 88.9 | 5.7
195191 | 12/30/1998 | 09:07:49 PM | 88.9 | 5.5
195192 | 12/30/1998 | 09:37:49 PM | 88.9 | 5.3
195193 | 12/30/1998 | 10:07:49 PM | 88.9 | 5.2
195194 | 12/30/1998 | 10:37:49 PM | 88.9 | 5
195195 | 12/30/1998 | 11:07:49 PM | 88.9 | 4.6
195196 | 12/30/1998 | 11:37:49 PM | 88.9 | 4.5
195197 | 12/31/1998 | 12:07:49 AM | 88.9 | 4.5
195198 | 12/31/1998 | 12:37:49 AM | 88.9 | 4.2
195199 | 12/31/1998 | 01:07:49 AM | 88.9 | 4.2
195200 | 12/31/1998 | 01:37:49 AM | 88.9 | 4.4
195201 | 12/31/1998 | 02:07:49 AM | 88.9 | 4.2
195202 | 12/31/1998 | 02:37:49 AM | 88.9 | 3.7
195203 | 12/31/1998 | 03:07:49 AM | 88.9 | 3.2
195204 | 12/31/1998 | 03:37:49 AM | 88.9 | 3
195205 | 12/31/1998 | 04:07:49 AM | 88.9 | 3.1
195206 | 12/31/1998 | 04:37:49 AM | 88.9 | 3
195207 | 12/31/1998 | 05:07:49 AM | 88.9 | 3
195208 | 12/31/1998 | 05:37:49 AM | 88.9 | 3
195209 | 12/31/1998 | 06:07:49 AM | 88.9 | 3.2
195210 | 12/31/1998 | 06:37:49 AM | 88.9 | 4.1
195211 | 12/31/1998 | 07:07:49 AM | 88.9 | 4.1
195212 | 12/31/1998 | 07:37:49 AM | 88.9 | 3.9
195213 | 12/31/1998 | 08:07:49 AM | 88.9 | 4.1
195214 | 12/31/1998 | 08:37:49 AM | 88.9 | 4.5
195215 | 12/31/1998 | 09:07:49 AM | 88.9 | 5.8
195216 | 12/31/1998 | 09:37:49 AM | 88.9 | 6.1
195217 | 12/31/1998 | 10:07:49 AM | 88.9 | 7.7
195218 | 12/31/1998 | 10:37:49 AM | 88.9 | 9.1
195219 | 12/31/1998 | 11:07:49 AM | 88.9 | 10.6
195220 | 12/31/1998 | 11:37:49 AM | 88.9 | 12
195221 | 12/31/1998 | 12:07:49 PM | 88.9 | 13.5
195222 | 12/31/1998 | 12:37:49 PM | 88.9 | 13.7
195223 | 12/31/1998 | 01:07:49 PM | 88.9 | 14.8
195224 | 12/31/1998 | 01:37:49 PM | 88.9 | 15.2
195225 | 12/31/1998 | 02:07:49 PM | 88.9 | 15.2
195226 | 12/31/1998 | 02:37:49 PM | 88.9 | 15.2
195227 | 12/31/1998 | 03:07:49 PM | 88.9 | 15.2
195228 | 12/31/1998 | 03:37:49 PM | 88.9 | 14
195229 | 12/31/1998 | 04:07:49 PM | 88.9 | 13.7
195230 | 12/31/1998 | 04:37:49 PM | 88.9 | 12.2
202442 | 01/26/1999 | 07:49:59 PM | 88.9 | 6.9
202443 | 01/26/1999 | 08:19:59 PM | 88.9 | 6.8
202444 | 01/26/1999 | 08:49:59 PM | 88.9 | 6
202445 | 01/26/1999 | 09:19:59 PM | 88.9 | 6
211619 | 02/12/1999 | 03:29:28 PM | 139.7 | 7.1
211620 | 02/12/1999 | 03:59:28 PM | 139.7 | 7.1
211621 | 02/12/1999 | 04:29:28 PM | 139.7 | 7.1
199259 | 01/22/1999 | 02:19:59 PM | 12.7 | 20.2
199260 | 01/22/1999 | 02:49:59 PM | 12.7 | 20.1
199261 | 01/22/1999 | 03:19:59 PM | 12.7 | 19.5
199262 | 01/22/1999 | 03:49:59 PM | 12.7 | 18.1
199263 | 01/22/1999 | 04:19:59 PM | 12.7 | 16.3
199264 | 01/22/1999 | 04:49:59 PM | 12.7 | 13.5
199265 | 01/22/1999 | 05:19:59 PM | 12.7 | 12.4
199266 | 01/22/1999 | 05:49:59 PM | 12.7 | 11.9
199267 | 01/22/1999 | 06:19:59 PM | 12.7 | 10.9
199268 | 01/22/1999 | 06:49:59 PM | 12.7 | 10.4
199269 | 01/22/1999 | 07:19:59 PM | 12.7 | 10.4
199270 | 01/22/1999 | 07:49:59 PM | 12.7 | 9.9
199271 | 01/22/1999 | 08:19:59 PM | 12.7 | 10.1
199272 | 01/22/1999 | 08:49:59 PM | 12.7 | 10.3
199273 | 01/22/1999 | 09:19:59 PM | 12.7 | 9.5
199274 | 01/22/1999 | 09:49:59 PM | 12.7 | 9.1
199275 | 01/22/1999 | 10:19:59 PM | 12.7 | 8.9
199276 | 01/22/1999 | 10:49:59 PM | 12.7 | 8.9
199277 | 01/22/1999 | 11:19:59 PM | 12.7 | 8.9
199278 | 01/22/1999 | 11:49:59 PM | 12.7 | 8.9
199279 | 01/23/1999 | 12:19:59 AM | 12.7 | 8.9
199280 | 01/23/1999 | 12:49:59 AM | 12.7 | 8.9
199281 | 01/23/1999 | 01:19:59 AM | 12.7 | 8.8
199282 | 01/23/1999 | 01:49:59 AM | 12.7 | 8.9
199283 | 01/23/1999 | 02:19:59 AM | 12.7 | 8.8
199284 | 01/23/1999 | 02:49:59 AM | 12.7 | 8.8
199285 | 01/23/1999 | 03:19:59 AM | 12.7 | 8.9
199286 | 01/23/1999 | 03:49:59 AM | 12.7 | 9.3
199287 | 01/23/1999 | 04:19:59 AM | 12.7 | 9
199288 | 01/23/1999 | 04:49:59 AM | 12.7 | 8.9
199289 | 01/23/1999 | 05:19:59 AM | 12.7 | 8.9
199290 | 01/23/1999 | 05:49:59 AM | 12.7 | 8.9
199291 | 01/23/1999 | 06:19:59 AM | 12.7 | 8.9
199292 | 01/23/1999 | 06:49:59 AM | 12.7 | 8.9
199293 | 01/23/1999 | 07:19:59 AM | 12.7 | 8.9
199294 | 01/23/1999 | 07:49:59 AM | 12.7 | 8.9
199295 | 01/23/1999 | 08:19:59 AM | 12.7 | 8.5
199296 | 01/23/1999 | 08:49:59 AM | 12.7 | 8.9
199297 | 01/23/1999 | 09:19:59 AM | 12.7 | 8.9
199298 | 01/23/1999 | 09:49:59 AM | 12.7 | 8.9
199299 | 01/23/1999 | 10:19:59 AM | 12.7 | 8.9
199300 | 01/23/1999 | 10:49:59 AM | 12.7 | 10.2
199301 | 01/23/1999 | 11:19:59 AM | 12.7 | 9.1
199302 | 01/23/1999 | 11:49:59 AM | 12.7 | 8.9
199303 | 01/23/1999 | 12:19:59 PM | 12.7 | 8.9
199304 | 01/23/1999 | 12:49:59 PM | 12.7 | 8.9
199305 | 01/23/1999 | 01:19:59 PM | 12.7 | 9.7
199306 | 01/23/1999 | 01:49:59 PM | 12.7 | 10.4
199307 | 01/23/1999 | 02:19:59 PM | 12.7 | 9.7
199308 | 01/23/1999 | 02:49:59 PM | 12.7 | 9
199309 | 01/23/1999 | 03:19:59 PM | 12.7 | 8.9
199310 | 01/23/1999 | 03:49:59 PM | 12.7 | 7.4
199311 | 01/23/1999 | 04:19:59 PM | 12.7 | 5.9
199312 | 01/23/1999 | 04:49:59 PM | 12.7 | 5.9
199313 | 01/23/1999 | 05:19:59 PM | 12.7 | 5.8
199314 | 01/23/1999 | 05:49:59 PM | 12.7 | 4.3
199315 | 01/23/1999 | 06:19:59 PM | 12.7 | 4.3
199316 | 01/23/1999 | 06:49:59 PM | 12.7 | 4.3
199317 | 01/23/1999 | 07:19:59 PM | 12.7 | 4.3
199318 | 01/23/1999 | 07:49:59 PM | 12.7 | 4.1
199319 | 01/23/1999 | 08:19:59 PM | 12.7 | 4.2
199320 | 01/23/1999 | 08:49:59 PM | 12.7 | 3.4
199321 | 01/23/1999 | 09:19:59 PM | 12.7 | 2.9
199322 | 01/23/1999 | 09:49:59 PM | 12.7 | 2.8
199323 | 01/23/1999 | 10:19:59 PM | 12.7 | 2.8
199324 | 01/23/1999 | 10:49:59 PM | 12.7 | 2.8
199325 | 01/23/1999 | 11:19:59 PM | 12.7 | 2.8
199326 | 01/23/1999 | 11:49:59 PM | 12.7 | 2.8
199327 | 01/24/1999 | 12:19:59 AM | 12.7 | 2.8
199328 | 01/24/1999 | 12:49:59 AM | 12.7 | 2.8
199329 | 01/24/1999 | 01:19:59 AM | 12.7 | 2.8
199330 | 01/24/1999 | 01:49:59 AM | 12.7 | 2.4
199331 | 01/24/1999 | 02:19:59 AM | 12.7 | 1.3
199332 | 01/24/1999 | 02:49:59 AM | 12.7 | 1.2
199333 | 01/24/1999 | 03:19:59 AM | 12.7 | 0
199334 | 01/24/1999 | 03:49:59 AM | 12.7 | 0.7
199335 | 01/24/1999 | 04:19:59 AM | 12.7 | 1
199336 | 01/24/1999 | 04:49:59 AM | 12.7 | 1.1
199337 | 01/24/1999 | 05:19:59 AM | 12.7 | 1.2
199338 | 01/24/1999 | 05:49:59 AM | 12.7 | 1.2
199339 | 01/24/1999 | 06:19:59 AM | 12.7 | 1.1
199340 | 01/24/1999 | 06:49:59 AM | 12.7 | 0.8
199341 | 01/24/1999 | 07:19:59 AM | 12.7 | 1.2
199342 | 01/24/1999 | 07:49:59 AM | 12.7 | 1.2
199783 | 01/02/1999 | 12:07:49 PM | 38.1 | 10.4
199784 | 01/02/1999 | 12:37:49 PM | 38.1 | 12.7
199785 | 01/02/1999 | 01:07:49 PM | 38.1 | 13.6
199786 | 01/02/1999 | 01:37:49 PM | 38.1 | 14.9
199787 | 01/02/1999 | 02:07:49 PM | 38.1 | 14.9
199788 | 01/02/1999 | 02:37:49 PM | 38.1 | 14.9
199789 | 01/02/1999 | 03:07:49 PM | 38.1 | 14.6
199790 | 01/02/1999 | 03:37:49 PM | 38.1 | 13.4
199791 | 01/02/1999 | 04:07:49 PM | 38.1 | 12
199792 | 01/02/1999 | 04:37:49 PM | 38.1 | 10.3
199793 | 01/02/1999 | 05:07:49 PM | 38.1 | 8.8
199794 | 01/02/1999 | 05:37:49 PM | 38.1 | 7.3
199795 | 01/02/1999 | 06:07:49 PM | 38.1 | 6.4
199796 | 01/02/1999 | 06:37:49 PM | 38.1 | 5.7
199797 | 01/02/1999 | 07:07:49 PM | 38.1 | 4.3
199798 | 01/02/1999 | 07:37:49 PM | 38.1 | 4.1
199799 | 01/02/1999 | 08:07:49 PM | 38.1 | 3.6
199800 | 01/02/1999 | 08:37:49 PM | 38.1 | 2.7
199801 | 01/02/1999 | 09:07:49 PM | 38.1 | 2.2
199802 | 01/02/1999 | 09:37:49 PM | 38.1 | 1.4
199803 | 01/02/1999 | 10:07:49 PM | 38.1 | 1.1
199804 | 01/02/1999 | 10:37:49 PM | 38.1 | 1.1
199805 | 01/02/1999 | 11:07:49 PM | 38.1 | 0.7
199806 | 01/02/1999 | 11:37:49 PM | 38.1 | 0
199807 | 01/03/1999 | 12:07:49 AM | 38.1 | -0.4
199808 | 01/03/1999 | 12:37:49 AM | 38.1 | -0.4
199809 | 01/03/1999 | 01:07:49 AM | 38.1 | -0.4
199810 | 01/03/1999 | 01:37:49 AM | 38.1 | -0.5
199811 | 01/03/1999 | 02:07:49 AM | 38.1 | -0.6
199812 | 01/03/1999 | 02:37:49 AM | 38.1 | -0.8
199813 | 01/03/1999 | 03:07:49 AM | 38.1 | -1.2
199814 | 01/03/1999 | 03:37:49 AM | 38.1 | -1.9
199815 | 01/03/1999 | 04:07:49 AM | 38.1 | -1.9
199816 | 01/03/1999 | 04:37:49 AM | 38.1 | -1.9
199817 | 01/03/1999 | 05:07:49 AM | 38.1 | -2
199818 | 01/03/1999 | 05:37:49 AM | 38.1 | -2.3
199819 | 01/03/1999 | 06:07:49 AM | 38.1 | -2.9
199820 | 01/03/1999 | 06:37:49 AM | 38.1 | -3.3
199821 | 01/03/1999 | 07:07:49 AM | 38.1 | -3.4
199822 | 01/03/1999 | 07:37:49 AM | 38.1 | -3.5
199823 | 01/03/1999 | 08:07:49 AM | 38.1 | -3
199824 | 01/03/1999 | 08:37:49 AM | 38.1 | -1.9
199825 | 01/03/1999 | 09:07:49 AM | 38.1 | -0.4
199826 | 01/03/1999 | 09:37:49 AM | 38.1 | 1.6
199827 | 01/03/1999 | 10:07:49 AM | 38.1 | 3.8
199828 | 01/03/1999 | 10:37:49 AM | 38.1 | 5.7
199829 | 01/03/1999 | 11:07:49 AM | 38.1 | 7.3
199830 | 01/03/1999 | 11:37:49 AM | 38.1 | 8.8
199831 | 01/03/1999 | 12:07:49 PM | 38.1 | 10.3
199832 | 01/03/1999 | 12:37:49 PM | 38.1 | 11.9
192743 | 12/10/1998 | 09:08:21 PM | 38.1 | 1.4
192744 | 12/10/1998 | 09:38:21 PM | 38.1 | 1.1
192745 | 12/10/1998 | 10:08:21 PM | 38.1 | 1
192746 | 12/10/1998 | 10:38:21 PM | 38.1 | 0.3
192747 | 12/10/1998 | 11:08:21 PM | 38.1 | 1.1
192748 | 12/10/1998 | 11:38:21 PM | 38.1 | 0.6
192749 | 12/11/1998 | 12:08:21 AM | 38.1 | 0.1
192750 | 12/11/1998 | 12:38:21 AM | 38.1 | 0.5
192751 | 12/11/1998 | 01:08:21 AM | 38.1 | 0.7
192752 | 12/11/1998 | 01:38:21 AM | 38.1 | 0.8
192753 | 12/11/1998 | 02:08:21 AM | 38.1 | 0.7
192754 | 12/11/1998 | 02:38:21 AM | 38.1 | 0.1
192755 | 12/11/1998 | 03:08:21 AM | 38.1 | -0.3
192756 | 12/11/1998 | 03:38:21 AM | 38.1 | -0.4
192757 | 12/11/1998 | 04:08:21 AM | 38.1 | -0.4
192758 | 12/11/1998 | 04:38:21 AM | 38.1 | -0.4
192759 | 12/11/1998 | 05:08:21 AM | 38.1 | -0.4
192760 | 12/11/1998 | 05:38:21 AM | 38.1 | -0.5
192761 | 12/11/1998 | 06:08:21 AM | 38.1 | -0.5
192762 | 12/11/1998 | 06:38:21 AM | 38.1 | -0.9
192763 | 12/11/1998 | 07:08:21 AM | 38.1 | -1.7
192764 | 12/11/1998 | 07:38:21 AM | 38.1 | -1.8
192765 | 12/11/1998 | 08:08:21 AM | 38.1 | -0.4
192766 | 12/11/1998 | 08:38:21 AM | 38.1 | 1.1
192767 | 12/11/1998 | 09:08:21 AM | 38.1 | 1.7
192768 | 12/11/1998 | 09:38:21 AM | 38.1 | 2.5
192769 | 12/11/1998 | 10:08:21 AM | 38.1 | 2.9
192770 | 12/11/1998 | 10:38:21 AM | 38.1 | 4.2
192771 | 12/11/1998 | 11:08:21 AM | 38.1 | 4.4
192772 | 12/11/1998 | 11:38:21 AM | 38.1 | 4.6
192773 | 12/11/1998 | 12:08:21 PM | 38.1 | 5.7
192774 | 12/11/1998 | 12:38:21 PM | 38.1 | 5.7
192775 | 12/11/1998 | 01:08:21 PM | 38.1 | 5.7
192776 | 12/11/1998 | 01:38:21 PM | 38.1 | 5.7
192777 | 12/11/1998 | 02:08:21 PM | 38.1 | 5.7
192778 | 12/11/1998 | 02:38:21 PM | 38.1 | 5.7
192779 | 12/11/1998 | 03:08:21 PM | 38.1 | 5.7
192780 | 12/11/1998 | 03:38:21 PM | 38.1 | 5.6
192781 | 12/11/1998 | 04:08:21 PM | 38.1 | 5.2
192782 | 12/11/1998 | 04:38:21 PM | 38.1 | 4.6
192783 | 12/11/1998 | 05:08:21 PM | 38.1 | 4.2
192784 | 12/11/1998 | 05:38:21 PM | 38.1 | 4.2
192785 | 12/11/1998 | 06:08:21 PM | 38.1 | 4.1
192786 | 12/11/1998 | 06:38:21 PM | 38.1 | 3.3
192787 | 12/11/1998 | 07:08:21 PM | 38.1 | 2.7
192788 | 12/11/1998 | 07:38:21 PM | 38.1 | 2.7
192789 | 12/11/1998 | 08:08:21 PM | 38.1 | 2.7
192790 | 12/11/1998 | 08:38:21 PM | 38.1 | 2.6
192791 | 12/11/1998 | 09:08:21 PM | 38.1 | 1.7
192792 | 12/11/1998 | 09:38:21 PM | 38.1 | 1.1
192793 | 12/11/1998 | 10:08:21 PM | 38.1 | 1.1
192794 | 12/11/1998 | 10:38:21 PM | 38.1 | 0.6
192795 | 12/11/1998 | 11:08:21 PM | 38.1 | 0
192796 | 12/11/1998 | 11:38:21 PM | 38.1 | 1.1
192797 | 12/12/1998 | 12:08:21 AM | 38.1 | 0.5
192798 | 12/12/1998 | 12:38:21 AM | 38.1 | 0.1
194138 | 12/08/1998 | 10:38:21 PM | 88.9 | 2.8
187137 | 11/15/1998 | 05:38:43 AM | 88.9 | 6
187138 | 11/15/1998 | 06:08:43 AM | 88.9 | 6
187139 | 11/15/1998 | 06:38:43 AM | 88.9 | 6
187140 | 11/15/1998 | 07:08:43 AM | 88.9 | 6
187141 | 11/15/1998 | 07:38:43 AM | 88.9 | 6
187142 | 11/15/1998 | 08:08:43 AM | 88.9 | 6.2
187143 | 11/15/1998 | 08:38:43 AM | 88.9 | 7.5
187144 | 11/15/1998 | 09:08:43 AM | 88.9 | 9
187145 | 11/15/1998 | 09:38:43 AM | 88.9 | 9.1
187146 | 11/15/1998 | 10:08:43 AM | 88.9 | 10.6
187147 | 11/15/1998 | 10:38:43 AM | 88.9 | 12.2
187148 | 11/15/1998 | 11:08:43 AM | 88.9 | 14
187149 | 11/15/1998 | 11:38:43 AM | 88.9 | 16.5
187150 | 11/15/1998 | 12:08:43 PM | 88.9 | 17.6
187151 | 11/15/1998 | 12:38:43 PM | 88.9 | 18.3
187152 | 11/15/1998 | 01:08:43 PM | 88.9 | 18.3
187153 | 11/15/1998 | 01:38:43 PM | 88.9 | 19.3
187154 | 11/15/1998 | 02:08:43 PM | 88.9 | 19.8
187155 | 11/15/1998 | 02:38:43 PM | 88.9 | 19.8
187156 | 11/15/1998 | 03:08:43 PM | 88.9 | 19.8
187157 | 11/15/1998 | 03:38:43 PM | 88.9 | 19.8
187158 | 11/15/1998 | 04:08:43 PM | 88.9 | 18.6
187159 | 11/15/1998 | 04:38:43 PM | 88.9 | 18.2
187160 | 11/15/1998 | 05:08:43 PM | 88.9 | 16.7
187161 | 11/15/1998 | 05:38:43 PM | 88.9 | 16
187162 | 11/15/1998 | 06:08:43 PM | 88.9 | 15.2
187163 | 11/15/1998 | 06:38:43 PM | 88.9 | 14.8
187164 | 11/15/1998 | 07:08:43 PM | 88.9 | 13.7
187165 | 11/15/1998 | 07:38:43 PM | 88.9 | 12.8
187166 | 11/15/1998 | 08:08:43 PM | 88.9 | 12.2
187167 | 11/15/1998 | 08:38:43 PM | 88.9 | 12.2
187168 | 11/15/1998 | 09:08:43 PM | 88.9 | 11.2
187169 | 11/15/1998 | 09:38:43 PM | 88.9 | 10.6
187170 | 11/15/1998 | 10:08:43 PM | 88.9 | 9.9
187171 | 11/15/1998 | 10:38:43 PM | 88.9 | 9.3
187172 | 11/15/1998 | 11:08:43 PM | 88.9 | 9.1
187173 | 11/15/1998 | 11:38:43 PM | 88.9 | 8.7
187174 | 11/16/1998 | 12:08:43 AM | 88.9 | 8.1
187175 | 11/16/1998 | 12:38:43 AM | 88.9 | 7.7
187176 | 11/16/1998 | 01:08:43 AM | 88.9 | 7.6
187177 | 11/16/1998 | 01:38:43 AM | 88.9 | 7.5
187178 | 11/16/1998 | 02:08:43 AM | 88.9 | 7
187179 | 11/16/1998 | 02:38:43 AM | 88.9 | 6.6
187180 | 11/16/1998 | 03:08:43 AM | 88.9 | 6.1
187181 | 11/16/1998 | 03:38:43 AM | 88.9 | 6
187182 | 11/16/1998 | 04:08:43 AM | 88.9 | 6
187183 | 11/16/1998 | 04:38:43 AM | 88.9 | 6
187184 | 11/16/1998 | 05:08:43 AM | 88.9 | 5.7
187185 | 11/16/1998 | 05:38:43 AM | 88.9 | 5.2
187186 | 11/16/1998 | 06:08:43 AM | 88.9 | 5
187187 | 11/16/1998 | 06:38:43 AM | 88.9 | 4.8
187188 | 11/16/1998 | 07:08:43 AM | 88.9 | 4.6
187189 | 11/16/1998 | 07:38:43 AM | 88.9 | 4.6
187190 | 11/16/1998 | 08:08:43 AM | 88.9 | 5.6
187191 | 11/16/1998 | 08:38:43 AM | 88.9 | 6
187192 | 11/16/1998 | 09:08:43 AM | 88.9 | 6.2
187193 | 11/16/1998 | 09:38:43 AM | 88.9 | 7.6
187194 | 11/16/1998 | 10:08:43 AM | 88.9 | 9.1
187195 | 11/16/1998 | 10:38:43 AM | 88.9 | 9.8
187196 | 11/16/1998 | 11:08:43 AM | 88.9 | 10.6
187197 | 11/16/1998 | 11:38:43 AM | 88.9 | 11.8
187198 | 11/16/1998 | 12:08:43 PM | 88.9 | 12.6
188881 | 11/21/1998 | 12:09:26 PM | 114.3 | 16.3
188882 | 11/21/1998 | 12:39:26 PM | 114.3 | 17.5
188883 | 11/21/1998 | 01:09:26 PM | 114.3 | 17.9
188884 | 11/21/1998 | 01:39:26 PM | 114.3 | 18.9
188885 | 11/21/1998 | 02:09:26 PM | 114.3 | 19.2
188886 | 11/21/1998 | 02:39:26 PM | 114.3 | 19.2
188887 | 11/21/1998 | 03:09:26 PM | 114.3 | 18.6
188888 | 11/21/1998 | 03:39:26 PM | 114.3 | 18.1
188889 | 11/21/1998 | 04:09:26 PM | 114.3 | 17.9
188890 | 11/21/1998 | 04:39:26 PM | 114.3 | 17.9
188891 | 11/21/1998 | 05:09:26 PM | 114.3 | 17.9
188892 | 11/21/1998 | 05:39:26 PM | 114.3 | 17.4
188893 | 11/21/1998 | 06:09:26 PM | 114.3 | 16.8
188894 | 11/21/1998 | 06:39:26 PM | 114.3 | 16.4
188895 | 11/21/1998 | 07:09:26 PM | 114.3 | 16.3
188896 | 11/21/1998 | 07:39:26 PM | 114.3 | 15.8
188897 | 11/21/1998 | 08:09:26 PM | 114.3 | 15.4
188898 | 11/21/1998 | 08:39:26 PM | 114.3 | 15.1
188899 | 11/21/1998 | 09:09:26 PM | 114.3 | 14.9
188900 | 11/21/1998 | 09:39:26 PM | 114.3 | 14.9
188901 | 11/21/1998 | 10:09:26 PM | 114.3 | 14.8
188902 | 11/21/1998 | 10:39:26 PM | 114.3 | 14.8
188903 | 11/21/1998 | 11:09:26 PM | 114.3 | 14.8
188904 | 11/21/1998 | 11:39:26 PM | 114.3 | 14.8
188905 | 11/22/1998 | 12:09:26 AM | 114.3 | 14.8
188906 | 11/22/1998 | 12:39:26 AM | 114.3 | 14.8
188907 | 11/22/1998 | 01:09:26 AM | 114.3 | 14.8
188908 | 11/22/1998 | 01:39:26 AM | 114.3 | 14.8
188909 | 11/22/1998 | 02:09:26 AM | 114.3 | 14.3
188910 | 11/22/1998 | 02:39:26 AM | 114.3 | 13.9
188911 | 11/22/1998 | 03:09:26 AM | 114.3 | 13.3
188912 | 11/22/1998 | 03:39:26 AM | 114.3 | 13.3
188913 | 11/22/1998 | 04:09:26 AM | 114.3 | 13.3
188914 | 11/22/1998 | 04:39:26 AM | 114.3 | 12.8
188915 | 11/22/1998 | 05:09:26 AM | 114.3 | 12.4
188916 | 11/22/1998 | 05:39:26 AM | 114.3 | 12.2
188917 | 11/22/1998 | 06:09:26 AM | 114.3 | 12.1
188918 | 11/22/1998 | 06:39:26 AM | 114.3 | 12
188919 | 11/22/1998 | 07:09:26 AM | 114.3 | 11.8
188920 | 11/22/1998 | 07:39:26 AM | 114.3 | 11.8
188921 | 11/22/1998 | 08:09:26 AM | 114.3 | 11.7
188922 | 11/22/1998 | 08:39:26 AM | 114.3 | 11.7
188923 | 11/22/1998 | 09:09:26 AM | 114.3 | 11.8
188924 | 11/22/1998 | 09:39:26 AM | 114.3 | 11.9
188925 | 11/22/1998 | 10:09:26 AM | 114.3 | 13.1
188926 | 11/22/1998 | 10:39:26 AM | 114.3 | 13.4
188927 | 11/22/1998 | 11:09:26 AM | 114.3 | 14.8
188928 | 11/22/1998 | 11:39:26 AM | 114.3 | 15.5
188929 | 11/22/1998 | 12:09:26 PM | 114.3 | 16.3
188930 | 11/22/1998 | 12:39:26 PM | 114.3 | 17.8
188931 | 11/22/1998 | 01:09:26 PM | 114.3 | 17.9
188932 | 11/22/1998 | 01:39:26 PM | 114.3 | 18.2
188933 | 11/22/1998 | 02:09:26 PM | 114.3 | 18.5
188934 | 11/22/1998 | 02:39:26 PM | 114.3 | 18.8
188935 | 11/22/1998 | 03:09:26 PM | 114.3 | 18.9
188936 | 11/22/1998 | 03:39:26 PM | 114.3 | 18.5
188937 | 11/22/1998 | 04:09:26 PM | 114.3 | 18
188938 | 11/22/1998 | 04:39:26 PM | 114.3 | 17.9
188939 | 11/22/1998 | 05:09:26 PM | 114.3 | 17.9
188940 | 11/22/1998 | 05:39:26 PM | 114.3 | 17.4
188941 | 11/22/1998 | 06:09:26 PM | 114.3 | 16.7
188942 | 11/22/1998 | 06:39:26 PM | 114.3 | 16.4
188943 | 11/22/1998 | 07:09:26 PM | 114.3 | 16.3
188944 | 11/22/1998 | 07:39:26 PM | 114.3 | 16.2
188945 | 11/22/1998 | 08:09:26 PM | 114.3 | 15.6
188946 | 11/22/1998 | 08:39:26 PM | 114.3 | 15.4
188947 | 11/22/1998 | 09:09:26 PM | 114.3 | 15
188948 | 11/22/1998 | 09:39:26 PM | 114.3 | 14.9
188949 | 11/22/1998 | 10:09:26 PM | 114.3 | 14.8
188950 | 11/22/1998 | 10:39:26 PM | 114.3 | 14.8
188951 | 11/22/1998 | 11:09:26 PM | 114.3 | 14.8
188952 | 11/22/1998 | 11:39:26 PM | 114.3 | 14.8
188953 | 11/23/1998 | 12:09:26 AM | 114.3 | 14.8
188954 | 11/23/1998 | 12:39:26 AM | 114.3 | 14
188955 | 11/23/1998 | 01:09:26 AM | 114.3 | 13.6
188956 | 11/23/1998 | 01:39:26 AM | 114.3 | 13.3
188957 | 11/23/1998 | 02:09:26 AM | 114.3 | 13.3
188958 | 11/23/1998 | 02:39:26 AM | 114.3 | 13.3
188959 | 11/23/1998 | 03:09:26 AM | 114.3 | 12.8
188960 | 11/23/1998 | 03:39:26 AM | 114.3 | 12.3
188961 | 11/23/1998 | 04:09:26 AM | 114.3 | 12
188962 | 11/23/1998 | 04:39:26 AM | 114.3 | 11.8
188963 | 11/23/1998 | 05:09:26 AM | 114.3 | 11.8
188964 | 11/23/1998 | 05:39:26 AM | 114.3 | 11.8
188965 | 11/23/1998 | 06:09:26 AM | 114.3 | 11.6
188966 | 11/23/1998 | 06:39:26 AM | 114.3 | 11.2
188967 | 11/23/1998 | 07:09:26 AM | 114.3 | 11.2
188968 | 11/23/1998 | 07:39:26 AM | 114.3 | 11.8
188969 | 11/23/1998 | 08:09:26 AM | 114.3 | 11.6
188970 | 11/23/1998 | 08:39:26 AM | 114.3 | 11.8
188971 | 11/23/1998 | 09:09:26 AM | 114.3 | 12.1
188972 | 11/23/1998 | 09:39:26 AM | 114.3 | 13
188973 | 11/23/1998 | 10:09:26 AM | 114.3 | 13.3
188974 | 11/23/1998 | 10:39:26 AM | 114.3 | 14.6
188975 | 11/23/1998 | 11:09:26 AM | 114.3 | 14.9
188976 | 11/23/1998 | 11:39:26 AM | 114.3 | 16
188977 | 11/23/1998 | 12:09:26 PM | 114.3 | 16.4
188978 | 11/23/1998 | 12:39:26 PM | 114.3 | 17.4
188979 | 11/23/1998 | 01:09:26 PM | 114.3 | 17.9
188980 | 11/23/1998 | 01:39:26 PM | 114.3 | 17.9
188981 | 11/23/1998 | 02:09:26 PM | 114.3 | 18.2
188982 | 11/23/1998 | 02:39:26 PM | 114.3 | 18.1
188983 | 11/23/1998 | 03:09:26 PM | 114.3 | 18
188984 | 11/23/1998 | 03:39:26 PM | 114.3 | 17.9
188985 | 11/23/1998 | 04:09:26 PM | 114.3 | 17.2
188986 | 11/23/1998 | 04:39:26 PM | 114.3 | 16.4
188987 | 11/23/1998 | 05:09:26 PM | 114.3 | 16.3
188988 | 11/23/1998 | 05:39:26 PM | 114.3 | 16
188989 | 11/23/1998 | 06:09:26 PM | 114.3 | 15.6
188990 | 11/23/1998 | 06:39:26 PM | 114.3 | 15.3
188991 | 11/23/1998 | 07:09:26 PM | 114.3 | 14.9
188992 | 11/23/1998 | 07:39:26 PM | 114.3 | 14.8
188993 | 11/23/1998 | 08:09:26 PM | 114.3 | 14.8
188994 | 11/23/1998 | 08:39:26 PM | 114.3 | 14.8
188995 | 11/23/1998 | 09:09:26 PM | 114.3 | 14.7
188996 | 11/23/1998 | 09:39:26 PM | 114.3 | 13.8
188997 | 11/23/1998 | 10:09:26 PM | 114.3 | 13.3
188998 | 11/23/1998 | 10:39:26 PM | 114.3 | 13.3
209729 | 02/01/1999 | 08:49:59 AM | 114.3 | 3.4
209730 | 02/01/1999 | 09:19:59 AM | 114.3 | 3.6
209731 | 02/01/1999 | 09:49:59 AM | 114.3 | 3.6
209732 | 02/01/1999 | 10:19:59 AM | 114.3 | 3.5
209733 | 02/01/1999 | 10:49:59 AM | 114.3 | 3.8
193181 | 12/20/1998 | 12:07:10 AM | 38.1 | 1.4
193182 | 12/20/1998 | 12:37:10 AM | 38.1 | 1.5
193183 | 12/20/1998 | 01:07:10 AM | 38.1 | 1.6
211622 | 02/12/1999 | 04:59:28 PM | 139.7 | 7.1
211623 | 02/12/1999 | 05:29:28 PM | 139.7 | 7.1
211624 | 02/12/1999 | 05:59:28 PM | 139.7 | 7.1
211625 | 02/12/1999 | 06:29:28 PM | 139.7 | 7.1
211626 | 02/12/1999 | 06:59:28 PM | 139.7 | 7
211627 | 02/12/1999 | 07:29:28 PM | 139.7 | 6.9
211628 | 02/12/1999 | 07:59:28 PM | 139.7 | 6.3
211629 | 02/12/1999 | 08:29:28 PM | 139.7 | 6.6
211630 | 02/12/1999 | 08:59:28 PM | 139.7 | 6.1
211631 | 02/12/1999 | 09:29:28 PM | 139.7 | 5.9
211632 | 02/12/1999 | 09:59:28 PM | 139.7 | 5.6
211633 | 02/12/1999 | 10:29:28 PM | 139.7 | 5.6
211634 | 02/12/1999 | 10:59:28 PM | 139.7 | 5.6
211635 | 02/12/1999 | 11:29:28 PM | 139.7 | 5.6
211636 | 02/12/1999 | 11:59:28 PM | 139.7 | 5.5
211637 | 02/13/1999 | 12:29:28 AM | 139.7 | 5.2
211638 | 02/13/1999 | 12:59:28 AM | 139.7 | 5
211639 | 02/13/1999 | 01:29:28 AM | 139.7 | 4.6
211640 | 02/13/1999 | 01:59:28 AM | 139.7 | 4.5
211641 | 02/13/1999 | 02:29:28 AM | 139.7 | 4.1
211642 | 02/13/1999 | 02:59:28 AM | 139.7 | 4.1
211643 | 02/13/1999 | 03:29:28 AM | 139.7 | 4
211644 | 02/13/1999 | 03:59:28 AM | 139.7 | 4
211645 | 02/13/1999 | 04:29:28 AM | 139.7 | 4
211646 | 02/13/1999 | 04:59:28 AM | 139.7 | 3.9
211647 | 02/13/1999 | 05:29:28 AM | 139.7 | 3.7
211648 | 02/13/1999 | 05:59:28 AM | 139.7 | 3.4
211649 | 02/13/1999 | 06:29:28 AM | 139.7 | 3.1
211650 | 02/13/1999 | 06:59:28 AM | 139.7 | 2.7
211651 | 02/13/1999 | 07:29:28 AM | 139.7 | 2.6
211652 | 02/13/1999 | 07:59:28 AM | 139.7 | 2.5
211653 | 02/13/1999 | 08:29:28 AM | 139.7 | 2.5
211654 | 02/13/1999 | 08:59:28 AM | 139.7 | 2.5
211655 | 02/13/1999 | 09:29:28 AM | 139.7 | 2.5
211656 | 02/13/1999 | 09:59:28 AM | 139.7 | 2.6
211657 | 02/13/1999 | 10:29:28 AM | 139.7 | 3
211658 | 02/13/1999 | 10:59:28 AM | 139.7 | 3.9
211659 | 02/13/1999 | 11:29:28 AM | 139.7 | 4.1
211660 | 02/13/1999 | 11:59:28 AM | 139.7 | 5.5
211661 | 02/13/1999 | 12:29:28 PM | 139.7 | 5.9
211662 | 02/13/1999 | 12:59:28 PM | 139.7 | 7.1
211663 | 02/13/1999 | 01:29:28 PM | 139.7 | 8
211664 | 02/13/1999 | 01:59:28 PM | 139.7 | 8.6
211665 | 02/13/1999 | 02:29:28 PM | 139.7 | 9.8
211666 | 02/13/1999 | 02:59:28 PM | 139.7 | 10.2
211667 | 02/13/1999 | 03:29:28 PM | 139.7 | 10.9
211668 | 02/13/1999 | 03:59:28 PM | 139.7 | 11.7
211669 | 02/13/1999 | 04:29:28 PM | 139.7 | 11.7
211670 | 02/13/1999 | 04:59:28 PM | 139.7 | 11.7
211671 | 02/13/1999 | 05:29:28 PM | 139.7 | 11.7
211672 | 02/13/1999 | 05:59:28 PM | 139.7 | 11.7
211673 | 02/13/1999 | 06:29:28 PM | 139.7 | 11.3
211674 | 02/13/1999 | 06:59:28 PM | 139.7 | 10.4
211675 | 02/13/1999 | 07:29:28 PM | 139.7 | 10.2
211676 | 02/13/1999 | 07:59:28 PM | 139.7 | 10.2
211677 | 02/13/1999 | 08:29:28 PM | 139.7 | 10.1
211678 | 02/13/1999 | 08:59:28 PM | 139.7 | 9.4
211679 | 02/13/1999 | 09:29:28 PM | 139.7 | 8.6
211680 | 02/13/1999 | 09:59:28 PM | 139.7 | 8.6
211681 | 02/13/1999 | 10:29:28 PM | 139.7 | 8.6
198571 | 01/08/1999 | 06:53:10 AM | 12.7 | -3.6
198572 | 01/08/1999 | 07:23:10 AM | 12.7 | -3.9
198573 | 01/08/1999 | 07:53:10 AM | 12.7 | -3.4
198574 | 01/08/1999 | 08:23:10 AM | 12.7 | -1.7
198575 | 01/08/1999 | 08:53:10 AM | 12.7 | 1.2
198576 | 01/08/1999 | 09:23:10 AM | 12.7 | 4
198577 | 01/08/1999 | 09:53:10 AM | 12.7 | 6.6
198578 | 01/08/1999 | 10:23:10 AM | 12.7 | 9.1
198579 | 01/08/1999 | 10:53:10 AM | 12.7 | 11.8
198580 | 01/08/1999 | 11:23:10 AM | 12.7 | 13.5
198581 | 01/08/1999 | 11:53:10 AM | 12.7 | 15
198582 | 01/08/1999 | 12:23:10 PM | 12.7 | 16.5
198583 | 01/08/1999 | 12:53:10 PM | 12.7 | 17.2
198584 | 01/08/1999 | 01:23:10 PM | 12.7 | 18.1
198585 | 01/08/1999 | 01:53:10 PM | 12.7 | 18.1
198586 | 01/08/1999 | 02:23:10 PM | 12.7 | 18.1
198587 | 01/08/1999 | 02:53:10 PM | 12.7 | 17.4
198588 | 01/08/1999 | 03:23:10 PM | 12.7 | 15.4
198589 | 01/08/1999 | 03:53:10 PM | 12.7 | 13.5
198590 | 01/08/1999 | 04:23:10 PM | 12.7 | 11.3
199028 | 01/17/1999 | 06:59:52 PM | 12.7 | 10.5
199029 | 01/17/1999 | 07:29:52 PM | 12.7 | 10.4
199030 | 01/17/1999 | 07:59:52 PM | 12.7 | 10.4
199031 | 01/17/1999 | 08:29:52 PM | 12.7 | 10.7
199032 | 01/17/1999 | 08:59:52 PM | 12.7 | 11
199033 | 01/17/1999 | 09:29:52 PM | 12.7 | 10.6
199034 | 01/17/1999 | 09:59:52 PM | 12.7 | 11.2
199035 | 01/17/1999 | 10:29:52 PM | 12.7 | 10.7
199036 | 01/17/1999 | 10:59:52 PM | 12.7 | 10.4
199037 | 01/17/1999 | 11:29:52 PM | 12.7 | 10.4
199038 | 01/17/1999 | 11:59:52 PM | 12.7 | 10.4
199039 | 01/18/1999 | 12:29:52 AM | 12.7 | 10.4
199040 | 01/18/1999 | 12:59:52 AM | 12.7 | 10.4
199041 | 01/18/1999 | 01:29:52 AM | 12.7 | 10.4
199042 | 01/18/1999 | 01:59:52 AM | 12.7 | 10.4
199043 | 01/18/1999 | 02:29:52 AM | 12.7 | 10.4
199044 | 01/18/1999 | 02:59:52 AM | 12.7 | 10.4
199045 | 01/18/1999 | 03:29:52 AM | 12.7 | 10.4
199046 | 01/18/1999 | 03:59:52 AM | 12.7 | 10.3
199047 | 01/18/1999 | 04:29:52 AM | 12.7 | 9.1
199048 | 01/18/1999 | 04:59:52 AM | 12.7 | 9.2
199049 | 01/18/1999 | 05:29:52 AM | 12.7 | 9.2
199050 | 01/18/1999 | 05:59:52 AM | 12.7 | 9.1
199051 | 01/18/1999 | 06:29:52 AM | 12.7 | 9
199052 | 01/18/1999 | 06:59:52 AM | 12.7 | 8.9
199053 | 01/18/1999 | 07:29:52 AM | 12.7 | 8.9
199054 | 01/18/1999 | 07:59:52 AM | 12.7 | 8.9
199055 | 01/18/1999 | 08:29:52 AM | 12.7 | 9.2
199056 | 01/18/1999 | 08:59:52 AM | 12.7 | 10.4
199057 | 01/18/1999 | 09:29:52 AM | 12.7 | 10.9
199058 | 01/18/1999 | 09:59:52 AM | 12.7 | 11.5
199059 | 01/18/1999 | 10:29:52 AM | 12.7 | 13.5
199060 | 01/18/1999 | 10:59:52 AM | 12.7 | 11
199061 | 01/18/1999 | 11:29:52 AM | 12.7 | 10.4
199062 | 01/18/1999 | 11:59:52 AM | 12.7 | 11
199063 | 01/18/1999 | 12:29:52 PM | 12.7 | 12
199064 | 01/18/1999 | 12:59:52 PM | 12.7 | 11.9
199065 | 01/18/1999 | 01:29:52 PM | 12.7 | 11.4
199066 | 01/18/1999 | 01:59:52 PM | 12.7 | 12.2
199067 | 01/18/1999 | 02:29:52 PM | 12.7 | 13.4
199068 | 01/18/1999 | 02:59:52 PM | 12.7 | 13.5
199069 | 01/18/1999 | 03:29:52 PM | 12.7 | 13.3
199070 | 01/18/1999 | 03:59:52 PM | 12.7 | 10.4
199071 | 01/18/1999 | 04:29:52 PM | 12.7 | 8.9
199072 | 01/18/1999 | 04:59:52 PM | 12.7 | 8.5
199073 | 01/18/1999 | 05:29:52 PM | 12.7 | 7.4
199074 | 01/18/1999 | 05:59:52 PM | 12.7 | 7.4
199075 | 01/18/1999 | 06:29:52 PM | 12.7 | 7.4
199076 | 01/18/1999 | 06:59:52 PM | 12.7 | 7.1
199077 | 01/18/1999 | 07:29:52 PM | 12.7 | 5.8
199078 | 01/18/1999 | 07:59:52 PM | 12.7 | 5.8
204299 | 01/03/1999 | 11:07:49 AM | 139.7 | 1
204300 | 01/03/1999 | 11:37:49 AM | 139.7 | 1
204301 | 01/03/1999 | 12:07:49 PM | 139.7 | 1
204302 | 01/03/1999 | 12:37:49 PM | 139.7 | 1.5
204303 | 01/03/1999 | 01:07:49 PM | 139.7 | 3.2
204304 | 01/03/1999 | 01:37:49 PM | 139.7 | 4
204305 | 01/03/1999 | 02:07:49 PM | 139.7 | 4.9
204306 | 01/03/1999 | 02:37:49 PM | 139.7 | 5.6
204307 | 01/03/1999 | 03:07:49 PM | 139.7 | 5.7
204308 | 01/03/1999 | 03:37:49 PM | 139.7 | 6.4
204309 | 01/03/1999 | 04:07:49 PM | 139.7 | 7
204310 | 01/03/1999 | 04:37:49 PM | 139.7 | 7.1
204311 | 01/03/1999 | 05:07:49 PM | 139.7 | 7.1
204312 | 01/03/1999 | 05:37:49 PM | 139.7 | 6.9
204313 | 01/03/1999 | 06:07:49 PM | 139.7 | 6.3
204314 | 01/03/1999 | 06:37:49 PM | 139.7 | 5.6
204315 | 01/03/1999 | 07:07:49 PM | 139.7 | 5.6
204316 | 01/03/1999 | 07:37:49 PM | 139.7 | 5.4
204317 | 01/03/1999 | 08:07:49 PM | 139.7 | 4.9
204318 | 01/03/1999 | 08:37:49 PM | 139.7 | 4.1
204319 | 01/03/1999 | 09:07:49 PM | 139.7 | 4
204320 | 01/03/1999 | 09:37:49 PM | 139.7 | 4
204321 | 01/03/1999 | 10:07:49 PM | 139.7 | 3.6
204322 | 01/03/1999 | 10:37:49 PM | 139.7 | 2.5
204323 | 01/03/1999 | 11:07:49 PM | 139.7 | 2.7
204324 | 01/03/1999 | 11:37:49 PM | 139.7 | 2.5
204325 | 01/04/1999 | 12:07:49 AM | 139.7 | 2.5
204326 | 01/04/1999 | 12:37:49 AM | 139.7 | 2.5
204327 | 01/04/1999 | 01:07:49 AM | 139.7 | 2.5
204328 | 01/04/1999 | 01:37:49 AM | 139.7 | 2.4
204329 | 01/04/1999 | 02:07:49 AM | 139.7 | 2.2
204330 | 01/04/1999 | 02:37:49 AM | 139.7 | 2
204331 | 01/04/1999 | 03:07:49 AM | 139.7 | 1.6
204332 | 01/04/1999 | 03:37:49 AM | 139.7 | 1.4
204333 | 01/04/1999 | 04:07:49 AM | 139.7 | 1.1
204334 | 01/04/1999 | 04:37:49 AM | 139.7 | 1
204335 | 01/04/1999 | 05:07:49 AM | 139.7 | 1
204336 | 01/04/1999 | 05:37:49 AM | 139.7 | 1
204337 | 01/04/1999 | 06:07:49 AM | 139.7 | 1
204338 | 01/04/1999 | 06:37:49 AM | 139.7 | 1
204339 | 01/04/1999 | 07:07:49 AM | 139.7 | 0.9
204340 | 01/04/1999 | 07:37:49 AM | 139.7 | 0.7
204341 | 01/04/1999 | 08:07:49 AM | 139.7 | 0.3
204342 | 01/04/1999 | 08:37:49 AM | 139.7 | 0.5
204343 | 01/04/1999 | 09:07:49 AM | 139.7 | 0.1
204344 | 01/04/1999 | 09:37:49 AM | 139.7 | 0.4
204345 | 01/04/1999 | 10:07:49 AM | 139.7 | 0.7
204346 | 01/04/1999 | 10:37:49 AM | 139.7 | 0.9
204347 | 01/04/1999 | 11:07:49 AM | 139.7 | 0.9
204348 | 01/04/1999 | 11:37:49 AM | 139.7 | 1
204349 | 01/04/1999 | 12:07:49 PM | 139.7 | 1
204350 | 01/04/1999 | 12:37:49 PM | 139.7 | 1
204351 | 01/04/1999 | 01:07:49 PM | 139.7 | 1
204352 | 01/04/1999 | 01:37:49 PM | 139.7 | 3.5
204353 | 01/04/1999 | 02:07:49 PM | 139.7 | 4
201159 | 01/31/1999 | 03:19:59 AM | 38.1 | 1.5
201160 | 01/31/1999 | 03:49:59 AM | 38.1 | 1.3
201161 | 01/31/1999 | 04:19:59 AM | 38.1 | 1.1
194139 | 12/08/1998 | 11:08:21 PM | 88.9 | 2.1
194140 | 12/08/1998 | 11:38:21 PM | 88.9 | 1.6
194141 | 12/09/1998 | 12:08:21 AM | 88.9 | 1.9
194142 | 12/09/1998 | 12:38:21 AM | 88.9 | 1.8
194143 | 12/09/1998 | 01:08:21 AM | 88.9 | 1.5
194144 | 12/09/1998 | 01:38:21 AM | 88.9 | 1.4
194145 | 12/09/1998 | 02:08:21 AM | 88.9 | 1.4
194146 | 12/09/1998 | 02:38:21 AM | 88.9 | 1.4
194147 | 12/09/1998 | 03:08:21 AM | 88.9 | 1
194148 | 12/09/1998 | 03:38:21 AM | 88.9 | 0.4
194149 | 12/09/1998 | 04:08:21 AM | 88.9 | 0.1
194150 | 12/09/1998 | 04:38:21 AM | 88.9 | 0
194151 | 12/09/1998 | 05:08:21 AM | 88.9 | -0.1
194152 | 12/09/1998 | 05:38:21 AM | 88.9 | -0.1
194153 | 12/09/1998 | 06:08:21 AM | 88.9 | -0.3
194154 | 12/09/1998 | 06:38:21 AM | 88.9 | -0.4
194155 | 12/09/1998 | 07:08:21 AM | 88.9 | -1.2
194156 | 12/09/1998 | 07:38:21 AM | 88.9 | -1.5
194157 | 12/09/1998 | 08:08:21 AM | 88.9 | -0.8
194158 | 12/09/1998 | 08:38:21 AM | 88.9 | -0.1
194159 | 12/09/1998 | 09:08:21 AM | 88.9 | 0.9
194160 | 12/09/1998 | 09:38:21 AM | 88.9 | 1.7
193519 | 12/27/1998 | 01:07:10 AM | 38.1 | -0.7
194162 | 12/09/1998 | 10:38:21 AM | 88.9 | 3
194163 | 12/09/1998 | 11:08:21 AM | 88.9 | 4
194164 | 12/09/1998 | 11:38:21 AM | 88.9 | 4.7
194165 | 12/09/1998 | 12:08:21 PM | 88.9 | 6
194166 | 12/09/1998 | 12:38:21 PM | 88.9 | 7.6
194167 | 12/09/1998 | 01:08:21 PM | 88.9 | 9.1
194168 | 12/09/1998 | 01:38:21 PM | 88.9 | 9.4
194169 | 12/09/1998 | 02:08:21 PM | 88.9 | 10.4
194170 | 12/09/1998 | 02:38:21 PM | 88.9 | 10.5
194171 | 12/09/1998 | 03:08:21 PM | 88.9 | 10.4
194172 | 12/09/1998 | 03:38:21 PM | 88.9 | 9.6
194173 | 12/09/1998 | 04:08:21 PM | 88.9 | 9.1
194174 | 12/09/1998 | 04:38:21 PM | 88.9 | 7.6
194175 | 12/09/1998 | 05:08:21 PM | 88.9 | 7.3
194176 | 12/09/1998 | 05:38:21 PM | 88.9 | 6
194177 | 12/09/1998 | 06:08:21 PM | 88.9 | 4.6
194178 | 12/09/1998 | 06:38:21 PM | 88.9 | 4.5
194179 | 12/09/1998 | 07:08:21 PM | 88.9 | 4.1
194180 | 12/09/1998 | 07:38:21 PM | 88.9 | 3.5
194181 | 12/09/1998 | 08:08:21 PM | 88.9 | 3
194182 | 12/09/1998 | 08:38:21 PM | 88.9 | 2.9
194183 | 12/09/1998 | 09:08:21 PM | 88.9 | 2.5
194184 | 12/09/1998 | 09:38:21 PM | 88.9 | 1.9
194185 | 12/09/1998 | 10:08:21 PM | 88.9 | 2.4
194186 | 12/09/1998 | 10:38:21 PM | 88.9 | 1.8
194187 | 12/09/1998 | 11:08:21 PM | 88.9 | 1.5
194188 | 12/09/1998 | 11:38:21 PM | 88.9 | 1.4
194189 | 12/10/1998 | 12:08:21 AM | 88.9 | 1.4
194190 | 12/10/1998 | 12:38:21 AM | 88.9 | 1.4
194191 | 12/10/1998 | 01:08:21 AM | 88.9 | 0.9
194192 | 12/10/1998 | 01:38:21 AM | 88.9 | 0.5
194193 | 12/10/1998 | 02:08:21 AM | 88.9 | 0.1
194194 | 12/10/1998 | 02:38:21 AM | 88.9 | -0.1
194195 | 12/10/1998 | 03:08:21 AM | 88.9 | -0.1
194196 | 12/10/1998 | 03:38:21 AM | 88.9 | -0.1
194197 | 12/10/1998 | 04:08:21 AM | 88.9 | -0.3
194198 | 12/10/1998 | 04:38:21 AM | 88.9 | -0.2
194199 | 12/10/1998 | 05:08:21 AM | 88.9 | -0.2
194200 | 12/10/1998 | 05:38:21 AM | 88.9 | -0.4
194201 | 12/10/1998 | 06:08:21 AM | 88.9 | -0.9
194202 | 12/10/1998 | 06:38:21 AM | 88.9 | -1.2
194203 | 12/10/1998 | 07:08:21 AM | 88.9 | -1.5
194204 | 12/10/1998 | 07:38:21 AM | 88.9 | -1.6
194205 | 12/10/1998 | 08:08:21 AM | 88.9 | -1.5
194206 | 12/10/1998 | 08:38:21 AM | 88.9 | -0.1
194207 | 12/10/1998 | 09:08:21 AM | 88.9 | -0.1
194208 | 12/10/1998 | 09:38:21 AM | 88.9 | 0.9
194209 | 12/10/1998 | 10:08:21 AM | 88.9 | 1.8
194210 | 12/10/1998 | 10:38:21 AM | 88.9 | 2.7
194211 | 12/10/1998 | 11:08:21 AM | 88.9 | 3
194212 | 12/10/1998 | 11:38:21 AM | 88.9 | 3.3
194213 | 12/10/1998 | 12:08:21 PM | 88.9 | 4.5
194214 | 12/10/1998 | 12:38:21 PM | 88.9 | 6
194215 | 12/10/1998 | 01:08:21 PM | 88.9 | 6.8
194216 | 12/10/1998 | 01:38:21 PM | 88.9 | 7.8
194217 | 12/10/1998 | 02:08:21 PM | 88.9 | 8.9
194218 | 12/10/1998 | 02:38:21 PM | 88.9 | 8.9
194219 | 12/10/1998 | 03:08:21 PM | 88.9 | 8.7
194795 | 12/22/1998 | 03:07:10 PM | 88.9 | 2.4
194796 | 12/22/1998 | 03:37:10 PM | 88.9 | 2.3
194797 | 12/22/1998 | 04:07:10 PM | 88.9 | 2.2
194798 | 12/22/1998 | 04:37:10 PM | 88.9 | 2
194799 | 12/22/1998 | 05:07:10 PM | 88.9 | 1.7
194800 | 12/22/1998 | 05:37:10 PM | 88.9 | 1.5
194801 | 12/22/1998 | 06:07:10 PM | 88.9 | 1.4
194802 | 12/22/1998 | 06:37:10 PM | 88.9 | 1.4
194161 | 12/09/1998 | 10:08:21 AM | 88.9 | 2.6
194804 | 12/22/1998 | 07:37:10 PM | 88.9 | 1.2
194805 | 12/22/1998 | 08:07:10 PM | 88.9 | 1
194806 | 12/22/1998 | 08:37:10 PM | 88.9 | 0.8
194807 | 12/22/1998 | 09:07:10 PM | 88.9 | 0.5
194808 | 12/22/1998 | 09:37:10 PM | 88.9 | 0.2
194809 | 12/22/1998 | 10:07:10 PM | 88.9 | 0
194810 | 12/22/1998 | 10:37:10 PM | 88.9 | -0.1
194811 | 12/22/1998 | 11:07:10 PM | 88.9 | -0.1
194812 | 12/22/1998 | 11:37:10 PM | 88.9 | -0.1
194813 | 12/23/1998 | 12:07:10 AM | 88.9 | -0.1
194814 | 12/23/1998 | 12:37:10 AM | 88.9 | -0.1
194815 | 12/23/1998 | 01:07:10 AM | 88.9 | -0.1
194816 | 12/23/1998 | 01:37:10 AM | 88.9 | -0.1
194817 | 12/23/1998 | 02:07:10 AM | 88.9 | -0.1
194818 | 12/23/1998 | 02:37:10 AM | 88.9 | -0.1
194819 | 12/23/1998 | 03:07:10 AM | 88.9 | -0.2
194820 | 12/23/1998 | 03:37:10 AM | 88.9 | -0.3
194821 | 12/23/1998 | 04:07:10 AM | 88.9 | -0.4
194822 | 12/23/1998 | 04:37:10 AM | 88.9 | -0.4
194823 | 12/23/1998 | 05:07:10 AM | 88.9 | -0.4
194824 | 12/23/1998 | 05:37:10 AM | 88.9 | -0.4
194825 | 12/23/1998 | 06:07:10 AM | 88.9 | -0.4
194826 | 12/23/1998 | 06:37:10 AM | 88.9 | -0.5
194827 | 12/23/1998 | 07:07:10 AM | 88.9 | -0.5
194828 | 12/23/1998 | 07:37:10 AM | 88.9 | -0.8
194829 | 12/23/1998 | 08:07:10 AM | 88.9 | -0.9
194830 | 12/23/1998 | 08:37:10 AM | 88.9 | -0.9
194831 | 12/23/1998 | 09:07:10 AM | 88.9 | -0.9
194832 | 12/23/1998 | 09:37:10 AM | 88.9 | -0.6
194833 | 12/23/1998 | 10:07:10 AM | 88.9 | -0.4
194834 | 12/23/1998 | 10:37:10 AM | 88.9 | -0.1
194835 | 12/23/1998 | 11:07:10 AM | 88.9 | -0.1
194836 | 12/23/1998 | 11:37:10 AM | 88.9 | 0
194837 | 12/23/1998 | 12:07:10 PM | 88.9 | 0.4
194838 | 12/23/1998 | 12:37:10 PM | 88.9 | 0.9
194839 | 12/23/1998 | 01:07:10 PM | 88.9 | 1.3
194840 | 12/23/1998 | 01:37:10 PM | 88.9 | 1.4
194841 | 12/23/1998 | 02:07:10 PM | 88.9 | 1.4
194842 | 12/23/1998 | 02:37:10 PM | 88.9 | 1.4
194843 | 12/23/1998 | 03:07:10 PM | 88.9 | 1.4
194844 | 12/23/1998 | 03:37:10 PM | 88.9 | 1.4
194845 | 12/23/1998 | 04:07:10 PM | 88.9 | 1.4
208616 | 02/06/1999 | 05:50:40 AM | 88.9 | 7.4
208617 | 02/06/1999 | 06:20:40 AM | 88.9 | 7.1
208618 | 02/06/1999 | 06:50:40 AM | 88.9 | 6.8
208619 | 02/06/1999 | 07:20:40 AM | 88.9 | 6.9
208620 | 02/06/1999 | 07:50:40 AM | 88.9 | 7.1
208621 | 02/06/1999 | 08:20:40 AM | 88.9 | 7.4
208622 | 02/06/1999 | 08:50:40 AM | 88.9 | 7.6
208623 | 02/06/1999 | 09:20:40 AM | 88.9 | 8.3
208624 | 02/06/1999 | 09:50:40 AM | 88.9 | 9.1
208625 | 02/06/1999 | 10:20:40 AM | 88.9 | 9.7
208626 | 02/06/1999 | 10:50:40 AM | 88.9 | 10.6
208627 | 02/06/1999 | 11:20:40 AM | 88.9 | 11.1
208628 | 02/06/1999 | 11:50:40 AM | 88.9 | 11.8
208629 | 02/06/1999 | 12:20:40 PM | 88.9 | 12
208630 | 02/06/1999 | 12:50:40 PM | 88.9 | 12.2
208631 | 02/06/1999 | 01:20:40 PM | 88.9 | 12.2
208632 | 02/06/1999 | 01:50:40 PM | 88.9 | 13.4
208633 | 02/06/1999 | 02:20:40 PM | 88.9 | 13.7
208634 | 02/06/1999 | 02:50:40 PM | 88.9 | 13.7
208635 | 02/06/1999 | 03:20:40 PM | 88.9 | 14.4
208636 | 02/06/1999 | 03:50:40 PM | 88.9 | 13.7
208637 | 02/06/1999 | 04:20:40 PM | 88.9 | 13.7
208638 | 02/06/1999 | 04:50:40 PM | 88.9 | 13.7
208639 | 02/06/1999 | 05:20:40 PM | 88.9 | 13.2
208640 | 02/06/1999 | 05:50:40 PM | 88.9 | 12.2
208641 | 02/06/1999 | 06:20:40 PM | 88.9 | 12.2
208642 | 02/06/1999 | 06:50:40 PM | 88.9 | 11.7
208643 | 02/06/1999 | 07:20:40 PM | 88.9 | 11.5
208644 | 02/06/1999 | 07:50:40 PM | 88.9 | 11.8
208645 | 02/06/1999 | 08:20:40 PM | 88.9 | 11
208646 | 02/06/1999 | 08:50:40 PM | 88.9 | 10.6
208647 | 02/06/1999 | 09:20:40 PM | 88.9 | 10.6
208648 | 02/06/1999 | 09:50:40 PM | 88.9 | 10.6
208649 | 02/06/1999 | 10:20:40 PM | 88.9 | 10.6
208650 | 02/06/1999 | 10:50:40 PM | 88.9 | 10.6
208651 | 02/06/1999 | 11:20:40 PM | 88.9 | 10.6
208652 | 02/06/1999 | 11:50:40 PM | 88.9 | 10.4
208653 | 02/07/1999 | 12:20:40 AM | 88.9 | 10.1
208654 | 02/07/1999 | 12:50:40 AM | 88.9 | 9.6
208655 | 02/07/1999 | 01:20:40 AM | 88.9 | 9.4
208656 | 02/07/1999 | 01:50:40 AM | 88.9 | 9.3
208657 | 02/07/1999 | 02:20:40 AM | 88.9 | 9.3
208658 | 02/07/1999 | 02:50:40 AM | 88.9 | 9.2
208659 | 02/07/1999 | 03:20:40 AM | 88.9 | 9.2
208660 | 02/07/1999 | 03:50:40 AM | 88.9 | 9.2
208661 | 02/07/1999 | 04:20:40 AM | 88.9 | 9.1
208662 | 02/07/1999 | 04:50:40 AM | 88.9 | 9.1
208663 | 02/07/1999 | 05:20:40 AM | 88.9 | 9.1
208664 | 02/07/1999 | 05:50:40 AM | 88.9 | 9
208665 | 02/07/1999 | 06:20:40 AM | 88.9 | 9
208666 | 02/07/1999 | 06:50:40 AM | 88.9 | 9
208667 | 02/07/1999 | 07:20:40 AM | 88.9 | 9.1
208668 | 02/07/1999 | 07:50:40 AM | 88.9 | 9.1
208669 | 02/07/1999 | 08:20:40 AM | 88.9 | 9.1
208670 | 02/07/1999 | 08:50:40 AM | 88.9 | 9.1
208671 | 02/07/1999 | 09:20:40 AM | 88.9 | 10.6
208672 | 02/07/1999 | 09:50:40 AM | 88.9 | 10.6
208673 | 02/07/1999 | 10:20:40 AM | 88.9 | 10.7
202043 | 01/18/1999 | 12:29:52 PM | 88.9 | 10.6
193184 | 12/20/1998 | 01:37:10 AM | 38.1 | 1.7
193185 | 12/20/1998 | 02:07:10 AM | 38.1 | 1.7
193186 | 12/20/1998 | 02:37:10 AM | 38.1 | 1.6
193187 | 12/20/1998 | 03:07:10 AM | 38.1 | 1.5
193188 | 12/20/1998 | 03:37:10 AM | 38.1 | 1.4
193189 | 12/20/1998 | 04:07:10 AM | 38.1 | 1.4
193190 | 12/20/1998 | 04:37:10 AM | 38.1 | 1.4
193191 | 12/20/1998 | 05:07:10 AM | 38.1 | 1.5
193192 | 12/20/1998 | 05:37:10 AM | 38.1 | 1.6
193193 | 12/20/1998 | 06:07:10 AM | 38.1 | 1.6
193194 | 12/20/1998 | 06:37:10 AM | 38.1 | 1.7
193195 | 12/20/1998 | 07:07:10 AM | 38.1 | 1.9
193196 | 12/20/1998 | 07:37:10 AM | 38.1 | 1.9
193197 | 12/20/1998 | 08:07:10 AM | 38.1 | 2
193198 | 12/20/1998 | 08:37:10 AM | 38.1 | 1.9
193199 | 12/20/1998 | 09:07:10 AM | 38.1 | 2
193200 | 12/20/1998 | 09:37:10 AM | 38.1 | 2.1
193201 | 12/20/1998 | 10:07:10 AM | 38.1 | 2.3
193202 | 12/20/1998 | 10:37:10 AM | 38.1 | 2.4
193203 | 12/20/1998 | 11:07:10 AM | 38.1 | 2.5
193204 | 12/20/1998 | 11:37:10 AM | 38.1 | 2.5
193205 | 12/20/1998 | 12:07:10 PM | 38.1 | 2.5
193206 | 12/20/1998 | 12:37:10 PM | 38.1 | 2.6
193207 | 12/20/1998 | 01:07:10 PM | 38.1 | 2.6
193208 | 12/20/1998 | 01:37:10 PM | 38.1 | 2.5
193209 | 12/20/1998 | 02:07:10 PM | 38.1 | 2.6
193210 | 12/20/1998 | 02:37:10 PM | 38.1 | 2.6
193211 | 12/20/1998 | 03:07:10 PM | 38.1 | 2.6
193212 | 12/20/1998 | 03:37:10 PM | 38.1 | 2.6
193213 | 12/20/1998 | 04:07:10 PM | 38.1 | 2.6
193214 | 12/20/1998 | 04:37:10 PM | 38.1 | 2.6
193215 | 12/20/1998 | 05:07:10 PM | 38.1 | 2.6
193216 | 12/20/1998 | 05:37:10 PM | 38.1 | 2.6
193217 | 12/20/1998 | 06:07:10 PM | 38.1 | 2.6
193218 | 12/20/1998 | 06:37:10 PM | 38.1 | 2.6
193219 | 12/20/1998 | 07:07:10 PM | 38.1 | 2.6
193220 | 12/20/1998 | 07:37:10 PM | 38.1 | 2.6
193221 | 12/20/1998 | 08:07:10 PM | 38.1 | 2.6
193222 | 12/20/1998 | 08:37:10 PM | 38.1 | 2.6
193223 | 12/20/1998 | 09:07:10 PM | 38.1 | 2.6
193224 | 12/20/1998 | 09:37:10 PM | 38.1 | 2.6
193225 | 12/20/1998 | 10:07:10 PM | 38.1 | 2.5
193226 | 12/20/1998 | 10:37:10 PM | 38.1 | 2.3
193227 | 12/20/1998 | 11:07:10 PM | 38.1 | 2.2
193228 | 12/20/1998 | 11:37:10 PM | 38.1 | 1.9
193229 | 12/21/1998 | 12:07:10 AM | 38.1 | 1.8
193230 | 12/21/1998 | 12:37:10 AM | 38.1 | 1.6
193231 | 12/21/1998 | 01:07:10 AM | 38.1 | 1.3
193232 | 12/21/1998 | 01:37:10 AM | 38.1 | 1.2
193233 | 12/21/1998 | 02:07:10 AM | 38.1 | 1.1
193234 | 12/21/1998 | 02:37:10 AM | 38.1 | 1.1
193235 | 12/21/1998 | 03:07:10 AM | 38.1 | 1.1
193236 | 12/21/1998 | 03:37:10 AM | 38.1 | 1.1
193237 | 12/21/1998 | 04:07:10 AM | 38.1 | 1.1
193238 | 12/21/1998 | 04:37:10 AM | 38.1 | 1.1
193239 | 12/21/1998 | 05:07:10 AM | 38.1 | 1
193240 | 12/21/1998 | 05:37:10 AM | 38.1 | 0.9
193241 | 12/21/1998 | 06:07:10 AM | 38.1 | 0.7
193242 | 12/21/1998 | 06:37:10 AM | 38.1 | 0.6
193243 | 12/21/1998 | 07:07:10 AM | 38.1 | 0.5
193244 | 12/21/1998 | 07:37:10 AM | 38.1 | 0.4
193245 | 12/21/1998 | 08:07:10 AM | 38.1 | 0.4
193246 | 12/21/1998 | 08:37:10 AM | 38.1 | 0.5
193247 | 12/21/1998 | 09:07:10 AM | 38.1 | 0.5
193248 | 12/21/1998 | 09:37:10 AM | 38.1 | 0.9
193249 | 12/21/1998 | 10:07:10 AM | 38.1 | 1
193250 | 12/21/1998 | 10:37:10 AM | 38.1 | 1.1
193251 | 12/21/1998 | 11:07:10 AM | 38.1 | 1.1
193252 | 12/21/1998 | 11:37:10 AM | 38.1 | 1.1
193253 | 12/21/1998 | 12:07:10 PM | 38.1 | 1.2
193254 | 12/21/1998 | 12:37:10 PM | 38.1 | 1.4
193255 | 12/21/1998 | 01:07:10 PM | 38.1 | 1.6
193256 | 12/21/1998 | 01:37:10 PM | 38.1 | 1.6
193257 | 12/21/1998 | 02:07:10 PM | 38.1 | 1.6
193258 | 12/21/1998 | 02:37:10 PM | 38.1 | 1.6
193259 | 12/21/1998 | 03:07:10 PM | 38.1 | 1.4
193260 | 12/21/1998 | 03:37:10 PM | 38.1 | 1.4
193261 | 12/21/1998 | 04:07:10 PM | 38.1 | 1.2
193262 | 12/21/1998 | 04:37:10 PM | 38.1 | 1.1
193263 | 12/21/1998 | 05:07:10 PM | 38.1 | 1.1
193264 | 12/21/1998 | 05:37:10 PM | 38.1 | 1.1
194603 | 12/18/1998 | 03:08:21 PM | 88.9 | 14
194604 | 12/18/1998 | 03:37:10 PM | 88.9 | 13.7
194605 | 12/18/1998 | 04:07:10 PM | 88.9 | 12.2
194606 | 12/18/1998 | 04:37:10 PM | 88.9 | 12.1
194607 | 12/18/1998 | 05:07:10 PM | 88.9 | 10.6
194608 | 12/18/1998 | 05:37:10 PM | 88.9 | 9.5
194609 | 12/18/1998 | 06:07:10 PM | 88.9 | 9.1
194610 | 12/18/1998 | 06:37:10 PM | 88.9 | 7.6
194611 | 12/18/1998 | 07:07:10 PM | 88.9 | 7.4
194612 | 12/18/1998 | 07:37:10 PM | 88.9 | 6.2
194613 | 12/18/1998 | 08:07:10 PM | 88.9 | 6
194614 | 12/18/1998 | 08:37:10 PM | 88.9 | 5
194615 | 12/18/1998 | 09:07:10 PM | 88.9 | 4.5
194616 | 12/18/1998 | 09:37:10 PM | 88.9 | 4.4
194617 | 12/18/1998 | 10:07:10 PM | 88.9 | 3.9
194618 | 12/18/1998 | 10:37:10 PM | 88.9 | 3.1
194619 | 12/18/1998 | 11:07:10 PM | 88.9 | 3
194620 | 12/18/1998 | 11:37:10 PM | 88.9 | 2.8
194621 | 12/19/1998 | 12:07:10 AM | 88.9 | 2
194622 | 12/19/1998 | 12:37:10 AM | 88.9 | 2.6
194623 | 12/19/1998 | 01:07:10 AM | 88.9 | 2.1
194624 | 12/19/1998 | 01:37:10 AM | 88.9 | 1.7
194625 | 12/19/1998 | 02:07:10 AM | 88.9 | 1.6
194626 | 12/19/1998 | 02:37:10 AM | 88.9 | 1.5
194627 | 12/19/1998 | 03:07:10 AM | 88.9 | 1.4
194628 | 12/19/1998 | 03:37:10 AM | 88.9 | 1.4
194629 | 12/19/1998 | 04:07:10 AM | 88.9 | 1.4
194630 | 12/19/1998 | 04:37:10 AM | 88.9 | 0.8
194631 | 12/19/1998 | 05:07:10 AM | 88.9 | 0.3
194632 | 12/19/1998 | 05:37:10 AM | 88.9 | 0
194633 | 12/19/1998 | 06:07:10 AM | 88.9 | 0.1
194634 | 12/19/1998 | 06:37:10 AM | 88.9 | 0.7
194635 | 12/19/1998 | 07:07:10 AM | 88.9 | 0.9
194636 | 12/19/1998 | 07:37:10 AM | 88.9 | 1.3
194637 | 12/19/1998 | 08:07:10 AM | 88.9 | 1.3
194638 | 12/19/1998 | 08:37:10 AM | 88.9 | 1.4
194639 | 12/19/1998 | 09:07:10 AM | 88.9 | 1.4
194640 | 12/19/1998 | 09:37:10 AM | 88.9 | 1.5
194641 | 12/19/1998 | 10:07:10 AM | 88.9 | 2
194642 | 12/19/1998 | 10:37:10 AM | 88.9 | 2.4
194643 | 12/19/1998 | 11:07:10 AM | 88.9 | 2.5
194644 | 12/19/1998 | 11:37:10 AM | 88.9 | 2.8
194645 | 12/19/1998 | 12:07:10 PM | 88.9 | 2.8
194646 | 12/19/1998 | 12:37:10 PM | 88.9 | 2.8
194647 | 12/19/1998 | 01:07:10 PM | 88.9 | 2.8
194648 | 12/19/1998 | 01:37:10 PM | 88.9 | 2.8
194649 | 12/19/1998 | 02:07:10 PM | 88.9 | 2.9
194650 | 12/19/1998 | 02:37:10 PM | 88.9 | 2.9
194651 | 12/19/1998 | 03:07:10 PM | 88.9 | 2.9
194652 | 12/19/1998 | 03:37:10 PM | 88.9 | 2.9
194653 | 12/19/1998 | 04:07:10 PM | 88.9 | 2.9
198641 | 01/09/1999 | 05:53:10 PM | 12.7 | 5.8
198642 | 01/09/1999 | 06:23:10 PM | 12.7 | 4.7
198643 | 01/09/1999 | 06:53:10 PM | 12.7 | 4.3
198644 | 01/09/1999 | 07:23:10 PM | 12.7 | 3.2
198645 | 01/09/1999 | 07:53:10 PM | 12.7 | 2.8
198646 | 01/09/1999 | 08:23:10 PM | 12.7 | 2.1
198647 | 01/09/1999 | 08:53:10 PM | 12.7 | 1.5
198648 | 01/09/1999 | 09:23:10 PM | 12.7 | 1.2
198649 | 01/09/1999 | 09:53:10 PM | 12.7 | 1
198650 | 01/09/1999 | 10:23:10 PM | 12.7 | 0
198651 | 01/09/1999 | 10:53:10 PM | 12.7 | -0.3
198652 | 01/09/1999 | 11:23:10 PM | 12.7 | -0.3
198653 | 01/09/1999 | 11:53:10 PM | 12.7 | -0.3
198654 | 01/10/1999 | 12:23:10 AM | 12.7 | -1.3
198655 | 01/10/1999 | 12:53:10 AM | 12.7 | -1.6
198656 | 01/10/1999 | 01:23:10 AM | 12.7 | -1.7
198657 | 01/10/1999 | 01:53:10 AM | 12.7 | -1.8
198658 | 01/10/1999 | 02:23:10 AM | 12.7 | -1.8
198659 | 01/10/1999 | 02:53:10 AM | 12.7 | -1.9
198660 | 01/10/1999 | 03:23:10 AM | 12.7 | -2.2
198661 | 01/10/1999 | 03:53:10 AM | 12.7 | -2.4
198662 | 01/10/1999 | 04:23:10 AM | 12.7 | -2.9
198663 | 01/10/1999 | 04:53:10 AM | 12.7 | -3.3
198664 | 01/10/1999 | 05:23:10 AM | 12.7 | -3.4
198665 | 01/10/1999 | 05:53:10 AM | 12.7 | -3.4
198666 | 01/10/1999 | 06:23:10 AM | 12.7 | -3.4
198667 | 01/10/1999 | 06:53:10 AM | 12.7 | -3.4
198668 | 01/10/1999 | 07:23:10 AM | 12.7 | -3.6
198669 | 01/10/1999 | 07:53:10 AM | 12.7 | -3.4
198670 | 01/10/1999 | 08:23:10 AM | 12.7 | -1.4
198671 | 01/10/1999 | 08:53:10 AM | 12.7 | 1.2
198672 | 01/10/1999 | 09:23:10 AM | 12.7 | 4.3
198673 | 01/10/1999 | 09:53:10 AM | 12.7 | 7.2
198674 | 01/10/1999 | 10:23:10 AM | 12.7 | 10.3
198675 | 01/10/1999 | 10:53:10 AM | 12.7 | 12
198676 | 01/10/1999 | 11:23:10 AM | 12.7 | 14.4
198677 | 01/10/1999 | 11:53:10 AM | 12.7 | 16.3
198678 | 01/10/1999 | 12:23:10 PM | 12.7 | 18.1
198679 | 01/10/1999 | 12:53:10 PM | 12.7 | 19.2
198680 | 01/10/1999 | 01:23:10 PM | 12.7 | 19.6
198681 | 01/10/1999 | 01:53:10 PM | 12.7 | 19.7
198682 | 01/10/1999 | 02:23:10 PM | 12.7 | 19.6
198683 | 01/10/1999 | 02:53:10 PM | 12.7 | 18.1
198684 | 01/10/1999 | 03:23:10 PM | 12.7 | 16.8
198685 | 01/10/1999 | 03:53:10 PM | 12.7 | 15
198686 | 01/10/1999 | 04:23:10 PM | 12.7 | 13.3
198687 | 01/10/1999 | 04:53:10 PM | 12.7 | 10.4
198688 | 01/10/1999 | 05:23:10 PM | 12.7 | 8.5
198689 | 01/10/1999 | 05:53:10 PM | 12.7 | 6.9
198690 | 01/10/1999 | 06:23:10 PM | 12.7 | 5.8
198691 | 01/10/1999 | 06:53:10 PM | 12.7 | 4.3
198692 | 01/10/1999 | 07:23:10 PM | 12.7 | 3.9
198693 | 01/10/1999 | 07:53:10 PM | 12.7 | 2.8
198694 | 01/10/1999 | 08:23:10 PM | 12.7 | 2.4
198695 | 01/10/1999 | 08:53:10 PM | 12.7 | 1.5
198696 | 01/10/1999 | 09:23:10 PM | 12.7 | 1.2
202933 | 01/06/1999 | 01:07:49 AM | 114.3 | 4.1
202934 | 01/06/1999 | 01:37:49 AM | 114.3 | 3.8
202935 | 01/06/1999 | 02:07:49 AM | 114.3 | 3.2
201162 | 01/31/1999 | 04:49:59 AM | 38.1 | 1.1
201163 | 01/31/1999 | 05:19:59 AM | 38.1 | 1.1
201164 | 01/31/1999 | 05:49:59 AM | 38.1 | 1.1
201165 | 01/31/1999 | 06:19:59 AM | 38.1 | 1.1
201166 | 01/31/1999 | 06:49:59 AM | 38.1 | 1.2
201167 | 01/31/1999 | 07:19:59 AM | 38.1 | 1.1
201168 | 01/31/1999 | 07:49:59 AM | 38.1 | 1.1
201169 | 01/31/1999 | 08:19:59 AM | 38.1 | 1.2
201170 | 01/31/1999 | 08:49:59 AM | 38.1 | 2.7
201171 | 01/31/1999 | 09:19:59 AM | 38.1 | 4.9
201172 | 01/31/1999 | 09:49:59 AM | 38.1 | 5.7
201173 | 01/31/1999 | 10:19:59 AM | 38.1 | 5.8
201174 | 01/31/1999 | 10:49:59 AM | 38.1 | 7.4
201175 | 01/31/1999 | 11:19:59 AM | 38.1 | 8.8
201176 | 01/31/1999 | 11:49:59 AM | 38.1 | 9.4
201177 | 01/31/1999 | 12:19:59 PM | 38.1 | 9.9
201178 | 01/31/1999 | 12:49:59 PM | 38.1 | 11.9
201179 | 01/31/1999 | 01:19:59 PM | 38.1 | 12.5
201180 | 01/31/1999 | 01:49:59 PM | 38.1 | 11.9
201181 | 01/31/1999 | 02:19:59 PM | 38.1 | 11.5
201182 | 01/31/1999 | 02:49:59 PM | 38.1 | 11.9
201183 | 01/31/1999 | 03:19:59 PM | 38.1 | 12.3
201184 | 01/31/1999 | 03:49:59 PM | 38.1 | 13.4
201185 | 01/31/1999 | 04:19:59 PM | 38.1 | 13.4
201186 | 01/31/1999 | 04:49:59 PM | 38.1 | 11.9
201187 | 01/31/1999 | 05:19:59 PM | 38.1 | 10.3
201188 | 01/31/1999 | 05:49:59 PM | 38.1 | 9.4
201189 | 01/31/1999 | 06:19:59 PM | 38.1 | 8.8
201190 | 01/31/1999 | 06:49:59 PM | 38.1 | 7.5
201191 | 01/31/1999 | 07:19:59 PM | 38.1 | 7.3
201192 | 01/31/1999 | 07:49:59 PM | 38.1 | 7.3
201193 | 01/31/1999 | 08:19:59 PM | 38.1 | 7.2
201194 | 01/31/1999 | 08:49:59 PM | 38.1 | 6.6
201195 | 01/31/1999 | 09:19:59 PM | 38.1 | 6.2
201196 | 01/31/1999 | 09:49:59 PM | 38.1 | 5.7
201197 | 01/31/1999 | 10:19:59 PM | 38.1 | 5
201198 | 01/31/1999 | 10:49:59 PM | 38.1 | 4.3
201199 | 01/31/1999 | 11:19:59 PM | 38.1 | 4.1
201200 | 01/31/1999 | 11:49:59 PM | 38.1 | 3.6
201201 | 01/01/1999 | 12:07:49 AM | 88.9 | 2.9
201202 | 01/01/1999 | 12:37:49 AM | 88.9 | 2.5
201203 | 01/01/1999 | 01:07:49 AM | 88.9 | 1.7
201204 | 01/01/1999 | 01:37:49 AM | 88.9 | 2.6
201205 | 01/01/1999 | 02:07:49 AM | 88.9 | 1.6
201206 | 01/01/1999 | 02:37:49 AM | 88.9 | 1.7
201207 | 01/01/1999 | 03:07:49 AM | 88.9 | 1.6
201208 | 01/01/1999 | 03:37:49 AM | 88.9 | 1.4
201209 | 01/01/1999 | 04:07:49 AM | 88.9 | 1.4
201210 | 01/01/1999 | 04:37:49 AM | 88.9 | 1.4
201211 | 01/01/1999 | 05:07:49 AM | 88.9 | 1.4
201212 | 01/01/1999 | 05:37:49 AM | 88.9 | 1.3
201213 | 01/01/1999 | 06:07:49 AM | 88.9 | 1.2
201214 | 01/01/1999 | 06:37:49 AM | 88.9 | 1.3
201215 | 01/01/1999 | 07:07:49 AM | 88.9 | 1.2
201216 | 01/01/1999 | 07:37:49 AM | 88.9 | 1.4
201217 | 01/01/1999 | 08:07:49 AM | 88.9 | 1.4
201218 | 01/01/1999 | 08:37:49 AM | 88.9 | 1.8
201219 | 01/01/1999 | 09:07:49 AM | 88.9 | 2.7
201220 | 01/01/1999 | 09:37:49 AM | 88.9 | 2.8
201221 | 01/01/1999 | 10:07:49 AM | 88.9 | 3.3
201222 | 01/01/1999 | 10:37:49 AM | 88.9 | 4.5
201223 | 01/01/1999 | 11:07:49 AM | 88.9 | 6.1
201224 | 01/01/1999 | 11:37:49 AM | 88.9 | 8.3
201225 | 01/01/1999 | 12:07:49 PM | 88.9 | 10.2
201226 | 01/01/1999 | 12:37:49 PM | 88.9 | 11.7
201227 | 01/01/1999 | 01:07:49 PM | 88.9 | 12.3
201228 | 01/01/1999 | 01:37:49 PM | 88.9 | 13.7
201229 | 01/01/1999 | 02:07:49 PM | 88.9 | 13.7
201230 | 01/01/1999 | 02:37:49 PM | 88.9 | 14
201231 | 01/01/1999 | 03:07:49 PM | 88.9 | 13.7
201232 | 01/01/1999 | 03:37:49 PM | 88.9 | 13.7
201233 | 01/01/1999 | 04:07:49 PM | 88.9 | 12.8
201234 | 01/01/1999 | 04:37:49 PM | 88.9 | 12.1
201235 | 01/01/1999 | 05:07:49 PM | 88.9 | 10.6
201236 | 01/01/1999 | 05:37:49 PM | 88.9 | 9.4
201237 | 01/01/1999 | 06:07:49 PM | 88.9 | 8.4
201238 | 01/01/1999 | 06:37:49 PM | 88.9 | 7.6
201239 | 01/01/1999 | 07:07:49 PM | 88.9 | 7.1
201240 | 01/01/1999 | 07:37:49 PM | 88.9 | 6.1
201241 | 01/01/1999 | 08:07:49 PM | 88.9 | 5.7
201242 | 01/01/1999 | 08:37:49 PM | 88.9 | 4.9
201684 | 01/11/1999 | 01:23:10 AM | 88.9 | 1.5
201685 | 01/11/1999 | 01:53:10 AM | 88.9 | 1.4
201686 | 01/11/1999 | 02:23:10 AM | 88.9 | 1.4
201687 | 01/11/1999 | 02:53:10 AM | 88.9 | 1.4
201688 | 01/11/1999 | 03:23:10 AM | 88.9 | 1.4
201689 | 01/11/1999 | 03:53:10 AM | 88.9 | 1.4
201690 | 01/11/1999 | 04:23:10 AM | 88.9 | 1.4
201691 | 01/11/1999 | 04:53:10 AM | 88.9 | 1.4
201692 | 01/11/1999 | 05:23:10 AM | 88.9 | 1.4
201693 | 01/11/1999 | 05:53:10 AM | 88.9 | 1.2
201694 | 01/11/1999 | 06:23:10 AM | 88.9 | 0.9
201695 | 01/11/1999 | 06:53:10 AM | 88.9 | 0.2
201696 | 01/11/1999 | 07:23:10 AM | 88.9 | 0.2
201697 | 01/11/1999 | 07:53:10 AM | 88.9 | -0.1
201698 | 01/11/1999 | 08:23:10 AM | 88.9 | 1
201699 | 01/11/1999 | 08:53:10 AM | 88.9 | 1.7
201700 | 01/11/1999 | 09:23:10 AM | 88.9 | 2.8
201701 | 01/11/1999 | 09:53:10 AM | 88.9 | 3
201702 | 01/11/1999 | 10:23:10 AM | 88.9 | 4.5
201703 | 01/11/1999 | 10:53:10 AM | 88.9 | 6
201704 | 01/11/1999 | 11:23:10 AM | 88.9 | 7.3
201705 | 01/11/1999 | 11:53:10 AM | 88.9 | 7.6
201706 | 01/11/1999 | 12:23:10 PM | 88.9 | 9.1
201707 | 01/11/1999 | 12:53:10 PM | 88.9 | 9.1
201708 | 01/11/1999 | 01:23:10 PM | 88.9 | 9.1
201709 | 01/11/1999 | 01:53:10 PM | 88.9 | 8.8
201710 | 01/11/1999 | 02:23:10 PM | 88.9 | 8.7
201711 | 01/11/1999 | 02:53:10 PM | 88.9 | 8.1
201712 | 01/11/1999 | 03:23:10 PM | 88.9 | 8.4
201713 | 01/11/1999 | 03:53:10 PM | 88.9 | 8.9
201714 | 01/11/1999 | 04:23:10 PM | 88.9 | 9.1
201715 | 01/11/1999 | 04:53:10 PM | 88.9 | 9.1
201716 | 01/11/1999 | 05:23:10 PM | 88.9 | 8.7
201717 | 01/11/1999 | 05:53:10 PM | 88.9 | 8
201718 | 01/11/1999 | 06:23:10 PM | 88.9 | 7.6
201719 | 01/11/1999 | 06:53:10 PM | 88.9 | 7.6
201720 | 01/11/1999 | 07:23:10 PM | 88.9 | 7
201721 | 01/11/1999 | 07:53:10 PM | 88.9 | 6.1
201722 | 01/11/1999 | 08:23:10 PM | 88.9 | 6
201723 | 01/11/1999 | 08:53:10 PM | 88.9 | 6
201724 | 01/11/1999 | 09:23:10 PM | 88.9 | 5.8
201725 | 01/11/1999 | 09:53:10 PM | 88.9 | 5.9
201726 | 01/11/1999 | 10:23:10 PM | 88.9 | 6
201727 | 01/11/1999 | 10:53:10 PM | 88.9 | 6
201728 | 01/11/1999 | 11:23:10 PM | 88.9 | 6
201729 | 01/11/1999 | 11:53:10 PM | 88.9 | 6
201730 | 01/12/1999 | 12:23:10 AM | 88.9 | 6
201731 | 01/12/1999 | 12:53:10 AM | 88.9 | 6
201732 | 01/12/1999 | 01:23:10 AM | 88.9 | 5.3
201733 | 01/12/1999 | 01:53:10 AM | 88.9 | 5
193316 | 12/22/1998 | 07:37:10 PM | 38.1 | -0.4
193317 | 12/22/1998 | 08:07:10 PM | 38.1 | -0.4
193318 | 12/22/1998 | 08:37:10 PM | 38.1 | -0.6
193319 | 12/22/1998 | 09:07:10 PM | 38.1 | -0.6
193320 | 12/22/1998 | 09:37:10 PM | 38.1 | -0.7
193321 | 12/22/1998 | 10:07:10 PM | 38.1 | -0.7
193322 | 12/22/1998 | 10:37:10 PM | 38.1 | -1.4
193323 | 12/22/1998 | 11:07:10 PM | 38.1 | -1.7
193324 | 12/22/1998 | 11:37:10 PM | 38.1 | -1.9
193325 | 12/23/1998 | 12:07:10 AM | 38.1 | -1.9
193326 | 12/23/1998 | 12:37:10 AM | 38.1 | -1.9
193327 | 12/23/1998 | 01:07:10 AM | 38.1 | -1.9
193328 | 12/23/1998 | 01:37:10 AM | 38.1 | -1.9
193329 | 12/23/1998 | 02:07:10 AM | 38.1 | -1.9
193330 | 12/23/1998 | 02:37:10 AM | 38.1 | -1.9
193331 | 12/23/1998 | 03:07:10 AM | 38.1 | -2
193332 | 12/23/1998 | 03:37:10 AM | 38.1 | -2
193333 | 12/23/1998 | 04:07:10 AM | 38.1 | -2
193334 | 12/23/1998 | 04:37:10 AM | 38.1 | -2.1
193335 | 12/23/1998 | 05:07:10 AM | 38.1 | -2.3
193336 | 12/23/1998 | 05:37:10 AM | 38.1 | -2.3
193337 | 12/23/1998 | 06:07:10 AM | 38.1 | -2.6
193338 | 12/23/1998 | 06:37:10 AM | 38.1 | -2.8
193339 | 12/23/1998 | 07:07:10 AM | 38.1 | -3
193340 | 12/23/1998 | 07:37:10 AM | 38.1 | -2.9
193341 | 12/23/1998 | 08:07:10 AM | 38.1 | -3
193342 | 12/23/1998 | 08:37:10 AM | 38.1 | -2.8
193343 | 12/23/1998 | 09:07:10 AM | 38.1 | -2.3
193344 | 12/23/1998 | 09:37:10 AM | 38.1 | -1.9
193345 | 12/23/1998 | 10:07:10 AM | 38.1 | -1.9
193346 | 12/23/1998 | 10:37:10 AM | 38.1 | -1.7
193347 | 12/23/1998 | 11:07:10 AM | 38.1 | -1.5
193348 | 12/23/1998 | 11:37:10 AM | 38.1 | -0.4
193349 | 12/23/1998 | 12:07:10 PM | 38.1 | -0.4
193350 | 12/23/1998 | 12:37:10 PM | 38.1 | -0.3
193351 | 12/23/1998 | 01:07:10 PM | 38.1 | 0.1
193352 | 12/23/1998 | 01:37:10 PM | 38.1 | 0.5
193353 | 12/23/1998 | 02:07:10 PM | 38.1 | 0.8
193354 | 12/23/1998 | 02:37:10 PM | 38.1 | 0.8
193355 | 12/23/1998 | 03:07:10 PM | 38.1 | 0.8
193356 | 12/23/1998 | 03:37:10 PM | 38.1 | 0.7
193357 | 12/23/1998 | 04:07:10 PM | 38.1 | 0.6
193358 | 12/23/1998 | 04:37:10 PM | 38.1 | 0
193359 | 12/23/1998 | 05:07:10 PM | 38.1 | -0.4
193360 | 12/23/1998 | 05:37:10 PM | 38.1 | -0.4
193361 | 12/23/1998 | 06:07:10 PM | 38.1 | -0.4
193362 | 12/23/1998 | 06:37:10 PM | 38.1 | -0.7
193363 | 12/23/1998 | 07:07:10 PM | 38.1 | -0.9
193364 | 12/23/1998 | 07:37:10 PM | 38.1 | -1.2
193365 | 12/23/1998 | 08:07:10 PM | 38.1 | -1.6
193366 | 12/23/1998 | 08:37:10 PM | 38.1 | -1.8
193367 | 12/23/1998 | 09:07:10 PM | 38.1 | -1.9
193368 | 12/23/1998 | 09:37:10 PM | 38.1 | -1.9
193369 | 12/23/1998 | 10:07:10 PM | 38.1 | -1.9
193370 | 12/23/1998 | 10:37:10 PM | 38.1 | -1.9
193371 | 12/23/1998 | 11:07:10 PM | 38.1 | -1.9
193372 | 12/23/1998 | 11:37:10 PM | 38.1 | -1.9
200140 | 01/09/1999 | 10:23:10 PM | 38.1 | 1.1
200141 | 01/09/1999 | 10:53:10 PM | 38.1 | 0.7
200142 | 01/09/1999 | 11:23:10 PM | 38.1 | 0
202044 | 01/18/1999 | 12:59:52 PM | 88.9 | 10.9
202045 | 01/18/1999 | 01:29:52 PM | 88.9 | 10.8
202046 | 01/18/1999 | 01:59:52 PM | 88.9 | 10.8
202047 | 01/18/1999 | 02:29:52 PM | 88.9 | 11.7
202048 | 01/18/1999 | 02:59:52 PM | 88.9 | 12.2
202049 | 01/18/1999 | 03:29:52 PM | 88.9 | 12.2
202050 | 01/18/1999 | 03:59:52 PM | 88.9 | 12
202051 | 01/18/1999 | 04:29:52 PM | 88.9 | 10.7
202052 | 01/18/1999 | 04:59:52 PM | 88.9 | 10.5
202053 | 01/18/1999 | 05:29:52 PM | 88.9 | 9.6
202054 | 01/18/1999 | 05:59:52 PM | 88.9 | 9.1
202055 | 01/18/1999 | 06:29:52 PM | 88.9 | 9.1
202056 | 01/18/1999 | 06:59:52 PM | 88.9 | 8.9
202057 | 01/18/1999 | 07:29:52 PM | 88.9 | 8.6
202058 | 01/18/1999 | 07:59:52 PM | 88.9 | 7.7
202059 | 01/18/1999 | 08:29:52 PM | 88.9 | 7.6
202060 | 01/18/1999 | 08:59:52 PM | 88.9 | 7.6
202061 | 01/18/1999 | 09:29:52 PM | 88.9 | 7.6
202062 | 01/18/1999 | 09:59:52 PM | 88.9 | 7.6
202063 | 01/18/1999 | 10:29:52 PM | 88.9 | 7.5
202064 | 01/18/1999 | 10:59:52 PM | 88.9 | 7.2
202065 | 01/18/1999 | 11:29:52 PM | 88.9 | 6.8
202066 | 01/18/1999 | 11:59:52 PM | 88.9 | 6.1
202067 | 01/19/1999 | 12:29:52 AM | 88.9 | 6.1
202068 | 01/19/1999 | 12:59:52 AM | 88.9 | 6.3
202069 | 01/19/1999 | 01:29:52 AM | 88.9 | 6.5
202070 | 01/19/1999 | 01:59:52 AM | 88.9 | 6.6
202071 | 01/19/1999 | 02:29:52 AM | 88.9 | 6.9
202072 | 01/19/1999 | 02:59:52 AM | 88.9 | 6.9
202073 | 01/19/1999 | 03:29:52 AM | 88.9 | 6.9
202074 | 01/19/1999 | 03:59:52 AM | 88.9 | 6.9
202075 | 01/19/1999 | 04:29:52 AM | 88.9 | 7.1
202076 | 01/19/1999 | 04:59:52 AM | 88.9 | 7.1
202077 | 01/19/1999 | 05:29:52 AM | 88.9 | 7.3
202078 | 01/19/1999 | 05:59:52 AM | 88.9 | 7
202079 | 01/19/1999 | 06:29:52 AM | 88.9 | 6.5
202080 | 01/19/1999 | 06:59:52 AM | 88.9 | 6.1
202081 | 01/19/1999 | 07:29:52 AM | 88.9 | 6.1
202082 | 01/19/1999 | 07:59:52 AM | 88.9 | 6.1
202083 | 01/19/1999 | 08:29:52 AM | 88.9 | 6.1
202084 | 01/19/1999 | 08:59:52 AM | 88.9 | 6.4
202085 | 01/19/1999 | 09:29:52 AM | 88.9 | 7.5
202086 | 01/19/1999 | 09:59:52 AM | 88.9 | 7.6
202087 | 01/19/1999 | 10:29:52 AM | 88.9 | 9.1
202088 | 01/19/1999 | 10:59:52 AM | 88.9 | 10.7
202089 | 01/19/1999 | 11:29:52 AM | 88.9 | 12.2
202090 | 01/19/1999 | 11:59:52 AM | 88.9 | 13.4
202091 | 01/19/1999 | 12:29:52 PM | 88.9 | 14.1
202092 | 01/19/1999 | 12:59:52 PM | 88.9 | 15.2
202093 | 01/19/1999 | 01:29:52 PM | 88.9 | 15.9
202094 | 01/19/1999 | 01:59:52 PM | 88.9 | 16.7
202095 | 01/19/1999 | 02:29:52 PM | 88.9 | 16.7
202096 | 01/19/1999 | 02:59:52 PM | 88.9 | 15.4
202097 | 01/19/1999 | 03:29:52 PM | 88.9 | 14.3
202098 | 01/19/1999 | 03:59:52 PM | 88.9 | 13.7
202099 | 01/19/1999 | 04:29:52 PM | 88.9 | 13.6
202100 | 01/19/1999 | 04:59:52 PM | 88.9 | 12.2
202101 | 01/19/1999 | 05:29:52 PM | 88.9 | 11.8
202102 | 01/19/1999 | 05:59:52 PM | 88.9 | 10.6
202103 | 01/19/1999 | 06:29:52 PM | 88.9 | 10.6
202104 | 01/19/1999 | 06:59:52 PM | 88.9 | 10.5
202105 | 01/19/1999 | 07:29:52 PM | 88.9 | 10
202106 | 01/19/1999 | 07:59:52 PM | 88.9 | 9.7
202107 | 01/19/1999 | 08:29:52 PM | 88.9 | 9.5
202108 | 01/19/1999 | 08:59:52 PM | 88.9 | 9.2
202109 | 01/19/1999 | 09:29:52 PM | 88.9 | 9.2
202110 | 01/19/1999 | 09:59:52 PM | 88.9 | 9.1
202111 | 01/19/1999 | 10:29:52 PM | 88.9 | 9.1
202112 | 01/19/1999 | 10:59:52 PM | 88.9 | 9.1
202113 | 01/19/1999 | 11:29:52 PM | 88.9 | 9.1
202114 | 01/19/1999 | 11:59:52 PM | 88.9 | 8.8
202115 | 01/20/1999 | 12:29:52 AM | 88.9 | 8.7
202116 | 01/20/1999 | 12:59:52 AM | 88.9 | 8.5
202117 | 01/20/1999 | 01:29:52 AM | 88.9 | 8.1
202118 | 01/20/1999 | 01:59:52 AM | 88.9 | 7.6
202119 | 01/20/1999 | 02:29:52 AM | 88.9 | 7.6
202120 | 01/20/1999 | 02:59:52 AM | 88.9 | 7.6
202121 | 01/20/1999 | 03:29:52 AM | 88.9 | 7.6
202122 | 01/20/1999 | 03:59:52 AM | 88.9 | 7.6
202123 | 01/20/1999 | 04:29:52 AM | 88.9 | 7.6
202124 | 01/20/1999 | 04:59:52 AM | 88.9 | 7.5
202125 | 01/20/1999 | 05:29:52 AM | 88.9 | 7.3
202126 | 01/20/1999 | 05:59:52 AM | 88.9 | 7.1
202127 | 01/20/1999 | 06:29:52 AM | 88.9 | 7.2
202128 | 01/20/1999 | 06:59:52 AM | 88.9 | 7.1
202129 | 01/20/1999 | 07:29:52 AM | 88.9 | 7.3
202130 | 01/20/1999 | 07:59:52 AM | 88.9 | 7.5
202131 | 01/20/1999 | 08:29:52 AM | 88.9 | 7.6
202132 | 01/20/1999 | 08:49:59 AM | 88.9 | 7.6
202133 | 01/20/1999 | 09:19:59 AM | 88.9 | 8.1
202134 | 01/20/1999 | 09:49:59 AM | 88.9 | 9.1
202135 | 01/20/1999 | 10:19:59 AM | 88.9 | 9.1
202136 | 01/20/1999 | 10:49:59 AM | 88.9 | 9.5
202137 | 01/20/1999 | 11:19:59 AM | 88.9 | 9.8
202138 | 01/20/1999 | 11:49:59 AM | 88.9 | 10.5
202139 | 01/20/1999 | 12:19:59 PM | 88.9 | 10.7
202140 | 01/20/1999 | 12:49:59 PM | 88.9 | 12.4
202141 | 01/20/1999 | 01:19:59 PM | 88.9 | 13.7
202142 | 01/20/1999 | 01:49:59 PM | 88.9 | 13.7
202143 | 01/20/1999 | 02:19:59 PM | 88.9 | 13.7
202144 | 01/20/1999 | 02:49:59 PM | 88.9 | 12.2
202145 | 01/20/1999 | 03:19:59 PM | 88.9 | 12.1
202146 | 01/20/1999 | 03:49:59 PM | 88.9 | 11.9
202147 | 01/20/1999 | 04:19:59 PM | 88.9 | 10.6
202148 | 01/20/1999 | 04:49:59 PM | 88.9 | 10.6
202149 | 01/20/1999 | 05:19:59 PM | 88.9 | 9.9
202150 | 01/20/1999 | 05:49:59 PM | 88.9 | 9.2
202151 | 01/20/1999 | 06:19:59 PM | 88.9 | 9.1
202152 | 01/20/1999 | 06:49:59 PM | 88.9 | 8.9
202153 | 01/20/1999 | 07:19:59 PM | 88.9 | 7.6
202154 | 01/20/1999 | 07:49:59 PM | 88.9 | 7.6
202155 | 01/20/1999 | 08:19:59 PM | 88.9 | 7.6
202156 | 01/20/1999 | 08:49:59 PM | 88.9 | 7.2
202157 | 01/20/1999 | 09:19:59 PM | 88.9 | 6.9
202158 | 01/20/1999 | 09:49:59 PM | 88.9 | 6.8
202159 | 01/20/1999 | 10:19:59 PM | 88.9 | 6.7
202160 | 01/20/1999 | 10:49:59 PM | 88.9 | 6.5
202161 | 01/20/1999 | 11:19:59 PM | 88.9 | 6.5
202162 | 01/20/1999 | 11:49:59 PM | 88.9 | 6.7
202163 | 01/21/1999 | 12:19:59 AM | 88.9 | 6.3
202164 | 01/21/1999 | 12:49:59 AM | 88.9 | 6.1
202165 | 01/21/1999 | 01:19:59 AM | 88.9 | 6
202166 | 01/21/1999 | 01:49:59 AM | 88.9 | 5.7
202167 | 01/21/1999 | 02:19:59 AM | 88.9 | 5.2
202168 | 01/21/1999 | 02:49:59 AM | 88.9 | 4.7
202169 | 01/21/1999 | 03:19:59 AM | 88.9 | 4.5
202170 | 01/21/1999 | 03:49:59 AM | 88.9 | 4.5
202171 | 01/21/1999 | 04:19:59 AM | 88.9 | 4.5
202172 | 01/21/1999 | 04:49:59 AM | 88.9 | 4.5
202173 | 01/21/1999 | 05:19:59 AM | 88.9 | 4.5
202174 | 01/21/1999 | 05:49:59 AM | 88.9 | 4.4
202175 | 01/21/1999 | 06:19:59 AM | 88.9 | 4.4
202176 | 01/21/1999 | 06:49:59 AM | 88.9 | 4.3
193698 | 12/30/1998 | 06:37:49 PM | 38.1 | 5.4
193699 | 12/30/1998 | 07:07:49 PM | 38.1 | 4.6
193700 | 12/30/1998 | 07:37:49 PM | 38.1 | 4.2
193701 | 12/30/1998 | 08:07:49 PM | 38.1 | 4.2
193702 | 12/30/1998 | 08:37:49 PM | 38.1 | 4.2
193703 | 12/30/1998 | 09:07:49 PM | 38.1 | 4.2
193704 | 12/30/1998 | 09:37:49 PM | 38.1 | 4.2
193705 | 12/30/1998 | 10:07:49 PM | 38.1 | 4.2
193706 | 12/30/1998 | 10:37:49 PM | 38.1 | 4.2
193707 | 12/30/1998 | 11:07:49 PM | 38.1 | 3.9
193708 | 12/30/1998 | 11:37:49 PM | 38.1 | 3.1
193709 | 12/31/1998 | 12:07:49 AM | 38.1 | 2.7
193710 | 12/31/1998 | 12:37:49 AM | 38.1 | 2.7
193711 | 12/31/1998 | 01:07:49 AM | 38.1 | 2.7
193712 | 12/31/1998 | 01:37:49 AM | 38.1 | 2.7
193713 | 12/31/1998 | 02:07:49 AM | 38.1 | 2.7
193714 | 12/31/1998 | 02:37:49 AM | 38.1 | 2.3
193715 | 12/31/1998 | 03:07:49 AM | 38.1 | 1.8
193716 | 12/31/1998 | 03:37:49 AM | 38.1 | 2.1
193717 | 12/31/1998 | 04:07:49 AM | 38.1 | 2.3
193718 | 12/31/1998 | 04:37:49 AM | 38.1 | 1.7
193719 | 12/31/1998 | 05:07:49 AM | 38.1 | 1.6
193720 | 12/31/1998 | 05:37:49 AM | 38.1 | 1.5
193721 | 12/31/1998 | 06:07:49 AM | 38.1 | 2.7
193722 | 12/31/1998 | 06:37:49 AM | 38.1 | 3.2
193723 | 12/31/1998 | 07:07:49 AM | 38.1 | 2.7
193724 | 12/31/1998 | 07:37:49 AM | 38.1 | 2.7
193725 | 12/31/1998 | 08:07:49 AM | 38.1 | 3
193726 | 12/31/1998 | 08:37:49 AM | 38.1 | 4.2
193727 | 12/31/1998 | 09:07:49 AM | 38.1 | 5.7
193728 | 12/31/1998 | 09:37:49 AM | 38.1 | 7.3
193729 | 12/31/1998 | 10:07:49 AM | 38.1 | 8.8
193730 | 12/31/1998 | 10:37:49 AM | 38.1 | 10.7
193731 | 12/31/1998 | 11:07:49 AM | 38.1 | 12.1
193732 | 12/31/1998 | 11:37:49 AM | 38.1 | 13.6
193093 | 12/18/1998 | 04:08:21 AM | 38.1 | -0.4
193734 | 12/31/1998 | 12:37:49 PM | 38.1 | 16.3
193735 | 12/31/1998 | 01:07:49 PM | 38.1 | 16.5
193736 | 12/31/1998 | 01:37:49 PM | 38.1 | 16.8
193737 | 12/31/1998 | 02:07:49 PM | 38.1 | 16.6
193738 | 12/31/1998 | 02:37:49 PM | 38.1 | 16.4
193739 | 12/31/1998 | 03:07:49 PM | 38.1 | 15.1
193740 | 12/31/1998 | 03:37:49 PM | 38.1 | 13.7
193741 | 12/31/1998 | 04:07:49 PM | 38.1 | 11.9
193742 | 12/31/1998 | 04:37:49 PM | 38.1 | 11.3
193743 | 12/31/1998 | 05:07:49 PM | 38.1 | 9.4
193744 | 12/31/1998 | 05:37:49 PM | 38.1 | 8.6
193745 | 12/31/1998 | 06:07:49 PM | 38.1 | 7.3
193746 | 12/31/1998 | 06:37:49 PM | 38.1 | 6.3
193747 | 12/31/1998 | 07:07:49 PM | 38.1 | 5.7
193748 | 12/31/1998 | 07:37:49 PM | 38.1 | 5.4
193749 | 12/31/1998 | 08:07:49 PM | 38.1 | 4.2
193750 | 12/31/1998 | 08:37:49 PM | 38.1 | 4
193751 | 12/31/1998 | 09:07:49 PM | 38.1 | 3
193752 | 12/31/1998 | 09:37:49 PM | 38.1 | 2.7
193753 | 12/31/1998 | 10:07:49 PM | 38.1 | 2.2
193754 | 12/31/1998 | 10:37:49 PM | 38.1 | 1.4
204730 | 01/12/1999 | 10:23:10 AM | 139.7 | 3.2
202936 | 01/06/1999 | 02:37:49 AM | 114.3 | 3.4
202937 | 01/06/1999 | 03:07:49 AM | 114.3 | 2.9
202938 | 01/06/1999 | 03:37:49 AM | 114.3 | 2.8
202939 | 01/06/1999 | 04:07:49 AM | 114.3 | 2.6
202940 | 01/06/1999 | 04:37:49 AM | 114.3 | 2.6
202941 | 01/06/1999 | 05:07:49 AM | 114.3 | 2.6
202942 | 01/06/1999 | 05:37:49 AM | 114.3 | 2.6
202943 | 01/06/1999 | 06:07:49 AM | 114.3 | 2.5
202944 | 01/06/1999 | 06:37:49 AM | 114.3 | 2.5
202945 | 01/06/1999 | 07:07:49 AM | 114.3 | 2
202946 | 01/06/1999 | 07:37:49 AM | 114.3 | 2
202947 | 01/06/1999 | 08:07:49 AM | 114.3 | 2
202948 | 01/06/1999 | 08:37:49 AM | 114.3 | 1.8
202949 | 01/06/1999 | 09:07:49 AM | 114.3 | 2.1
202950 | 01/06/1999 | 09:37:49 AM | 114.3 | 2.4
202951 | 01/06/1999 | 10:07:49 AM | 114.3 | 2.5
202952 | 01/06/1999 | 10:37:49 AM | 114.3 | 2.6
202953 | 01/06/1999 | 11:07:49 AM | 114.3 | 2.6
202954 | 01/06/1999 | 11:37:49 AM | 114.3 | 2.6
202955 | 01/06/1999 | 12:07:49 PM | 114.3 | 2.6
202956 | 01/06/1999 | 12:37:49 PM | 114.3 | 2.6
202957 | 01/06/1999 | 01:07:49 PM | 114.3 | 4.6
202958 | 01/06/1999 | 01:37:49 PM | 114.3 | 5.7
202959 | 01/06/1999 | 02:07:49 PM | 114.3 | 6.1
202960 | 01/06/1999 | 02:37:49 PM | 114.3 | 7.2
202961 | 01/06/1999 | 03:07:49 PM | 114.3 | 7.3
202962 | 01/06/1999 | 03:37:49 PM | 114.3 | 7.9
202963 | 01/06/1999 | 04:07:49 PM | 114.3 | 8.3
202964 | 01/06/1999 | 04:37:49 PM | 114.3 | 8
202965 | 01/06/1999 | 05:07:49 PM | 114.3 | 7.7
202966 | 01/06/1999 | 05:37:49 PM | 114.3 | 7.2
202967 | 01/06/1999 | 06:07:49 PM | 114.3 | 7.2
202968 | 01/06/1999 | 06:37:49 PM | 114.3 | 7.2
202969 | 01/06/1999 | 07:07:49 PM | 114.3 | 7.2
202970 | 01/06/1999 | 07:37:49 PM | 114.3 | 6.9
202971 | 01/06/1999 | 08:07:49 PM | 114.3 | 6.6
202972 | 01/06/1999 | 08:37:49 PM | 114.3 | 5.9
202973 | 01/06/1999 | 09:07:49 PM | 114.3 | 5.7
202974 | 01/06/1999 | 09:37:49 PM | 114.3 | 5.6
202975 | 01/06/1999 | 10:07:49 PM | 114.3 | 5.6
202976 | 01/06/1999 | 10:37:49 PM | 114.3 | 5.6
202977 | 01/06/1999 | 11:07:49 PM | 114.3 | 5.4
202978 | 01/06/1999 | 11:37:49 PM | 114.3 | 5
202979 | 01/07/1999 | 12:07:49 AM | 114.3 | 4.7
202980 | 01/07/1999 | 12:37:49 AM | 114.3 | 4.6
202981 | 01/07/1999 | 01:07:49 AM | 114.3 | 4.2
202982 | 01/07/1999 | 01:37:49 AM | 114.3 | 4.2
202983 | 01/07/1999 | 02:07:49 AM | 114.3 | 4.1
202984 | 01/07/1999 | 02:37:49 AM | 114.3 | 4.1
202985 | 01/07/1999 | 03:07:49 AM | 114.3 | 4.1
202986 | 01/07/1999 | 03:37:49 AM | 114.3 | 3.9
202987 | 01/07/1999 | 04:07:49 AM | 114.3 | 3.4
202988 | 01/07/1999 | 04:37:49 AM | 114.3 | 3.6
202989 | 01/07/1999 | 05:07:49 AM | 114.3 | 3.5
202990 | 01/07/1999 | 05:37:49 AM | 114.3 | 3.4
202991 | 01/07/1999 | 06:07:49 AM | 114.3 | 3.5
202992 | 01/07/1999 | 06:37:49 AM | 114.3 | 3.6
202993 | 01/07/1999 | 07:07:49 AM | 114.3 | 3.2
202994 | 01/07/1999 | 07:37:49 AM | 114.3 | 2.6
202995 | 01/07/1999 | 08:07:49 AM | 114.3 | 2.6
202996 | 01/07/1999 | 08:37:49 AM | 114.3 | 2.6
202997 | 01/07/1999 | 09:07:49 AM | 114.3 | 2.6
202998 | 01/07/1999 | 09:37:49 AM | 114.3 | 2.6
202999 | 01/07/1999 | 10:07:49 AM | 114.3 | 2.6
203000 | 01/07/1999 | 10:37:49 AM | 114.3 | 2.6
203001 | 01/07/1999 | 11:07:49 AM | 114.3 | 3
203002 | 01/07/1999 | 11:37:49 AM | 114.3 | 4.1
203003 | 01/07/1999 | 12:07:49 PM | 114.3 | 5.5
203004 | 01/07/1999 | 12:37:49 PM | 114.3 | 6.2
203005 | 01/07/1999 | 01:07:49 PM | 114.3 | 7.2
203006 | 01/07/1999 | 01:37:49 PM | 114.3 | 8.6
203007 | 01/07/1999 | 02:07:49 PM | 114.3 | 8.9
203008 | 01/07/1999 | 02:37:49 PM | 114.3 | 9.7
203009 | 01/07/1999 | 02:53:10 PM | 114.3 | 10.1
203010 | 01/07/1999 | 03:23:10 PM | 114.3 | 10.2
203011 | 01/07/1999 | 03:53:10 PM | 114.3 | 10.2
203012 | 01/07/1999 | 04:23:10 PM | 114.3 | 10.2
203013 | 01/07/1999 | 04:53:10 PM | 114.3 | 10.2
203014 | 01/07/1999 | 05:23:10 PM | 114.3 | 9.7
203443 | 01/16/1999 | 03:29:52 PM | 114.3 | 14.1
203444 | 01/16/1999 | 03:59:52 PM | 114.3 | 13.7
203445 | 01/16/1999 | 04:29:52 PM | 114.3 | 13.3
203446 | 01/16/1999 | 04:59:52 PM | 114.3 | 13.3
203447 | 01/16/1999 | 05:29:52 PM | 114.3 | 13.3
203448 | 01/16/1999 | 05:59:52 PM | 114.3 | 12.9
203449 | 01/16/1999 | 06:29:52 PM | 114.3 | 13.2
203450 | 01/16/1999 | 06:59:52 PM | 114.3 | 12
203451 | 01/16/1999 | 07:29:52 PM | 114.3 | 11.8
203452 | 01/16/1999 | 07:59:52 PM | 114.3 | 11.8
203453 | 01/16/1999 | 08:29:52 PM | 114.3 | 11.7
203454 | 01/16/1999 | 08:59:52 PM | 114.3 | 11.5
203455 | 01/16/1999 | 09:29:52 PM | 114.3 | 11.4
203456 | 01/16/1999 | 09:59:52 PM | 114.3 | 11
203457 | 01/16/1999 | 10:29:52 PM | 114.3 | 10.5
203458 | 01/16/1999 | 10:59:52 PM | 114.3 | 10.2
203459 | 01/16/1999 | 11:29:52 PM | 114.3 | 10.2
203460 | 01/16/1999 | 11:59:52 PM | 114.3 | 10.2
203461 | 01/17/1999 | 12:29:52 AM | 114.3 | 10.1
203462 | 01/17/1999 | 12:59:52 AM | 114.3 | 9.7
203463 | 01/17/1999 | 01:29:52 AM | 114.3 | 9.5
203464 | 01/17/1999 | 01:59:52 AM | 114.3 | 9.4
203465 | 01/17/1999 | 02:29:52 AM | 114.3 | 9.3
205129 | 01/20/1999 | 05:19:59 PM | 139.7 | 8.7
205130 | 01/20/1999 | 05:49:59 PM | 139.7 | 8.6
205131 | 01/20/1999 | 06:19:59 PM | 139.7 | 8.6
205132 | 01/20/1999 | 06:49:59 PM | 139.7 | 8.5
205133 | 01/20/1999 | 07:19:59 PM | 139.7 | 8.1
205134 | 01/20/1999 | 07:49:59 PM | 139.7 | 8
205135 | 01/20/1999 | 08:19:59 PM | 139.7 | 7.6
205136 | 01/20/1999 | 08:49:59 PM | 139.7 | 7.2
205137 | 01/20/1999 | 09:19:59 PM | 139.7 | 7.1
205138 | 01/20/1999 | 09:49:59 PM | 139.7 | 7.1
205139 | 01/20/1999 | 10:19:59 PM | 139.7 | 7.1
205140 | 01/20/1999 | 10:49:59 PM | 139.7 | 6.9
205141 | 01/20/1999 | 11:19:59 PM | 139.7 | 6.9
205142 | 01/20/1999 | 11:49:59 PM | 139.7 | 6.7
205143 | 01/21/1999 | 12:19:59 AM | 139.7 | 6.3
205144 | 01/21/1999 | 12:49:59 AM | 139.7 | 6.4
205145 | 01/21/1999 | 01:19:59 AM | 139.7 | 6
205146 | 01/21/1999 | 01:49:59 AM | 139.7 | 5.7
205147 | 01/21/1999 | 02:19:59 AM | 139.7 | 5.6
205148 | 01/21/1999 | 02:49:59 AM | 139.7 | 5.6
205149 | 01/21/1999 | 03:19:59 AM | 139.7 | 5.6
205150 | 01/21/1999 | 03:49:59 AM | 139.7 | 5.5
205151 | 01/21/1999 | 04:19:59 AM | 139.7 | 5.5
205152 | 01/21/1999 | 04:49:59 AM | 139.7 | 5.3
205153 | 01/21/1999 | 05:19:59 AM | 139.7 | 5.1
201293 | 01/02/1999 | 10:07:49 PM | 88.9 | 3
201294 | 01/02/1999 | 10:37:49 PM | 88.9 | 3
201295 | 01/02/1999 | 11:07:49 PM | 88.9 | 2.9
201296 | 01/02/1999 | 11:37:49 PM | 88.9 | 2.5
201297 | 01/03/1999 | 12:07:49 AM | 88.9 | 1.6
201298 | 01/03/1999 | 12:37:49 AM | 88.9 | 1.9
201299 | 01/03/1999 | 01:07:49 AM | 88.9 | 1.5
201300 | 01/03/1999 | 01:37:49 AM | 88.9 | 1.4
201301 | 01/03/1999 | 02:07:49 AM | 88.9 | 1.4
201302 | 01/03/1999 | 02:37:49 AM | 88.9 | 1.4
201303 | 01/03/1999 | 03:07:49 AM | 88.9 | 1.4
201304 | 01/03/1999 | 03:37:49 AM | 88.9 | 0.6
201305 | 01/03/1999 | 04:07:49 AM | 88.9 | 0.3
201306 | 01/03/1999 | 04:37:49 AM | 88.9 | 0
201307 | 01/03/1999 | 05:07:49 AM | 88.9 | -0.1
201308 | 01/03/1999 | 05:37:49 AM | 88.9 | -0.1
201309 | 01/03/1999 | 06:07:49 AM | 88.9 | -0.1
201310 | 01/03/1999 | 06:37:49 AM | 88.9 | -0.2
201311 | 01/03/1999 | 07:07:49 AM | 88.9 | -0.2
201312 | 01/03/1999 | 07:37:49 AM | 88.9 | -1
201313 | 01/03/1999 | 08:07:49 AM | 88.9 | -0.7
201314 | 01/03/1999 | 08:37:49 AM | 88.9 | -0.1
201315 | 01/03/1999 | 09:07:49 AM | 88.9 | 0.3
201316 | 01/03/1999 | 09:37:49 AM | 88.9 | 1.5
201317 | 01/03/1999 | 10:07:49 AM | 88.9 | 2.7
201318 | 01/03/1999 | 10:37:49 AM | 88.9 | 3.2
201319 | 01/03/1999 | 11:07:49 AM | 88.9 | 4.5
201320 | 01/03/1999 | 11:37:49 AM | 88.9 | 6
201321 | 01/03/1999 | 12:07:49 PM | 88.9 | 7.6
201322 | 01/03/1999 | 12:37:49 PM | 88.9 | 9.1
201323 | 01/03/1999 | 01:07:49 PM | 88.9 | 10.6
201324 | 01/03/1999 | 01:37:49 PM | 88.9 | 11.2
201325 | 01/03/1999 | 02:07:49 PM | 88.9 | 12.1
201326 | 01/03/1999 | 02:37:49 PM | 88.9 | 12.2
201327 | 01/03/1999 | 03:07:49 PM | 88.9 | 12.2
201328 | 01/03/1999 | 03:37:49 PM | 88.9 | 12.2
201329 | 01/03/1999 | 04:07:49 PM | 88.9 | 11.6
201330 | 01/03/1999 | 04:37:49 PM | 88.9 | 10.6
201331 | 01/03/1999 | 05:07:49 PM | 88.9 | 9.1
201332 | 01/03/1999 | 05:37:49 PM | 88.9 | 7.7
201333 | 01/03/1999 | 06:07:49 PM | 88.9 | 7.4
201334 | 01/03/1999 | 06:37:49 PM | 88.9 | 6
201335 | 01/03/1999 | 07:07:49 PM | 88.9 | 5.2
201336 | 01/03/1999 | 07:37:49 PM | 88.9 | 4.5
201337 | 01/03/1999 | 08:07:49 PM | 88.9 | 4.5
201338 | 01/03/1999 | 08:37:49 PM | 88.9 | 3.5
201339 | 01/03/1999 | 09:07:49 PM | 88.9 | 3
201340 | 01/03/1999 | 09:37:49 PM | 88.9 | 2.9
201341 | 01/03/1999 | 10:07:49 PM | 88.9 | 2.9
201342 | 01/03/1999 | 10:37:49 PM | 88.9 | 2.3
201343 | 01/03/1999 | 11:07:49 PM | 88.9 | 1.9
201344 | 01/03/1999 | 11:37:49 PM | 88.9 | 1.8
201345 | 01/04/1999 | 12:07:49 AM | 88.9 | 1.5
201346 | 01/04/1999 | 12:37:49 AM | 88.9 | 1.4
201347 | 01/04/1999 | 01:07:49 AM | 88.9 | 1.4
203051 | 01/08/1999 | 11:53:10 AM | 114.3 | 2.6
203052 | 01/08/1999 | 12:23:10 PM | 114.3 | 3.1
203053 | 01/08/1999 | 12:53:10 PM | 114.3 | 5.6
209734 | 02/01/1999 | 11:19:59 AM | 114.3 | 4.2
209735 | 02/01/1999 | 11:49:59 AM | 114.3 | 5.6
209736 | 02/01/1999 | 12:19:59 PM | 114.3 | 7.1
200143 | 01/09/1999 | 11:53:10 PM | 38.1 | 0.4
200144 | 01/10/1999 | 12:23:10 AM | 38.1 | -0.1
200145 | 01/10/1999 | 12:53:10 AM | 38.1 | -0.4
200146 | 01/10/1999 | 01:23:10 AM | 38.1 | -0.4
200147 | 01/10/1999 | 01:53:10 AM | 38.1 | -0.4
200148 | 01/10/1999 | 02:23:10 AM | 38.1 | -0.6
200149 | 01/10/1999 | 02:53:10 AM | 38.1 | -0.6
200150 | 01/10/1999 | 03:23:10 AM | 38.1 | -1.1
200151 | 01/10/1999 | 03:53:10 AM | 38.1 | -1.8
200152 | 01/10/1999 | 04:23:10 AM | 38.1 | -1.9
200153 | 01/10/1999 | 04:53:10 AM | 38.1 | -1.9
200154 | 01/10/1999 | 05:23:10 AM | 38.1 | -1.9
200155 | 01/10/1999 | 05:53:10 AM | 38.1 | -2.4
200156 | 01/10/1999 | 06:23:10 AM | 38.1 | -3.1
200157 | 01/10/1999 | 06:53:10 AM | 38.1 | -3.5
200158 | 01/10/1999 | 07:23:10 AM | 38.1 | -3.4
200159 | 01/10/1999 | 07:53:10 AM | 38.1 | -3.4
200160 | 01/10/1999 | 08:23:10 AM | 38.1 | -2
200161 | 01/10/1999 | 08:53:10 AM | 38.1 | -0.4
200162 | 01/10/1999 | 09:23:10 AM | 38.1 | 1.1
200163 | 01/10/1999 | 09:53:10 AM | 38.1 | 2.8
200164 | 01/10/1999 | 10:23:10 AM | 38.1 | 4.9
200165 | 01/10/1999 | 10:53:10 AM | 38.1 | 7.3
200166 | 01/10/1999 | 11:23:10 AM | 38.1 | 8.8
200167 | 01/10/1999 | 11:53:10 AM | 38.1 | 10.3
200168 | 01/10/1999 | 12:23:10 PM | 38.1 | 11.9
200169 | 01/10/1999 | 12:53:10 PM | 38.1 | 13.4
200170 | 01/10/1999 | 01:23:10 PM | 38.1 | 14.9
200171 | 01/10/1999 | 01:53:10 PM | 38.1 | 15.5
200172 | 01/10/1999 | 02:23:10 PM | 38.1 | 16.1
200173 | 01/10/1999 | 02:53:10 PM | 38.1 | 15.7
200174 | 01/10/1999 | 03:23:10 PM | 38.1 | 14.9
200175 | 01/10/1999 | 03:53:10 PM | 38.1 | 13.8
200176 | 01/10/1999 | 04:23:10 PM | 38.1 | 12.6
200177 | 01/10/1999 | 04:53:10 PM | 38.1 | 10.5
200178 | 01/10/1999 | 05:23:10 PM | 38.1 | 9
200179 | 01/10/1999 | 05:53:10 PM | 38.1 | 7.3
200180 | 01/10/1999 | 06:23:10 PM | 38.1 | 7
200181 | 01/10/1999 | 06:53:10 PM | 38.1 | 5.7
200182 | 01/10/1999 | 07:23:10 PM | 38.1 | 4.9
200183 | 01/10/1999 | 07:53:10 PM | 38.1 | 4.2
200184 | 01/10/1999 | 08:23:10 PM | 38.1 | 3.4
200185 | 01/10/1999 | 08:53:10 PM | 38.1 | 2.7
200186 | 01/10/1999 | 09:23:10 PM | 38.1 | 2.1
200187 | 01/10/1999 | 09:53:10 PM | 38.1 | 1.2
200188 | 01/10/1999 | 10:23:10 PM | 38.1 | 1.1
200189 | 01/10/1999 | 10:53:10 PM | 38.1 | 0.9
200190 | 01/10/1999 | 11:23:10 PM | 38.1 | 0
200191 | 01/10/1999 | 11:53:10 PM | 38.1 | 0.6
200192 | 01/11/1999 | 12:23:10 AM | 38.1 | -0.3
200193 | 01/11/1999 | 12:53:10 AM | 38.1 | -0.4
200194 | 01/11/1999 | 01:23:10 AM | 38.1 | -0.4
200195 | 01/11/1999 | 01:53:10 AM | 38.1 | -0.4
200196 | 01/11/1999 | 02:23:10 AM | 38.1 | -0.4
200197 | 01/11/1999 | 02:53:10 AM | 38.1 | -0.4
200198 | 01/11/1999 | 03:23:10 AM | 38.1 | -0.4
200199 | 01/11/1999 | 03:53:10 AM | 38.1 | -0.4
200200 | 01/11/1999 | 04:23:10 AM | 38.1 | -0.4
200201 | 01/11/1999 | 04:53:10 AM | 38.1 | -0.5
200202 | 01/11/1999 | 05:23:10 AM | 38.1 | -0.5
200203 | 01/11/1999 | 05:53:10 AM | 38.1 | -0.8
200204 | 01/11/1999 | 06:23:10 AM | 38.1 | -1
200205 | 01/11/1999 | 06:53:10 AM | 38.1 | -1.4
200206 | 01/11/1999 | 07:23:10 AM | 38.1 | -1.9
200207 | 01/11/1999 | 07:53:10 AM | 38.1 | -1.5
200208 | 01/11/1999 | 08:23:10 AM | 38.1 | -0.4
200209 | 01/11/1999 | 08:53:10 AM | 38.1 | 1.5
200210 | 01/11/1999 | 09:23:10 AM | 38.1 | 2.8
200211 | 01/11/1999 | 09:53:10 AM | 38.1 | 4.2
200212 | 01/11/1999 | 10:23:10 AM | 38.1 | 7.1
200213 | 01/11/1999 | 10:53:10 AM | 38.1 | 7.9
200214 | 01/11/1999 | 11:23:10 AM | 38.1 | 8.8
200215 | 01/11/1999 | 11:53:10 AM | 38.1 | 10.3
200216 | 01/11/1999 | 12:23:10 PM | 38.1 | 10.3
200217 | 01/11/1999 | 12:53:10 PM | 38.1 | 9.8
200218 | 01/11/1999 | 01:23:10 PM | 38.1 | 8.9
200219 | 01/11/1999 | 01:53:10 PM | 38.1 | 8.8
200220 | 01/11/1999 | 02:23:10 PM | 38.1 | 8
200221 | 01/11/1999 | 02:53:10 PM | 38.1 | 7.4
200222 | 01/11/1999 | 03:23:10 PM | 38.1 | 8.6
200223 | 01/11/1999 | 03:53:10 PM | 38.1 | 8.9
200224 | 01/11/1999 | 04:23:10 PM | 38.1 | 9.3
200225 | 01/11/1999 | 04:53:10 PM | 38.1 | 8.8
200226 | 01/11/1999 | 05:23:10 PM | 38.1 | 8.1
200227 | 01/11/1999 | 05:53:10 PM | 38.1 | 7.3
200228 | 01/11/1999 | 06:23:10 PM | 38.1 | 7.3
200229 | 01/11/1999 | 06:53:10 PM | 38.1 | 6.1
200230 | 01/11/1999 | 07:23:10 PM | 38.1 | 5.7
200231 | 01/11/1999 | 07:53:10 PM | 38.1 | 5.6
200232 | 01/11/1999 | 08:23:10 PM | 38.1 | 4.2
200233 | 01/11/1999 | 08:53:10 PM | 38.1 | 4.2
200234 | 01/11/1999 | 09:23:10 PM | 38.1 | 4.3
200235 | 01/11/1999 | 09:53:10 PM | 38.1 | 4.4
200236 | 01/11/1999 | 10:23:10 PM | 38.1 | 5.4
200237 | 01/11/1999 | 10:53:10 PM | 38.1 | 5.7
200238 | 01/11/1999 | 11:23:10 PM | 38.1 | 5.7
200239 | 01/11/1999 | 11:53:10 PM | 38.1 | 5.6
200240 | 01/12/1999 | 12:23:10 AM | 38.1 | 4.9
200241 | 01/12/1999 | 12:53:10 AM | 38.1 | 4.2
200242 | 01/12/1999 | 01:23:10 AM | 38.1 | 4.2
200243 | 01/12/1999 | 01:53:10 AM | 38.1 | 4.1
200244 | 01/12/1999 | 02:23:10 AM | 38.1 | 3.8
200245 | 01/12/1999 | 02:53:10 AM | 38.1 | 3.5
200246 | 01/12/1999 | 03:23:10 AM | 38.1 | 2.9
200247 | 01/12/1999 | 03:53:10 AM | 38.1 | 3.2
200248 | 01/12/1999 | 04:23:10 AM | 38.1 | 3.1
200249 | 01/12/1999 | 04:53:10 AM | 38.1 | 2.7
200250 | 01/12/1999 | 05:23:10 AM | 38.1 | 2.2
200251 | 01/12/1999 | 05:53:10 AM | 38.1 | 1.3
200252 | 01/12/1999 | 06:23:10 AM | 38.1 | 1.2
200253 | 01/12/1999 | 06:53:10 AM | 38.1 | 1.1
200254 | 01/12/1999 | 07:23:10 AM | 38.1 | 0.9
200255 | 01/12/1999 | 07:53:10 AM | 38.1 | 0.9
200256 | 01/12/1999 | 08:23:10 AM | 38.1 | 1.2
200257 | 01/12/1999 | 08:53:10 AM | 38.1 | 2.7
200258 | 01/12/1999 | 09:23:10 AM | 38.1 | 4.4
200259 | 01/12/1999 | 09:53:10 AM | 38.1 | 7.1
200260 | 01/12/1999 | 10:23:10 AM | 38.1 | 8.8
200261 | 01/12/1999 | 10:53:10 AM | 38.1 | 10.8
200262 | 01/12/1999 | 11:23:10 AM | 38.1 | 12.5
200263 | 01/12/1999 | 11:53:10 AM | 38.1 | 14.6
200264 | 01/12/1999 | 12:23:10 PM | 38.1 | 16.2
200265 | 01/12/1999 | 12:53:10 PM | 38.1 | 17.6
200266 | 01/12/1999 | 01:23:10 PM | 38.1 | 18.3
200267 | 01/12/1999 | 01:53:10 PM | 38.1 | 19
200268 | 01/12/1999 | 02:23:10 PM | 38.1 | 18.6
200269 | 01/12/1999 | 02:53:10 PM | 38.1 | 18
200270 | 01/12/1999 | 03:23:10 PM | 38.1 | 17.5
200271 | 01/12/1999 | 03:53:10 PM | 38.1 | 16.5
200272 | 01/12/1999 | 04:23:10 PM | 38.1 | 15
195039 | 12/27/1998 | 05:07:10 PM | 88.9 | 3.6
195040 | 12/27/1998 | 05:37:10 PM | 88.9 | 3
195041 | 12/27/1998 | 06:07:10 PM | 88.9 | 3
195042 | 12/27/1998 | 06:37:10 PM | 88.9 | 3
195043 | 12/27/1998 | 07:07:10 PM | 88.9 | 3
195044 | 12/27/1998 | 07:37:10 PM | 88.9 | 3
195045 | 12/27/1998 | 08:07:10 PM | 88.9 | 2.9
195046 | 12/27/1998 | 08:37:10 PM | 88.9 | 2.9
195047 | 12/27/1998 | 09:07:10 PM | 88.9 | 2.9
195048 | 12/27/1998 | 09:37:10 PM | 88.9 | 2.9
195049 | 12/27/1998 | 10:07:10 PM | 88.9 | 2.9
195050 | 12/27/1998 | 10:37:10 PM | 88.9 | 2.8
195051 | 12/27/1998 | 11:07:10 PM | 88.9 | 2.7
195052 | 12/27/1998 | 11:37:10 PM | 88.9 | 2.9
195053 | 12/28/1998 | 12:07:10 AM | 88.9 | 2.9
195054 | 12/28/1998 | 12:37:10 AM | 88.9 | 2.9
195055 | 12/28/1998 | 01:07:10 AM | 88.9 | 2.9
195056 | 12/28/1998 | 01:37:10 AM | 88.9 | 2.9
195057 | 12/28/1998 | 02:07:10 AM | 88.9 | 2.9
195058 | 12/28/1998 | 02:37:10 AM | 88.9 | 2.9
195059 | 12/28/1998 | 03:07:10 AM | 88.9 | 2.9
195060 | 12/28/1998 | 03:37:10 AM | 88.9 | 2.9
195061 | 12/28/1998 | 04:07:10 AM | 88.9 | 2.7
195062 | 12/28/1998 | 04:37:10 AM | 88.9 | 2.5
195063 | 12/28/1998 | 05:07:10 AM | 88.9 | 2.5
195064 | 12/28/1998 | 05:37:10 AM | 88.9 | 2.5
195065 | 12/28/1998 | 06:07:10 AM | 88.9 | 2.2
195066 | 12/28/1998 | 06:37:10 AM | 88.9 | 2.1
195067 | 12/28/1998 | 07:07:10 AM | 88.9 | 1.8
195068 | 12/28/1998 | 07:37:10 AM | 88.9 | 1.6
195069 | 12/28/1998 | 08:07:10 AM | 88.9 | 1.7
195070 | 12/28/1998 | 08:37:10 AM | 88.9 | 2.4
195071 | 12/28/1998 | 09:07:10 AM | 88.9 | 2.9
195072 | 12/28/1998 | 09:37:10 AM | 88.9 | 2.9
195073 | 12/28/1998 | 10:07:10 AM | 88.9 | 3.3
195074 | 12/28/1998 | 10:37:10 AM | 88.9 | 4.5
195075 | 12/28/1998 | 11:07:10 AM | 88.9 | 6
195076 | 12/28/1998 | 11:37:10 AM | 88.9 | 7.7
195077 | 12/28/1998 | 12:07:10 PM | 88.9 | 9.3
195078 | 12/28/1998 | 12:37:10 PM | 88.9 | 10.6
195079 | 12/28/1998 | 01:07:10 PM | 88.9 | 12.2
195080 | 12/28/1998 | 01:37:10 PM | 88.9 | 13.2
195081 | 12/28/1998 | 02:07:10 PM | 88.9 | 13.7
195082 | 12/28/1998 | 02:37:10 PM | 88.9 | 14.2
195083 | 12/28/1998 | 03:07:10 PM | 88.9 | 15.1
195084 | 12/28/1998 | 03:37:10 PM | 88.9 | 15.2
195085 | 12/28/1998 | 04:07:10 PM | 88.9 | 13.8
195086 | 12/28/1998 | 04:37:10 PM | 88.9 | 13.5
195087 | 12/28/1998 | 05:07:10 PM | 88.9 | 12.2
195088 | 12/28/1998 | 05:37:10 PM | 88.9 | 11.5
195089 | 12/28/1998 | 06:07:10 PM | 88.9 | 10.6
195090 | 12/28/1998 | 06:37:10 PM | 88.9 | 9.3
195091 | 12/28/1998 | 07:07:10 PM | 88.9 | 9.1
195092 | 12/28/1998 | 07:37:10 PM | 88.9 | 7.6
195093 | 12/28/1998 | 08:07:10 PM | 88.9 | 7.3
195094 | 12/28/1998 | 08:37:10 PM | 88.9 | 6.4
195095 | 12/28/1998 | 09:07:10 PM | 88.9 | 6
195096 | 12/28/1998 | 09:37:10 PM | 88.9 | 5
202446 | 01/26/1999 | 09:49:59 PM | 88.9 | 6
202447 | 01/26/1999 | 10:19:59 PM | 88.9 | 6
202448 | 01/26/1999 | 10:49:59 PM | 88.9 | 5.9
204731 | 01/12/1999 | 10:53:10 AM | 139.7 | 4
204732 | 01/12/1999 | 11:23:10 AM | 139.7 | 4.1
204733 | 01/12/1999 | 11:53:10 AM | 139.7 | 5.4
204734 | 01/12/1999 | 12:23:10 PM | 139.7 | 5.6
204735 | 01/12/1999 | 12:53:10 PM | 139.7 | 6.8
204736 | 01/12/1999 | 01:23:10 PM | 139.7 | 7.2
204737 | 01/12/1999 | 01:53:10 PM | 139.7 | 8.3
204738 | 01/12/1999 | 02:23:10 PM | 139.7 | 8.6
204739 | 01/12/1999 | 02:53:10 PM | 139.7 | 9.5
204740 | 01/12/1999 | 03:23:10 PM | 139.7 | 9.9
204741 | 01/12/1999 | 03:53:10 PM | 139.7 | 10.2
204742 | 01/12/1999 | 04:23:10 PM | 139.7 | 10.2
204743 | 01/12/1999 | 04:53:10 PM | 139.7 | 10.2
204744 | 01/12/1999 | 05:23:10 PM | 139.7 | 10.2
204745 | 01/12/1999 | 05:53:10 PM | 139.7 | 10.2
204746 | 01/12/1999 | 06:23:10 PM | 139.7 | 10.1
204747 | 01/12/1999 | 06:53:10 PM | 139.7 | 9.3
204748 | 01/12/1999 | 07:23:10 PM | 139.7 | 8.9
204749 | 01/12/1999 | 07:53:10 PM | 139.7 | 8.6
204750 | 01/12/1999 | 08:23:10 PM | 139.7 | 8.6
204751 | 01/12/1999 | 08:53:10 PM | 139.7 | 8.4
204752 | 01/12/1999 | 09:23:10 PM | 139.7 | 7.9
204753 | 01/12/1999 | 09:53:10 PM | 139.7 | 7.4
204754 | 01/12/1999 | 10:23:10 PM | 139.7 | 7.1
204755 | 01/12/1999 | 10:53:10 PM | 139.7 | 7
204756 | 01/12/1999 | 11:23:10 PM | 139.7 | 6.7
204757 | 01/12/1999 | 11:53:10 PM | 139.7 | 5.6
204758 | 01/13/1999 | 12:23:10 AM | 139.7 | 5.6
204759 | 01/13/1999 | 12:53:10 AM | 139.7 | 5.6
204760 | 01/13/1999 | 01:23:10 AM | 139.7 | 5.4
204761 | 01/13/1999 | 01:53:10 AM | 139.7 | 5.2
204762 | 01/13/1999 | 02:23:10 AM | 139.7 | 4.8
204763 | 01/13/1999 | 02:53:10 AM | 139.7 | 4.3
204764 | 01/13/1999 | 03:23:10 AM | 139.7 | 4.1
204765 | 01/13/1999 | 03:53:10 AM | 139.7 | 4
204766 | 01/13/1999 | 04:23:10 AM | 139.7 | 4
204767 | 01/13/1999 | 04:53:10 AM | 139.7 | 4
204768 | 01/13/1999 | 05:23:10 AM | 139.7 | 3.8
204769 | 01/13/1999 | 05:53:10 AM | 139.7 | 3.4
204770 | 01/13/1999 | 06:23:10 AM | 139.7 | 3.2
204771 | 01/13/1999 | 06:53:10 AM | 139.7 | 2.8
204772 | 01/13/1999 | 07:23:10 AM | 139.7 | 2.6
204773 | 01/13/1999 | 07:53:10 AM | 139.7 | 2.5
204774 | 01/13/1999 | 08:23:10 AM | 139.7 | 2.5
204775 | 01/13/1999 | 08:53:10 AM | 139.7 | 2.5
204776 | 01/13/1999 | 09:23:10 AM | 139.7 | 2.5
204777 | 01/13/1999 | 09:53:10 AM | 139.7 | 2.8
204778 | 01/13/1999 | 10:23:10 AM | 139.7 | 3.4
204779 | 01/13/1999 | 10:53:10 AM | 139.7 | 4
204780 | 01/13/1999 | 11:23:10 AM | 139.7 | 4
204781 | 01/13/1999 | 11:53:10 AM | 139.7 | 5.3
204782 | 01/13/1999 | 12:23:10 PM | 139.7 | 5.6
204783 | 01/13/1999 | 12:53:10 PM | 139.7 | 6.7
204784 | 01/13/1999 | 01:23:10 PM | 139.7 | 7.1
204785 | 01/13/1999 | 01:53:10 PM | 139.7 | 7.9
204786 | 01/13/1999 | 02:23:10 PM | 139.7 | 8.6
204787 | 01/13/1999 | 02:53:10 PM | 139.7 | 9.1
204788 | 01/13/1999 | 03:23:10 PM | 139.7 | 9.9
204789 | 01/13/1999 | 03:53:10 PM | 139.7 | 10.2
204790 | 01/13/1999 | 04:23:10 PM | 139.7 | 10.2
204791 | 01/13/1999 | 04:53:10 PM | 139.7 | 10.2
204792 | 01/13/1999 | 05:23:10 PM | 139.7 | 10.2
204793 | 01/13/1999 | 05:53:10 PM | 139.7 | 9.9
204794 | 01/13/1999 | 06:23:10 PM | 139.7 | 9.6
204795 | 01/13/1999 | 06:53:10 PM | 139.7 | 8.7
204796 | 01/13/1999 | 07:23:10 PM | 139.7 | 8.6
204797 | 01/13/1999 | 07:53:10 PM | 139.7 | 8.3
204798 | 01/13/1999 | 08:23:10 PM | 139.7 | 7.2
204799 | 01/13/1999 | 08:53:10 PM | 139.7 | 7.3
204800 | 01/13/1999 | 09:23:10 PM | 139.7 | 7.1
204801 | 01/13/1999 | 09:53:10 PM | 139.7 | 7
204802 | 01/13/1999 | 10:23:10 PM | 139.7 | 6.2
204803 | 01/13/1999 | 10:53:10 PM | 139.7 | 5.6
204804 | 01/13/1999 | 11:23:10 PM | 139.7 | 5.6
204805 | 01/13/1999 | 11:53:10 PM | 139.7 | 5.5
204806 | 01/14/1999 | 12:23:10 AM | 139.7 | 5.2
204807 | 01/14/1999 | 12:53:10 AM | 139.7 | 4.7
204808 | 01/14/1999 | 01:23:10 AM | 139.7 | 4.3
204809 | 01/14/1999 | 01:53:10 AM | 139.7 | 4
204810 | 01/14/1999 | 02:23:10 AM | 139.7 | 4
204811 | 01/14/1999 | 02:53:10 AM | 139.7 | 4
204812 | 01/14/1999 | 03:23:10 AM | 139.7 | 4
204813 | 01/14/1999 | 03:53:10 AM | 139.7 | 3.9
204814 | 01/14/1999 | 04:23:10 AM | 139.7 | 3.7
204815 | 01/14/1999 | 04:53:10 AM | 139.7 | 3.4
204816 | 01/14/1999 | 05:23:10 AM | 139.7 | 3.2
204817 | 01/14/1999 | 05:53:10 AM | 139.7 | 3.1
204818 | 01/14/1999 | 06:23:10 AM | 139.7 | 2.7
204819 | 01/14/1999 | 06:53:10 AM | 139.7 | 2.5
204820 | 01/14/1999 | 07:23:10 AM | 139.7 | 2.5
204821 | 01/14/1999 | 07:53:10 AM | 139.7 | 2.5
204822 | 01/14/1999 | 08:23:10 AM | 139.7 | 2.5
204823 | 01/14/1999 | 08:53:10 AM | 139.7 | 2.5
204824 | 01/14/1999 | 09:23:10 AM | 139.7 | 2.5
204825 | 01/14/1999 | 09:53:10 AM | 139.7 | 2.5
204826 | 01/14/1999 | 10:23:10 AM | 139.7 | 2.5
204827 | 01/14/1999 | 10:53:10 AM | 139.7 | 3.5
204828 | 01/14/1999 | 11:23:10 AM | 139.7 | 4
204829 | 01/14/1999 | 11:53:10 AM | 139.7 | 4.1
204830 | 01/14/1999 | 12:23:10 PM | 139.7 | 5.3
204831 | 01/14/1999 | 12:53:10 PM | 139.7 | 5.6
204832 | 01/14/1999 | 01:23:10 PM | 139.7 | 6.2
204833 | 01/14/1999 | 01:53:10 PM | 139.7 | 7.1
204834 | 01/14/1999 | 02:23:10 PM | 139.7 | 7.1
204835 | 01/14/1999 | 02:53:10 PM | 139.7 | 7.3
204836 | 01/14/1999 | 03:23:10 PM | 139.7 | 7.4
204837 | 01/14/1999 | 03:53:10 PM | 139.7 | 7.7
204838 | 01/14/1999 | 03:59:52 PM | 139.7 | 7.7
204839 | 01/14/1999 | 04:29:52 PM | 139.7 | 7.6
204840 | 01/14/1999 | 04:59:52 PM | 139.7 | 8.1
204841 | 01/14/1999 | 05:29:52 PM | 139.7 | 8
204842 | 01/14/1999 | 05:59:52 PM | 139.7 | 7.7
204843 | 01/14/1999 | 06:29:52 PM | 139.7 | 7.4
204844 | 01/14/1999 | 06:59:52 PM | 139.7 | 7.1
204845 | 01/14/1999 | 07:29:52 PM | 139.7 | 7.1
204846 | 01/14/1999 | 07:59:52 PM | 139.7 | 7.1
204847 | 01/14/1999 | 08:29:52 PM | 139.7 | 7.1
204848 | 01/14/1999 | 08:59:52 PM | 139.7 | 7.1
204849 | 01/14/1999 | 09:29:52 PM | 139.7 | 7.1
204850 | 01/14/1999 | 09:59:52 PM | 139.7 | 7.1
204851 | 01/14/1999 | 10:29:52 PM | 139.7 | 7
204852 | 01/14/1999 | 10:59:52 PM | 139.7 | 7
204853 | 01/14/1999 | 11:29:52 PM | 139.7 | 7.1
204854 | 01/14/1999 | 11:59:52 PM | 139.7 | 6.3
204855 | 01/15/1999 | 12:29:52 AM | 139.7 | 6.4
204856 | 01/15/1999 | 12:59:52 AM | 139.7 | 6.6
204857 | 01/15/1999 | 01:29:52 AM | 139.7 | 6.8
204858 | 01/15/1999 | 01:59:52 AM | 139.7 | 6.9
204859 | 01/15/1999 | 02:29:52 AM | 139.7 | 6.8
204860 | 01/15/1999 | 02:59:52 AM | 139.7 | 6.6
204861 | 01/15/1999 | 03:29:52 AM | 139.7 | 6.2
204862 | 01/15/1999 | 03:59:52 AM | 139.7 | 6.4
204863 | 01/15/1999 | 04:29:52 AM | 139.7 | 6.2
205292 | 01/24/1999 | 02:49:59 AM | 139.7 | 4.1
205293 | 01/24/1999 | 03:19:59 AM | 139.7 | 4
205294 | 01/24/1999 | 03:49:59 AM | 139.7 | 4
205295 | 01/24/1999 | 04:19:59 AM | 139.7 | 4
205296 | 01/24/1999 | 04:49:59 AM | 139.7 | 3.8
205297 | 01/24/1999 | 05:19:59 AM | 139.7 | 3.7
205298 | 01/24/1999 | 05:49:59 AM | 139.7 | 3.6
205299 | 01/24/1999 | 06:19:59 AM | 139.7 | 3.4
205300 | 01/24/1999 | 06:49:59 AM | 139.7 | 3.2
205301 | 01/24/1999 | 07:19:59 AM | 139.7 | 3
205302 | 01/24/1999 | 07:49:59 AM | 139.7 | 2.9
205303 | 01/24/1999 | 08:19:59 AM | 139.7 | 2.8
205304 | 01/24/1999 | 08:49:59 AM | 139.7 | 2.7
205305 | 01/24/1999 | 09:19:59 AM | 139.7 | 2.7
205306 | 01/24/1999 | 09:49:59 AM | 139.7 | 3
205307 | 01/24/1999 | 10:19:59 AM | 139.7 | 3.8
205308 | 01/24/1999 | 10:49:59 AM | 139.7 | 4
205309 | 01/24/1999 | 11:19:59 AM | 139.7 | 4
205310 | 01/24/1999 | 11:49:59 AM | 139.7 | 4
205311 | 01/24/1999 | 12:19:59 PM | 139.7 | 5
205312 | 01/24/1999 | 12:49:59 PM | 139.7 | 5.5
205313 | 01/24/1999 | 01:19:59 PM | 139.7 | 5.6
205314 | 01/24/1999 | 01:49:59 PM | 139.7 | 5.6
205315 | 01/24/1999 | 02:19:59 PM | 139.7 | 5.7
205316 | 01/24/1999 | 02:49:59 PM | 139.7 | 5.8
205317 | 01/24/1999 | 03:19:59 PM | 139.7 | 6.1
205318 | 01/24/1999 | 03:49:59 PM | 139.7 | 5.7
205319 | 01/24/1999 | 04:19:59 PM | 139.7 | 5.9
205320 | 01/24/1999 | 04:49:59 PM | 139.7 | 5.9
205321 | 01/24/1999 | 05:19:59 PM | 139.7 | 5.7
205322 | 01/24/1999 | 05:49:59 PM | 139.7 | 5.6
205323 | 01/24/1999 | 06:19:59 PM | 139.7 | 5.6
205324 | 01/24/1999 | 06:49:59 PM | 139.7 | 5.6
205325 | 01/24/1999 | 07:19:59 PM | 139.7 | 5.6
205326 | 01/24/1999 | 07:49:59 PM | 139.7 | 5.5
205327 | 01/24/1999 | 08:19:59 PM | 139.7 | 5.4
205328 | 01/24/1999 | 08:49:59 PM | 139.7 | 5.1
205329 | 01/24/1999 | 09:19:59 PM | 139.7 | 5
205330 | 01/24/1999 | 09:49:59 PM | 139.7 | 4.7
205331 | 01/24/1999 | 10:19:59 PM | 139.7 | 4.5
205332 | 01/24/1999 | 10:49:59 PM | 139.7 | 4.2
205333 | 01/24/1999 | 11:19:59 PM | 139.7 | 4.1
205334 | 01/24/1999 | 11:49:59 PM | 139.7 | 4.1
205335 | 01/25/1999 | 12:19:59 AM | 139.7 | 4
205336 | 01/25/1999 | 12:49:59 AM | 139.7 | 4
199638 | 01/30/1999 | 11:49:59 AM | 12.7 | 17.8
199639 | 01/30/1999 | 12:19:59 PM | 12.7 | 18.2
199640 | 01/30/1999 | 12:49:59 PM | 12.7 | 21.1
199641 | 01/30/1999 | 01:19:59 PM | 12.7 | 20.9
203185 | 01/11/1999 | 06:53:10 AM | 114.3 | 2.6
203186 | 01/11/1999 | 07:23:10 AM | 114.3 | 2.6
203187 | 01/11/1999 | 07:53:10 AM | 114.3 | 2.5
203188 | 01/11/1999 | 08:23:10 AM | 114.3 | 2.4
192799 | 12/12/1998 | 01:08:21 AM | 38.1 | -0.2
209737 | 02/01/1999 | 12:49:59 PM | 114.3 | 8.3
209738 | 02/01/1999 | 01:19:59 PM | 114.3 | 9.1
209739 | 02/01/1999 | 01:49:59 PM | 114.3 | 10.2
209740 | 02/01/1999 | 02:19:59 PM | 114.3 | 11.5
209741 | 02/01/1999 | 02:49:59 PM | 114.3 | 11.8
209742 | 02/01/1999 | 03:19:59 PM | 114.3 | 12.2
209743 | 02/01/1999 | 03:49:59 PM | 114.3 | 13
209744 | 02/01/1999 | 04:19:59 PM | 114.3 | 13.1
209745 | 02/01/1999 | 04:49:59 PM | 114.3 | 12.7
209746 | 02/01/1999 | 05:19:59 PM | 114.3 | 12.8
209747 | 02/01/1999 | 05:49:59 PM | 114.3 | 11.8
209748 | 02/01/1999 | 06:19:59 PM | 114.3 | 11.6
209749 | 02/01/1999 | 06:49:59 PM | 114.3 | 10.6
209750 | 02/01/1999 | 07:19:59 PM | 114.3 | 10.2
209751 | 02/01/1999 | 07:49:59 PM | 114.3 | 10.2
209752 | 02/01/1999 | 08:19:59 PM | 114.3 | 8.8
209753 | 02/01/1999 | 08:49:59 PM | 114.3 | 8.7
209754 | 02/01/1999 | 09:19:59 PM | 114.3 | 8.2
209755 | 02/01/1999 | 09:49:59 PM | 114.3 | 7.5
209756 | 02/01/1999 | 10:19:59 PM | 114.3 | 7.2
209757 | 02/01/1999 | 10:49:59 PM | 114.3 | 7.1
209758 | 02/01/1999 | 11:19:59 PM | 114.3 | 6.7
209759 | 02/01/1999 | 11:49:59 PM | 114.3 | 5.9
209760 | 02/02/1999 | 12:19:59 AM | 114.3 | 5.6
209761 | 02/02/1999 | 12:49:59 AM | 114.3 | 5.6
209762 | 02/02/1999 | 01:19:59 AM | 114.3 | 5.6
209763 | 02/02/1999 | 01:49:59 AM | 114.3 | 5.1
209764 | 02/02/1999 | 02:19:59 AM | 114.3 | 4.5
209765 | 02/02/1999 | 02:49:59 AM | 114.3 | 4.2
209766 | 02/02/1999 | 03:19:59 AM | 114.3 | 4.1
209767 | 02/02/1999 | 03:49:59 AM | 114.3 | 4.1
209768 | 02/02/1999 | 04:19:59 AM | 114.3 | 4.1
209769 | 02/02/1999 | 04:49:59 AM | 114.3 | 4.1
209770 | 02/02/1999 | 05:19:59 AM | 114.3 | 4.1
209771 | 02/02/1999 | 05:49:59 AM | 114.3 | 4
209772 | 02/02/1999 | 06:19:59 AM | 114.3 | 4
209773 | 02/02/1999 | 06:49:59 AM | 114.3 | 3.9
209774 | 02/02/1999 | 07:19:59 AM | 114.3 | 4.1
209775 | 02/02/1999 | 07:49:59 AM | 114.3 | 3.4
209776 | 02/02/1999 | 08:19:59 AM | 114.3 | 3.3
209777 | 02/02/1999 | 08:49:59 AM | 114.3 | 3.4
209778 | 02/02/1999 | 09:19:59 AM | 114.3 | 3.6
209779 | 02/02/1999 | 09:49:59 AM | 114.3 | 3.6
209780 | 02/02/1999 | 10:19:59 AM | 114.3 | 3.8
209781 | 02/02/1999 | 10:49:59 AM | 114.3 | 4.1
209782 | 02/02/1999 | 11:19:59 AM | 114.3 | 5.5
209783 | 02/02/1999 | 11:49:59 AM | 114.3 | 6.5
209784 | 02/02/1999 | 12:19:59 PM | 114.3 | 7.4
209785 | 02/02/1999 | 12:49:59 PM | 114.3 | 8.7
209786 | 02/02/1999 | 01:19:59 PM | 114.3 | 9.9
209787 | 02/02/1999 | 01:49:59 PM | 114.3 | 10.4
209788 | 02/02/1999 | 02:19:59 PM | 114.3 | 11.6
209789 | 02/02/1999 | 02:49:59 PM | 114.3 | 11.9
209790 | 02/02/1999 | 03:19:59 PM | 114.3 | 12.8
209791 | 02/02/1999 | 03:49:59 PM | 114.3 | 13.3
209792 | 02/02/1999 | 04:19:59 PM | 114.3 | 13.3
209793 | 02/02/1999 | 04:49:59 PM | 114.3 | 13.3
209794 | 02/02/1999 | 05:19:59 PM | 114.3 | 13.2
209795 | 02/02/1999 | 05:49:59 PM | 114.3 | 12.7
209796 | 02/02/1999 | 06:19:59 PM | 114.3 | 12.2
209797 | 02/02/1999 | 06:49:59 PM | 114.3 | 11.8
209798 | 02/02/1999 | 07:19:59 PM | 114.3 | 11.8
209799 | 02/02/1999 | 07:49:59 PM | 114.3 | 11.6
209800 | 02/02/1999 | 08:19:59 PM | 114.3 | 11.1
209801 | 02/02/1999 | 08:49:59 PM | 114.3 | 10.4
209802 | 02/02/1999 | 09:19:59 PM | 114.3 | 10.2
209803 | 02/02/1999 | 09:49:59 PM | 114.3 | 10
209804 | 02/02/1999 | 10:19:59 PM | 114.3 | 9.7
209805 | 02/02/1999 | 10:49:59 PM | 114.3 | 9.1
209806 | 02/02/1999 | 11:19:59 PM | 114.3 | 8.7
209807 | 02/02/1999 | 11:49:59 PM | 114.3 | 8.3
209808 | 02/03/1999 | 12:19:59 AM | 114.3 | 7.7
209809 | 02/03/1999 | 12:49:59 AM | 114.3 | 7.4
209810 | 02/03/1999 | 01:19:59 AM | 114.3 | 7.2
209811 | 02/03/1999 | 01:49:59 AM | 114.3 | 7.2
209812 | 02/03/1999 | 02:19:59 AM | 114.3 | 7
210851 | 02/24/1999 | 04:21:46 PM | 114.3 | 20.4
210852 | 02/24/1999 | 04:51:46 PM | 114.3 | 19.7
210853 | 02/24/1999 | 05:21:46 PM | 114.3 | 19.4
210854 | 02/24/1999 | 05:51:46 PM | 114.3 | 18.9
210855 | 02/24/1999 | 06:21:46 PM | 114.3 | 18
210856 | 02/24/1999 | 06:51:46 PM | 114.3 | 17.9
210857 | 02/24/1999 | 07:21:46 PM | 114.3 | 17.2
210858 | 02/24/1999 | 07:51:46 PM | 114.3 | 16.6
210859 | 02/24/1999 | 08:21:46 PM | 114.3 | 16.3
210860 | 02/24/1999 | 08:51:46 PM | 114.3 | 16.2
210861 | 02/24/1999 | 09:21:46 PM | 114.3 | 15.4
210862 | 02/24/1999 | 09:51:46 PM | 114.3 | 14.8
210863 | 02/24/1999 | 10:21:46 PM | 114.3 | 14.8
210864 | 02/24/1999 | 10:51:46 PM | 114.3 | 14.8
210865 | 02/24/1999 | 11:21:46 PM | 114.3 | 14.3
210866 | 02/24/1999 | 11:51:46 PM | 114.3 | 13.7
210867 | 02/25/1999 | 12:21:46 AM | 114.3 | 13.3
210868 | 02/25/1999 | 12:51:46 AM | 114.3 | 13.3
210869 | 02/25/1999 | 01:21:46 AM | 114.3 | 13.3
210870 | 02/25/1999 | 01:51:46 AM | 114.3 | 13.2
210871 | 02/25/1999 | 02:21:46 AM | 114.3 | 12.7
210872 | 02/25/1999 | 02:51:46 AM | 114.3 | 12
210873 | 02/25/1999 | 03:21:46 AM | 114.3 | 12.1
210874 | 02/25/1999 | 03:51:46 AM | 114.3 | 11.9
210875 | 02/25/1999 | 04:21:46 AM | 114.3 | 11.8
210876 | 02/25/1999 | 04:51:46 AM | 114.3 | 11.8
210877 | 02/25/1999 | 05:21:46 AM | 114.3 | 11.8
210878 | 02/25/1999 | 05:51:46 AM | 114.3 | 11.7
210879 | 02/25/1999 | 06:21:46 AM | 114.3 | 11.6
210880 | 02/25/1999 | 06:51:46 AM | 114.3 | 10.4
210881 | 02/25/1999 | 07:21:46 AM | 114.3 | 10.2
210882 | 02/25/1999 | 07:40:01 AM | 114.3 | 10.2
210883 | 02/25/1999 | 08:10:01 AM | 114.3 | 10.2
210884 | 02/25/1999 | 08:40:01 AM | 114.3 | 10.2
210885 | 02/25/1999 | 09:10:01 AM | 114.3 | 10.2
210886 | 02/25/1999 | 09:40:01 AM | 114.3 | 10.3
210887 | 02/25/1999 | 10:10:01 AM | 114.3 | 11.8
210888 | 02/25/1999 | 10:40:01 AM | 114.3 | 11.8
210889 | 02/25/1999 | 11:10:01 AM | 114.3 | 11.8
210890 | 02/25/1999 | 11:40:01 AM | 114.3 | 11.9
210891 | 02/25/1999 | 12:10:01 PM | 114.3 | 13.3
210892 | 02/25/1999 | 12:40:01 PM | 114.3 | 13.5
210893 | 02/25/1999 | 01:10:01 PM | 114.3 | 14.8
210894 | 02/25/1999 | 01:40:01 PM | 114.3 | 15.2
210895 | 02/25/1999 | 02:10:01 PM | 114.3 | 16.3
210896 | 02/25/1999 | 02:40:01 PM | 114.3 | 16.3
210897 | 02/25/1999 | 03:10:01 PM | 114.3 | 17.4
210898 | 02/25/1999 | 03:40:01 PM | 114.3 | 17.9
210899 | 02/25/1999 | 04:10:01 PM | 114.3 | 17.9
210900 | 02/25/1999 | 04:40:01 PM | 114.3 | 17.9
210901 | 02/25/1999 | 05:10:01 PM | 114.3 | 17.7
210902 | 02/25/1999 | 05:40:01 PM | 114.3 | 17.2
211515 | 02/10/1999 | 11:57:50 AM | 139.7 | 2.5
211516 | 02/10/1999 | 12:27:50 PM | 139.7 | 2.6
211517 | 02/10/1999 | 12:57:50 PM | 139.7 | 4
211518 | 02/10/1999 | 01:27:50 PM | 139.7 | 4.2
211519 | 02/10/1999 | 01:57:50 PM | 139.7 | 5.5
211520 | 02/10/1999 | 02:27:50 PM | 139.7 | 5.7
211521 | 02/10/1999 | 02:57:50 PM | 139.7 | 6.4
211522 | 02/10/1999 | 03:27:50 PM | 139.7 | 7.1
211523 | 02/10/1999 | 03:57:50 PM | 139.7 | 7.1
211524 | 02/10/1999 | 04:27:50 PM | 139.7 | 7.1
211525 | 02/10/1999 | 04:57:50 PM | 139.7 | 7.1
211526 | 02/10/1999 | 05:27:50 PM | 139.7 | 7.1
211527 | 02/10/1999 | 05:57:50 PM | 139.7 | 7.1
211528 | 02/10/1999 | 06:27:50 PM | 139.7 | 6.5
211529 | 02/10/1999 | 06:57:50 PM | 139.7 | 5.7
211530 | 02/10/1999 | 07:27:50 PM | 139.7 | 5.6
211531 | 02/10/1999 | 07:57:50 PM | 139.7 | 5.5
211532 | 02/10/1999 | 08:27:50 PM | 139.7 | 5.1
211533 | 02/10/1999 | 08:57:50 PM | 139.7 | 4.4
211534 | 02/10/1999 | 09:27:50 PM | 139.7 | 4
211535 | 02/10/1999 | 09:57:50 PM | 139.7 | 4
211536 | 02/10/1999 | 10:27:50 PM | 139.7 | 3.8
211537 | 02/10/1999 | 10:57:50 PM | 139.7 | 3.3
211538 | 02/10/1999 | 11:27:50 PM | 139.7 | 3.5
211539 | 02/10/1999 | 11:57:50 PM | 139.7 | 3.1
211540 | 02/11/1999 | 12:27:50 AM | 139.7 | 2.6
211541 | 02/11/1999 | 12:57:50 AM | 139.7 | 2.5
211542 | 02/11/1999 | 01:27:50 AM | 139.7 | 2.5
211543 | 02/11/1999 | 01:57:50 AM | 139.7 | 2.5
211544 | 02/11/1999 | 02:27:50 AM | 139.7 | 2.5
211545 | 02/11/1999 | 02:57:50 AM | 139.7 | 2.5
211546 | 02/11/1999 | 03:27:50 AM | 139.7 | 2.2
211547 | 02/11/1999 | 03:57:50 AM | 139.7 | 2
211548 | 02/11/1999 | 04:27:50 AM | 139.7 | 1.4
211549 | 02/11/1999 | 04:57:50 AM | 139.7 | 1.2
211550 | 02/11/1999 | 05:27:50 AM | 139.7 | 1
211551 | 02/11/1999 | 05:57:50 AM | 139.7 | 1.2
211552 | 02/11/1999 | 06:27:50 AM | 139.7 | 1
211553 | 02/11/1999 | 06:57:50 AM | 139.7 | 1
211554 | 02/11/1999 | 07:27:50 AM | 139.7 | 1
211555 | 02/11/1999 | 07:29:28 AM | 139.7 | 1
211556 | 02/11/1999 | 07:59:28 AM | 139.7 | 1
211557 | 02/11/1999 | 08:29:28 AM | 139.7 | 1
211558 | 02/11/1999 | 08:59:28 AM | 139.7 | 1
211559 | 02/11/1999 | 09:29:28 AM | 139.7 | 1
211560 | 02/11/1999 | 09:59:28 AM | 139.7 | 1
211561 | 02/11/1999 | 10:29:28 AM | 139.7 | 1
211562 | 02/11/1999 | 10:59:28 AM | 139.7 | 1
211563 | 02/11/1999 | 11:29:28 AM | 139.7 | 1.1
211564 | 02/11/1999 | 11:59:28 AM | 139.7 | 1.7
211094 | 02/01/1999 | 05:49:59 PM | 139.7 | 9.7
211095 | 02/01/1999 | 06:19:59 PM | 139.7 | 9.4
211096 | 02/01/1999 | 06:49:59 PM | 139.7 | 8.6
211097 | 02/01/1999 | 07:19:59 PM | 139.7 | 8.6
211098 | 02/01/1999 | 07:49:59 PM | 139.7 | 7.8
198697 | 01/10/1999 | 09:53:10 PM | 12.7 | 0.6
198698 | 01/10/1999 | 10:23:10 PM | 12.7 | -0.2
198699 | 01/10/1999 | 10:53:10 PM | 12.7 | -0.3
198700 | 01/10/1999 | 11:23:10 PM | 12.7 | -0.3
202449 | 01/26/1999 | 11:19:59 PM | 88.9 | 5.8
202450 | 01/26/1999 | 11:49:59 PM | 88.9 | 5.4
202451 | 01/27/1999 | 12:19:59 AM | 88.9 | 5.1
202452 | 01/27/1999 | 12:49:59 AM | 88.9 | 4.8
202453 | 01/27/1999 | 01:19:59 AM | 88.9 | 4.6
202454 | 01/27/1999 | 01:49:59 AM | 88.9 | 4.5
202455 | 01/27/1999 | 02:19:59 AM | 88.9 | 4.5
202456 | 01/27/1999 | 02:49:59 AM | 88.9 | 4.5
202457 | 01/27/1999 | 03:19:59 AM | 88.9 | 4.5
202458 | 01/27/1999 | 03:49:59 AM | 88.9 | 4.5
202459 | 01/27/1999 | 04:19:59 AM | 88.9 | 4.4
202460 | 01/27/1999 | 04:49:59 AM | 88.9 | 4.2
202461 | 01/27/1999 | 05:19:59 AM | 88.9 | 3.5
202462 | 01/27/1999 | 05:49:59 AM | 88.9 | 3.1
202463 | 01/27/1999 | 06:19:59 AM | 88.9 | 3
202464 | 01/27/1999 | 06:49:59 AM | 88.9 | 3
202465 | 01/27/1999 | 07:19:59 AM | 88.9 | 3
202466 | 01/27/1999 | 07:49:59 AM | 88.9 | 3
202467 | 01/27/1999 | 08:19:59 AM | 88.9 | 3
202468 | 01/27/1999 | 08:49:59 AM | 88.9 | 3
202469 | 01/27/1999 | 09:19:59 AM | 88.9 | 3
202470 | 01/27/1999 | 09:49:59 AM | 88.9 | 4.7
202471 | 01/27/1999 | 10:19:59 AM | 88.9 | 6
202472 | 01/27/1999 | 10:49:59 AM | 88.9 | 7.6
202473 | 01/27/1999 | 11:19:59 AM | 88.9 | 9
202474 | 01/27/1999 | 11:49:59 AM | 88.9 | 8.4
202475 | 01/27/1999 | 12:19:59 PM | 88.9 | 9.2
202476 | 01/27/1999 | 12:49:59 PM | 88.9 | 12
202477 | 01/27/1999 | 01:19:59 PM | 88.9 | 13.4
202478 | 01/27/1999 | 01:49:59 PM | 88.9 | 13.9
202479 | 01/27/1999 | 02:19:59 PM | 88.9 | 15.2
202480 | 01/27/1999 | 02:49:59 PM | 88.9 | 15.2
202481 | 01/27/1999 | 03:19:59 PM | 88.9 | 15.2
202482 | 01/27/1999 | 03:49:59 PM | 88.9 | 15
202483 | 01/27/1999 | 04:19:59 PM | 88.9 | 13.8
202484 | 01/27/1999 | 04:49:59 PM | 88.9 | 12.4
202485 | 01/27/1999 | 05:19:59 PM | 88.9 | 12.2
202486 | 01/27/1999 | 05:49:59 PM | 88.9 | 10.6
202487 | 01/27/1999 | 06:19:59 PM | 88.9 | 9.1
202488 | 01/27/1999 | 06:49:59 PM | 88.9 | 8.3
202489 | 01/27/1999 | 07:19:59 PM | 88.9 | 7.6
202490 | 01/27/1999 | 07:49:59 PM | 88.9 | 7.5
202491 | 01/27/1999 | 08:19:59 PM | 88.9 | 6.3
202492 | 01/27/1999 | 08:49:59 PM | 88.9 | 6
202493 | 01/27/1999 | 09:19:59 PM | 88.9 | 5
202494 | 01/27/1999 | 09:49:59 PM | 88.9 | 4.6
202495 | 01/27/1999 | 10:19:59 PM | 88.9 | 4.5
202496 | 01/27/1999 | 10:49:59 PM | 88.9 | 4.1
202497 | 01/27/1999 | 11:19:59 PM | 88.9 | 3.7
202498 | 01/27/1999 | 11:49:59 PM | 88.9 | 3
202499 | 01/28/1999 | 12:19:59 AM | 88.9 | 3
202500 | 01/28/1999 | 12:49:59 AM | 88.9 | 2.9
202501 | 01/28/1999 | 01:19:59 AM | 88.9 | 2.6
202502 | 01/28/1999 | 01:49:59 AM | 88.9 | 2.3
202503 | 01/28/1999 | 02:19:59 AM | 88.9 | 1.5
202504 | 01/28/1999 | 02:49:59 AM | 88.9 | 1.4
202505 | 01/28/1999 | 03:19:59 AM | 88.9 | 1.5
202506 | 01/28/1999 | 03:49:59 AM | 88.9 | 1.4
202507 | 01/28/1999 | 04:19:59 AM | 88.9 | 1.5
202508 | 01/28/1999 | 04:49:59 AM | 88.9 | 1.4
202509 | 01/28/1999 | 05:19:59 AM | 88.9 | 1.4
202510 | 01/28/1999 | 05:49:59 AM | 88.9 | 1.4
202511 | 01/28/1999 | 06:19:59 AM | 88.9 | 1.4
202512 | 01/28/1999 | 06:49:59 AM | 88.9 | 1.4
202513 | 01/28/1999 | 07:19:59 AM | 88.9 | 1.4
202514 | 01/28/1999 | 07:49:59 AM | 88.9 | 1.4
202515 | 01/28/1999 | 08:19:59 AM | 88.9 | 1.4
202516 | 01/28/1999 | 08:49:59 AM | 88.9 | 1.6
202517 | 01/28/1999 | 09:19:59 AM | 88.9 | 2.5
202518 | 01/28/1999 | 09:49:59 AM | 88.9 | 2.9
202519 | 01/28/1999 | 10:19:59 AM | 88.9 | 3
202520 | 01/28/1999 | 10:49:59 AM | 88.9 | 4.5
202521 | 01/28/1999 | 11:19:59 AM | 88.9 | 6.3
202522 | 01/28/1999 | 11:49:59 AM | 88.9 | 8.8
202523 | 01/28/1999 | 12:19:59 PM | 88.9 | 9.9
202524 | 01/28/1999 | 12:49:59 PM | 88.9 | 11.3
202525 | 01/28/1999 | 01:19:59 PM | 88.9 | 12.2
202526 | 01/28/1999 | 01:49:59 PM | 88.9 | 13.7
202527 | 01/28/1999 | 02:19:59 PM | 88.9 | 14
202528 | 01/28/1999 | 02:49:59 PM | 88.9 | 14.5
202529 | 01/28/1999 | 03:19:59 PM | 88.9 | 14.7
202530 | 01/28/1999 | 03:49:59 PM | 88.9 | 13.9
202531 | 01/28/1999 | 04:19:59 PM | 88.9 | 13.5
202532 | 01/28/1999 | 04:49:59 PM | 88.9 | 12.2
202533 | 01/28/1999 | 05:19:59 PM | 88.9 | 10.9
202534 | 01/28/1999 | 05:49:59 PM | 88.9 | 10
202535 | 01/28/1999 | 06:19:59 PM | 88.9 | 9.1
202536 | 01/28/1999 | 06:49:59 PM | 88.9 | 7.7
202537 | 01/28/1999 | 07:19:59 PM | 88.9 | 7.5
202538 | 01/28/1999 | 07:49:59 PM | 88.9 | 7.4
202539 | 01/28/1999 | 08:19:59 PM | 88.9 | 6.1
202540 | 01/28/1999 | 08:49:59 PM | 88.9 | 6
202541 | 01/28/1999 | 09:19:59 PM | 88.9 | 5.4
202542 | 01/28/1999 | 09:49:59 PM | 88.9 | 4.6
202543 | 01/28/1999 | 10:19:59 PM | 88.9 | 4.5
202544 | 01/28/1999 | 10:49:59 PM | 88.9 | 4.4
202545 | 01/28/1999 | 11:19:59 PM | 88.9 | 3.6
202546 | 01/28/1999 | 11:49:59 PM | 88.9 | 3
202547 | 01/29/1999 | 12:19:59 AM | 88.9 | 3
202548 | 01/29/1999 | 12:49:59 AM | 88.9 | 2.9
202549 | 01/29/1999 | 01:19:59 AM | 88.9 | 2.5
202550 | 01/29/1999 | 01:49:59 AM | 88.9 | 1.8
202551 | 01/29/1999 | 02:19:59 AM | 88.9 | 2.3
202552 | 01/29/1999 | 02:49:59 AM | 88.9 | 1.8
202553 | 01/29/1999 | 03:19:59 AM | 88.9 | 1.7
202554 | 01/29/1999 | 03:49:59 AM | 88.9 | 1.4
202555 | 01/29/1999 | 04:19:59 AM | 88.9 | 1.4
202556 | 01/29/1999 | 04:49:59 AM | 88.9 | 1.4
202557 | 01/29/1999 | 05:19:59 AM | 88.9 | 1
202558 | 01/29/1999 | 05:49:59 AM | 88.9 | 0.5
202559 | 01/29/1999 | 06:19:59 AM | 88.9 | 0.1
202560 | 01/29/1999 | 06:49:59 AM | 88.9 | 0
202561 | 01/29/1999 | 07:19:59 AM | 88.9 | -0.1
202562 | 01/29/1999 | 07:49:59 AM | 88.9 | -0.1
202563 | 01/29/1999 | 08:19:59 AM | 88.9 | 0.2
202564 | 01/29/1999 | 08:49:59 AM | 88.9 | 1.4
202565 | 01/29/1999 | 09:19:59 AM | 88.9 | 2.5
202566 | 01/29/1999 | 09:49:59 AM | 88.9 | 2.9
202567 | 01/29/1999 | 10:19:59 AM | 88.9 | 3
202568 | 01/29/1999 | 10:49:59 AM | 88.9 | 4.5
202569 | 01/29/1999 | 11:19:59 AM | 88.9 | 6.1
202570 | 01/29/1999 | 11:49:59 AM | 88.9 | 8.4
202571 | 01/29/1999 | 12:19:59 PM | 88.9 | 10.5
202572 | 01/29/1999 | 12:49:59 PM | 88.9 | 12.1
202573 | 01/29/1999 | 01:19:59 PM | 88.9 | 13.3
202574 | 01/29/1999 | 01:49:59 PM | 88.9 | 13.9
202575 | 01/29/1999 | 02:19:59 PM | 88.9 | 15.1
202576 | 01/29/1999 | 02:49:59 PM | 88.9 | 15.2
202577 | 01/29/1999 | 03:19:59 PM | 88.9 | 15.2
202578 | 01/29/1999 | 03:49:59 PM | 88.9 | 15
202579 | 01/29/1999 | 04:19:59 PM | 88.9 | 13.8
202580 | 01/29/1999 | 04:49:59 PM | 88.9 | 12.9
202581 | 01/29/1999 | 05:19:59 PM | 88.9 | 12.1
202582 | 01/29/1999 | 05:49:59 PM | 88.9 | 10.6
202583 | 01/29/1999 | 06:19:59 PM | 88.9 | 9.3
202584 | 01/29/1999 | 06:49:59 PM | 88.9 | 9
203015 | 01/07/1999 | 05:53:10 PM | 114.3 | 9.3
203016 | 01/07/1999 | 06:23:10 PM | 114.3 | 8.7
203017 | 01/07/1999 | 06:53:10 PM | 114.3 | 8.7
203018 | 01/07/1999 | 07:23:10 PM | 114.3 | 7.4
203019 | 01/07/1999 | 07:53:10 PM | 114.3 | 7.2
203020 | 01/07/1999 | 08:23:10 PM | 114.3 | 7.2
203021 | 01/07/1999 | 08:53:10 PM | 114.3 | 6.9
203022 | 01/07/1999 | 09:23:10 PM | 114.3 | 6
203023 | 01/07/1999 | 09:53:10 PM | 114.3 | 5.6
203024 | 01/07/1999 | 10:23:10 PM | 114.3 | 5.6
203025 | 01/07/1999 | 10:53:10 PM | 114.3 | 5.2
203026 | 01/07/1999 | 11:23:10 PM | 114.3 | 4.6
203027 | 01/07/1999 | 11:53:10 PM | 114.3 | 4.2
203028 | 01/08/1999 | 12:23:10 AM | 114.3 | 4.1
203029 | 01/08/1999 | 12:53:10 AM | 114.3 | 4.1
203030 | 01/08/1999 | 01:23:10 AM | 114.3 | 4
203031 | 01/08/1999 | 01:53:10 AM | 114.3 | 3.7
203032 | 01/08/1999 | 02:23:10 AM | 114.3 | 3.5
203033 | 01/08/1999 | 02:53:10 AM | 114.3 | 3.5
203034 | 01/08/1999 | 03:23:10 AM | 114.3 | 3
203035 | 01/08/1999 | 03:53:10 AM | 114.3 | 2.8
203036 | 01/08/1999 | 04:23:10 AM | 114.3 | 2.6
203037 | 01/08/1999 | 04:53:10 AM | 114.3 | 2.6
203038 | 01/08/1999 | 05:23:10 AM | 114.3 | 2.6
203039 | 01/08/1999 | 05:53:10 AM | 114.3 | 2.5
203040 | 01/08/1999 | 06:23:10 AM | 114.3 | 2.5
203041 | 01/08/1999 | 06:53:10 AM | 114.3 | 1.8
203042 | 01/08/1999 | 07:23:10 AM | 114.3 | 1.4
203043 | 01/08/1999 | 07:53:10 AM | 114.3 | 1.1
203044 | 01/08/1999 | 08:23:10 AM | 114.3 | 1.1
203045 | 01/08/1999 | 08:53:10 AM | 114.3 | 1.2
203046 | 01/08/1999 | 09:23:10 AM | 114.3 | 1.5
203047 | 01/08/1999 | 09:53:10 AM | 114.3 | 2.3
203048 | 01/08/1999 | 10:23:10 AM | 114.3 | 2.5
203049 | 01/08/1999 | 10:53:10 AM | 114.3 | 2.5
203050 | 01/08/1999 | 11:23:10 AM | 114.3 | 2.6
204714 | 01/12/1999 | 02:23:10 AM | 139.7 | 4
204715 | 01/12/1999 | 02:53:10 AM | 139.7 | 4
204716 | 01/12/1999 | 03:23:10 AM | 139.7 | 4
204717 | 01/12/1999 | 03:53:10 AM | 139.7 | 4
204718 | 01/12/1999 | 04:23:10 AM | 139.7 | 4
204719 | 01/12/1999 | 04:53:10 AM | 139.7 | 4
204720 | 01/12/1999 | 05:23:10 AM | 139.7 | 3.9
204721 | 01/12/1999 | 05:53:10 AM | 139.7 | 3.9
204722 | 01/12/1999 | 06:23:10 AM | 139.7 | 3.4
204723 | 01/12/1999 | 06:53:10 AM | 139.7 | 3
204724 | 01/12/1999 | 07:23:10 AM | 139.7 | 2.6
204725 | 01/12/1999 | 07:53:10 AM | 139.7 | 2.5
200856 | 01/24/1999 | 07:49:59 PM | 38.1 | 4.1
200857 | 01/24/1999 | 08:19:59 PM | 38.1 | 4
200858 | 01/24/1999 | 08:49:59 PM | 38.1 | 3.9
200859 | 01/24/1999 | 09:19:59 PM | 38.1 | 3.7
204354 | 01/04/1999 | 02:37:49 PM | 139.7 | 4.9
204355 | 01/04/1999 | 03:07:49 PM | 139.7 | 5.6
192800 | 12/12/1998 | 01:38:21 AM | 38.1 | -0.3
192801 | 12/12/1998 | 02:08:21 AM | 38.1 | -0.4
192802 | 12/12/1998 | 02:38:21 AM | 38.1 | -0.4
192803 | 12/12/1998 | 03:08:21 AM | 38.1 | -0.4
192804 | 12/12/1998 | 03:38:21 AM | 38.1 | -0.4
192805 | 12/12/1998 | 04:08:21 AM | 38.1 | -0.5
192806 | 12/12/1998 | 04:38:21 AM | 38.1 | -0.6
192807 | 12/12/1998 | 05:08:21 AM | 38.1 | -0.7
192808 | 12/12/1998 | 05:38:21 AM | 38.1 | -1.2
192809 | 12/12/1998 | 06:08:21 AM | 38.1 | -1.8
192810 | 12/12/1998 | 06:38:21 AM | 38.1 | -1.9
192811 | 12/12/1998 | 07:08:21 AM | 38.1 | -1.9
192812 | 12/12/1998 | 07:38:21 AM | 38.1 | -1.9
192813 | 12/12/1998 | 08:08:21 AM | 38.1 | -1.3
192814 | 12/12/1998 | 08:38:21 AM | 38.1 | -0.1
192815 | 12/12/1998 | 09:08:21 AM | 38.1 | 1.3
192816 | 12/12/1998 | 09:38:21 AM | 38.1 | 2.7
192817 | 12/12/1998 | 10:08:21 AM | 38.1 | 4.5
192818 | 12/12/1998 | 10:38:21 AM | 38.1 | 6.5
192819 | 12/12/1998 | 11:08:21 AM | 38.1 | 7.9
192820 | 12/12/1998 | 11:38:21 AM | 38.1 | 9.3
192821 | 12/12/1998 | 12:08:21 PM | 38.1 | 11.5
192822 | 12/12/1998 | 12:38:21 PM | 38.1 | 12.8
192823 | 12/12/1998 | 01:08:21 PM | 38.1 | 13.4
192824 | 12/12/1998 | 01:38:21 PM | 38.1 | 14.4
192825 | 12/12/1998 | 02:08:21 PM | 38.1 | 14.9
192826 | 12/12/1998 | 02:38:21 PM | 38.1 | 13.6
192827 | 12/12/1998 | 03:08:21 PM | 38.1 | 13.4
192828 | 12/12/1998 | 03:38:21 PM | 38.1 | 13.3
192829 | 12/12/1998 | 04:08:21 PM | 38.1 | 11.9
192830 | 12/12/1998 | 04:38:21 PM | 38.1 | 10.3
192831 | 12/12/1998 | 05:08:21 PM | 38.1 | 8.9
192832 | 12/12/1998 | 05:38:21 PM | 38.1 | 8.1
192833 | 12/12/1998 | 06:08:21 PM | 38.1 | 7.3
192834 | 12/12/1998 | 06:38:21 PM | 38.1 | 6.3
192835 | 12/12/1998 | 07:08:21 PM | 38.1 | 6
192836 | 12/12/1998 | 07:38:21 PM | 38.1 | 5.7
192837 | 12/12/1998 | 08:08:21 PM | 38.1 | 4.5
192838 | 12/12/1998 | 08:38:21 PM | 38.1 | 4.2
192839 | 12/12/1998 | 09:08:21 PM | 38.1 | 4.2
192840 | 12/12/1998 | 09:38:21 PM | 38.1 | 4.2
192841 | 12/12/1998 | 10:08:21 PM | 38.1 | 2.9
192842 | 12/12/1998 | 10:38:21 PM | 38.1 | 2.7
192843 | 12/12/1998 | 11:08:21 PM | 38.1 | 2.5
192844 | 12/12/1998 | 11:38:21 PM | 38.1 | 2.1
192845 | 12/13/1998 | 12:08:21 AM | 38.1 | 1.8
192846 | 12/13/1998 | 12:38:21 AM | 38.1 | 1.6
192847 | 12/13/1998 | 01:08:21 AM | 38.1 | 1.3
192848 | 12/13/1998 | 01:38:21 AM | 38.1 | 1.2
192849 | 12/13/1998 | 02:08:21 AM | 38.1 | 1.1
192850 | 12/13/1998 | 02:38:21 AM | 38.1 | 1.1
192851 | 12/13/1998 | 03:08:21 AM | 38.1 | 1.1
192852 | 12/13/1998 | 03:38:21 AM | 38.1 | 0.9
192853 | 12/13/1998 | 04:08:21 AM | 38.1 | 1.2
192854 | 12/13/1998 | 04:38:21 AM | 38.1 | 0.9
192855 | 12/13/1998 | 05:08:21 AM | 38.1 | 0.6
192856 | 12/13/1998 | 05:38:21 AM | 38.1 | 0.2
192857 | 12/13/1998 | 06:08:21 AM | 38.1 | -0.2
192858 | 12/13/1998 | 06:38:21 AM | 38.1 | -0.4
192859 | 12/13/1998 | 07:08:21 AM | 38.1 | -0.4
192860 | 12/13/1998 | 07:38:21 AM | 38.1 | -0.4
192861 | 12/13/1998 | 08:08:21 AM | 38.1 | 0.3
192862 | 12/13/1998 | 08:38:21 AM | 38.1 | 1.1
192863 | 12/13/1998 | 09:08:21 AM | 38.1 | 2.2
192864 | 12/13/1998 | 09:38:21 AM | 38.1 | 2.6
192865 | 12/13/1998 | 10:08:21 AM | 38.1 | 4.2
192866 | 12/13/1998 | 10:38:21 AM | 38.1 | 6.4
192867 | 12/13/1998 | 11:08:21 AM | 38.1 | 8.8
192868 | 12/13/1998 | 11:38:21 AM | 38.1 | 10.4
192869 | 12/13/1998 | 12:08:21 PM | 38.1 | 11.4
192870 | 12/13/1998 | 12:38:21 PM | 38.1 | 11.8
192871 | 12/13/1998 | 01:08:21 PM | 38.1 | 12.2
192872 | 12/13/1998 | 01:38:21 PM | 38.1 | 11.9
192873 | 12/13/1998 | 02:08:21 PM | 38.1 | 14.4
192874 | 12/13/1998 | 02:38:21 PM | 38.1 | 15.8
192875 | 12/13/1998 | 03:08:21 PM | 38.1 | 16
192876 | 12/13/1998 | 03:38:21 PM | 38.1 | 15
192877 | 12/13/1998 | 04:08:21 PM | 38.1 | 14.7
192878 | 12/13/1998 | 04:38:21 PM | 38.1 | 13.4
187199 | 11/16/1998 | 12:38:43 PM | 88.9 | 15.2
192880 | 12/13/1998 | 05:38:21 PM | 38.1 | 10.4
192881 | 12/13/1998 | 06:08:21 PM | 38.1 | 10.3
192882 | 12/13/1998 | 06:38:21 PM | 38.1 | 9.5
192883 | 12/13/1998 | 07:08:21 PM | 38.1 | 8.8
192884 | 12/13/1998 | 07:38:21 PM | 38.1 | 7.7
192885 | 12/13/1998 | 08:08:21 PM | 38.1 | 7.3
192886 | 12/13/1998 | 08:38:21 PM | 38.1 | 6.8
192887 | 12/13/1998 | 09:08:21 PM | 38.1 | 7.2
192888 | 12/13/1998 | 09:38:21 PM | 38.1 | 7.1
192889 | 12/13/1998 | 10:08:21 PM | 38.1 | 7.1
192890 | 12/13/1998 | 10:38:21 PM | 38.1 | 7.1
192891 | 12/13/1998 | 11:08:21 PM | 38.1 | 6.5
192892 | 12/13/1998 | 11:38:21 PM | 38.1 | 6
192893 | 12/14/1998 | 12:08:21 AM | 38.1 | 5.9
192894 | 12/14/1998 | 12:38:21 AM | 38.1 | 6.2
192895 | 12/14/1998 | 01:08:21 AM | 38.1 | 5.8
192896 | 12/14/1998 | 01:38:21 AM | 38.1 | 5.7
192897 | 12/14/1998 | 02:08:21 AM | 38.1 | 5.7
192898 | 12/14/1998 | 02:38:21 AM | 38.1 | 5.7
192899 | 12/14/1998 | 03:08:21 AM | 38.1 | 4.9
192900 | 12/14/1998 | 03:38:21 AM | 38.1 | 4.2
192901 | 12/14/1998 | 04:08:21 AM | 38.1 | 4.1
192902 | 12/14/1998 | 04:38:21 AM | 38.1 | 3.5
192903 | 12/14/1998 | 05:08:21 AM | 38.1 | 2.7
192904 | 12/14/1998 | 05:38:21 AM | 38.1 | 2.6
192905 | 12/14/1998 | 06:08:21 AM | 38.1 | 2.2
192906 | 12/14/1998 | 06:38:21 AM | 38.1 | 1.8
192907 | 12/14/1998 | 07:08:21 AM | 38.1 | 2.7
192908 | 12/14/1998 | 07:38:21 AM | 38.1 | 2.9
192909 | 12/14/1998 | 08:08:21 AM | 38.1 | 4
192910 | 12/14/1998 | 08:38:21 AM | 38.1 | 4.2
192911 | 12/14/1998 | 09:08:21 AM | 38.1 | 5.1
192912 | 12/14/1998 | 09:38:21 AM | 38.1 | 5.8
192913 | 12/14/1998 | 10:08:21 AM | 38.1 | 6.8
192914 | 12/14/1998 | 10:38:21 AM | 38.1 | 7.4
192915 | 12/14/1998 | 11:08:21 AM | 38.1 | 8.8
192916 | 12/14/1998 | 11:38:21 AM | 38.1 | 11.5
192917 | 12/14/1998 | 12:08:21 PM | 38.1 | 13.4
192918 | 12/14/1998 | 12:38:21 PM | 38.1 | 14.6
192919 | 12/14/1998 | 01:08:21 PM | 38.1 | 14.9
192920 | 12/14/1998 | 01:38:21 PM | 38.1 | 15.7
192921 | 12/14/1998 | 02:08:21 PM | 38.1 | 16.2
192922 | 12/14/1998 | 02:38:21 PM | 38.1 | 16.1
192923 | 12/14/1998 | 03:08:21 PM | 38.1 | 15.2
192924 | 12/14/1998 | 03:38:21 PM | 38.1 | 14
192925 | 12/14/1998 | 04:08:21 PM | 38.1 | 12
192926 | 12/14/1998 | 04:38:21 PM | 38.1 | 11.1
192927 | 12/14/1998 | 05:08:21 PM | 38.1 | 9.8
192928 | 12/14/1998 | 05:38:21 PM | 38.1 | 8.8
192929 | 12/14/1998 | 06:08:21 PM | 38.1 | 7.6
192930 | 12/14/1998 | 06:38:21 PM | 38.1 | 7.3
192931 | 12/14/1998 | 07:08:21 PM | 38.1 | 5.8
192932 | 12/14/1998 | 07:38:21 PM | 38.1 | 5.7
192933 | 12/14/1998 | 08:08:21 PM | 38.1 | 4.7
201419 | 01/05/1999 | 01:07:49 PM | 88.9 | 10.6
201420 | 01/05/1999 | 01:37:49 PM | 88.9 | 12.2
201421 | 01/05/1999 | 02:07:49 PM | 88.9 | 12.5
201422 | 01/05/1999 | 02:37:49 PM | 88.9 | 13.3
201423 | 01/05/1999 | 03:07:49 PM | 88.9 | 13.5
201424 | 01/05/1999 | 03:37:49 PM | 88.9 | 12.7
201425 | 01/05/1999 | 04:07:49 PM | 88.9 | 12.2
201426 | 01/05/1999 | 04:37:49 PM | 88.9 | 10.8
201427 | 01/05/1999 | 05:07:49 PM | 88.9 | 9.8
201428 | 01/05/1999 | 05:37:49 PM | 88.9 | 9.1
201429 | 01/05/1999 | 06:07:49 PM | 88.9 | 7.7
201430 | 01/05/1999 | 06:37:49 PM | 88.9 | 7.5
201431 | 01/05/1999 | 07:07:49 PM | 88.9 | 6.4
201432 | 01/05/1999 | 07:37:49 PM | 88.9 | 6
201433 | 01/05/1999 | 08:07:49 PM | 88.9 | 4.7
201434 | 01/05/1999 | 08:37:49 PM | 88.9 | 4.5
201435 | 01/05/1999 | 09:07:49 PM | 88.9 | 4.5
201436 | 01/05/1999 | 09:37:49 PM | 88.9 | 3.8
201437 | 01/05/1999 | 10:07:49 PM | 88.9 | 3
201438 | 01/05/1999 | 10:37:49 PM | 88.9 | 3
201439 | 01/05/1999 | 11:07:49 PM | 88.9 | 2.9
201440 | 01/05/1999 | 11:37:49 PM | 88.9 | 2.7
201441 | 01/06/1999 | 12:07:49 AM | 88.9 | 2.3
201442 | 01/06/1999 | 12:37:49 AM | 88.9 | 1.6
201443 | 01/06/1999 | 01:07:49 AM | 88.9 | 1.4
201444 | 01/06/1999 | 01:37:49 AM | 88.9 | 1.6
201445 | 01/06/1999 | 02:07:49 AM | 88.9 | 1.4
201446 | 01/06/1999 | 02:37:49 AM | 88.9 | 1.4
201447 | 01/06/1999 | 03:07:49 AM | 88.9 | 1.4
201448 | 01/06/1999 | 03:37:49 AM | 88.9 | 1.2
201449 | 01/06/1999 | 04:07:49 AM | 88.9 | 1.4
201450 | 01/06/1999 | 04:37:49 AM | 88.9 | 0.5
201451 | 01/06/1999 | 05:07:49 AM | 88.9 | 0.3
201452 | 01/06/1999 | 05:37:49 AM | 88.9 | 0
201453 | 01/06/1999 | 06:07:49 AM | 88.9 | -0.1
201454 | 01/06/1999 | 06:37:49 AM | 88.9 | -0.1
201455 | 01/06/1999 | 07:07:49 AM | 88.9 | -0.1
201456 | 01/06/1999 | 07:37:49 AM | 88.9 | -0.1
201457 | 01/06/1999 | 08:07:49 AM | 88.9 | -0.1
201458 | 01/06/1999 | 08:37:49 AM | 88.9 | 0.4
201459 | 01/06/1999 | 09:07:49 AM | 88.9 | 1.4
201460 | 01/06/1999 | 09:37:49 AM | 88.9 | 2.1
201461 | 01/06/1999 | 10:07:49 AM | 88.9 | 2.7
201462 | 01/06/1999 | 10:37:49 AM | 88.9 | 3
201463 | 01/06/1999 | 11:07:49 AM | 88.9 | 4.4
201464 | 01/06/1999 | 11:37:49 AM | 88.9 | 4.5
201465 | 01/06/1999 | 12:07:49 PM | 88.9 | 4.7
201466 | 01/06/1999 | 12:37:49 PM | 88.9 | 7.4
201467 | 01/06/1999 | 01:07:49 PM | 88.9 | 9
201468 | 01/06/1999 | 01:37:49 PM | 88.9 | 9.2
201469 | 01/06/1999 | 02:07:49 PM | 88.9 | 9.4
201470 | 01/06/1999 | 02:37:49 PM | 88.9 | 9.9
201471 | 01/06/1999 | 03:07:49 PM | 88.9 | 10.6
201472 | 01/06/1999 | 03:37:49 PM | 88.9 | 10.5
201473 | 01/06/1999 | 04:07:49 PM | 88.9 | 9.4
201474 | 01/06/1999 | 04:37:49 PM | 88.9 | 9.1
208674 | 02/07/1999 | 10:50:40 AM | 88.9 | 10.6
195703 | 12/10/1998 | 01:08:21 PM | 114.3 | 2.6
195704 | 12/10/1998 | 01:38:21 PM | 114.3 | 4.1
195705 | 12/10/1998 | 02:08:21 PM | 114.3 | 5.6
195706 | 12/10/1998 | 02:38:21 PM | 114.3 | 5.7
195707 | 12/10/1998 | 03:08:21 PM | 114.3 | 6.4
195708 | 12/10/1998 | 03:38:21 PM | 114.3 | 6.8
195709 | 12/10/1998 | 04:08:21 PM | 114.3 | 6.9
195710 | 12/10/1998 | 04:38:21 PM | 114.3 | 6.7
195711 | 12/10/1998 | 05:08:21 PM | 114.3 | 6.2
195712 | 12/10/1998 | 05:38:21 PM | 114.3 | 5.7
195713 | 12/10/1998 | 06:08:21 PM | 114.3 | 5.6
195714 | 12/10/1998 | 06:38:21 PM | 114.3 | 5.6
195715 | 12/10/1998 | 07:08:21 PM | 114.3 | 5.4
195716 | 12/10/1998 | 07:38:21 PM | 114.3 | 4.8
195717 | 12/10/1998 | 08:08:21 PM | 114.3 | 4.6
195718 | 12/10/1998 | 08:38:21 PM | 114.3 | 4.3
195719 | 12/10/1998 | 09:08:21 PM | 114.3 | 4.1
195720 | 12/10/1998 | 09:38:21 PM | 114.3 | 4.1
195721 | 12/10/1998 | 10:08:21 PM | 114.3 | 4.1
195722 | 12/10/1998 | 10:38:21 PM | 114.3 | 4
195723 | 12/10/1998 | 11:08:21 PM | 114.3 | 3.7
195724 | 12/10/1998 | 11:38:21 PM | 114.3 | 3.7
195725 | 12/11/1998 | 12:08:21 AM | 114.3 | 3.7
195726 | 12/11/1998 | 12:38:21 AM | 114.3 | 3.6
195727 | 12/11/1998 | 01:08:21 AM | 114.3 | 3.6
195728 | 12/11/1998 | 01:38:21 AM | 114.3 | 3.4
195729 | 12/11/1998 | 02:08:21 AM | 114.3 | 3.4
195730 | 12/11/1998 | 02:38:21 AM | 114.3 | 3.4
195731 | 12/11/1998 | 03:08:21 AM | 114.3 | 3.2
195732 | 12/11/1998 | 03:38:21 AM | 114.3 | 3.2
195733 | 12/11/1998 | 04:08:21 AM | 114.3 | 3.1
195734 | 12/11/1998 | 04:38:21 AM | 114.3 | 3.1
195735 | 12/11/1998 | 05:08:21 AM | 114.3 | 3
195736 | 12/11/1998 | 05:38:21 AM | 114.3 | 2.6
195737 | 12/11/1998 | 06:08:21 AM | 114.3 | 2.6
195738 | 12/11/1998 | 06:38:21 AM | 114.3 | 2.6
195739 | 12/11/1998 | 07:08:21 AM | 114.3 | 2.6
195740 | 12/11/1998 | 07:38:21 AM | 114.3 | 2.6
195741 | 12/11/1998 | 08:08:21 AM | 114.3 | 2.5
195742 | 12/11/1998 | 08:38:21 AM | 114.3 | 2.5
195743 | 12/11/1998 | 09:08:21 AM | 114.3 | 2.6
195744 | 12/11/1998 | 09:38:21 AM | 114.3 | 2.6
195745 | 12/11/1998 | 10:08:21 AM | 114.3 | 2.6
195746 | 12/11/1998 | 10:38:21 AM | 114.3 | 2.6
195747 | 12/11/1998 | 11:08:21 AM | 114.3 | 2.6
195748 | 12/11/1998 | 11:38:21 AM | 114.3 | 2.6
195749 | 12/11/1998 | 12:08:21 PM | 114.3 | 2.6
195750 | 12/11/1998 | 12:38:21 PM | 114.3 | 3.7
195751 | 12/11/1998 | 01:08:21 PM | 114.3 | 4.1
195752 | 12/11/1998 | 01:38:21 PM | 114.3 | 5.2
195753 | 12/11/1998 | 02:08:21 PM | 114.3 | 4.8
195754 | 12/11/1998 | 02:38:21 PM | 114.3 | 5.5
195755 | 12/11/1998 | 03:08:21 PM | 114.3 | 5.6
195756 | 12/11/1998 | 03:38:21 PM | 114.3 | 5.6
195757 | 12/11/1998 | 04:08:21 PM | 114.3 | 5.6
195758 | 12/11/1998 | 04:38:21 PM | 114.3 | 5.6
195759 | 12/11/1998 | 05:08:21 PM | 114.3 | 5.6
195760 | 12/11/1998 | 05:38:21 PM | 114.3 | 5.6
195761 | 12/11/1998 | 06:08:21 PM | 114.3 | 5.5
195762 | 12/11/1998 | 06:38:21 PM | 114.3 | 5.5
195763 | 12/11/1998 | 07:08:21 PM | 114.3 | 5.2
195764 | 12/11/1998 | 07:38:21 PM | 114.3 | 4.9
195765 | 12/11/1998 | 08:08:21 PM | 114.3 | 4.7
195766 | 12/11/1998 | 08:38:21 PM | 114.3 | 4.6
195767 | 12/11/1998 | 09:08:21 PM | 114.3 | 4.2
195768 | 12/11/1998 | 09:38:21 PM | 114.3 | 4.1
195769 | 12/11/1998 | 10:08:21 PM | 114.3 | 4.1
195770 | 12/11/1998 | 10:38:21 PM | 114.3 | 4
195771 | 12/11/1998 | 11:08:21 PM | 114.3 | 3.8
195772 | 12/11/1998 | 11:38:21 PM | 114.3 | 3.6
195773 | 12/12/1998 | 12:08:21 AM | 114.3 | 3.7
195774 | 12/12/1998 | 12:38:21 AM | 114.3 | 3.7
195775 | 12/12/1998 | 01:08:21 AM | 114.3 | 3.6
195776 | 12/12/1998 | 01:38:21 AM | 114.3 | 3.5
195777 | 12/12/1998 | 02:08:21 AM | 114.3 | 3.6
195778 | 12/12/1998 | 02:38:21 AM | 114.3 | 3.6
195779 | 12/12/1998 | 03:08:21 AM | 114.3 | 3.1
195780 | 12/12/1998 | 03:38:21 AM | 114.3 | 3.3
195781 | 12/12/1998 | 04:08:21 AM | 114.3 | 2.7
195782 | 12/12/1998 | 04:38:21 AM | 114.3 | 2.6
195783 | 12/12/1998 | 05:08:21 AM | 114.3 | 2.6
195784 | 12/12/1998 | 05:38:21 AM | 114.3 | 2.6
195785 | 12/12/1998 | 06:08:21 AM | 114.3 | 2.6
195786 | 12/12/1998 | 06:38:21 AM | 114.3 | 2.5
195787 | 12/12/1998 | 07:08:21 AM | 114.3 | 2.5
195788 | 12/12/1998 | 07:38:21 AM | 114.3 | 2.4
195789 | 12/12/1998 | 08:08:21 AM | 114.3 | 2
195790 | 12/12/1998 | 08:38:21 AM | 114.3 | 2.1
195791 | 12/12/1998 | 09:08:21 AM | 114.3 | 2.1
195792 | 12/12/1998 | 09:38:21 AM | 114.3 | 2.5
195793 | 12/12/1998 | 10:08:21 AM | 114.3 | 2.6
195794 | 12/12/1998 | 10:38:21 AM | 114.3 | 2.6
195795 | 12/12/1998 | 11:08:21 AM | 114.3 | 2.6
195796 | 12/12/1998 | 11:38:21 AM | 114.3 | 2.6
195797 | 12/12/1998 | 12:08:21 PM | 114.3 | 4.1
195798 | 12/12/1998 | 12:38:21 PM | 114.3 | 5.6
195799 | 12/12/1998 | 01:08:21 PM | 114.3 | 7.1
195800 | 12/12/1998 | 01:38:21 PM | 114.3 | 8
195801 | 12/12/1998 | 02:08:21 PM | 114.3 | 8.7
195802 | 12/12/1998 | 02:38:21 PM | 114.3 | 9.3
195803 | 12/12/1998 | 03:08:21 PM | 114.3 | 9.9
195804 | 12/12/1998 | 03:38:21 PM | 114.3 | 10.1
195805 | 12/12/1998 | 04:08:21 PM | 114.3 | 10.2
195806 | 12/12/1998 | 04:38:21 PM | 114.3 | 10.2
195807 | 12/12/1998 | 05:08:21 PM | 114.3 | 9.8
195808 | 12/12/1998 | 05:38:21 PM | 114.3 | 9.1
195809 | 12/12/1998 | 06:08:21 PM | 114.3 | 8.7
195810 | 12/12/1998 | 06:38:21 PM | 114.3 | 8.7
195811 | 12/12/1998 | 07:08:21 PM | 114.3 | 8.4
195812 | 12/12/1998 | 07:38:21 PM | 114.3 | 7.8
195813 | 12/12/1998 | 08:08:21 PM | 114.3 | 7.2
195814 | 12/12/1998 | 08:38:21 PM | 114.3 | 7.2
195815 | 12/12/1998 | 09:08:21 PM | 114.3 | 7.1
195816 | 12/12/1998 | 09:38:21 PM | 114.3 | 7.2
195817 | 12/12/1998 | 10:08:21 PM | 114.3 | 6.6
195818 | 12/12/1998 | 10:38:21 PM | 114.3 | 5.8
195819 | 12/12/1998 | 11:08:21 PM | 114.3 | 5.6
195820 | 12/12/1998 | 11:38:21 PM | 114.3 | 5.6
195821 | 12/13/1998 | 12:08:21 AM | 114.3 | 5.5
195822 | 12/13/1998 | 12:38:21 AM | 114.3 | 5.1
195823 | 12/13/1998 | 01:08:21 AM | 114.3 | 4.9
195824 | 12/13/1998 | 01:38:21 AM | 114.3 | 4.5
195825 | 12/13/1998 | 02:08:21 AM | 114.3 | 4.2
195826 | 12/13/1998 | 02:38:21 AM | 114.3 | 4.2
195827 | 12/13/1998 | 03:08:21 AM | 114.3 | 4.1
195828 | 12/13/1998 | 03:38:21 AM | 114.3 | 4.1
195829 | 12/13/1998 | 04:08:21 AM | 114.3 | 4.1
195830 | 12/13/1998 | 04:38:21 AM | 114.3 | 4