108090 | 02/04/1999 | 07:00:00 AM | 4 | 6.424 | 0
108091 | 02/04/1999 | 08:00:00 AM | 4 | 6.219 | 0
108092 | 02/04/1999 | 09:00:00 AM | 4 | 6.026 | 0
108093 | 02/04/1999 | 10:00:00 AM | 4 | 5.837 | 0
108094 | 02/04/1999 | 11:00:00 AM | 4 | 5.676 | 0
108095 | 02/04/1999 | 12:00:00 PM | 4 | 5.63 | 0
108096 | 02/04/1999 | 01:00:00 PM | 4 | 5.761 | 0
108097 | 02/04/1999 | 02:00:00 PM | 4 | 6.064 | 0
108098 | 02/04/1999 | 03:00:00 PM | 4 | 6.428 | 0
121758 | 07/08/1997 | 08:00:00 AM | 5 | 33.18 | 1 | Interpolated From Previous Year
121759 | 07/08/1997 | 09:00:00 AM | 5 | 32.95 | 1 | Interpolated From Previous Year
124871 | 11/15/1997 | 01:00:00 AM | 5 | 11.37 | 0
124872 | 11/15/1997 | 02:00:00 AM | 5 | 11.28 | 0
124873 | 11/15/1997 | 03:00:00 AM | 5 | 11.17 | 0
124874 | 11/15/1997 | 04:00:00 AM | 5 | 11.04 | 0
124875 | 11/15/1997 | 05:00:00 AM | 5 | 10.88 | 0
124876 | 11/15/1997 | 06:00:00 AM | 5 | 10.71 | 0
124877 | 11/15/1997 | 07:00:00 AM | 5 | 10.53 | 0
124878 | 11/15/1997 | 08:00:00 AM | 5 | 10.35 | 0
124879 | 11/15/1997 | 09:00:00 AM | 5 | 10.16 | 0
124880 | 11/15/1997 | 10:00:00 AM | 5 | 9.98 | 0
124881 | 11/15/1997 | 11:00:00 AM | 5 | 9.81 | 0
124882 | 11/15/1997 | 12:00:00 PM | 5 | 9.67 | 0
119440 | 04/02/1997 | 05:00:00 PM | 5 | 11.54 | 0
121766 | 07/08/1997 | 04:00:00 PM | 5 | 32.76 | 1 | Interpolated From Previous Year
121767 | 07/08/1997 | 05:00:00 PM | 5 | 33.06 | 1 | Interpolated From Previous Year
121768 | 07/08/1997 | 06:00:00 PM | 5 | 33.4 | 1 | Interpolated From Previous Year
121769 | 07/08/1997 | 07:00:00 PM | 5 | 33.75 | 1 | Interpolated From Previous Year
121770 | 07/08/1997 | 08:00:00 PM | 5 | 34.06 | 1 | Interpolated From Previous Year
121771 | 07/08/1997 | 09:00:00 PM | 5 | 34.31 | 1 | Interpolated From Previous Year
121772 | 07/08/1997 | 10:00:00 PM | 5 | 34.48 | 1 | Interpolated From Previous Year
121773 | 07/08/1997 | 11:00:00 PM | 5 | 34.55 | 1 | Interpolated From Previous Year
121774 | 07/09/1997 | 12:00:00 AM | 5 | 34.56 | 1 | Interpolated From Previous Year
121775 | 07/09/1997 | 01:00:00 AM | 5 | 34.49 | 1 | Interpolated From Previous Year
121776 | 07/09/1997 | 02:00:00 AM | 5 | 34.37 | 1 | Interpolated From Previous Year
121777 | 07/09/1997 | 03:00:00 AM | 5 | 34.21 | 1 | Interpolated From Previous Year
121778 | 07/09/1997 | 04:00:00 AM | 5 | 34.02 | 1 | Interpolated From Previous Year
121779 | 07/09/1997 | 05:00:00 AM | 5 | 33.79 | 1 | Interpolated From Previous Year
121780 | 07/09/1997 | 06:00:00 AM | 5 | 33.57 | 1 | Interpolated From Previous Year
121781 | 07/09/1997 | 07:00:00 AM | 5 | 33.3 | 1 | Interpolated From Previous Year
121782 | 07/09/1997 | 08:00:00 AM | 5 | 33.03 | 1 | Interpolated From Previous Year
121783 | 07/09/1997 | 09:00:00 AM | 5 | 32.76 | 1 | Interpolated From Previous Year
121784 | 07/09/1997 | 10:00:00 AM | 5 | 32.5 | 1 | Interpolated From Previous Year
121785 | 07/09/1997 | 11:00:00 AM | 5 | 32.26 | 1 | Interpolated From Previous Year
121786 | 07/09/1997 | 12:00:00 PM | 5 | 32.1 | 1 | Interpolated From Previous Year
121787 | 07/09/1997 | 01:00:00 PM | 5 | 32.03 | 1 | Interpolated From Previous Year
121788 | 07/09/1997 | 02:00:00 PM | 5 | 32.06 | 1 | Interpolated From Previous Year
121789 | 07/09/1997 | 03:00:00 PM | 5 | 32.2 | 1 | Interpolated From Previous Year
121790 | 07/09/1997 | 04:00:00 PM | 5 | 32.45 | 1 | Interpolated From Previous Year
121791 | 07/09/1997 | 05:00:00 PM | 5 | 32.76 | 1 | Interpolated From Previous Year
121792 | 07/09/1997 | 06:00:00 PM | 5 | 33.17 | 1 | Interpolated From Previous Year
121793 | 07/09/1997 | 07:00:00 PM | 5 | 33.56 | 1 | Interpolated From Previous Year
121794 | 07/09/1997 | 08:00:00 PM | 5 | 33.93 | 1 | Interpolated From Previous Year
121795 | 07/09/1997 | 09:00:00 PM | 5 | 34.26 | 1 | Interpolated From Previous Year
121796 | 07/09/1997 | 10:00:00 PM | 5 | 34.5 | 1 | Interpolated From Previous Year
121797 | 07/09/1997 | 11:00:00 PM | 5 | 34.65 | 1 | Interpolated From Previous Year
121798 | 07/10/1997 | 12:00:00 AM | 5 | 34.73 | 1 | Interpolated From Previous Year
121799 | 07/10/1997 | 01:00:00 AM | 5 | 34.74 | 1 | Interpolated From Previous Year
121800 | 07/10/1997 | 02:00:00 AM | 5 | 34.67 | 1 | Interpolated From Previous Year
121801 | 07/10/1997 | 03:00:00 AM | 5 | 34.55 | 1 | Interpolated From Previous Year
121802 | 07/10/1997 | 04:00:00 AM | 5 | 34.39 | 1 | Interpolated From Previous Year
121803 | 07/10/1997 | 05:00:00 AM | 5 | 34.18 | 1 | Interpolated From Previous Year
121804 | 07/10/1997 | 06:00:00 AM | 5 | 33.97 | 1 | Interpolated From Previous Year
121805 | 07/10/1997 | 07:00:00 AM | 5 | 33.74 | 1 | Interpolated From Previous Year
121806 | 07/10/1997 | 08:00:00 AM | 5 | 33.5 | 1 | Interpolated From Previous Year
121807 | 07/10/1997 | 09:00:00 AM | 5 | 33.26 | 1 | Interpolated From Previous Year
121808 | 07/10/1997 | 10:00:00 AM | 5 | 33.02 | 1 | Interpolated From Previous Year
121809 | 07/10/1997 | 11:00:00 AM | 5 | 32.81 | 1 | Interpolated From Previous Year
121810 | 07/10/1997 | 12:00:00 PM | 5 | 32.65 | 1 | Interpolated From Previous Year
121811 | 07/10/1997 | 01:00:00 PM | 5 | 32.59 | 1 | Interpolated From Previous Year
121812 | 07/10/1997 | 02:00:00 PM | 5 | 32.64 | 1 | Interpolated From Previous Year
121813 | 07/10/1997 | 03:00:00 PM | 5 | 32.78 | 1 | Interpolated From Previous Year
121814 | 07/10/1997 | 04:00:00 PM | 5 | 33.02 | 1 | Interpolated From Previous Year
121815 | 07/10/1997 | 05:00:00 PM | 5 | 33.34 | 1 | Interpolated From Previous Year
121816 | 07/10/1997 | 06:00:00 PM | 5 | 33.74 | 1 | Interpolated From Previous Year
121817 | 07/10/1997 | 07:00:00 PM | 5 | 34.11 | 1 | Interpolated From Previous Year
121818 | 07/10/1997 | 08:00:00 PM | 5 | 34.45 | 1 | Interpolated From Previous Year
121819 | 07/10/1997 | 09:00:00 PM | 5 | 34.72 | 1 | Interpolated From Previous Year
121820 | 07/10/1997 | 10:00:00 PM | 5 | 34.88 | 1 | Interpolated From Previous Year
121821 | 07/10/1997 | 11:00:00 PM | 5 | 34.98 | 1 | Interpolated From Previous Year
121822 | 07/11/1997 | 12:00:00 AM | 5 | 34.99 | 1 | Interpolated From Previous Year
121823 | 07/11/1997 | 01:00:00 AM | 5 | 34.94 | 1 | Interpolated From Previous Year
121824 | 07/11/1997 | 02:00:00 AM | 5 | 34.83 | 1 | Interpolated From Previous Year
121825 | 07/11/1997 | 03:00:00 AM | 5 | 34.7 | 1 | Interpolated From Previous Year
121826 | 07/11/1997 | 04:00:00 AM | 5 | 34.52 | 1 | Interpolated From Previous Year
121827 | 07/11/1997 | 05:00:00 AM | 5 | 34.32 | 1 | Interpolated From Previous Year
121828 | 07/11/1997 | 06:00:00 AM | 5 | 34.11 | 1 | Interpolated From Previous Year
121829 | 07/11/1997 | 07:00:00 AM | 5 | 33.87 | 1 | Interpolated From Previous Year
121830 | 07/11/1997 | 08:00:00 AM | 5 | 33.64 | 1 | Interpolated From Previous Year
121831 | 07/11/1997 | 09:00:00 AM | 5 | 33.39 | 1 | Interpolated From Previous Year
121832 | 07/11/1997 | 10:00:00 AM | 5 | 33.15 | 1 | Interpolated From Previous Year
121833 | 07/11/1997 | 11:00:00 AM | 5 | 32.95 | 1 | Interpolated From Previous Year
121834 | 07/11/1997 | 12:00:00 PM | 5 | 32.8 | 1 | Interpolated From Previous Year
121835 | 07/11/1997 | 01:00:00 PM | 5 | 32.74 | 1 | Interpolated From Previous Year
121836 | 07/11/1997 | 02:00:00 PM | 5 | 32.79 | 1 | Interpolated From Previous Year
121837 | 07/11/1997 | 03:00:00 PM | 5 | 32.95 | 1 | Interpolated From Previous Year
121838 | 07/11/1997 | 04:00:00 PM | 5 | 33.19 | 1 | Interpolated From Previous Year
121839 | 07/11/1997 | 05:00:00 PM | 5 | 33.52 | 1 | Interpolated From Previous Year
121840 | 07/11/1997 | 06:00:00 PM | 5 | 33.89 | 1 | Interpolated From Previous Year
121841 | 07/11/1997 | 07:00:00 PM | 5 | 34.27 | 1 | Interpolated From Previous Year
121842 | 07/11/1997 | 08:00:00 PM | 5 | 34.6 | 1 | Interpolated From Previous Year
121843 | 07/11/1997 | 09:00:00 PM | 5 | 34.85 | 1 | Interpolated From Previous Year
121844 | 07/11/1997 | 10:00:00 PM | 5 | 34.98 | 1 | Interpolated From Previous Year
121845 | 07/11/1997 | 11:00:00 PM | 5 | 35 | 1 | Interpolated From Previous Year
121846 | 07/12/1997 | 12:00:00 AM | 5 | 34.91 | 1 | Interpolated From Previous Year
121847 | 07/12/1997 | 01:00:00 AM | 5 | 34.75 | 1 | Interpolated From Previous Year
121848 | 07/12/1997 | 02:00:00 AM | 5 | 34.54 | 1 | Interpolated From Previous Year
121849 | 07/12/1997 | 03:00:00 AM | 5 | 34.28 | 1 | Interpolated From Previous Year
121850 | 07/12/1997 | 04:00:00 AM | 5 | 34 | 1 | Interpolated From Previous Year
121851 | 07/12/1997 | 05:00:00 AM | 5 | 33.72 | 1 | Interpolated From Previous Year
121852 | 07/12/1997 | 06:00:00 AM | 5 | 33.45 | 1 | Interpolated From Previous Year
121853 | 07/12/1997 | 07:00:00 AM | 5 | 33.17 | 1 | Interpolated From Previous Year
121854 | 07/12/1997 | 08:00:00 AM | 5 | 32.9 | 1 | Interpolated From Previous Year
121855 | 07/12/1997 | 09:00:00 AM | 5 | 32.63 | 1 | Interpolated From Previous Year
121856 | 07/12/1997 | 10:00:00 AM | 5 | 32.38 | 1 | Interpolated From Previous Year
122030 | 07/19/1997 | 04:00:00 PM | 5 | 31.08 | 0
122031 | 07/19/1997 | 05:00:00 PM | 5 | 31.37 | 0
122032 | 07/19/1997 | 06:00:00 PM | 5 | 31.71 | 0
122033 | 07/19/1997 | 07:00:00 PM | 5 | 32.09 | 0
120157 | 05/02/1997 | 03:00:00 PM | 5 | 17.62 | 0
120158 | 05/02/1997 | 04:00:00 PM | 5 | 17.81 | 0
120159 | 05/02/1997 | 05:00:00 PM | 5 | 18.08 | 0
120160 | 05/02/1997 | 06:00:00 PM | 5 | 18.36 | 0
120161 | 05/02/1997 | 07:00:00 PM | 5 | 18.63 | 0
120162 | 05/02/1997 | 08:00:00 PM | 5 | 18.85 | 0
120163 | 05/02/1997 | 09:00:00 PM | 5 | 19.02 | 0
120164 | 05/02/1997 | 10:00:00 PM | 5 | 19.13 | 0
120165 | 05/02/1997 | 11:00:00 PM | 5 | 19.19 | 0
120166 | 05/03/1997 | 12:00:00 AM | 5 | 19.2 | 0
120167 | 05/03/1997 | 01:00:00 AM | 5 | 19.17 | 0
122225 | 07/27/1997 | 07:00:00 PM | 5 | 31.83 | 0
114716 | 09/17/1996 | 09:00:00 PM | 5 | 24.49 | 0
114717 | 09/17/1996 | 10:00:00 PM | 5 | 24.7 | 0
114718 | 09/17/1996 | 11:00:00 PM | 5 | 24.83 | 0
114719 | 09/18/1996 | 12:00:00 AM | 5 | 24.88 | 0
114720 | 09/18/1996 | 01:00:00 AM | 5 | 24.87 | 0
114721 | 09/18/1996 | 02:00:00 AM | 5 | 24.79 | 0
114722 | 09/18/1996 | 03:00:00 AM | 5 | 24.69 | 0
114723 | 09/18/1996 | 04:00:00 AM | 5 | 24.55 | 0
114724 | 09/18/1996 | 05:00:00 AM | 5 | 24.39 | 0
114725 | 09/18/1996 | 06:00:00 AM | 5 | 24.21 | 0
114726 | 09/18/1996 | 07:00:00 AM | 5 | 24 | 0
114727 | 09/18/1996 | 08:00:00 AM | 5 | 23.78 | 0
114728 | 09/18/1996 | 09:00:00 AM | 5 | 23.55 | 0
114729 | 09/18/1996 | 10:00:00 AM | 5 | 23.32 | 0
114730 | 09/18/1996 | 11:00:00 AM | 5 | 23.1 | 0
114731 | 09/18/1996 | 12:00:00 PM | 5 | 22.92 | 0
114732 | 09/18/1996 | 01:00:00 PM | 5 | 22.79 | 0
114733 | 09/18/1996 | 02:00:00 PM | 5 | 22.76 | 0
114734 | 09/18/1996 | 03:00:00 PM | 5 | 22.83 | 0
114735 | 09/18/1996 | 04:00:00 PM | 5 | 22.99 | 0
114736 | 09/18/1996 | 05:00:00 PM | 5 | 23.21 | 0
114737 | 09/18/1996 | 06:00:00 PM | 5 | 23.51 | 0
114738 | 09/18/1996 | 07:00:00 PM | 5 | 23.82 | 0
114739 | 09/18/1996 | 08:00:00 PM | 5 | 24.13 | 0
114740 | 09/18/1996 | 09:00:00 PM | 5 | 24.39 | 0
114741 | 09/18/1996 | 10:00:00 PM | 5 | 24.6 | 0
114742 | 09/18/1996 | 11:00:00 PM | 5 | 24.72 | 0
114743 | 09/19/1996 | 12:00:00 AM | 5 | 24.76 | 0
114744 | 09/19/1996 | 01:00:00 AM | 5 | 24.74 | 0
114745 | 09/19/1996 | 02:00:00 AM | 5 | 24.64 | 0
114746 | 09/19/1996 | 03:00:00 AM | 5 | 24.51 | 0
114747 | 09/19/1996 | 04:00:00 AM | 5 | 24.35 | 0
114748 | 09/19/1996 | 05:00:00 AM | 5 | 24.16 | 0
114749 | 09/19/1996 | 06:00:00 AM | 5 | 23.95 | 0
114750 | 09/19/1996 | 07:00:00 AM | 5 | 23.72 | 0
114751 | 09/19/1996 | 08:00:00 AM | 5 | 23.49 | 0
114752 | 09/19/1996 | 09:00:00 AM | 5 | 23.24 | 0
114753 | 09/19/1996 | 10:00:00 AM | 5 | 23 | 0
114754 | 09/19/1996 | 11:00:00 AM | 5 | 22.79 | 0
114755 | 09/19/1996 | 12:00:00 PM | 5 | 22.6 | 0
114756 | 09/19/1996 | 01:00:00 PM | 5 | 22.51 | 0
114757 | 09/19/1996 | 02:00:00 PM | 5 | 22.5 | 0
114758 | 09/19/1996 | 03:00:00 PM | 5 | 22.6 | 0
114759 | 09/19/1996 | 04:00:00 PM | 5 | 22.8 | 0
114760 | 09/19/1996 | 05:00:00 PM | 5 | 23.09 | 0
114761 | 09/19/1996 | 06:00:00 PM | 5 | 23.44 | 0
114762 | 09/19/1996 | 07:00:00 PM | 5 | 23.81 | 0
114763 | 09/19/1996 | 08:00:00 PM | 5 | 24.15 | 0
114764 | 09/19/1996 | 09:00:00 PM | 5 | 24.47 | 0
114765 | 09/19/1996 | 10:00:00 PM | 5 | 24.71 | 0
114766 | 09/19/1996 | 11:00:00 PM | 5 | 24.87 | 0
114767 | 09/20/1996 | 12:00:00 AM | 5 | 24.96 | 0
114768 | 09/20/1996 | 01:00:00 AM | 5 | 24.98 | 0
114769 | 09/20/1996 | 02:00:00 AM | 5 | 24.94 | 0
114770 | 09/20/1996 | 03:00:00 AM | 5 | 24.85 | 0
114771 | 09/20/1996 | 04:00:00 AM | 5 | 24.72 | 0
114772 | 09/20/1996 | 05:00:00 AM | 5 | 24.57 | 0
114773 | 09/20/1996 | 06:00:00 AM | 5 | 24.39 | 0
114774 | 09/20/1996 | 07:00:00 AM | 5 | 24.2 | 0
114775 | 09/20/1996 | 08:00:00 AM | 5 | 23.99 | 0
114776 | 09/20/1996 | 09:00:00 AM | 5 | 23.78 | 0
114777 | 09/20/1996 | 10:00:00 AM | 5 | 23.55 | 0
114778 | 09/20/1996 | 11:00:00 AM | 5 | 23.35 | 0
114779 | 09/20/1996 | 12:00:00 PM | 5 | 23.18 | 0
114780 | 09/20/1996 | 01:00:00 PM | 5 | 23.08 | 0
114781 | 09/20/1996 | 02:00:00 PM | 5 | 23.08 | 0
114782 | 09/20/1996 | 03:00:00 PM | 5 | 23.2 | 0
114783 | 09/20/1996 | 04:00:00 PM | 5 | 23.39 | 0
114784 | 09/20/1996 | 05:00:00 PM | 5 | 23.68 | 0
114785 | 09/20/1996 | 06:00:00 PM | 5 | 24.03 | 0
114786 | 09/20/1996 | 07:00:00 PM | 5 | 24.41 | 0
114787 | 09/20/1996 | 08:00:00 PM | 5 | 24.79 | 0
114788 | 09/20/1996 | 09:00:00 PM | 5 | 25.13 | 0
114789 | 09/20/1996 | 10:00:00 PM | 5 | 25.4 | 0
114790 | 09/20/1996 | 11:00:00 PM | 5 | 25.59 | 0
114791 | 09/21/1996 | 12:00:00 AM | 5 | 25.71 | 0
114792 | 09/21/1996 | 01:00:00 AM | 5 | 25.76 | 0
114793 | 09/21/1996 | 02:00:00 AM | 5 | 25.75 | 0
114794 | 09/21/1996 | 03:00:00 AM | 5 | 25.69 | 0
114795 | 09/21/1996 | 04:00:00 AM | 5 | 25.6 | 0
114796 | 09/21/1996 | 05:00:00 AM | 5 | 25.48 | 0
114797 | 09/21/1996 | 06:00:00 AM | 5 | 25.33 | 0
114798 | 09/21/1996 | 07:00:00 AM | 5 | 25.17 | 0
114799 | 09/21/1996 | 08:00:00 AM | 5 | 24.98 | 0
114800 | 09/21/1996 | 09:00:00 AM | 5 | 24.79 | 0
114801 | 09/21/1996 | 10:00:00 AM | 5 | 24.58 | 0
114802 | 09/21/1996 | 11:00:00 AM | 5 | 24.39 | 0
114803 | 09/21/1996 | 12:00:00 PM | 5 | 24.24 | 0
114804 | 09/21/1996 | 01:00:00 PM | 5 | 24.17 | 0
114805 | 09/21/1996 | 02:00:00 PM | 5 | 24.17 | 0
114806 | 09/21/1996 | 03:00:00 PM | 5 | 24.27 | 0
114807 | 09/21/1996 | 04:00:00 PM | 5 | 24.48 | 0
114808 | 09/21/1996 | 05:00:00 PM | 5 | 24.75 | 0
114809 | 09/21/1996 | 06:00:00 PM | 5 | 25.05 | 0
114810 | 09/21/1996 | 07:00:00 PM | 5 | 25.36 | 0
114811 | 09/21/1996 | 08:00:00 PM | 5 | 25.63 | 0
114812 | 09/21/1996 | 09:00:00 PM | 5 | 25.87 | 0
114813 | 09/21/1996 | 10:00:00 PM | 5 | 26.02 | 0
114814 | 09/21/1996 | 11:00:00 PM | 5 | 26.11 | 0
114815 | 09/22/1996 | 12:00:00 AM | 5 | 26.15 | 0
114816 | 09/22/1996 | 01:00:00 AM | 5 | 26.11 | 0
114817 | 09/22/1996 | 02:00:00 AM | 5 | 26.04 | 0
114818 | 09/22/1996 | 03:00:00 AM | 5 | 25.95 | 0
114819 | 09/22/1996 | 04:00:00 AM | 5 | 25.83 | 0
114820 | 09/22/1996 | 05:00:00 AM | 5 | 25.69 | 0
114821 | 09/22/1996 | 06:00:00 AM | 5 | 25.52 | 0
114822 | 09/22/1996 | 07:00:00 AM | 5 | 25.34 | 0
114823 | 09/22/1996 | 08:00:00 AM | 5 | 25.15 | 0
114824 | 09/22/1996 | 09:00:00 AM | 5 | 24.95 | 0
114825 | 09/22/1996 | 10:00:00 AM | 5 | 24.76 | 0
114826 | 09/22/1996 | 11:00:00 AM | 5 | 24.56 | 0
114827 | 09/22/1996 | 12:00:00 PM | 5 | 24.4 | 0
114828 | 09/22/1996 | 01:00:00 PM | 5 | 24.3 | 0
114829 | 09/22/1996 | 02:00:00 PM | 5 | 24.28 | 0
114830 | 09/22/1996 | 03:00:00 PM | 5 | 24.34 | 0
114831 | 09/22/1996 | 04:00:00 PM | 5 | 24.49 | 0
114832 | 09/22/1996 | 05:00:00 PM | 5 | 24.7 | 0
114833 | 09/22/1996 | 06:00:00 PM | 5 | 24.96 | 0
114834 | 09/22/1996 | 07:00:00 PM | 5 | 25.25 | 0
114835 | 09/22/1996 | 08:00:00 PM | 5 | 25.52 | 0
114836 | 09/22/1996 | 09:00:00 PM | 5 | 25.77 | 0
114837 | 09/22/1996 | 10:00:00 PM | 5 | 25.94 | 0
114838 | 09/22/1996 | 11:00:00 PM | 5 | 26.05 | 0
114839 | 09/23/1996 | 12:00:00 AM | 5 | 26.07 | 0
114840 | 09/23/1996 | 01:00:00 AM | 5 | 26.06 | 0
114841 | 09/23/1996 | 02:00:00 AM | 5 | 25.98 | 0
114842 | 09/23/1996 | 03:00:00 AM | 5 | 25.87 | 0
114843 | 09/23/1996 | 04:00:00 AM | 5 | 25.73 | 0
114844 | 09/23/1996 | 05:00:00 AM | 5 | 25.55 | 0
114845 | 09/23/1996 | 06:00:00 AM | 5 | 25.35 | 0
114846 | 09/23/1996 | 07:00:00 AM | 5 | 25.14 | 0
114847 | 09/23/1996 | 08:00:00 AM | 5 | 24.91 | 0
114848 | 09/23/1996 | 09:00:00 AM | 5 | 24.67 | 0
114849 | 09/23/1996 | 10:00:00 AM | 5 | 24.42 | 0
114850 | 09/23/1996 | 11:00:00 AM | 5 | 24.18 | 0
114851 | 09/23/1996 | 12:00:00 PM | 5 | 23.98 | 0
114852 | 09/23/1996 | 01:00:00 PM | 5 | 23.85 | 0
114853 | 09/23/1996 | 02:00:00 PM | 5 | 23.8 | 0
114854 | 09/23/1996 | 03:00:00 PM | 5 | 23.85 | 0
114855 | 09/23/1996 | 04:00:00 PM | 5 | 24 | 0
114856 | 09/23/1996 | 05:00:00 PM | 5 | 24.23 | 0
114857 | 09/23/1996 | 06:00:00 PM | 5 | 24.51 | 0
114858 | 09/23/1996 | 07:00:00 PM | 5 | 24.83 | 0
114859 | 09/23/1996 | 08:00:00 PM | 5 | 25.13 | 0
114860 | 09/23/1996 | 09:00:00 PM | 5 | 25.39 | 0
114861 | 09/23/1996 | 10:00:00 PM | 5 | 25.58 | 0
114862 | 09/23/1996 | 11:00:00 PM | 5 | 25.71 | 0
114863 | 09/24/1996 | 12:00:00 AM | 5 | 25.75 | 0
114864 | 09/24/1996 | 01:00:00 AM | 5 | 25.73 | 0
114865 | 09/24/1996 | 02:00:00 AM | 5 | 25.66 | 0
114866 | 09/24/1996 | 03:00:00 AM | 5 | 25.54 | 0
114867 | 09/24/1996 | 04:00:00 AM | 5 | 25.38 | 0
114868 | 09/24/1996 | 05:00:00 AM | 5 | 25.21 | 0
114869 | 09/24/1996 | 06:00:00 AM | 5 | 25.01 | 0
114870 | 09/24/1996 | 07:00:00 AM | 5 | 24.8 | 0
114871 | 09/24/1996 | 08:00:00 AM | 5 | 24.58 | 0
114872 | 09/24/1996 | 09:00:00 AM | 5 | 24.35 | 0
122207 | 07/27/1997 | 01:00:00 AM | 5 | 32.27 | 0
115292 | 10/11/1996 | 09:00:00 PM | 5 | 24.78 | 0
115293 | 10/11/1996 | 10:00:00 PM | 5 | 24.91 | 0
115294 | 10/11/1996 | 11:00:00 PM | 5 | 24.97 | 0
115295 | 10/12/1996 | 12:00:00 AM | 5 | 24.98 | 0
115296 | 10/12/1996 | 01:00:00 AM | 5 | 24.94 | 0
122329 | 08/01/1997 | 03:00:00 AM | 5 | 29.75 | 0
122330 | 08/01/1997 | 04:00:00 AM | 5 | 29.66 | 0
122331 | 08/01/1997 | 05:00:00 AM | 5 | 29.56 | 0
122332 | 08/01/1997 | 06:00:00 AM | 5 | 29.42 | 0
122333 | 08/01/1997 | 07:00:00 AM | 5 | 29.26 | 0
122334 | 08/01/1997 | 08:00:00 AM | 5 | 29.08 | 0
122335 | 08/01/1997 | 09:00:00 AM | 5 | 28.89 | 0
122336 | 08/01/1997 | 10:00:00 AM | 5 | 28.69 | 0
122337 | 08/01/1997 | 11:00:00 AM | 5 | 28.51 | 0
122338 | 08/01/1997 | 12:00:00 PM | 5 | 28.37 | 0
122339 | 08/01/1997 | 01:00:00 PM | 5 | 28.31 | 0
122340 | 08/01/1997 | 02:00:00 PM | 5 | 28.35 | 0
122341 | 08/01/1997 | 03:00:00 PM | 5 | 28.49 | 0
115310 | 10/12/1996 | 03:00:00 PM | 5 | 22.56 | 0
115311 | 10/12/1996 | 04:00:00 PM | 5 | 22.68 | 0
115312 | 10/12/1996 | 05:00:00 PM | 5 | 22.85 | 0
115313 | 10/12/1996 | 06:00:00 PM | 5 | 23.07 | 0
115314 | 10/12/1996 | 07:00:00 PM | 5 | 23.32 | 0
115315 | 10/12/1996 | 08:00:00 PM | 5 | 23.54 | 0
115316 | 10/12/1996 | 09:00:00 PM | 5 | 23.71 | 0
115317 | 10/12/1996 | 10:00:00 PM | 5 | 23.82 | 0
115318 | 10/12/1996 | 11:00:00 PM | 5 | 23.88 | 0
115319 | 10/13/1996 | 12:00:00 AM | 5 | 23.89 | 0
115320 | 10/13/1996 | 01:00:00 AM | 5 | 23.84 | 0
115321 | 10/13/1996 | 02:00:00 AM | 5 | 23.76 | 0
115322 | 10/13/1996 | 03:00:00 AM | 5 | 23.66 | 0
115323 | 10/13/1996 | 04:00:00 AM | 5 | 23.52 | 0
115324 | 10/13/1996 | 05:00:00 AM | 5 | 23.38 | 0
115325 | 10/13/1996 | 06:00:00 AM | 5 | 23.22 | 0
115326 | 10/13/1996 | 07:00:00 AM | 5 | 23.05 | 0
115327 | 10/13/1996 | 08:00:00 AM | 5 | 22.87 | 0
115328 | 10/13/1996 | 09:00:00 AM | 5 | 22.68 | 0
115329 | 10/13/1996 | 10:00:00 AM | 5 | 22.49 | 0
115330 | 10/13/1996 | 11:00:00 AM | 5 | 22.29 | 0
115331 | 10/13/1996 | 12:00:00 PM | 5 | 22.12 | 0
115332 | 10/13/1996 | 01:00:00 PM | 5 | 22.02 | 0
115333 | 10/13/1996 | 02:00:00 PM | 5 | 21.98 | 0
115334 | 10/13/1996 | 03:00:00 PM | 5 | 22.03 | 0
115335 | 10/13/1996 | 04:00:00 PM | 5 | 22.14 | 0
115336 | 10/13/1996 | 05:00:00 PM | 5 | 22.33 | 0
117634 | 01/17/1997 | 11:00:00 AM | 5 | 3.1 | 1 | Interpolated From Section 19
117635 | 01/17/1997 | 12:00:00 PM | 5 | 3.6 | 1 | Interpolated From Section 19
117636 | 01/17/1997 | 01:00:00 PM | 5 | 4.7 | 1 | Interpolated From Section 19
117637 | 01/17/1997 | 02:00:00 PM | 5 | 5.7 | 1 | Interpolated From Section 19
117638 | 01/17/1997 | 03:00:00 PM | 5 | 6.8 | 1 | Interpolated From Section 19
117639 | 01/17/1997 | 04:00:00 PM | 5 | 7.5 | 1 | Interpolated From Section 19
117640 | 01/17/1997 | 05:00:00 PM | 5 | 7.8 | 1 | Interpolated From Section 19
117641 | 01/17/1997 | 06:00:00 PM | 5 | 7.6 | 1 | Interpolated From Section 19
117642 | 01/17/1997 | 07:00:00 PM | 5 | 7.2 | 1 | Interpolated From Section 19
117643 | 01/17/1997 | 08:00:00 PM | 5 | 6.7 | 1 | Interpolated From Section 19
117644 | 01/17/1997 | 09:00:00 PM | 5 | 6.1 | 1 | Interpolated From Section 19
117645 | 01/17/1997 | 10:00:00 PM | 5 | 5.7 | 1 | Interpolated From Section 19
117646 | 01/17/1997 | 11:00:00 PM | 5 | 5.3 | 1 | Interpolated From Section 19
117647 | 01/18/1997 | 12:00:00 AM | 5 | 5 | 1 | Interpolated From Section 19
117648 | 01/18/1997 | 01:00:00 AM | 5 | 4.7 | 1 | Interpolated From Section 19
117649 | 01/18/1997 | 02:00:00 AM | 5 | 4.4 | 1 | Interpolated From Section 19
117650 | 01/18/1997 | 03:00:00 AM | 5 | 4.1 | 1 | Interpolated From Section 19
117651 | 01/18/1997 | 04:00:00 AM | 5 | 4 | 1 | Interpolated From Section 19
117652 | 01/18/1997 | 05:00:00 AM | 5 | 3.8 | 1 | Interpolated From Section 19
117653 | 01/18/1997 | 06:00:00 AM | 5 | 3.7 | 1 | Interpolated From Section 19
117654 | 01/18/1997 | 07:00:00 AM | 5 | 3.5 | 1 | Interpolated From Section 19
117655 | 01/18/1997 | 08:00:00 AM | 5 | 3.4 | 1 | Interpolated From Section 19
117656 | 01/18/1997 | 09:00:00 AM | 5 | 3.4 | 1 | Interpolated From Section 19
117657 | 01/18/1997 | 10:00:00 AM | 5 | 3.4 | 1 | Interpolated From Section 19
117658 | 01/18/1997 | 11:00:00 AM | 5 | 4.2 | 1 | Interpolated From Section 19
117659 | 01/18/1997 | 12:00:00 PM | 5 | 5.4 | 1 | Interpolated From Section 19
117660 | 01/18/1997 | 01:00:00 PM | 5 | 6.8 | 1 | Interpolated From Section 19
117661 | 01/18/1997 | 02:00:00 PM | 5 | 8.3 | 1 | Interpolated From Section 19
117662 | 01/18/1997 | 03:00:00 PM | 5 | 9.6 | 1 | Interpolated From Section 19
117663 | 01/18/1997 | 04:00:00 PM | 5 | 10.6 | 1 | Interpolated From Section 19
117664 | 01/18/1997 | 05:00:00 PM | 5 | 10.6 | 1 | Interpolated From Section 19
117665 | 01/18/1997 | 06:00:00 PM | 5 | 10.2 | 1 | Interpolated From Section 19
117666 | 01/18/1997 | 07:00:00 PM | 5 | 9.5 | 1 | Interpolated From Section 19
117667 | 01/18/1997 | 08:00:00 PM | 5 | 9 | 1 | Interpolated From Section 19
117668 | 01/18/1997 | 09:00:00 PM | 5 | 8.2 | 1 | Interpolated From Section 19
117669 | 01/18/1997 | 10:00:00 PM | 5 | 7.7 | 1 | Interpolated From Section 19
117670 | 01/18/1997 | 11:00:00 PM | 5 | 7.3 | 1 | Interpolated From Section 19
117671 | 01/19/1997 | 12:00:00 AM | 5 | 7 | 1 | Interpolated From Section 19
117672 | 01/19/1997 | 01:00:00 AM | 5 | 6.6 | 1 | Interpolated From Section 19
117673 | 01/19/1997 | 02:00:00 AM | 5 | 6.4 | 1 | Interpolated From Section 19
117674 | 01/19/1997 | 03:00:00 AM | 5 | 6 | 1 | Interpolated From Section 19
117675 | 01/19/1997 | 04:00:00 AM | 5 | 5.8 | 1 | Interpolated From Section 19
117676 | 01/19/1997 | 05:00:00 AM | 5 | 5.6 | 1 | Interpolated From Section 19
117677 | 01/19/1997 | 06:00:00 AM | 5 | 5.3 | 1 | Interpolated From Section 19
117678 | 01/19/1997 | 07:00:00 AM | 5 | 5.1 | 1 | Interpolated From Section 19
117679 | 01/19/1997 | 08:00:00 AM | 5 | 4.9 | 1 | Interpolated From Section 19
117680 | 01/19/1997 | 09:00:00 AM | 5 | 4.7 | 1 | Interpolated From Section 19
117681 | 01/19/1997 | 10:00:00 AM | 5 | 4.8 | 1 | Interpolated From Section 19
117682 | 01/19/1997 | 11:00:00 AM | 5 | 5 | 1 | Interpolated From Section 19
117683 | 01/19/1997 | 12:00:00 PM | 5 | 5.5 | 1 | Interpolated From Section 19
117684 | 01/19/1997 | 01:00:00 PM | 5 | 6 | 1 | Interpolated From Section 19
117685 | 01/19/1997 | 02:00:00 PM | 5 | 6.4 | 1 | Interpolated From Section 19
117686 | 01/19/1997 | 03:00:00 PM | 5 | 6.8 | 1 | Interpolated From Section 19
117687 | 01/19/1997 | 04:00:00 PM | 5 | 7 | 1 | Interpolated From Section 19
117688 | 01/19/1997 | 05:00:00 PM | 5 | 7 | 1 | Interpolated From Section 19
117689 | 01/19/1997 | 06:00:00 PM | 5 | 6.8 | 1 | Interpolated From Section 19
117690 | 01/19/1997 | 07:00:00 PM | 5 | 6.5 | 1 | Interpolated From Section 19
117691 | 01/19/1997 | 08:00:00 PM | 5 | 6.1 | 1 | Interpolated From Section 19
117692 | 01/19/1997 | 09:00:00 PM | 5 | 5.6 | 1 | Interpolated From Section 19
117693 | 01/19/1997 | 10:00:00 PM | 5 | 5.4 | 1 | Interpolated From Section 19
117694 | 01/19/1997 | 11:00:00 PM | 5 | 5.1 | 1 | Interpolated From Section 19
117695 | 01/20/1997 | 12:00:00 AM | 5 | 5 | 1 | Interpolated From Section 19
117696 | 01/20/1997 | 01:00:00 AM | 5 | 4.7 | 1 | Interpolated From Section 19
117697 | 01/20/1997 | 02:00:00 AM | 5 | 4.4 | 1 | Interpolated From Section 19
117698 | 01/20/1997 | 03:00:00 AM | 5 | 4.1 | 1 | Interpolated From Section 19
117699 | 01/20/1997 | 04:00:00 AM | 5 | 4 | 1 | Interpolated From Section 19
117700 | 01/20/1997 | 05:00:00 AM | 5 | 3.8 | 1 | Interpolated From Section 19
117701 | 01/20/1997 | 06:00:00 AM | 5 | 3.7 | 1 | Interpolated From Section 19
117702 | 01/20/1997 | 07:00:00 AM | 5 | 3.6 | 1 | Interpolated From Section 19
117703 | 01/20/1997 | 08:00:00 AM | 5 | 3.6 | 1 | Interpolated From Section 19
117704 | 01/20/1997 | 09:00:00 AM | 5 | 3.8 | 1 | Interpolated From Section 19
117705 | 01/20/1997 | 10:00:00 AM | 5 | 4 | 1 | Interpolated From Section 19
117706 | 01/20/1997 | 11:00:00 AM | 5 | 4.6 | 1 | Interpolated From Section 19
117707 | 01/20/1997 | 12:00:00 PM | 5 | 5.6 | 1 | Interpolated From Section 19
117708 | 01/20/1997 | 01:00:00 PM | 5 | 6.9 | 1 | Interpolated From Section 19
117709 | 01/20/1997 | 02:00:00 PM | 5 | 8.2 | 1 | Interpolated From Section 19
117710 | 01/20/1997 | 03:00:00 PM | 5 | 9.8 | 1 | Interpolated From Section 19
119599 | 04/09/1997 | 08:00:00 AM | 5 | 14.85 | 0
119600 | 04/09/1997 | 09:00:00 AM | 5 | 14.65 | 0
119601 | 04/09/1997 | 10:00:00 AM | 5 | 14.46 | 0
119602 | 04/09/1997 | 11:00:00 AM | 5 | 14.28 | 0
119603 | 04/09/1997 | 12:00:00 PM | 5 | 14.13 | 0
119604 | 04/09/1997 | 01:00:00 PM | 5 | 14 | 0
115408 | 10/16/1996 | 05:00:00 PM | 5 | 19.98 | 0
115409 | 10/16/1996 | 06:00:00 PM | 5 | 20.16 | 0
115410 | 10/16/1996 | 07:00:00 PM | 5 | 20.34 | 0
115411 | 10/16/1996 | 08:00:00 PM | 5 | 20.52 | 0
115412 | 10/16/1996 | 09:00:00 PM | 5 | 20.64 | 0
115413 | 10/16/1996 | 10:00:00 PM | 5 | 20.71 | 0
115414 | 10/16/1996 | 11:00:00 PM | 5 | 20.72 | 0
115415 | 10/17/1996 | 12:00:00 AM | 5 | 20.67 | 0
115416 | 10/17/1996 | 01:00:00 AM | 5 | 20.58 | 0
115417 | 10/17/1996 | 02:00:00 AM | 5 | 20.47 | 0
115418 | 10/17/1996 | 03:00:00 AM | 5 | 20.33 | 0
115419 | 10/17/1996 | 04:00:00 AM | 5 | 20.15 | 0
115420 | 10/17/1996 | 05:00:00 AM | 5 | 19.94 | 0
119441 | 04/02/1997 | 06:00:00 PM | 5 | 11.78 | 0
119442 | 04/02/1997 | 07:00:00 PM | 5 | 12.02 | 0
119443 | 04/02/1997 | 08:00:00 PM | 5 | 12.22 | 0
119444 | 04/02/1997 | 09:00:00 PM | 5 | 12.37 | 0
119445 | 04/02/1997 | 10:00:00 PM | 5 | 12.46 | 0
119446 | 04/02/1997 | 11:00:00 PM | 5 | 12.52 | 0
119447 | 04/03/1997 | 12:00:00 AM | 5 | 12.54 | 0
119448 | 04/03/1997 | 01:00:00 AM | 5 | 12.53 | 0
119449 | 04/03/1997 | 02:00:00 AM | 5 | 12.48 | 0
119450 | 04/03/1997 | 03:00:00 AM | 5 | 12.4 | 0
119451 | 04/03/1997 | 04:00:00 AM | 5 | 12.29 | 0
119452 | 04/03/1997 | 05:00:00 AM | 5 | 12.16 | 0
119453 | 04/03/1997 | 06:00:00 AM | 5 | 12.01 | 0
119454 | 04/03/1997 | 07:00:00 AM | 5 | 11.85 | 0
119455 | 04/03/1997 | 08:00:00 AM | 5 | 11.69 | 0
119456 | 04/03/1997 | 09:00:00 AM | 5 | 11.54 | 0
119457 | 04/03/1997 | 10:00:00 AM | 5 | 11.38 | 0
119458 | 04/03/1997 | 11:00:00 AM | 5 | 11.28 | 0
119459 | 04/03/1997 | 12:00:00 PM | 5 | 11.24 | 0
119460 | 04/03/1997 | 01:00:00 PM | 5 | 11.29 | 0
119461 | 04/03/1997 | 02:00:00 PM | 5 | 11.45 | 0
119462 | 04/03/1997 | 03:00:00 PM | 5 | 11.68 | 0
119463 | 04/03/1997 | 04:00:00 PM | 5 | 12 | 0
119464 | 04/03/1997 | 05:00:00 PM | 5 | 12.38 | 0
119465 | 04/03/1997 | 06:00:00 PM | 5 | 12.8 | 0
119466 | 04/03/1997 | 07:00:00 PM | 5 | 13.21 | 0
119467 | 04/03/1997 | 08:00:00 PM | 5 | 13.6 | 0
119468 | 04/03/1997 | 09:00:00 PM | 5 | 13.93 | 0
119469 | 04/03/1997 | 10:00:00 PM | 5 | 14.18 | 0
119470 | 04/03/1997 | 11:00:00 PM | 5 | 14.35 | 0
119471 | 04/04/1997 | 12:00:00 AM | 5 | 14.43 | 0
119472 | 04/04/1997 | 01:00:00 AM | 5 | 14.45 | 0
119473 | 04/04/1997 | 02:00:00 AM | 5 | 14.41 | 0
119474 | 04/04/1997 | 03:00:00 AM | 5 | 14.33 | 0
119475 | 04/04/1997 | 04:00:00 AM | 5 | 14.24 | 0
119476 | 04/04/1997 | 05:00:00 AM | 5 | 14.11 | 0
119477 | 04/04/1997 | 06:00:00 AM | 5 | 13.96 | 0
119478 | 04/04/1997 | 07:00:00 AM | 5 | 13.81 | 0
119479 | 04/04/1997 | 08:00:00 AM | 5 | 13.64 | 0
119480 | 04/04/1997 | 09:00:00 AM | 5 | 13.46 | 0
119481 | 04/04/1997 | 10:00:00 AM | 5 | 13.3 | 0
119482 | 04/04/1997 | 11:00:00 AM | 5 | 13.16 | 0
119483 | 04/04/1997 | 12:00:00 PM | 5 | 13.1 | 0
119484 | 04/04/1997 | 01:00:00 PM | 5 | 13.1 | 0
119485 | 04/04/1997 | 02:00:00 PM | 5 | 13.19 | 0
119486 | 04/04/1997 | 03:00:00 PM | 5 | 13.38 | 0
119487 | 04/04/1997 | 04:00:00 PM | 5 | 13.63 | 0
119488 | 04/04/1997 | 05:00:00 PM | 5 | 13.91 | 0
119489 | 04/04/1997 | 06:00:00 PM | 5 | 14.2 | 0
119490 | 04/04/1997 | 07:00:00 PM | 5 | 14.48 | 0
119491 | 04/04/1997 | 08:00:00 PM | 5 | 14.72 | 0
119492 | 04/04/1997 | 09:00:00 PM | 5 | 14.87 | 0
119493 | 04/04/1997 | 10:00:00 PM | 5 | 14.95 | 0
119494 | 04/04/1997 | 11:00:00 PM | 5 | 14.98 | 0
119495 | 04/05/1997 | 12:00:00 AM | 5 | 14.94 | 0
119496 | 04/05/1997 | 01:00:00 AM | 5 | 14.86 | 0
119497 | 04/05/1997 | 02:00:00 AM | 5 | 14.74 | 0
119498 | 04/05/1997 | 03:00:00 AM | 5 | 14.58 | 0
119499 | 04/05/1997 | 04:00:00 AM | 5 | 14.39 | 0
119500 | 04/05/1997 | 05:00:00 AM | 5 | 14.17 | 0
119501 | 04/05/1997 | 06:00:00 AM | 5 | 13.94 | 0
119502 | 04/05/1997 | 07:00:00 AM | 5 | 13.7 | 0
119503 | 04/05/1997 | 08:00:00 AM | 5 | 13.43 | 0
119504 | 04/05/1997 | 09:00:00 AM | 5 | 13.18 | 0
119505 | 04/05/1997 | 10:00:00 AM | 5 | 12.94 | 0
119506 | 04/05/1997 | 11:00:00 AM | 5 | 12.75 | 0
119507 | 04/05/1997 | 12:00:00 PM | 5 | 12.62 | 0
119508 | 04/05/1997 | 01:00:00 PM | 5 | 12.58 | 0
119509 | 04/05/1997 | 02:00:00 PM | 5 | 12.63 | 0
119510 | 04/05/1997 | 03:00:00 PM | 5 | 12.76 | 0
119511 | 04/05/1997 | 04:00:00 PM | 5 | 12.97 | 0
119512 | 04/05/1997 | 05:00:00 PM | 5 | 13.26 | 0
119513 | 04/05/1997 | 06:00:00 PM | 5 | 13.59 | 0
119514 | 04/05/1997 | 07:00:00 PM | 5 | 13.91 | 0
119515 | 04/05/1997 | 08:00:00 PM | 5 | 14.18 | 0
119516 | 04/05/1997 | 09:00:00 PM | 5 | 14.42 | 0
119517 | 04/05/1997 | 10:00:00 PM | 5 | 14.57 | 0
119518 | 04/05/1997 | 11:00:00 PM | 5 | 14.65 | 0
119519 | 04/06/1997 | 12:00:00 AM | 5 | 14.67 | 0
119520 | 04/06/1997 | 01:00:00 AM | 5 | 14.6 | 0
119521 | 04/06/1997 | 02:00:00 AM | 5 | 14.5 | 0
119522 | 04/06/1997 | 03:00:00 AM | 5 | 14.35 | 0
119523 | 04/06/1997 | 04:00:00 AM | 5 | 14.17 | 0
119524 | 04/06/1997 | 05:00:00 AM | 5 | 13.97 | 0
119525 | 04/06/1997 | 06:00:00 AM | 5 | 13.76 | 0
119526 | 04/06/1997 | 07:00:00 AM | 5 | 13.52 | 0
119527 | 04/06/1997 | 08:00:00 AM | 5 | 13.27 | 0
119528 | 04/06/1997 | 09:00:00 AM | 5 | 13.01 | 0
119529 | 04/06/1997 | 10:00:00 AM | 5 | 12.78 | 0
119530 | 04/06/1997 | 11:00:00 AM | 5 | 12.6 | 0
119531 | 04/06/1997 | 12:00:00 PM | 5 | 12.48 | 0
119532 | 04/06/1997 | 01:00:00 PM | 5 | 12.47 | 0
119533 | 04/06/1997 | 02:00:00 PM | 5 | 12.55 | 0
119534 | 04/06/1997 | 03:00:00 PM | 5 | 12.73 | 0
119535 | 04/06/1997 | 04:00:00 PM | 5 | 12.97 | 0
119536 | 04/06/1997 | 05:00:00 PM | 5 | 13.29 | 0
119537 | 04/06/1997 | 06:00:00 PM | 5 | 13.62 | 0
119538 | 04/06/1997 | 07:00:00 PM | 5 | 13.94 | 0
119539 | 04/06/1997 | 08:00:00 PM | 5 | 14.22 | 0
119540 | 04/06/1997 | 09:00:00 PM | 5 | 14.43 | 0
119541 | 04/06/1997 | 10:00:00 PM | 5 | 14.59 | 0
119542 | 04/06/1997 | 11:00:00 PM | 5 | 14.67 | 0
119543 | 04/07/1997 | 12:00:00 AM | 5 | 14.72 | 0
119544 | 04/07/1997 | 01:00:00 AM | 5 | 14.71 | 0
119545 | 04/07/1997 | 02:00:00 AM | 5 | 14.66 | 0
119546 | 04/07/1997 | 03:00:00 AM | 5 | 14.58 | 0
119547 | 04/07/1997 | 04:00:00 AM | 5 | 14.48 | 0
119548 | 04/07/1997 | 05:00:00 AM | 5 | 14.35 | 0
119549 | 04/07/1997 | 06:00:00 AM | 5 | 14.22 | 0
119550 | 04/07/1997 | 07:00:00 AM | 5 | 14.06 | 0
119551 | 04/07/1997 | 08:00:00 AM | 5 | 13.89 | 0
119552 | 04/07/1997 | 09:00:00 AM | 5 | 13.71 | 0
119553 | 04/07/1997 | 10:00:00 AM | 5 | 13.54 | 0
119554 | 04/07/1997 | 11:00:00 AM | 5 | 13.41 | 0
119555 | 04/07/1997 | 12:00:00 PM | 5 | 13.36 | 0
119556 | 04/07/1997 | 01:00:00 PM | 5 | 13.39 | 0
119557 | 04/07/1997 | 02:00:00 PM | 5 | 13.53 | 0
119558 | 04/07/1997 | 03:00:00 PM | 5 | 13.75 | 0
119559 | 04/07/1997 | 04:00:00 PM | 5 | 14.03 | 0
119560 | 04/07/1997 | 05:00:00 PM | 5 | 14.35 | 0
119561 | 04/07/1997 | 06:00:00 PM | 5 | 14.67 | 0
119562 | 04/07/1997 | 07:00:00 PM | 5 | 14.97 | 0
119563 | 04/07/1997 | 08:00:00 PM | 5 | 15.22 | 0
119564 | 04/07/1997 | 09:00:00 PM | 5 | 15.43 | 0
119565 | 04/07/1997 | 10:00:00 PM | 5 | 15.56 | 0
119566 | 04/07/1997 | 11:00:00 PM | 5 | 15.61 | 0
119567 | 04/08/1997 | 12:00:00 AM | 5 | 15.62 | 0
119568 | 04/08/1997 | 01:00:00 AM | 5 | 15.6 | 0
119569 | 04/08/1997 | 02:00:00 AM | 5 | 15.54 | 0
119570 | 04/08/1997 | 03:00:00 AM | 5 | 15.45 | 0
119571 | 04/08/1997 | 04:00:00 AM | 5 | 15.34 | 0
119572 | 04/08/1997 | 05:00:00 AM | 5 | 15.2 | 0
119573 | 04/08/1997 | 06:00:00 AM | 5 | 15.05 | 0
119574 | 04/08/1997 | 07:00:00 AM | 5 | 14.88 | 0
119575 | 04/08/1997 | 08:00:00 AM | 5 | 14.72 | 0
119576 | 04/08/1997 | 09:00:00 AM | 5 | 14.53 | 0
119577 | 04/08/1997 | 10:00:00 AM | 5 | 14.37 | 0
119578 | 04/08/1997 | 11:00:00 AM | 5 | 14.24 | 0
119579 | 04/08/1997 | 12:00:00 PM | 5 | 14.19 | 0
119580 | 04/08/1997 | 01:00:00 PM | 5 | 14.22 | 0
119581 | 04/08/1997 | 02:00:00 PM | 5 | 14.34 | 0
119582 | 04/08/1997 | 03:00:00 PM | 5 | 14.56 | 0
119583 | 04/08/1997 | 04:00:00 PM | 5 | 14.84 | 0
119584 | 04/08/1997 | 05:00:00 PM | 5 | 15.16 | 0
119585 | 04/08/1997 | 06:00:00 PM | 5 | 15.45 | 0
119586 | 04/08/1997 | 07:00:00 PM | 5 | 15.71 | 0
119587 | 04/08/1997 | 08:00:00 PM | 5 | 15.91 | 0
119588 | 04/08/1997 | 09:00:00 PM | 5 | 16.06 | 0
119589 | 04/08/1997 | 10:00:00 PM | 5 | 16.13 | 0
119590 | 04/08/1997 | 11:00:00 PM | 5 | 16.15 | 0
119591 | 04/09/1997 | 12:00:00 AM | 5 | 16.11 | 0
119592 | 04/09/1997 | 01:00:00 AM | 5 | 16.03 | 0
119593 | 04/09/1997 | 02:00:00 AM | 5 | 15.91 | 0
119594 | 04/09/1997 | 03:00:00 AM | 5 | 15.77 | 0
119595 | 04/09/1997 | 04:00:00 AM | 5 | 15.61 | 0
119596 | 04/09/1997 | 05:00:00 AM | 5 | 15.44 | 0
119597 | 04/09/1997 | 06:00:00 AM | 5 | 15.24 | 0
119598 | 04/09/1997 | 07:00:00 AM | 5 | 15.05 | 0
121857 | 07/12/1997 | 11:00:00 AM | 5 | 32.16 | 1 | Interpolated From Previous Year
121858 | 07/12/1997 | 12:00:00 PM | 5 | 31.99 | 1 | Interpolated From Previous Year
117042 | 12/23/1996 | 07:00:00 PM | 5 | 5.2 | 1 | Interpolated From Section 19
117043 | 12/23/1996 | 08:00:00 PM | 5 | 4.7 | 1 | Interpolated From Section 19
117044 | 12/23/1996 | 09:00:00 PM | 5 | 4.3 | 1 | Interpolated From Section 19
117045 | 12/23/1996 | 10:00:00 PM | 5 | 4.1 | 1 | Interpolated From Section 19
117046 | 12/23/1996 | 11:00:00 PM | 5 | 3.7 | 1 | Interpolated From Section 19
117047 | 12/24/1996 | 12:00:00 AM | 5 | 3.5 | 1 | Interpolated From Section 19
117048 | 12/24/1996 | 01:00:00 AM | 5 | 3.4 | 1 | Interpolated From Section 19
117049 | 12/24/1996 | 02:00:00 AM | 5 | 3.2 | 1 | Interpolated From Section 19
119741 | 04/15/1997 | 06:00:00 AM | 5 | 13.94 | 0
124517 | 10/31/1997 | 07:00:00 AM | 5 | 15.86 | 0
124518 | 10/31/1997 | 08:00:00 AM | 5 | 15.75 | 0
124519 | 10/31/1997 | 09:00:00 AM | 5 | 15.63 | 0
124520 | 10/31/1997 | 10:00:00 AM | 5 | 15.52 | 0
124521 | 10/31/1997 | 11:00:00 AM | 5 | 15.41 | 0
124522 | 10/31/1997 | 12:00:00 PM | 5 | 15.36 | 0
124523 | 10/31/1997 | 01:00:00 PM | 5 | 15.37 | 0
124524 | 10/31/1997 | 02:00:00 PM | 5 | 15.48 | 0
124525 | 10/31/1997 | 03:00:00 PM | 5 | 15.66 | 0
124526 | 10/31/1997 | 04:00:00 PM | 5 | 15.9 | 0
124527 | 10/31/1997 | 05:00:00 PM | 5 | 16.19 | 0
124528 | 10/31/1997 | 06:00:00 PM | 5 | 16.47 | 0
124529 | 10/31/1997 | 07:00:00 PM | 5 | 16.73 | 0
124530 | 10/31/1997 | 08:00:00 PM | 5 | 16.94 | 0
124531 | 10/31/1997 | 09:00:00 PM | 5 | 17.09 | 0
124532 | 10/31/1997 | 10:00:00 PM | 5 | 17.19 | 0
124533 | 10/31/1997 | 11:00:00 PM | 5 | 17.22 | 0
124534 | 11/01/1997 | 12:00:00 AM | 5 | 17.2 | 0
124535 | 11/01/1997 | 01:00:00 AM | 5 | 17.16 | 0
124536 | 11/01/1997 | 02:00:00 AM | 5 | 17.08 | 0
124537 | 11/01/1997 | 03:00:00 AM | 5 | 16.97 | 0
124538 | 11/01/1997 | 04:00:00 AM | 5 | 16.84 | 0
124539 | 11/01/1997 | 05:00:00 AM | 5 | 16.69 | 0
124540 | 11/01/1997 | 06:00:00 AM | 5 | 16.54 | 0
124541 | 11/01/1997 | 07:00:00 AM | 5 | 16.36 | 0
124542 | 11/01/1997 | 08:00:00 AM | 5 | 16.18 | 0
124543 | 11/01/1997 | 09:00:00 AM | 5 | 15.99 | 0
124544 | 11/01/1997 | 10:00:00 AM | 5 | 15.8 | 0
124545 | 11/01/1997 | 11:00:00 AM | 5 | 15.63 | 0
124546 | 11/01/1997 | 12:00:00 PM | 5 | 15.51 | 0
124547 | 11/01/1997 | 01:00:00 PM | 5 | 15.47 | 0
124548 | 11/01/1997 | 02:00:00 PM | 5 | 15.51 | 0
124549 | 11/01/1997 | 03:00:00 PM | 5 | 15.64 | 0
124550 | 11/01/1997 | 04:00:00 PM | 5 | 15.85 | 0
124551 | 11/01/1997 | 05:00:00 PM | 5 | 16.11 | 0
124552 | 11/01/1997 | 06:00:00 PM | 5 | 16.39 | 0
124553 | 11/01/1997 | 07:00:00 PM | 5 | 16.65 | 0
124554 | 11/01/1997 | 08:00:00 PM | 5 | 16.88 | 0
124555 | 11/01/1997 | 09:00:00 PM | 5 | 17.03 | 0
124556 | 11/01/1997 | 10:00:00 PM | 5 | 17.13 | 0
124557 | 11/01/1997 | 11:00:00 PM | 5 | 17.17 | 0
124558 | 11/02/1997 | 12:00:00 AM | 5 | 17.14 | 0
124559 | 11/02/1997 | 01:00:00 AM | 5 | 17.08 | 0
124560 | 11/02/1997 | 02:00:00 AM | 5 | 16.97 | 0
124561 | 11/02/1997 | 03:00:00 AM | 5 | 16.84 | 0
124562 | 11/02/1997 | 04:00:00 AM | 5 | 16.68 | 0
124563 | 11/02/1997 | 05:00:00 AM | 5 | 16.51 | 0
124564 | 11/02/1997 | 06:00:00 AM | 5 | 16.32 | 0
124565 | 11/02/1997 | 07:00:00 AM | 5 | 16.12 | 0
124566 | 11/02/1997 | 08:00:00 AM | 5 | 15.9 | 0
124567 | 11/02/1997 | 09:00:00 AM | 5 | 15.68 | 0
124568 | 11/02/1997 | 10:00:00 AM | 5 | 15.47 | 0
124569 | 11/02/1997 | 11:00:00 AM | 5 | 15.27 | 0
124570 | 11/02/1997 | 12:00:00 PM | 5 | 15.13 | 0
124571 | 11/02/1997 | 01:00:00 PM | 5 | 15.06 | 0
124572 | 11/02/1997 | 02:00:00 PM | 5 | 15.09 | 0
124573 | 11/02/1997 | 03:00:00 PM | 5 | 15.21 | 0
124574 | 11/02/1997 | 04:00:00 PM | 5 | 15.42 | 0
124575 | 11/02/1997 | 05:00:00 PM | 5 | 15.68 | 0
124576 | 11/02/1997 | 06:00:00 PM | 5 | 15.96 | 0
124577 | 11/02/1997 | 07:00:00 PM | 5 | 16.24 | 0
124578 | 11/02/1997 | 08:00:00 PM | 5 | 16.47 | 0
124579 | 11/02/1997 | 09:00:00 PM | 5 | 16.63 | 0
124580 | 11/02/1997 | 10:00:00 PM | 5 | 16.73 | 0
124581 | 11/02/1997 | 11:00:00 PM | 5 | 16.76 | 0
124582 | 11/03/1997 | 12:00:00 AM | 5 | 16.75 | 0
124583 | 11/03/1997 | 01:00:00 AM | 5 | 16.69 | 0
124584 | 11/03/1997 | 02:00:00 AM | 5 | 16.59 | 0
124585 | 11/03/1997 | 03:00:00 AM | 5 | 16.47 | 0
124586 | 11/03/1997 | 04:00:00 AM | 5 | 16.31 | 0
124587 | 11/03/1997 | 05:00:00 AM | 5 | 16.14 | 0
124588 | 11/03/1997 | 06:00:00 AM | 5 | 15.96 | 0
124589 | 11/03/1997 | 07:00:00 AM | 5 | 15.77 | 0
124590 | 11/03/1997 | 08:00:00 AM | 5 | 15.59 | 0
124591 | 11/03/1997 | 09:00:00 AM | 5 | 15.4 | 0
124592 | 11/03/1997 | 10:00:00 AM | 5 | 15.22 | 0
124593 | 11/03/1997 | 11:00:00 AM | 5 | 15.05 | 0
124594 | 11/03/1997 | 12:00:00 PM | 5 | 14.92 | 0
124595 | 11/03/1997 | 01:00:00 PM | 5 | 14.84 | 0
124596 | 11/03/1997 | 02:00:00 PM | 5 | 14.82 | 0
124597 | 11/03/1997 | 03:00:00 PM | 5 | 14.88 | 0
124598 | 11/03/1997 | 04:00:00 PM | 5 | 14.98 | 0
124599 | 11/03/1997 | 05:00:00 PM | 5 | 15.13 | 0
124600 | 11/03/1997 | 06:00:00 PM | 5 | 15.29 | 0
124601 | 11/03/1997 | 07:00:00 PM | 5 | 15.45 | 0
124602 | 11/03/1997 | 08:00:00 PM | 5 | 15.6 | 0
124603 | 11/03/1997 | 09:00:00 PM | 5 | 15.7 | 0
124604 | 11/03/1997 | 10:00:00 PM | 5 | 15.74 | 0
124605 | 11/03/1997 | 11:00:00 PM | 5 | 15.75 | 0
124606 | 11/04/1997 | 12:00:00 AM | 5 | 15.71 | 0
124607 | 11/04/1997 | 01:00:00 AM | 5 | 15.64 | 0
124608 | 11/04/1997 | 02:00:00 AM | 5 | 15.53 | 0
124609 | 11/04/1997 | 03:00:00 AM | 5 | 15.41 | 0
124610 | 11/04/1997 | 04:00:00 AM | 5 | 15.27 | 0
124611 | 11/04/1997 | 05:00:00 AM | 5 | 15.11 | 0
124612 | 11/04/1997 | 06:00:00 AM | 5 | 14.94 | 0
124613 | 11/04/1997 | 07:00:00 AM | 5 | 14.77 | 0
124614 | 11/04/1997 | 08:00:00 AM | 5 | 14.59 | 0
124615 | 11/04/1997 | 09:00:00 AM | 5 | 14.4 | 0
124616 | 11/04/1997 | 10:00:00 AM | 5 | 14.23 | 0
124617 | 11/04/1997 | 11:00:00 AM | 5 | 14.06 | 0
124618 | 11/04/1997 | 12:00:00 PM | 5 | 13.94 | 0
124619 | 11/04/1997 | 01:00:00 PM | 5 | 13.88 | 0
124620 | 11/04/1997 | 02:00:00 PM | 5 | 13.89 | 0
124621 | 11/04/1997 | 03:00:00 PM | 5 | 13.97 | 0
124622 | 11/04/1997 | 04:00:00 PM | 5 | 14.12 | 0
124623 | 11/04/1997 | 05:00:00 PM | 5 | 14.31 | 0
124624 | 11/04/1997 | 06:00:00 PM | 5 | 14.53 | 0
124625 | 11/04/1997 | 07:00:00 PM | 5 | 14.75 | 0
124626 | 11/04/1997 | 08:00:00 PM | 5 | 14.94 | 0
124627 | 11/04/1997 | 09:00:00 PM | 5 | 15.08 | 0
124628 | 11/04/1997 | 10:00:00 PM | 5 | 15.18 | 0
124629 | 11/04/1997 | 11:00:00 PM | 5 | 15.22 | 0
124630 | 11/05/1997 | 12:00:00 AM | 5 | 15.21 | 0
124631 | 11/05/1997 | 01:00:00 AM | 5 | 15.15 | 0
124632 | 11/05/1997 | 02:00:00 AM | 5 | 15.06 | 0
124633 | 11/05/1997 | 03:00:00 AM | 5 | 14.95 | 0
124634 | 11/05/1997 | 04:00:00 AM | 5 | 14.81 | 0
124635 | 11/05/1997 | 05:00:00 AM | 5 | 14.66 | 0
124636 | 11/05/1997 | 06:00:00 AM | 5 | 14.49 | 0
124637 | 11/05/1997 | 07:00:00 AM | 5 | 14.3 | 0
124638 | 11/05/1997 | 08:00:00 AM | 5 | 14.11 | 0
124639 | 11/05/1997 | 09:00:00 AM | 5 | 13.9 | 0
124640 | 11/05/1997 | 10:00:00 AM | 5 | 13.7 | 0
124641 | 11/05/1997 | 11:00:00 AM | 5 | 13.52 | 0
124642 | 11/05/1997 | 12:00:00 PM | 5 | 13.39 | 0
124643 | 11/05/1997 | 01:00:00 PM | 5 | 13.34 | 0
124644 | 11/05/1997 | 02:00:00 PM | 5 | 13.37 | 0
124645 | 11/05/1997 | 03:00:00 PM | 5 | 13.52 | 0
124646 | 11/05/1997 | 04:00:00 PM | 5 | 13.75 | 0
124647 | 11/05/1997 | 05:00:00 PM | 5 | 14.03 | 0
124648 | 11/05/1997 | 06:00:00 PM | 5 | 14.34 | 0
124649 | 11/05/1997 | 07:00:00 PM | 5 | 14.64 | 0
124650 | 11/05/1997 | 08:00:00 PM | 5 | 14.89 | 0
124651 | 11/05/1997 | 09:00:00 PM | 5 | 15.08 | 0
124652 | 11/05/1997 | 10:00:00 PM | 5 | 15.2 | 0
124653 | 11/05/1997 | 11:00:00 PM | 5 | 15.24 | 0
124654 | 11/06/1997 | 12:00:00 AM | 5 | 15.25 | 0
124655 | 11/06/1997 | 01:00:00 AM | 5 | 15.21 | 0
124656 | 11/06/1997 | 02:00:00 AM | 5 | 15.12 | 0
124657 | 11/06/1997 | 03:00:00 AM | 5 | 15.01 | 0
124658 | 11/06/1997 | 04:00:00 AM | 5 | 14.87 | 0
124659 | 11/06/1997 | 05:00:00 AM | 5 | 14.72 | 0
124660 | 11/06/1997 | 06:00:00 AM | 5 | 14.55 | 0
124661 | 11/06/1997 | 07:00:00 AM | 5 | 14.38 | 0
124662 | 11/06/1997 | 08:00:00 AM | 5 | 14.2 | 0
124663 | 11/06/1997 | 09:00:00 AM | 5 | 14.01 | 0
124664 | 11/06/1997 | 10:00:00 AM | 5 | 13.82 | 0
124665 | 11/06/1997 | 11:00:00 AM | 5 | 13.67 | 0
124666 | 11/06/1997 | 12:00:00 PM | 5 | 13.56 | 0
124667 | 11/06/1997 | 01:00:00 PM | 5 | 13.53 | 0
124668 | 11/06/1997 | 02:00:00 PM | 5 | 13.6 | 0
124669 | 11/06/1997 | 03:00:00 PM | 5 | 13.74 | 0
124670 | 11/06/1997 | 04:00:00 PM | 5 | 13.94 | 0
124671 | 11/06/1997 | 05:00:00 PM | 5 | 14.16 | 0
124672 | 11/06/1997 | 06:00:00 PM | 5 | 14.4 | 0
124673 | 11/06/1997 | 07:00:00 PM | 5 | 14.6 | 0
124674 | 11/06/1997 | 08:00:00 PM | 5 | 14.78 | 0
124675 | 11/06/1997 | 09:00:00 PM | 5 | 14.91 | 0
122208 | 07/27/1997 | 02:00:00 AM | 5 | 32.23 | 0
122209 | 07/27/1997 | 03:00:00 AM | 5 | 32.12 | 0
122210 | 07/27/1997 | 04:00:00 AM | 5 | 31.99 | 0
122211 | 07/27/1997 | 05:00:00 AM | 5 | 31.83 | 0
121920 | 07/15/1997 | 02:00:00 AM | 5 | 33.99 | 0
121921 | 07/15/1997 | 03:00:00 AM | 5 | 33.89 | 0
121922 | 07/15/1997 | 04:00:00 AM | 5 | 33.75 | 0
121923 | 07/15/1997 | 05:00:00 AM | 5 | 33.57 | 0
121924 | 07/15/1997 | 06:00:00 AM | 5 | 33.37 | 0
121925 | 07/15/1997 | 07:00:00 AM | 5 | 33.14 | 0
121926 | 07/15/1997 | 08:00:00 AM | 5 | 32.9 | 0
121927 | 07/15/1997 | 09:00:00 AM | 5 | 32.64 | 0
121928 | 07/15/1997 | 10:00:00 AM | 5 | 32.4 | 0
121929 | 07/15/1997 | 11:00:00 AM | 5 | 32.19 | 0
121930 | 07/15/1997 | 12:00:00 PM | 5 | 32.04 | 0
121931 | 07/15/1997 | 01:00:00 PM | 5 | 31.98 | 0
121932 | 07/15/1997 | 02:00:00 PM | 5 | 32 | 0
121933 | 07/15/1997 | 03:00:00 PM | 5 | 32.13 | 0
114891 | 09/25/1996 | 04:00:00 AM | 5 | 25.48 | 0
114892 | 09/25/1996 | 05:00:00 AM | 5 | 25.31 | 0
114893 | 09/25/1996 | 06:00:00 AM | 5 | 25.13 | 0
114894 | 09/25/1996 | 07:00:00 AM | 5 | 24.93 | 0
114895 | 09/25/1996 | 08:00:00 AM | 5 | 24.72 | 0
114896 | 09/25/1996 | 09:00:00 AM | 5 | 24.5 | 0
114897 | 09/25/1996 | 10:00:00 AM | 5 | 24.27 | 0
114898 | 09/25/1996 | 11:00:00 AM | 5 | 24.05 | 0
114899 | 09/25/1996 | 12:00:00 PM | 5 | 23.88 | 0
114900 | 09/25/1996 | 01:00:00 PM | 5 | 23.75 | 0
114901 | 09/25/1996 | 02:00:00 PM | 5 | 23.7 | 0
114902 | 09/25/1996 | 03:00:00 PM | 5 | 23.74 | 0
114903 | 09/25/1996 | 04:00:00 PM | 5 | 23.87 | 0
114904 | 09/25/1996 | 05:00:00 PM | 5 | 24.07 | 0
114905 | 09/25/1996 | 06:00:00 PM | 5 | 24.31 | 0
114906 | 09/25/1996 | 07:00:00 PM | 5 | 24.57 | 0
114907 | 09/25/1996 | 08:00:00 PM | 5 | 24.83 | 0
114908 | 09/25/1996 | 09:00:00 PM | 5 | 25.05 | 0
114909 | 09/25/1996 | 10:00:00 PM | 5 | 25.2 | 0
114910 | 09/25/1996 | 11:00:00 PM | 5 | 25.29 | 0
114911 | 09/26/1996 | 12:00:00 AM | 5 | 25.33 | 0
114912 | 09/26/1996 | 01:00:00 AM | 5 | 25.29 | 0
114913 | 09/26/1996 | 02:00:00 AM | 5 | 25.22 | 0
114914 | 09/26/1996 | 03:00:00 AM | 5 | 25.11 | 0
114915 | 09/26/1996 | 04:00:00 AM | 5 | 24.96 | 0
114916 | 09/26/1996 | 05:00:00 AM | 5 | 24.79 | 0
114917 | 09/26/1996 | 06:00:00 AM | 5 | 24.59 | 0
114918 | 09/26/1996 | 07:00:00 AM | 5 | 24.38 | 0
114919 | 09/26/1996 | 08:00:00 AM | 5 | 24.16 | 0
114920 | 09/26/1996 | 09:00:00 AM | 5 | 23.91 | 0
114921 | 09/26/1996 | 10:00:00 AM | 5 | 23.67 | 0
114922 | 09/26/1996 | 11:00:00 AM | 5 | 23.43 | 0
117411 | 01/08/1997 | 04:00:00 AM | 5 | 4 | 1 | Interpolated From Section 19
117412 | 01/08/1997 | 05:00:00 AM | 5 | 3.8 | 1 | Interpolated From Section 19
117413 | 01/08/1997 | 06:00:00 AM | 5 | 3.6 | 1 | Interpolated From Section 19
117414 | 01/08/1997 | 07:00:00 AM | 5 | 3.2 | 1 | Interpolated From Section 19
117415 | 01/08/1997 | 08:00:00 AM | 5 | 2.9 | 1 | Interpolated From Section 19
117416 | 01/08/1997 | 09:00:00 AM | 5 | 2.9 | 1 | Interpolated From Section 19
117417 | 01/08/1997 | 10:00:00 AM | 5 | 3.1 | 1 | Interpolated From Section 19
117418 | 01/08/1997 | 11:00:00 AM | 5 | 3.5 | 1 | Interpolated From Section 19
117419 | 01/08/1997 | 12:00:00 PM | 5 | 4.7 | 1 | Interpolated From Section 19
117420 | 01/08/1997 | 01:00:00 PM | 5 | 6.2 | 1 | Interpolated From Section 19
117421 | 01/08/1997 | 02:00:00 PM | 5 | 7.7 | 1 | Interpolated From Section 19
117422 | 01/08/1997 | 03:00:00 PM | 5 | 8.8 | 1 | Interpolated From Section 19
117423 | 01/08/1997 | 04:00:00 PM | 5 | 9.2 | 1 | Interpolated From Section 19
117424 | 01/08/1997 | 05:00:00 PM | 5 | 9.3 | 1 | Interpolated From Section 19
117425 | 01/08/1997 | 06:00:00 PM | 5 | 9.2 | 1 | Interpolated From Section 19
117426 | 01/08/1997 | 07:00:00 PM | 5 | 8.9 | 1 | Interpolated From Section 19
117427 | 01/08/1997 | 08:00:00 PM | 5 | 8.3 | 1 | Interpolated From Section 19
117428 | 01/08/1997 | 09:00:00 PM | 5 | 7.8 | 1 | Interpolated From Section 19
117429 | 01/08/1997 | 10:00:00 PM | 5 | 7.3 | 1 | Interpolated From Section 19
117430 | 01/08/1997 | 11:00:00 PM | 5 | 7 | 1 | Interpolated From Section 19
117431 | 01/09/1997 | 12:00:00 AM | 5 | 6.3 | 1 | Interpolated From Section 19
117432 | 01/09/1997 | 01:00:00 AM | 5 | 5.8 | 1 | Interpolated From Section 19
117433 | 01/09/1997 | 02:00:00 AM | 5 | 5.4 | 1 | Interpolated From Section 19
117434 | 01/09/1997 | 03:00:00 AM | 5 | 5.1 | 1 | Interpolated From Section 19
117435 | 01/09/1997 | 04:00:00 AM | 5 | 4.8 | 1 | Interpolated From Section 19
117436 | 01/09/1997 | 05:00:00 AM | 5 | 4.5 | 1 | Interpolated From Section 19
117437 | 01/09/1997 | 06:00:00 AM | 5 | 4.3 | 1 | Interpolated From Section 19
117438 | 01/09/1997 | 07:00:00 AM | 5 | 4.1 | 1 | Interpolated From Section 19
117439 | 01/09/1997 | 08:00:00 AM | 5 | 3.8 | 1 | Interpolated From Section 19
117440 | 01/09/1997 | 09:00:00 AM | 5 | 3.7 | 1 | Interpolated From Section 19
117441 | 01/09/1997 | 10:00:00 AM | 5 | 3.9 | 1 | Interpolated From Section 19
117442 | 01/09/1997 | 11:00:00 AM | 5 | 4.5 | 1 | Interpolated From Section 19
117443 | 01/09/1997 | 12:00:00 PM | 5 | 5.9 | 1 | Interpolated From Section 19
117444 | 01/09/1997 | 01:00:00 PM | 5 | 7.3 | 1 | Interpolated From Section 19
117445 | 01/09/1997 | 02:00:00 PM | 5 | 8.7 | 1 | Interpolated From Section 19
117446 | 01/09/1997 | 03:00:00 PM | 5 | 9.5 | 1 | Interpolated From Section 19
117447 | 01/09/1997 | 04:00:00 PM | 5 | 10.4 | 1 | Interpolated From Section 19
117448 | 01/09/1997 | 05:00:00 PM | 5 | 10.6 | 1 | Interpolated From Section 19
117449 | 01/09/1997 | 06:00:00 PM | 5 | 10.3 | 1 | Interpolated From Section 19
117450 | 01/09/1997 | 07:00:00 PM | 5 | 9.9 | 1 | Interpolated From Section 19
117451 | 01/09/1997 | 08:00:00 PM | 5 | 9.3 | 1 | Interpolated From Section 19
117452 | 01/09/1997 | 09:00:00 PM | 5 | 8.8 | 1 | Interpolated From Section 19
117453 | 01/09/1997 | 10:00:00 PM | 5 | 8.3 | 1 | Interpolated From Section 19
117454 | 01/09/1997 | 11:00:00 PM | 5 | 7.8 | 1 | Interpolated From Section 19
117455 | 01/10/1997 | 12:00:00 AM | 5 | 7.3 | 1 | Interpolated From Section 19
117456 | 01/10/1997 | 01:00:00 AM | 5 | 7 | 1 | Interpolated From Section 19
117457 | 01/10/1997 | 02:00:00 AM | 5 | 6.5 | 1 | Interpolated From Section 19
117458 | 01/10/1997 | 03:00:00 AM | 5 | 6 | 1 | Interpolated From Section 19
117459 | 01/10/1997 | 04:00:00 AM | 5 | 5.4 | 1 | Interpolated From Section 19
117460 | 01/10/1997 | 05:00:00 AM | 5 | 5.1 | 1 | Interpolated From Section 19
117461 | 01/10/1997 | 06:00:00 AM | 5 | 4.8 | 1 | Interpolated From Section 19
117462 | 01/10/1997 | 07:00:00 AM | 5 | 4.5 | 1 | Interpolated From Section 19
117463 | 01/10/1997 | 08:00:00 AM | 5 | 4.3 | 1 | Interpolated From Section 19
117464 | 01/10/1997 | 09:00:00 AM | 5 | 4.3 | 1 | Interpolated From Section 19
117465 | 01/10/1997 | 10:00:00 AM | 5 | 4.2 | 1 | Interpolated From Section 19
117466 | 01/10/1997 | 11:00:00 AM | 5 | 5.2 | 1 | Interpolated From Section 19
117467 | 01/10/1997 | 12:00:00 PM | 5 | 6.7 | 1 | Interpolated From Section 19
117468 | 01/10/1997 | 01:00:00 PM | 5 | 8.1 | 1 | Interpolated From Section 19
117469 | 01/10/1997 | 02:00:00 PM | 5 | 9.3 | 1 | Interpolated From Section 19
117470 | 01/10/1997 | 03:00:00 PM | 5 | 10.2 | 1 | Interpolated From Section 19
117471 | 01/10/1997 | 04:00:00 PM | 5 | 10.9 | 1 | Interpolated From Section 19
117472 | 01/10/1997 | 05:00:00 PM | 5 | 11 | 1 | Interpolated From Section 19
117473 | 01/10/1997 | 06:00:00 PM | 5 | 10.7 | 1 | Interpolated From Section 19
117474 | 01/10/1997 | 07:00:00 PM | 5 | 9.8 | 1 | Interpolated From Section 19
117475 | 01/10/1997 | 08:00:00 PM | 5 | 9.2 | 1 | Interpolated From Section 19
117476 | 01/10/1997 | 09:00:00 PM | 5 | 8.6 | 1 | Interpolated From Section 19
117477 | 01/10/1997 | 10:00:00 PM | 5 | 7.9 | 1 | Interpolated From Section 19
117478 | 01/10/1997 | 11:00:00 PM | 5 | 7.3 | 1 | Interpolated From Section 19
117479 | 01/11/1997 | 12:00:00 AM | 5 | 6.9 | 1 | Interpolated From Section 19
117480 | 01/11/1997 | 01:00:00 AM | 5 | 6.3 | 1 | Interpolated From Section 19
117481 | 01/11/1997 | 02:00:00 AM | 5 | 5.8 | 1 | Interpolated From Section 19
117482 | 01/11/1997 | 03:00:00 AM | 5 | 5.4 | 1 | Interpolated From Section 19
117483 | 01/11/1997 | 04:00:00 AM | 5 | 5 | 1 | Interpolated From Section 19
117484 | 01/11/1997 | 05:00:00 AM | 5 | 4.7 | 1 | Interpolated From Section 19
117711 | 01/20/1997 | 04:00:00 PM | 5 | 11.2 | 1 | Interpolated From Section 19
117712 | 01/20/1997 | 05:00:00 PM | 5 | 11.6 | 1 | Interpolated From Section 19
117713 | 01/20/1997 | 06:00:00 PM | 5 | 11 | 1 | Interpolated From Section 19
117714 | 01/20/1997 | 07:00:00 PM | 5 | 10.1 | 1 | Interpolated From Section 19
65060 | 04/27/1997 | 08:00:00 PM | 3 | 26.23 | 0
65061 | 04/27/1997 | 09:00:00 PM | 3 | 25.39 | 0
65062 | 04/27/1997 | 10:00:00 PM | 3 | 24.35 | 0
65063 | 04/27/1997 | 11:00:00 PM | 3 | 23.35 | 0
65064 | 04/28/1997 | 12:00:00 AM | 3 | 22.45 | 0
65065 | 04/28/1997 | 01:00:00 AM | 3 | 21.65 | 0
65066 | 04/28/1997 | 02:00:00 AM | 3 | 20.9 | 0
65067 | 04/28/1997 | 03:00:00 AM | 3 | 20.23 | 0
65068 | 04/28/1997 | 04:00:00 AM | 3 | 19.62 | 0
65069 | 04/28/1997 | 05:00:00 AM | 3 | 19.11 | 0
65070 | 04/28/1997 | 06:00:00 AM | 3 | 18.65 | 0
65071 | 04/28/1997 | 07:00:00 AM | 3 | 18.24 | 0
117722 | 01/21/1997 | 03:00:00 AM | 5 | 5.7 | 1 | Interpolated From Section 19
117723 | 01/21/1997 | 04:00:00 AM | 5 | 5.4 | 1 | Interpolated From Section 19
117724 | 01/21/1997 | 05:00:00 AM | 5 | 5.3 | 1 | Interpolated From Section 19
117725 | 01/21/1997 | 06:00:00 AM | 5 | 5 | 1 | Interpolated From Section 19
117726 | 01/21/1997 | 07:00:00 AM | 5 | 4.9 | 1 | Interpolated From Section 19
117727 | 01/21/1997 | 08:00:00 AM | 5 | 4.7 | 1 | Interpolated From Section 19
117728 | 01/21/1997 | 09:00:00 AM | 5 | 4.7 | 1 | Interpolated From Section 19
117729 | 01/21/1997 | 10:00:00 AM | 5 | 5.2 | 1 | Interpolated From Section 19
117730 | 01/21/1997 | 11:00:00 AM | 5 | 5.4 | 1 | Interpolated From Section 19
117731 | 01/21/1997 | 12:00:00 PM | 5 | 5.9 | 1 | Interpolated From Section 19
117732 | 01/21/1997 | 01:00:00 PM | 5 | 4.19 | 0
117733 | 01/21/1997 | 02:00:00 PM | 5 | 4.213 | 0
117734 | 01/21/1997 | 03:00:00 PM | 5 | 4.29 | 0
117735 | 01/21/1997 | 04:00:00 PM | 5 | 4.411 | 0
117736 | 01/21/1997 | 05:00:00 PM | 5 | 4.563 | 0
117737 | 01/21/1997 | 06:00:00 PM | 5 | 4.722 | 0
117738 | 01/21/1997 | 07:00:00 PM | 5 | 4.882 | 0
117739 | 01/21/1997 | 08:00:00 PM | 5 | 5.025 | 0
117740 | 01/21/1997 | 09:00:00 PM | 5 | 5.134 | 0
117741 | 01/21/1997 | 10:00:00 PM | 5 | 5.218 | 0
117742 | 01/21/1997 | 11:00:00 PM | 5 | 5.274 | 0
117743 | 01/22/1997 | 12:00:00 AM | 5 | 5.301 | 0
117744 | 01/22/1997 | 01:00:00 AM | 5 | 5.306 | 0
117745 | 01/22/1997 | 02:00:00 AM | 5 | 5.289 | 0
117746 | 01/22/1997 | 03:00:00 AM | 5 | 5.266 | 0
117747 | 01/22/1997 | 04:00:00 AM | 5 | 5.246 | 0
117748 | 01/22/1997 | 05:00:00 AM | 5 | 5.204 | 0
117749 | 01/22/1997 | 06:00:00 AM | 5 | 5.161 | 0
117750 | 01/22/1997 | 07:00:00 AM | 5 | 5.119 | 0
117751 | 01/22/1997 | 08:00:00 AM | 5 | 5.075 | 0
117752 | 01/22/1997 | 09:00:00 AM | 5 | 5.022 | 0
117753 | 01/22/1997 | 10:00:00 AM | 5 | 4.974 | 0
117754 | 01/22/1997 | 11:00:00 AM | 5 | 4.922 | 0
117755 | 01/22/1997 | 12:00:00 PM | 5 | 4.884 | 0
117756 | 01/22/1997 | 01:00:00 PM | 5 | 4.88 | 0
120596 | 05/20/1997 | 10:00:00 PM | 5 | 21.34 | 1 | Interpolated From Previous Year
120597 | 05/20/1997 | 11:00:00 PM | 5 | 21.57 | 1 | Interpolated From Previous Year
120598 | 05/21/1997 | 12:00:00 AM | 5 | 21.72 | 1 | Interpolated From Previous Year
120599 | 05/21/1997 | 01:00:00 AM | 5 | 21.79 | 1 | Interpolated From Previous Year
120600 | 05/21/1997 | 02:00:00 AM | 5 | 21.77 | 1 | Interpolated From Previous Year
120601 | 05/21/1997 | 03:00:00 AM | 5 | 21.71 | 1 | Interpolated From Previous Year
120602 | 05/21/1997 | 04:00:00 AM | 5 | 21.59 | 1 | Interpolated From Previous Year
120603 | 05/21/1997 | 05:00:00 AM | 5 | 21.43 | 1 | Interpolated From Previous Year
120604 | 05/21/1997 | 06:00:00 AM | 5 | 21.25 | 1 | Interpolated From Previous Year
120605 | 05/21/1997 | 07:00:00 AM | 5 | 21.05 | 1 | Interpolated From Previous Year
120606 | 05/21/1997 | 08:00:00 AM | 5 | 20.83 | 1 | Interpolated From Previous Year
120607 | 05/21/1997 | 09:00:00 AM | 5 | 20.61 | 1 | Interpolated From Previous Year
120608 | 05/21/1997 | 10:00:00 AM | 5 | 20.39 | 1 | Interpolated From Previous Year
120609 | 05/21/1997 | 11:00:00 AM | 5 | 20.18 | 1 | Interpolated From Previous Year
120610 | 05/21/1997 | 12:00:00 PM | 5 | 20.01 | 1 | Interpolated From Previous Year
120611 | 05/21/1997 | 01:00:00 PM | 5 | 19.91 | 1 | Interpolated From Previous Year
120612 | 05/21/1997 | 02:00:00 PM | 5 | 19.87 | 1 | Interpolated From Previous Year
120613 | 05/21/1997 | 03:00:00 PM | 5 | 19.89 | 1 | Interpolated From Previous Year
120614 | 05/21/1997 | 04:00:00 PM | 5 | 19.96 | 1 | Interpolated From Previous Year
120615 | 05/21/1997 | 05:00:00 PM | 5 | 20.08 | 1 | Interpolated From Previous Year
120616 | 05/21/1997 | 06:00:00 PM | 5 | 20.26 | 1 | Interpolated From Previous Year
120617 | 05/21/1997 | 07:00:00 PM | 5 | 20.47 | 1 | Interpolated From Previous Year
120618 | 05/21/1997 | 08:00:00 PM | 5 | 20.72 | 1 | Interpolated From Previous Year
120619 | 05/21/1997 | 09:00:00 PM | 5 | 20.96 | 1 | Interpolated From Previous Year
120620 | 05/21/1997 | 10:00:00 PM | 5 | 21.16 | 1 | Interpolated From Previous Year
120621 | 05/21/1997 | 11:00:00 PM | 5 | 21.31 | 1 | Interpolated From Previous Year
120622 | 05/22/1997 | 12:00:00 AM | 5 | 21.39 | 1 | Interpolated From Previous Year
120623 | 05/22/1997 | 01:00:00 AM | 5 | 21.42 | 1 | Interpolated From Previous Year
120624 | 05/22/1997 | 02:00:00 AM | 5 | 21.38 | 1 | Interpolated From Previous Year
120625 | 05/22/1997 | 03:00:00 AM | 5 | 21.29 | 1 | Interpolated From Previous Year
120626 | 05/22/1997 | 04:00:00 AM | 5 | 21.16 | 1 | Interpolated From Previous Year
120627 | 05/22/1997 | 05:00:00 AM | 5 | 21.01 | 1 | Interpolated From Previous Year
120628 | 05/22/1997 | 06:00:00 AM | 5 | 20.83 | 1 | Interpolated From Previous Year
120629 | 05/22/1997 | 07:00:00 AM | 5 | 20.63 | 1 | Interpolated From Previous Year
120630 | 05/22/1997 | 08:00:00 AM | 5 | 20.42 | 1 | Interpolated From Previous Year
120631 | 05/22/1997 | 09:00:00 AM | 5 | 20.22 | 1 | Interpolated From Previous Year
120632 | 05/22/1997 | 10:00:00 AM | 5 | 20.01 | 1 | Interpolated From Previous Year
120633 | 05/22/1997 | 11:00:00 AM | 5 | 19.83 | 1 | Interpolated From Previous Year
120634 | 05/22/1997 | 12:00:00 PM | 5 | 19.66 | 1 | Interpolated From Previous Year
120635 | 05/22/1997 | 01:00:00 PM | 5 | 19.55 | 1 | Interpolated From Previous Year
120636 | 05/22/1997 | 02:00:00 PM | 5 | 19.48 | 1 | Interpolated From Previous Year
120637 | 05/22/1997 | 03:00:00 PM | 5 | 19.47 | 1 | Interpolated From Previous Year
120638 | 05/22/1997 | 04:00:00 PM | 5 | 19.54 | 1 | Interpolated From Previous Year
120639 | 05/22/1997 | 05:00:00 PM | 5 | 19.69 | 1 | Interpolated From Previous Year
120640 | 05/22/1997 | 06:00:00 PM | 5 | 19.91 | 1 | Interpolated From Previous Year
120641 | 05/22/1997 | 07:00:00 PM | 5 | 20.15 | 1 | Interpolated From Previous Year
120642 | 05/22/1997 | 08:00:00 PM | 5 | 20.39 | 1 | Interpolated From Previous Year
120643 | 05/22/1997 | 09:00:00 PM | 5 | 20.57 | 1 | Interpolated From Previous Year
120644 | 05/22/1997 | 10:00:00 PM | 5 | 20.71 | 1 | Interpolated From Previous Year
120645 | 05/22/1997 | 11:00:00 PM | 5 | 20.79 | 1 | Interpolated From Previous Year
120646 | 05/23/1997 | 12:00:00 AM | 5 | 20.8 | 1 | Interpolated From Previous Year
120647 | 05/23/1997 | 01:00:00 AM | 5 | 20.74 | 1 | Interpolated From Previous Year
120648 | 05/23/1997 | 02:00:00 AM | 5 | 20.63 | 1 | Interpolated From Previous Year
120649 | 05/23/1997 | 03:00:00 AM | 5 | 20.5 | 1 | Interpolated From Previous Year
120650 | 05/23/1997 | 04:00:00 AM | 5 | 20.31 | 1 | Interpolated From Previous Year
120651 | 05/23/1997 | 05:00:00 AM | 5 | 20.11 | 1 | Interpolated From Previous Year
120652 | 05/23/1997 | 06:00:00 AM | 5 | 19.88 | 1 | Interpolated From Previous Year
120653 | 05/23/1997 | 07:00:00 AM | 5 | 19.66 | 1 | Interpolated From Previous Year
120654 | 05/23/1997 | 08:00:00 AM | 5 | 19.42 | 1 | Interpolated From Previous Year
120655 | 05/23/1997 | 09:00:00 AM | 5 | 19.19 | 1 | Interpolated From Previous Year
120656 | 05/23/1997 | 10:00:00 AM | 5 | 18.96 | 1 | Interpolated From Previous Year
120657 | 05/23/1997 | 11:00:00 AM | 5 | 18.76 | 1 | Interpolated From Previous Year
120658 | 05/23/1997 | 12:00:00 PM | 5 | 18.58 | 1 | Interpolated From Previous Year
120659 | 05/23/1997 | 01:00:00 PM | 5 | 18.41 | 1 | Interpolated From Previous Year
120660 | 05/23/1997 | 02:00:00 PM | 5 | 18.27 | 1 | Interpolated From Previous Year
121643 | 07/03/1997 | 01:00:00 PM | 5 | 30.62 | 1 | Interpolated From Previous Year
121644 | 07/03/1997 | 02:00:00 PM | 5 | 30.68 | 1 | Interpolated From Previous Year
121645 | 07/03/1997 | 03:00:00 PM | 5 | 30.83 | 1 | Interpolated From Previous Year
56218 | 04/24/1996 | 09:00:00 AM | 3 | 15.88 | 0
56219 | 04/24/1996 | 10:00:00 AM | 3 | 16.13 | 0
56220 | 04/24/1996 | 11:00:00 AM | 3 | 16.62 | 0
56221 | 04/24/1996 | 12:00:00 PM | 3 | 17.19 | 0
56222 | 04/24/1996 | 01:00:00 PM | 3 | 17.92 | 0
56223 | 04/24/1996 | 02:00:00 PM | 3 | 18.62 | 0
56224 | 04/24/1996 | 03:00:00 PM | 3 | 19.21 | 0
56225 | 04/24/1996 | 04:00:00 PM | 3 | 19.77 | 0
56226 | 04/24/1996 | 05:00:00 PM | 3 | 20.42 | 0
56227 | 04/24/1996 | 06:00:00 PM | 3 | 20.98 | 0
56228 | 04/24/1996 | 07:00:00 PM | 3 | 21.34 | 0
56229 | 04/24/1996 | 08:00:00 PM | 3 | 21.26 | 0
56230 | 04/24/1996 | 09:00:00 PM | 3 | 20.79 | 0
119742 | 04/15/1997 | 07:00:00 AM | 5 | 13.7 | 0
119743 | 04/15/1997 | 08:00:00 AM | 5 | 13.43 | 0
119744 | 04/15/1997 | 09:00:00 AM | 5 | 13.18 | 0
119745 | 04/15/1997 | 10:00:00 AM | 5 | 12.94 | 0
119746 | 04/15/1997 | 11:00:00 AM | 5 | 12.75 | 0
119747 | 04/15/1997 | 12:00:00 PM | 5 | 12.62 | 0
119748 | 04/15/1997 | 01:00:00 PM | 5 | 12.58 | 0
119749 | 04/15/1997 | 02:00:00 PM | 5 | 12.63 | 0
119750 | 04/15/1997 | 03:00:00 PM | 5 | 12.76 | 0
119751 | 04/15/1997 | 04:00:00 PM | 5 | 12.97 | 0
119752 | 04/15/1997 | 05:00:00 PM | 5 | 13.26 | 0
119753 | 04/15/1997 | 06:00:00 PM | 5 | 13.59 | 0
119754 | 04/15/1997 | 07:00:00 PM | 5 | 13.91 | 0
119755 | 04/15/1997 | 08:00:00 PM | 5 | 14.18 | 0
119756 | 04/15/1997 | 09:00:00 PM | 5 | 14.42 | 0
119757 | 04/15/1997 | 10:00:00 PM | 5 | 14.57 | 0
119758 | 04/15/1997 | 11:00:00 PM | 5 | 14.65 | 0
119759 | 04/16/1997 | 12:00:00 AM | 5 | 14.67 | 0
119760 | 04/16/1997 | 01:00:00 AM | 5 | 14.6 | 0
119761 | 04/16/1997 | 02:00:00 AM | 5 | 14.5 | 0
119762 | 04/16/1997 | 03:00:00 AM | 5 | 14.35 | 0
119763 | 04/16/1997 | 04:00:00 AM | 5 | 14.17 | 0
119764 | 04/16/1997 | 05:00:00 AM | 5 | 13.97 | 0
119765 | 04/16/1997 | 06:00:00 AM | 5 | 13.76 | 0
119766 | 04/16/1997 | 07:00:00 AM | 5 | 13.52 | 0
119767 | 04/16/1997 | 08:00:00 AM | 5 | 13.27 | 0
119768 | 04/16/1997 | 09:00:00 AM | 5 | 13.01 | 0
119769 | 04/16/1997 | 10:00:00 AM | 5 | 12.78 | 0
119770 | 04/16/1997 | 11:00:00 AM | 5 | 12.6 | 0
119771 | 04/16/1997 | 12:00:00 PM | 5 | 12.48 | 0
119772 | 04/16/1997 | 01:00:00 PM | 5 | 12.47 | 0
119773 | 04/16/1997 | 02:00:00 PM | 5 | 12.55 | 0
119774 | 04/16/1997 | 03:00:00 PM | 5 | 12.73 | 0
119775 | 04/16/1997 | 04:00:00 PM | 5 | 12.97 | 0
119776 | 04/16/1997 | 05:00:00 PM | 5 | 13.29 | 0
119777 | 04/16/1997 | 06:00:00 PM | 5 | 13.62 | 0
119778 | 04/16/1997 | 07:00:00 PM | 5 | 13.94 | 0
119779 | 04/16/1997 | 08:00:00 PM | 5 | 14.22 | 0
119780 | 04/16/1997 | 09:00:00 PM | 5 | 14.43 | 0
119781 | 04/16/1997 | 10:00:00 PM | 5 | 14.59 | 0
119782 | 04/16/1997 | 11:00:00 PM | 5 | 14.67 | 0
119783 | 04/17/1997 | 12:00:00 AM | 5 | 14.72 | 0
119784 | 04/17/1997 | 01:00:00 AM | 5 | 14.71 | 0
119785 | 04/17/1997 | 02:00:00 AM | 5 | 14.66 | 0
119786 | 04/17/1997 | 03:00:00 AM | 5 | 14.58 | 0
119787 | 04/17/1997 | 04:00:00 AM | 5 | 14.48 | 0
119788 | 04/17/1997 | 05:00:00 AM | 5 | 14.35 | 0
119789 | 04/17/1997 | 06:00:00 AM | 5 | 14.22 | 0
119790 | 04/17/1997 | 07:00:00 AM | 5 | 14.06 | 0
119791 | 04/17/1997 | 08:00:00 AM | 5 | 13.89 | 0
119792 | 04/17/1997 | 09:00:00 AM | 5 | 13.71 | 0
119793 | 04/17/1997 | 10:00:00 AM | 5 | 13.54 | 0
119794 | 04/17/1997 | 11:00:00 AM | 5 | 13.41 | 0
119795 | 04/17/1997 | 12:00:00 PM | 5 | 13.36 | 0
119796 | 04/17/1997 | 01:00:00 PM | 5 | 13.39 | 0
119797 | 04/17/1997 | 02:00:00 PM | 5 | 13.53 | 0
119798 | 04/17/1997 | 03:00:00 PM | 5 | 13.75 | 0
119799 | 04/17/1997 | 04:00:00 PM | 5 | 14.03 | 0
119800 | 04/17/1997 | 05:00:00 PM | 5 | 14.35 | 0
119801 | 04/17/1997 | 06:00:00 PM | 5 | 14.67 | 0
119802 | 04/17/1997 | 07:00:00 PM | 5 | 14.97 | 0
119803 | 04/17/1997 | 08:00:00 PM | 5 | 15.22 | 0
119804 | 04/17/1997 | 09:00:00 PM | 5 | 15.43 | 0
119805 | 04/17/1997 | 10:00:00 PM | 5 | 15.56 | 0
119806 | 04/17/1997 | 11:00:00 PM | 5 | 15.61 | 0
119807 | 04/18/1997 | 12:00:00 AM | 5 | 15.62 | 0
119808 | 04/18/1997 | 01:00:00 AM | 5 | 15.6 | 0
119809 | 04/18/1997 | 02:00:00 AM | 5 | 15.54 | 0
119810 | 04/18/1997 | 03:00:00 AM | 5 | 15.45 | 0
119811 | 04/18/1997 | 04:00:00 AM | 5 | 15.34 | 0
119812 | 04/18/1997 | 05:00:00 AM | 5 | 15.2 | 0
119813 | 04/18/1997 | 06:00:00 AM | 5 | 15.05 | 0
119814 | 04/18/1997 | 07:00:00 AM | 5 | 14.88 | 0
119815 | 04/18/1997 | 08:00:00 AM | 5 | 14.72 | 0
119816 | 04/18/1997 | 09:00:00 AM | 5 | 14.53 | 0
119817 | 04/18/1997 | 10:00:00 AM | 5 | 14.37 | 0
119818 | 04/18/1997 | 11:00:00 AM | 5 | 14.24 | 0
121654 | 07/04/1997 | 12:00:00 AM | 5 | 32.74 | 1 | Interpolated From Previous Year
121655 | 07/04/1997 | 01:00:00 AM | 5 | 32.69 | 1 | Interpolated From Previous Year
121656 | 07/04/1997 | 02:00:00 AM | 5 | 32.56 | 1 | Interpolated From Previous Year
121657 | 07/04/1997 | 03:00:00 AM | 5 | 32.39 | 1 | Interpolated From Previous Year
121658 | 07/04/1997 | 04:00:00 AM | 5 | 32.18 | 1 | Interpolated From Previous Year
121659 | 07/04/1997 | 05:00:00 AM | 5 | 31.95 | 1 | Interpolated From Previous Year
121660 | 07/04/1997 | 06:00:00 AM | 5 | 31.68 | 1 | Interpolated From Previous Year
121661 | 07/04/1997 | 07:00:00 AM | 5 | 31.4 | 1 | Interpolated From Previous Year
121662 | 07/04/1997 | 08:00:00 AM | 5 | 31.11 | 1 | Interpolated From Previous Year
121663 | 07/04/1997 | 09:00:00 AM | 5 | 30.81 | 1 | Interpolated From Previous Year
121664 | 07/04/1997 | 10:00:00 AM | 5 | 30.53 | 1 | Interpolated From Previous Year
121665 | 07/04/1997 | 11:00:00 AM | 5 | 30.27 | 1 | Interpolated From Previous Year
121666 | 07/04/1997 | 12:00:00 PM | 5 | 30.09 | 1 | Interpolated From Previous Year
121667 | 07/04/1997 | 01:00:00 PM | 5 | 30.02 | 1 | Interpolated From Previous Year
121668 | 07/04/1997 | 02:00:00 PM | 5 | 30.05 | 1 | Interpolated From Previous Year
121669 | 07/04/1997 | 03:00:00 PM | 5 | 30.19 | 1 | Interpolated From Previous Year
121670 | 07/04/1997 | 04:00:00 PM | 5 | 30.42 | 1 | Interpolated From Previous Year
121671 | 07/04/1997 | 05:00:00 PM | 5 | 30.72 | 1 | Interpolated From Previous Year
121672 | 07/04/1997 | 06:00:00 PM | 5 | 31.05 | 1 | Interpolated From Previous Year
121673 | 07/04/1997 | 07:00:00 PM | 5 | 31.39 | 1 | Interpolated From Previous Year
121674 | 07/04/1997 | 08:00:00 PM | 5 | 31.7 | 1 | Interpolated From Previous Year
121675 | 07/04/1997 | 09:00:00 PM | 5 | 31.97 | 1 | Interpolated From Previous Year
121676 | 07/04/1997 | 10:00:00 PM | 5 | 32.15 | 1 | Interpolated From Previous Year
121677 | 07/04/1997 | 11:00:00 PM | 5 | 32.25 | 1 | Interpolated From Previous Year
121678 | 07/05/1997 | 12:00:00 AM | 5 | 32.28 | 1 | Interpolated From Previous Year
121679 | 07/05/1997 | 01:00:00 AM | 5 | 32.23 | 1 | Interpolated From Previous Year
121680 | 07/05/1997 | 02:00:00 AM | 5 | 32.13 | 1 | Interpolated From Previous Year
121681 | 07/05/1997 | 03:00:00 AM | 5 | 31.96 | 1 | Interpolated From Previous Year
121682 | 07/05/1997 | 04:00:00 AM | 5 | 31.76 | 1 | Interpolated From Previous Year
121683 | 07/05/1997 | 05:00:00 AM | 5 | 31.53 | 1 | Interpolated From Previous Year
121684 | 07/05/1997 | 06:00:00 AM | 5 | 31.27 | 1 | Interpolated From Previous Year
121685 | 07/05/1997 | 07:00:00 AM | 5 | 30.98 | 1 | Interpolated From Previous Year
121686 | 07/05/1997 | 08:00:00 AM | 5 | 30.68 | 1 | Interpolated From Previous Year
121687 | 07/05/1997 | 09:00:00 AM | 5 | 30.38 | 1 | Interpolated From Previous Year
121688 | 07/05/1997 | 10:00:00 AM | 5 | 30.09 | 1 | Interpolated From Previous Year
121689 | 07/05/1997 | 11:00:00 AM | 5 | 29.82 | 1 | Interpolated From Previous Year
121690 | 07/05/1997 | 12:00:00 PM | 5 | 29.64 | 1 | Interpolated From Previous Year
121691 | 07/05/1997 | 01:00:00 PM | 5 | 29.57 | 1 | Interpolated From Previous Year
121692 | 07/05/1997 | 02:00:00 PM | 5 | 29.59 | 1 | Interpolated From Previous Year
121693 | 07/05/1997 | 03:00:00 PM | 5 | 29.73 | 1 | Interpolated From Previous Year
121694 | 07/05/1997 | 04:00:00 PM | 5 | 29.97 | 1 | Interpolated From Previous Year
121695 | 07/05/1997 | 05:00:00 PM | 5 | 30.31 | 1 | Interpolated From Previous Year
121696 | 07/05/1997 | 06:00:00 PM | 5 | 30.7 | 1 | Interpolated From Previous Year
121697 | 07/05/1997 | 07:00:00 PM | 5 | 31.12 | 1 | Interpolated From Previous Year
121698 | 07/05/1997 | 08:00:00 PM | 5 | 31.53 | 1 | Interpolated From Previous Year
121699 | 07/05/1997 | 09:00:00 PM | 5 | 31.91 | 1 | Interpolated From Previous Year
121700 | 07/05/1997 | 10:00:00 PM | 5 | 32.21 | 1 | Interpolated From Previous Year
132780 | 10/10/1998 | 02:00:00 PM | 5 | 15.905 | 1 | From Previous Hours
132781 | 10/10/1998 | 03:00:00 PM | 5 | 15.905 | 1 | From Previous Hours
132782 | 10/10/1998 | 04:00:00 PM | 5 | 15.935 | 1 | From Previous Hours
132783 | 10/10/1998 | 05:00:00 PM | 5 | 16.015 | 1 | From Previous Hours
132784 | 10/10/1998 | 06:00:00 PM | 5 | 16.135 | 1 | From Previous Hours
132785 | 10/10/1998 | 07:00:00 PM | 5 | 16.255 | 1 | From Previous Hours
132786 | 10/10/1998 | 08:00:00 PM | 5 | 16.355 | 1 | From Previous Hours
132787 | 10/10/1998 | 09:00:00 PM | 5 | 16.425 | 1 | From Previous Hours
132788 | 10/10/1998 | 10:00:00 PM | 5 | 16.445 | 1 | From Previous Hours
132789 | 10/10/1998 | 11:00:00 PM | 5 | 16.425 | 1 | From Previous Hours
135448 | 01/29/1999 | 06:00:00 PM | 5 | 4.087 | 0
135449 | 01/29/1999 | 07:00:00 PM | 5 | 4.314 | 0
135450 | 01/29/1999 | 08:00:00 PM | 5 | 4.557 | 0
135451 | 01/29/1999 | 09:00:00 PM | 5 | 4.763 | 0
135452 | 01/29/1999 | 10:00:00 PM | 5 | 4.932 | 0
135453 | 01/29/1999 | 11:00:00 PM | 5 | 5.043 | 0
135454 | 01/30/1999 | 12:00:00 AM | 5 | 5.1 | 0
135455 | 01/30/1999 | 01:00:00 AM | 5 | 5.108 | 0
135456 | 01/30/1999 | 02:00:00 AM | 5 | 5.094 | 0
135457 | 01/30/1999 | 03:00:00 AM | 5 | 5.043 | 0
135458 | 01/30/1999 | 04:00:00 AM | 5 | 4.98 | 0
135459 | 01/30/1999 | 05:00:00 AM | 5 | 4.911 | 0
135460 | 01/30/1999 | 06:00:00 AM | 5 | 4.83 | 0
135461 | 01/30/1999 | 07:00:00 AM | 5 | 4.742 | 0
135462 | 01/30/1999 | 08:00:00 AM | 5 | 4.648 | 0
135463 | 01/30/1999 | 09:00:00 AM | 5 | 4.562 | 0
135464 | 01/30/1999 | 10:00:00 AM | 5 | 4.468 | 0
135465 | 01/30/1999 | 11:00:00 AM | 5 | 4.364 | 0
135466 | 01/30/1999 | 12:00:00 PM | 5 | 4.273 | 0
135467 | 01/30/1999 | 01:00:00 PM | 5 | 4.18 | 0
135468 | 01/30/1999 | 02:00:00 PM | 5 | 4.121 | 0
135469 | 01/30/1999 | 03:00:00 PM | 5 | 4.115 | 0
135470 | 01/30/1999 | 04:00:00 PM | 5 | 4.175 | 0
135471 | 01/30/1999 | 05:00:00 PM | 5 | 4.316 | 0
135472 | 01/30/1999 | 06:00:00 PM | 5 | 4.508 | 0
135473 | 01/30/1999 | 07:00:00 PM | 5 | 4.732 | 0
135474 | 01/30/1999 | 08:00:00 PM | 5 | 4.962 | 0
135475 | 01/30/1999 | 09:00:00 PM | 5 | 5.154 | 0
135476 | 01/30/1999 | 10:00:00 PM | 5 | 5.317 | 0
135477 | 01/30/1999 | 11:00:00 PM | 5 | 5.42 | 0
135478 | 01/31/1999 | 12:00:00 AM | 5 | 5.473 | 0
135479 | 01/31/1999 | 01:00:00 AM | 5 | 5.488 | 0
135480 | 01/31/1999 | 02:00:00 AM | 5 | 5.469 | 0
135481 | 01/31/1999 | 03:00:00 AM | 5 | 5.417 | 0
135482 | 01/31/1999 | 04:00:00 AM | 5 | 5.347 | 0
135483 | 01/31/1999 | 05:00:00 AM | 5 | 5.252 | 0
135484 | 01/31/1999 | 06:00:00 AM | 5 | 5.154 | 0
135485 | 01/31/1999 | 07:00:00 AM | 5 | 5.054 | 0
135486 | 01/31/1999 | 08:00:00 AM | 5 | 4.939 | 0
135487 | 01/31/1999 | 09:00:00 AM | 5 | 4.83 | 0
135488 | 01/31/1999 | 10:00:00 AM | 5 | 4.717 | 0
135489 | 01/31/1999 | 11:00:00 AM | 5 | 4.609 | 0
135490 | 01/31/1999 | 12:00:00 PM | 5 | 4.514 | 0
135491 | 01/31/1999 | 01:00:00 PM | 5 | 4.443 | 0
135492 | 01/31/1999 | 02:00:00 PM | 5 | 4.393 | 0
135493 | 01/31/1999 | 03:00:00 PM | 5 | 4.396 | 0
135494 | 01/31/1999 | 04:00:00 PM | 5 | 4.441 | 0
135495 | 01/31/1999 | 05:00:00 PM | 5 | 4.523 | 0
135496 | 01/31/1999 | 06:00:00 PM | 5 | 4.638 | 0
135497 | 01/31/1999 | 07:00:00 PM | 5 | 4.779 | 0
135498 | 01/31/1999 | 08:00:00 PM | 5 | 4.934 | 0
135499 | 01/31/1999 | 09:00:00 PM | 5 | 5.073 | 0
135500 | 01/31/1999 | 10:00:00 PM | 5 | 5.188 | 0
135501 | 01/31/1999 | 11:00:00 PM | 5 | 5.273 | 0
135502 | 02/01/1999 | 12:00:00 AM | 5 | 5.339 | 0
135503 | 02/01/1999 | 01:00:00 AM | 5 | 5.364 | 0
135504 | 02/01/1999 | 02:00:00 AM | 5 | 5.369 | 0
135505 | 02/01/1999 | 03:00:00 AM | 5 | 5.353 | 0
135506 | 02/01/1999 | 04:00:00 AM | 5 | 5.298 | 0
135507 | 02/01/1999 | 05:00:00 AM | 5 | 5.23 | 0
135508 | 02/01/1999 | 06:00:00 AM | 5 | 5.147 | 0
135509 | 02/01/1999 | 07:00:00 AM | 5 | 5.04 | 0
135510 | 02/01/1999 | 08:00:00 AM | 5 | 4.92 | 0
135511 | 02/01/1999 | 09:00:00 AM | 5 | 4.787 | 0
135512 | 02/01/1999 | 10:00:00 AM | 5 | 4.651 | 0
135513 | 02/01/1999 | 11:00:00 AM | 5 | 4.516 | 0
135514 | 02/01/1999 | 12:00:00 PM | 5 | 4.373 | 0
135515 | 02/01/1999 | 01:00:00 PM | 5 | 4.261 | 0
135516 | 02/01/1999 | 02:00:00 PM | 5 | 4.165 | 0
135517 | 02/01/1999 | 03:00:00 PM | 5 | 4.143 | 0
135518 | 02/01/1999 | 04:00:00 PM | 5 | 4.201 | 0
135519 | 02/01/1999 | 05:00:00 PM | 5 | 4.335 | 0
135520 | 02/01/1999 | 06:00:00 PM | 5 | 4.538 | 0
135521 | 02/01/1999 | 07:00:00 PM | 5 | 4.781 | 0
135522 | 02/01/1999 | 08:00:00 PM | 5 | 5.03 | 0
135523 | 02/01/1999 | 09:00:00 PM | 5 | 5.239 | 0
135524 | 02/01/1999 | 10:00:00 PM | 5 | 5.414 | 0
135525 | 02/01/1999 | 11:00:00 PM | 5 | 5.535 | 0
135526 | 02/02/1999 | 12:00:00 AM | 5 | 5.591 | 0
135527 | 02/02/1999 | 01:00:00 AM | 5 | 5.603 | 0
135528 | 02/02/1999 | 02:00:00 AM | 5 | 5.572 | 0
135529 | 02/02/1999 | 03:00:00 AM | 5 | 5.51 | 0
135530 | 02/02/1999 | 04:00:00 AM | 5 | 5.421 | 0
135531 | 02/02/1999 | 05:00:00 AM | 5 | 5.316 | 0
135532 | 02/02/1999 | 06:00:00 AM | 5 | 5.193 | 0
135533 | 02/02/1999 | 07:00:00 AM | 5 | 5.072 | 0
135534 | 02/02/1999 | 08:00:00 AM | 5 | 4.939 | 0
135535 | 02/02/1999 | 09:00:00 AM | 5 | 4.804 | 0
135536 | 02/02/1999 | 10:00:00 AM | 5 | 4.657 | 0
135537 | 02/02/1999 | 11:00:00 AM | 5 | 4.519 | 0
135538 | 02/02/1999 | 12:00:00 PM | 5 | 4.381 | 0
135539 | 02/02/1999 | 01:00:00 PM | 5 | 4.266 | 0
135540 | 02/02/1999 | 02:00:00 PM | 5 | 4.187 | 0
135541 | 02/02/1999 | 03:00:00 PM | 5 | 4.182 | 0
135542 | 02/02/1999 | 04:00:00 PM | 5 | 4.258 | 0
135543 | 02/02/1999 | 05:00:00 PM | 5 | 4.415 | 0
135544 | 02/02/1999 | 06:00:00 PM | 5 | 4.633 | 0
135545 | 02/02/1999 | 07:00:00 PM | 5 | 4.886 | 0
135546 | 02/02/1999 | 08:00:00 PM | 5 | 5.141 | 0
135547 | 02/02/1999 | 09:00:00 PM | 5 | 5.381 | 0
135548 | 02/02/1999 | 10:00:00 PM | 5 | 5.595 | 0
135549 | 02/02/1999 | 11:00:00 PM | 5 | 5.75 | 0
135550 | 02/03/1999 | 12:00:00 AM | 5 | 5.867 | 0
135551 | 02/03/1999 | 01:00:00 AM | 5 | 5.945 | 0
135552 | 02/03/1999 | 02:00:00 AM | 5 | 5.961 | 0
135553 | 02/03/1999 | 03:00:00 AM | 5 | 5.964 | 0
135554 | 02/03/1999 | 04:00:00 AM | 5 | 5.937 | 0
135555 | 02/03/1999 | 05:00:00 AM | 5 | 5.866 | 0
135556 | 02/03/1999 | 06:00:00 AM | 5 | 5.781 | 0
135557 | 02/03/1999 | 07:00:00 AM | 5 | 5.685 | 0
135558 | 02/03/1999 | 08:00:00 AM | 5 | 5.575 | 0
135559 | 02/03/1999 | 09:00:00 AM | 5 | 5.445 | 0
135560 | 02/03/1999 | 10:00:00 AM | 5 | 5.315 | 0
135561 | 02/03/1999 | 11:00:00 AM | 5 | 5.179 | 0
135562 | 02/03/1999 | 12:00:00 PM | 5 | 5.054 | 0
135563 | 02/03/1999 | 01:00:00 PM | 5 | 4.956 | 0
135564 | 02/03/1999 | 02:00:00 PM | 5 | 4.918 | 0
135565 | 02/03/1999 | 03:00:00 PM | 5 | 4.957 | 0
135566 | 02/03/1999 | 04:00:00 PM | 5 | 5.074 | 0
135567 | 02/03/1999 | 05:00:00 PM | 5 | 5.279 | 0
135568 | 02/03/1999 | 06:00:00 PM | 5 | 5.539 | 0
135569 | 02/03/1999 | 07:00:00 PM | 5 | 5.839 | 0
135570 | 02/03/1999 | 08:00:00 PM | 5 | 6.143 | 0
135571 | 02/03/1999 | 09:00:00 PM | 5 | 6.421 | 0
135572 | 02/03/1999 | 10:00:00 PM | 5 | 6.647 | 0
135573 | 02/03/1999 | 11:00:00 PM | 5 | 6.812 | 0
135574 | 02/04/1999 | 12:00:00 AM | 5 | 6.928 | 0
135575 | 02/04/1999 | 01:00:00 AM | 5 | 6.985 | 0
135576 | 02/04/1999 | 02:00:00 AM | 5 | 7.01 | 0
135577 | 02/04/1999 | 03:00:00 AM | 5 | 6.984 | 0
135578 | 02/04/1999 | 04:00:00 AM | 5 | 6.955 | 0
135579 | 02/04/1999 | 05:00:00 AM | 5 | 6.883 | 0
135580 | 02/04/1999 | 06:00:00 AM | 5 | 6.795 | 0
135581 | 02/04/1999 | 07:00:00 AM | 5 | 6.702 | 0
135582 | 02/04/1999 | 08:00:00 AM | 5 | 6.601 | 0
135583 | 02/04/1999 | 09:00:00 AM | 5 | 6.486 | 0
135584 | 02/04/1999 | 10:00:00 AM | 5 | 6.377 | 0
135585 | 02/04/1999 | 11:00:00 AM | 5 | 6.265 | 0
135586 | 02/04/1999 | 12:00:00 PM | 5 | 6.164 | 0
135587 | 02/04/1999 | 01:00:00 PM | 5 | 6.109 | 0
135588 | 02/04/1999 | 02:00:00 PM | 5 | 6.112 | 0
135589 | 02/04/1999 | 03:00:00 PM | 5 | 6.169 | 0
135590 | 02/04/1999 | 04:00:00 PM | 5 | 6.295 | 0
135591 | 02/04/1999 | 05:00:00 PM | 5 | 6.451 | 0
135592 | 02/04/1999 | 06:00:00 PM | 5 | 6.62 | 0
135593 | 02/04/1999 | 07:00:00 PM | 5 | 6.79 | 0
135594 | 02/04/1999 | 08:00:00 PM | 5 | 6.951 | 0
135595 | 02/04/1999 | 09:00:00 PM | 5 | 7.08 | 0
135596 | 02/04/1999 | 10:00:00 PM | 5 | 7.19 | 0
135597 | 02/04/1999 | 11:00:00 PM | 5 | 7.25 | 0
135598 | 02/05/1999 | 12:00:00 AM | 5 | 7.34 | 0
135599 | 02/05/1999 | 01:00:00 AM | 5 | 7.33 | 0
135600 | 02/05/1999 | 02:00:00 AM | 5 | 7.28 | 0
135601 | 02/05/1999 | 03:00:00 AM | 5 | 7.21 | 0
135602 | 02/05/1999 | 04:00:00 AM | 5 | 7.13 | 0
135603 | 02/05/1999 | 05:00:00 AM | 5 | 7.05 | 0
133127 | 10/25/1998 | 01:00:00 AM | 5 | 15.305 | 1 | From Previous Hours
135604 | 02/05/1999 | 06:00:00 AM | 5 | 6.957 | 0
117105 | 12/26/1996 | 10:00:00 AM | 5 | 4.9 | 1 | Interpolated From Section 19
117106 | 12/26/1996 | 11:00:00 AM | 5 | 5.3 | 1 | Interpolated From Section 19
117107 | 12/26/1996 | 12:00:00 PM | 5 | 5.7 | 1 | Interpolated From Section 19
117108 | 12/26/1996 | 01:00:00 PM | 5 | 6.6 | 1 | Interpolated From Section 19
117109 | 12/26/1996 | 02:00:00 PM | 5 | 7.2 | 1 | Interpolated From Section 19
117110 | 12/26/1996 | 03:00:00 PM | 5 | 7.8 | 1 | Interpolated From Section 19
117111 | 12/26/1996 | 04:00:00 PM | 5 | 8.3 | 1 | Interpolated From Section 19
117112 | 12/26/1996 | 05:00:00 PM | 5 | 8.6 | 1 | Interpolated From Section 19
117113 | 12/26/1996 | 06:00:00 PM | 5 | 8.6 | 1 | Interpolated From Section 19
117495 | 01/11/1997 | 04:00:00 PM | 5 | 11.5 | 1 | Interpolated From Section 19
117496 | 01/11/1997 | 05:00:00 PM | 5 | 11.5 | 1 | Interpolated From Section 19
117497 | 01/11/1997 | 06:00:00 PM | 5 | 11 | 1 | Interpolated From Section 19
117498 | 01/11/1997 | 07:00:00 PM | 5 | 10.4 | 1 | Interpolated From Section 19
117499 | 01/11/1997 | 08:00:00 PM | 5 | 9.6 | 1 | Interpolated From Section 19
117500 | 01/11/1997 | 09:00:00 PM | 5 | 9 | 1 | Interpolated From Section 19
117501 | 01/11/1997 | 10:00:00 PM | 5 | 8.2 | 1 | Interpolated From Section 19
117502 | 01/11/1997 | 11:00:00 PM | 5 | 7.7 | 1 | Interpolated From Section 19
117503 | 01/12/1997 | 12:00:00 AM | 5 | 7.2 | 1 | Interpolated From Section 19
117504 | 01/12/1997 | 01:00:00 AM | 5 | 6.7 | 1 | Interpolated From Section 19
117505 | 01/12/1997 | 02:00:00 AM | 5 | 6.2 | 1 | Interpolated From Section 19
117506 | 01/12/1997 | 03:00:00 AM | 5 | 5.9 | 1 | Interpolated From Section 19
117507 | 01/12/1997 | 04:00:00 AM | 5 | 5.7 | 1 | Interpolated From Section 19
117508 | 01/12/1997 | 05:00:00 AM | 5 | 5.6 | 1 | Interpolated From Section 19
117509 | 01/12/1997 | 06:00:00 AM | 5 | 5.6 | 1 | Interpolated From Section 19
117510 | 01/12/1997 | 07:00:00 AM | 5 | 5.6 | 1 | Interpolated From Section 19
117511 | 01/12/1997 | 08:00:00 AM | 5 | 5.6 | 1 | Interpolated From Section 19
117512 | 01/12/1997 | 09:00:00 AM | 5 | 5.7 | 1 | Interpolated From Section 19
117513 | 01/12/1997 | 10:00:00 AM | 5 | 5.5 | 1 | Interpolated From Section 19
117514 | 01/12/1997 | 11:00:00 AM | 5 | 5.5 | 1 | Interpolated From Section 19
117515 | 01/12/1997 | 12:00:00 PM | 5 | 5.4 | 1 | Interpolated From Section 19
117516 | 01/12/1997 | 01:00:00 PM | 5 | 5.4 | 1 | Interpolated From Section 19
117517 | 01/12/1997 | 02:00:00 PM | 5 | 5.3 | 1 | Interpolated From Section 19
117518 | 01/12/1997 | 03:00:00 PM | 5 | 5.3 | 1 | Interpolated From Section 19
117519 | 01/12/1997 | 04:00:00 PM | 5 | 5.2 | 1 | Interpolated From Section 19
117520 | 01/12/1997 | 05:00:00 PM | 5 | 5.1 | 1 | Interpolated From Section 19
117521 | 01/12/1997 | 06:00:00 PM | 5 | 4.7 | 1 | Interpolated From Section 19
120384 | 05/12/1997 | 02:00:00 AM | 5 | 24.14 | 1 | Interpolated From Previous Year
120385 | 05/12/1997 | 03:00:00 AM | 5 | 24.08 | 1 | Interpolated From Previous Year
120386 | 05/12/1997 | 04:00:00 AM | 5 | 23.98 | 1 | Interpolated From Previous Year
120387 | 05/12/1997 | 05:00:00 AM | 5 | 23.84 | 1 | Interpolated From Previous Year
120388 | 05/12/1997 | 06:00:00 AM | 5 | 23.65 | 1 | Interpolated From Previous Year
120389 | 05/12/1997 | 07:00:00 AM | 5 | 23.44 | 1 | Interpolated From Previous Year
120390 | 05/12/1997 | 08:00:00 AM | 5 | 23.21 | 1 | Interpolated From Previous Year
120391 | 05/12/1997 | 09:00:00 AM | 5 | 22.97 | 1 | Interpolated From Previous Year
120392 | 05/12/1997 | 10:00:00 AM | 5 | 22.74 | 1 | Interpolated From Previous Year
120393 | 05/12/1997 | 11:00:00 AM | 5 | 22.53 | 1 | Interpolated From Previous Year
120394 | 05/12/1997 | 12:00:00 PM | 5 | 22.38 | 1 | Interpolated From Previous Year
120395 | 05/12/1997 | 01:00:00 PM | 5 | 22.33 | 1 | Interpolated From Previous Year
120396 | 05/12/1997 | 02:00:00 PM | 5 | 22.38 | 1 | Interpolated From Previous Year
120397 | 05/12/1997 | 03:00:00 PM | 5 | 22.54 | 1 | Interpolated From Previous Year
120398 | 05/12/1997 | 04:00:00 PM | 5 | 22.81 | 1 | Interpolated From Previous Year
120399 | 05/12/1997 | 05:00:00 PM | 5 | 23.15 | 1 | Interpolated From Previous Year
120400 | 05/12/1997 | 06:00:00 PM | 5 | 23.56 | 1 | Interpolated From Previous Year
120401 | 05/12/1997 | 07:00:00 PM | 5 | 24 | 1 | Interpolated From Previous Year
120402 | 05/12/1997 | 08:00:00 PM | 5 | 24.41 | 1 | Interpolated From Previous Year
120403 | 05/12/1997 | 09:00:00 PM | 5 | 24.77 | 1 | Interpolated From Previous Year
120404 | 05/12/1997 | 10:00:00 PM | 5 | 25.07 | 1 | Interpolated From Previous Year
120405 | 05/12/1997 | 11:00:00 PM | 5 | 25.27 | 1 | Interpolated From Previous Year
120406 | 05/13/1997 | 12:00:00 AM | 5 | 25.38 | 1 | Interpolated From Previous Year
120407 | 05/13/1997 | 01:00:00 AM | 5 | 25.41 | 1 | Interpolated From Previous Year
120408 | 05/13/1997 | 02:00:00 AM | 5 | 25.37 | 1 | Interpolated From Previous Year
120409 | 05/13/1997 | 03:00:00 AM | 5 | 25.27 | 1 | Interpolated From Previous Year
120410 | 05/13/1997 | 04:00:00 AM | 5 | 25.13 | 1 | Interpolated From Previous Year
120411 | 05/13/1997 | 05:00:00 AM | 5 | 24.95 | 1 | Interpolated From Previous Year
120412 | 05/13/1997 | 06:00:00 AM | 5 | 24.76 | 1 | Interpolated From Previous Year
120413 | 05/13/1997 | 07:00:00 AM | 5 | 24.53 | 1 | Interpolated From Previous Year
120414 | 05/13/1997 | 08:00:00 AM | 5 | 24.29 | 1 | Interpolated From Previous Year
120415 | 05/13/1997 | 09:00:00 AM | 5 | 24.05 | 1 | Interpolated From Previous Year
120416 | 05/13/1997 | 10:00:00 AM | 5 | 23.8 | 1 | Interpolated From Previous Year
120417 | 05/13/1997 | 11:00:00 AM | 5 | 23.6 | 1 | Interpolated From Previous Year
120418 | 05/13/1997 | 12:00:00 PM | 5 | 23.45 | 1 | Interpolated From Previous Year
120419 | 05/13/1997 | 01:00:00 PM | 5 | 23.38 | 1 | Interpolated From Previous Year
120420 | 05/13/1997 | 02:00:00 PM | 5 | 23.38 | 1 | Interpolated From Previous Year
120421 | 05/13/1997 | 03:00:00 PM | 5 | 23.45 | 1 | Interpolated From Previous Year
120422 | 05/13/1997 | 04:00:00 PM | 5 | 23.58 | 1 | Interpolated From Previous Year
120423 | 05/13/1997 | 05:00:00 PM | 5 | 23.77 | 1 | Interpolated From Previous Year
120424 | 05/13/1997 | 06:00:00 PM | 5 | 24.01 | 1 | Interpolated From Previous Year
120425 | 05/13/1997 | 07:00:00 PM | 5 | 24.24 | 1 | Interpolated From Previous Year
120426 | 05/13/1997 | 08:00:00 PM | 5 | 24.48 | 1 | Interpolated From Previous Year
120427 | 05/13/1997 | 09:00:00 PM | 5 | 24.68 | 1 | Interpolated From Previous Year
120428 | 05/13/1997 | 10:00:00 PM | 5 | 24.84 | 1 | Interpolated From Previous Year
120429 | 05/13/1997 | 11:00:00 PM | 5 | 24.92 | 1 | Interpolated From Previous Year
120430 | 05/14/1997 | 12:00:00 AM | 5 | 24.95 | 1 | Interpolated From Previous Year
120431 | 05/14/1997 | 01:00:00 AM | 5 | 24.91 | 1 | Interpolated From Previous Year
120432 | 05/14/1997 | 02:00:00 AM | 5 | 24.81 | 1 | Interpolated From Previous Year
120433 | 05/14/1997 | 03:00:00 AM | 5 | 24.68 | 1 | Interpolated From Previous Year
120434 | 05/14/1997 | 04:00:00 AM | 5 | 24.52 | 1 | Interpolated From Previous Year
120435 | 05/14/1997 | 05:00:00 AM | 5 | 24.35 | 1 | Interpolated From Previous Year
120436 | 05/14/1997 | 06:00:00 AM | 5 | 24.15 | 1 | Interpolated From Previous Year
120437 | 05/14/1997 | 07:00:00 AM | 5 | 23.96 | 1 | Interpolated From Previous Year
120438 | 05/14/1997 | 08:00:00 AM | 5 | 23.77 | 1 | Interpolated From Previous Year
120439 | 05/14/1997 | 09:00:00 AM | 5 | 23.57 | 1 | Interpolated From Previous Year
120440 | 05/14/1997 | 10:00:00 AM | 5 | 23.38 | 1 | Interpolated From Previous Year
120441 | 05/14/1997 | 11:00:00 AM | 5 | 23.2 | 1 | Interpolated From Previous Year
120442 | 05/14/1997 | 12:00:00 PM | 5 | 23.09 | 1 | Interpolated From Previous Year
120443 | 05/14/1997 | 01:00:00 PM | 5 | 23.03 | 1 | Interpolated From Previous Year
120444 | 05/14/1997 | 02:00:00 PM | 5 | 23.05 | 1 | Interpolated From Previous Year
120445 | 05/14/1997 | 03:00:00 PM | 5 | 23.15 | 1 | Interpolated From Previous Year
120446 | 05/14/1997 | 04:00:00 PM | 5 | 23.3 | 1 | Interpolated From Previous Year
120447 | 05/14/1997 | 05:00:00 PM | 5 | 23.47 | 1 | Interpolated From Previous Year
120661 | 05/23/1997 | 03:00:00 PM | 5 | 18.19 | 1 | Interpolated From Previous Year
120662 | 05/23/1997 | 04:00:00 PM | 5 | 18.17 | 1 | Interpolated From Previous Year
67016 | 07/18/1997 | 08:00:00 AM | 3 | 26.8 | 0
67017 | 07/18/1997 | 09:00:00 AM | 3 | 26.66 | 0
67018 | 07/18/1997 | 10:00:00 AM | 3 | 27.09 | 0
67019 | 07/18/1997 | 11:00:00 AM | 3 | 28.11 | 0
67020 | 07/18/1997 | 12:00:00 PM | 3 | 29.6 | 0
67021 | 07/18/1997 | 01:00:00 PM | 3 | 31.34 | 0
67022 | 07/18/1997 | 02:00:00 PM | 3 | 33.15 | 0
67023 | 07/18/1997 | 03:00:00 PM | 3 | 34.86 | 0
67024 | 07/18/1997 | 04:00:00 PM | 3 | 36.38 | 0
67025 | 07/18/1997 | 05:00:00 PM | 3 | 37.59 | 0
67026 | 07/18/1997 | 06:00:00 PM | 3 | 38.46 | 0
67027 | 07/18/1997 | 07:00:00 PM | 3 | 38.84 | 0
67028 | 07/18/1997 | 08:00:00 PM | 3 | 38.62 | 0
120670 | 05/24/1997 | 12:00:00 AM | 5 | 19.1 | 1 | Interpolated From Previous Year
120671 | 05/24/1997 | 01:00:00 AM | 5 | 19.02 | 1 | Interpolated From Previous Year
120672 | 05/24/1997 | 02:00:00 AM | 5 | 18.9 | 1 | Interpolated From Previous Year
120673 | 05/24/1997 | 03:00:00 AM | 5 | 18.75 | 1 | Interpolated From Previous Year
120674 | 05/24/1997 | 04:00:00 AM | 5 | 18.59 | 1 | Interpolated From Previous Year
120675 | 05/24/1997 | 05:00:00 AM | 5 | 18.42 | 1 | Interpolated From Previous Year
120676 | 05/24/1997 | 06:00:00 AM | 5 | 18.24 | 1 | Interpolated From Previous Year
120677 | 05/24/1997 | 07:00:00 AM | 5 | 18.04 | 1 | Interpolated From Previous Year
120678 | 05/24/1997 | 08:00:00 AM | 5 | 17.84 | 1 | Interpolated From Previous Year
120679 | 05/24/1997 | 09:00:00 AM | 5 | 17.62 | 1 | Interpolated From Previous Year
120680 | 05/24/1997 | 10:00:00 AM | 5 | 17.42 | 1 | Interpolated From Previous Year
120681 | 05/24/1997 | 11:00:00 AM | 5 | 17.24 | 1 | Interpolated From Previous Year
120682 | 05/24/1997 | 12:00:00 PM | 5 | 17.12 | 1 | Interpolated From Previous Year
120683 | 05/24/1997 | 01:00:00 PM | 5 | 25.43 | 0
120684 | 05/24/1997 | 02:00:00 PM | 5 | 25.41 | 0
120685 | 05/24/1997 | 03:00:00 PM | 5 | 25.5 | 0
120686 | 05/24/1997 | 04:00:00 PM | 5 | 25.68 | 0
120687 | 05/24/1997 | 05:00:00 PM | 5 | 25.96 | 0
120688 | 05/24/1997 | 06:00:00 PM | 5 | 26.28 | 0
120689 | 05/24/1997 | 07:00:00 PM | 5 | 26.64 | 0
120690 | 05/24/1997 | 08:00:00 PM | 5 | 26.98 | 0
120691 | 05/24/1997 | 09:00:00 PM | 5 | 27.3 | 0
120692 | 05/24/1997 | 10:00:00 PM | 5 | 27.54 | 0
120693 | 05/24/1997 | 11:00:00 PM | 5 | 27.72 | 0
120694 | 05/25/1997 | 12:00:00 AM | 5 | 27.8 | 0
120695 | 05/25/1997 | 01:00:00 AM | 5 | 27.8 | 0
120696 | 05/25/1997 | 02:00:00 AM | 5 | 27.75 | 0
120697 | 05/25/1997 | 03:00:00 AM | 5 | 27.63 | 0
120698 | 05/25/1997 | 04:00:00 AM | 5 | 27.48 | 0
120699 | 05/25/1997 | 05:00:00 AM | 5 | 27.3 | 0
120700 | 05/25/1997 | 06:00:00 AM | 5 | 27.09 | 0
120701 | 05/25/1997 | 07:00:00 AM | 5 | 26.87 | 0
120702 | 05/25/1997 | 08:00:00 AM | 5 | 26.62 | 0
120703 | 05/25/1997 | 09:00:00 AM | 5 | 26.38 | 0
120704 | 05/25/1997 | 10:00:00 AM | 5 | 26.13 | 0
120705 | 05/25/1997 | 11:00:00 AM | 5 | 25.91 | 0
120706 | 05/25/1997 | 12:00:00 PM | 5 | 25.75 | 0
120707 | 05/25/1997 | 01:00:00 PM | 5 | 25.68 | 0
120708 | 05/25/1997 | 02:00:00 PM | 5 | 25.7 | 0
120709 | 05/25/1997 | 03:00:00 PM | 5 | 25.84 | 0
120710 | 05/25/1997 | 04:00:00 PM | 5 | 26.07 | 0
120711 | 05/25/1997 | 05:00:00 PM | 5 | 26.37 | 0
120712 | 05/25/1997 | 06:00:00 PM | 5 | 26.73 | 0
120713 | 05/25/1997 | 07:00:00 PM | 5 | 27.1 | 0
120714 | 05/25/1997 | 08:00:00 PM | 5 | 27.46 | 0
120715 | 05/25/1997 | 09:00:00 PM | 5 | 27.77 | 0
120716 | 05/25/1997 | 10:00:00 PM | 5 | 28 | 0
120717 | 05/25/1997 | 11:00:00 PM | 5 | 28.16 | 0
120718 | 05/26/1997 | 12:00:00 AM | 5 | 28.23 | 0
120719 | 05/26/1997 | 01:00:00 AM | 5 | 28.23 | 0
120720 | 05/26/1997 | 02:00:00 AM | 5 | 28.17 | 0
122640 | 08/14/1997 | 02:00:00 AM | 5 | 33.61 | 0
122641 | 08/14/1997 | 03:00:00 AM | 5 | 33.52 | 0
122642 | 08/14/1997 | 04:00:00 AM | 5 | 33.38 | 0
122643 | 08/14/1997 | 05:00:00 AM | 5 | 33.22 | 0
122644 | 08/14/1997 | 06:00:00 AM | 5 | 33.05 | 0
122645 | 08/14/1997 | 07:00:00 AM | 5 | 32.84 | 0
122646 | 08/14/1997 | 08:00:00 AM | 5 | 32.62 | 0
122647 | 08/14/1997 | 09:00:00 AM | 5 | 32.39 | 0
122648 | 08/14/1997 | 10:00:00 AM | 5 | 32.16 | 0
122649 | 08/14/1997 | 11:00:00 AM | 5 | 31.94 | 0
122650 | 08/14/1997 | 12:00:00 PM | 5 | 31.79 | 0
122651 | 08/14/1997 | 01:00:00 PM | 5 | 31.71 | 0
122652 | 08/14/1997 | 02:00:00 PM | 5 | 31.74 | 0
122653 | 08/14/1997 | 03:00:00 PM | 5 | 31.87 | 0
122654 | 08/14/1997 | 04:00:00 PM | 5 | 32.1 | 0
122655 | 08/14/1997 | 05:00:00 PM | 5 | 32.4 | 0
122656 | 08/14/1997 | 06:00:00 PM | 5 | 32.75 | 0
122657 | 08/14/1997 | 07:00:00 PM | 5 | 33.12 | 0
122658 | 08/14/1997 | 08:00:00 PM | 5 | 33.49 | 0
122659 | 08/14/1997 | 09:00:00 PM | 5 | 33.82 | 0
122660 | 08/14/1997 | 10:00:00 PM | 5 | 34.09 | 0
122661 | 08/14/1997 | 11:00:00 PM | 5 | 34.28 | 0
122662 | 08/15/1997 | 12:00:00 AM | 5 | 34.38 | 0
122663 | 08/15/1997 | 01:00:00 AM | 5 | 34.4 | 0
122664 | 08/15/1997 | 02:00:00 AM | 5 | 34.37 | 0
122665 | 08/15/1997 | 03:00:00 AM | 5 | 34.27 | 0
122666 | 08/15/1997 | 04:00:00 AM | 5 | 34.13 | 0
122667 | 08/15/1997 | 05:00:00 AM | 5 | 33.97 | 0
122668 | 08/15/1997 | 06:00:00 AM | 5 | 33.79 | 0
122669 | 08/15/1997 | 07:00:00 AM | 5 | 33.58 | 0
122670 | 08/15/1997 | 08:00:00 AM | 5 | 33.35 | 0
122671 | 08/15/1997 | 09:00:00 AM | 5 | 33.12 | 0
122672 | 08/15/1997 | 10:00:00 AM | 5 | 32.89 | 0
122673 | 08/15/1997 | 11:00:00 AM | 5 | 32.66 | 0
122674 | 08/15/1997 | 12:00:00 PM | 5 | 32.5 | 0
122675 | 08/15/1997 | 01:00:00 PM | 5 | 32.4 | 0
122676 | 08/15/1997 | 02:00:00 PM | 5 | 32.42 | 0
122677 | 08/15/1997 | 03:00:00 PM | 5 | 32.54 | 0
122678 | 08/15/1997 | 04:00:00 PM | 5 | 32.78 | 0
122679 | 08/15/1997 | 05:00:00 PM | 5 | 33.07 | 0
122680 | 08/15/1997 | 06:00:00 PM | 5 | 33.41 | 0
122681 | 08/15/1997 | 07:00:00 PM | 5 | 33.74 | 0
122682 | 08/15/1997 | 08:00:00 PM | 5 | 34.05 | 0
122683 | 08/15/1997 | 09:00:00 PM | 5 | 34.3 | 0
122684 | 08/15/1997 | 10:00:00 PM | 5 | 34.48 | 0
122685 | 08/15/1997 | 11:00:00 PM | 5 | 34.58 | 0
122686 | 08/16/1997 | 12:00:00 AM | 5 | 34.6 | 0
122687 | 08/16/1997 | 01:00:00 AM | 5 | 34.54 | 0
122688 | 08/16/1997 | 02:00:00 AM | 5 | 34.43 | 0
122689 | 08/16/1997 | 03:00:00 AM | 5 | 34.28 | 0
122690 | 08/16/1997 | 04:00:00 AM | 5 | 34.1 | 0
122691 | 08/16/1997 | 05:00:00 AM | 5 | 33.89 | 0
122692 | 08/16/1997 | 06:00:00 AM | 5 | 33.65 | 0
122693 | 08/16/1997 | 07:00:00 AM | 5 | 33.4 | 0
122694 | 08/16/1997 | 08:00:00 AM | 5 | 33.13 | 0
122695 | 08/16/1997 | 09:00:00 AM | 5 | 32.85 | 0
122696 | 08/16/1997 | 10:00:00 AM | 5 | 32.56 | 0
122697 | 08/16/1997 | 11:00:00 AM | 5 | 32.29 | 0
122698 | 08/16/1997 | 12:00:00 PM | 5 | 32.09 | 0
122699 | 08/16/1997 | 01:00:00 PM | 5 | 31.96 | 0
122700 | 08/16/1997 | 02:00:00 PM | 5 | 31.94 | 0
122701 | 08/16/1997 | 03:00:00 PM | 5 | 32.02 | 0
122702 | 08/16/1997 | 04:00:00 PM | 5 | 32.21 | 0
122703 | 08/16/1997 | 05:00:00 PM | 5 | 32.47 | 0
122704 | 08/16/1997 | 06:00:00 PM | 5 | 32.79 | 0
122705 | 08/16/1997 | 07:00:00 PM | 5 | 33.11 | 0
122706 | 08/16/1997 | 08:00:00 PM | 5 | 33.41 | 0
122707 | 08/16/1997 | 09:00:00 PM | 5 | 33.66 | 0
122708 | 08/16/1997 | 10:00:00 PM | 5 | 33.85 | 0
122709 | 08/16/1997 | 11:00:00 PM | 5 | 33.95 | 0
122710 | 08/17/1997 | 12:00:00 AM | 5 | 33.97 | 0
122711 | 08/17/1997 | 01:00:00 AM | 5 | 33.92 | 0
122712 | 08/17/1997 | 02:00:00 AM | 5 | 33.82 | 0
122713 | 08/17/1997 | 03:00:00 AM | 5 | 33.68 | 0
122714 | 08/17/1997 | 04:00:00 AM | 5 | 33.5 | 0
122715 | 08/17/1997 | 05:00:00 AM | 5 | 33.29 | 0
122716 | 08/17/1997 | 06:00:00 AM | 5 | 33.05 | 0
122717 | 08/17/1997 | 07:00:00 AM | 5 | 32.8 | 0
122718 | 08/17/1997 | 08:00:00 AM | 5 | 32.53 | 0
122719 | 08/17/1997 | 09:00:00 AM | 5 | 32.25 | 0
122720 | 08/17/1997 | 10:00:00 AM | 5 | 31.96 | 0
122721 | 08/17/1997 | 11:00:00 AM | 5 | 31.7 | 0
122722 | 08/17/1997 | 12:00:00 PM | 5 | 31.49 | 0
122723 | 08/17/1997 | 01:00:00 PM | 5 | 31.36 | 0
122724 | 08/17/1997 | 02:00:00 PM | 5 | 31.35 | 0
122725 | 08/17/1997 | 03:00:00 PM | 5 | 31.44 | 0
122726 | 08/17/1997 | 04:00:00 PM | 5 | 31.65 | 0
122727 | 08/17/1997 | 05:00:00 PM | 5 | 31.95 | 0
122728 | 08/17/1997 | 06:00:00 PM | 5 | 32.29 | 0
122729 | 08/17/1997 | 07:00:00 PM | 5 | 32.64 | 0
122730 | 08/17/1997 | 08:00:00 PM | 5 | 32.95 | 0
122731 | 08/17/1997 | 09:00:00 PM | 5 | 33.2 | 0
122732 | 08/17/1997 | 10:00:00 PM | 5 | 33.39 | 0
122733 | 08/17/1997 | 11:00:00 PM | 5 | 33.49 | 0
122734 | 08/18/1997 | 12:00:00 AM | 5 | 33.51 | 0
122735 | 08/18/1997 | 01:00:00 AM | 5 | 33.46 | 0
122736 | 08/18/1997 | 02:00:00 AM | 5 | 33.35 | 0
122737 | 08/18/1997 | 03:00:00 AM | 5 | 33.19 | 0
122738 | 08/18/1997 | 04:00:00 AM | 5 | 33 | 0
122739 | 08/18/1997 | 05:00:00 AM | 5 | 32.79 | 0
124868 | 11/14/1997 | 10:00:00 PM | 5 | 11.42 | 0
124869 | 11/14/1997 | 11:00:00 PM | 5 | 11.45 | 0
124870 | 11/15/1997 | 12:00:00 AM | 5 | 11.43 | 0
56395 | 05/01/1996 | 06:00:00 PM | 3 | 30.62 | 0
56396 | 05/01/1996 | 07:00:00 PM | 3 | 30.76 | 0
56397 | 05/01/1996 | 08:00:00 PM | 3 | 30.3 | 0
56398 | 05/01/1996 | 09:00:00 PM | 3 | 29.52 | 0
56399 | 05/01/1996 | 10:00:00 PM | 3 | 28.49 | 0
56400 | 05/01/1996 | 11:00:00 PM | 3 | 27.43 | 0
56401 | 05/02/1996 | 12:00:00 AM | 3 | 26.4 | 0
56402 | 05/02/1996 | 01:00:00 AM | 3 | 25.41 | 0
56403 | 05/02/1996 | 02:00:00 AM | 3 | 24.47 | 0
56404 | 05/02/1996 | 03:00:00 AM | 3 | 23.65 | 0
56405 | 05/02/1996 | 04:00:00 AM | 3 | 22.94 | 0
56406 | 05/02/1996 | 05:00:00 AM | 3 | 22.3 | 0
56407 | 05/02/1996 | 06:00:00 AM | 3 | 21.7 | 0
121653 | 07/03/1997 | 11:00:00 PM | 5 | 32.74 | 1 | Interpolated From Previous Year
124089 | 10/13/1997 | 11:00:00 AM | 5 | 15.95 | 0
124712 | 11/08/1997 | 10:00:00 AM | 5 | 13.25 | 0
124713 | 11/08/1997 | 11:00:00 AM | 5 | 13.06 | 0
124714 | 11/08/1997 | 12:00:00 PM | 5 | 12.91 | 0
124715 | 11/08/1997 | 01:00:00 PM | 5 | 12.85 | 0
124716 | 11/08/1997 | 02:00:00 PM | 5 | 12.85 | 0
124717 | 11/08/1997 | 03:00:00 PM | 5 | 12.95 | 0
124718 | 11/08/1997 | 04:00:00 PM | 5 | 13.12 | 0
124719 | 11/08/1997 | 05:00:00 PM | 5 | 13.35 | 0
124720 | 11/08/1997 | 06:00:00 PM | 5 | 13.59 | 0
124721 | 11/08/1997 | 07:00:00 PM | 5 | 13.81 | 0
124722 | 11/08/1997 | 08:00:00 PM | 5 | 13.98 | 0
124723 | 11/08/1997 | 09:00:00 PM | 5 | 14.09 | 0
124724 | 11/08/1997 | 10:00:00 PM | 5 | 14.14 | 0
124725 | 11/08/1997 | 11:00:00 PM | 5 | 14.13 | 0
124726 | 11/09/1997 | 12:00:00 AM | 5 | 14.09 | 0
124727 | 11/09/1997 | 01:00:00 AM | 5 | 14.01 | 0
124728 | 11/09/1997 | 02:00:00 AM | 5 | 13.88 | 0
124729 | 11/09/1997 | 03:00:00 AM | 5 | 13.74 | 0
124730 | 11/09/1997 | 04:00:00 AM | 5 | 13.58 | 0
124731 | 11/09/1997 | 05:00:00 AM | 5 | 13.4 | 0
124732 | 11/09/1997 | 06:00:00 AM | 5 | 13.21 | 0
124733 | 11/09/1997 | 07:00:00 AM | 5 | 13 | 0
124734 | 11/09/1997 | 08:00:00 AM | 5 | 12.79 | 0
124735 | 11/09/1997 | 09:00:00 AM | 5 | 12.57 | 0
124736 | 11/09/1997 | 10:00:00 AM | 5 | 12.37 | 0
124737 | 11/09/1997 | 11:00:00 AM | 5 | 12.17 | 0
124738 | 11/09/1997 | 12:00:00 PM | 5 | 12.02 | 0
124739 | 11/09/1997 | 01:00:00 PM | 5 | 11.91 | 0
124740 | 11/09/1997 | 02:00:00 PM | 5 | 11.84 | 0
124741 | 11/09/1997 | 03:00:00 PM | 5 | 11.83 | 0
124742 | 11/09/1997 | 04:00:00 PM | 5 | 11.86 | 0
124743 | 11/09/1997 | 05:00:00 PM | 5 | 11.92 | 0
124744 | 11/09/1997 | 06:00:00 PM | 5 | 11.99 | 0
124745 | 11/09/1997 | 07:00:00 PM | 5 | 12.07 | 0
124746 | 11/09/1997 | 08:00:00 PM | 5 | 12.13 | 0
124747 | 11/09/1997 | 09:00:00 PM | 5 | 12.17 | 0
124748 | 11/09/1997 | 10:00:00 PM | 5 | 12.19 | 0
124749 | 11/09/1997 | 11:00:00 PM | 5 | 12.18 | 0
124750 | 11/10/1997 | 12:00:00 AM | 5 | 12.15 | 0
124751 | 11/10/1997 | 01:00:00 AM | 5 | 12.1 | 0
124752 | 11/10/1997 | 02:00:00 AM | 5 | 12.04 | 0
124753 | 11/10/1997 | 03:00:00 AM | 5 | 11.97 | 0
124754 | 11/10/1997 | 04:00:00 AM | 5 | 11.9 | 0
124755 | 11/10/1997 | 05:00:00 AM | 5 | 11.81 | 0
124756 | 11/10/1997 | 06:00:00 AM | 5 | 11.72 | 0
124757 | 11/10/1997 | 07:00:00 AM | 5 | 11.63 | 0
124758 | 11/10/1997 | 08:00:00 AM | 5 | 11.56 | 0
124759 | 11/10/1997 | 09:00:00 AM | 5 | 11.47 | 0
124760 | 11/10/1997 | 10:00:00 AM | 5 | 11.38 | 0
124761 | 11/10/1997 | 11:00:00 AM | 5 | 11.31 | 0
124762 | 11/10/1997 | 12:00:00 PM | 5 | 11.26 | 0
124763 | 11/10/1997 | 01:00:00 PM | 5 | 11.22 | 0
124764 | 11/10/1997 | 02:00:00 PM | 5 | 11.22 | 0
124765 | 11/10/1997 | 03:00:00 PM | 5 | 11.27 | 0
124766 | 11/10/1997 | 04:00:00 PM | 5 | 11.36 | 0
124767 | 11/10/1997 | 05:00:00 PM | 5 | 11.49 | 0
124768 | 11/10/1997 | 06:00:00 PM | 5 | 11.61 | 0
124769 | 11/10/1997 | 07:00:00 PM | 5 | 11.73 | 0
124770 | 11/10/1997 | 08:00:00 PM | 5 | 11.84 | 0
124771 | 11/10/1997 | 09:00:00 PM | 5 | 11.92 | 0
124772 | 11/10/1997 | 10:00:00 PM | 5 | 11.97 | 0
124773 | 11/10/1997 | 11:00:00 PM | 5 | 12.01 | 0
124774 | 11/11/1997 | 12:00:00 AM | 5 | 12.01 | 0
124775 | 11/11/1997 | 01:00:00 AM | 5 | 12 | 0
124776 | 11/11/1997 | 02:00:00 AM | 5 | 11.98 | 0
124777 | 11/11/1997 | 03:00:00 AM | 5 | 11.94 | 0
124778 | 11/11/1997 | 04:00:00 AM | 5 | 11.91 | 0
124779 | 11/11/1997 | 05:00:00 AM | 5 | 11.85 | 0
124780 | 11/11/1997 | 06:00:00 AM | 5 | 11.8 | 0
124781 | 11/11/1997 | 07:00:00 AM | 5 | 11.73 | 0
124782 | 11/11/1997 | 08:00:00 AM | 5 | 11.66 | 0
124783 | 11/11/1997 | 09:00:00 AM | 5 | 11.59 | 0
124784 | 11/11/1997 | 10:00:00 AM | 5 | 11.51 | 0
124785 | 11/11/1997 | 11:00:00 AM | 5 | 11.44 | 0
124786 | 11/11/1997 | 12:00:00 PM | 5 | 11.36 | 0
124787 | 11/11/1997 | 01:00:00 PM | 5 | 11.31 | 0
124788 | 11/11/1997 | 02:00:00 PM | 5 | 11.3 | 0
124789 | 11/11/1997 | 03:00:00 PM | 5 | 11.37 | 0
124790 | 11/11/1997 | 04:00:00 PM | 5 | 11.49 | 0
124791 | 11/11/1997 | 05:00:00 PM | 5 | 11.64 | 0
124792 | 11/11/1997 | 06:00:00 PM | 5 | 11.81 | 0
124793 | 11/11/1997 | 07:00:00 PM | 5 | 11.95 | 0
124794 | 11/11/1997 | 08:00:00 PM | 5 | 12.06 | 0
124795 | 11/11/1997 | 09:00:00 PM | 5 | 12.12 | 0
124796 | 11/11/1997 | 10:00:00 PM | 5 | 12.14 | 0
124797 | 11/11/1997 | 11:00:00 PM | 5 | 12.12 | 0
124798 | 11/12/1997 | 12:00:00 AM | 5 | 12.1 | 0
124799 | 11/12/1997 | 01:00:00 AM | 5 | 12.06 | 0
124800 | 11/12/1997 | 02:00:00 AM | 5 | 12.01 | 0
124801 | 11/12/1997 | 03:00:00 AM | 5 | 11.75 | 0
124802 | 11/12/1997 | 04:00:00 AM | 5 | 11.07 | 0
124803 | 11/12/1997 | 05:00:00 AM | 5 | 11.36 | 0
124804 | 11/12/1997 | 06:00:00 AM | 5 | 11.46 | 0
124805 | 11/12/1997 | 07:00:00 AM | 5 | 11.45 | 0
124806 | 11/12/1997 | 08:00:00 AM | 5 | 11.4 | 0
124807 | 11/12/1997 | 09:00:00 AM | 5 | 11.34 | 0
124808 | 11/12/1997 | 10:00:00 AM | 5 | 11.3 | 0
124809 | 11/12/1997 | 11:00:00 AM | 5 | 11.26 | 0
124810 | 11/12/1997 | 12:00:00 PM | 5 | 11.21 | 0
124811 | 11/12/1997 | 01:00:00 PM | 5 | 11.18 | 0
124812 | 11/12/1997 | 02:00:00 PM | 5 | 11.18 | 0
124813 | 11/12/1997 | 03:00:00 PM | 5 | 11.21 | 0
124814 | 11/12/1997 | 04:00:00 PM | 5 | 11.26 | 0
124815 | 11/12/1997 | 05:00:00 PM | 5 | 11.37 | 0
124816 | 11/12/1997 | 06:00:00 PM | 5 | 11.51 | 0
124817 | 11/12/1997 | 07:00:00 PM | 5 | 11.64 | 0
124818 | 11/12/1997 | 08:00:00 PM | 5 | 11.76 | 0
124819 | 11/12/1997 | 09:00:00 PM | 5 | 11.84 | 0
124820 | 11/12/1997 | 10:00:00 PM | 5 | 11.88 | 0
124821 | 11/12/1997 | 11:00:00 PM | 5 | 11.87 | 0
124822 | 11/13/1997 | 12:00:00 AM | 5 | 11.84 | 0
124823 | 11/13/1997 | 01:00:00 AM | 5 | 11.79 | 0
124824 | 11/13/1997 | 02:00:00 AM | 5 | 11.71 | 0
124825 | 11/13/1997 | 03:00:00 AM | 5 | 11.62 | 0
124826 | 11/13/1997 | 04:00:00 AM | 5 | 11.51 | 0
124827 | 11/13/1997 | 05:00:00 AM | 5 | 11.39 | 0
124828 | 11/13/1997 | 06:00:00 AM | 5 | 11.26 | 0
124829 | 11/13/1997 | 07:00:00 AM | 5 | 11.12 | 0
124830 | 11/13/1997 | 08:00:00 AM | 5 | 10.98 | 0
124831 | 11/13/1997 | 09:00:00 AM | 5 | 10.83 | 0
124832 | 11/13/1997 | 10:00:00 AM | 5 | 10.67 | 0
124833 | 11/13/1997 | 11:00:00 AM | 5 | 10.54 | 0
124834 | 11/13/1997 | 12:00:00 PM | 5 | 10.45 | 0
124835 | 11/13/1997 | 01:00:00 PM | 5 | 10.41 | 0
124836 | 11/13/1997 | 02:00:00 PM | 5 | 10.43 | 0
124837 | 11/13/1997 | 03:00:00 PM | 5 | 10.51 | 0
124838 | 11/13/1997 | 04:00:00 PM | 5 | 10.61 | 0
124839 | 11/13/1997 | 05:00:00 PM | 5 | 10.74 | 0
124840 | 11/13/1997 | 06:00:00 PM | 5 | 10.87 | 0
124841 | 11/13/1997 | 07:00:00 PM | 5 | 11.01 | 0
124842 | 11/13/1997 | 08:00:00 PM | 5 | 11.12 | 0
124843 | 11/13/1997 | 09:00:00 PM | 5 | 11.19 | 0
124844 | 11/13/1997 | 10:00:00 PM | 5 | 11.23 | 0
124845 | 11/13/1997 | 11:00:00 PM | 5 | 11.24 | 0
124846 | 11/14/1997 | 12:00:00 AM | 5 | 11.24 | 0
124847 | 11/14/1997 | 01:00:00 AM | 5 | 11.2 | 0
124848 | 11/14/1997 | 02:00:00 AM | 5 | 11.15 | 0
124849 | 11/14/1997 | 03:00:00 AM | 5 | 11.08 | 0
124850 | 11/14/1997 | 04:00:00 AM | 5 | 10.98 | 0
124851 | 11/14/1997 | 05:00:00 AM | 5 | 10.86 | 0
124852 | 11/14/1997 | 06:00:00 AM | 5 | 10.73 | 0
124853 | 11/14/1997 | 07:00:00 AM | 5 | 10.59 | 0
124854 | 11/14/1997 | 08:00:00 AM | 5 | 10.44 | 0
124855 | 11/14/1997 | 09:00:00 AM | 5 | 10.27 | 0
124856 | 11/14/1997 | 10:00:00 AM | 5 | 10.11 | 0
124857 | 11/14/1997 | 11:00:00 AM | 5 | 9.95 | 0
124858 | 11/14/1997 | 12:00:00 PM | 5 | 9.84 | 0
124859 | 11/14/1997 | 01:00:00 PM | 5 | 9.81 | 0
124860 | 11/14/1997 | 02:00:00 PM | 5 | 9.85 | 0
124861 | 11/14/1997 | 03:00:00 PM | 5 | 9.98 | 0
124862 | 11/14/1997 | 04:00:00 PM | 5 | 10.19 | 0
124863 | 11/14/1997 | 05:00:00 PM | 5 | 10.45 | 0
124864 | 11/14/1997 | 06:00:00 PM | 5 | 10.73 | 0
124865 | 11/14/1997 | 07:00:00 PM | 5 | 10.98 | 0
124866 | 11/14/1997 | 08:00:00 PM | 5 | 11.18 | 0
124867 | 11/14/1997 | 09:00:00 PM | 5 | 11.33 | 0
117271 | 01/02/1997 | 08:00:00 AM | 5 | 13.6 | 1 | Interpolated From Section 19
117272 | 01/02/1997 | 09:00:00 AM | 5 | 13.5 | 1 | Interpolated From Section 19
117273 | 01/02/1997 | 10:00:00 AM | 5 | 13.3 | 1 | Interpolated From Section 19
56634 | 05/11/1996 | 05:00:00 PM | 3 | 31.74 | 0
56635 | 05/11/1996 | 06:00:00 PM | 3 | 32.84 | 0
56636 | 05/11/1996 | 07:00:00 PM | 3 | 33.39 | 0
56637 | 05/11/1996 | 08:00:00 PM | 3 | 33.37 | 0
56638 | 05/11/1996 | 09:00:00 PM | 3 | 32.79 | 0
56639 | 05/11/1996 | 10:00:00 PM | 3 | 31.84 | 0
56640 | 05/11/1996 | 11:00:00 PM | 3 | 30.74 | 0
56641 | 05/12/1996 | 12:00:00 AM | 3 | 29.65 | 0
56642 | 05/12/1996 | 01:00:00 AM | 3 | 28.6 | 0
56643 | 05/12/1996 | 02:00:00 AM | 3 | 27.59 | 0
56644 | 05/12/1996 | 03:00:00 AM | 3 | 26.62 | 0
56645 | 05/12/1996 | 04:00:00 AM | 3 | 25.72 | 0
56646 | 05/12/1996 | 05:00:00 AM | 3 | 24.85 | 0
117281 | 01/02/1997 | 06:00:00 PM | 5 | 12.9 | 1 | Interpolated From Section 19
117282 | 01/02/1997 | 07:00:00 PM | 5 | 12.7 | 1 | Interpolated From Section 19
117283 | 01/02/1997 | 08:00:00 PM | 5 | 12.4 | 1 | Interpolated From Section 19
117284 | 01/02/1997 | 09:00:00 PM | 5 | 12.1 | 1 | Interpolated From Section 19
117285 | 01/02/1997 | 10:00:00 PM | 5 | 11.8 | 1 | Interpolated From Section 19
117286 | 01/02/1997 | 11:00:00 PM | 5 | 11.3 | 1 | Interpolated From Section 19
117287 | 01/03/1997 | 12:00:00 AM | 5 | 10.9 | 1 | Interpolated From Section 19
117288 | 01/03/1997 | 01:00:00 AM | 5 | 10.7 | 1 | Interpolated From Section 19
117289 | 01/03/1997 | 02:00:00 AM | 5 | 10.6 | 1 | Interpolated From Section 19
117290 | 01/03/1997 | 03:00:00 AM | 5 | 10.3 | 1 | Interpolated From Section 19
117291 | 01/03/1997 | 04:00:00 AM | 5 | 9.9 | 1 | Interpolated From Section 19
117292 | 01/03/1997 | 05:00:00 AM | 5 | 9.6 | 1 | Interpolated From Section 19
117293 | 01/03/1997 | 06:00:00 AM | 5 | 9.3 | 1 | Interpolated From Section 19
117294 | 01/03/1997 | 07:00:00 AM | 5 | 9.1 | 1 | Interpolated From Section 19
117295 | 01/03/1997 | 08:00:00 AM | 5 | 8.7 | 1 | Interpolated From Section 19
117296 | 01/03/1997 | 09:00:00 AM | 5 | 8.4 | 1 | Interpolated From Section 19
117297 | 01/03/1997 | 10:00:00 AM | 5 | 8.7 | 1 | Interpolated From Section 19
117298 | 01/03/1997 | 11:00:00 AM | 5 | 9.3 | 1 | Interpolated From Section 19
117299 | 01/03/1997 | 12:00:00 PM | 5 | 10.3 | 1 | Interpolated From Section 19
120026 | 04/27/1997 | 04:00:00 AM | 5 | 19.37 | 0
120027 | 04/27/1997 | 05:00:00 AM | 5 | 19.24 | 0
120028 | 04/27/1997 | 06:00:00 AM | 5 | 19.08 | 0
120029 | 04/27/1997 | 07:00:00 AM | 5 | 18.91 | 0
120030 | 04/27/1997 | 08:00:00 AM | 5 | 18.71 | 0
120031 | 04/27/1997 | 09:00:00 AM | 5 | 18.49 | 0
120032 | 04/27/1997 | 10:00:00 AM | 5 | 18.27 | 0
120033 | 04/27/1997 | 11:00:00 AM | 5 | 18.07 | 0
120034 | 04/27/1997 | 12:00:00 PM | 5 | 17.92 | 0
120035 | 04/27/1997 | 01:00:00 PM | 5 | 17.83 | 0
120036 | 04/27/1997 | 02:00:00 PM | 5 | 17.83 | 0
120037 | 04/27/1997 | 03:00:00 PM | 5 | 17.92 | 0
120038 | 04/27/1997 | 04:00:00 PM | 5 | 18.12 | 0
120039 | 04/27/1997 | 05:00:00 PM | 5 | 18.4 | 0
120040 | 04/27/1997 | 06:00:00 PM | 5 | 18.74 | 0
120041 | 04/27/1997 | 07:00:00 PM | 5 | 19.1 | 0
120042 | 04/27/1997 | 08:00:00 PM | 5 | 19.43 | 0
120043 | 04/27/1997 | 09:00:00 PM | 5 | 19.72 | 0
120044 | 04/27/1997 | 10:00:00 PM | 5 | 19.95 | 0
120045 | 04/27/1997 | 11:00:00 PM | 5 | 20.09 | 0
120046 | 04/28/1997 | 12:00:00 AM | 5 | 20.15 | 0
120047 | 04/28/1997 | 01:00:00 AM | 5 | 20.14 | 0
120048 | 04/28/1997 | 02:00:00 AM | 5 | 20.09 | 0
120049 | 04/28/1997 | 03:00:00 AM | 5 | 20 | 0
120050 | 04/28/1997 | 04:00:00 AM | 5 | 19.88 | 0
120051 | 04/28/1997 | 05:00:00 AM | 5 | 19.74 | 0
120052 | 04/28/1997 | 06:00:00 AM | 5 | 19.58 | 0
120053 | 04/28/1997 | 07:00:00 AM | 5 | 19.42 | 0
120054 | 04/28/1997 | 08:00:00 AM | 5 | 19.24 | 0
120055 | 04/28/1997 | 09:00:00 AM | 5 | 19.07 | 0
120056 | 04/28/1997 | 10:00:00 AM | 5 | 18.9 | 0
120057 | 04/28/1997 | 11:00:00 AM | 5 | 18.74 | 0
120058 | 04/28/1997 | 12:00:00 PM | 5 | 18.6 | 0
120059 | 04/28/1997 | 01:00:00 PM | 5 | 18.52 | 0
120060 | 04/28/1997 | 02:00:00 PM | 5 | 18.5 | 0
120061 | 04/28/1997 | 03:00:00 PM | 5 | 18.57 | 0
120062 | 04/28/1997 | 04:00:00 PM | 5 | 18.7 | 0
120063 | 04/28/1997 | 05:00:00 PM | 5 | 18.9 | 0
120064 | 04/28/1997 | 06:00:00 PM | 5 | 19.11 | 0
120065 | 04/28/1997 | 07:00:00 PM | 5 | 19.32 | 0
120066 | 04/28/1997 | 08:00:00 PM | 5 | 19.52 | 0
120067 | 04/28/1997 | 09:00:00 PM | 5 | 19.69 | 0
120068 | 04/28/1997 | 10:00:00 PM | 5 | 19.8 | 0
120069 | 04/28/1997 | 11:00:00 PM | 5 | 19.86 | 0
120070 | 04/29/1997 | 12:00:00 AM | 5 | 19.87 | 0
120071 | 04/29/1997 | 01:00:00 AM | 5 | 19.82 | 0
120072 | 04/29/1997 | 02:00:00 AM | 5 | 19.75 | 0
120073 | 04/29/1997 | 03:00:00 AM | 5 | 19.66 | 0
120074 | 04/29/1997 | 04:00:00 AM | 5 | 19.54 | 0
120075 | 04/29/1997 | 05:00:00 AM | 5 | 19.41 | 0
120076 | 04/29/1997 | 06:00:00 AM | 5 | 19.27 | 0
120077 | 04/29/1997 | 07:00:00 AM | 5 | 19.12 | 0
120078 | 04/29/1997 | 08:00:00 AM | 5 | 18.97 | 0
120079 | 04/29/1997 | 09:00:00 AM | 5 | 18.82 | 0
120080 | 04/29/1997 | 10:00:00 AM | 5 | 18.66 | 0
120081 | 04/29/1997 | 11:00:00 AM | 5 | 18.52 | 0
120082 | 04/29/1997 | 12:00:00 PM | 5 | 18.42 | 0
120083 | 04/29/1997 | 01:00:00 PM | 5 | 18.39 | 0
120084 | 04/29/1997 | 02:00:00 PM | 5 | 18.43 | 0
120085 | 04/29/1997 | 03:00:00 PM | 5 | 18.55 | 0
120086 | 04/29/1997 | 04:00:00 PM | 5 | 18.72 | 0
120087 | 04/29/1997 | 05:00:00 PM | 5 | 18.92 | 0
120088 | 04/29/1997 | 06:00:00 PM | 5 | 19.15 | 0
120089 | 04/29/1997 | 07:00:00 PM | 5 | 19.37 | 0
120090 | 04/29/1997 | 08:00:00 PM | 5 | 19.56 | 0
120091 | 04/29/1997 | 09:00:00 PM | 5 | 19.71 | 0
120092 | 04/29/1997 | 10:00:00 PM | 5 | 19.81 | 0
120093 | 04/29/1997 | 11:00:00 PM | 5 | 19.84 | 0
120094 | 04/30/1997 | 12:00:00 AM | 5 | 19.84 | 0
120095 | 04/30/1997 | 01:00:00 AM | 5 | 19.8 | 0
120096 | 04/30/1997 | 02:00:00 AM | 5 | 19.73 | 0
120097 | 04/30/1997 | 03:00:00 AM | 5 | 19.63 | 0
120098 | 04/30/1997 | 04:00:00 AM | 5 | 19.5 | 0
120099 | 04/30/1997 | 05:00:00 AM | 5 | 19.37 | 0
120100 | 04/30/1997 | 06:00:00 AM | 5 | 19.23 | 0
120101 | 04/30/1997 | 07:00:00 AM | 5 | 19.07 | 0
120102 | 04/30/1997 | 08:00:00 AM | 5 | 18.91 | 0
120103 | 04/30/1997 | 09:00:00 AM | 5 | 18.73 | 0
120104 | 04/30/1997 | 10:00:00 AM | 5 | 18.56 | 0
120105 | 04/30/1997 | 11:00:00 AM | 5 | 18.39 | 0
120106 | 04/30/1997 | 12:00:00 PM | 5 | 18.28 | 0
120107 | 04/30/1997 | 01:00:00 PM | 5 | 18.23 | 0
120108 | 04/30/1997 | 02:00:00 PM | 5 | 18.26 | 0
120109 | 04/30/1997 | 03:00:00 PM | 5 | 18.36 | 0
120110 | 04/30/1997 | 04:00:00 PM | 5 | 18.53 | 0
120111 | 04/30/1997 | 05:00:00 PM | 5 | 18.73 | 0
120112 | 04/30/1997 | 06:00:00 PM | 5 | 18.94 | 0
120113 | 04/30/1997 | 07:00:00 PM | 5 | 19.13 | 0
120114 | 04/30/1997 | 08:00:00 PM | 5 | 19.31 | 0
120115 | 04/30/1997 | 09:00:00 PM | 5 | 19.49 | 0
120116 | 04/30/1997 | 10:00:00 PM | 5 | 19.61 | 0
120117 | 04/30/1997 | 11:00:00 PM | 5 | 19.68 | 0
120118 | 05/01/1997 | 12:00:00 AM | 5 | 19.7 | 0
120119 | 05/01/1997 | 01:00:00 AM | 5 | 19.66 | 0
120120 | 05/01/1997 | 02:00:00 AM | 5 | 19.59 | 0
120121 | 05/01/1997 | 03:00:00 AM | 5 | 19.5 | 0
120122 | 05/01/1997 | 04:00:00 AM | 5 | 19.4 | 0
120123 | 05/01/1997 | 05:00:00 AM | 5 | 19.27 | 0
120124 | 05/01/1997 | 06:00:00 AM | 5 | 19.14 | 0
120125 | 05/01/1997 | 07:00:00 AM | 5 | 19.02 | 0
120126 | 05/01/1997 | 08:00:00 AM | 5 | 18.89 | 0
120127 | 05/01/1997 | 09:00:00 AM | 5 | 18.76 | 0
120128 | 05/01/1997 | 10:00:00 AM | 5 | 18.63 | 0
120129 | 05/01/1997 | 11:00:00 AM | 5 | 18.51 | 0
120130 | 05/01/1997 | 12:00:00 PM | 5 | 18.42 | 0
120131 | 05/01/1997 | 01:00:00 PM | 5 | 18.37 | 0
120132 | 05/01/1997 | 02:00:00 PM | 5 | 18.39 | 0
120133 | 05/01/1997 | 03:00:00 PM | 5 | 18.49 | 0
120134 | 05/01/1997 | 04:00:00 PM | 5 | 18.65 | 0
120135 | 05/01/1997 | 05:00:00 PM | 5 | 18.82 | 0
120136 | 05/01/1997 | 06:00:00 PM | 5 | 19 | 0
120137 | 05/01/1997 | 07:00:00 PM | 5 | 19.15 | 0
120138 | 05/01/1997 | 08:00:00 PM | 5 | 19.26 | 0
120139 | 05/01/1997 | 09:00:00 PM | 5 | 19.35 | 0
120140 | 05/01/1997 | 10:00:00 PM | 5 | 19.41 | 0
120141 | 05/01/1997 | 11:00:00 PM | 5 | 19.41 | 0
120142 | 05/02/1997 | 12:00:00 AM | 5 | 19.39 | 0
120143 | 05/02/1997 | 01:00:00 AM | 5 | 19.33 | 0
120144 | 05/02/1997 | 02:00:00 AM | 5 | 19.25 | 0
120145 | 05/02/1997 | 03:00:00 AM | 5 | 19.15 | 0
120146 | 05/02/1997 | 04:00:00 AM | 5 | 19.04 | 0
120147 | 05/02/1997 | 05:00:00 AM | 5 | 18.9 | 0
120148 | 05/02/1997 | 06:00:00 AM | 5 | 18.74 | 0
120149 | 05/02/1997 | 07:00:00 AM | 5 | 18.57 | 0
120150 | 05/02/1997 | 08:00:00 AM | 5 | 18.38 | 0
120151 | 05/02/1997 | 09:00:00 AM | 5 | 18.18 | 0
120152 | 05/02/1997 | 10:00:00 AM | 5 | 17.98 | 0
117485 | 01/11/1997 | 06:00:00 AM | 5 | 4.5 | 1 | Interpolated From Section 19
117486 | 01/11/1997 | 07:00:00 AM | 5 | 4.4 | 1 | Interpolated From Section 19
117487 | 01/11/1997 | 08:00:00 AM | 5 | 4.3 | 1 | Interpolated From Section 19
64636 | 04/10/1997 | 03:00:00 AM | 3 | 10.36 | 0
64637 | 04/10/1997 | 04:00:00 AM | 3 | 9.87 | 0
64638 | 04/10/1997 | 05:00:00 AM | 3 | 9.4 | 0
64639 | 04/10/1997 | 06:00:00 AM | 3 | 9 | 0
64640 | 04/10/1997 | 07:00:00 AM | 3 | 8.68 | 0
64641 | 04/10/1997 | 08:00:00 AM | 3 | 8.58 | 0
64642 | 04/10/1997 | 09:00:00 AM | 3 | 8.91 | 0
64643 | 04/10/1997 | 10:00:00 AM | 3 | 9.84 | 0
64644 | 04/10/1997 | 11:00:00 AM | 3 | 11.15 | 0
64645 | 04/10/1997 | 12:00:00 PM | 3 | 12.38 | 0
64646 | 04/10/1997 | 01:00:00 PM | 3 | 13.9 | 0
64647 | 04/10/1997 | 02:00:00 PM | 3 | 15.75 | 0
120457 | 05/15/1997 | 03:00:00 AM | 5 | 23.67 | 1 | Interpolated From Previous Year
120458 | 05/15/1997 | 04:00:00 AM | 5 | 23.52 | 1 | Interpolated From Previous Year
120459 | 05/15/1997 | 05:00:00 AM | 5 | 23.36 | 1 | Interpolated From Previous Year
120460 | 05/15/1997 | 06:00:00 AM | 5 | 23.2 | 1 | Interpolated From Previous Year
120461 | 05/15/1997 | 07:00:00 AM | 5 | 23.02 | 1 | Interpolated From Previous Year
120462 | 05/15/1997 | 08:00:00 AM | 5 | 22.85 | 1 | Interpolated From Previous Year
120463 | 05/15/1997 | 09:00:00 AM | 5 | 22.67 | 1 | Interpolated From Previous Year
120464 | 05/15/1997 | 10:00:00 AM | 5 | 22.5 | 1 | Interpolated From Previous Year
120465 | 05/15/1997 | 11:00:00 AM | 5 | 22.34 | 1 | Interpolated From Previous Year
120466 | 05/15/1997 | 12:00:00 PM | 5 | 22.23 | 1 | Interpolated From Previous Year
120467 | 05/15/1997 | 01:00:00 PM | 5 | 22.18 | 1 | Interpolated From Previous Year
120468 | 05/15/1997 | 02:00:00 PM | 5 | 22.2 | 1 | Interpolated From Previous Year
120469 | 05/15/1997 | 03:00:00 PM | 5 | 22.28 | 1 | Interpolated From Previous Year
120470 | 05/15/1997 | 04:00:00 PM | 5 | 22.42 | 1 | Interpolated From Previous Year
120471 | 05/15/1997 | 05:00:00 PM | 5 | 22.59 | 1 | Interpolated From Previous Year
120472 | 05/15/1997 | 06:00:00 PM | 5 | 22.75 | 1 | Interpolated From Previous Year
120473 | 05/15/1997 | 07:00:00 PM | 5 | 22.88 | 1 | Interpolated From Previous Year
120474 | 05/15/1997 | 08:00:00 PM | 5 | 22.94 | 1 | Interpolated From Previous Year
120475 | 05/15/1997 | 09:00:00 PM | 5 | 22.93 | 1 | Interpolated From Previous Year
120476 | 05/15/1997 | 10:00:00 PM | 5 | 22.88 | 1 | Interpolated From Previous Year
120477 | 05/15/1997 | 11:00:00 PM | 5 | 22.78 | 1 | Interpolated From Previous Year
120478 | 05/16/1997 | 12:00:00 AM | 5 | 22.67 | 1 | Interpolated From Previous Year
120479 | 05/16/1997 | 01:00:00 AM | 5 | 22.52 | 1 | Interpolated From Previous Year
120480 | 05/16/1997 | 02:00:00 AM | 5 | 22.37 | 1 | Interpolated From Previous Year
120481 | 05/16/1997 | 03:00:00 AM | 5 | 22.2 | 1 | Interpolated From Previous Year
120482 | 05/16/1997 | 04:00:00 AM | 5 | 21.05 | 1 | Interpolated From Previous Year
120483 | 05/16/1997 | 05:00:00 AM | 5 | 20.27 | 1 | Interpolated From Previous Year
120484 | 05/16/1997 | 06:00:00 AM | 5 | 20.41 | 1 | Interpolated From Previous Year
120485 | 05/16/1997 | 07:00:00 AM | 5 | 20.32 | 1 | Interpolated From Previous Year
120486 | 05/16/1997 | 08:00:00 AM | 5 | 18.92 | 1 | Interpolated From Previous Year
120487 | 05/16/1997 | 09:00:00 AM | 5 | 18.6 | 1 | Interpolated From Previous Year
120488 | 05/16/1997 | 10:00:00 AM | 5 | 18.81 | 1 | Interpolated From Previous Year
120489 | 05/16/1997 | 11:00:00 AM | 5 | 18.95 | 1 | Interpolated From Previous Year
122226 | 07/27/1997 | 08:00:00 PM | 5 | 32.17 | 0
122227 | 07/27/1997 | 09:00:00 PM | 5 | 32.44 | 0
122228 | 07/27/1997 | 10:00:00 PM | 5 | 32.64 | 0
122229 | 07/27/1997 | 11:00:00 PM | 5 | 32.76 | 0
122230 | 07/28/1997 | 12:00:00 AM | 5 | 32.79 | 0
122231 | 07/28/1997 | 01:00:00 AM | 5 | 32.77 | 0
122232 | 07/28/1997 | 02:00:00 AM | 5 | 32.69 | 0
122233 | 07/28/1997 | 03:00:00 AM | 5 | 32.56 | 0
122234 | 07/28/1997 | 04:00:00 AM | 5 | 32.4 | 0
122235 | 07/28/1997 | 05:00:00 AM | 5 | 32.21 | 0
122236 | 07/28/1997 | 06:00:00 AM | 5 | 32 | 0
122237 | 07/28/1997 | 07:00:00 AM | 5 | 31.77 | 0
122238 | 07/28/1997 | 08:00:00 AM | 5 | 31.52 | 0
122239 | 07/28/1997 | 09:00:00 AM | 5 | 31.28 | 0
122240 | 07/28/1997 | 10:00:00 AM | 5 | 31.02 | 0
122241 | 07/28/1997 | 11:00:00 AM | 5 | 30.8 | 0
122242 | 07/28/1997 | 12:00:00 PM | 5 | 30.65 | 0
122243 | 07/28/1997 | 01:00:00 PM | 5 | 30.58 | 0
122244 | 07/28/1997 | 02:00:00 PM | 5 | 30.61 | 0
122245 | 07/28/1997 | 03:00:00 PM | 5 | 30.76 | 0
122246 | 07/28/1997 | 04:00:00 PM | 5 | 31.01 | 0
122247 | 07/28/1997 | 05:00:00 PM | 5 | 31.31 | 0
122248 | 07/28/1997 | 06:00:00 PM | 5 | 31.6 | 0
122249 | 07/28/1997 | 07:00:00 PM | 5 | 31.78 | 0
122250 | 07/28/1997 | 08:00:00 PM | 5 | 31.86 | 0
122251 | 07/28/1997 | 09:00:00 PM | 5 | 31.85 | 0
122252 | 07/28/1997 | 10:00:00 PM | 5 | 31.79 | 0
122253 | 07/28/1997 | 11:00:00 PM | 5 | 31.69 | 0
122254 | 07/29/1997 | 12:00:00 AM | 5 | 31.56 | 0
122255 | 07/29/1997 | 01:00:00 AM | 5 | 31.41 | 0
122256 | 07/29/1997 | 02:00:00 AM | 5 | 31.24 | 0
122257 | 07/29/1997 | 03:00:00 AM | 5 | 31.05 | 0
122258 | 07/29/1997 | 04:00:00 AM | 5 | 30.85 | 0
122259 | 07/29/1997 | 05:00:00 AM | 5 | 30.64 | 0
122260 | 07/29/1997 | 06:00:00 AM | 5 | 30.42 | 0
122261 | 07/29/1997 | 07:00:00 AM | 5 | 30.19 | 0
122262 | 07/29/1997 | 08:00:00 AM | 5 | 29.94 | 0
122263 | 07/29/1997 | 09:00:00 AM | 5 | 29.7 | 0
122264 | 07/29/1997 | 10:00:00 AM | 5 | 29.46 | 0
122265 | 07/29/1997 | 11:00:00 AM | 5 | 29.25 | 0
122266 | 07/29/1997 | 12:00:00 PM | 5 | 29.11 | 0
122267 | 07/29/1997 | 01:00:00 PM | 5 | 29.05 | 0
122268 | 07/29/1997 | 02:00:00 PM | 5 | 29.1 | 0
122269 | 07/29/1997 | 03:00:00 PM | 5 | 29.26 | 0
122270 | 07/29/1997 | 04:00:00 PM | 5 | 29.49 | 0
122271 | 07/29/1997 | 05:00:00 PM | 5 | 29.74 | 0
122272 | 07/29/1997 | 06:00:00 PM | 5 | 29.97 | 0
122273 | 07/29/1997 | 07:00:00 PM | 5 | 30.13 | 0
122274 | 07/29/1997 | 08:00:00 PM | 5 | 30.2 | 0
122275 | 07/29/1997 | 09:00:00 PM | 5 | 30.21 | 0
122276 | 07/29/1997 | 10:00:00 PM | 5 | 30.17 | 0
122277 | 07/29/1997 | 11:00:00 PM | 5 | 30.09 | 0
122278 | 07/30/1997 | 12:00:00 AM | 5 | 29.96 | 0
122279 | 07/30/1997 | 01:00:00 AM | 5 | 29.81 | 0
122280 | 07/30/1997 | 02:00:00 AM | 5 | 29.63 | 0
122281 | 07/30/1997 | 03:00:00 AM | 5 | 29.42 | 0
122282 | 07/30/1997 | 04:00:00 AM | 5 | 29.21 | 0
122283 | 07/30/1997 | 05:00:00 AM | 5 | 28.99 | 0
122284 | 07/30/1997 | 06:00:00 AM | 5 | 28.76 | 0
122285 | 07/30/1997 | 07:00:00 AM | 5 | 28.53 | 0
122286 | 07/30/1997 | 08:00:00 AM | 5 | 28.29 | 0
122287 | 07/30/1997 | 09:00:00 AM | 5 | 28.04 | 0
122288 | 07/30/1997 | 10:00:00 AM | 5 | 27.79 | 0
122289 | 07/30/1997 | 11:00:00 AM | 5 | 27.57 | 0
122290 | 07/30/1997 | 12:00:00 PM | 5 | 27.38 | 0
122291 | 07/30/1997 | 01:00:00 PM | 5 | 27.27 | 0
122292 | 07/30/1997 | 02:00:00 PM | 5 | 27.25 | 0
122293 | 07/30/1997 | 03:00:00 PM | 5 | 27.32 | 0
122294 | 07/30/1997 | 04:00:00 PM | 5 | 27.48 | 0
122295 | 07/30/1997 | 05:00:00 PM | 5 | 27.71 | 0
122296 | 07/30/1997 | 06:00:00 PM | 5 | 27.98 | 0
122297 | 07/30/1997 | 07:00:00 PM | 5 | 28.24 | 0
122298 | 07/30/1997 | 08:00:00 PM | 5 | 28.46 | 0
122299 | 07/30/1997 | 09:00:00 PM | 5 | 28.59 | 0
122300 | 07/30/1997 | 10:00:00 PM | 5 | 28.62 | 0
122301 | 07/30/1997 | 11:00:00 PM | 5 | 28.6 | 0
122302 | 07/31/1997 | 12:00:00 AM | 5 | 28.52 | 0
122303 | 07/31/1997 | 01:00:00 AM | 5 | 28.4 | 0
122304 | 07/31/1997 | 02:00:00 AM | 5 | 28.25 | 0
122305 | 07/31/1997 | 03:00:00 AM | 5 | 28.08 | 0
122306 | 07/31/1997 | 04:00:00 AM | 5 | 27.89 | 0
122307 | 07/31/1997 | 05:00:00 AM | 5 | 27.69 | 0
122308 | 07/31/1997 | 06:00:00 AM | 5 | 27.48 | 0
122309 | 07/31/1997 | 07:00:00 AM | 5 | 27.27 | 0
122310 | 07/31/1997 | 08:00:00 AM | 5 | 27.04 | 0
122311 | 07/31/1997 | 09:00:00 AM | 5 | 26.81 | 0
122312 | 07/31/1997 | 10:00:00 AM | 5 | 26.59 | 0
122313 | 07/31/1997 | 11:00:00 AM | 5 | 26.4 | 0
122314 | 07/31/1997 | 12:00:00 PM | 5 | 26.27 | 0
122315 | 07/31/1997 | 01:00:00 PM | 5 | 26.24 | 0
122316 | 07/31/1997 | 02:00:00 PM | 5 | 26.32 | 0
122317 | 07/31/1997 | 03:00:00 PM | 5 | 26.51 | 0
122318 | 07/31/1997 | 04:00:00 PM | 5 | 26.8 | 0
122319 | 07/31/1997 | 05:00:00 PM | 5 | 27.18 | 0
122320 | 07/31/1997 | 06:00:00 PM | 5 | 27.61 | 0
122321 | 07/31/1997 | 07:00:00 PM | 5 | 28.06 | 0
122322 | 07/31/1997 | 08:00:00 PM | 5 | 28.5 | 0
122323 | 07/31/1997 | 09:00:00 PM | 5 | 28.91 | 0
122324 | 07/31/1997 | 10:00:00 PM | 5 | 29.25 | 0
122325 | 07/31/1997 | 11:00:00 PM | 5 | 29.51 | 0
122326 | 08/01/1997 | 12:00:00 AM | 5 | 29.67 | 0
122327 | 08/01/1997 | 01:00:00 AM | 5 | 29.76 | 0
122740 | 08/18/1997 | 06:00:00 AM | 5 | 32.54 | 0
122741 | 08/18/1997 | 07:00:00 AM | 5 | 32.29 | 0
122742 | 08/18/1997 | 08:00:00 AM | 5 | 32.01 | 0
62887 | 01/27/1997 | 06:00:00 AM | 3 | 3.546 | 0
62888 | 01/27/1997 | 07:00:00 AM | 3 | 3.203 | 0
62889 | 01/27/1997 | 08:00:00 AM | 3 | 2.887 | 0
62890 | 01/27/1997 | 09:00:00 AM | 3 | 2.636 | 0
62891 | 01/27/1997 | 10:00:00 AM | 3 | 2.643 | 0
62892 | 01/27/1997 | 11:00:00 AM | 3 | 3.106 | 0
62893 | 01/27/1997 | 12:00:00 PM | 3 | 3.958 | 0
62894 | 01/27/1997 | 01:00:00 PM | 3 | 5.002 | 0
62895 | 01/27/1997 | 02:00:00 PM | 3 | 5.929 | 0
62896 | 01/27/1997 | 03:00:00 PM | 3 | 6.662 | 0
62897 | 01/27/1997 | 04:00:00 PM | 3 | 7.17 | 0
62898 | 01/27/1997 | 05:00:00 PM | 3 | 7.43 | 0
62899 | 01/27/1997 | 06:00:00 PM | 3 | 7.52 | 0
122756 | 08/18/1997 | 10:00:00 PM | 5 | 33.07 | 0
122757 | 08/18/1997 | 11:00:00 PM | 5 | 33.23 | 0
122758 | 08/19/1997 | 12:00:00 AM | 5 | 33.3 | 0
122759 | 08/19/1997 | 01:00:00 AM | 5 | 33.3 | 0
122760 | 08/19/1997 | 02:00:00 AM | 5 | 33.24 | 0
122761 | 08/19/1997 | 03:00:00 AM | 5 | 33.12 | 0
122762 | 08/19/1997 | 04:00:00 AM | 5 | 32.96 | 0
122763 | 08/19/1997 | 05:00:00 AM | 5 | 32.76 | 0
122764 | 08/19/1997 | 06:00:00 AM | 5 | 32.55 | 0
122765 | 08/19/1997 | 07:00:00 AM | 5 | 32.31 | 0
122766 | 08/19/1997 | 08:00:00 AM | 5 | 32.06 | 0
122767 | 08/19/1997 | 09:00:00 AM | 5 | 31.8 | 0
122768 | 08/19/1997 | 10:00:00 AM | 5 | 31.54 | 0
122769 | 08/19/1997 | 11:00:00 AM | 5 | 31.31 | 0
122770 | 08/19/1997 | 12:00:00 PM | 5 | 31.11 | 0
122771 | 08/19/1997 | 01:00:00 PM | 5 | 30.98 | 0
122772 | 08/19/1997 | 02:00:00 PM | 5 | 30.94 | 0
122773 | 08/19/1997 | 03:00:00 PM | 5 | 30.98 | 0
122774 | 08/19/1997 | 04:00:00 PM | 5 | 31.09 | 0
122775 | 08/19/1997 | 05:00:00 PM | 5 | 31.27 | 0
122776 | 08/19/1997 | 06:00:00 PM | 5 | 31.49 | 0
122777 | 08/19/1997 | 07:00:00 PM | 5 | 31.73 | 0
122778 | 08/19/1997 | 08:00:00 PM | 5 | 31.95 | 0
122779 | 08/19/1997 | 09:00:00 PM | 5 | 32.14 | 0
122780 | 08/19/1997 | 10:00:00 PM | 5 | 32.25 | 0
122781 | 08/19/1997 | 11:00:00 PM | 5 | 32.31 | 0
122782 | 08/20/1997 | 12:00:00 AM | 5 | 32.31 | 0
122783 | 08/20/1997 | 01:00:00 AM | 5 | 32.26 | 0
122784 | 08/20/1997 | 02:00:00 AM | 5 | 32.16 | 0
122785 | 08/20/1997 | 03:00:00 AM | 5 | 32.02 | 0
122786 | 08/20/1997 | 04:00:00 AM | 5 | 31.85 | 0
122787 | 08/20/1997 | 05:00:00 AM | 5 | 31.66 | 0
122788 | 08/20/1997 | 06:00:00 AM | 5 | 31.45 | 0
122789 | 08/20/1997 | 07:00:00 AM | 5 | 31.23 | 0
122790 | 08/20/1997 | 08:00:00 AM | 5 | 31 | 0
122791 | 08/20/1997 | 09:00:00 AM | 5 | 30.77 | 0
122792 | 08/20/1997 | 10:00:00 AM | 5 | 30.54 | 0
122793 | 08/20/1997 | 11:00:00 AM | 5 | 30.35 | 0
122794 | 08/20/1997 | 12:00:00 PM | 5 | 30.22 | 0
122795 | 08/20/1997 | 01:00:00 PM | 5 | 30.16 | 0
122796 | 08/20/1997 | 02:00:00 PM | 5 | 30.21 | 0
122797 | 08/20/1997 | 03:00:00 PM | 5 | 30.35 | 0
122798 | 08/20/1997 | 04:00:00 PM | 5 | 30.58 | 0
122799 | 08/20/1997 | 05:00:00 PM | 5 | 30.88 | 0
122800 | 08/20/1997 | 06:00:00 PM | 5 | 31.24 | 0
122801 | 08/20/1997 | 07:00:00 PM | 5 | 31.59 | 0
122802 | 08/20/1997 | 08:00:00 PM | 5 | 31.92 | 0
122803 | 08/20/1997 | 09:00:00 PM | 5 | 32.21 | 0
122804 | 08/20/1997 | 10:00:00 PM | 5 | 32.43 | 0
122805 | 08/20/1997 | 11:00:00 PM | 5 | 32.57 | 0
122806 | 08/21/1997 | 12:00:00 AM | 5 | 32.62 | 0
122807 | 08/21/1997 | 01:00:00 AM | 5 | 32.62 | 0
122808 | 08/21/1997 | 02:00:00 AM | 5 | 32.55 | 0
122809 | 08/21/1997 | 03:00:00 AM | 5 | 32.42 | 0
122810 | 08/21/1997 | 04:00:00 AM | 5 | 32.26 | 0
122811 | 08/21/1997 | 05:00:00 AM | 5 | 32.07 | 0
122812 | 08/21/1997 | 06:00:00 AM | 5 | 31.85 | 0
122813 | 08/21/1997 | 07:00:00 AM | 5 | 31.6 | 0
122814 | 08/21/1997 | 08:00:00 AM | 5 | 31.35 | 0
122815 | 08/21/1997 | 09:00:00 AM | 5 | 31.08 | 0
122816 | 08/21/1997 | 10:00:00 AM | 5 | 30.81 | 0
122817 | 08/21/1997 | 11:00:00 AM | 5 | 30.57 | 0
122818 | 08/21/1997 | 12:00:00 PM | 5 | 30.38 | 0
122819 | 08/21/1997 | 01:00:00 PM | 5 | 30.26 | 0
122820 | 08/21/1997 | 02:00:00 PM | 5 | 30.26 | 0
122821 | 08/21/1997 | 03:00:00 PM | 5 | 30.37 | 0
122822 | 08/21/1997 | 04:00:00 PM | 5 | 30.57 | 0
122823 | 08/21/1997 | 05:00:00 PM | 5 | 30.87 | 0
122824 | 08/21/1997 | 06:00:00 PM | 5 | 31.22 | 0
122825 | 08/21/1997 | 07:00:00 PM | 5 | 31.61 | 0
122826 | 08/21/1997 | 08:00:00 PM | 5 | 32 | 0
122827 | 08/21/1997 | 09:00:00 PM | 5 | 32.33 | 0
122828 | 08/21/1997 | 10:00:00 PM | 5 | 32.59 | 0
122829 | 08/21/1997 | 11:00:00 PM | 5 | 32.77 | 0
122830 | 08/22/1997 | 12:00:00 AM | 5 | 32.86 | 0
122831 | 08/22/1997 | 01:00:00 AM | 5 | 32.87 | 0
122832 | 08/22/1997 | 02:00:00 AM | 5 | 32.82 | 0
122833 | 08/22/1997 | 03:00:00 AM | 5 | 32.72 | 0
122834 | 08/22/1997 | 04:00:00 AM | 5 | 32.58 | 0
122835 | 08/22/1997 | 05:00:00 AM | 5 | 32.41 | 0
122836 | 08/22/1997 | 06:00:00 AM | 5 | 32.22 | 0
122837 | 08/22/1997 | 07:00:00 AM | 5 | 32.01 | 0
122838 | 08/22/1997 | 08:00:00 AM | 5 | 31.78 | 0
122839 | 08/22/1997 | 09:00:00 AM | 5 | 31.54 | 0
122840 | 08/22/1997 | 10:00:00 AM | 5 | 31.3 | 0
122841 | 08/22/1997 | 11:00:00 AM | 5 | 31.07 | 0
122842 | 08/22/1997 | 12:00:00 PM | 5 | 30.89 | 0
122843 | 08/22/1997 | 01:00:00 PM | 5 | 30.79 | 0
122844 | 08/22/1997 | 02:00:00 PM | 5 | 30.8 | 0
122845 | 08/22/1997 | 03:00:00 PM | 5 | 30.92 | 0
122846 | 08/22/1997 | 04:00:00 PM | 5 | 31.16 | 0
115337 | 10/13/1996 | 06:00:00 PM | 5 | 22.55 | 0
115338 | 10/13/1996 | 07:00:00 PM | 5 | 22.79 | 0
115339 | 10/13/1996 | 08:00:00 PM | 5 | 22.99 | 0
115340 | 10/13/1996 | 09:00:00 PM | 5 | 23.15 | 0
115341 | 10/13/1996 | 10:00:00 PM | 5 | 23.25 | 0
115342 | 10/13/1996 | 11:00:00 PM | 5 | 23.28 | 0
115343 | 10/14/1996 | 12:00:00 AM | 5 | 23.27 | 0
115344 | 10/14/1996 | 01:00:00 AM | 5 | 23.2 | 0
115345 | 10/14/1996 | 02:00:00 AM | 5 | 23.1 | 0
115346 | 10/14/1996 | 03:00:00 AM | 5 | 22.96 | 0
115347 | 10/14/1996 | 04:00:00 AM | 5 | 22.82 | 0
115348 | 10/14/1996 | 05:00:00 AM | 5 | 22.66 | 0
115349 | 10/14/1996 | 06:00:00 AM | 5 | 22.49 | 0
115350 | 10/14/1996 | 07:00:00 AM | 5 | 22.3 | 0
115351 | 10/14/1996 | 08:00:00 AM | 5 | 22.11 | 0
115352 | 10/14/1996 | 09:00:00 AM | 5 | 21.9 | 0
115353 | 10/14/1996 | 10:00:00 AM | 5 | 21.69 | 0
115354 | 10/14/1996 | 11:00:00 AM | 5 | 21.48 | 0
115355 | 10/14/1996 | 12:00:00 PM | 5 | 21.31 | 0
115356 | 10/14/1996 | 01:00:00 PM | 5 | 21.18 | 0
115357 | 10/14/1996 | 02:00:00 PM | 5 | 21.13 | 0
115358 | 10/14/1996 | 03:00:00 PM | 5 | 21.17 | 0
115359 | 10/14/1996 | 04:00:00 PM | 5 | 21.28 | 0
115360 | 10/14/1996 | 05:00:00 PM | 5 | 21.48 | 0
115361 | 10/14/1996 | 06:00:00 PM | 5 | 21.72 | 0
115362 | 10/14/1996 | 07:00:00 PM | 5 | 21.98 | 0
115363 | 10/14/1996 | 08:00:00 PM | 5 | 22.23 | 0
115364 | 10/14/1996 | 09:00:00 PM | 5 | 22.44 | 0
115365 | 10/14/1996 | 10:00:00 PM | 5 | 22.57 | 0
115366 | 10/14/1996 | 11:00:00 PM | 5 | 22.65 | 0
115367 | 10/15/1996 | 12:00:00 AM | 5 | 22.66 | 0
115368 | 10/15/1996 | 01:00:00 AM | 5 | 22.6 | 0
115369 | 10/15/1996 | 02:00:00 AM | 5 | 22.52 | 0
115370 | 10/15/1996 | 03:00:00 AM | 5 | 22.38 | 0
115371 | 10/15/1996 | 04:00:00 AM | 5 | 22.22 | 0
115372 | 10/15/1996 | 05:00:00 AM | 5 | 22.05 | 0
115373 | 10/15/1996 | 06:00:00 AM | 5 | 21.85 | 0
115374 | 10/15/1996 | 07:00:00 AM | 5 | 21.63 | 0
115375 | 10/15/1996 | 08:00:00 AM | 5 | 21.41 | 0
115376 | 10/15/1996 | 09:00:00 AM | 5 | 21.18 | 0
115377 | 10/15/1996 | 10:00:00 AM | 5 | 20.95 | 0
115378 | 10/15/1996 | 11:00:00 AM | 5 | 20.72 | 0
115379 | 10/15/1996 | 12:00:00 PM | 5 | 20.53 | 0
115380 | 10/15/1996 | 01:00:00 PM | 5 | 20.4 | 0
115381 | 10/15/1996 | 02:00:00 PM | 5 | 20.36 | 0
115382 | 10/15/1996 | 03:00:00 PM | 5 | 20.4 | 0
115383 | 10/15/1996 | 04:00:00 PM | 5 | 20.55 | 0
115384 | 10/15/1996 | 05:00:00 PM | 5 | 20.76 | 0
115385 | 10/15/1996 | 06:00:00 PM | 5 | 21.01 | 0
115386 | 10/15/1996 | 07:00:00 PM | 5 | 21.29 | 0
115387 | 10/15/1996 | 08:00:00 PM | 5 | 21.53 | 0
115388 | 10/15/1996 | 09:00:00 PM | 5 | 21.71 | 0
115389 | 10/15/1996 | 10:00:00 PM | 5 | 21.84 | 0
115390 | 10/15/1996 | 11:00:00 PM | 5 | 21.89 | 0
115391 | 10/16/1996 | 12:00:00 AM | 5 | 21.9 | 0
115392 | 10/16/1996 | 01:00:00 AM | 5 | 21.86 | 0
115393 | 10/16/1996 | 02:00:00 AM | 5 | 21.78 | 0
115394 | 10/16/1996 | 03:00:00 AM | 5 | 21.67 | 0
115395 | 10/16/1996 | 04:00:00 AM | 5 | 21.53 | 0
115396 | 10/16/1996 | 05:00:00 AM | 5 | 21.37 | 0
115397 | 10/16/1996 | 06:00:00 AM | 5 | 21.2 | 0
115398 | 10/16/1996 | 07:00:00 AM | 5 | 21.01 | 0
115399 | 10/16/1996 | 08:00:00 AM | 5 | 20.81 | 0
115400 | 10/16/1996 | 09:00:00 AM | 5 | 20.59 | 0
115401 | 10/16/1996 | 10:00:00 AM | 5 | 20.37 | 0
115402 | 10/16/1996 | 11:00:00 AM | 5 | 20.15 | 0
115403 | 10/16/1996 | 12:00:00 PM | 5 | 19.96 | 0
115404 | 10/16/1996 | 01:00:00 PM | 5 | 19.82 | 0
115405 | 10/16/1996 | 02:00:00 PM | 5 | 19.74 | 0
115406 | 10/16/1996 | 03:00:00 PM | 5 | 19.75 | 0
117041 | 12/23/1996 | 06:00:00 PM | 5 | 5.7 | 1 | Interpolated From Section 19
65784 | 05/28/1997 | 12:00:00 AM | 3 | 20.226 | 1 | Interpolated From Previous Year
65785 | 05/28/1997 | 01:00:00 AM | 3 | 19.616 | 1 | Interpolated From Previous Year
65786 | 05/28/1997 | 02:00:00 AM | 3 | 19.046 | 1 | Interpolated From Previous Year
65787 | 05/28/1997 | 03:00:00 AM | 3 | 18.506 | 1 | Interpolated From Previous Year
65788 | 05/28/1997 | 04:00:00 AM | 3 | 17.976 | 1 | Interpolated From Previous Year
65789 | 05/28/1997 | 05:00:00 AM | 3 | 17.466 | 1 | Interpolated From Previous Year
65790 | 05/28/1997 | 06:00:00 AM | 3 | 16.976 | 1 | Interpolated From Previous Year
65791 | 05/28/1997 | 07:00:00 AM | 3 | 16.516 | 1 | Interpolated From Previous Year
124883 | 11/15/1997 | 01:00:00 PM | 5 | 9.54 | 0
124884 | 11/15/1997 | 02:00:00 PM | 5 | 9.45 | 0
124885 | 11/15/1997 | 03:00:00 PM | 5 | 9.39 | 0
124886 | 11/15/1997 | 04:00:00 PM | 5 | 9.37 | 0
124887 | 11/15/1997 | 05:00:00 PM | 5 | 9.37 | 0
124888 | 11/15/1997 | 06:00:00 PM | 5 | 9.39 | 0
124889 | 11/15/1997 | 07:00:00 PM | 5 | 9.42 | 0
124890 | 11/15/1997 | 08:00:00 PM | 5 | 9.45 | 0
124891 | 11/15/1997 | 09:00:00 PM | 5 | 9.46 | 0
124892 | 11/15/1997 | 10:00:00 PM | 5 | 9.44 | 0
124893 | 11/15/1997 | 11:00:00 PM | 5 | 9.4 | 0
124894 | 11/16/1997 | 12:00:00 AM | 5 | 9.33 | 0
124895 | 11/16/1997 | 01:00:00 AM | 5 | 9.23 | 0
124896 | 11/16/1997 | 02:00:00 AM | 5 | 9.13 | 0
124897 | 11/16/1997 | 03:00:00 AM | 5 | 9 | 0
124898 | 11/16/1997 | 04:00:00 AM | 5 | 8.86 | 0
124899 | 11/16/1997 | 05:00:00 AM | 5 | 8.71 | 0
124900 | 11/16/1997 | 06:00:00 AM | 5 | 8.56 | 0
124901 | 11/16/1997 | 07:00:00 AM | 5 | 8.42 | 0
124902 | 11/16/1997 | 08:00:00 AM | 5 | 8.27 | 0
124903 | 11/16/1997 | 09:00:00 AM | 5 | 8.12 | 0
124904 | 11/16/1997 | 10:00:00 AM | 5 | 7.96 | 0
124905 | 11/16/1997 | 11:00:00 AM | 5 | 7.83 | 0
124906 | 11/16/1997 | 12:00:00 PM | 5 | 7.72 | 0
124907 | 11/16/1997 | 01:00:00 PM | 5 | 7.68 | 0
124908 | 11/16/1997 | 02:00:00 PM | 5 | 7.72 | 0
124909 | 11/16/1997 | 03:00:00 PM | 5 | 7.85 | 0
124910 | 11/16/1997 | 04:00:00 PM | 5 | 8.06 | 0
124911 | 11/16/1997 | 05:00:00 PM | 5 | 8.32 | 0
124912 | 11/16/1997 | 06:00:00 PM | 5 | 8.61 | 0
124913 | 11/16/1997 | 07:00:00 PM | 5 | 8.89 | 0
124914 | 11/16/1997 | 08:00:00 PM | 5 | 9.13 | 0
124915 | 11/16/1997 | 09:00:00 PM | 5 | 9.31 | 0
124916 | 11/16/1997 | 10:00:00 PM | 5 | 9.43 | 0
124917 | 11/16/1997 | 11:00:00 PM | 5 | 9.51 | 0
116967 | 12/20/1996 | 04:00:00 PM | 5 | 8.3 | 1 | Interpolated From Section 19
116968 | 12/20/1996 | 05:00:00 PM | 5 | 8.6 | 1 | Interpolated From Section 19
116969 | 12/20/1996 | 06:00:00 PM | 5 | 8.5 | 1 | Interpolated From Section 19
116970 | 12/20/1996 | 07:00:00 PM | 5 | 8.3 | 1 | Interpolated From Section 19
116971 | 12/20/1996 | 08:00:00 PM | 5 | 8 | 1 | Interpolated From Section 19
116972 | 12/20/1996 | 09:00:00 PM | 5 | 7.8 | 1 | Interpolated From Section 19
116973 | 12/20/1996 | 10:00:00 PM | 5 | 7.7 | 1 | Interpolated From Section 19
116974 | 12/20/1996 | 11:00:00 PM | 5 | 7.6 | 1 | Interpolated From Section 19
116975 | 12/21/1996 | 12:00:00 AM | 5 | 7.4 | 1 | Interpolated From Section 19
116976 | 12/21/1996 | 01:00:00 AM | 5 | 7.2 | 1 | Interpolated From Section 19
116977 | 12/21/1996 | 02:00:00 AM | 5 | 7.2 | 1 | Interpolated From Section 19
116978 | 12/21/1996 | 03:00:00 AM | 5 | 7.1 | 1 | Interpolated From Section 19
116979 | 12/21/1996 | 04:00:00 AM | 5 | 7 | 1 | Interpolated From Section 19
116980 | 12/21/1996 | 05:00:00 AM | 5 | 6.9 | 1 | Interpolated From Section 19
116981 | 12/21/1996 | 06:00:00 AM | 5 | 6.9 | 1 | Interpolated From Section 19
116982 | 12/21/1996 | 07:00:00 AM | 5 | 6.8 | 1 | Interpolated From Section 19
116983 | 12/21/1996 | 08:00:00 AM | 5 | 6.6 | 1 | Interpolated From Section 19
116984 | 12/21/1996 | 09:00:00 AM | 5 | 6.6 | 1 | Interpolated From Section 19
116985 | 12/21/1996 | 10:00:00 AM | 5 | 6.6 | 1 | Interpolated From Section 19
116986 | 12/21/1996 | 11:00:00 AM | 5 | 6.8 | 1 | Interpolated From Section 19
116987 | 12/21/1996 | 12:00:00 PM | 5 | 7 | 1 | Interpolated From Section 19
116988 | 12/21/1996 | 01:00:00 PM | 5 | 7.1 | 1 | Interpolated From Section 19
116989 | 12/21/1996 | 02:00:00 PM | 5 | 7.2 | 1 | Interpolated From Section 19
116990 | 12/21/1996 | 03:00:00 PM | 5 | 7.2 | 1 | Interpolated From Section 19
116991 | 12/21/1996 | 04:00:00 PM | 5 | 7.2 | 1 | Interpolated From Section 19
116992 | 12/21/1996 | 05:00:00 PM | 5 | 7.1 | 1 | Interpolated From Section 19
116993 | 12/21/1996 | 06:00:00 PM | 5 | 7 | 1 | Interpolated From Section 19
116994 | 12/21/1996 | 07:00:00 PM | 5 | 6.9 | 1 | Interpolated From Section 19
116995 | 12/21/1996 | 08:00:00 PM | 5 | 6.7 | 1 | Interpolated From Section 19
116996 | 12/21/1996 | 09:00:00 PM | 5 | 6.4 | 1 | Interpolated From Section 19
116997 | 12/21/1996 | 10:00:00 PM | 5 | 6.3 | 1 | Interpolated From Section 19
116998 | 12/21/1996 | 11:00:00 PM | 5 | 6.2 | 1 | Interpolated From Section 19
116999 | 12/22/1996 | 12:00:00 AM | 5 | 6 | 1 | Interpolated From Section 19
117000 | 12/22/1996 | 01:00:00 AM | 5 | 5.9 | 1 | Interpolated From Section 19
117001 | 12/22/1996 | 02:00:00 AM | 5 | 5.8 | 1 | Interpolated From Section 19
117002 | 12/22/1996 | 03:00:00 AM | 5 | 5.6 | 1 | Interpolated From Section 19
117003 | 12/22/1996 | 04:00:00 AM | 5 | 5.5 | 1 | Interpolated From Section 19
117004 | 12/22/1996 | 05:00:00 AM | 5 | 5.4 | 1 | Interpolated From Section 19
117005 | 12/22/1996 | 06:00:00 AM | 5 | 5.4 | 1 | Interpolated From Section 19
117006 | 12/22/1996 | 07:00:00 AM | 5 | 5.3 | 1 | Interpolated From Section 19
117007 | 12/22/1996 | 08:00:00 AM | 5 | 5.2 | 1 | Interpolated From Section 19
117008 | 12/22/1996 | 09:00:00 AM | 5 | 5.2 | 1 | Interpolated From Section 19
117009 | 12/22/1996 | 10:00:00 AM | 5 | 5.1 | 1 | Interpolated From Section 19
117010 | 12/22/1996 | 11:00:00 AM | 5 | 5.2 | 1 | Interpolated From Section 19
117011 | 12/22/1996 | 12:00:00 PM | 5 | 5.7 | 1 | Interpolated From Section 19
117012 | 12/22/1996 | 01:00:00 PM | 5 | 6.3 | 1 | Interpolated From Section 19
117013 | 12/22/1996 | 02:00:00 PM | 5 | 6.5 | 1 | Interpolated From Section 19
117014 | 12/22/1996 | 03:00:00 PM | 5 | 6.2 | 1 | Interpolated From Section 19
117015 | 12/22/1996 | 04:00:00 PM | 5 | 5.9 | 1 | Interpolated From Section 19
117016 | 12/22/1996 | 05:00:00 PM | 5 | 5.7 | 1 | Interpolated From Section 19
117017 | 12/22/1996 | 06:00:00 PM | 5 | 5.5 | 1 | Interpolated From Section 19
117018 | 12/22/1996 | 07:00:00 PM | 5 | 5.5 | 1 | Interpolated From Section 19
117019 | 12/22/1996 | 08:00:00 PM | 5 | 5.4 | 1 | Interpolated From Section 19
117020 | 12/22/1996 | 09:00:00 PM | 5 | 5.3 | 1 | Interpolated From Section 19
117021 | 12/22/1996 | 10:00:00 PM | 5 | 5.3 | 1 | Interpolated From Section 19
117022 | 12/22/1996 | 11:00:00 PM | 5 | 5.2 | 1 | Interpolated From Section 19
117023 | 12/23/1996 | 12:00:00 AM | 5 | 5 | 1 | Interpolated From Section 19
117024 | 12/23/1996 | 01:00:00 AM | 5 | 4.8 | 1 | Interpolated From Section 19
117025 | 12/23/1996 | 02:00:00 AM | 5 | 4.6 | 1 | Interpolated From Section 19
117026 | 12/23/1996 | 03:00:00 AM | 5 | 4.4 | 1 | Interpolated From Section 19
117027 | 12/23/1996 | 04:00:00 AM | 5 | 4.2 | 1 | Interpolated From Section 19
117028 | 12/23/1996 | 05:00:00 AM | 5 | 4.1 | 1 | Interpolated From Section 19
117029 | 12/23/1996 | 06:00:00 AM | 5 | 4 | 1 | Interpolated From Section 19
117030 | 12/23/1996 | 07:00:00 AM | 5 | 4 | 1 | Interpolated From Section 19
117031 | 12/23/1996 | 08:00:00 AM | 5 | 3.9 | 1 | Interpolated From Section 19
117032 | 12/23/1996 | 09:00:00 AM | 5 | 3.8 | 1 | Interpolated From Section 19
117033 | 12/23/1996 | 10:00:00 AM | 5 | 3.8 | 1 | Interpolated From Section 19
117034 | 12/23/1996 | 11:00:00 AM | 5 | 3.9 | 1 | Interpolated From Section 19
117035 | 12/23/1996 | 12:00:00 PM | 5 | 3.9 | 1 | Interpolated From Section 19
117036 | 12/23/1996 | 01:00:00 PM | 5 | 4.2 | 1 | Interpolated From Section 19
117037 | 12/23/1996 | 02:00:00 PM | 5 | 4.6 | 1 | Interpolated From Section 19
117038 | 12/23/1996 | 03:00:00 PM | 5 | 5.4 | 1 | Interpolated From Section 19
117039 | 12/23/1996 | 04:00:00 PM | 5 | 5.9 | 1 | Interpolated From Section 19
117040 | 12/23/1996 | 05:00:00 PM | 5 | 6 | 1 | Interpolated From Section 19
120153 | 05/02/1997 | 11:00:00 AM | 5 | 17.79 | 0
120154 | 05/02/1997 | 12:00:00 PM | 5 | 17.63 | 0
120155 | 05/02/1997 | 01:00:00 PM | 5 | 17.53 | 0
120156 | 05/02/1997 | 02:00:00 PM | 5 | 17.52 | 0
56811 | 05/19/1996 | 02:00:00 AM | 3 | 19.66 | 0
56812 | 05/19/1996 | 03:00:00 AM | 3 | 19 | 0
56813 | 05/19/1996 | 04:00:00 AM | 3 | 18.38 | 0
56814 | 05/19/1996 | 05:00:00 AM | 3 | 17.78 | 0
56815 | 05/19/1996 | 06:00:00 AM | 3 | 17.24 | 0
56816 | 05/19/1996 | 07:00:00 AM | 3 | 16.74 | 0
56817 | 05/19/1996 | 08:00:00 AM | 3 | 16.41 | 0
56818 | 05/19/1996 | 09:00:00 AM | 3 | 16.5 | 0
56819 | 05/19/1996 | 10:00:00 AM | 3 | 17.08 | 0
56820 | 05/19/1996 | 11:00:00 AM | 3 | 18.06 | 0
56821 | 05/19/1996 | 12:00:00 PM | 3 | 19.36 | 0
56822 | 05/19/1996 | 01:00:00 PM | 3 | 20.8 | 0
120168 | 05/03/1997 | 02:00:00 AM | 5 | 19.11 | 0
120169 | 05/03/1997 | 03:00:00 AM | 5 | 19.04 | 0
120170 | 05/03/1997 | 04:00:00 AM | 5 | 18.93 | 0
120171 | 05/03/1997 | 05:00:00 AM | 5 | 18.8 | 0
120172 | 05/03/1997 | 06:00:00 AM | 5 | 18.66 | 0
120173 | 05/03/1997 | 07:00:00 AM | 5 | 18.5 | 0
120174 | 05/03/1997 | 08:00:00 AM | 5 | 18.32 | 0
120175 | 05/03/1997 | 09:00:00 AM | 5 | 18.14 | 0
120176 | 05/03/1997 | 10:00:00 AM | 5 | 17.95 | 0
120177 | 05/03/1997 | 11:00:00 AM | 5 | 17.78 | 0
120178 | 05/03/1997 | 12:00:00 PM | 5 | 17.65 | 0
120179 | 05/03/1997 | 01:00:00 PM | 5 | 17.58 | 0
120180 | 05/03/1997 | 02:00:00 PM | 5 | 17.6 | 0
120181 | 05/03/1997 | 03:00:00 PM | 5 | 17.71 | 0
120182 | 05/03/1997 | 04:00:00 PM | 5 | 17.88 | 0
120183 | 05/03/1997 | 05:00:00 PM | 5 | 18.11 | 0
120184 | 05/03/1997 | 06:00:00 PM | 5 | 18.38 | 0
120185 | 05/03/1997 | 07:00:00 PM | 5 | 18.67 | 0
120186 | 05/03/1997 | 08:00:00 PM | 5 | 18.94 | 0
120187 | 05/03/1997 | 09:00:00 PM | 5 | 19.16 | 0
120188 | 05/03/1997 | 10:00:00 PM | 5 | 19.31 | 0
120189 | 05/03/1997 | 11:00:00 PM | 5 | 19.39 | 0
120190 | 05/04/1997 | 12:00:00 AM | 5 | 19.41 | 0
120191 | 05/04/1997 | 01:00:00 AM | 5 | 19.36 | 0
120192 | 05/04/1997 | 02:00:00 AM | 5 | 19.26 | 0
120193 | 05/04/1997 | 03:00:00 AM | 5 | 19.13 | 0
120194 | 05/04/1997 | 04:00:00 AM | 5 | 18.98 | 0
120195 | 05/04/1997 | 05:00:00 AM | 5 | 18.8 | 0
120196 | 05/04/1997 | 06:00:00 AM | 5 | 18.62 | 0
120197 | 05/04/1997 | 07:00:00 AM | 5 | 18.42 | 0
120198 | 05/04/1997 | 08:00:00 AM | 5 | 18.22 | 0
120199 | 05/04/1997 | 09:00:00 AM | 5 | 18.01 | 0
120200 | 05/04/1997 | 10:00:00 AM | 5 | 17.8 | 0
120201 | 05/04/1997 | 11:00:00 AM | 5 | 17.6 | 0
120202 | 05/04/1997 | 12:00:00 PM | 5 | 17.45 | 0
120203 | 05/04/1997 | 01:00:00 PM | 5 | 17.36 | 0
120204 | 05/04/1997 | 02:00:00 PM | 5 | 17.37 | 0
120205 | 05/04/1997 | 03:00:00 PM | 5 | 17.48 | 0
120206 | 05/04/1997 | 04:00:00 PM | 5 | 17.68 | 0
120207 | 05/04/1997 | 05:00:00 PM | 5 | 17.96 | 0
120208 | 05/04/1997 | 06:00:00 PM | 5 | 18.29 | 0
120209 | 05/04/1997 | 07:00:00 PM | 5 | 18.65 | 0
120210 | 05/04/1997 | 08:00:00 PM | 5 | 19 | 0
120211 | 05/04/1997 | 09:00:00 PM | 5 | 19.32 | 0
120212 | 05/04/1997 | 10:00:00 PM | 5 | 19.55 | 0
120213 | 05/04/1997 | 11:00:00 PM | 5 | 19.72 | 0
120214 | 05/05/1997 | 12:00:00 AM | 5 | 19.8 | 0
120215 | 05/05/1997 | 01:00:00 AM | 5 | 19.81 | 0
120216 | 05/05/1997 | 02:00:00 AM | 5 | 19.76 | 0
120217 | 05/05/1997 | 03:00:00 AM | 5 | 19.65 | 0
120218 | 05/05/1997 | 04:00:00 AM | 5 | 19.5 | 0
120219 | 05/05/1997 | 05:00:00 AM | 5 | 19.33 | 0
120220 | 05/05/1997 | 06:00:00 AM | 5 | 19.13 | 0
120221 | 05/05/1997 | 07:00:00 AM | 5 | 18.91 | 0
120222 | 05/05/1997 | 08:00:00 AM | 5 | 18.67 | 0
120223 | 05/05/1997 | 09:00:00 AM | 5 | 18.42 | 0
120224 | 05/05/1997 | 10:00:00 AM | 5 | 18.18 | 0
120225 | 05/05/1997 | 11:00:00 AM | 5 | 17.96 | 0
120226 | 05/05/1997 | 12:00:00 PM | 5 | 17.8 | 0
120227 | 05/05/1997 | 01:00:00 PM | 5 | 17.72 | 0
120228 | 05/05/1997 | 02:00:00 PM | 5 | 17.75 | 0
120229 | 05/05/1997 | 03:00:00 PM | 5 | 17.89 | 0
120230 | 05/05/1997 | 04:00:00 PM | 5 | 18.13 | 0
120231 | 05/05/1997 | 05:00:00 PM | 5 | 18.43 | 0
120232 | 05/05/1997 | 06:00:00 PM | 5 | 18.8 | 0
121860 | 07/12/1997 | 02:00:00 PM | 5 | 31.84 | 1 | Interpolated From Previous Year
121861 | 07/12/1997 | 03:00:00 PM | 5 | 31.88 | 1 | Interpolated From Previous Year
121862 | 07/12/1997 | 04:00:00 PM | 5 | 32.02 | 1 | Interpolated From Previous Year
121863 | 07/12/1997 | 05:00:00 PM | 5 | 32.24 | 1 | Interpolated From Previous Year
121864 | 07/12/1997 | 06:00:00 PM | 5 | 32.55 | 1 | Interpolated From Previous Year
121865 | 07/12/1997 | 07:00:00 PM | 5 | 32.9 | 1 | Interpolated From Previous Year
121866 | 07/12/1997 | 08:00:00 PM | 5 | 33.24 | 1 | Interpolated From Previous Year
121867 | 07/12/1997 | 09:00:00 PM | 5 | 33.53 | 1 | Interpolated From Previous Year
121868 | 07/12/1997 | 10:00:00 PM | 5 | 33.75 | 1 | Interpolated From Previous Year
121869 | 07/12/1997 | 11:00:00 PM | 5 | 33.88 | 1 | Interpolated From Previous Year
121870 | 07/13/1997 | 12:00:00 AM | 5 | 33.89 | 1 | Interpolated From Previous Year
121871 | 07/13/1997 | 01:00:00 AM | 5 | 33.84 | 1 | Interpolated From Previous Year
121872 | 07/13/1997 | 02:00:00 AM | 5 | 33.73 | 1 | Interpolated From Previous Year
121873 | 07/13/1997 | 03:00:00 AM | 5 | 33.58 | 1 | Interpolated From Previous Year
121874 | 07/13/1997 | 04:00:00 AM | 5 | 33.4 | 1 | Interpolated From Previous Year
121875 | 07/13/1997 | 05:00:00 AM | 5 | 33.22 | 1 | Interpolated From Previous Year
121876 | 07/13/1997 | 06:00:00 AM | 5 | 33.01 | 1 | Interpolated From Previous Year
121877 | 07/13/1997 | 07:00:00 AM | 5 | 32.8 | 1 | Interpolated From Previous Year
121878 | 07/13/1997 | 08:00:00 AM | 5 | 32.58 | 1 | Interpolated From Previous Year
121879 | 07/13/1997 | 09:00:00 AM | 5 | 32.37 | 1 | Interpolated From Previous Year
121880 | 07/13/1997 | 10:00:00 AM | 5 | 32.17 | 1 | Interpolated From Previous Year
121881 | 07/13/1997 | 11:00:00 AM | 5 | 32 | 1 | Interpolated From Previous Year
121882 | 07/13/1997 | 12:00:00 PM | 5 | 31.89 | 1 | Interpolated From Previous Year
121883 | 07/13/1997 | 01:00:00 PM | 5 | 31.87 | 1 | Interpolated From Previous Year
121884 | 07/13/1997 | 02:00:00 PM | 5 | 31.91 | 1 | Interpolated From Previous Year
121885 | 07/13/1997 | 03:00:00 PM | 5 | 32.07 | 1 | Interpolated From Previous Year
121886 | 07/13/1997 | 04:00:00 PM | 5 | 32.32 | 1 | Interpolated From Previous Year
121887 | 07/13/1997 | 05:00:00 PM | 5 | 32.64 | 1 | Interpolated From Previous Year
121888 | 07/13/1997 | 06:00:00 PM | 5 | 33.03 | 1 | Interpolated From Previous Year
121889 | 07/13/1997 | 07:00:00 PM | 5 | 33.42 | 1 | Interpolated From Previous Year
121890 | 07/13/1997 | 08:00:00 PM | 5 | 33.77 | 1 | Interpolated From Previous Year
121891 | 07/13/1997 | 09:00:00 PM | 5 | 34.06 | 1 | Interpolated From Previous Year
121892 | 07/13/1997 | 10:00:00 PM | 5 | 34.26 | 1 | Interpolated From Previous Year
121893 | 07/13/1997 | 11:00:00 PM | 5 | 34.38 | 1 | Interpolated From Previous Year
121894 | 07/14/1997 | 12:00:00 AM | 5 | 34.47 | 1 | Interpolated From Previous Year
121895 | 07/14/1997 | 01:00:00 AM | 5 | 34.55 | 1 | Interpolated From Previous Year
121896 | 07/14/1997 | 02:00:00 AM | 5 | 34.45 | 1 | Interpolated From Previous Year
121897 | 07/14/1997 | 03:00:00 AM | 5 | 34.26 | 1 | Interpolated From Previous Year
121898 | 07/14/1997 | 04:00:00 AM | 5 | 34.03 | 1 | Interpolated From Previous Year
121899 | 07/14/1997 | 05:00:00 AM | 5 | 33.78 | 1 | Interpolated From Previous Year
121900 | 07/14/1997 | 06:00:00 AM | 5 | 33.52 | 1 | Interpolated From Previous Year
121901 | 07/14/1997 | 07:00:00 AM | 5 | 33.24 | 1 | Interpolated From Previous Year
121902 | 07/14/1997 | 08:00:00 AM | 5 | 32.95 | 1 | Interpolated From Previous Year
121903 | 07/14/1997 | 09:00:00 AM | 5 | 32.67 | 1 | Interpolated From Previous Year
121904 | 07/14/1997 | 10:00:00 AM | 5 | 32.4 | 1 | Interpolated From Previous Year
121905 | 07/14/1997 | 11:00:00 AM | 5 | 32.14 | 1 | Interpolated From Previous Year
121906 | 07/14/1997 | 12:00:00 PM | 5 | 31.94 | 1 | Interpolated From Previous Year
121907 | 07/14/1997 | 01:00:00 PM | 5 | 31.81 | 1 | Interpolated From Previous Year
121908 | 07/14/1997 | 02:00:00 PM | 5 | 31.06 | 0
121909 | 07/14/1997 | 03:00:00 PM | 5 | 31.21 | 0
121910 | 07/14/1997 | 04:00:00 PM | 5 | 31.45 | 0
121911 | 07/14/1997 | 05:00:00 PM | 5 | 31.78 | 0
121912 | 07/14/1997 | 06:00:00 PM | 5 | 32.16 | 0
121913 | 07/14/1997 | 07:00:00 PM | 5 | 32.57 | 0
121914 | 07/14/1997 | 08:00:00 PM | 5 | 32.98 | 0
121915 | 07/14/1997 | 09:00:00 PM | 5 | 33.35 | 0
121916 | 07/14/1997 | 10:00:00 PM | 5 | 33.66 | 0
121917 | 07/14/1997 | 11:00:00 PM | 5 | 33.87 | 0
121918 | 07/15/1997 | 12:00:00 AM | 5 | 34 | 0
120448 | 05/14/1997 | 06:00:00 PM | 5 | 23.63 | 1 | Interpolated From Previous Year
120449 | 05/14/1997 | 07:00:00 PM | 5 | 23.77 | 1 | Interpolated From Previous Year
60093 | 10/02/1996 | 08:00:00 PM | 3 | 29.59 | 0
60094 | 10/02/1996 | 09:00:00 PM | 3 | 28.77 | 0
60095 | 10/02/1996 | 10:00:00 PM | 3 | 27.84 | 0
60096 | 10/02/1996 | 11:00:00 PM | 3 | 26.91 | 0
60097 | 10/03/1996 | 12:00:00 AM | 3 | 26.01 | 0
60098 | 10/03/1996 | 01:00:00 AM | 3 | 25.17 | 0
60099 | 10/03/1996 | 02:00:00 AM | 3 | 24.4 | 0
60100 | 10/03/1996 | 03:00:00 AM | 3 | 23.7 | 0
60101 | 10/03/1996 | 04:00:00 AM | 3 | 23.08 | 0
60102 | 10/03/1996 | 05:00:00 AM | 3 | 22.53 | 0
60103 | 10/03/1996 | 06:00:00 AM | 3 | 22 | 0
60104 | 10/03/1996 | 07:00:00 AM | 3 | 21.48 | 0
122342 | 08/01/1997 | 04:00:00 PM | 5 | 28.73 | 0
122343 | 08/01/1997 | 05:00:00 PM | 5 | 29.05 | 0
122344 | 08/01/1997 | 06:00:00 PM | 5 | 29.44 | 0
122345 | 08/01/1997 | 07:00:00 PM | 5 | 29.86 | 0
122346 | 08/01/1997 | 08:00:00 PM | 5 | 30.26 | 0
122347 | 08/01/1997 | 09:00:00 PM | 5 | 30.63 | 0
122348 | 08/01/1997 | 10:00:00 PM | 5 | 30.92 | 0
122349 | 08/01/1997 | 11:00:00 PM | 5 | 31.12 | 0
122350 | 08/02/1997 | 12:00:00 AM | 5 | 31.24 | 0
122351 | 08/02/1997 | 01:00:00 AM | 5 | 31.27 | 0
122352 | 08/02/1997 | 02:00:00 AM | 5 | 31.24 | 0
122353 | 08/02/1997 | 03:00:00 AM | 5 | 31.13 | 0
122354 | 08/02/1997 | 04:00:00 AM | 5 | 30.99 | 0
122355 | 08/02/1997 | 05:00:00 AM | 5 | 30.81 | 0
122356 | 08/02/1997 | 06:00:00 AM | 5 | 30.6 | 0
122357 | 08/02/1997 | 07:00:00 AM | 5 | 30.37 | 0
122358 | 08/02/1997 | 08:00:00 AM | 5 | 30.12 | 0
122359 | 08/02/1997 | 09:00:00 AM | 5 | 29.85 | 0
122360 | 08/02/1997 | 10:00:00 AM | 5 | 29.59 | 0
122361 | 08/02/1997 | 11:00:00 AM | 5 | 29.35 | 0
122362 | 08/02/1997 | 12:00:00 PM | 5 | 29.17 | 0
122363 | 08/02/1997 | 01:00:00 PM | 5 | 29.08 | 0
122364 | 08/02/1997 | 02:00:00 PM | 5 | 29.09 | 0
122365 | 08/02/1997 | 03:00:00 PM | 5 | 29.21 | 0
122366 | 08/02/1997 | 04:00:00 PM | 5 | 29.42 | 0
122367 | 08/02/1997 | 05:00:00 PM | 5 | 29.73 | 0
122368 | 08/02/1997 | 06:00:00 PM | 5 | 30.09 | 0
122369 | 08/02/1997 | 07:00:00 PM | 5 | 30.49 | 0
122370 | 08/02/1997 | 08:00:00 PM | 5 | 30.89 | 0
122371 | 08/02/1997 | 09:00:00 PM | 5 | 31.26 | 0
122372 | 08/02/1997 | 10:00:00 PM | 5 | 31.56 | 0
122373 | 08/02/1997 | 11:00:00 PM | 5 | 31.78 | 0
122374 | 08/03/1997 | 12:00:00 AM | 5 | 31.9 | 0
122375 | 08/03/1997 | 01:00:00 AM | 5 | 31.94 | 0
122376 | 08/03/1997 | 02:00:00 AM | 5 | 31.91 | 0
122377 | 08/03/1997 | 03:00:00 AM | 5 | 31.82 | 0
122378 | 08/03/1997 | 04:00:00 AM | 5 | 31.68 | 0
122379 | 08/03/1997 | 05:00:00 AM | 5 | 31.51 | 0
122380 | 08/03/1997 | 06:00:00 AM | 5 | 31.3 | 0
122381 | 08/03/1997 | 07:00:00 AM | 5 | 31.06 | 0
122382 | 08/03/1997 | 08:00:00 AM | 5 | 30.8 | 0
122383 | 08/03/1997 | 09:00:00 AM | 5 | 30.55 | 0
122384 | 08/03/1997 | 10:00:00 AM | 5 | 30.28 | 0
122385 | 08/03/1997 | 11:00:00 AM | 5 | 30.05 | 0
122386 | 08/03/1997 | 12:00:00 PM | 5 | 29.86 | 0
122387 | 08/03/1997 | 01:00:00 PM | 5 | 29.78 | 0
122388 | 08/03/1997 | 02:00:00 PM | 5 | 29.8 | 0
122389 | 08/03/1997 | 03:00:00 PM | 5 | 29.92 | 0
122390 | 08/03/1997 | 04:00:00 PM | 5 | 30.16 | 0
122391 | 08/03/1997 | 05:00:00 PM | 5 | 30.48 | 0
122392 | 08/03/1997 | 06:00:00 PM | 5 | 30.85 | 0
122393 | 08/03/1997 | 07:00:00 PM | 5 | 31.24 | 0
122394 | 08/03/1997 | 08:00:00 PM | 5 | 31.59 | 0
122395 | 08/03/1997 | 09:00:00 PM | 5 | 31.87 | 0
122396 | 08/03/1997 | 10:00:00 PM | 5 | 32.08 | 0
122397 | 08/03/1997 | 11:00:00 PM | 5 | 32.23 | 0
122398 | 08/04/1997 | 12:00:00 AM | 5 | 32.29 | 0
122399 | 08/04/1997 | 01:00:00 AM | 5 | 32.3 | 0
122400 | 08/04/1997 | 02:00:00 AM | 5 | 32.26 | 0
122401 | 08/04/1997 | 03:00:00 AM | 5 | 32.17 | 0
122402 | 08/04/1997 | 04:00:00 AM | 5 | 32.03 | 0
122403 | 08/04/1997 | 05:00:00 AM | 5 | 31.87 | 0
122404 | 08/04/1997 | 06:00:00 AM | 5 | 31.68 | 0
122405 | 08/04/1997 | 07:00:00 AM | 5 | 31.47 | 0
122406 | 08/04/1997 | 08:00:00 AM | 5 | 31.23 | 0
122407 | 08/04/1997 | 09:00:00 AM | 5 | 30.99 | 0
122408 | 08/04/1997 | 10:00:00 AM | 5 | 30.74 | 0
122409 | 08/04/1997 | 11:00:00 AM | 5 | 30.52 | 0
122410 | 08/04/1997 | 12:00:00 PM | 5 | 30.36 | 0
122411 | 08/04/1997 | 01:00:00 PM | 5 | 30.29 | 0
122412 | 08/04/1997 | 02:00:00 PM | 5 | 30.33 | 0
122413 | 08/04/1997 | 03:00:00 PM | 5 | 30.48 | 0
122414 | 08/04/1997 | 04:00:00 PM | 5 | 30.72 | 0
122415 | 08/04/1997 | 05:00:00 PM | 5 | 31.05 | 0
122416 | 08/04/1997 | 06:00:00 PM | 5 | 31.43 | 0
122417 | 08/04/1997 | 07:00:00 PM | 5 | 31.83 | 0
122418 | 08/04/1997 | 08:00:00 PM | 5 | 32.23 | 0
122419 | 08/04/1997 | 09:00:00 PM | 5 | 32.59 | 0
122420 | 08/04/1997 | 10:00:00 PM | 5 | 32.88 | 0
122421 | 08/04/1997 | 11:00:00 PM | 5 | 33.09 | 0
122422 | 08/05/1997 | 12:00:00 AM | 5 | 33.21 | 0
122423 | 08/05/1997 | 01:00:00 AM | 5 | 33.25 | 0
122424 | 08/05/1997 | 02:00:00 AM | 5 | 33.22 | 0
122425 | 08/05/1997 | 03:00:00 AM | 5 | 33.13 | 0
122426 | 08/05/1997 | 04:00:00 AM | 5 | 33.01 | 0
122427 | 08/05/1997 | 05:00:00 AM | 5 | 32.86 | 0
122428 | 08/05/1997 | 06:00:00 AM | 5 | 32.67 | 0
122429 | 08/05/1997 | 07:00:00 AM | 5 | 32.46 | 0
122430 | 08/05/1997 | 08:00:00 AM | 5 | 32.23 | 0
122431 | 08/05/1997 | 09:00:00 AM | 5 | 31.99 | 0
122432 | 08/05/1997 | 10:00:00 AM | 5 | 31.74 | 0
114923 | 09/26/1996 | 12:00:00 PM | 5 | 23.23 | 0
114924 | 09/26/1996 | 01:00:00 PM | 5 | 23.1 | 0
114925 | 09/26/1996 | 02:00:00 PM | 5 | 23.05 | 0
114926 | 09/26/1996 | 03:00:00 PM | 5 | 23.11 | 0
114927 | 09/26/1996 | 04:00:00 PM | 5 | 23.25 | 0
114928 | 09/26/1996 | 05:00:00 PM | 5 | 23.47 | 0
114929 | 09/26/1996 | 06:00:00 PM | 5 | 23.73 | 0
114930 | 09/26/1996 | 07:00:00 PM | 5 | 24.03 | 0
114931 | 09/26/1996 | 08:00:00 PM | 5 | 24.33 | 0
114932 | 09/26/1996 | 09:00:00 PM | 5 | 24.56 | 0
114933 | 09/26/1996 | 10:00:00 PM | 5 | 24.73 | 0
114934 | 09/26/1996 | 11:00:00 PM | 5 | 24.83 | 0
114935 | 09/27/1996 | 12:00:00 AM | 5 | 24.86 | 0
114936 | 09/27/1996 | 01:00:00 AM | 5 | 24.83 | 0
114937 | 09/27/1996 | 02:00:00 AM | 5 | 24.75 | 0
114938 | 09/27/1996 | 03:00:00 AM | 5 | 24.62 | 0
114939 | 09/27/1996 | 04:00:00 AM | 5 | 24.46 | 0
114940 | 09/27/1996 | 05:00:00 AM | 5 | 24.29 | 0
114941 | 09/27/1996 | 06:00:00 AM | 5 | 24.08 | 0
114942 | 09/27/1996 | 07:00:00 AM | 5 | 23.85 | 0
114943 | 09/27/1996 | 08:00:00 AM | 5 | 23.62 | 0
114944 | 09/27/1996 | 09:00:00 AM | 5 | 23.37 | 0
114945 | 09/27/1996 | 10:00:00 AM | 5 | 23.12 | 0
114946 | 09/27/1996 | 11:00:00 AM | 5 | 22.88 | 0
114947 | 09/27/1996 | 12:00:00 PM | 5 | 22.68 | 0
114948 | 09/27/1996 | 01:00:00 PM | 5 | 22.57 | 0
114949 | 09/27/1996 | 02:00:00 PM | 5 | 22.53 | 0
114950 | 09/27/1996 | 03:00:00 PM | 5 | 22.6 | 0
114951 | 09/27/1996 | 04:00:00 PM | 5 | 22.75 | 0
114952 | 09/27/1996 | 05:00:00 PM | 5 | 22.98 | 0
114953 | 09/27/1996 | 06:00:00 PM | 5 | 23.27 | 0
114954 | 09/27/1996 | 07:00:00 PM | 5 | 23.58 | 0
114955 | 09/27/1996 | 08:00:00 PM | 5 | 23.89 | 0
114956 | 09/27/1996 | 09:00:00 PM | 5 | 24.15 | 0
114957 | 09/27/1996 | 10:00:00 PM | 5 | 24.35 | 0
114958 | 09/27/1996 | 11:00:00 PM | 5 | 24.48 | 0
114959 | 09/28/1996 | 12:00:00 AM | 5 | 24.53 | 0
114960 | 09/28/1996 | 01:00:00 AM | 5 | 24.53 | 0
114961 | 09/28/1996 | 02:00:00 AM | 5 | 24.47 | 0
114962 | 09/28/1996 | 03:00:00 AM | 5 | 24.36 | 0
114963 | 09/28/1996 | 04:00:00 AM | 5 | 24.22 | 0
114964 | 09/28/1996 | 05:00:00 AM | 5 | 24.06 | 0
114965 | 09/28/1996 | 06:00:00 AM | 5 | 23.87 | 0
114966 | 09/28/1996 | 07:00:00 AM | 5 | 23.67 | 0
114967 | 09/28/1996 | 08:00:00 AM | 5 | 23.45 | 0
114968 | 09/28/1996 | 09:00:00 AM | 5 | 23.23 | 0
114969 | 09/28/1996 | 10:00:00 AM | 5 | 23 | 0
114970 | 09/28/1996 | 11:00:00 AM | 5 | 22.79 | 0
114971 | 09/28/1996 | 12:00:00 PM | 5 | 22.61 | 0
114972 | 09/28/1996 | 01:00:00 PM | 5 | 22.5 | 0
114973 | 09/28/1996 | 02:00:00 PM | 5 | 22.49 | 0
114974 | 09/28/1996 | 03:00:00 PM | 5 | 22.58 | 0
114975 | 09/28/1996 | 04:00:00 PM | 5 | 22.77 | 0
114976 | 09/28/1996 | 05:00:00 PM | 5 | 23.03 | 0
114977 | 09/28/1996 | 06:00:00 PM | 5 | 23.35 | 0
114978 | 09/28/1996 | 07:00:00 PM | 5 | 23.7 | 0
114979 | 09/28/1996 | 08:00:00 PM | 5 | 24.03 | 0
114980 | 09/28/1996 | 09:00:00 PM | 5 | 24.32 | 0
114981 | 09/28/1996 | 10:00:00 PM | 5 | 24.54 | 0
114982 | 09/28/1996 | 11:00:00 PM | 5 | 24.69 | 0
114983 | 09/29/1996 | 12:00:00 AM | 5 | 24.76 | 0
114984 | 09/29/1996 | 01:00:00 AM | 5 | 24.77 | 0
114985 | 09/29/1996 | 02:00:00 AM | 5 | 24.72 | 0
114986 | 09/29/1996 | 03:00:00 AM | 5 | 24.62 | 0
114987 | 09/29/1996 | 04:00:00 AM | 5 | 24.48 | 0
114988 | 09/29/1996 | 05:00:00 AM | 5 | 24.32 | 0
114989 | 09/29/1996 | 06:00:00 AM | 5 | 24.14 | 0
114990 | 09/29/1996 | 07:00:00 AM | 5 | 23.94 | 0
114991 | 09/29/1996 | 08:00:00 AM | 5 | 23.72 | 0
114992 | 09/29/1996 | 09:00:00 AM | 5 | 23.5 | 0
114993 | 09/29/1996 | 10:00:00 AM | 5 | 23.28 | 0
114994 | 09/29/1996 | 11:00:00 AM | 5 | 23.07 | 0
115407 | 10/16/1996 | 04:00:00 PM | 5 | 19.84 | 0
62986 | 01/31/1997 | 09:00:00 AM | 3 | 5.038 | 0
62987 | 01/31/1997 | 10:00:00 AM | 3 | 4.992 | 0
62988 | 01/31/1997 | 11:00:00 AM | 3 | 5.207 | 0
62989 | 01/31/1997 | 12:00:00 PM | 3 | 5.734 | 0
62990 | 01/31/1997 | 01:00:00 PM | 3 | 6.568 | 0
62991 | 01/31/1997 | 02:00:00 PM | 3 | 7.64 | 0
62992 | 01/31/1997 | 03:00:00 PM | 3 | 8.74 | 0
62993 | 01/31/1997 | 04:00:00 PM | 3 | 9.76 | 0
62994 | 01/31/1997 | 05:00:00 PM | 3 | 10.39 | 0
62995 | 01/31/1997 | 06:00:00 PM | 3 | 10.51 | 0
62996 | 01/31/1997 | 07:00:00 PM | 3 | 10.31 | 0
62997 | 01/31/1997 | 08:00:00 PM | 3 | 9.92 | 0
62998 | 01/31/1997 | 09:00:00 PM | 3 | 9.44 | 0
115421 | 10/17/1996 | 06:00:00 AM | 5 | 19.72 | 0
115422 | 10/17/1996 | 07:00:00 AM | 5 | 19.49 | 0
115423 | 10/17/1996 | 08:00:00 AM | 5 | 19.25 | 0
115424 | 10/17/1996 | 09:00:00 AM | 5 | 19.01 | 0
115425 | 10/17/1996 | 10:00:00 AM | 5 | 18.75 | 0
115426 | 10/17/1996 | 11:00:00 AM | 5 | 18.51 | 0
115427 | 10/17/1996 | 12:00:00 PM | 5 | 18.29 | 0
115428 | 10/17/1996 | 01:00:00 PM | 5 | 18.13 | 0
115429 | 10/17/1996 | 02:00:00 PM | 5 | 18.03 | 0
115430 | 10/17/1996 | 03:00:00 PM | 5 | 18.03 | 0
115431 | 10/17/1996 | 04:00:00 PM | 5 | 18.12 | 0
115432 | 10/17/1996 | 05:00:00 PM | 5 | 18.3 | 0
115433 | 10/17/1996 | 06:00:00 PM | 5 | 18.51 | 0
115434 | 10/17/1996 | 07:00:00 PM | 5 | 18.76 | 0
115435 | 10/17/1996 | 08:00:00 PM | 5 | 18.99 | 0
115436 | 10/17/1996 | 09:00:00 PM | 5 | 19.18 | 0
115437 | 10/17/1996 | 10:00:00 PM | 5 | 19.33 | 0
115438 | 10/17/1996 | 11:00:00 PM | 5 | 19.41 | 0
115439 | 10/18/1996 | 12:00:00 AM | 5 | 19.45 | 0
115440 | 10/18/1996 | 01:00:00 AM | 5 | 19.41 | 0
115441 | 10/18/1996 | 02:00:00 AM | 5 | 19.34 | 0
115442 | 10/18/1996 | 03:00:00 AM | 5 | 19.24 | 0
115443 | 10/18/1996 | 04:00:00 AM | 5 | 19.11 | 0
115444 | 10/18/1996 | 05:00:00 AM | 5 | 18.97 | 0
115445 | 10/18/1996 | 06:00:00 AM | 5 | 18.81 | 0
115446 | 10/18/1996 | 07:00:00 AM | 5 | 18.64 | 0
115447 | 10/18/1996 | 08:00:00 AM | 5 | 18.45 | 0
115448 | 10/18/1996 | 09:00:00 AM | 5 | 18.24 | 0
115449 | 10/18/1996 | 10:00:00 AM | 5 | 18.05 | 0
115450 | 10/18/1996 | 11:00:00 AM | 5 | 17.86 | 0
115451 | 10/18/1996 | 12:00:00 PM | 5 | 17.69 | 0
115452 | 10/18/1996 | 01:00:00 PM | 5 | 17.58 | 0
115453 | 10/18/1996 | 02:00:00 PM | 5 | 17.53 | 0
115454 | 10/18/1996 | 03:00:00 PM | 5 | 17.56 | 0
115455 | 10/18/1996 | 04:00:00 PM | 5 | 17.63 | 0
115456 | 10/18/1996 | 05:00:00 PM | 5 | 17.79 | 0
115457 | 10/18/1996 | 06:00:00 PM | 5 | 17.99 | 0
115458 | 10/18/1996 | 07:00:00 PM | 5 | 18.19 | 0
115459 | 10/18/1996 | 08:00:00 PM | 5 | 18.37 | 0
115460 | 10/18/1996 | 09:00:00 PM | 5 | 18.51 | 0
115461 | 10/18/1996 | 10:00:00 PM | 5 | 18.6 | 0
115462 | 10/18/1996 | 11:00:00 PM | 5 | 18.64 | 0
115463 | 10/19/1996 | 12:00:00 AM | 5 | 18.64 | 0
115464 | 10/19/1996 | 01:00:00 AM | 5 | 18.6 | 0
115465 | 10/19/1996 | 02:00:00 AM | 5 | 18.55 | 0
115466 | 10/19/1996 | 03:00:00 AM | 5 | 18.47 | 0
115467 | 10/19/1996 | 04:00:00 AM | 5 | 18.39 | 0
115468 | 10/19/1996 | 05:00:00 AM | 5 | 18.29 | 0
115469 | 10/19/1996 | 06:00:00 AM | 5 | 18.18 | 0
115470 | 10/19/1996 | 07:00:00 AM | 5 | 18.06 | 0
115471 | 10/19/1996 | 08:00:00 AM | 5 | 17.92 | 0
115472 | 10/19/1996 | 09:00:00 AM | 5 | 17.76 | 0
115473 | 10/19/1996 | 10:00:00 AM | 5 | 17.6 | 0
115474 | 10/19/1996 | 11:00:00 AM | 5 | 17.44 | 0
115475 | 10/19/1996 | 12:00:00 PM | 5 | 17.29 | 0
115476 | 10/19/1996 | 01:00:00 PM | 5 | 17.19 | 0
115477 | 10/19/1996 | 02:00:00 PM | 5 | 17.15 | 0
115478 | 10/19/1996 | 03:00:00 PM | 5 | 17.17 | 0
115479 | 10/19/1996 | 04:00:00 PM | 5 | 17.25 | 0
115480 | 10/19/1996 | 05:00:00 PM | 5 | 17.37 | 0
115481 | 10/19/1996 | 06:00:00 PM | 5 | 17.53 | 0
115482 | 10/19/1996 | 07:00:00 PM | 5 | 17.69 | 0
115483 | 10/19/1996 | 08:00:00 PM | 5 | 17.81 | 0
115484 | 10/19/1996 | 09:00:00 PM | 5 | 17.9 | 0
115485 | 10/19/1996 | 10:00:00 PM | 5 | 17.93 | 0
115486 | 10/19/1996 | 11:00:00 PM | 5 | 17.9 | 0
115487 | 10/20/1996 | 12:00:00 AM | 5 | 17.86 | 0
115488 | 10/20/1996 | 01:00:00 AM | 5 | 17.76 | 0
115489 | 10/20/1996 | 02:00:00 AM | 5 | 17.61 | 0
115490 | 10/20/1996 | 03:00:00 AM | 5 | 17.45 | 0
115491 | 10/20/1996 | 04:00:00 AM | 5 | 17.27 | 0
115492 | 10/20/1996 | 05:00:00 AM | 5 | 17.06 | 0
115493 | 10/20/1996 | 06:00:00 AM | 5 | 16.84 | 0
115494 | 10/20/1996 | 07:00:00 AM | 5 | 16.63 | 0
115495 | 10/20/1996 | 08:00:00 AM | 5 | 16.4 | 0
115496 | 10/20/1996 | 09:00:00 AM | 5 | 16.15 | 0
115497 | 10/20/1996 | 10:00:00 AM | 5 | 15.89 | 0
115498 | 10/20/1996 | 11:00:00 AM | 5 | 15.64 | 0
115499 | 10/20/1996 | 12:00:00 PM | 5 | 15.44 | 0
115500 | 10/20/1996 | 01:00:00 PM | 5 | 15.28 | 0
115501 | 10/20/1996 | 02:00:00 PM | 5 | 15.2 | 0
115502 | 10/20/1996 | 03:00:00 PM | 5 | 15.2 | 0
115503 | 10/20/1996 | 04:00:00 PM | 5 | 15.28 | 0
115504 | 10/20/1996 | 05:00:00 PM | 5 | 15.43 | 0
115505 | 10/20/1996 | 06:00:00 PM | 5 | 15.63 | 0
115506 | 10/20/1996 | 07:00:00 PM | 5 | 15.85 | 0
115507 | 10/20/1996 | 08:00:00 PM | 5 | 16.06 | 0
115508 | 10/20/1996 | 09:00:00 PM | 5 | 16.23 | 0
115509 | 10/20/1996 | 10:00:00 PM | 5 | 16.34 | 0
115510 | 10/20/1996 | 11:00:00 PM | 5 | 16.39 | 0
115511 | 10/21/1996 | 12:00:00 AM | 5 | 16.38 | 0
115512 | 10/21/1996 | 01:00:00 AM | 5 | 16.33 | 0
115513 | 10/21/1996 | 02:00:00 AM | 5 | 16.24 | 0
115514 | 10/21/1996 | 03:00:00 AM | 5 | 16.1 | 0
115515 | 10/21/1996 | 04:00:00 AM | 5 | 15.96 | 0
115516 | 10/21/1996 | 05:00:00 AM | 5 | 15.79 | 0
115517 | 10/21/1996 | 06:00:00 AM | 5 | 15.61 | 0
115518 | 10/21/1996 | 07:00:00 AM | 5 | 15.4 | 0
115519 | 10/21/1996 | 08:00:00 AM | 5 | 15.2 | 0
115520 | 10/21/1996 | 09:00:00 AM | 5 | 14.97 | 0
115521 | 10/21/1996 | 10:00:00 AM | 5 | 14.74 | 0
115522 | 10/21/1996 | 11:00:00 AM | 5 | 14.52 | 0
115523 | 10/21/1996 | 12:00:00 PM | 5 | 14.32 | 0
115524 | 10/21/1996 | 01:00:00 PM | 5 | 14.18 | 0
115525 | 10/21/1996 | 02:00:00 PM | 5 | 14.11 | 0
115526 | 10/21/1996 | 03:00:00 PM | 5 | 14.13 | 0
115527 | 10/21/1996 | 04:00:00 PM | 5 | 14.25 | 0
115528 | 10/21/1996 | 05:00:00 PM | 5 | 14.43 | 0
115529 | 10/21/1996 | 06:00:00 PM | 5 | 14.65 | 0
115530 | 10/21/1996 | 07:00:00 PM | 5 | 14.89 | 0
115531 | 10/21/1996 | 08:00:00 PM | 5 | 15.13 | 0
115532 | 10/21/1996 | 09:00:00 PM | 5 | 15.31 | 0
115533 | 10/21/1996 | 10:00:00 PM | 5 | 15.45 | 0
115534 | 10/21/1996 | 11:00:00 PM | 5 | 15.52 | 0
115535 | 10/22/1996 | 12:00:00 AM | 5 | 15.53 | 0
115536 | 10/22/1996 | 01:00:00 AM | 5 | 15.5 | 0
115537 | 10/22/1996 | 02:00:00 AM | 5 | 15.42 | 0
115538 | 10/22/1996 | 03:00:00 AM | 5 | 15.3 | 0
115539 | 10/22/1996 | 04:00:00 AM | 5 | 15.15 | 0
115540 | 10/22/1996 | 05:00:00 AM | 5 | 14.99 | 0
115541 | 10/22/1996 | 06:00:00 AM | 5 | 14.82 | 0
115542 | 10/22/1996 | 07:00:00 AM | 5 | 14.62 | 0
115543 | 10/22/1996 | 08:00:00 AM | 5 | 14.42 | 0
117757 | 01/22/1997 | 02:00:00 PM | 5 | 4.877 | 0
117758 | 01/22/1997 | 03:00:00 PM | 5 | 4.887 | 0
117759 | 01/22/1997 | 04:00:00 PM | 5 | 4.941 | 0
117760 | 01/22/1997 | 05:00:00 PM | 5 | 5.015 | 0
117761 | 01/22/1997 | 06:00:00 PM | 5 | 5.099 | 0
117762 | 01/22/1997 | 07:00:00 PM | 5 | 5.319 | 0
117763 | 01/22/1997 | 08:00:00 PM | 5 | 5.341 | 0
117764 | 01/22/1997 | 09:00:00 PM | 5 | 5.269 | 0
117765 | 01/22/1997 | 10:00:00 PM | 5 | 5.266 | 0
117766 | 01/22/1997 | 11:00:00 PM | 5 | 5.267 | 0
117767 | 01/23/1997 | 12:00:00 AM | 5 | 5.248 | 0
117768 | 01/23/1997 | 01:00:00 AM | 5 | 5.194 | 0
117769 | 01/23/1997 | 02:00:00 AM | 5 | 5.141 | 0
117770 | 01/23/1997 | 03:00:00 AM | 5 | 5.08 | 0
117771 | 01/23/1997 | 04:00:00 AM | 5 | 5.007 | 0
117772 | 01/23/1997 | 05:00:00 AM | 5 | 4.925 | 0
117773 | 01/23/1997 | 06:00:00 AM | 5 | 4.844 | 0
117774 | 01/23/1997 | 07:00:00 AM | 5 | 4.753 | 0
117775 | 01/23/1997 | 08:00:00 AM | 5 | 4.681 | 0
117776 | 01/23/1997 | 09:00:00 AM | 5 | 4.614 | 0
117777 | 01/23/1997 | 10:00:00 AM | 5 | 4.559 | 0
117778 | 01/23/1997 | 11:00:00 AM | 5 | 4.473 | 0
117779 | 01/23/1997 | 12:00:00 PM | 5 | 4.268 | 0
117780 | 01/23/1997 | 01:00:00 PM | 5 | 4.217 | 0
117781 | 01/23/1997 | 02:00:00 PM | 5 | 4.246 | 0
117782 | 01/23/1997 | 03:00:00 PM | 5 | 4.315 | 0
117783 | 01/23/1997 | 04:00:00 PM | 5 | 4.44 | 0
117784 | 01/23/1997 | 05:00:00 PM | 5 | 4.591 | 0
117785 | 01/23/1997 | 06:00:00 PM | 5 | 4.749 | 0
117786 | 01/23/1997 | 07:00:00 PM | 5 | 4.898 | 0
117787 | 01/23/1997 | 08:00:00 PM | 5 | 5.003 | 0
117788 | 01/23/1997 | 09:00:00 PM | 5 | 5.058 | 0
117789 | 01/23/1997 | 10:00:00 PM | 5 | 5.082 | 0
117790 | 01/23/1997 | 11:00:00 PM | 5 | 5.072 | 0
117791 | 01/24/1997 | 12:00:00 AM | 5 | 5.042 | 0
117792 | 01/24/1997 | 01:00:00 AM | 5 | 5.014 | 0
117793 | 01/24/1997 | 02:00:00 AM | 5 | 4.959 | 0
117794 | 01/24/1997 | 03:00:00 AM | 5 | 4.914 | 0
117795 | 01/24/1997 | 04:00:00 AM | 5 | 4.861 | 0
119726 | 04/14/1997 | 03:00:00 PM | 5 | 13.38 | 0
63164 | 02/07/1997 | 07:00:00 PM | 3 | 9.95 | 0
63165 | 02/07/1997 | 08:00:00 PM | 3 | 9.54 | 0
63166 | 02/07/1997 | 09:00:00 PM | 3 | 9.08 | 0
63167 | 02/07/1997 | 10:00:00 PM | 3 | 8.61 | 0
65835 | 05/30/1997 | 03:00:00 AM | 3 | 23.096 | 1 | Interpolated From Previous Year
65836 | 05/30/1997 | 04:00:00 AM | 3 | 22.246 | 1 | Interpolated From Previous Year
65837 | 05/30/1997 | 05:00:00 AM | 3 | 21.456 | 1 | Interpolated From Previous Year
65838 | 05/30/1997 | 06:00:00 AM | 3 | 20.716 | 1 | Interpolated From Previous Year
65839 | 05/30/1997 | 07:00:00 AM | 3 | 20.026 | 1 | Interpolated From Previous Year
117050 | 12/24/1996 | 03:00:00 AM | 5 | 2.9 | 1 | Interpolated From Section 19
117051 | 12/24/1996 | 04:00:00 AM | 5 | 2.6 | 1 | Interpolated From Section 19
117052 | 12/24/1996 | 05:00:00 AM | 5 | 2.4 | 1 | Interpolated From Section 19
117053 | 12/24/1996 | 06:00:00 AM | 5 | 2.2 | 1 | Interpolated From Section 19
117054 | 12/24/1996 | 07:00:00 AM | 5 | 1.9 | 1 | Interpolated From Section 19
117055 | 12/24/1996 | 08:00:00 AM | 5 | 1.6 | 1 | Interpolated From Section 19
117056 | 12/24/1996 | 09:00:00 AM | 5 | 1.7 | 1 | Interpolated From Section 19
117057 | 12/24/1996 | 10:00:00 AM | 5 | 2.1 | 1 | Interpolated From Section 19
117058 | 12/24/1996 | 11:00:00 AM | 5 | 2.6 | 1 | Interpolated From Section 19
117059 | 12/24/1996 | 12:00:00 PM | 5 | 2.8 | 1 | Interpolated From Section 19
117060 | 12/24/1996 | 01:00:00 PM | 5 | 3.6 | 1 | Interpolated From Section 19
117061 | 12/24/1996 | 02:00:00 PM | 5 | 5 | 1 | Interpolated From Section 19
117062 | 12/24/1996 | 03:00:00 PM | 5 | 5.7 | 1 | Interpolated From Section 19
117063 | 12/24/1996 | 04:00:00 PM | 5 | 6.1 | 1 | Interpolated From Section 19
117064 | 12/24/1996 | 05:00:00 PM | 5 | 6 | 1 | Interpolated From Section 19
117065 | 12/24/1996 | 06:00:00 PM | 5 | 5.4 | 1 | Interpolated From Section 19
117066 | 12/24/1996 | 07:00:00 PM | 5 | 5 | 1 | Interpolated From Section 19
117067 | 12/24/1996 | 08:00:00 PM | 5 | 4.5 | 1 | Interpolated From Section 19
117068 | 12/24/1996 | 09:00:00 PM | 5 | 4.1 | 1 | Interpolated From Section 19
117069 | 12/24/1996 | 10:00:00 PM | 5 | 3.9 | 1 | Interpolated From Section 19
117070 | 12/24/1996 | 11:00:00 PM | 5 | 3.7 | 1 | Interpolated From Section 19
117071 | 12/25/1996 | 12:00:00 AM | 5 | 3.6 | 1 | Interpolated From Section 19
117072 | 12/25/1996 | 01:00:00 AM | 5 | 3.4 | 1 | Interpolated From Section 19
117073 | 12/25/1996 | 02:00:00 AM | 5 | 3.1 | 1 | Interpolated From Section 19
117074 | 12/25/1996 | 03:00:00 AM | 5 | 2.8 | 1 | Interpolated From Section 19
117075 | 12/25/1996 | 04:00:00 AM | 5 | 2.4 | 1 | Interpolated From Section 19
117076 | 12/25/1996 | 05:00:00 AM | 5 | 2.1 | 1 | Interpolated From Section 19
117077 | 12/25/1996 | 06:00:00 AM | 5 | 1.9 | 1 | Interpolated From Section 19
119612 | 04/09/1997 | 09:00:00 PM | 5 | 14.18 | 0
119613 | 04/09/1997 | 10:00:00 PM | 5 | 14.19 | 0
119614 | 04/09/1997 | 11:00:00 PM | 5 | 14.16 | 0
119615 | 04/10/1997 | 12:00:00 AM | 5 | 14.1 | 0
119616 | 04/10/1997 | 01:00:00 AM | 5 | 14.01 | 0
119617 | 04/10/1997 | 02:00:00 AM | 5 | 13.89 | 0
119618 | 04/10/1997 | 03:00:00 AM | 5 | 13.75 | 0
119619 | 04/10/1997 | 04:00:00 AM | 5 | 13.6 | 0
119620 | 04/10/1997 | 05:00:00 AM | 5 | 13.43 | 0
119621 | 04/10/1997 | 06:00:00 AM | 5 | 13.26 | 0
119622 | 04/10/1997 | 07:00:00 AM | 5 | 13.07 | 0
119623 | 04/10/1997 | 08:00:00 AM | 5 | 12.89 | 0
119624 | 04/10/1997 | 09:00:00 AM | 5 | 12.71 | 0
119625 | 04/10/1997 | 10:00:00 AM | 5 | 12.54 | 0
119626 | 04/10/1997 | 11:00:00 AM | 5 | 12.43 | 0
119627 | 04/10/1997 | 12:00:00 PM | 5 | 12.38 | 0
119628 | 04/10/1997 | 01:00:00 PM | 5 | 12.41 | 0
119629 | 04/10/1997 | 02:00:00 PM | 5 | 12.52 | 0
119630 | 04/10/1997 | 03:00:00 PM | 5 | 12.7 | 0
119631 | 04/10/1997 | 04:00:00 PM | 5 | 12.97 | 0
119632 | 04/10/1997 | 05:00:00 PM | 5 | 13.28 | 0
119633 | 04/10/1997 | 06:00:00 PM | 5 | 13.59 | 0
119634 | 04/10/1997 | 07:00:00 PM | 5 | 13.87 | 0
119635 | 04/10/1997 | 08:00:00 PM | 5 | 14.07 | 0
119636 | 04/10/1997 | 09:00:00 PM | 5 | 14.22 | 0
119637 | 04/10/1997 | 10:00:00 PM | 5 | 14.3 | 0
119638 | 04/10/1997 | 11:00:00 PM | 5 | 14.33 | 0
119639 | 04/11/1997 | 12:00:00 AM | 5 | 14.3 | 0
119640 | 04/11/1997 | 01:00:00 AM | 5 | 14.24 | 0
119641 | 04/11/1997 | 02:00:00 AM | 5 | 14.14 | 0
119642 | 04/11/1997 | 03:00:00 AM | 5 | 14.02 | 0
119643 | 04/11/1997 | 04:00:00 AM | 5 | 13.89 | 0
119644 | 04/11/1997 | 05:00:00 AM | 5 | 13.77 | 0
119645 | 04/11/1997 | 06:00:00 AM | 5 | 13.62 | 0
119646 | 04/11/1997 | 07:00:00 AM | 5 | 13.47 | 0
119647 | 04/11/1997 | 08:00:00 AM | 5 | 13.3 | 0
119648 | 04/11/1997 | 09:00:00 AM | 5 | 13.13 | 0
119649 | 04/11/1997 | 10:00:00 AM | 5 | 12.97 | 0
119650 | 04/11/1997 | 11:00:00 AM | 5 | 12.83 | 0
119651 | 04/11/1997 | 12:00:00 PM | 5 | 12.72 | 0
119652 | 04/11/1997 | 01:00:00 PM | 5 | 12.68 | 0
119653 | 04/11/1997 | 02:00:00 PM | 5 | 12.76 | 0
119654 | 04/11/1997 | 03:00:00 PM | 5 | 12.93 | 0
119655 | 04/11/1997 | 04:00:00 PM | 5 | 13.19 | 0
119656 | 04/11/1997 | 05:00:00 PM | 5 | 13.53 | 0
119657 | 04/11/1997 | 06:00:00 PM | 5 | 13.89 | 0
119658 | 04/11/1997 | 07:00:00 PM | 5 | 14.24 | 0
119659 | 04/11/1997 | 08:00:00 PM | 5 | 14.56 | 0
119660 | 04/11/1997 | 09:00:00 PM | 5 | 14.8 | 0
119661 | 04/11/1997 | 10:00:00 PM | 5 | 14.94 | 0
119662 | 04/11/1997 | 11:00:00 PM | 5 | 15.02 | 0
119663 | 04/12/1997 | 12:00:00 AM | 5 | 15.03 | 0
119664 | 04/12/1997 | 01:00:00 AM | 5 | 14.99 | 0
119665 | 04/12/1997 | 02:00:00 AM | 5 | 14.91 | 0
119666 | 04/12/1997 | 03:00:00 AM | 5 | 14.78 | 0
119667 | 04/12/1997 | 04:00:00 AM | 5 | 14.62 | 0
119668 | 04/12/1997 | 05:00:00 AM | 5 | 14.43 | 0
119669 | 04/12/1997 | 06:00:00 AM | 5 | 14.22 | 0
119670 | 04/12/1997 | 07:00:00 AM | 5 | 13.99 | 0
119671 | 04/12/1997 | 08:00:00 AM | 5 | 13.75 | 0
119672 | 04/12/1997 | 09:00:00 AM | 5 | 13.51 | 0
119673 | 04/12/1997 | 10:00:00 AM | 5 | 13.28 | 0
119674 | 04/12/1997 | 11:00:00 AM | 5 | 13.09 | 0
119675 | 04/12/1997 | 12:00:00 PM | 5 | 12.99 | 0
119676 | 04/12/1997 | 01:00:00 PM | 5 | 12.97 | 0
119677 | 04/12/1997 | 02:00:00 PM | 5 | 13.05 | 0
119678 | 04/12/1997 | 03:00:00 PM | 5 | 13.24 | 0
119679 | 04/12/1997 | 04:00:00 PM | 5 | 13.49 | 0
119680 | 04/12/1997 | 05:00:00 PM | 5 | 13.79 | 0
119681 | 04/12/1997 | 06:00:00 PM | 5 | 14.11 | 0
119682 | 04/12/1997 | 07:00:00 PM | 5 | 14.42 | 0
119683 | 04/12/1997 | 08:00:00 PM | 5 | 14.69 | 0
119684 | 04/12/1997 | 09:00:00 PM | 5 | 14.9 | 0
119685 | 04/12/1997 | 10:00:00 PM | 5 | 15.04 | 0
119686 | 04/12/1997 | 11:00:00 PM | 5 | 15.12 | 0
119687 | 04/13/1997 | 12:00:00 AM | 5 | 15.13 | 0
119688 | 04/13/1997 | 01:00:00 AM | 5 | 15.08 | 0
119689 | 04/13/1997 | 02:00:00 AM | 5 | 14.99 | 0
119690 | 04/13/1997 | 03:00:00 AM | 5 | 14.86 | 0
119691 | 04/13/1997 | 04:00:00 AM | 5 | 14.71 | 0
119692 | 04/13/1997 | 05:00:00 AM | 5 | 14.53 | 0
119693 | 04/13/1997 | 06:00:00 AM | 5 | 14.33 | 0
119694 | 04/13/1997 | 07:00:00 AM | 5 | 14.12 | 0
119695 | 04/13/1997 | 08:00:00 AM | 5 | 13.89 | 0
119696 | 04/13/1997 | 09:00:00 AM | 5 | 13.68 | 0
119697 | 04/13/1997 | 10:00:00 AM | 5 | 13.49 | 0
119698 | 04/13/1997 | 11:00:00 AM | 5 | 13.34 | 0
119699 | 04/13/1997 | 12:00:00 PM | 5 | 13.27 | 0
119700 | 04/13/1997 | 01:00:00 PM | 5 | 13.31 | 0
119701 | 04/13/1997 | 02:00:00 PM | 5 | 13.45 | 0
119702 | 04/13/1997 | 03:00:00 PM | 5 | 13.69 | 0
119703 | 04/13/1997 | 04:00:00 PM | 5 | 13.99 | 0
119704 | 04/13/1997 | 05:00:00 PM | 5 | 14.34 | 0
119705 | 04/13/1997 | 06:00:00 PM | 5 | 14.7 | 0
119706 | 04/13/1997 | 07:00:00 PM | 5 | 15.03 | 0
119707 | 04/13/1997 | 08:00:00 PM | 5 | 15.3 | 0
119708 | 04/13/1997 | 09:00:00 PM | 5 | 15.51 | 0
119709 | 04/13/1997 | 10:00:00 PM | 5 | 15.65 | 0
119710 | 04/13/1997 | 11:00:00 PM | 5 | 15.74 | 0
119711 | 04/14/1997 | 12:00:00 AM | 5 | 15.77 | 0
119712 | 04/14/1997 | 01:00:00 AM | 5 | 15.76 | 0
119713 | 04/14/1997 | 02:00:00 AM | 5 | 15.7 | 0
119714 | 04/14/1997 | 03:00:00 AM | 5 | 15.62 | 0
119715 | 04/14/1997 | 04:00:00 AM | 5 | 15.5 | 0
119716 | 04/14/1997 | 05:00:00 AM | 5 | 15.37 | 0
119717 | 04/14/1997 | 06:00:00 AM | 5 | 15.22 | 0
119718 | 04/14/1997 | 07:00:00 AM | 5 | 15.06 | 0
119719 | 04/14/1997 | 08:00:00 AM | 5 | 14.91 | 0
119720 | 04/14/1997 | 09:00:00 AM | 5 | 14.76 | 0
119721 | 04/14/1997 | 10:00:00 AM | 5 | 14.63 | 0
119722 | 04/14/1997 | 11:00:00 AM | 5 | 14.56 | 0
119723 | 04/14/1997 | 12:00:00 PM | 5 | 14.54 | 0
119724 | 04/14/1997 | 01:00:00 PM | 5 | 14.62 | 0
119725 | 04/14/1997 | 02:00:00 PM | 5 | 13.19 | 0
121919 | 07/15/1997 | 01:00:00 AM | 5 | 34.03 | 0
56910 | 05/23/1996 | 05:00:00 AM | 3 | 17.86 | 0
56911 | 05/23/1996 | 06:00:00 AM | 3 | 17.35 | 0
56912 | 05/23/1996 | 07:00:00 AM | 3 | 16.93 | 0
56913 | 05/23/1996 | 08:00:00 AM | 3 | 16.61 | 0
56914 | 05/23/1996 | 09:00:00 AM | 3 | 16.42 | 0
56915 | 05/23/1996 | 10:00:00 AM | 3 | 16.4 | 0
56916 | 05/23/1996 | 11:00:00 AM | 3 | 16.35 | 0
56917 | 05/23/1996 | 12:00:00 PM | 3 | 16.35 | 0
56918 | 05/23/1996 | 01:00:00 PM | 3 | 16.81 | 0
56919 | 05/23/1996 | 02:00:00 PM | 3 | 17.76 | 0
56920 | 05/23/1996 | 03:00:00 PM | 3 | 19.37 | 0
56921 | 05/23/1996 | 04:00:00 PM | 3 | 21.22 | 0
56922 | 05/23/1996 | 05:00:00 PM | 3 | 22.57 | 0
56923 | 05/23/1996 | 06:00:00 PM | 3 | 22.88 | 0
121934 | 07/15/1997 | 04:00:00 PM | 5 | 32.36 | 0
121935 | 07/15/1997 | 05:00:00 PM | 5 | 32.67 | 0
121936 | 07/15/1997 | 06:00:00 PM | 5 | 33.02 | 0
121937 | 07/15/1997 | 07:00:00 PM | 5 | 33.4 | 0
121938 | 07/15/1997 | 08:00:00 PM | 5 | 33.77 | 0
121939 | 07/15/1997 | 09:00:00 PM | 5 | 34.1 | 0
121940 | 07/15/1997 | 10:00:00 PM | 5 | 34.37 | 0
121941 | 07/15/1997 | 11:00:00 PM | 5 | 34.55 | 0
121942 | 07/16/1997 | 12:00:00 AM | 5 | 34.64 | 0
121943 | 07/16/1997 | 01:00:00 AM | 5 | 34.64 | 0
121944 | 07/16/1997 | 02:00:00 AM | 5 | 34.58 | 0
121945 | 07/16/1997 | 03:00:00 AM | 5 | 34.46 | 0
121946 | 07/16/1997 | 04:00:00 AM | 5 | 34.29 | 0
121947 | 07/16/1997 | 05:00:00 AM | 5 | 34.1 | 0
121948 | 07/16/1997 | 06:00:00 AM | 5 | 33.87 | 0
121949 | 07/16/1997 | 07:00:00 AM | 5 | 33.62 | 0
121950 | 07/16/1997 | 08:00:00 AM | 5 | 33.36 | 0
121951 | 07/16/1997 | 09:00:00 AM | 5 | 33.08 | 0
121952 | 07/16/1997 | 10:00:00 AM | 5 | 32.82 | 0
121953 | 07/16/1997 | 11:00:00 AM | 5 | 32.57 | 0
121954 | 07/16/1997 | 12:00:00 PM | 5 | 32.39 | 0
121955 | 07/16/1997 | 01:00:00 PM | 5 | 32.29 | 0
121956 | 07/16/1997 | 02:00:00 PM | 5 | 32.3 | 0
121957 | 07/16/1997 | 03:00:00 PM | 5 | 32.42 | 0
121958 | 07/16/1997 | 04:00:00 PM | 5 | 32.6 | 0
121959 | 07/16/1997 | 05:00:00 PM | 5 | 32.82 | 0
121960 | 07/16/1997 | 06:00:00 PM | 5 | 33.06 | 0
121961 | 07/16/1997 | 07:00:00 PM | 5 | 33.29 | 0
121962 | 07/16/1997 | 08:00:00 PM | 5 | 33.5 | 0
121963 | 07/16/1997 | 09:00:00 PM | 5 | 33.63 | 0
121964 | 07/16/1997 | 10:00:00 PM | 5 | 33.69 | 0
121965 | 07/16/1997 | 11:00:00 PM | 5 | 33.7 | 0
121966 | 07/17/1997 | 12:00:00 AM | 5 | 33.65 | 0
121967 | 07/17/1997 | 01:00:00 AM | 5 | 33.54 | 0
121968 | 07/17/1997 | 02:00:00 AM | 5 | 33.42 | 0
121969 | 07/17/1997 | 03:00:00 AM | 5 | 33.26 | 0
121970 | 07/17/1997 | 04:00:00 AM | 5 | 33.09 | 0
121971 | 07/17/1997 | 05:00:00 AM | 5 | 32.91 | 0
121972 | 07/17/1997 | 06:00:00 AM | 5 | 32.72 | 0
121973 | 07/17/1997 | 07:00:00 AM | 5 | 32.53 | 0
121974 | 07/17/1997 | 08:00:00 AM | 5 | 32.33 | 0
121975 | 07/17/1997 | 09:00:00 AM | 5 | 32.12 | 0
121976 | 07/17/1997 | 10:00:00 AM | 5 | 31.91 | 0
121977 | 07/17/1997 | 11:00:00 AM | 5 | 31.72 | 0
121978 | 07/17/1997 | 12:00:00 PM | 5 | 31.55 | 0
121979 | 07/17/1997 | 01:00:00 PM | 5 | 31.45 | 0
121980 | 07/17/1997 | 02:00:00 PM | 5 | 31.42 | 0
121981 | 07/17/1997 | 03:00:00 PM | 5 | 31.48 | 0
121982 | 07/17/1997 | 04:00:00 PM | 5 | 31.61 | 0
121983 | 07/17/1997 | 05:00:00 PM | 5 | 31.8 | 0
121984 | 07/17/1997 | 06:00:00 PM | 5 | 32.04 | 0
121985 | 07/17/1997 | 07:00:00 PM | 5 | 32.3 | 0
121986 | 07/17/1997 | 08:00:00 PM | 5 | 32.56 | 0
121987 | 07/17/1997 | 09:00:00 PM | 5 | 32.79 | 0
121988 | 07/17/1997 | 10:00:00 PM | 5 | 32.95 | 0
121989 | 07/17/1997 | 11:00:00 PM | 5 | 33.03 | 0
121990 | 07/18/1997 | 12:00:00 AM | 5 | 33.04 | 0
121991 | 07/18/1997 | 01:00:00 AM | 5 | 32.96 | 0
121992 | 07/18/1997 | 02:00:00 AM | 5 | 32.83 | 0
121993 | 07/18/1997 | 03:00:00 AM | 5 | 32.65 | 0
121994 | 07/18/1997 | 04:00:00 AM | 5 | 32.44 | 0
121995 | 07/18/1997 | 05:00:00 AM | 5 | 32.2 | 0
121996 | 07/18/1997 | 06:00:00 AM | 5 | 31.93 | 0
121997 | 07/18/1997 | 07:00:00 AM | 5 | 31.65 | 0
121998 | 07/18/1997 | 08:00:00 AM | 5 | 31.36 | 0
121999 | 07/18/1997 | 09:00:00 AM | 5 | 31.07 | 0
122000 | 07/18/1997 | 10:00:00 AM | 5 | 30.78 | 0
122001 | 07/18/1997 | 11:00:00 AM | 5 | 30.54 | 0
122002 | 07/18/1997 | 12:00:00 PM | 5 | 30.36 | 0
122003 | 07/18/1997 | 01:00:00 PM | 5 | 30.28 | 0
122004 | 07/18/1997 | 02:00:00 PM | 5 | 30.29 | 0
122005 | 07/18/1997 | 03:00:00 PM | 5 | 30.42 | 0
122006 | 07/18/1997 | 04:00:00 PM | 5 | 30.64 | 0
122007 | 07/18/1997 | 05:00:00 PM | 5 | 30.95 | 0
122008 | 07/18/1997 | 06:00:00 PM | 5 | 31.31 | 0
122009 | 07/18/1997 | 07:00:00 PM | 5 | 31.7 | 0
122010 | 07/18/1997 | 08:00:00 PM | 5 | 32.09 | 0
122011 | 07/18/1997 | 09:00:00 PM | 5 | 32.43 | 0
122012 | 07/18/1997 | 10:00:00 PM | 5 | 32.7 | 0
122013 | 07/18/1997 | 11:00:00 PM | 5 | 32.89 | 0
122014 | 07/19/1997 | 12:00:00 AM | 5 | 32.99 | 0
122015 | 07/19/1997 | 01:00:00 AM | 5 | 32.99 | 0
122016 | 07/19/1997 | 02:00:00 AM | 5 | 32.93 | 0
122017 | 07/19/1997 | 03:00:00 AM | 5 | 32.81 | 0
122018 | 07/19/1997 | 04:00:00 AM | 5 | 32.65 | 0
114509 | 09/09/1996 | 06:00:00 AM | 5 | 28.54 | 0
114510 | 09/09/1996 | 07:00:00 AM | 5 | 28.34 | 0
114511 | 09/09/1996 | 08:00:00 AM | 5 | 28.14 | 0
114512 | 09/09/1996 | 09:00:00 AM | 5 | 27.91 | 0
114513 | 09/09/1996 | 10:00:00 AM | 5 | 27.68 | 0
114514 | 09/09/1996 | 11:00:00 AM | 5 | 27.47 | 0
114515 | 09/09/1996 | 12:00:00 PM | 5 | 27.3 | 0
114516 | 09/09/1996 | 01:00:00 PM | 5 | 27.21 | 0
114517 | 09/09/1996 | 02:00:00 PM | 5 | 27.21 | 0
114518 | 09/09/1996 | 03:00:00 PM | 5 | 27.3 | 0
114519 | 09/09/1996 | 04:00:00 PM | 5 | 27.51 | 0
114520 | 09/09/1996 | 05:00:00 PM | 5 | 27.8 | 0
114521 | 09/09/1996 | 06:00:00 PM | 5 | 28.15 | 0
114522 | 09/09/1996 | 07:00:00 PM | 5 | 28.52 | 0
114523 | 09/09/1996 | 08:00:00 PM | 5 | 28.88 | 0
114524 | 09/09/1996 | 09:00:00 PM | 5 | 29.19 | 0
114525 | 09/09/1996 | 10:00:00 PM | 5 | 29.43 | 0
114526 | 09/09/1996 | 11:00:00 PM | 5 | 29.59 | 0
114527 | 09/10/1996 | 12:00:00 AM | 5 | 29.68 | 0
114528 | 09/10/1996 | 01:00:00 AM | 5 | 29.73 | 0
114529 | 09/10/1996 | 02:00:00 AM | 5 | 29.7 | 0
114530 | 09/10/1996 | 03:00:00 AM | 5 | 29.64 | 0
114531 | 09/10/1996 | 04:00:00 AM | 5 | 29.56 | 0
114532 | 09/10/1996 | 05:00:00 AM | 5 | 29.46 | 0
114533 | 09/10/1996 | 06:00:00 AM | 5 | 29.33 | 0
114534 | 09/10/1996 | 07:00:00 AM | 5 | 29.19 | 0
114535 | 09/10/1996 | 08:00:00 AM | 5 | 29.04 | 0
114536 | 09/10/1996 | 09:00:00 AM | 5 | 28.87 | 0
114537 | 09/10/1996 | 10:00:00 AM | 5 | 28.68 | 0
114538 | 09/10/1996 | 11:00:00 AM | 5 | 28.51 | 0
114539 | 09/10/1996 | 12:00:00 PM | 5 | 28.37 | 0
114540 | 09/10/1996 | 01:00:00 PM | 5 | 28.3 | 0
114541 | 09/10/1996 | 02:00:00 PM | 5 | 28.32 | 0
114542 | 09/10/1996 | 03:00:00 PM | 5 | 28.43 | 0
114543 | 09/10/1996 | 04:00:00 PM | 5 | 28.64 | 0
114544 | 09/10/1996 | 05:00:00 PM | 5 | 28.92 | 0
114545 | 09/10/1996 | 06:00:00 PM | 5 | 29.25 | 0
114546 | 09/10/1996 | 07:00:00 PM | 5 | 29.59 | 0
114547 | 09/10/1996 | 08:00:00 PM | 5 | 29.92 | 0
114548 | 09/10/1996 | 09:00:00 PM | 5 | 30.17 | 0
114549 | 09/10/1996 | 10:00:00 PM | 5 | 30.37 | 0
114550 | 09/10/1996 | 11:00:00 PM | 5 | 30.49 | 0
114551 | 09/11/1996 | 12:00:00 AM | 5 | 30.53 | 0
114552 | 09/11/1996 | 01:00:00 AM | 5 | 30.51 | 0
114553 | 09/11/1996 | 02:00:00 AM | 5 | 30.44 | 0
114554 | 09/11/1996 | 03:00:00 AM | 5 | 30.32 | 0
114555 | 09/11/1996 | 04:00:00 AM | 5 | 30.16 | 0
114556 | 09/11/1996 | 05:00:00 AM | 5 | 29.99 | 0
114557 | 09/11/1996 | 06:00:00 AM | 5 | 29.8 | 0
114558 | 09/11/1996 | 07:00:00 AM | 5 | 29.6 | 0
114559 | 09/11/1996 | 08:00:00 AM | 5 | 29.37 | 0
114560 | 09/11/1996 | 09:00:00 AM | 5 | 29.14 | 0
114561 | 09/11/1996 | 10:00:00 AM | 5 | 28.91 | 0
114562 | 09/11/1996 | 11:00:00 AM | 5 | 28.68 | 0
114563 | 09/11/1996 | 12:00:00 PM | 5 | 28.5 | 0
114564 | 09/11/1996 | 01:00:00 PM | 5 | 28.38 | 0
114565 | 09/11/1996 | 02:00:00 PM | 5 | 28.34 | 0
114566 | 09/11/1996 | 03:00:00 PM | 5 | 28.43 | 0
114567 | 09/11/1996 | 04:00:00 PM | 5 | 28.61 | 0
114568 | 09/11/1996 | 05:00:00 PM | 5 | 28.86 | 0
114569 | 09/11/1996 | 06:00:00 PM | 5 | 29.18 | 0
114570 | 09/11/1996 | 07:00:00 PM | 5 | 29.51 | 0
114571 | 09/11/1996 | 08:00:00 PM | 5 | 29.81 | 0
114572 | 09/11/1996 | 09:00:00 PM | 5 | 30.07 | 0
114573 | 09/11/1996 | 10:00:00 PM | 5 | 30.26 | 0
114574 | 09/11/1996 | 11:00:00 PM | 5 | 30.34 | 0
114575 | 09/12/1996 | 12:00:00 AM | 5 | 30.36 | 0
114576 | 09/12/1996 | 01:00:00 AM | 5 | 30.32 | 0
114577 | 09/12/1996 | 02:00:00 AM | 5 | 30.22 | 0
114578 | 09/12/1996 | 03:00:00 AM | 5 | 30.07 | 0
114579 | 09/12/1996 | 04:00:00 AM | 5 | 29.89 | 0
114580 | 09/12/1996 | 05:00:00 AM | 5 | 29.69 | 0
114581 | 09/12/1996 | 06:00:00 AM | 5 | 29.45 | 0
114582 | 09/12/1996 | 07:00:00 AM | 5 | 29.21 | 0
114583 | 09/12/1996 | 08:00:00 AM | 5 | 28.94 | 0
114584 | 09/12/1996 | 09:00:00 AM | 5 | 28.65 | 0
114585 | 09/12/1996 | 10:00:00 AM | 5 | 28.36 | 0
122328 | 08/01/1997 | 02:00:00 AM | 5 | 29.78 | 0
60192 | 10/06/1996 | 11:00:00 PM | 3 | 26.69 | 0
60193 | 10/07/1996 | 12:00:00 AM | 3 | 25.81 | 0
60194 | 10/07/1996 | 01:00:00 AM | 3 | 24.96 | 0
60195 | 10/07/1996 | 02:00:00 AM | 3 | 24.17 | 0
60196 | 10/07/1996 | 03:00:00 AM | 3 | 23.42 | 0
60197 | 10/07/1996 | 04:00:00 AM | 3 | 22.71 | 0
60198 | 10/07/1996 | 05:00:00 AM | 3 | 22.05 | 0
60199 | 10/07/1996 | 06:00:00 AM | 3 | 21.42 | 0
60200 | 10/07/1996 | 07:00:00 AM | 3 | 20.84 | 0
60201 | 10/07/1996 | 08:00:00 AM | 3 | 20.28 | 0
60202 | 10/07/1996 | 09:00:00 AM | 3 | 19.8 | 0
60203 | 10/07/1996 | 10:00:00 AM | 3 | 19.7 | 0
60204 | 10/07/1996 | 11:00:00 AM | 3 | 20.24 | 0
60205 | 10/07/1996 | 12:00:00 PM | 3 | 21.38 | 0
65072 | 04/28/1997 | 08:00:00 AM | 3 | 17.89 | 0
65073 | 04/28/1997 | 09:00:00 AM | 3 | 17.61 | 0
65074 | 04/28/1997 | 10:00:00 AM | 3 | 17.62 | 0
65075 | 04/28/1997 | 11:00:00 AM | 3 | 17.98 | 0
65076 | 04/28/1997 | 12:00:00 PM | 3 | 18.78 | 0
65077 | 04/28/1997 | 01:00:00 PM | 3 | 20.07 | 0
65078 | 04/28/1997 | 02:00:00 PM | 3 | 21.47 | 0
65079 | 04/28/1997 | 03:00:00 PM | 3 | 22.64 | 0
65080 | 04/28/1997 | 04:00:00 PM | 3 | 23.56 | 0
65081 | 04/28/1997 | 05:00:00 PM | 3 | 24.04 | 0
65082 | 04/28/1997 | 06:00:00 PM | 3 | 24.26 | 0
65083 | 04/28/1997 | 07:00:00 PM | 3 | 24.19 | 0
65084 | 04/28/1997 | 08:00:00 PM | 3 | 23.76 | 0
65085 | 04/28/1997 | 09:00:00 PM | 3 | 23.11 | 0
65086 | 04/28/1997 | 10:00:00 PM | 3 | 22.38 | 0
65087 | 04/28/1997 | 11:00:00 PM | 3 | 21.69 | 0
65088 | 04/29/1997 | 12:00:00 AM | 3 | 21.03 | 0
65089 | 04/29/1997 | 01:00:00 AM | 3 | 20.46 | 0
65090 | 04/29/1997 | 02:00:00 AM | 3 | 19.92 | 0
65091 | 04/29/1997 | 03:00:00 AM | 3 | 19.37 | 0
65092 | 04/29/1997 | 04:00:00 AM | 3 | 18.85 | 0
65093 | 04/29/1997 | 05:00:00 AM | 3 | 18.42 | 0
65094 | 04/29/1997 | 06:00:00 AM | 3 | 18.07 | 0
65095 | 04/29/1997 | 07:00:00 AM | 3 | 17.74 | 0
65096 | 04/29/1997 | 08:00:00 AM | 3 | 17.4 | 0
65097 | 04/29/1997 | 09:00:00 AM | 3 | 17.23 | 0
65098 | 04/29/1997 | 10:00:00 AM | 3 | 17.49 | 0
65099 | 04/29/1997 | 11:00:00 AM | 3 | 18.25 | 0
65100 | 04/29/1997 | 12:00:00 PM | 3 | 19.43 | 0
65101 | 04/29/1997 | 01:00:00 PM | 3 | 20.67 | 0
65102 | 04/29/1997 | 02:00:00 PM | 3 | 21.78 | 0
65103 | 04/29/1997 | 03:00:00 PM | 3 | 22.73 | 0
65104 | 04/29/1997 | 04:00:00 PM | 3 | 23.66 | 0
65105 | 04/29/1997 | 05:00:00 PM | 3 | 24.21 | 0
65106 | 04/29/1997 | 06:00:00 PM | 3 | 24.19 | 0
65107 | 04/29/1997 | 07:00:00 PM | 3 | 23.89 | 0
65108 | 04/29/1997 | 08:00:00 PM | 3 | 23.38 | 0
65109 | 04/29/1997 | 09:00:00 PM | 3 | 22.75 | 0
65110 | 04/29/1997 | 10:00:00 PM | 3 | 22.07 | 0
65111 | 04/29/1997 | 11:00:00 PM | 3 | 21.41 | 0
65112 | 04/30/1997 | 12:00:00 AM | 3 | 20.78 | 0
65113 | 04/30/1997 | 01:00:00 AM | 3 | 20.2 | 0
65114 | 04/30/1997 | 02:00:00 AM | 3 | 19.64 | 0
65115 | 04/30/1997 | 03:00:00 AM | 3 | 19.09 | 0
65116 | 04/30/1997 | 04:00:00 AM | 3 | 18.59 | 0
65117 | 04/30/1997 | 05:00:00 AM | 3 | 18.14 | 0
65118 | 04/30/1997 | 06:00:00 AM | 3 | 17.66 | 0
65119 | 04/30/1997 | 07:00:00 AM | 3 | 17.21 | 0
65120 | 04/30/1997 | 08:00:00 AM | 3 | 16.82 | 0
65121 | 04/30/1997 | 09:00:00 AM | 3 | 16.61 | 0
65122 | 04/30/1997 | 10:00:00 AM | 3 | 16.81 | 0
65123 | 04/30/1997 | 11:00:00 AM | 3 | 17.5 | 0
65124 | 04/30/1997 | 12:00:00 PM | 3 | 18.7 | 0
65125 | 04/30/1997 | 01:00:00 PM | 3 | 20.18 | 0
65126 | 04/30/1997 | 02:00:00 PM | 3 | 21.43 | 0
65127 | 04/30/1997 | 03:00:00 PM | 3 | 22.37 | 0
65128 | 04/30/1997 | 04:00:00 PM | 3 | 23 | 0
65129 | 04/30/1997 | 05:00:00 PM | 3 | 23.39 | 0
65130 | 04/30/1997 | 06:00:00 PM | 3 | 23.65 | 0
65131 | 04/30/1997 | 07:00:00 PM | 3 | 23.74 | 0
65132 | 04/30/1997 | 08:00:00 PM | 3 | 23.45 | 0
65133 | 04/30/1997 | 09:00:00 PM | 3 | 22.89 | 0
65134 | 04/30/1997 | 10:00:00 PM | 3 | 22.15 | 0
65135 | 04/30/1997 | 11:00:00 PM | 3 | 21.44 | 0
65136 | 05/01/1997 | 12:00:00 AM | 3 | 20.82 | 0
65137 | 05/01/1997 | 01:00:00 AM | 3 | 20.26 | 0
65138 | 05/01/1997 | 02:00:00 AM | 3 | 19.75 | 0
65139 | 05/01/1997 | 03:00:00 AM | 3 | 19.26 | 0
65140 | 05/01/1997 | 04:00:00 AM | 3 | 18.84 | 0
65141 | 05/01/1997 | 05:00:00 AM | 3 | 18.47 | 0
65142 | 05/01/1997 | 06:00:00 AM | 3 | 18.17 | 0
65143 | 05/01/1997 | 07:00:00 AM | 3 | 17.92 | 0
65144 | 05/01/1997 | 08:00:00 AM | 3 | 17.69 | 0
65145 | 05/01/1997 | 09:00:00 AM | 3 | 17.52 | 0
65146 | 05/01/1997 | 10:00:00 AM | 3 | 17.57 | 0
65147 | 05/01/1997 | 11:00:00 AM | 3 | 17.98 | 0
65148 | 05/01/1997 | 12:00:00 PM | 3 | 18.96 | 0
65149 | 05/01/1997 | 01:00:00 PM | 3 | 20.09 | 0
65150 | 05/01/1997 | 02:00:00 PM | 3 | 21.37 | 0
65151 | 05/01/1997 | 03:00:00 PM | 3 | 22.26 | 0
65152 | 05/01/1997 | 04:00:00 PM | 3 | 22.6 | 0
65153 | 05/01/1997 | 05:00:00 PM | 3 | 22.7 | 0
65154 | 05/01/1997 | 06:00:00 PM | 3 | 22.6 | 0
65155 | 05/01/1997 | 07:00:00 PM | 3 | 22.35 | 0
65156 | 05/01/1997 | 08:00:00 PM | 3 | 21.94 | 0
65157 | 05/01/1997 | 09:00:00 PM | 3 | 21.37 | 0
65158 | 05/01/1997 | 10:00:00 PM | 3 | 20.7 | 0
65159 | 05/01/1997 | 11:00:00 PM | 3 | 20.08 | 0
65160 | 05/02/1997 | 12:00:00 AM | 3 | 19.53 | 0
65161 | 05/02/1997 | 01:00:00 AM | 3 | 19.03 | 0
65162 | 05/02/1997 | 02:00:00 AM | 3 | 18.48 | 0
65163 | 05/02/1997 | 03:00:00 AM | 3 | 17.9 | 0
65164 | 05/02/1997 | 04:00:00 AM | 3 | 17.32 | 0
65165 | 05/02/1997 | 05:00:00 AM | 3 | 16.74 | 0
65166 | 05/02/1997 | 06:00:00 AM | 3 | 16.18 | 0
65167 | 05/02/1997 | 07:00:00 AM | 3 | 15.62 | 0
65168 | 05/02/1997 | 08:00:00 AM | 3 | 15.1 | 0
65169 | 05/02/1997 | 09:00:00 AM | 3 | 14.83 | 0
65170 | 05/02/1997 | 10:00:00 AM | 3 | 14.97 | 0
65171 | 05/02/1997 | 11:00:00 AM | 3 | 15.5 | 0
65172 | 05/02/1997 | 12:00:00 PM | 3 | 16.61 | 0
65173 | 05/02/1997 | 01:00:00 PM | 3 | 18.33 | 0
65174 | 05/02/1997 | 02:00:00 PM | 3 | 20.21 | 0
65175 | 05/02/1997 | 03:00:00 PM | 3 | 21.9 | 0
65176 | 05/02/1997 | 04:00:00 PM | 3 | 22.94 | 0
65177 | 05/02/1997 | 05:00:00 PM | 3 | 23.39 | 0
65178 | 05/02/1997 | 06:00:00 PM | 3 | 23.35 | 0
65179 | 05/02/1997 | 07:00:00 PM | 3 | 22.92 | 0
65180 | 05/02/1997 | 08:00:00 PM | 3 | 22.29 | 0
65181 | 05/02/1997 | 09:00:00 PM | 3 | 21.65 | 0
65182 | 05/02/1997 | 10:00:00 PM | 3 | 21.01 | 0
65183 | 05/02/1997 | 11:00:00 PM | 3 | 20.41 | 0
65184 | 05/03/1997 | 12:00:00 AM | 3 | 19.82 | 0
65185 | 05/03/1997 | 01:00:00 AM | 3 | 19.28 | 0
65186 | 05/03/1997 | 02:00:00 AM | 3 | 18.76 | 0
65187 | 05/03/1997 | 03:00:00 AM | 3 | 18.3 | 0
65188 | 05/03/1997 | 04:00:00 AM | 3 | 17.83 | 0
65189 | 05/03/1997 | 05:00:00 AM | 3 | 17.32 | 0
65190 | 05/03/1997 | 06:00:00 AM | 3 | 16.7 | 0
65191 | 05/03/1997 | 07:00:00 AM | 3 | 16.03 | 0
65192 | 05/03/1997 | 08:00:00 AM | 3 | 15.47 | 0
65193 | 05/03/1997 | 09:00:00 AM | 3 | 15.22 | 0
65194 | 05/03/1997 | 10:00:00 AM | 3 | 15.48 | 0
65195 | 05/03/1997 | 11:00:00 AM | 3 | 16.24 | 0
65196 | 05/03/1997 | 12:00:00 PM | 3 | 17.42 | 0
65197 | 05/03/1997 | 01:00:00 PM | 3 | 18.79 | 0
65198 | 05/03/1997 | 02:00:00 PM | 3 | 20.21 | 0
65199 | 05/03/1997 | 03:00:00 PM | 3 | 21.58 | 0
65200 | 05/03/1997 | 04:00:00 PM | 3 | 22.66 | 0
65201 | 05/03/1997 | 05:00:00 PM | 3 | 23.54 | 0
65202 | 05/03/1997 | 06:00:00 PM | 3 | 24.11 | 0
65203 | 05/03/1997 | 07:00:00 PM | 3 | 24.04 | 0
65204 | 05/03/1997 | 08:00:00 PM | 3 | 23.47 | 0
65205 | 05/03/1997 | 09:00:00 PM | 3 | 22.57 | 0
65206 | 05/03/1997 | 10:00:00 PM | 3 | 21.5 | 0
65207 | 05/03/1997 | 11:00:00 PM | 3 | 20.51 | 0
65208 | 05/04/1997 | 12:00:00 AM | 3 | 19.65 | 0
65209 | 05/04/1997 | 01:00:00 AM | 3 | 18.86 | 0
65210 | 05/04/1997 | 02:00:00 AM | 3 | 18.1 | 0
65211 | 05/04/1997 | 03:00:00 AM | 3 | 17.4 | 0
65212 | 05/04/1997 | 04:00:00 AM | 3 | 16.82 | 0
65213 | 05/04/1997 | 05:00:00 AM | 3 | 16.35 | 0
65214 | 05/04/1997 | 06:00:00 AM | 3 | 15.86 | 0
65215 | 05/04/1997 | 07:00:00 AM | 3 | 15.28 | 0
65216 | 05/04/1997 | 08:00:00 AM | 3 | 14.72 | 0
65217 | 05/04/1997 | 09:00:00 AM | 3 | 14.45 | 0
65218 | 05/04/1997 | 10:00:00 AM | 3 | 14.77 | 0
65219 | 05/04/1997 | 11:00:00 AM | 3 | 15.51 | 0
65220 | 05/04/1997 | 12:00:00 PM | 3 | 16.69 | 0
65221 | 05/04/1997 | 01:00:00 PM | 3 | 18.3 | 0
65222 | 05/04/1997 | 02:00:00 PM | 3 | 20.15 | 0
65223 | 05/04/1997 | 03:00:00 PM | 3 | 21.91 | 0
65224 | 05/04/1997 | 04:00:00 PM | 3 | 23.43 | 0
65225 | 05/04/1997 | 05:00:00 PM | 3 | 24.61 | 0
65226 | 05/04/1997 | 06:00:00 PM | 3 | 25.33 | 0
65227 | 05/04/1997 | 07:00:00 PM | 3 | 25.51 | 0
65228 | 05/04/1997 | 08:00:00 PM | 3 | 25.16 | 0
65229 | 05/04/1997 | 09:00:00 PM | 3 | 24.31 | 0
65230 | 05/04/1997 | 10:00:00 PM | 3 | 23.21 | 0
65231 | 05/04/1997 | 11:00:00 PM | 3 | 22.1 | 0
66659 | 07/03/1997 | 11:00:00 AM | 3 | 32.346 | 1 | Interpolated From Previous Year
66867 | 07/12/1997 | 03:00:00 AM | 3 | 33.276 | 1 | Interpolated From Previous Year
67015 | 07/18/1997 | 07:00:00 AM | 3 | 27.37 | 0
135605 | 02/05/1999 | 07:00:00 AM | 5 | 6.865 | 0
135606 | 02/05/1999 | 08:00:00 AM | 5 | 6.776 | 0
135607 | 02/05/1999 | 09:00:00 AM | 5 | 6.692 | 0
135608 | 02/05/1999 | 10:00:00 AM | 5 | 6.591 | 0
135609 | 02/05/1999 | 11:00:00 AM | 5 | 6.482 | 0
135610 | 02/05/1999 | 12:00:00 PM | 5 | 6.381 | 0
135611 | 02/05/1999 | 01:00:00 PM | 5 | 6.291 | 0
135612 | 02/05/1999 | 02:00:00 PM | 5 | 6.249 | 0
135613 | 02/05/1999 | 03:00:00 PM | 5 | 6.283 | 0
135614 | 02/05/1999 | 04:00:00 PM | 5 | 6.385 | 0
135615 | 02/05/1999 | 05:00:00 PM | 5 | 6.554 | 0
135616 | 02/05/1999 | 06:00:00 PM | 5 | 6.769 | 0
56231 | 04/24/1996 | 10:00:00 PM | 3 | 20.15 | 0
56232 | 04/24/1996 | 11:00:00 PM | 3 | 19.46 | 0
56233 | 04/25/1996 | 12:00:00 AM | 3 | 18.77 | 0
56234 | 04/25/1996 | 01:00:00 AM | 3 | 18.11 | 0
56235 | 04/25/1996 | 02:00:00 AM | 3 | 17.47 | 0
56236 | 04/25/1996 | 03:00:00 AM | 3 | 16.86 | 0
56237 | 04/25/1996 | 04:00:00 AM | 3 | 16.26 | 0
56238 | 04/25/1996 | 05:00:00 AM | 3 | 15.71 | 0
56239 | 04/25/1996 | 06:00:00 AM | 3 | 15.19 | 0
56240 | 04/25/1996 | 07:00:00 AM | 3 | 14.71 | 0
56241 | 04/25/1996 | 08:00:00 AM | 3 | 14.24 | 0
56242 | 04/25/1996 | 09:00:00 AM | 3 | 14.07 | 0
56243 | 04/25/1996 | 10:00:00 AM | 3 | 14.49 | 0
56244 | 04/25/1996 | 11:00:00 AM | 3 | 15.54 | 0
56245 | 04/25/1996 | 12:00:00 PM | 3 | 17.13 | 0
56246 | 04/25/1996 | 01:00:00 PM | 3 | 19.04 | 0
56247 | 04/25/1996 | 02:00:00 PM | 3 | 21.08 | 0
56248 | 04/25/1996 | 03:00:00 PM | 3 | 23.07 | 0
56249 | 04/25/1996 | 04:00:00 PM | 3 | 24.87 | 0
56250 | 04/25/1996 | 05:00:00 PM | 3 | 26.35 | 0
56251 | 04/25/1996 | 06:00:00 PM | 3 | 27.36 | 0
56252 | 04/25/1996 | 07:00:00 PM | 3 | 27.8 | 0
56253 | 04/25/1996 | 08:00:00 PM | 3 | 27.66 | 0
56254 | 04/25/1996 | 09:00:00 PM | 3 | 27.03 | 0
56255 | 04/25/1996 | 10:00:00 PM | 3 | 26.07 | 0
56256 | 04/25/1996 | 11:00:00 PM | 3 | 25 | 0
56257 | 04/26/1996 | 12:00:00 AM | 3 | 23.93 | 0
56258 | 04/26/1996 | 01:00:00 AM | 3 | 22.89 | 0
56259 | 04/26/1996 | 02:00:00 AM | 3 | 21.92 | 0
56260 | 04/26/1996 | 03:00:00 AM | 3 | 21.02 | 0
56261 | 04/26/1996 | 04:00:00 AM | 3 | 20.19 | 0
56262 | 04/26/1996 | 05:00:00 AM | 3 | 19.42 | 0
56263 | 04/26/1996 | 06:00:00 AM | 3 | 18.73 | 0
56264 | 04/26/1996 | 07:00:00 AM | 3 | 18.07 | 0
56265 | 04/26/1996 | 08:00:00 AM | 3 | 17.47 | 0
56266 | 04/26/1996 | 09:00:00 AM | 3 | 17.19 | 0
56267 | 04/26/1996 | 10:00:00 AM | 3 | 17.54 | 0
56268 | 04/26/1996 | 11:00:00 AM | 3 | 18.57 | 0
56269 | 04/26/1996 | 12:00:00 PM | 3 | 20.12 | 0
56270 | 04/26/1996 | 01:00:00 PM | 3 | 21.94 | 0
56271 | 04/26/1996 | 02:00:00 PM | 3 | 23.8 | 0
56272 | 04/26/1996 | 03:00:00 PM | 3 | 25.52 | 0
56273 | 04/26/1996 | 04:00:00 PM | 3 | 26.98 | 0
56274 | 04/26/1996 | 05:00:00 PM | 3 | 28.05 | 0
56275 | 04/26/1996 | 06:00:00 PM | 3 | 28.72 | 0
56276 | 04/26/1996 | 07:00:00 PM | 3 | 28.99 | 0
56277 | 04/26/1996 | 08:00:00 PM | 3 | 28.74 | 0
56278 | 04/26/1996 | 09:00:00 PM | 3 | 28.02 | 0
56279 | 04/26/1996 | 10:00:00 PM | 3 | 27 | 0
56280 | 04/26/1996 | 11:00:00 PM | 3 | 25.88 | 0
56281 | 04/27/1996 | 12:00:00 AM | 3 | 24.75 | 0
56282 | 04/27/1996 | 01:00:00 AM | 3 | 23.66 | 0
56283 | 04/27/1996 | 02:00:00 AM | 3 | 22.63 | 0
56284 | 04/27/1996 | 03:00:00 AM | 3 | 21.66 | 0
56285 | 04/27/1996 | 04:00:00 AM | 3 | 20.73 | 0
56286 | 04/27/1996 | 05:00:00 AM | 3 | 19.83 | 0
56287 | 04/27/1996 | 06:00:00 AM | 3 | 18.97 | 0
56288 | 04/27/1996 | 07:00:00 AM | 3 | 18.15 | 0
56289 | 04/27/1996 | 08:00:00 AM | 3 | 17.43 | 0
56290 | 04/27/1996 | 09:00:00 AM | 3 | 17.07 | 0
56291 | 04/27/1996 | 10:00:00 AM | 3 | 17.34 | 0
56292 | 04/27/1996 | 11:00:00 AM | 3 | 18.25 | 0
56293 | 04/27/1996 | 12:00:00 PM | 3 | 19.65 | 0
56294 | 04/27/1996 | 01:00:00 PM | 3 | 21.33 | 0
56295 | 04/27/1996 | 02:00:00 PM | 3 | 23 | 0
56296 | 04/27/1996 | 03:00:00 PM | 3 | 24.5 | 0
56297 | 04/27/1996 | 04:00:00 PM | 3 | 25.65 | 0
56298 | 04/27/1996 | 05:00:00 PM | 3 | 26.53 | 0
56299 | 04/27/1996 | 06:00:00 PM | 3 | 27.13 | 0
56300 | 04/27/1996 | 07:00:00 PM | 3 | 27.25 | 0
56301 | 04/27/1996 | 08:00:00 PM | 3 | 26.78 | 0
56302 | 04/27/1996 | 09:00:00 PM | 3 | 25.82 | 0
56303 | 04/27/1996 | 10:00:00 PM | 3 | 24.63 | 0
56304 | 04/27/1996 | 11:00:00 PM | 3 | 23.43 | 0
56305 | 04/28/1996 | 12:00:00 AM | 3 | 22.29 | 0
56306 | 04/28/1996 | 01:00:00 AM | 3 | 21.23 | 0
56307 | 04/28/1996 | 02:00:00 AM | 3 | 20.26 | 0
56308 | 04/28/1996 | 03:00:00 AM | 3 | 19.35 | 0
56309 | 04/28/1996 | 04:00:00 AM | 3 | 18.51 | 0
56310 | 04/28/1996 | 05:00:00 AM | 3 | 17.72 | 0
56311 | 04/28/1996 | 06:00:00 AM | 3 | 16.98 | 0
56312 | 04/28/1996 | 07:00:00 AM | 3 | 16.27 | 0
56313 | 04/28/1996 | 08:00:00 AM | 3 | 15.62 | 0
56314 | 04/28/1996 | 09:00:00 AM | 3 | 15.3 | 0
56315 | 04/28/1996 | 10:00:00 AM | 3 | 15.57 | 0
56316 | 04/28/1996 | 11:00:00 AM | 3 | 16.45 | 0
56317 | 04/28/1996 | 12:00:00 PM | 3 | 17.76 | 0
56318 | 04/28/1996 | 01:00:00 PM | 3 | 19.32 | 0
56319 | 04/28/1996 | 02:00:00 PM | 3 | 21.02 | 0
56320 | 04/28/1996 | 03:00:00 PM | 3 | 22.57 | 0
56321 | 04/28/1996 | 04:00:00 PM | 3 | 23.91 | 0
56322 | 04/28/1996 | 05:00:00 PM | 3 | 25.01 | 0
56323 | 04/28/1996 | 06:00:00 PM | 3 | 25.75 | 0
56324 | 04/28/1996 | 07:00:00 PM | 3 | 26.07 | 0
56325 | 04/28/1996 | 08:00:00 PM | 3 | 25.83 | 0
56326 | 04/28/1996 | 09:00:00 PM | 3 | 25.11 | 0
56327 | 04/28/1996 | 10:00:00 PM | 3 | 24.1 | 0
56328 | 04/28/1996 | 11:00:00 PM | 3 | 22.97 | 0
56329 | 04/29/1996 | 12:00:00 AM | 3 | 21.87 | 0
56330 | 04/29/1996 | 01:00:00 AM | 3 | 20.79 | 0
56331 | 04/29/1996 | 02:00:00 AM | 3 | 19.77 | 0
56332 | 04/29/1996 | 03:00:00 AM | 3 | 18.83 | 0
56333 | 04/29/1996 | 04:00:00 AM | 3 | 17.95 | 0
56334 | 04/29/1996 | 05:00:00 AM | 3 | 17.13 | 0
56335 | 04/29/1996 | 06:00:00 AM | 3 | 16.38 | 0
56336 | 04/29/1996 | 07:00:00 AM | 3 | 15.66 | 0
56337 | 04/29/1996 | 08:00:00 AM | 3 | 15.03 | 0
56338 | 04/29/1996 | 09:00:00 AM | 3 | 14.78 | 0
56339 | 04/29/1996 | 10:00:00 AM | 3 | 15.19 | 0
56340 | 04/29/1996 | 11:00:00 AM | 3 | 16.32 | 0
56341 | 04/29/1996 | 12:00:00 PM | 3 | 18 | 0
56342 | 04/29/1996 | 01:00:00 PM | 3 | 20 | 0
56343 | 04/29/1996 | 02:00:00 PM | 3 | 22.13 | 0
56344 | 04/29/1996 | 03:00:00 PM | 3 | 24.24 | 0
56345 | 04/29/1996 | 04:00:00 PM | 3 | 26.15 | 0
56346 | 04/29/1996 | 05:00:00 PM | 3 | 27.71 | 0
56347 | 04/29/1996 | 06:00:00 PM | 3 | 28.83 | 0
56348 | 04/29/1996 | 07:00:00 PM | 3 | 29.32 | 0
56349 | 04/29/1996 | 08:00:00 PM | 3 | 29.16 | 0
56350 | 04/29/1996 | 09:00:00 PM | 3 | 28.47 | 0
56351 | 04/29/1996 | 10:00:00 PM | 3 | 27.44 | 0
56352 | 04/29/1996 | 11:00:00 PM | 3 | 26.3 | 0
56353 | 04/30/1996 | 12:00:00 AM | 3 | 25.16 | 0
56354 | 04/30/1996 | 01:00:00 AM | 3 | 24.06 | 0
56355 | 04/30/1996 | 02:00:00 AM | 3 | 23.02 | 0
56356 | 04/30/1996 | 03:00:00 AM | 3 | 22.08 | 0
56357 | 04/30/1996 | 04:00:00 AM | 3 | 21.22 | 0
56358 | 04/30/1996 | 05:00:00 AM | 3 | 20.43 | 0
56359 | 04/30/1996 | 06:00:00 AM | 3 | 19.68 | 0
56360 | 04/30/1996 | 07:00:00 AM | 3 | 18.98 | 0
56361 | 04/30/1996 | 08:00:00 AM | 3 | 18.37 | 0
56362 | 04/30/1996 | 09:00:00 AM | 3 | 18.15 | 0
56363 | 04/30/1996 | 10:00:00 AM | 3 | 18.53 | 0
56364 | 04/30/1996 | 11:00:00 AM | 3 | 19.58 | 0
56365 | 04/30/1996 | 12:00:00 PM | 3 | 21.16 | 0
56366 | 04/30/1996 | 01:00:00 PM | 3 | 23.03 | 0
56367 | 04/30/1996 | 02:00:00 PM | 3 | 24.97 | 0
56368 | 04/30/1996 | 03:00:00 PM | 3 | 26.75 | 0
56369 | 04/30/1996 | 04:00:00 PM | 3 | 28.24 | 0
56370 | 04/30/1996 | 05:00:00 PM | 3 | 29.35 | 0
56371 | 04/30/1996 | 06:00:00 PM | 3 | 29.99 | 0
56372 | 04/30/1996 | 07:00:00 PM | 3 | 30.18 | 0
56373 | 04/30/1996 | 08:00:00 PM | 3 | 29.92 | 0
56374 | 04/30/1996 | 09:00:00 PM | 3 | 29.19 | 0
56375 | 04/30/1996 | 10:00:00 PM | 3 | 28.17 | 0
56376 | 04/30/1996 | 11:00:00 PM | 3 | 27.08 | 0
56377 | 05/01/1996 | 12:00:00 AM | 3 | 26 | 0
56378 | 05/01/1996 | 01:00:00 AM | 3 | 24.97 | 0
56379 | 05/01/1996 | 02:00:00 AM | 3 | 24.02 | 0
56380 | 05/01/1996 | 03:00:00 AM | 3 | 23.13 | 0
56381 | 05/01/1996 | 04:00:00 AM | 3 | 22.28 | 0
56382 | 05/01/1996 | 05:00:00 AM | 3 | 21.49 | 0
56383 | 05/01/1996 | 06:00:00 AM | 3 | 20.75 | 0
56384 | 05/01/1996 | 07:00:00 AM | 3 | 20.03 | 0
56385 | 05/01/1996 | 08:00:00 AM | 3 | 19.39 | 0
56386 | 05/01/1996 | 09:00:00 AM | 3 | 19.14 | 0
56387 | 05/01/1996 | 10:00:00 AM | 3 | 19.53 | 0
56388 | 05/01/1996 | 11:00:00 AM | 3 | 20.58 | 0
56389 | 05/01/1996 | 12:00:00 PM | 3 | 22.14 | 0
56390 | 05/01/1996 | 01:00:00 PM | 3 | 23.92 | 0
56391 | 05/01/1996 | 02:00:00 PM | 3 | 25.69 | 0
56392 | 05/01/1996 | 03:00:00 PM | 3 | 27.34 | 0
56393 | 05/01/1996 | 04:00:00 PM | 3 | 28.78 | 0
56394 | 05/01/1996 | 05:00:00 PM | 3 | 29.92 | 0
130166 | 06/23/1998 | 04:00:00 PM | 5 | 27.37 | 0
130167 | 06/23/1998 | 05:00:00 PM | 5 | 27.7 | 0
130168 | 06/23/1998 | 06:00:00 PM | 5 | 28.08 | 0
130169 | 06/23/1998 | 07:00:00 PM | 5 | 28.49 | 0
130170 | 06/23/1998 | 08:00:00 PM | 5 | 28.85 | 0
130171 | 06/23/1998 | 09:00:00 PM | 5 | 29.14 | 0
130172 | 06/23/1998 | 10:00:00 PM | 5 | 29.35 | 0
130173 | 06/23/1998 | 11:00:00 PM | 5 | 29.45 | 0
130174 | 06/24/1998 | 12:00:00 AM | 5 | 29.46 | 0
130175 | 06/24/1998 | 01:00:00 AM | 5 | 29.41 | 0
130176 | 06/24/1998 | 02:00:00 AM | 5 | 29.3 | 0
130177 | 06/24/1998 | 03:00:00 AM | 5 | 29.14 | 0
130178 | 06/24/1998 | 04:00:00 AM | 5 | 28.95 | 0
132790 | 10/11/1998 | 12:00:00 AM | 5 | 16.375 | 1 | From Previous Hours
132791 | 10/11/1998 | 01:00:00 AM | 5 | 16.285 | 1 | From Previous Hours
132792 | 10/11/1998 | 02:00:00 AM | 5 | 16.175 | 1 | From Previous Hours
132793 | 10/11/1998 | 03:00:00 AM | 5 | 16.055 | 1 | From Previous Hours
132794 | 10/11/1998 | 04:00:00 AM | 5 | 15.915 | 1 | From Previous Hours
132795 | 10/11/1998 | 05:00:00 AM | 5 | 15.775 | 1 | From Previous Hours
132796 | 10/11/1998 | 06:00:00 AM | 5 | 15.625 | 1 | From Previous Hours
132797 | 10/11/1998 | 07:00:00 AM | 5 | 15.465 | 1 | From Previous Hours
132798 | 10/11/1998 | 08:00:00 AM | 5 | 15.305 | 1 | From Previous Hours
132799 | 10/11/1998 | 09:00:00 AM | 5 | 15.145 | 1 | From Previous Hours
132800 | 10/11/1998 | 10:00:00 AM | 5 | 14.985 | 1 | From Previous Hours
132801 | 10/11/1998 | 11:00:00 AM | 5 | 14.835 | 1 | From Previous Hours
132802 | 10/11/1998 | 12:00:00 PM | 5 | 14.705 | 1 | From Previous Hours
132803 | 10/11/1998 | 01:00:00 PM | 5 | 14.645 | 1 | From Previous Hours
132804 | 10/11/1998 | 02:00:00 PM | 5 | 14.635 | 1 | From Previous Hours
132805 | 10/11/1998 | 03:00:00 PM | 5 | 14.695 | 1 | From Previous Hours
132806 | 10/11/1998 | 04:00:00 PM | 5 | 14.795 | 1 | From Previous Hours
132807 | 10/11/1998 | 05:00:00 PM | 5 | 14.925 | 1 | From Previous Hours
132808 | 10/11/1998 | 06:00:00 PM | 5 | 15.055 | 1 | From Previous Hours
132809 | 10/11/1998 | 07:00:00 PM | 5 | 15.185 | 1 | From Previous Hours
132810 | 10/11/1998 | 08:00:00 PM | 5 | 15.305 | 1 | From Previous Hours
132811 | 10/11/1998 | 09:00:00 PM | 5 | 15.375 | 1 | From Previous Hours
132812 | 10/11/1998 | 10:00:00 PM | 5 | 15.395 | 1 | From Previous Hours
132813 | 10/11/1998 | 11:00:00 PM | 5 | 15.385 | 1 | From Previous Hours
132814 | 10/12/1998 | 12:00:00 AM | 5 | 15.325 | 1 | From Previous Hours
132815 | 10/12/1998 | 01:00:00 AM | 5 | 15.235 | 1 | From Previous Hours
132816 | 10/12/1998 | 02:00:00 AM | 5 | 15.115 | 1 | From Previous Hours
132817 | 10/12/1998 | 03:00:00 AM | 5 | 14.965 | 1 | From Previous Hours
132818 | 10/12/1998 | 04:00:00 AM | 5 | 14.805 | 1 | From Previous Hours
132819 | 10/12/1998 | 05:00:00 AM | 5 | 14.635 | 1 | From Previous Hours
132820 | 10/12/1998 | 06:00:00 AM | 5 | 14.445 | 1 | From Previous Hours
132821 | 10/12/1998 | 07:00:00 AM | 5 | 14.255 | 1 | From Previous Hours
132822 | 10/12/1998 | 08:00:00 AM | 5 | 14.055 | 1 | From Previous Hours
132823 | 10/12/1998 | 09:00:00 AM | 5 | 13.845 | 1 | From Previous Hours
132824 | 10/12/1998 | 10:00:00 AM | 5 | 13.625 | 1 | From Previous Hours
132825 | 10/12/1998 | 11:00:00 AM | 5 | 13.425 | 1 | From Previous Hours
132826 | 10/12/1998 | 12:00:00 PM | 5 | 13.265 | 1 | From Previous Hours
132827 | 10/12/1998 | 01:00:00 PM | 5 | 13.165 | 1 | From Previous Hours
132828 | 10/12/1998 | 02:00:00 PM | 5 | 13.155 | 1 | From Previous Hours
132829 | 10/12/1998 | 03:00:00 PM | 5 | 13.255 | 1 | From Previous Hours
132830 | 10/12/1998 | 04:00:00 PM | 5 | 13.445 | 1 | From Previous Hours
132831 | 10/12/1998 | 05:00:00 PM | 5 | 13.705 | 1 | From Previous Hours
132832 | 10/12/1998 | 06:00:00 PM | 5 | 14.005 | 1 | From Previous Hours
132833 | 10/12/1998 | 07:00:00 PM | 5 | 14.335 | 1 | From Previous Hours
132834 | 10/12/1998 | 08:00:00 PM | 5 | 14.645 | 1 | From Previous Hours
132835 | 10/12/1998 | 09:00:00 PM | 5 | 14.895 | 1 | From Previous Hours
132836 | 10/12/1998 | 10:00:00 PM | 5 | 15.075 | 1 | From Previous Hours
132837 | 10/12/1998 | 11:00:00 PM | 5 | 15.175 | 1 | From Previous Hours
132838 | 10/13/1998 | 12:00:00 AM | 5 | 15.215 | 1 | From Previous Hours
132839 | 10/13/1998 | 01:00:00 AM | 5 | 15.185 | 1 | From Previous Hours
132840 | 10/13/1998 | 02:00:00 AM | 5 | 15.125 | 1 | From Previous Hours
132841 | 10/13/1998 | 03:00:00 AM | 5 | 15.015 | 1 | From Previous Hours
132842 | 10/13/1998 | 04:00:00 AM | 5 | 14.885 | 1 | From Previous Hours
132843 | 10/13/1998 | 05:00:00 AM | 5 | 14.725 | 1 | From Previous Hours
132844 | 10/13/1998 | 06:00:00 AM | 5 | 14.545 | 1 | From Previous Hours
132845 | 10/13/1998 | 07:00:00 AM | 5 | 14.345 | 1 | From Previous Hours
132846 | 10/13/1998 | 08:00:00 AM | 5 | 14.145 | 1 | From Previous Hours
132847 | 10/13/1998 | 09:00:00 AM | 5 | 13.925 | 1 | From Previous Hours
132848 | 10/13/1998 | 10:00:00 AM | 5 | 13.695 | 1 | From Previous Hours
132849 | 10/13/1998 | 11:00:00 AM | 5 | 13.485 | 1 | From Previous Hours
132850 | 10/13/1998 | 12:00:00 PM | 5 | 13.315 | 1 | From Previous Hours
132851 | 10/13/1998 | 01:00:00 PM | 5 | 13.205 | 1 | From Previous Hours
132852 | 10/13/1998 | 02:00:00 PM | 5 | 13.195 | 1 | From Previous Hours
132853 | 10/13/1998 | 03:00:00 PM | 5 | 13.275 | 1 | From Previous Hours
132854 | 10/13/1998 | 04:00:00 PM | 5 | 13.465 | 1 | From Previous Hours
132855 | 10/13/1998 | 05:00:00 PM | 5 | 13.725 | 1 | From Previous Hours
132856 | 10/13/1998 | 06:00:00 PM | 5 | 14.045 | 1 | From Previous Hours
132857 | 10/13/1998 | 07:00:00 PM | 5 | 14.385 | 1 | From Previous Hours
132858 | 10/13/1998 | 08:00:00 PM | 5 | 14.705 | 1 | From Previous Hours
132859 | 10/13/1998 | 09:00:00 PM | 5 | 14.975 | 1 | From Previous Hours
132860 | 10/13/1998 | 10:00:00 PM | 5 | 15.185 | 1 | From Previous Hours
132861 | 10/13/1998 | 11:00:00 PM | 5 | 15.305 | 1 | From Previous Hours
132862 | 10/14/1998 | 12:00:00 AM | 5 | 15.365 | 1 | From Previous Hours
132863 | 10/14/1998 | 01:00:00 AM | 5 | 15.365 | 1 | From Previous Hours
132864 | 10/14/1998 | 02:00:00 AM | 5 | 15.315 | 1 | From Previous Hours
132865 | 10/14/1998 | 03:00:00 AM | 5 | 15.225 | 1 | From Previous Hours
132866 | 10/14/1998 | 04:00:00 AM | 5 | 15.095 | 1 | From Previous Hours
132867 | 10/14/1998 | 05:00:00 AM | 5 | 14.955 | 1 | From Previous Hours
132868 | 10/14/1998 | 06:00:00 AM | 5 | 14.785 | 1 | From Previous Hours
132869 | 10/14/1998 | 07:00:00 AM | 5 | 14.595 | 1 | From Previous Hours
132870 | 10/14/1998 | 08:00:00 AM | 5 | 14.395 | 1 | From Previous Hours
132871 | 10/14/1998 | 09:00:00 AM | 5 | 14.175 | 1 | From Previous Hours
132872 | 10/14/1998 | 10:00:00 AM | 5 | 13.955 | 1 | From Previous Hours
132873 | 10/14/1998 | 11:00:00 AM | 5 | 13.745 | 1 | From Previous Hours
132874 | 10/14/1998 | 12:00:00 PM | 5 | 13.565 | 1 | From Previous Hours
132875 | 10/14/1998 | 01:00:00 PM | 5 | 13.455 | 1 | From Previous Hours
132876 | 10/14/1998 | 02:00:00 PM | 5 | 13.445 | 1 | From Previous Hours
132877 | 10/14/1998 | 03:00:00 PM | 5 | 13.545 | 1 | From Previous Hours
132878 | 10/14/1998 | 04:00:00 PM | 5 | 13.745 | 1 | From Previous Hours
132879 | 10/14/1998 | 05:00:00 PM | 5 | 14.035 | 1 | From Previous Hours
132880 | 10/14/1998 | 06:00:00 PM | 5 | 14.395 | 1 | From Previous Hours
132881 | 10/14/1998 | 07:00:00 PM | 5 | 14.765 | 1 | From Previous Hours
132882 | 10/14/1998 | 08:00:00 PM | 5 | 15.125 | 1 | From Previous Hours
132883 | 10/14/1998 | 09:00:00 PM | 5 | 15.435 | 1 | From Previous Hours
132884 | 10/14/1998 | 10:00:00 PM | 5 | 15.675 | 1 | From Previous Hours
132885 | 10/14/1998 | 11:00:00 PM | 5 | 15.825 | 1 | From Previous Hours
132886 | 10/15/1998 | 12:00:00 AM | 5 | 15.905 | 1 | From Previous Hours
132887 | 10/15/1998 | 01:00:00 AM | 5 | 15.915 | 1 | From Previous Hours
132888 | 10/15/1998 | 02:00:00 AM | 5 | 15.875 | 1 | From Previous Hours
132889 | 10/15/1998 | 03:00:00 AM | 5 | 15.785 | 1 | From Previous Hours
132890 | 10/15/1998 | 04:00:00 AM | 5 | 15.655 | 1 | From Previous Hours
132891 | 10/15/1998 | 05:00:00 AM | 5 | 15.515 | 1 | From Previous Hours
135426 | 01/28/1999 | 08:00:00 PM | 5 | 4.81 | 0
135427 | 01/28/1999 | 09:00:00 PM | 5 | 4.984 | 0
135428 | 01/28/1999 | 10:00:00 PM | 5 | 5.118 | 0
135429 | 01/28/1999 | 11:00:00 PM | 5 | 5.194 | 0
135430 | 01/29/1999 | 12:00:00 AM | 5 | 5.229 | 0
135431 | 01/29/1999 | 01:00:00 AM | 5 | 5.22 | 0
135432 | 01/29/1999 | 02:00:00 AM | 5 | 5.181 | 0
97560 | 11/22/1997 | 01:00:00 PM | 4 | 8.07 | 0
97561 | 11/22/1997 | 02:00:00 PM | 4 | 8.33 | 0
97562 | 11/22/1997 | 03:00:00 PM | 4 | 8.63 | 0
97563 | 11/22/1997 | 04:00:00 PM | 4 | 8.94 | 0
97564 | 11/22/1997 | 05:00:00 PM | 4 | 9.2 | 0
97565 | 11/22/1997 | 06:00:00 PM | 4 | 9.39 | 0
97566 | 11/22/1997 | 07:00:00 PM | 4 | 9.51 | 0
97567 | 11/22/1997 | 08:00:00 PM | 4 | 9.56 | 0
97568 | 11/22/1997 | 09:00:00 PM | 4 | 9.53 | 0
97569 | 11/22/1997 | 10:00:00 PM | 4 | 9.45 | 0
97570 | 11/22/1997 | 11:00:00 PM | 4 | 9.37 | 0
97571 | 11/23/1997 | 12:00:00 AM | 4 | 9.26 | 0
97572 | 11/23/1997 | 01:00:00 AM | 4 | 9.14 | 0
97573 | 11/23/1997 | 02:00:00 AM | 4 | 9.06 | 0
97574 | 11/23/1997 | 03:00:00 AM | 4 | 9.01 | 0
117114 | 12/26/1996 | 07:00:00 PM | 5 | 8.4 | 1 | Interpolated From Section 19
117115 | 12/26/1996 | 08:00:00 PM | 5 | 8 | 1 | Interpolated From Section 19
117116 | 12/26/1996 | 09:00:00 PM | 5 | 7.7 | 1 | Interpolated From Section 19
117117 | 12/26/1996 | 10:00:00 PM | 5 | 7.7 | 1 | Interpolated From Section 19
117118 | 12/26/1996 | 11:00:00 PM | 5 | 7.6 | 1 | Interpolated From Section 19
117119 | 12/27/1996 | 12:00:00 AM | 5 | 7.4 | 1 | Interpolated From Section 19
117120 | 12/27/1996 | 01:00:00 AM | 5 | 7.3 | 1 | Interpolated From Section 19
117121 | 12/27/1996 | 02:00:00 AM | 5 | 7.1 | 1 | Interpolated From Section 19
117122 | 12/27/1996 | 03:00:00 AM | 5 | 7.1 | 1 | Interpolated From Section 19
117123 | 12/27/1996 | 04:00:00 AM | 5 | 6.9 | 1 | Interpolated From Section 19
117124 | 12/27/1996 | 05:00:00 AM | 5 | 6.8 | 1 | Interpolated From Section 19
117125 | 12/27/1996 | 06:00:00 AM | 5 | 6.5 | 1 | Interpolated From Section 19
117126 | 12/27/1996 | 07:00:00 AM | 5 | 6.3 | 1 | Interpolated From Section 19
117127 | 12/27/1996 | 08:00:00 AM | 5 | 5.9 | 1 | Interpolated From Section 19
117128 | 12/27/1996 | 09:00:00 AM | 5 | 5.7 | 1 | Interpolated From Section 19
117129 | 12/27/1996 | 10:00:00 AM | 5 | 6 | 1 | Interpolated From Section 19
117130 | 12/27/1996 | 11:00:00 AM | 5 | 6.7 | 1 | Interpolated From Section 19
117131 | 12/27/1996 | 12:00:00 PM | 5 | 7.8 | 1 | Interpolated From Section 19
117132 | 12/27/1996 | 01:00:00 PM | 5 | 8.9 | 1 | Interpolated From Section 19
117133 | 12/27/1996 | 02:00:00 PM | 5 | 10 | 1 | Interpolated From Section 19
117134 | 12/27/1996 | 03:00:00 PM | 5 | 11.2 | 1 | Interpolated From Section 19
117135 | 12/27/1996 | 04:00:00 PM | 5 | 11.5 | 1 | Interpolated From Section 19
117136 | 12/27/1996 | 05:00:00 PM | 5 | 11.5 | 1 | Interpolated From Section 19
117137 | 12/27/1996 | 06:00:00 PM | 5 | 11.2 | 1 | Interpolated From Section 19
117138 | 12/27/1996 | 07:00:00 PM | 5 | 10.9 | 1 | Interpolated From Section 19
117139 | 12/27/1996 | 08:00:00 PM | 5 | 10.5 | 1 | Interpolated From Section 19
117140 | 12/27/1996 | 09:00:00 PM | 5 | 10 | 1 | Interpolated From Section 19
117141 | 12/27/1996 | 10:00:00 PM | 5 | 9.5 | 1 | Interpolated From Section 19
117142 | 12/27/1996 | 11:00:00 PM | 5 | 9.3 | 1 | Interpolated From Section 19
117143 | 12/28/1996 | 12:00:00 AM | 5 | 9 | 1 | Interpolated From Section 19
117144 | 12/28/1996 | 01:00:00 AM | 5 | 8.6 | 1 | Interpolated From Section 19
117145 | 12/28/1996 | 02:00:00 AM | 5 | 8.3 | 1 | Interpolated From Section 19
117146 | 12/28/1996 | 03:00:00 AM | 5 | 8.1 | 1 | Interpolated From Section 19
117147 | 12/28/1996 | 04:00:00 AM | 5 | 7.9 | 1 | Interpolated From Section 19
117148 | 12/28/1996 | 05:00:00 AM | 5 | 7.6 | 1 | Interpolated From Section 19
117149 | 12/28/1996 | 06:00:00 AM | 5 | 7.4 | 1 | Interpolated From Section 19
117150 | 12/28/1996 | 07:00:00 AM | 5 | 7.2 | 1 | Interpolated From Section 19
117151 | 12/28/1996 | 08:00:00 AM | 5 | 7 | 1 | Interpolated From Section 19
117152 | 12/28/1996 | 09:00:00 AM | 5 | 6.9 | 1 | Interpolated From Section 19
117153 | 12/28/1996 | 10:00:00 AM | 5 | 7.1 | 1 | Interpolated From Section 19
117154 | 12/28/1996 | 11:00:00 AM | 5 | 7.3 | 1 | Interpolated From Section 19
117155 | 12/28/1996 | 12:00:00 PM | 5 | 7.7 | 1 | Interpolated From Section 19
117156 | 12/28/1996 | 01:00:00 PM | 5 | 8.2 | 1 | Interpolated From Section 19
117157 | 12/28/1996 | 02:00:00 PM | 5 | 8.8 | 1 | Interpolated From Section 19
117158 | 12/28/1996 | 03:00:00 PM | 5 | 9.2 | 1 | Interpolated From Section 19
117159 | 12/28/1996 | 04:00:00 PM | 5 | 9.7 | 1 | Interpolated From Section 19
117160 | 12/28/1996 | 05:00:00 PM | 5 | 9.8 | 1 | Interpolated From Section 19
117161 | 12/28/1996 | 06:00:00 PM | 5 | 9.7 | 1 | Interpolated From Section 19
117162 | 12/28/1996 | 07:00:00 PM | 5 | 9.4 | 1 | Interpolated From Section 19
117163 | 12/28/1996 | 08:00:00 PM | 5 | 9.3 | 1 | Interpolated From Section 19
117164 | 12/28/1996 | 09:00:00 PM | 5 | 9.2 | 1 | Interpolated From Section 19
117165 | 12/28/1996 | 10:00:00 PM | 5 | 9 | 1 | Interpolated From Section 19
117166 | 12/28/1996 | 11:00:00 PM | 5 | 8.8 | 1 | Interpolated From Section 19
117167 | 12/29/1996 | 12:00:00 AM | 5 | 8.8 | 1 | Interpolated From Section 19
117168 | 12/29/1996 | 01:00:00 AM | 5 | 8.8 | 1 | Interpolated From Section 19
117169 | 12/29/1996 | 02:00:00 AM | 5 | 8.6 | 1 | Interpolated From Section 19
117170 | 12/29/1996 | 03:00:00 AM | 5 | 8.4 | 1 | Interpolated From Section 19
117171 | 12/29/1996 | 04:00:00 AM | 5 | 8.1 | 1 | Interpolated From Section 19
117172 | 12/29/1996 | 05:00:00 AM | 5 | 7.9 | 1 | Interpolated From Section 19
117173 | 12/29/1996 | 06:00:00 AM | 5 | 7.7 | 1 | Interpolated From Section 19
117174 | 12/29/1996 | 07:00:00 AM | 5 | 7.5 | 1 | Interpolated From Section 19
117175 | 12/29/1996 | 08:00:00 AM | 5 | 7.6 | 1 | Interpolated From Section 19
117176 | 12/29/1996 | 09:00:00 AM | 5 | 7.6 | 1 | Interpolated From Section 19
117177 | 12/29/1996 | 10:00:00 AM | 5 | 8.1 | 1 | Interpolated From Section 19
117178 | 12/29/1996 | 11:00:00 AM | 5 | 8.8 | 1 | Interpolated From Section 19
117179 | 12/29/1996 | 12:00:00 PM | 5 | 10.1 | 1 | Interpolated From Section 19
117180 | 12/29/1996 | 01:00:00 PM | 5 | 11.4 | 1 | Interpolated From Section 19
117181 | 12/29/1996 | 02:00:00 PM | 5 | 12.3 | 1 | Interpolated From Section 19
117182 | 12/29/1996 | 03:00:00 PM | 5 | 12.6 | 1 | Interpolated From Section 19
117183 | 12/29/1996 | 04:00:00 PM | 5 | 12.4 | 1 | Interpolated From Section 19
117184 | 12/29/1996 | 05:00:00 PM | 5 | 11.9 | 1 | Interpolated From Section 19
117185 | 12/29/1996 | 06:00:00 PM | 5 | 11.4 | 1 | Interpolated From Section 19
117186 | 12/29/1996 | 07:00:00 PM | 5 | 11.1 | 1 | Interpolated From Section 19
117187 | 12/29/1996 | 08:00:00 PM | 5 | 10.7 | 1 | Interpolated From Section 19
117188 | 12/29/1996 | 09:00:00 PM | 5 | 10.4 | 1 | Interpolated From Section 19
119819 | 04/18/1997 | 12:00:00 PM | 5 | 14.19 | 0
119820 | 04/18/1997 | 01:00:00 PM | 5 | 14.22 | 0
119821 | 04/18/1997 | 02:00:00 PM | 5 | 14.34 | 0
119822 | 04/18/1997 | 03:00:00 PM | 5 | 14.56 | 0
119823 | 04/18/1997 | 04:00:00 PM | 5 | 14.84 | 0
119824 | 04/18/1997 | 05:00:00 PM | 5 | 15.16 | 0
119825 | 04/18/1997 | 06:00:00 PM | 5 | 15.45 | 0
119826 | 04/18/1997 | 07:00:00 PM | 5 | 15.71 | 0
119827 | 04/18/1997 | 08:00:00 PM | 5 | 15.91 | 0
119828 | 04/18/1997 | 09:00:00 PM | 5 | 16.06 | 0
119829 | 04/18/1997 | 10:00:00 PM | 5 | 16.13 | 0
119830 | 04/18/1997 | 11:00:00 PM | 5 | 16.15 | 0
119831 | 04/19/1997 | 12:00:00 AM | 5 | 16.11 | 0
119832 | 04/19/1997 | 01:00:00 AM | 5 | 16.03 | 0
119833 | 04/19/1997 | 02:00:00 AM | 5 | 15.91 | 0
119834 | 04/19/1997 | 03:00:00 AM | 5 | 15.77 | 0
119835 | 04/19/1997 | 04:00:00 AM | 5 | 15.61 | 0
119836 | 04/19/1997 | 05:00:00 AM | 5 | 15.44 | 0
119837 | 04/19/1997 | 06:00:00 AM | 5 | 15.24 | 0
119838 | 04/19/1997 | 07:00:00 AM | 5 | 15.05 | 0
119839 | 04/19/1997 | 08:00:00 AM | 5 | 14.85 | 0
119840 | 04/19/1997 | 09:00:00 AM | 5 | 14.65 | 0
119841 | 04/19/1997 | 10:00:00 AM | 5 | 14.46 | 0
119842 | 04/19/1997 | 11:00:00 AM | 5 | 14.28 | 0
119843 | 04/19/1997 | 12:00:00 PM | 5 | 14.13 | 0
119844 | 04/19/1997 | 01:00:00 PM | 5 | 14 | 0
119845 | 04/19/1997 | 02:00:00 PM | 5 | 13.9 | 0
119846 | 04/19/1997 | 03:00:00 PM | 5 | 13.85 | 0
119847 | 04/19/1997 | 04:00:00 PM | 5 | 13.85 | 0
119848 | 04/19/1997 | 05:00:00 PM | 5 | 13.89 | 0
119849 | 04/19/1997 | 06:00:00 PM | 5 | 13.96 | 0
119850 | 04/19/1997 | 07:00:00 PM | 5 | 14.04 | 0
119851 | 04/19/1997 | 08:00:00 PM | 5 | 14.12 | 0
64228 | 03/24/1997 | 03:00:00 AM | 3 | 17.2 | 0
64229 | 03/24/1997 | 04:00:00 AM | 3 | 16.56 | 0
64230 | 03/24/1997 | 05:00:00 AM | 3 | 15.93 | 0
64231 | 03/24/1997 | 06:00:00 AM | 3 | 15.33 | 0
64232 | 03/24/1997 | 07:00:00 AM | 3 | 14.75 | 0
64233 | 03/24/1997 | 08:00:00 AM | 3 | 14.29 | 0
64234 | 03/24/1997 | 09:00:00 AM | 3 | 14.3 | 0
64235 | 03/24/1997 | 10:00:00 AM | 3 | 14.87 | 0
64236 | 03/24/1997 | 11:00:00 AM | 3 | 15.88 | 0
64237 | 03/24/1997 | 12:00:00 PM | 3 | 17.2 | 0
64238 | 03/24/1997 | 01:00:00 PM | 3 | 18.69 | 0
64239 | 03/24/1997 | 02:00:00 PM | 3 | 20.13 | 0
64240 | 03/24/1997 | 03:00:00 PM | 3 | 21.37 | 0
64241 | 03/24/1997 | 04:00:00 PM | 3 | 22.33 | 0
64242 | 03/24/1997 | 05:00:00 PM | 3 | 22.9 | 0
64243 | 03/24/1997 | 06:00:00 PM | 3 | 23 | 0
67029 | 07/18/1997 | 09:00:00 PM | 3 | 37.91 | 0
67030 | 07/18/1997 | 10:00:00 PM | 3 | 36.89 | 0
67031 | 07/18/1997 | 11:00:00 PM | 3 | 35.74 | 0
67032 | 07/19/1997 | 12:00:00 AM | 3 | 34.6 | 0
67033 | 07/19/1997 | 01:00:00 AM | 3 | 33.53 | 0
67034 | 07/19/1997 | 02:00:00 AM | 3 | 32.58 | 0
67035 | 07/19/1997 | 03:00:00 AM | 3 | 31.72 | 0
67036 | 07/19/1997 | 04:00:00 AM | 3 | 30.93 | 0
67037 | 07/19/1997 | 05:00:00 AM | 3 | 30.2 | 0
67038 | 07/19/1997 | 06:00:00 AM | 3 | 29.48 | 0
67039 | 07/19/1997 | 07:00:00 AM | 3 | 28.76 | 0
67040 | 07/19/1997 | 08:00:00 AM | 3 | 28.14 | 0
67041 | 07/19/1997 | 09:00:00 AM | 3 | 27.93 | 0
67042 | 07/19/1997 | 10:00:00 AM | 3 | 28.3 | 0
67043 | 07/19/1997 | 11:00:00 AM | 3 | 29.19 | 0
67044 | 07/19/1997 | 12:00:00 PM | 3 | 30.51 | 0
67045 | 07/19/1997 | 01:00:00 PM | 3 | 32.11 | 0
67046 | 07/19/1997 | 02:00:00 PM | 3 | 33.77 | 0
67047 | 07/19/1997 | 03:00:00 PM | 3 | 35.4 | 0
67048 | 07/19/1997 | 04:00:00 PM | 3 | 36.94 | 0
67049 | 07/19/1997 | 05:00:00 PM | 3 | 38.17 | 0
67050 | 07/19/1997 | 06:00:00 PM | 3 | 39.01 | 0
67051 | 07/19/1997 | 07:00:00 PM | 3 | 39.39 | 0
67052 | 07/19/1997 | 08:00:00 PM | 3 | 39.25 | 0
67053 | 07/19/1997 | 09:00:00 PM | 3 | 38.65 | 0
67054 | 07/19/1997 | 10:00:00 PM | 3 | 37.7 | 0
67055 | 07/19/1997 | 11:00:00 PM | 3 | 36.6 | 0
67056 | 07/20/1997 | 12:00:00 AM | 3 | 35.5 | 0
67057 | 07/20/1997 | 01:00:00 AM | 3 | 34.44 | 0
67058 | 07/20/1997 | 02:00:00 AM | 3 | 33.43 | 0
67059 | 07/20/1997 | 03:00:00 AM | 3 | 32.47 | 0
67060 | 07/20/1997 | 04:00:00 AM | 3 | 31.57 | 0
67061 | 07/20/1997 | 05:00:00 AM | 3 | 30.73 | 0
67062 | 07/20/1997 | 06:00:00 AM | 3 | 29.96 | 0
67063 | 07/20/1997 | 07:00:00 AM | 3 | 29.25 | 0
67064 | 07/20/1997 | 08:00:00 AM | 3 | 28.63 | 0
67065 | 07/20/1997 | 09:00:00 AM | 3 | 28.42 | 0
67066 | 07/20/1997 | 10:00:00 AM | 3 | 28.8 | 0
67067 | 07/20/1997 | 11:00:00 AM | 3 | 29.77 | 0
67068 | 07/20/1997 | 12:00:00 PM | 3 | 31.22 | 0
67069 | 07/20/1997 | 01:00:00 PM | 3 | 32.89 | 0
67070 | 07/20/1997 | 02:00:00 PM | 3 | 34.61 | 0
67071 | 07/20/1997 | 03:00:00 PM | 3 | 36.28 | 0
67072 | 07/20/1997 | 04:00:00 PM | 3 | 37.84 | 0
67073 | 07/20/1997 | 05:00:00 PM | 3 | 39.14 | 0
67074 | 07/20/1997 | 06:00:00 PM | 3 | 40.07 | 0
67075 | 07/20/1997 | 07:00:00 PM | 3 | 40.48 | 0
67076 | 07/20/1997 | 08:00:00 PM | 3 | 40.17 | 0
67077 | 07/20/1997 | 09:00:00 PM | 3 | 39.55 | 0
67078 | 07/20/1997 | 10:00:00 PM | 3 | 38.76 | 0
67079 | 07/20/1997 | 11:00:00 PM | 3 | 37.82 | 0
67080 | 07/21/1997 | 12:00:00 AM | 3 | 36.83 | 0
67081 | 07/21/1997 | 01:00:00 AM | 3 | 35.86 | 0
67082 | 07/21/1997 | 02:00:00 AM | 3 | 34.95 | 0
67083 | 07/21/1997 | 03:00:00 AM | 3 | 34.11 | 0
67084 | 07/21/1997 | 04:00:00 AM | 3 | 33.32 | 0
67085 | 07/21/1997 | 05:00:00 AM | 3 | 32.6 | 0
67086 | 07/21/1997 | 06:00:00 AM | 3 | 31.93 | 0
67087 | 07/21/1997 | 07:00:00 AM | 3 | 31.25 | 0
67088 | 07/21/1997 | 08:00:00 AM | 3 | 30.69 | 0
67089 | 07/21/1997 | 09:00:00 AM | 3 | 30.48 | 0
67090 | 07/21/1997 | 10:00:00 AM | 3 | 30.81 | 0
67091 | 07/21/1997 | 11:00:00 AM | 3 | 31.75 | 0
67092 | 07/21/1997 | 12:00:00 PM | 3 | 33.19 | 0
67093 | 07/21/1997 | 01:00:00 PM | 3 | 34.92 | 0
67094 | 07/21/1997 | 02:00:00 PM | 3 | 36.71 | 0
67095 | 07/21/1997 | 03:00:00 PM | 3 | 38.44 | 0
67096 | 07/21/1997 | 04:00:00 PM | 3 | 39.96 | 0
67097 | 07/21/1997 | 05:00:00 PM | 3 | 41.07 | 0
67098 | 07/21/1997 | 06:00:00 PM | 3 | 41.68 | 0
67099 | 07/21/1997 | 07:00:00 PM | 3 | 41.59 | 0
67100 | 07/21/1997 | 08:00:00 PM | 3 | 41 | 0
67101 | 07/21/1997 | 09:00:00 PM | 3 | 40.22 | 0
67102 | 07/21/1997 | 10:00:00 PM | 3 | 39.22 | 0
67103 | 07/21/1997 | 11:00:00 PM | 3 | 38.11 | 0
67104 | 07/22/1997 | 12:00:00 AM | 3 | 37.05 | 0
67105 | 07/22/1997 | 01:00:00 AM | 3 | 36.05 | 0
67106 | 07/22/1997 | 02:00:00 AM | 3 | 35.11 | 0
67107 | 07/22/1997 | 03:00:00 AM | 3 | 34.24 | 0
67108 | 07/22/1997 | 04:00:00 AM | 3 | 33.43 | 0
67109 | 07/22/1997 | 05:00:00 AM | 3 | 32.65 | 0
67110 | 07/22/1997 | 06:00:00 AM | 3 | 31.91 | 0
67111 | 07/22/1997 | 07:00:00 AM | 3 | 31.18 | 0
67112 | 07/22/1997 | 08:00:00 AM | 3 | 30.54 | 0
67113 | 07/22/1997 | 09:00:00 AM | 3 | 30.23 | 0
67114 | 07/22/1997 | 10:00:00 AM | 3 | 30.49 | 0
67115 | 07/22/1997 | 11:00:00 AM | 3 | 31.4 | 0
67116 | 07/22/1997 | 12:00:00 PM | 3 | 32.73 | 0
67117 | 07/22/1997 | 01:00:00 PM | 3 | 34.27 | 0
67118 | 07/22/1997 | 02:00:00 PM | 3 | 35.99 | 0
67119 | 07/22/1997 | 03:00:00 PM | 3 | 37.5 | 0
67120 | 07/22/1997 | 04:00:00 PM | 3 | 38.6 | 0
67121 | 07/22/1997 | 05:00:00 PM | 3 | 39.52 | 0
67122 | 07/22/1997 | 06:00:00 PM | 3 | 40.1 | 0
67123 | 07/22/1997 | 07:00:00 PM | 3 | 40.13 | 0
67124 | 07/22/1997 | 08:00:00 PM | 3 | 39.69 | 0
67125 | 07/22/1997 | 09:00:00 PM | 3 | 39 | 0
67126 | 07/22/1997 | 10:00:00 PM | 3 | 38.13 | 0
67127 | 07/22/1997 | 11:00:00 PM | 3 | 37.2 | 0
67128 | 07/23/1997 | 12:00:00 AM | 3 | 36.33 | 0
67129 | 07/23/1997 | 01:00:00 AM | 3 | 35.54 | 0
67130 | 07/23/1997 | 02:00:00 AM | 3 | 34.81 | 0
67131 | 07/23/1997 | 03:00:00 AM | 3 | 34.12 | 0
67132 | 07/23/1997 | 04:00:00 AM | 3 | 33.45 | 0
67133 | 07/23/1997 | 05:00:00 AM | 3 | 32.81 | 0
67134 | 07/23/1997 | 06:00:00 AM | 3 | 32.22 | 0
67135 | 07/23/1997 | 07:00:00 AM | 3 | 31.68 | 0
67136 | 07/23/1997 | 08:00:00 AM | 3 | 31.24 | 0
67137 | 07/23/1997 | 09:00:00 AM | 3 | 31.02 | 0
67138 | 07/23/1997 | 10:00:00 AM | 3 | 31.05 | 0
67139 | 07/23/1997 | 11:00:00 AM | 3 | 31.25 | 0
67140 | 07/23/1997 | 12:00:00 PM | 3 | 31.74 | 0
67141 | 07/23/1997 | 01:00:00 PM | 3 | 32.25 | 0
67142 | 07/23/1997 | 02:00:00 PM | 3 | 32.3 | 0
67143 | 07/23/1997 | 03:00:00 PM | 3 | 32.21 | 0
67144 | 07/23/1997 | 04:00:00 PM | 3 | 32.14 | 0
67145 | 07/23/1997 | 05:00:00 PM | 3 | 32.06 | 0
67146 | 07/23/1997 | 06:00:00 PM | 3 | 32.03 | 0
67147 | 07/23/1997 | 07:00:00 PM | 3 | 31.99 | 0
67148 | 07/23/1997 | 08:00:00 PM | 3 | 31.85 | 0
67149 | 07/23/1997 | 09:00:00 PM | 3 | 31.59 | 0
67150 | 07/23/1997 | 10:00:00 PM | 3 | 31.21 | 0
67151 | 07/23/1997 | 11:00:00 PM | 3 | 30.76 | 0
67152 | 07/24/1997 | 12:00:00 AM | 3 | 30.31 | 0
67153 | 07/24/1997 | 01:00:00 AM | 3 | 29.88 | 0
67154 | 07/24/1997 | 02:00:00 AM | 3 | 29.44 | 0
67155 | 07/24/1997 | 03:00:00 AM | 3 | 29.03 | 0
67156 | 07/24/1997 | 04:00:00 AM | 3 | 28.64 | 0
67157 | 07/24/1997 | 05:00:00 AM | 3 | 28.23 | 0
67158 | 07/24/1997 | 06:00:00 AM | 3 | 27.86 | 0
67159 | 07/24/1997 | 07:00:00 AM | 3 | 27.54 | 0
67160 | 07/24/1997 | 08:00:00 AM | 3 | 27.28 | 0
67161 | 07/24/1997 | 09:00:00 AM | 3 | 27.32 | 0
67162 | 07/24/1997 | 10:00:00 AM | 3 | 27.71 | 0
67163 | 07/24/1997 | 11:00:00 AM | 3 | 28.54 | 0
67164 | 07/24/1997 | 12:00:00 PM | 3 | 29.92 | 0
67165 | 07/24/1997 | 01:00:00 PM | 3 | 31.67 | 0
67166 | 07/24/1997 | 02:00:00 PM | 3 | 33.63 | 0
67167 | 07/24/1997 | 03:00:00 PM | 3 | 35.48 | 0
67168 | 07/24/1997 | 04:00:00 PM | 3 | 36.96 | 0
67169 | 07/24/1997 | 05:00:00 PM | 3 | 38.09 | 0
67170 | 07/24/1997 | 06:00:00 PM | 3 | 38.6 | 0
67171 | 07/24/1997 | 07:00:00 PM | 3 | 38.54 | 0
67172 | 07/24/1997 | 08:00:00 PM | 3 | 37.96 | 0
67173 | 07/24/1997 | 09:00:00 PM | 3 | 37.1 | 0
67174 | 07/24/1997 | 10:00:00 PM | 3 | 36.12 | 0
67175 | 07/24/1997 | 11:00:00 PM | 3 | 35.13 | 0
67176 | 07/25/1997 | 12:00:00 AM | 3 | 34.19 | 0
67177 | 07/25/1997 | 01:00:00 AM | 3 | 33.29 | 0
67178 | 07/25/1997 | 02:00:00 AM | 3 | 32.42 | 0
67179 | 07/25/1997 | 03:00:00 AM | 3 | 31.62 | 0
67180 | 07/25/1997 | 04:00:00 AM | 3 | 30.95 | 0
67181 | 07/25/1997 | 05:00:00 AM | 3 | 30.33 | 0
67182 | 07/25/1997 | 06:00:00 AM | 3 | 29.74 | 0
67183 | 07/25/1997 | 07:00:00 AM | 3 | 29.21 | 0
67184 | 07/25/1997 | 08:00:00 AM | 3 | 28.77 | 0
67185 | 07/25/1997 | 09:00:00 AM | 3 | 28.48 | 0
67186 | 07/25/1997 | 10:00:00 AM | 3 | 28.37 | 0
67187 | 07/25/1997 | 11:00:00 AM | 3 | 28.49 | 0
67188 | 07/25/1997 | 12:00:00 PM | 3 | 28.76 | 0
67189 | 07/25/1997 | 01:00:00 PM | 3 | 29.14 | 0
67190 | 07/25/1997 | 02:00:00 PM | 3 | 30.06 | 0
67191 | 07/25/1997 | 03:00:00 PM | 3 | 31.2 | 0
67192 | 07/25/1997 | 04:00:00 PM | 3 | 32.21 | 0
135707 | 02/09/1999 | 01:00:00 PM | 5 | 6.038 | 0
135708 | 02/09/1999 | 02:00:00 PM | 5 | 6.292 | 0
135709 | 02/09/1999 | 03:00:00 PM | 5 | 6.358 | 0
135710 | 02/09/1999 | 04:00:00 PM | 5 | 6.393 | 0
135711 | 02/09/1999 | 05:00:00 PM | 5 | 6.402 | 0
135712 | 02/09/1999 | 06:00:00 PM | 5 | 6.424 | 0
135713 | 02/09/1999 | 07:00:00 PM | 5 | 6.431 | 0
135714 | 02/09/1999 | 08:00:00 PM | 5 | 6.437 | 0
135715 | 02/09/1999 | 09:00:00 PM | 5 | 6.443 | 0
135716 | 02/09/1999 | 10:00:00 PM | 5 | 6.431 | 0
135717 | 02/09/1999 | 11:00:00 PM | 5 | 6.382 | 0
135718 | 02/10/1999 | 12:00:00 AM | 5 | 6.306 | 0
56408 | 05/02/1996 | 07:00:00 AM | 3 | 21.12 | 0
56409 | 05/02/1996 | 08:00:00 AM | 3 | 20.65 | 0
56410 | 05/02/1996 | 09:00:00 AM | 3 | 20.48 | 0
56411 | 05/02/1996 | 10:00:00 AM | 3 | 20.8 | 0
56412 | 05/02/1996 | 11:00:00 AM | 3 | 21.56 | 0
56413 | 05/02/1996 | 12:00:00 PM | 3 | 22.67 | 0
59519 | 09/08/1996 | 10:00:00 PM | 3 | 32.31 | 0
59520 | 09/08/1996 | 11:00:00 PM | 3 | 31.41 | 0
59521 | 09/09/1996 | 12:00:00 AM | 3 | 30.52 | 0
59522 | 09/09/1996 | 01:00:00 AM | 3 | 29.68 | 0
59523 | 09/09/1996 | 02:00:00 AM | 3 | 28.89 | 0
59524 | 09/09/1996 | 03:00:00 AM | 3 | 28.12 | 0
59525 | 09/09/1996 | 04:00:00 AM | 3 | 27.39 | 0
59526 | 09/09/1996 | 05:00:00 AM | 3 | 26.68 | 0
59527 | 09/09/1996 | 06:00:00 AM | 3 | 25.99 | 0
59528 | 09/09/1996 | 07:00:00 AM | 3 | 25.34 | 0
59529 | 09/09/1996 | 08:00:00 AM | 3 | 24.72 | 0
59530 | 09/09/1996 | 09:00:00 AM | 3 | 24.28 | 0
59531 | 09/09/1996 | 10:00:00 AM | 3 | 24.32 | 0
59532 | 09/09/1996 | 11:00:00 AM | 3 | 25.02 | 0
59533 | 09/09/1996 | 12:00:00 PM | 3 | 26.28 | 0
59534 | 09/09/1996 | 01:00:00 PM | 3 | 27.91 | 0
59535 | 09/09/1996 | 02:00:00 PM | 3 | 29.67 | 0
59536 | 09/09/1996 | 03:00:00 PM | 3 | 31.39 | 0
59537 | 09/09/1996 | 04:00:00 PM | 3 | 32.87 | 0
59538 | 09/09/1996 | 05:00:00 PM | 3 | 34.06 | 0
59539 | 09/09/1996 | 06:00:00 PM | 3 | 34.79 | 0
59540 | 09/09/1996 | 07:00:00 PM | 3 | 34.98 | 0
59541 | 09/09/1996 | 08:00:00 PM | 3 | 34.59 | 0
59542 | 09/09/1996 | 09:00:00 PM | 3 | 33.87 | 0
59543 | 09/09/1996 | 10:00:00 PM | 3 | 33.08 | 0
59544 | 09/09/1996 | 11:00:00 PM | 3 | 32.31 | 0
59545 | 09/10/1996 | 12:00:00 AM | 3 | 31.58 | 0
59546 | 09/10/1996 | 01:00:00 AM | 3 | 30.92 | 0
59547 | 09/10/1996 | 02:00:00 AM | 3 | 30.32 | 0
59548 | 09/10/1996 | 03:00:00 AM | 3 | 29.79 | 0
59549 | 09/10/1996 | 04:00:00 AM | 3 | 29.28 | 0
59550 | 09/10/1996 | 05:00:00 AM | 3 | 28.76 | 0
59551 | 09/10/1996 | 06:00:00 AM | 3 | 28.16 | 0
59552 | 09/10/1996 | 07:00:00 AM | 3 | 27.53 | 0
59553 | 09/10/1996 | 08:00:00 AM | 3 | 26.93 | 0
59554 | 09/10/1996 | 09:00:00 AM | 3 | 26.52 | 0
59555 | 09/10/1996 | 10:00:00 AM | 3 | 26.54 | 0
59556 | 09/10/1996 | 11:00:00 AM | 3 | 27.14 | 0
59557 | 09/10/1996 | 12:00:00 PM | 3 | 28.27 | 0
59558 | 09/10/1996 | 01:00:00 PM | 3 | 29.8 | 0
59559 | 09/10/1996 | 02:00:00 PM | 3 | 31.48 | 0
59560 | 09/10/1996 | 03:00:00 PM | 3 | 33.05 | 0
59561 | 09/10/1996 | 04:00:00 PM | 3 | 34.47 | 0
59562 | 09/10/1996 | 05:00:00 PM | 3 | 35.5 | 0
59563 | 09/10/1996 | 06:00:00 PM | 3 | 35.91 | 0
59564 | 09/10/1996 | 07:00:00 PM | 3 | 35.79 | 0
59565 | 09/10/1996 | 08:00:00 PM | 3 | 35.35 | 0
59566 | 09/10/1996 | 09:00:00 PM | 3 | 34.56 | 0
59567 | 09/10/1996 | 10:00:00 PM | 3 | 33.63 | 0
59568 | 09/10/1996 | 11:00:00 PM | 3 | 32.7 | 0
59569 | 09/11/1996 | 12:00:00 AM | 3 | 31.79 | 0
59570 | 09/11/1996 | 01:00:00 AM | 3 | 30.95 | 0
59571 | 09/11/1996 | 02:00:00 AM | 3 | 30.16 | 0
59572 | 09/11/1996 | 03:00:00 AM | 3 | 29.43 | 0
59573 | 09/11/1996 | 04:00:00 AM | 3 | 28.74 | 0
59574 | 09/11/1996 | 05:00:00 AM | 3 | 28.09 | 0
59575 | 09/11/1996 | 06:00:00 AM | 3 | 27.44 | 0
59576 | 09/11/1996 | 07:00:00 AM | 3 | 26.81 | 0
59577 | 09/11/1996 | 08:00:00 AM | 3 | 26.2 | 0
59578 | 09/11/1996 | 09:00:00 AM | 3 | 25.76 | 0
59579 | 09/11/1996 | 10:00:00 AM | 3 | 25.73 | 0
59580 | 09/11/1996 | 11:00:00 AM | 3 | 26.23 | 0
59581 | 09/11/1996 | 12:00:00 PM | 3 | 27.3 | 0
59582 | 09/11/1996 | 01:00:00 PM | 3 | 28.84 | 0
59583 | 09/11/1996 | 02:00:00 PM | 3 | 30.64 | 0
59584 | 09/11/1996 | 03:00:00 PM | 3 | 32.35 | 0
59585 | 09/11/1996 | 04:00:00 PM | 3 | 33.77 | 0
59586 | 09/11/1996 | 05:00:00 PM | 3 | 34.78 | 0
59587 | 09/11/1996 | 06:00:00 PM | 3 | 35.26 | 0
59588 | 09/11/1996 | 07:00:00 PM | 3 | 35.24 | 0
59589 | 09/11/1996 | 08:00:00 PM | 3 | 34.72 | 0
59590 | 09/11/1996 | 09:00:00 PM | 3 | 33.85 | 0
59591 | 09/11/1996 | 10:00:00 PM | 3 | 32.88 | 0
59592 | 09/11/1996 | 11:00:00 PM | 3 | 31.9 | 0
59593 | 09/12/1996 | 12:00:00 AM | 3 | 30.93 | 0
59594 | 09/12/1996 | 01:00:00 AM | 3 | 29.98 | 0
59595 | 09/12/1996 | 02:00:00 AM | 3 | 29.08 | 0
59596 | 09/12/1996 | 03:00:00 AM | 3 | 28.24 | 0
59597 | 09/12/1996 | 04:00:00 AM | 3 | 27.43 | 0
59598 | 09/12/1996 | 05:00:00 AM | 3 | 26.66 | 0
59599 | 09/12/1996 | 06:00:00 AM | 3 | 25.87 | 0
59600 | 09/12/1996 | 07:00:00 AM | 3 | 25.09 | 0
59601 | 09/12/1996 | 08:00:00 AM | 3 | 24.35 | 0
59602 | 09/12/1996 | 09:00:00 AM | 3 | 23.79 | 0
59603 | 09/12/1996 | 10:00:00 AM | 3 | 23.77 | 0
59604 | 09/12/1996 | 11:00:00 AM | 3 | 24.43 | 0
59605 | 09/12/1996 | 12:00:00 PM | 3 | 25.69 | 0
59606 | 09/12/1996 | 01:00:00 PM | 3 | 27.31 | 0
59607 | 09/12/1996 | 02:00:00 PM | 3 | 28.99 | 0
59608 | 09/12/1996 | 03:00:00 PM | 3 | 30.43 | 0
59609 | 09/12/1996 | 04:00:00 PM | 3 | 31.57 | 0
59610 | 09/12/1996 | 05:00:00 PM | 3 | 32.32 | 0
59611 | 09/12/1996 | 06:00:00 PM | 3 | 32.67 | 0
59612 | 09/12/1996 | 07:00:00 PM | 3 | 32.57 | 0
59613 | 09/12/1996 | 08:00:00 PM | 3 | 32.04 | 0
59614 | 09/12/1996 | 09:00:00 PM | 3 | 31.19 | 0
59615 | 09/12/1996 | 10:00:00 PM | 3 | 30.19 | 0
59616 | 09/12/1996 | 11:00:00 PM | 3 | 29.2 | 0
59617 | 09/13/1996 | 12:00:00 AM | 3 | 28.26 | 0
59618 | 09/13/1996 | 01:00:00 AM | 3 | 27.44 | 0
59619 | 09/13/1996 | 02:00:00 AM | 3 | 26.71 | 0
59620 | 09/13/1996 | 03:00:00 AM | 3 | 26.01 | 0
59621 | 09/13/1996 | 04:00:00 AM | 3 | 25.34 | 0
59622 | 09/13/1996 | 05:00:00 AM | 3 | 24.67 | 0
59623 | 09/13/1996 | 06:00:00 AM | 3 | 24.07 | 0
59624 | 09/13/1996 | 07:00:00 AM | 3 | 23.54 | 0
59625 | 09/13/1996 | 08:00:00 AM | 3 | 23.07 | 0
59626 | 09/13/1996 | 09:00:00 AM | 3 | 22.73 | 0
59627 | 09/13/1996 | 10:00:00 AM | 3 | 22.62 | 0
59628 | 09/13/1996 | 11:00:00 AM | 3 | 22.79 | 0
59629 | 09/13/1996 | 12:00:00 PM | 3 | 23.29 | 0
59630 | 09/13/1996 | 01:00:00 PM | 3 | 23.95 | 0
59631 | 09/13/1996 | 02:00:00 PM | 3 | 24.41 | 0
59632 | 09/13/1996 | 03:00:00 PM | 3 | 24.48 | 0
59633 | 09/13/1996 | 04:00:00 PM | 3 | 24.42 | 0
59634 | 09/13/1996 | 05:00:00 PM | 3 | 24.32 | 0
59635 | 09/13/1996 | 06:00:00 PM | 3 | 24.37 | 0
59636 | 09/13/1996 | 07:00:00 PM | 3 | 24.43 | 0
59637 | 09/13/1996 | 08:00:00 PM | 3 | 24.34 | 0
59638 | 09/13/1996 | 09:00:00 PM | 3 | 24 | 0
59639 | 09/13/1996 | 10:00:00 PM | 3 | 23.51 | 0
59640 | 09/13/1996 | 11:00:00 PM | 3 | 22.96 | 0
59641 | 09/14/1996 | 12:00:00 AM | 3 | 22.4 | 0
59642 | 09/14/1996 | 01:00:00 AM | 3 | 21.87 | 0
59643 | 09/14/1996 | 02:00:00 AM | 3 | 21.36 | 0
59644 | 09/14/1996 | 03:00:00 AM | 3 | 20.9 | 0
59645 | 09/14/1996 | 04:00:00 AM | 3 | 20.48 | 0
59646 | 09/14/1996 | 05:00:00 AM | 3 | 20.04 | 0
59647 | 09/14/1996 | 06:00:00 AM | 3 | 19.61 | 0
59648 | 09/14/1996 | 07:00:00 AM | 3 | 19.2 | 0
59649 | 09/14/1996 | 08:00:00 AM | 3 | 18.77 | 0
59650 | 09/14/1996 | 09:00:00 AM | 3 | 18.5 | 0
59651 | 09/14/1996 | 10:00:00 AM | 3 | 18.69 | 0
59652 | 09/14/1996 | 11:00:00 AM | 3 | 19.49 | 0
59653 | 09/14/1996 | 12:00:00 PM | 3 | 20.83 | 0
59654 | 09/14/1996 | 01:00:00 PM | 3 | 22.52 | 0
59655 | 09/14/1996 | 02:00:00 PM | 3 | 24.38 | 0
59656 | 09/14/1996 | 03:00:00 PM | 3 | 26.19 | 0
59657 | 09/14/1996 | 04:00:00 PM | 3 | 27.78 | 0
59658 | 09/14/1996 | 05:00:00 PM | 3 | 28.96 | 0
59659 | 09/14/1996 | 06:00:00 PM | 3 | 29.73 | 0
59660 | 09/14/1996 | 07:00:00 PM | 3 | 30.01 | 0
59661 | 09/14/1996 | 08:00:00 PM | 3 | 29.74 | 0
59662 | 09/14/1996 | 09:00:00 PM | 3 | 29.02 | 0
59663 | 09/14/1996 | 10:00:00 PM | 3 | 28.13 | 0
59664 | 09/14/1996 | 11:00:00 PM | 3 | 27.22 | 0
59665 | 09/15/1996 | 12:00:00 AM | 3 | 26.38 | 0
59666 | 09/15/1996 | 01:00:00 AM | 3 | 25.61 | 0
59667 | 09/15/1996 | 02:00:00 AM | 3 | 24.92 | 0
59668 | 09/15/1996 | 03:00:00 AM | 3 | 24.33 | 0
59669 | 09/15/1996 | 04:00:00 AM | 3 | 23.77 | 0
59670 | 09/15/1996 | 05:00:00 AM | 3 | 23.21 | 0
59671 | 09/15/1996 | 06:00:00 AM | 3 | 22.7 | 0
59672 | 09/15/1996 | 07:00:00 AM | 3 | 22.26 | 0
59673 | 09/15/1996 | 08:00:00 AM | 3 | 21.92 | 0
59674 | 09/15/1996 | 09:00:00 AM | 3 | 21.67 | 0
59675 | 09/15/1996 | 10:00:00 AM | 3 | 21.61 | 0
59676 | 09/15/1996 | 11:00:00 AM | 3 | 21.98 | 0
133128 | 10/25/1998 | 02:00:00 AM | 5 | 15.145 | 1 | From Previous Hours
133129 | 10/25/1998 | 03:00:00 AM | 5 | 14.965 | 1 | From Previous Hours
133130 | 10/25/1998 | 04:00:00 AM | 5 | 14.755 | 1 | From Previous Hours
133131 | 10/25/1998 | 05:00:00 AM | 5 | 14.525 | 1 | From Previous Hours
133132 | 10/25/1998 | 06:00:00 AM | 5 | 14.285 | 1 | From Previous Hours
133133 | 10/25/1998 | 07:00:00 AM | 5 | 14.035 | 1 | From Previous Hours
133134 | 10/25/1998 | 08:00:00 AM | 5 | 13.765 | 1 | From Previous Hours
133135 | 10/25/1998 | 09:00:00 AM | 5 | 13.495 | 1 | From Previous Hours
56647 | 05/12/1996 | 06:00:00 AM | 3 | 24.05 | 0
56648 | 05/12/1996 | 07:00:00 AM | 3 | 23.27 | 0
56649 | 05/12/1996 | 08:00:00 AM | 3 | 22.62 | 0
56650 | 05/12/1996 | 09:00:00 AM | 3 | 22.41 | 0
56651 | 05/12/1996 | 10:00:00 AM | 3 | 22.83 | 0
56652 | 05/12/1996 | 11:00:00 AM | 3 | 23.89 | 0
56653 | 05/12/1996 | 12:00:00 PM | 3 | 25.44 | 0
56654 | 05/12/1996 | 01:00:00 PM | 3 | 27.28 | 0
56655 | 05/12/1996 | 02:00:00 PM | 3 | 29.19 | 0
56656 | 05/12/1996 | 03:00:00 PM | 3 | 31.03 | 0
56657 | 05/12/1996 | 04:00:00 PM | 3 | 32.7 | 0
56658 | 05/12/1996 | 05:00:00 PM | 3 | 33.97 | 0
56659 | 05/12/1996 | 06:00:00 PM | 3 | 34.69 | 0
56660 | 05/12/1996 | 07:00:00 PM | 3 | 34.86 | 0
56661 | 05/12/1996 | 08:00:00 PM | 3 | 34.53 | 0
56662 | 05/12/1996 | 09:00:00 PM | 3 | 33.77 | 0
56663 | 05/12/1996 | 10:00:00 PM | 3 | 32.71 | 0
56664 | 05/12/1996 | 11:00:00 PM | 3 | 31.59 | 0
56665 | 05/13/1996 | 12:00:00 AM | 3 | 30.48 | 0
56666 | 05/13/1996 | 01:00:00 AM | 3 | 29.44 | 0
56667 | 05/13/1996 | 02:00:00 AM | 3 | 28.44 | 0
56668 | 05/13/1996 | 03:00:00 AM | 3 | 27.51 | 0
56669 | 05/13/1996 | 04:00:00 AM | 3 | 26.65 | 0
56670 | 05/13/1996 | 05:00:00 AM | 3 | 25.86 | 0
56671 | 05/13/1996 | 06:00:00 AM | 3 | 25.12 | 0
56672 | 05/13/1996 | 07:00:00 AM | 3 | 24.41 | 0
56673 | 05/13/1996 | 08:00:00 AM | 3 | 23.79 | 0
56674 | 05/13/1996 | 09:00:00 AM | 3 | 23.59 | 0
56675 | 05/13/1996 | 10:00:00 AM | 3 | 24.08 | 0
56676 | 05/13/1996 | 11:00:00 AM | 3 | 24.95 | 0
56677 | 05/13/1996 | 12:00:00 PM | 3 | 25.79 | 0
56678 | 05/13/1996 | 01:00:00 PM | 3 | 27.02 | 0
56679 | 05/13/1996 | 02:00:00 PM | 3 | 28.29 | 0
56680 | 05/13/1996 | 03:00:00 PM | 3 | 29.3 | 0
56681 | 05/13/1996 | 04:00:00 PM | 3 | 30.15 | 0
56682 | 05/13/1996 | 05:00:00 PM | 3 | 31 | 0
56683 | 05/13/1996 | 06:00:00 PM | 3 | 31.58 | 0
56684 | 05/13/1996 | 07:00:00 PM | 3 | 31.79 | 0
56685 | 05/13/1996 | 08:00:00 PM | 3 | 31.55 | 0
56686 | 05/13/1996 | 09:00:00 PM | 3 | 30.9 | 0
56687 | 05/13/1996 | 10:00:00 PM | 3 | 29.99 | 0
56688 | 05/13/1996 | 11:00:00 PM | 3 | 29.04 | 0
56689 | 05/14/1996 | 12:00:00 AM | 3 | 28.12 | 0
56690 | 05/14/1996 | 01:00:00 AM | 3 | 27.27 | 0
56691 | 05/14/1996 | 02:00:00 AM | 3 | 26.49 | 0
56692 | 05/14/1996 | 03:00:00 AM | 3 | 25.78 | 0
56693 | 05/14/1996 | 04:00:00 AM | 3 | 25.17 | 0
56694 | 05/14/1996 | 05:00:00 AM | 3 | 24.65 | 0
56695 | 05/14/1996 | 06:00:00 AM | 3 | 24.18 | 0
56696 | 05/14/1996 | 07:00:00 AM | 3 | 23.76 | 0
56697 | 05/14/1996 | 08:00:00 AM | 3 | 23.41 | 0
56698 | 05/14/1996 | 09:00:00 AM | 3 | 23.25 | 0
56699 | 05/14/1996 | 10:00:00 AM | 3 | 23.48 | 0
56700 | 05/14/1996 | 11:00:00 AM | 3 | 24.22 | 0
56701 | 05/14/1996 | 12:00:00 PM | 3 | 25.36 | 0
56702 | 05/14/1996 | 01:00:00 PM | 3 | 26.72 | 0
56703 | 05/14/1996 | 02:00:00 PM | 3 | 27.66 | 0
56704 | 05/14/1996 | 03:00:00 PM | 3 | 28.2 | 0
56705 | 05/14/1996 | 04:00:00 PM | 3 | 28.54 | 0
56706 | 05/14/1996 | 05:00:00 PM | 3 | 28.89 | 0
56707 | 05/14/1996 | 06:00:00 PM | 3 | 29 | 0
56708 | 05/14/1996 | 07:00:00 PM | 3 | 28.83 | 0
56709 | 05/14/1996 | 08:00:00 PM | 3 | 28.47 | 0
56710 | 05/14/1996 | 09:00:00 PM | 3 | 27.92 | 0
56711 | 05/14/1996 | 10:00:00 PM | 3 | 27.18 | 0
56712 | 05/14/1996 | 11:00:00 PM | 3 | 26.44 | 0
56713 | 05/15/1996 | 12:00:00 AM | 3 | 25.74 | 0
56714 | 05/15/1996 | 01:00:00 AM | 3 | 25.11 | 0
56715 | 05/15/1996 | 02:00:00 AM | 3 | 24.55 | 0
56716 | 05/15/1996 | 03:00:00 AM | 3 | 24.08 | 0
56717 | 05/15/1996 | 04:00:00 AM | 3 | 23.66 | 0
56718 | 05/15/1996 | 05:00:00 AM | 3 | 23.25 | 0
56719 | 05/15/1996 | 06:00:00 AM | 3 | 22.85 | 0
56720 | 05/15/1996 | 07:00:00 AM | 3 | 22.46 | 0
56721 | 05/15/1996 | 08:00:00 AM | 3 | 22.09 | 0
56722 | 05/15/1996 | 09:00:00 AM | 3 | 21.9 | 0
56723 | 05/15/1996 | 10:00:00 AM | 3 | 22.15 | 0
56724 | 05/15/1996 | 11:00:00 AM | 3 | 22.99 | 0
56725 | 05/15/1996 | 12:00:00 PM | 3 | 23.98 | 0
56726 | 05/15/1996 | 01:00:00 PM | 3 | 24.97 | 0
56727 | 05/15/1996 | 02:00:00 PM | 3 | 26.05 | 0
56728 | 05/15/1996 | 03:00:00 PM | 3 | 26.9 | 0
56729 | 05/15/1996 | 04:00:00 PM | 3 | 27.31 | 0
56730 | 05/15/1996 | 05:00:00 PM | 3 | 27.24 | 0
56731 | 05/15/1996 | 06:00:00 PM | 3 | 26.8 | 0
56732 | 05/15/1996 | 07:00:00 PM | 3 | 25.95 | 0
56733 | 05/15/1996 | 08:00:00 PM | 3 | 25.06 | 0
56734 | 05/15/1996 | 09:00:00 PM | 3 | 24.31 | 0
56735 | 05/15/1996 | 10:00:00 PM | 3 | 23.68 | 0
56736 | 05/15/1996 | 11:00:00 PM | 3 | 23.13 | 0
56737 | 05/16/1996 | 12:00:00 AM | 3 | 22.61 | 0
56738 | 05/16/1996 | 01:00:00 AM | 3 | 22.08 | 0
56739 | 05/16/1996 | 02:00:00 AM | 3 | 21.55 | 0
56740 | 05/16/1996 | 03:00:00 AM | 3 | 21.06 | 0
56741 | 05/16/1996 | 04:00:00 AM | 3 | 20.41 | 0
56742 | 05/16/1996 | 05:00:00 AM | 3 | 19.96 | 0
56743 | 05/16/1996 | 06:00:00 AM | 3 | 19.52 | 0
56744 | 05/16/1996 | 07:00:00 AM | 3 | 19.09 | 0
56745 | 05/16/1996 | 08:00:00 AM | 3 | 18.62 | 0
56746 | 05/16/1996 | 09:00:00 AM | 3 | 18.2 | 0
56747 | 05/16/1996 | 10:00:00 AM | 3 | 18.15 | 0
56748 | 05/16/1996 | 11:00:00 AM | 3 | 18.63 | 0
56749 | 05/16/1996 | 12:00:00 PM | 3 | 19.73 | 0
56750 | 05/16/1996 | 01:00:00 PM | 3 | 21.23 | 0
56751 | 05/16/1996 | 02:00:00 PM | 3 | 22.51 | 0
56752 | 05/16/1996 | 03:00:00 PM | 3 | 23.38 | 0
56753 | 05/16/1996 | 04:00:00 PM | 3 | 23.83 | 0
56754 | 05/16/1996 | 05:00:00 PM | 3 | 24.53 | 0
56755 | 05/16/1996 | 06:00:00 PM | 3 | 25.47 | 0
56756 | 05/16/1996 | 07:00:00 PM | 3 | 25.85 | 0
56757 | 05/16/1996 | 08:00:00 PM | 3 | 25.54 | 0
56758 | 05/16/1996 | 09:00:00 PM | 3 | 24.87 | 0
56759 | 05/16/1996 | 10:00:00 PM | 3 | 24.13 | 0
56760 | 05/16/1996 | 11:00:00 PM | 3 | 23.4 | 0
56761 | 05/17/1996 | 12:00:00 AM | 3 | 22.72 | 0
56762 | 05/17/1996 | 01:00:00 AM | 3 | 22.14 | 0
56763 | 05/17/1996 | 02:00:00 AM | 3 | 21.65 | 0
56764 | 05/17/1996 | 03:00:00 AM | 3 | 21.2 | 0
56765 | 05/17/1996 | 04:00:00 AM | 3 | 20.74 | 0
56766 | 05/17/1996 | 05:00:00 AM | 3 | 20.27 | 0
56767 | 05/17/1996 | 06:00:00 AM | 3 | 19.86 | 0
56768 | 05/17/1996 | 07:00:00 AM | 3 | 19.53 | 0
56769 | 05/17/1996 | 08:00:00 AM | 3 | 19.29 | 0
56770 | 05/17/1996 | 09:00:00 AM | 3 | 19.17 | 0
56771 | 05/17/1996 | 10:00:00 AM | 3 | 19.29 | 0
56772 | 05/17/1996 | 11:00:00 AM | 3 | 19.66 | 0
56773 | 05/17/1996 | 12:00:00 PM | 3 | 20.39 | 0
56774 | 05/17/1996 | 01:00:00 PM | 3 | 21.46 | 0
56775 | 05/17/1996 | 02:00:00 PM | 3 | 22.99 | 0
56776 | 05/17/1996 | 03:00:00 PM | 3 | 24.81 | 0
56777 | 05/17/1996 | 04:00:00 PM | 3 | 26.32 | 0
56778 | 05/17/1996 | 05:00:00 PM | 3 | 27.2 | 0
56779 | 05/17/1996 | 06:00:00 PM | 3 | 27.36 | 0
56780 | 05/17/1996 | 07:00:00 PM | 3 | 27.01 | 0
56781 | 05/17/1996 | 08:00:00 PM | 3 | 26.25 | 0
56782 | 05/17/1996 | 09:00:00 PM | 3 | 25.34 | 0
56783 | 05/17/1996 | 10:00:00 PM | 3 | 24.42 | 0
56784 | 05/17/1996 | 11:00:00 PM | 3 | 23.55 | 0
56785 | 05/18/1996 | 12:00:00 AM | 3 | 22.79 | 0
56786 | 05/18/1996 | 01:00:00 AM | 3 | 22.08 | 0
56787 | 05/18/1996 | 02:00:00 AM | 3 | 21.35 | 0
56788 | 05/18/1996 | 03:00:00 AM | 3 | 20.61 | 0
56789 | 05/18/1996 | 04:00:00 AM | 3 | 19.87 | 0
56790 | 05/18/1996 | 05:00:00 AM | 3 | 19.2 | 0
56791 | 05/18/1996 | 06:00:00 AM | 3 | 18.62 | 0
56792 | 05/18/1996 | 07:00:00 AM | 3 | 18.15 | 0
56793 | 05/18/1996 | 08:00:00 AM | 3 | 17.79 | 0
56794 | 05/18/1996 | 09:00:00 AM | 3 | 17.62 | 0
56795 | 05/18/1996 | 10:00:00 AM | 3 | 17.73 | 0
56796 | 05/18/1996 | 11:00:00 AM | 3 | 18.4 | 0
56797 | 05/18/1996 | 12:00:00 PM | 3 | 19.4 | 0
56798 | 05/18/1996 | 01:00:00 PM | 3 | 20.58 | 0
56799 | 05/18/1996 | 02:00:00 PM | 3 | 21.97 | 0
56800 | 05/18/1996 | 03:00:00 PM | 3 | 23.3 | 0
56801 | 05/18/1996 | 04:00:00 PM | 3 | 24.38 | 0
56802 | 05/18/1996 | 05:00:00 PM | 3 | 25.22 | 0
56803 | 05/18/1996 | 06:00:00 PM | 3 | 25.55 | 0
56804 | 05/18/1996 | 07:00:00 PM | 3 | 25.34 | 0
56805 | 05/18/1996 | 08:00:00 PM | 3 | 24.71 | 0
56806 | 05/18/1996 | 09:00:00 PM | 3 | 23.88 | 0
56807 | 05/18/1996 | 10:00:00 PM | 3 | 22.93 | 0
56808 | 05/18/1996 | 11:00:00 PM | 3 | 22 | 0
56809 | 05/19/1996 | 12:00:00 AM | 3 | 21.16 | 0
56810 | 05/19/1996 | 01:00:00 AM | 3 | 20.37 | 0
132953 | 10/17/1998 | 07:00:00 PM | 5 | 16.485 | 1 | From Previous Hours
132954 | 10/17/1998 | 08:00:00 PM | 5 | 16.835 | 1 | From Previous Hours
132955 | 10/17/1998 | 09:00:00 PM | 5 | 17.125 | 1 | From Previous Hours
132956 | 10/17/1998 | 10:00:00 PM | 5 | 17.355 | 1 | From Previous Hours
132957 | 10/17/1998 | 11:00:00 PM | 5 | 17.495 | 1 | From Previous Hours
132958 | 10/18/1998 | 12:00:00 AM | 5 | 17.565 | 1 | From Previous Hours
132959 | 10/18/1998 | 01:00:00 AM | 5 | 17.565 | 1 | From Previous Hours
132960 | 10/18/1998 | 02:00:00 AM | 5 | 17.515 | 1 | From Previous Hours
56823 | 05/19/1996 | 02:00:00 PM | 3 | 22.13 | 0
64648 | 04/10/1997 | 03:00:00 PM | 3 | 17.34 | 0
64649 | 04/10/1997 | 04:00:00 PM | 3 | 18.04 | 0
64650 | 04/10/1997 | 05:00:00 PM | 3 | 17.91 | 0
64651 | 04/10/1997 | 06:00:00 PM | 3 | 17.5 | 0
64652 | 04/10/1997 | 07:00:00 PM | 3 | 17.01 | 0
64653 | 04/10/1997 | 08:00:00 PM | 3 | 16.31 | 0
64654 | 04/10/1997 | 09:00:00 PM | 3 | 15.45 | 0
64655 | 04/10/1997 | 10:00:00 PM | 3 | 14.6 | 0
64656 | 04/10/1997 | 11:00:00 PM | 3 | 13.83 | 0
64657 | 04/11/1997 | 12:00:00 AM | 3 | 13.19 | 0
64658 | 04/11/1997 | 01:00:00 AM | 3 | 12.67 | 0
64659 | 04/11/1997 | 02:00:00 AM | 3 | 12.22 | 0
64660 | 04/11/1997 | 03:00:00 AM | 3 | 11.82 | 0
64661 | 04/11/1997 | 04:00:00 AM | 3 | 11.42 | 0
64662 | 04/11/1997 | 05:00:00 AM | 3 | 10.96 | 0
64663 | 04/11/1997 | 06:00:00 AM | 3 | 10.46 | 0
64664 | 04/11/1997 | 07:00:00 AM | 3 | 9.95 | 0
64665 | 04/11/1997 | 08:00:00 AM | 3 | 9.67 | 0
64666 | 04/11/1997 | 09:00:00 AM | 3 | 9.68 | 0
64667 | 04/11/1997 | 10:00:00 AM | 3 | 9.94 | 0
64668 | 04/11/1997 | 11:00:00 AM | 3 | 10.75 | 0
64669 | 04/11/1997 | 12:00:00 PM | 3 | 12.32 | 0
64670 | 04/11/1997 | 01:00:00 PM | 3 | 14.41 | 0
64671 | 04/11/1997 | 02:00:00 PM | 3 | 16.29 | 0
64672 | 04/11/1997 | 03:00:00 PM | 3 | 17.86 | 0
64673 | 04/11/1997 | 04:00:00 PM | 3 | 19.08 | 0
64674 | 04/11/1997 | 05:00:00 PM | 3 | 19.83 | 0
64675 | 04/11/1997 | 06:00:00 PM | 3 | 19.99 | 0
64676 | 04/11/1997 | 07:00:00 PM | 3 | 19.58 | 0
64677 | 04/11/1997 | 08:00:00 PM | 3 | 18.71 | 0
64678 | 04/11/1997 | 09:00:00 PM | 3 | 17.67 | 0
64679 | 04/11/1997 | 10:00:00 PM | 3 | 16.67 | 0
64680 | 04/11/1997 | 11:00:00 PM | 3 | 15.72 | 0
64681 | 04/12/1997 | 12:00:00 AM | 3 | 14.81 | 0
64682 | 04/12/1997 | 01:00:00 AM | 3 | 13.94 | 0
64683 | 04/12/1997 | 02:00:00 AM | 3 | 13.12 | 0
64684 | 04/12/1997 | 03:00:00 AM | 3 | 12.32 | 0
64685 | 04/12/1997 | 04:00:00 AM | 3 | 11.56 | 0
64686 | 04/12/1997 | 05:00:00 AM | 3 | 10.83 | 0
64687 | 04/12/1997 | 06:00:00 AM | 3 | 10.14 | 0
64688 | 04/12/1997 | 07:00:00 AM | 3 | 9.48 | 0
64689 | 04/12/1997 | 08:00:00 AM | 3 | 9.12 | 0
64690 | 04/12/1997 | 09:00:00 AM | 3 | 9.36 | 0
64691 | 04/12/1997 | 10:00:00 AM | 3 | 10.21 | 0
64692 | 04/12/1997 | 11:00:00 AM | 3 | 11.5 | 0
64693 | 04/12/1997 | 12:00:00 PM | 3 | 13.12 | 0
64694 | 04/12/1997 | 01:00:00 PM | 3 | 14.88 | 0
64695 | 04/12/1997 | 02:00:00 PM | 3 | 16.55 | 0
64696 | 04/12/1997 | 03:00:00 PM | 3 | 17.98 | 0
64697 | 04/12/1997 | 04:00:00 PM | 3 | 18.87 | 0
64698 | 04/12/1997 | 05:00:00 PM | 3 | 19.28 | 0
64699 | 04/12/1997 | 06:00:00 PM | 3 | 19.36 | 0
64700 | 04/12/1997 | 07:00:00 PM | 3 | 19.07 | 0
64701 | 04/12/1997 | 08:00:00 PM | 3 | 18.39 | 0
64702 | 04/12/1997 | 09:00:00 PM | 3 | 17.51 | 0
64703 | 04/12/1997 | 10:00:00 PM | 3 | 16.58 | 0
64704 | 04/12/1997 | 11:00:00 PM | 3 | 15.67 | 0
64705 | 04/13/1997 | 12:00:00 AM | 3 | 14.8 | 0
64706 | 04/13/1997 | 01:00:00 AM | 3 | 13.98 | 0
64707 | 04/13/1997 | 02:00:00 AM | 3 | 13.22 | 0
64708 | 04/13/1997 | 03:00:00 AM | 3 | 12.51 | 0
64709 | 04/13/1997 | 04:00:00 AM | 3 | 11.84 | 0
64710 | 04/13/1997 | 05:00:00 AM | 3 | 11.21 | 0
64711 | 04/13/1997 | 06:00:00 AM | 3 | 10.63 | 0
64712 | 04/13/1997 | 07:00:00 AM | 3 | 10.1 | 0
64713 | 04/13/1997 | 08:00:00 AM | 3 | 9.83 | 0
64714 | 04/13/1997 | 09:00:00 AM | 3 | 10.17 | 0
64715 | 04/13/1997 | 10:00:00 AM | 3 | 11.18 | 0
64716 | 04/13/1997 | 11:00:00 AM | 3 | 12.72 | 0
64717 | 04/13/1997 | 12:00:00 PM | 3 | 14.56 | 0
64718 | 04/13/1997 | 01:00:00 PM | 3 | 16.45 | 0
64719 | 04/13/1997 | 02:00:00 PM | 3 | 18.05 | 0
64720 | 04/13/1997 | 03:00:00 PM | 3 | 19.38 | 0
64721 | 04/13/1997 | 04:00:00 PM | 3 | 20.2 | 0
64722 | 04/13/1997 | 05:00:00 PM | 3 | 20.55 | 0
64723 | 04/13/1997 | 06:00:00 PM | 3 | 20.54 | 0
64724 | 04/13/1997 | 07:00:00 PM | 3 | 20.17 | 0
64725 | 04/13/1997 | 08:00:00 PM | 3 | 19.52 | 0
64726 | 04/13/1997 | 09:00:00 PM | 3 | 18.77 | 0
64727 | 04/13/1997 | 10:00:00 PM | 3 | 18.04 | 0
64728 | 04/13/1997 | 11:00:00 PM | 3 | 17.32 | 0
64729 | 04/14/1997 | 12:00:00 AM | 3 | 16.6 | 0
64730 | 04/14/1997 | 01:00:00 AM | 3 | 15.88 | 0
64731 | 04/14/1997 | 02:00:00 AM | 3 | 15.21 | 0
64732 | 04/14/1997 | 03:00:00 AM | 3 | 14.58 | 0
64733 | 04/14/1997 | 04:00:00 AM | 3 | 14.02 | 0
64734 | 04/14/1997 | 05:00:00 AM | 3 | 13.62 | 0
64735 | 04/14/1997 | 06:00:00 AM | 3 | 13.26 | 0
64736 | 04/14/1997 | 07:00:00 AM | 3 | 12.95 | 0
64737 | 04/14/1997 | 08:00:00 AM | 3 | 12.84 | 0
64738 | 04/14/1997 | 09:00:00 AM | 3 | 13.21 | 0
64739 | 04/14/1997 | 10:00:00 AM | 3 | 14.17 | 0
64740 | 04/14/1997 | 11:00:00 AM | 3 | 15.51 | 0
64741 | 04/14/1997 | 12:00:00 PM | 3 | 17.05 | 0
64742 | 04/14/1997 | 01:00:00 PM | 3 | 18.86 | 0
64743 | 04/14/1997 | 02:00:00 PM | 3 | 16.93 | 0
64744 | 04/14/1997 | 03:00:00 PM | 3 | 18.19 | 0
64745 | 04/14/1997 | 04:00:00 PM | 3 | 19.02 | 0
64746 | 04/14/1997 | 05:00:00 PM | 3 | 19.38 | 0
64747 | 04/14/1997 | 06:00:00 PM | 3 | 19.31 | 0
64748 | 04/14/1997 | 07:00:00 PM | 3 | 18.81 | 0
64749 | 04/14/1997 | 08:00:00 PM | 3 | 17.91 | 0
64750 | 04/14/1997 | 09:00:00 PM | 3 | 16.81 | 0
64751 | 04/14/1997 | 10:00:00 PM | 3 | 15.75 | 0
64752 | 04/14/1997 | 11:00:00 PM | 3 | 14.8 | 0
64753 | 04/15/1997 | 12:00:00 AM | 3 | 13.91 | 0
64754 | 04/15/1997 | 01:00:00 AM | 3 | 13.05 | 0
64755 | 04/15/1997 | 02:00:00 AM | 3 | 12.22 | 0
64756 | 04/15/1997 | 03:00:00 AM | 3 | 11.42 | 0
64757 | 04/15/1997 | 04:00:00 AM | 3 | 10.65 | 0
64758 | 04/15/1997 | 05:00:00 AM | 3 | 9.95 | 0
64759 | 04/15/1997 | 06:00:00 AM | 3 | 9.29 | 0
64760 | 04/15/1997 | 07:00:00 AM | 3 | 8.69 | 0
64761 | 04/15/1997 | 08:00:00 AM | 3 | 8.32 | 0
64762 | 04/15/1997 | 09:00:00 AM | 3 | 8.48 | 0
64763 | 04/15/1997 | 10:00:00 AM | 3 | 9.24 | 0
64764 | 04/15/1997 | 11:00:00 AM | 3 | 10.49 | 0
64765 | 04/15/1997 | 12:00:00 PM | 3 | 11.88 | 0
64766 | 04/15/1997 | 01:00:00 PM | 3 | 13.34 | 0
64767 | 04/15/1997 | 02:00:00 PM | 3 | 15 | 0
64768 | 04/15/1997 | 03:00:00 PM | 3 | 16.67 | 0
64769 | 04/15/1997 | 04:00:00 PM | 3 | 18.04 | 0
64770 | 04/15/1997 | 05:00:00 PM | 3 | 18.83 | 0
64771 | 04/15/1997 | 06:00:00 PM | 3 | 19.03 | 0
64772 | 04/15/1997 | 07:00:00 PM | 3 | 18.61 | 0
64773 | 04/15/1997 | 08:00:00 PM | 3 | 17.74 | 0
64774 | 04/15/1997 | 09:00:00 PM | 3 | 16.73 | 0
64775 | 04/15/1997 | 10:00:00 PM | 3 | 15.71 | 0
64776 | 04/15/1997 | 11:00:00 PM | 3 | 14.73 | 0
64777 | 04/16/1997 | 12:00:00 AM | 3 | 13.79 | 0
64778 | 04/16/1997 | 01:00:00 AM | 3 | 12.89 | 0
64779 | 04/16/1997 | 02:00:00 AM | 3 | 12.04 | 0
64780 | 04/16/1997 | 03:00:00 AM | 3 | 11.25 | 0
64781 | 04/16/1997 | 04:00:00 AM | 3 | 10.52 | 0
64782 | 04/16/1997 | 05:00:00 AM | 3 | 9.83 | 0
64783 | 04/16/1997 | 06:00:00 AM | 3 | 9.18 | 0
64784 | 04/16/1997 | 07:00:00 AM | 3 | 8.56 | 0
64785 | 04/16/1997 | 08:00:00 AM | 3 | 8.17 | 0
64786 | 04/16/1997 | 09:00:00 AM | 3 | 8.36 | 0
64787 | 04/16/1997 | 10:00:00 AM | 3 | 9.21 | 0
64788 | 04/16/1997 | 11:00:00 AM | 3 | 10.61 | 0
64789 | 04/16/1997 | 12:00:00 PM | 3 | 12.32 | 0
64790 | 04/16/1997 | 01:00:00 PM | 3 | 14 | 0
64791 | 04/16/1997 | 02:00:00 PM | 3 | 15.6 | 0
64792 | 04/16/1997 | 03:00:00 PM | 3 | 17.07 | 0
64793 | 04/16/1997 | 04:00:00 PM | 3 | 18.28 | 0
64794 | 04/16/1997 | 05:00:00 PM | 3 | 18.85 | 0
64795 | 04/16/1997 | 06:00:00 PM | 3 | 18.88 | 0
64796 | 04/16/1997 | 07:00:00 PM | 3 | 18.48 | 0
64797 | 04/16/1997 | 08:00:00 PM | 3 | 17.81 | 0
64798 | 04/16/1997 | 09:00:00 PM | 3 | 17.12 | 0
64799 | 04/16/1997 | 10:00:00 PM | 3 | 16.45 | 0
64800 | 04/16/1997 | 11:00:00 PM | 3 | 15.81 | 0
64801 | 04/17/1997 | 12:00:00 AM | 3 | 15.1 | 0
64802 | 04/17/1997 | 01:00:00 AM | 3 | 14.42 | 0
64803 | 04/17/1997 | 02:00:00 AM | 3 | 13.82 | 0
64804 | 04/17/1997 | 03:00:00 AM | 3 | 13.27 | 0
64805 | 04/17/1997 | 04:00:00 AM | 3 | 12.73 | 0
64806 | 04/17/1997 | 05:00:00 AM | 3 | 12.15 | 0
64807 | 04/17/1997 | 06:00:00 AM | 3 | 11.54 | 0
64808 | 04/17/1997 | 07:00:00 AM | 3 | 10.95 | 0
64809 | 04/17/1997 | 08:00:00 AM | 3 | 10.59 | 0
64810 | 04/17/1997 | 09:00:00 AM | 3 | 10.79 | 0
64811 | 04/17/1997 | 10:00:00 AM | 3 | 11.69 | 0
64812 | 04/17/1997 | 11:00:00 AM | 3 | 13.13 | 0
130547 | 07/09/1998 | 01:00:00 PM | 5 | 31.06 | 0
130548 | 07/09/1998 | 02:00:00 PM | 5 | 31.1 | 0
130549 | 07/09/1998 | 03:00:00 PM | 5 | 31.24 | 0
130550 | 07/09/1998 | 04:00:00 PM | 5 | 31.46 | 0
130551 | 07/09/1998 | 05:00:00 PM | 5 | 31.76 | 0
130552 | 07/09/1998 | 06:00:00 PM | 5 | 32.09 | 0
130553 | 07/09/1998 | 07:00:00 PM | 5 | 32.44 | 0
130554 | 07/09/1998 | 08:00:00 PM | 5 | 32.78 | 0
130555 | 07/09/1998 | 09:00:00 PM | 5 | 33.06 | 0
130556 | 07/09/1998 | 10:00:00 PM | 5 | 33.27 | 0
130557 | 07/09/1998 | 11:00:00 PM | 5 | 33.4 | 0
130558 | 07/10/1998 | 12:00:00 AM | 5 | 33.43 | 0
62900 | 01/27/1997 | 07:00:00 PM | 3 | 7.4 | 0
62901 | 01/27/1997 | 08:00:00 PM | 3 | 7.18 | 0
62902 | 01/27/1997 | 09:00:00 PM | 3 | 6.93 | 0
62903 | 01/27/1997 | 10:00:00 PM | 3 | 6.697 | 0
62904 | 01/27/1997 | 11:00:00 PM | 3 | 6.473 | 0
62905 | 01/28/1997 | 12:00:00 AM | 3 | 6.261 | 0
62906 | 01/28/1997 | 01:00:00 AM | 3 | 6.073 | 0
62907 | 01/28/1997 | 02:00:00 AM | 3 | 5.867 | 0
62908 | 01/28/1997 | 03:00:00 AM | 3 | 5.663 | 0
62909 | 01/28/1997 | 04:00:00 AM | 3 | 5.492 | 0
62910 | 01/28/1997 | 05:00:00 AM | 3 | 5.371 | 0
62911 | 01/28/1997 | 06:00:00 AM | 3 | 5.275 | 0
62912 | 01/28/1997 | 07:00:00 AM | 3 | 5.186 | 0
62913 | 01/28/1997 | 08:00:00 AM | 3 | 5.1 | 0
62914 | 01/28/1997 | 09:00:00 AM | 3 | 5.019 | 0
62915 | 01/28/1997 | 10:00:00 AM | 3 | 4.994 | 0
62916 | 01/28/1997 | 11:00:00 AM | 3 | 5.042 | 0
62917 | 01/28/1997 | 12:00:00 PM | 3 | 5.225 | 0
62918 | 01/28/1997 | 01:00:00 PM | 3 | 5.792 | 0
62919 | 01/28/1997 | 02:00:00 PM | 3 | 6.8 | 0
62920 | 01/28/1997 | 03:00:00 PM | 3 | 7.92 | 0
62921 | 01/28/1997 | 04:00:00 PM | 3 | 8.83 | 0
62922 | 01/28/1997 | 05:00:00 PM | 3 | 9.46 | 0
62923 | 01/28/1997 | 06:00:00 PM | 3 | 9.67 | 0
62924 | 01/28/1997 | 07:00:00 PM | 3 | 9.56 | 0
62925 | 01/28/1997 | 08:00:00 PM | 3 | 9.27 | 0
62926 | 01/28/1997 | 09:00:00 PM | 3 | 8.92 | 0
62927 | 01/28/1997 | 10:00:00 PM | 3 | 8.51 | 0
62928 | 01/28/1997 | 11:00:00 PM | 3 | 8.08 | 0
62929 | 01/29/1997 | 12:00:00 AM | 3 | 7.69 | 0
62930 | 01/29/1997 | 01:00:00 AM | 3 | 7.34 | 0
62931 | 01/29/1997 | 02:00:00 AM | 3 | 7.02 | 0
62932 | 01/29/1997 | 03:00:00 AM | 3 | 6.721 | 0
62933 | 01/29/1997 | 04:00:00 AM | 3 | 6.429 | 0
62934 | 01/29/1997 | 05:00:00 AM | 3 | 6.151 | 0
62935 | 01/29/1997 | 06:00:00 AM | 3 | 5.976 | 0
62936 | 01/29/1997 | 07:00:00 AM | 3 | 5.874 | 0
62937 | 01/29/1997 | 08:00:00 AM | 3 | 5.786 | 0
62938 | 01/29/1997 | 09:00:00 AM | 3 | 5.719 | 0
62939 | 01/29/1997 | 10:00:00 AM | 3 | 5.704 | 0
62940 | 01/29/1997 | 11:00:00 AM | 3 | 5.785 | 0
62941 | 01/29/1997 | 12:00:00 PM | 3 | 6.006 | 0
62942 | 01/29/1997 | 01:00:00 PM | 3 | 6.387 | 0
62943 | 01/29/1997 | 02:00:00 PM | 3 | 7.03 | 0
62944 | 01/29/1997 | 03:00:00 PM | 3 | 7.95 | 0
62945 | 01/29/1997 | 04:00:00 PM | 3 | 8.83 | 0
62946 | 01/29/1997 | 05:00:00 PM | 3 | 9.39 | 0
62947 | 01/29/1997 | 06:00:00 PM | 3 | 9.38 | 0
62948 | 01/29/1997 | 07:00:00 PM | 3 | 9 | 0
62949 | 01/29/1997 | 08:00:00 PM | 3 | 8.48 | 0
62950 | 01/29/1997 | 09:00:00 PM | 3 | 7.93 | 0
62951 | 01/29/1997 | 10:00:00 PM | 3 | 7.38 | 0
62952 | 01/29/1997 | 11:00:00 PM | 3 | 6.856 | 0
62953 | 01/30/1997 | 12:00:00 AM | 3 | 6.358 | 0
62954 | 01/30/1997 | 01:00:00 AM | 3 | 5.886 | 0
62955 | 01/30/1997 | 02:00:00 AM | 3 | 5.44 | 0
62956 | 01/30/1997 | 03:00:00 AM | 3 | 5.021 | 0
62957 | 01/30/1997 | 04:00:00 AM | 3 | 4.643 | 0
62958 | 01/30/1997 | 05:00:00 AM | 3 | 4.299 | 0
62959 | 01/30/1997 | 06:00:00 AM | 3 | 4.004 | 0
62960 | 01/30/1997 | 07:00:00 AM | 3 | 3.724 | 0
62961 | 01/30/1997 | 08:00:00 AM | 3 | 3.484 | 0
62962 | 01/30/1997 | 09:00:00 AM | 3 | 3.298 | 0
65713 | 05/25/1997 | 01:00:00 AM | 3 | 29.36 | 0
65714 | 05/25/1997 | 02:00:00 AM | 3 | 28.44 | 0
65715 | 05/25/1997 | 03:00:00 AM | 3 | 27.59 | 0
65716 | 05/25/1997 | 04:00:00 AM | 3 | 26.82 | 0
65717 | 05/25/1997 | 05:00:00 AM | 3 | 26.08 | 0
65718 | 05/25/1997 | 06:00:00 AM | 3 | 25.37 | 0
65719 | 05/25/1997 | 07:00:00 AM | 3 | 24.69 | 0
65720 | 05/25/1997 | 08:00:00 AM | 3 | 24.09 | 0
65721 | 05/25/1997 | 09:00:00 AM | 3 | 23.86 | 0
65722 | 05/25/1997 | 10:00:00 AM | 3 | 24.19 | 0
65723 | 05/25/1997 | 11:00:00 AM | 3 | 25.13 | 0
65724 | 05/25/1997 | 12:00:00 PM | 3 | 26.51 | 0
65725 | 05/25/1997 | 01:00:00 PM | 3 | 28.25 | 0
65726 | 05/25/1997 | 02:00:00 PM | 3 | 30.12 | 0
65727 | 05/25/1997 | 03:00:00 PM | 3 | 31.86 | 0
65728 | 05/25/1997 | 04:00:00 PM | 3 | 33.37 | 0
65729 | 05/25/1997 | 05:00:00 PM | 3 | 34.47 | 0
65730 | 05/25/1997 | 06:00:00 PM | 3 | 35.09 | 0
65731 | 05/25/1997 | 07:00:00 PM | 3 | 35.18 | 0
65732 | 05/25/1997 | 08:00:00 PM | 3 | 34.75 | 0
65733 | 05/25/1997 | 09:00:00 PM | 3 | 33.9 | 0
65734 | 05/25/1997 | 10:00:00 PM | 3 | 32.85 | 0
65735 | 05/25/1997 | 11:00:00 PM | 3 | 31.78 | 0
65736 | 05/26/1997 | 12:00:00 AM | 3 | 30.79 | 0
65737 | 05/26/1997 | 01:00:00 AM | 3 | 29.9 | 0
65738 | 05/26/1997 | 02:00:00 AM | 3 | 29.08 | 0
65739 | 05/26/1997 | 03:00:00 AM | 3 | 28.35 | 0
65740 | 05/26/1997 | 04:00:00 AM | 3 | 27.65 | 0
65741 | 05/26/1997 | 05:00:00 AM | 3 | 26.97 | 0
65742 | 05/26/1997 | 06:00:00 AM | 3 | 26.29 | 0
65743 | 05/26/1997 | 07:00:00 AM | 3 | 25.62 | 0
65744 | 05/26/1997 | 08:00:00 AM | 3 | 25.05 | 0
65745 | 05/26/1997 | 09:00:00 AM | 3 | 24.87 | 0
65746 | 05/26/1997 | 10:00:00 AM | 3 | 25.29 | 0
65747 | 05/26/1997 | 11:00:00 AM | 3 | 26.24 | 0
65748 | 05/26/1997 | 12:00:00 PM | 3 | 27.45 | 0
65749 | 05/26/1997 | 01:00:00 PM | 3 | 28.9 | 0
65750 | 05/26/1997 | 02:00:00 PM | 3 | 25.936 | 1 | Interpolated From Previous Year
65751 | 05/26/1997 | 03:00:00 PM | 3 | 27.416 | 1 | Interpolated From Previous Year
65752 | 05/26/1997 | 04:00:00 PM | 3 | 28.646 | 1 | Interpolated From Previous Year
65753 | 05/26/1997 | 05:00:00 PM | 3 | 29.346 | 1 | Interpolated From Previous Year
65754 | 05/26/1997 | 06:00:00 PM | 3 | 29.376 | 1 | Interpolated From Previous Year
65755 | 05/26/1997 | 07:00:00 PM | 3 | 29.146 | 1 | Interpolated From Previous Year
65756 | 05/26/1997 | 08:00:00 PM | 3 | 28.856 | 1 | Interpolated From Previous Year
65757 | 05/26/1997 | 09:00:00 PM | 3 | 28.326 | 1 | Interpolated From Previous Year
65758 | 05/26/1997 | 10:00:00 PM | 3 | 27.556 | 1 | Interpolated From Previous Year
65759 | 05/26/1997 | 11:00:00 PM | 3 | 26.746 | 1 | Interpolated From Previous Year
65760 | 05/27/1997 | 12:00:00 AM | 3 | 26.006 | 1 | Interpolated From Previous Year
65761 | 05/27/1997 | 01:00:00 AM | 3 | 25.296 | 1 | Interpolated From Previous Year
65762 | 05/27/1997 | 02:00:00 AM | 3 | 24.586 | 1 | Interpolated From Previous Year
65763 | 05/27/1997 | 03:00:00 AM | 3 | 23.906 | 1 | Interpolated From Previous Year
65764 | 05/27/1997 | 04:00:00 AM | 3 | 23.296 | 1 | Interpolated From Previous Year
65765 | 05/27/1997 | 05:00:00 AM | 3 | 22.746 | 1 | Interpolated From Previous Year
65766 | 05/27/1997 | 06:00:00 AM | 3 | 22.176 | 1 | Interpolated From Previous Year
65767 | 05/27/1997 | 07:00:00 AM | 3 | 21.396 | 1 | Interpolated From Previous Year
65768 | 05/27/1997 | 08:00:00 AM | 3 | 20.556 | 1 | Interpolated From Previous Year
65769 | 05/27/1997 | 09:00:00 AM | 3 | 19.846 | 1 | Interpolated From Previous Year
65770 | 05/27/1997 | 10:00:00 AM | 3 | 19.366 | 1 | Interpolated From Previous Year
65771 | 05/27/1997 | 11:00:00 AM | 3 | 19.166 | 1 | Interpolated From Previous Year
65772 | 05/27/1997 | 12:00:00 PM | 3 | 19.156 | 1 | Interpolated From Previous Year
65773 | 05/27/1997 | 01:00:00 PM | 3 | 19.426 | 1 | Interpolated From Previous Year
65774 | 05/27/1997 | 02:00:00 PM | 3 | 19.676 | 1 | Interpolated From Previous Year
65775 | 05/27/1997 | 03:00:00 PM | 3 | 19.956 | 1 | Interpolated From Previous Year
65776 | 05/27/1997 | 04:00:00 PM | 3 | 20.126 | 1 | Interpolated From Previous Year
65777 | 05/27/1997 | 05:00:00 PM | 3 | 20.196 | 1 | Interpolated From Previous Year
65778 | 05/27/1997 | 06:00:00 PM | 3 | 20.396 | 1 | Interpolated From Previous Year
65779 | 05/27/1997 | 07:00:00 PM | 3 | 20.996 | 1 | Interpolated From Previous Year
65780 | 05/27/1997 | 08:00:00 PM | 3 | 21.486 | 1 | Interpolated From Previous Year
65781 | 05/27/1997 | 09:00:00 PM | 3 | 21.616 | 1 | Interpolated From Previous Year
65782 | 05/27/1997 | 10:00:00 PM | 3 | 21.336 | 1 | Interpolated From Previous Year
65783 | 05/27/1997 | 11:00:00 PM | 3 | 20.816 | 1 | Interpolated From Previous Year
62985 | 01/31/1997 | 08:00:00 AM | 3 | 5.197 | 0
135979 | 02/20/1999 | 09:00:00 PM | 5 | 7.18 | 0
135980 | 02/20/1999 | 10:00:00 PM | 5 | 7.27 | 0
135981 | 02/20/1999 | 11:00:00 PM | 5 | 7.34 | 0
135982 | 02/21/1999 | 12:00:00 AM | 5 | 7.39 | 0
135983 | 02/21/1999 | 01:00:00 AM | 5 | 7.41 | 0
135984 | 02/21/1999 | 02:00:00 AM | 5 | 7.42 | 0
135985 | 02/21/1999 | 03:00:00 AM | 5 | 7.41 | 0
135986 | 02/21/1999 | 04:00:00 AM | 5 | 7.39 | 0
135987 | 02/21/1999 | 05:00:00 AM | 5 | 7.33 | 0
135988 | 02/21/1999 | 06:00:00 AM | 5 | 7.27 | 0
135989 | 02/21/1999 | 07:00:00 AM | 5 | 7.21 | 0
135990 | 02/21/1999 | 08:00:00 AM | 5 | 7.12 | 0
135991 | 02/21/1999 | 09:00:00 AM | 5 | 7.02 | 0
65792 | 05/28/1997 | 08:00:00 AM | 3 | 16.166 | 1 | Interpolated From Previous Year
65793 | 05/28/1997 | 09:00:00 AM | 3 | 16.256 | 1 | Interpolated From Previous Year
65794 | 05/28/1997 | 10:00:00 AM | 3 | 16.956 | 1 | Interpolated From Previous Year
65795 | 05/28/1997 | 11:00:00 AM | 3 | 18.186 | 1 | Interpolated From Previous Year
65796 | 05/28/1997 | 12:00:00 PM | 3 | 19.776 | 1 | Interpolated From Previous Year
65797 | 05/28/1997 | 01:00:00 PM | 3 | 21.696 | 1 | Interpolated From Previous Year
65798 | 05/28/1997 | 02:00:00 PM | 3 | 23.726 | 1 | Interpolated From Previous Year
65799 | 05/28/1997 | 03:00:00 PM | 3 | 25.366 | 1 | Interpolated From Previous Year
65800 | 05/28/1997 | 04:00:00 PM | 3 | 26.586 | 1 | Interpolated From Previous Year
65801 | 05/28/1997 | 05:00:00 PM | 3 | 27.526 | 1 | Interpolated From Previous Year
65802 | 05/28/1997 | 06:00:00 PM | 3 | 28.076 | 1 | Interpolated From Previous Year
65803 | 05/28/1997 | 07:00:00 PM | 3 | 28.326 | 1 | Interpolated From Previous Year
65804 | 05/28/1997 | 08:00:00 PM | 3 | 28.186 | 1 | Interpolated From Previous Year
65805 | 05/28/1997 | 09:00:00 PM | 3 | 27.646 | 1 | Interpolated From Previous Year
65806 | 05/28/1997 | 10:00:00 PM | 3 | 26.846 | 1 | Interpolated From Previous Year
65807 | 05/28/1997 | 11:00:00 PM | 3 | 25.966 | 1 | Interpolated From Previous Year
65808 | 05/29/1997 | 12:00:00 AM | 3 | 25.066 | 1 | Interpolated From Previous Year
65809 | 05/29/1997 | 01:00:00 AM | 3 | 24.186 | 1 | Interpolated From Previous Year
65810 | 05/29/1997 | 02:00:00 AM | 3 | 23.326 | 1 | Interpolated From Previous Year
65811 | 05/29/1997 | 03:00:00 AM | 3 | 22.486 | 1 | Interpolated From Previous Year
65812 | 05/29/1997 | 04:00:00 AM | 3 | 21.696 | 1 | Interpolated From Previous Year
65813 | 05/29/1997 | 05:00:00 AM | 3 | 20.956 | 1 | Interpolated From Previous Year
65814 | 05/29/1997 | 06:00:00 AM | 3 | 20.256 | 1 | Interpolated From Previous Year
65815 | 05/29/1997 | 07:00:00 AM | 3 | 19.596 | 1 | Interpolated From Previous Year
65816 | 05/29/1997 | 08:00:00 AM | 3 | 19.086 | 1 | Interpolated From Previous Year
65817 | 05/29/1997 | 09:00:00 AM | 3 | 19.006 | 1 | Interpolated From Previous Year
65818 | 05/29/1997 | 10:00:00 AM | 3 | 19.496 | 1 | Interpolated From Previous Year
65819 | 05/29/1997 | 11:00:00 AM | 3 | 20.546 | 1 | Interpolated From Previous Year
65820 | 05/29/1997 | 12:00:00 PM | 3 | 21.946 | 1 | Interpolated From Previous Year
65821 | 05/29/1997 | 01:00:00 PM | 3 | 23.646 | 1 | Interpolated From Previous Year
65822 | 05/29/1997 | 02:00:00 PM | 3 | 25.526 | 1 | Interpolated From Previous Year
65823 | 05/29/1997 | 03:00:00 PM | 3 | 27.346 | 1 | Interpolated From Previous Year
65824 | 05/29/1997 | 04:00:00 PM | 3 | 28.876 | 1 | Interpolated From Previous Year
65825 | 05/29/1997 | 05:00:00 PM | 3 | 29.986 | 1 | Interpolated From Previous Year
65826 | 05/29/1997 | 06:00:00 PM | 3 | 30.586 | 1 | Interpolated From Previous Year
65827 | 05/29/1997 | 07:00:00 PM | 3 | 30.636 | 1 | Interpolated From Previous Year
65828 | 05/29/1997 | 08:00:00 PM | 3 | 30.206 | 1 | Interpolated From Previous Year
65829 | 05/29/1997 | 09:00:00 PM | 3 | 29.386 | 1 | Interpolated From Previous Year
65830 | 05/29/1997 | 10:00:00 PM | 3 | 28.276 | 1 | Interpolated From Previous Year
65831 | 05/29/1997 | 11:00:00 PM | 3 | 27.106 | 1 | Interpolated From Previous Year
65832 | 05/30/1997 | 12:00:00 AM | 3 | 25.986 | 1 | Interpolated From Previous Year
65833 | 05/30/1997 | 01:00:00 AM | 3 | 24.956 | 1 | Interpolated From Previous Year
65834 | 05/30/1997 | 02:00:00 AM | 3 | 23.986 | 1 | Interpolated From Previous Year
56828 | 05/19/1996 | 07:00:00 PM | 3 | 26.87 | 0
56829 | 05/19/1996 | 08:00:00 PM | 3 | 26.49 | 0
56830 | 05/19/1996 | 09:00:00 PM | 3 | 25.75 | 0
56831 | 05/19/1996 | 10:00:00 PM | 3 | 24.76 | 0
56832 | 05/19/1996 | 11:00:00 PM | 3 | 23.72 | 0
56833 | 05/20/1996 | 12:00:00 AM | 3 | 22.7 | 0
56834 | 05/20/1996 | 01:00:00 AM | 3 | 21.75 | 0
56835 | 05/20/1996 | 02:00:00 AM | 3 | 20.85 | 0
56836 | 05/20/1996 | 03:00:00 AM | 3 | 20.02 | 0
56837 | 05/20/1996 | 04:00:00 AM | 3 | 19.23 | 0
56838 | 05/20/1996 | 05:00:00 AM | 3 | 18.49 | 0
56839 | 05/20/1996 | 06:00:00 AM | 3 | 17.81 | 0
56840 | 05/20/1996 | 07:00:00 AM | 3 | 17.15 | 0
56841 | 05/20/1996 | 08:00:00 AM | 3 | 16.62 | 0
56842 | 05/20/1996 | 09:00:00 AM | 3 | 16.48 | 0
56843 | 05/20/1996 | 10:00:00 AM | 3 | 16.94 | 0
56844 | 05/20/1996 | 11:00:00 AM | 3 | 18.02 | 0
56845 | 05/20/1996 | 12:00:00 PM | 3 | 19.55 | 0
56846 | 05/20/1996 | 01:00:00 PM | 3 | 21.31 | 0
56847 | 05/20/1996 | 02:00:00 PM | 3 | 23.2 | 0
56848 | 05/20/1996 | 03:00:00 PM | 3 | 25.1 | 0
56849 | 05/20/1996 | 04:00:00 PM | 3 | 26.84 | 0
56850 | 05/20/1996 | 05:00:00 PM | 3 | 28.21 | 0
56851 | 05/20/1996 | 06:00:00 PM | 3 | 29.1 | 0
56852 | 05/20/1996 | 07:00:00 PM | 3 | 29.46 | 0
56853 | 05/20/1996 | 08:00:00 PM | 3 | 29.3 | 0
56854 | 05/20/1996 | 09:00:00 PM | 3 | 28.66 | 0
56855 | 05/20/1996 | 10:00:00 PM | 3 | 27.71 | 0
56856 | 05/20/1996 | 11:00:00 PM | 3 | 26.65 | 0
56857 | 05/21/1996 | 12:00:00 AM | 3 | 25.6 | 0
56858 | 05/21/1996 | 01:00:00 AM | 3 | 24.57 | 0
56859 | 05/21/1996 | 02:00:00 AM | 3 | 23.6 | 0
56860 | 05/21/1996 | 03:00:00 AM | 3 | 22.69 | 0
56861 | 05/21/1996 | 04:00:00 AM | 3 | 21.85 | 0
56862 | 05/21/1996 | 05:00:00 AM | 3 | 21.08 | 0
56863 | 05/21/1996 | 06:00:00 AM | 3 | 20.4 | 0
56864 | 05/21/1996 | 07:00:00 AM | 3 | 19.79 | 0
56865 | 05/21/1996 | 08:00:00 AM | 3 | 19.29 | 0
56866 | 05/21/1996 | 09:00:00 AM | 3 | 19.04 | 0
56867 | 05/21/1996 | 10:00:00 AM | 3 | 19.11 | 0
56868 | 05/21/1996 | 11:00:00 AM | 3 | 19.5 | 0
56869 | 05/21/1996 | 12:00:00 PM | 3 | 20.41 | 0
56870 | 05/21/1996 | 01:00:00 PM | 3 | 21.6 | 0
56871 | 05/21/1996 | 02:00:00 PM | 3 | 22.34 | 0
56872 | 05/21/1996 | 03:00:00 PM | 3 | 22.99 | 0
56873 | 05/21/1996 | 04:00:00 PM | 3 | 23.95 | 0
56874 | 05/21/1996 | 05:00:00 PM | 3 | 25.26 | 0
56875 | 05/21/1996 | 06:00:00 PM | 3 | 26.27 | 0
56876 | 05/21/1996 | 07:00:00 PM | 3 | 26.89 | 0
56877 | 05/21/1996 | 08:00:00 PM | 3 | 26.9 | 0
56878 | 05/21/1996 | 09:00:00 PM | 3 | 26.45 | 0
56879 | 05/21/1996 | 10:00:00 PM | 3 | 25.7 | 0
56880 | 05/21/1996 | 11:00:00 PM | 3 | 24.89 | 0
56881 | 05/22/1996 | 12:00:00 AM | 3 | 24.06 | 0
56882 | 05/22/1996 | 01:00:00 AM | 3 | 23.18 | 0
56883 | 05/22/1996 | 02:00:00 AM | 3 | 22.34 | 0
56884 | 05/22/1996 | 03:00:00 AM | 3 | 21.57 | 0
56885 | 05/22/1996 | 04:00:00 AM | 3 | 20.88 | 0
56886 | 05/22/1996 | 05:00:00 AM | 3 | 20.24 | 0
56887 | 05/22/1996 | 06:00:00 AM | 3 | 19.68 | 0
56888 | 05/22/1996 | 07:00:00 AM | 3 | 19.17 | 0
56889 | 05/22/1996 | 08:00:00 AM | 3 | 18.76 | 0
56890 | 05/22/1996 | 09:00:00 AM | 3 | 18.51 | 0
56891 | 05/22/1996 | 10:00:00 AM | 3 | 18.53 | 0
56892 | 05/22/1996 | 11:00:00 AM | 3 | 18.83 | 0
56893 | 05/22/1996 | 12:00:00 PM | 3 | 19.37 | 0
56894 | 05/22/1996 | 01:00:00 PM | 3 | 20.12 | 0
56895 | 05/22/1996 | 02:00:00 PM | 3 | 21.26 | 0
56896 | 05/22/1996 | 03:00:00 PM | 3 | 22.79 | 0
56897 | 05/22/1996 | 04:00:00 PM | 3 | 24.3 | 0
56898 | 05/22/1996 | 05:00:00 PM | 3 | 25.22 | 0
56899 | 05/22/1996 | 06:00:00 PM | 3 | 25.55 | 0
56900 | 05/22/1996 | 07:00:00 PM | 3 | 25.49 | 0
56901 | 05/22/1996 | 08:00:00 PM | 3 | 25.15 | 0
56902 | 05/22/1996 | 09:00:00 PM | 3 | 24.58 | 0
56903 | 05/22/1996 | 10:00:00 PM | 3 | 23.71 | 0
56904 | 05/22/1996 | 11:00:00 PM | 3 | 22.72 | 0
56905 | 05/23/1996 | 12:00:00 AM | 3 | 21.77 | 0
56906 | 05/23/1996 | 01:00:00 AM | 3 | 20.87 | 0
56907 | 05/23/1996 | 02:00:00 AM | 3 | 20.02 | 0
56908 | 05/23/1996 | 03:00:00 AM | 3 | 19.24 | 0
56909 | 05/23/1996 | 04:00:00 AM | 3 | 18.5 | 0
63161 | 02/07/1997 | 04:00:00 PM | 3 | 9.64 | 0
63162 | 02/07/1997 | 05:00:00 PM | 3 | 10.15 | 0
63163 | 02/07/1997 | 06:00:00 PM | 3 | 10.19 | 0
136080 | 02/25/1999 | 02:00:00 AM | 5 | 10.01 | 0
136081 | 02/25/1999 | 03:00:00 AM | 5 | 9.97 | 0
136082 | 02/25/1999 | 04:00:00 AM | 5 | 9.92 | 0
136083 | 02/25/1999 | 05:00:00 AM | 5 | 9.85 | 0
136084 | 02/25/1999 | 06:00:00 AM | 5 | 9.77 | 0
136085 | 02/25/1999 | 07:00:00 AM | 5 | 9.69 | 0
136086 | 02/25/1999 | 08:00:00 AM | 5 | 9.59 | 0
136087 | 02/25/1999 | 09:00:00 AM | 5 | 9.48 | 0
136088 | 02/25/1999 | 10:00:00 AM | 5 | 9.37 | 0
136089 | 02/25/1999 | 11:00:00 AM | 5 | 9.25 | 0
136090 | 02/25/1999 | 12:00:00 PM | 5 | 9.15 | 0
136091 | 02/25/1999 | 01:00:00 PM | 5 | 9.07 | 0
136092 | 02/25/1999 | 02:00:00 PM | 5 | 9.04 | 0
136093 | 02/25/1999 | 03:00:00 PM | 5 | 9.04 | 0
56824 | 05/19/1996 | 03:00:00 PM | 3 | 23.46 | 0
56825 | 05/19/1996 | 04:00:00 PM | 3 | 24.58 | 0
56826 | 05/19/1996 | 05:00:00 PM | 3 | 25.7 | 0
56827 | 05/19/1996 | 06:00:00 PM | 3 | 26.6 | 0
59933 | 09/26/1996 | 04:00:00 AM | 3 | 22.08 | 0
59934 | 09/26/1996 | 05:00:00 AM | 3 | 21.4 | 0
59935 | 09/26/1996 | 06:00:00 AM | 3 | 20.75 | 0
59936 | 09/26/1996 | 07:00:00 AM | 3 | 20.13 | 0
59937 | 09/26/1996 | 08:00:00 AM | 3 | 19.53 | 0
59938 | 09/26/1996 | 09:00:00 AM | 3 | 19.03 | 0
59939 | 09/26/1996 | 10:00:00 AM | 3 | 18.97 | 0
59940 | 09/26/1996 | 11:00:00 AM | 3 | 19.54 | 0
59941 | 09/26/1996 | 12:00:00 PM | 3 | 20.69 | 0
59942 | 09/26/1996 | 01:00:00 PM | 3 | 22.13 | 0
59943 | 09/26/1996 | 02:00:00 PM | 3 | 23.67 | 0
59944 | 09/26/1996 | 03:00:00 PM | 3 | 25.22 | 0
59945 | 09/26/1996 | 04:00:00 PM | 3 | 26.6 | 0
59946 | 09/26/1996 | 05:00:00 PM | 3 | 27.64 | 0
59947 | 09/26/1996 | 06:00:00 PM | 3 | 28.25 | 0
59948 | 09/26/1996 | 07:00:00 PM | 3 | 28.28 | 0
59949 | 09/26/1996 | 08:00:00 PM | 3 | 27.8 | 0
59950 | 09/26/1996 | 09:00:00 PM | 3 | 26.99 | 0
59951 | 09/26/1996 | 10:00:00 PM | 3 | 26.1 | 0
59952 | 09/26/1996 | 11:00:00 PM | 3 | 25.21 | 0
59953 | 09/27/1996 | 12:00:00 AM | 3 | 24.34 | 0
59954 | 09/27/1996 | 01:00:00 AM | 3 | 23.52 | 0
59955 | 09/27/1996 | 02:00:00 AM | 3 | 22.72 | 0
59956 | 09/27/1996 | 03:00:00 AM | 3 | 21.95 | 0
59957 | 09/27/1996 | 04:00:00 AM | 3 | 21.21 | 0
59958 | 09/27/1996 | 05:00:00 AM | 3 | 20.55 | 0
59959 | 09/27/1996 | 06:00:00 AM | 3 | 19.89 | 0
59960 | 09/27/1996 | 07:00:00 AM | 3 | 19.25 | 0
59961 | 09/27/1996 | 08:00:00 AM | 3 | 18.67 | 0
59962 | 09/27/1996 | 09:00:00 AM | 3 | 18.21 | 0
59963 | 09/27/1996 | 10:00:00 AM | 3 | 18.23 | 0
59964 | 09/27/1996 | 11:00:00 AM | 3 | 18.88 | 0
59965 | 09/27/1996 | 12:00:00 PM | 3 | 20.07 | 0
59966 | 09/27/1996 | 01:00:00 PM | 3 | 21.57 | 0
59967 | 09/27/1996 | 02:00:00 PM | 3 | 23.19 | 0
59968 | 09/27/1996 | 03:00:00 PM | 3 | 24.8 | 0
59969 | 09/27/1996 | 04:00:00 PM | 3 | 26.22 | 0
59970 | 09/27/1996 | 05:00:00 PM | 3 | 27.32 | 0
59971 | 09/27/1996 | 06:00:00 PM | 3 | 27.98 | 0
59972 | 09/27/1996 | 07:00:00 PM | 3 | 28.13 | 0
59973 | 09/27/1996 | 08:00:00 PM | 3 | 27.75 | 0
59974 | 09/27/1996 | 09:00:00 PM | 3 | 27.02 | 0
59975 | 09/27/1996 | 10:00:00 PM | 3 | 26.14 | 0
59976 | 09/27/1996 | 11:00:00 PM | 3 | 25.25 | 0
59977 | 09/28/1996 | 12:00:00 AM | 3 | 24.38 | 0
59978 | 09/28/1996 | 01:00:00 AM | 3 | 23.55 | 0
59979 | 09/28/1996 | 02:00:00 AM | 3 | 22.77 | 0
59980 | 09/28/1996 | 03:00:00 AM | 3 | 22.05 | 0
59981 | 09/28/1996 | 04:00:00 AM | 3 | 21.36 | 0
59982 | 09/28/1996 | 05:00:00 AM | 3 | 20.72 | 0
59983 | 09/28/1996 | 06:00:00 AM | 3 | 20.12 | 0
59984 | 09/28/1996 | 07:00:00 AM | 3 | 19.56 | 0
59985 | 09/28/1996 | 08:00:00 AM | 3 | 19.02 | 0
59986 | 09/28/1996 | 09:00:00 AM | 3 | 18.62 | 0
59987 | 09/28/1996 | 10:00:00 AM | 3 | 18.65 | 0
59988 | 09/28/1996 | 11:00:00 AM | 3 | 19.3 | 0
59989 | 09/28/1996 | 12:00:00 PM | 3 | 20.52 | 0
59990 | 09/28/1996 | 01:00:00 PM | 3 | 22.1 | 0
59991 | 09/28/1996 | 02:00:00 PM | 3 | 23.84 | 0
59992 | 09/28/1996 | 03:00:00 PM | 3 | 25.54 | 0
59993 | 09/28/1996 | 04:00:00 PM | 3 | 27.02 | 0
59994 | 09/28/1996 | 05:00:00 PM | 3 | 28.12 | 0
59995 | 09/28/1996 | 06:00:00 PM | 3 | 28.77 | 0
59996 | 09/28/1996 | 07:00:00 PM | 3 | 28.94 | 0
59997 | 09/28/1996 | 08:00:00 PM | 3 | 28.58 | 0
59998 | 09/28/1996 | 09:00:00 PM | 3 | 27.85 | 0
59999 | 09/28/1996 | 10:00:00 PM | 3 | 26.95 | 0
60000 | 09/28/1996 | 11:00:00 PM | 3 | 26.03 | 0
60001 | 09/29/1996 | 12:00:00 AM | 3 | 25.13 | 0
60002 | 09/29/1996 | 01:00:00 AM | 3 | 24.27 | 0
60003 | 09/29/1996 | 02:00:00 AM | 3 | 23.47 | 0
60004 | 09/29/1996 | 03:00:00 AM | 3 | 22.72 | 0
60005 | 09/29/1996 | 04:00:00 AM | 3 | 22.02 | 0
60006 | 09/29/1996 | 05:00:00 AM | 3 | 21.35 | 0
60007 | 09/29/1996 | 06:00:00 AM | 3 | 20.75 | 0
60008 | 09/29/1996 | 07:00:00 AM | 3 | 20.19 | 0
60009 | 09/29/1996 | 08:00:00 AM | 3 | 19.65 | 0
60010 | 09/29/1996 | 09:00:00 AM | 3 | 19.22 | 0
60011 | 09/29/1996 | 10:00:00 AM | 3 | 19.24 | 0
60012 | 09/29/1996 | 11:00:00 AM | 3 | 19.87 | 0
60013 | 09/29/1996 | 12:00:00 PM | 3 | 21.07 | 0
60014 | 09/29/1996 | 01:00:00 PM | 3 | 22.69 | 0
60015 | 09/29/1996 | 02:00:00 PM | 3 | 24.47 | 0
60016 | 09/29/1996 | 03:00:00 PM | 3 | 26.19 | 0
60017 | 09/29/1996 | 04:00:00 PM | 3 | 27.69 | 0
60018 | 09/29/1996 | 05:00:00 PM | 3 | 28.84 | 0
60019 | 09/29/1996 | 06:00:00 PM | 3 | 29.55 | 0
60020 | 09/29/1996 | 07:00:00 PM | 3 | 29.71 | 0
60021 | 09/29/1996 | 08:00:00 PM | 3 | 29.33 | 0
60022 | 09/29/1996 | 09:00:00 PM | 3 | 28.62 | 0
60023 | 09/29/1996 | 10:00:00 PM | 3 | 27.82 | 0
60024 | 09/29/1996 | 11:00:00 PM | 3 | 26.98 | 0
60025 | 09/30/1996 | 12:00:00 AM | 3 | 26.19 | 0
60026 | 09/30/1996 | 01:00:00 AM | 3 | 25.44 | 0
60027 | 09/30/1996 | 02:00:00 AM | 3 | 24.72 | 0
60028 | 09/30/1996 | 03:00:00 AM | 3 | 24.05 | 0
60029 | 09/30/1996 | 04:00:00 AM | 3 | 23.42 | 0
60030 | 09/30/1996 | 05:00:00 AM | 3 | 22.83 | 0
60031 | 09/30/1996 | 06:00:00 AM | 3 | 22.29 | 0
60032 | 09/30/1996 | 07:00:00 AM | 3 | 21.83 | 0
60033 | 09/30/1996 | 08:00:00 AM | 3 | 21.41 | 0
60034 | 09/30/1996 | 09:00:00 AM | 3 | 21.1 | 0
60035 | 09/30/1996 | 10:00:00 AM | 3 | 21.06 | 0
60036 | 09/30/1996 | 11:00:00 AM | 3 | 21.53 | 0
60037 | 09/30/1996 | 12:00:00 PM | 3 | 22.62 | 0
60038 | 09/30/1996 | 01:00:00 PM | 3 | 24.16 | 0
60039 | 09/30/1996 | 02:00:00 PM | 3 | 25.9 | 0
60040 | 09/30/1996 | 03:00:00 PM | 3 | 27.71 | 0
60041 | 09/30/1996 | 04:00:00 PM | 3 | 29.32 | 0
60042 | 09/30/1996 | 05:00:00 PM | 3 | 30.28 | 0
60043 | 09/30/1996 | 06:00:00 PM | 3 | 30.71 | 0
60044 | 09/30/1996 | 07:00:00 PM | 3 | 30.93 | 0
60045 | 09/30/1996 | 08:00:00 PM | 3 | 30.7 | 0
60046 | 09/30/1996 | 09:00:00 PM | 3 | 30.03 | 0
60047 | 09/30/1996 | 10:00:00 PM | 3 | 28.89 | 0
60048 | 09/30/1996 | 11:00:00 PM | 3 | 27.68 | 0
60049 | 10/01/1996 | 12:00:00 AM | 3 | 26.58 | 0
60050 | 10/01/1996 | 01:00:00 AM | 3 | 25.67 | 0
60051 | 10/01/1996 | 02:00:00 AM | 3 | 24.91 | 0
60052 | 10/01/1996 | 03:00:00 AM | 3 | 24.23 | 0
60053 | 10/01/1996 | 04:00:00 AM | 3 | 23.62 | 0
60054 | 10/01/1996 | 05:00:00 AM | 3 | 23.1 | 0
60055 | 10/01/1996 | 06:00:00 AM | 3 | 22.64 | 0
60056 | 10/01/1996 | 07:00:00 AM | 3 | 22.22 | 0
60057 | 10/01/1996 | 08:00:00 AM | 3 | 21.8 | 0
60058 | 10/01/1996 | 09:00:00 AM | 3 | 21.41 | 0
60059 | 10/01/1996 | 10:00:00 AM | 3 | 21.14 | 0
60060 | 10/01/1996 | 11:00:00 AM | 3 | 21.3 | 0
60061 | 10/01/1996 | 12:00:00 PM | 3 | 22.17 | 0
60062 | 10/01/1996 | 01:00:00 PM | 3 | 23.61 | 0
60063 | 10/01/1996 | 02:00:00 PM | 3 | 25.28 | 0
60064 | 10/01/1996 | 03:00:00 PM | 3 | 26.88 | 0
60065 | 10/01/1996 | 04:00:00 PM | 3 | 28.26 | 0
60066 | 10/01/1996 | 05:00:00 PM | 3 | 29.2 | 0
60067 | 10/01/1996 | 06:00:00 PM | 3 | 29.68 | 0
60068 | 10/01/1996 | 07:00:00 PM | 3 | 29.74 | 0
60069 | 10/01/1996 | 08:00:00 PM | 3 | 29.36 | 0
60070 | 10/01/1996 | 09:00:00 PM | 3 | 28.69 | 0
60071 | 10/01/1996 | 10:00:00 PM | 3 | 27.91 | 0
60072 | 10/01/1996 | 11:00:00 PM | 3 | 27.07 | 0
60073 | 10/02/1996 | 12:00:00 AM | 3 | 26.37 | 0
60074 | 10/02/1996 | 01:00:00 AM | 3 | 25.74 | 0
60075 | 10/02/1996 | 02:00:00 AM | 3 | 25.09 | 0
60076 | 10/02/1996 | 03:00:00 AM | 3 | 24.41 | 0
60077 | 10/02/1996 | 04:00:00 AM | 3 | 23.73 | 0
60078 | 10/02/1996 | 05:00:00 AM | 3 | 23.07 | 0
60079 | 10/02/1996 | 06:00:00 AM | 3 | 22.45 | 0
60080 | 10/02/1996 | 07:00:00 AM | 3 | 21.85 | 0
60081 | 10/02/1996 | 08:00:00 AM | 3 | 21.28 | 0
60082 | 10/02/1996 | 09:00:00 AM | 3 | 20.8 | 0
60083 | 10/02/1996 | 10:00:00 AM | 3 | 20.7 | 0
60084 | 10/02/1996 | 11:00:00 AM | 3 | 21.15 | 0
60085 | 10/02/1996 | 12:00:00 PM | 3 | 22.16 | 0
60086 | 10/02/1996 | 01:00:00 PM | 3 | 23.62 | 0
60087 | 10/02/1996 | 02:00:00 PM | 3 | 25.29 | 0
60088 | 10/02/1996 | 03:00:00 PM | 3 | 26.93 | 0
60089 | 10/02/1996 | 04:00:00 PM | 3 | 28.37 | 0
60090 | 10/02/1996 | 05:00:00 PM | 3 | 29.47 | 0
60091 | 10/02/1996 | 06:00:00 PM | 3 | 30.06 | 0
60092 | 10/02/1996 | 07:00:00 PM | 3 | 30.09 | 0
133185 | 10/27/1998 | 11:00:00 AM | 5 | 11.795 | 1 | From Previous Hours
133186 | 10/27/1998 | 12:00:00 PM | 5 | 11.635 | 1 | From Previous Hours
133187 | 10/27/1998 | 01:00:00 PM | 5 | 11.535 | 1 | From Previous Hours
133188 | 10/27/1998 | 02:00:00 PM | 5 | 11.505 | 1 | From Previous Hours
133189 | 10/27/1998 | 03:00:00 PM | 5 | 11.545 | 1 | From Previous Hours
133190 | 10/27/1998 | 04:00:00 PM | 5 | 11.695 | 1 | From Previous Hours
133191 | 10/27/1998 | 05:00:00 PM | 5 | 11.925 | 1 | From Previous Hours
133192 | 10/27/1998 | 06:00:00 PM | 5 | 12.215 | 1 | From Previous Hours
56924 | 05/23/1996 | 07:00:00 PM | 3 | 22.52 | 0
60105 | 10/03/1996 | 08:00:00 AM | 3 | 20.99 | 0
60106 | 10/03/1996 | 09:00:00 AM | 3 | 20.57 | 0
60107 | 10/03/1996 | 10:00:00 AM | 3 | 20.53 | 0
60108 | 10/03/1996 | 11:00:00 AM | 3 | 21.09 | 0
60109 | 10/03/1996 | 12:00:00 PM | 3 | 22.2 | 0
60110 | 10/03/1996 | 01:00:00 PM | 3 | 23.64 | 0
60111 | 10/03/1996 | 02:00:00 PM | 3 | 25.19 | 0
60112 | 10/03/1996 | 03:00:00 PM | 3 | 26.72 | 0
60113 | 10/03/1996 | 04:00:00 PM | 3 | 28.08 | 0
60114 | 10/03/1996 | 05:00:00 PM | 3 | 29.18 | 0
60115 | 10/03/1996 | 06:00:00 PM | 3 | 29.86 | 0
60116 | 10/03/1996 | 07:00:00 PM | 3 | 29.96 | 0
60117 | 10/03/1996 | 08:00:00 PM | 3 | 29.52 | 0
60118 | 10/03/1996 | 09:00:00 PM | 3 | 28.76 | 0
60119 | 10/03/1996 | 10:00:00 PM | 3 | 27.87 | 0
60120 | 10/03/1996 | 11:00:00 PM | 3 | 26.97 | 0
60121 | 10/04/1996 | 12:00:00 AM | 3 | 26.08 | 0
60122 | 10/04/1996 | 01:00:00 AM | 3 | 25.22 | 0
60123 | 10/04/1996 | 02:00:00 AM | 3 | 24.42 | 0
60124 | 10/04/1996 | 03:00:00 AM | 3 | 23.68 | 0
60125 | 10/04/1996 | 04:00:00 AM | 3 | 22.98 | 0
60126 | 10/04/1996 | 05:00:00 AM | 3 | 22.34 | 0
60127 | 10/04/1996 | 06:00:00 AM | 3 | 21.71 | 0
60128 | 10/04/1996 | 07:00:00 AM | 3 | 21.12 | 0
60129 | 10/04/1996 | 08:00:00 AM | 3 | 20.57 | 0
60130 | 10/04/1996 | 09:00:00 AM | 3 | 20.12 | 0
60131 | 10/04/1996 | 10:00:00 AM | 3 | 20.04 | 0
60132 | 10/04/1996 | 11:00:00 AM | 3 | 20.47 | 0
60133 | 10/04/1996 | 12:00:00 PM | 3 | 21.43 | 0
60134 | 10/04/1996 | 01:00:00 PM | 3 | 22.5 | 0
60135 | 10/04/1996 | 02:00:00 PM | 3 | 23.74 | 0
60136 | 10/04/1996 | 03:00:00 PM | 3 | 25.38 | 0
60137 | 10/04/1996 | 04:00:00 PM | 3 | 26.96 | 0
60138 | 10/04/1996 | 05:00:00 PM | 3 | 28.1 | 0
60139 | 10/04/1996 | 06:00:00 PM | 3 | 28.75 | 0
62760 | 01/21/1997 | 11:00:00 PM | 3 | 5.375 | 0
62761 | 01/22/1997 | 12:00:00 AM | 3 | 5.1 | 0
62762 | 01/22/1997 | 01:00:00 AM | 3 | 4.979 | 0
62763 | 01/22/1997 | 02:00:00 AM | 3 | 4.839 | 0
62764 | 01/22/1997 | 03:00:00 AM | 3 | 4.62 | 0
62765 | 01/22/1997 | 04:00:00 AM | 3 | 4.374 | 0
62766 | 01/22/1997 | 05:00:00 AM | 3 | 4.163 | 0
62767 | 01/22/1997 | 06:00:00 AM | 3 | 4.006 | 0
62768 | 01/22/1997 | 07:00:00 AM | 3 | 3.873 | 0
62769 | 01/22/1997 | 08:00:00 AM | 3 | 3.775 | 0
62770 | 01/22/1997 | 09:00:00 AM | 3 | 3.686 | 0
62771 | 01/22/1997 | 10:00:00 AM | 3 | 3.707 | 0
62772 | 01/22/1997 | 11:00:00 AM | 3 | 3.877 | 0
62773 | 01/22/1997 | 12:00:00 PM | 3 | 4.172 | 0
62774 | 01/22/1997 | 01:00:00 PM | 3 | 4.541 | 0
62775 | 01/22/1997 | 02:00:00 PM | 3 | 5.021 | 0
62776 | 01/22/1997 | 03:00:00 PM | 3 | 5.516 | 0
62777 | 01/22/1997 | 04:00:00 PM | 3 | 5.894 | 0
62778 | 01/22/1997 | 05:00:00 PM | 3 | 6.076 | 0
62779 | 01/22/1997 | 06:00:00 PM | 3 | 6.034 | 0
62780 | 01/22/1997 | 07:00:00 PM | 3 | 5.829 | 0
62781 | 01/22/1997 | 08:00:00 PM | 3 | 5.548 | 0
62782 | 01/22/1997 | 09:00:00 PM | 3 | 5.235 | 0
62783 | 01/22/1997 | 10:00:00 PM | 3 | 4.863 | 0
62784 | 01/22/1997 | 11:00:00 PM | 3 | 4.477 | 0
62785 | 01/23/1997 | 12:00:00 AM | 3 | 4.155 | 0
62786 | 01/23/1997 | 01:00:00 AM | 3 | 3.89 | 0
62787 | 01/23/1997 | 02:00:00 AM | 3 | 3.666 | 0
62788 | 01/23/1997 | 03:00:00 AM | 3 | 3.486 | 0
62789 | 01/23/1997 | 04:00:00 AM | 3 | 3.323 | 0
62790 | 01/23/1997 | 05:00:00 AM | 3 | 3.2 | 0
62791 | 01/23/1997 | 06:00:00 AM | 3 | 3.086 | 0
62792 | 01/23/1997 | 07:00:00 AM | 3 | 2.996 | 0
62793 | 01/23/1997 | 08:00:00 AM | 3 | 2.904 | 0
62794 | 01/23/1997 | 09:00:00 AM | 3 | 2.827 | 0
62795 | 01/23/1997 | 10:00:00 AM | 3 | 2.748 | 0
62796 | 01/23/1997 | 11:00:00 AM | 3 | 2.74 | 0
62797 | 01/23/1997 | 12:00:00 PM | 3 | 3 | 0
62798 | 01/23/1997 | 01:00:00 PM | 3 | 3.734 | 0
62799 | 01/23/1997 | 02:00:00 PM | 3 | 4.723 | 0
62800 | 01/23/1997 | 03:00:00 PM | 3 | 5.537 | 0
62801 | 01/23/1997 | 04:00:00 PM | 3 | 6.049 | 0
62802 | 01/23/1997 | 05:00:00 PM | 3 | 6.306 | 0
62803 | 01/23/1997 | 06:00:00 PM | 3 | 6.154 | 0
62804 | 01/23/1997 | 07:00:00 PM | 3 | 5.7 | 0
62805 | 01/23/1997 | 08:00:00 PM | 3 | 5.143 | 0
62806 | 01/23/1997 | 09:00:00 PM | 3 | 4.729 | 0
62807 | 01/23/1997 | 10:00:00 PM | 3 | 4.427 | 0
62808 | 01/23/1997 | 11:00:00 PM | 3 | 4.175 | 0
62809 | 01/24/1997 | 12:00:00 AM | 3 | 3.944 | 0
62810 | 01/24/1997 | 01:00:00 AM | 3 | 3.719 | 0
62811 | 01/24/1997 | 02:00:00 AM | 3 | 3.499 | 0
62812 | 01/24/1997 | 03:00:00 AM | 3 | 3.266 | 0
62813 | 01/24/1997 | 04:00:00 AM | 3 | 3.013 | 0
62814 | 01/24/1997 | 05:00:00 AM | 3 | 2.763 | 0
62815 | 01/24/1997 | 06:00:00 AM | 3 | 2.53 | 0
62816 | 01/24/1997 | 07:00:00 AM | 3 | 2.348 | 0
62817 | 01/24/1997 | 08:00:00 AM | 3 | 2.174 | 0
62818 | 01/24/1997 | 09:00:00 AM | 3 | 2.041 | 0
62819 | 01/24/1997 | 10:00:00 AM | 3 | 2.007 | 0
62820 | 01/24/1997 | 11:00:00 AM | 3 | 2.101 | 0
62821 | 01/24/1997 | 12:00:00 PM | 3 | 2.492 | 0
62822 | 01/24/1997 | 01:00:00 PM | 3 | 3.17 | 0
62823 | 01/24/1997 | 02:00:00 PM | 3 | 3.89 | 0
62824 | 01/24/1997 | 03:00:00 PM | 3 | 4.518 | 0
62825 | 01/24/1997 | 04:00:00 PM | 3 | 5.104 | 0
62826 | 01/24/1997 | 05:00:00 PM | 3 | 5.441 | 0
62827 | 01/24/1997 | 06:00:00 PM | 3 | 5.458 | 0
62828 | 01/24/1997 | 07:00:00 PM | 3 | 5.294 | 0
62829 | 01/24/1997 | 08:00:00 PM | 3 | 5.072 | 0
62830 | 01/24/1997 | 09:00:00 PM | 3 | 4.778 | 0
62831 | 01/24/1997 | 10:00:00 PM | 3 | 4.394 | 0
62832 | 01/24/1997 | 11:00:00 PM | 3 | 4.055 | 0
62833 | 01/25/1997 | 12:00:00 AM | 3 | 3.772 | 0
62834 | 01/25/1997 | 01:00:00 AM | 3 | 3.539 | 0
62835 | 01/25/1997 | 02:00:00 AM | 3 | 3.329 | 0
62836 | 01/25/1997 | 03:00:00 AM | 3 | 3.086 | 0
62837 | 01/25/1997 | 04:00:00 AM | 3 | 2.887 | 0
62838 | 01/25/1997 | 05:00:00 AM | 3 | 2.73 | 0
62839 | 01/25/1997 | 06:00:00 AM | 3 | 2.616 | 0
62840 | 01/25/1997 | 07:00:00 AM | 3 | 2.546 | 0
62841 | 01/25/1997 | 08:00:00 AM | 3 | 2.491 | 0
62842 | 01/25/1997 | 09:00:00 AM | 3 | 2.48 | 0
62843 | 01/25/1997 | 10:00:00 AM | 3 | 2.524 | 0
62844 | 01/25/1997 | 11:00:00 AM | 3 | 2.718 | 0
62845 | 01/25/1997 | 12:00:00 PM | 3 | 3.4 | 0
62846 | 01/25/1997 | 01:00:00 PM | 3 | 4.413 | 0
62847 | 01/25/1997 | 02:00:00 PM | 3 | 5.37 | 0
62848 | 01/25/1997 | 03:00:00 PM | 3 | 6.332 | 0
62849 | 01/25/1997 | 04:00:00 PM | 3 | 7.15 | 0
62850 | 01/25/1997 | 05:00:00 PM | 3 | 7.61 | 0
62851 | 01/25/1997 | 06:00:00 PM | 3 | 7.67 | 0
62852 | 01/25/1997 | 07:00:00 PM | 3 | 7.48 | 0
62853 | 01/25/1997 | 08:00:00 PM | 3 | 7.15 | 0
62854 | 01/25/1997 | 09:00:00 PM | 3 | 6.719 | 0
62855 | 01/25/1997 | 10:00:00 PM | 3 | 6.298 | 0
62856 | 01/25/1997 | 11:00:00 PM | 3 | 5.949 | 0
62857 | 01/26/1997 | 12:00:00 AM | 3 | 5.69 | 0
62858 | 01/26/1997 | 01:00:00 AM | 3 | 5.492 | 0
62859 | 01/26/1997 | 02:00:00 AM | 3 | 5.353 | 0
62860 | 01/26/1997 | 03:00:00 AM | 3 | 5.227 | 0
62861 | 01/26/1997 | 04:00:00 AM | 3 | 5.16 | 0
62862 | 01/26/1997 | 05:00:00 AM | 3 | 5.12 | 0
62863 | 01/26/1997 | 06:00:00 AM | 3 | 5.096 | 0
62864 | 01/26/1997 | 07:00:00 AM | 3 | 5.044 | 0
62865 | 01/26/1997 | 08:00:00 AM | 3 | 4.955 | 0
62866 | 01/26/1997 | 09:00:00 AM | 3 | 4.821 | 0
62867 | 01/26/1997 | 10:00:00 AM | 3 | 4.749 | 0
62868 | 01/26/1997 | 11:00:00 AM | 3 | 4.925 | 0
62869 | 01/26/1997 | 12:00:00 PM | 3 | 5.249 | 0
62870 | 01/26/1997 | 01:00:00 PM | 3 | 5.688 | 0
62871 | 01/26/1997 | 02:00:00 PM | 3 | 6.41 | 0
62872 | 01/26/1997 | 03:00:00 PM | 3 | 7.27 | 0
62873 | 01/26/1997 | 04:00:00 PM | 3 | 8.11 | 0
62874 | 01/26/1997 | 05:00:00 PM | 3 | 8.7 | 0
62875 | 01/26/1997 | 06:00:00 PM | 3 | 8.84 | 0
62876 | 01/26/1997 | 07:00:00 PM | 3 | 8.57 | 0
62877 | 01/26/1997 | 08:00:00 PM | 3 | 8.11 | 0
62878 | 01/26/1997 | 09:00:00 PM | 3 | 7.57 | 0
62879 | 01/26/1997 | 10:00:00 PM | 3 | 7.03 | 0
62880 | 01/26/1997 | 11:00:00 PM | 3 | 6.501 | 0
62881 | 01/27/1997 | 12:00:00 AM | 3 | 5.997 | 0
62882 | 01/27/1997 | 01:00:00 AM | 3 | 5.517 | 0
62883 | 01/27/1997 | 02:00:00 AM | 3 | 5.071 | 0
62884 | 01/27/1997 | 03:00:00 AM | 3 | 4.65 | 0
62885 | 01/27/1997 | 04:00:00 AM | 3 | 4.262 | 0
62886 | 01/27/1997 | 05:00:00 AM | 3 | 3.902 | 0
126795 | 02/03/1998 | 05:00:00 AM | 5 | 4.495 | 0
126796 | 02/03/1998 | 06:00:00 AM | 5 | 4.494 | 0
126797 | 02/03/1998 | 07:00:00 AM | 5 | 4.489 | 0
126798 | 02/03/1998 | 08:00:00 AM | 5 | 4.487 | 0
126799 | 02/03/1998 | 09:00:00 AM | 5 | 4.483 | 0
126800 | 02/03/1998 | 10:00:00 AM | 5 | 4.487 | 0
126801 | 02/03/1998 | 11:00:00 AM | 5 | 4.51 | 0
126802 | 02/03/1998 | 12:00:00 PM | 5 | 4.542 | 0
126803 | 02/03/1998 | 01:00:00 PM | 5 | 4.601 | 0
126804 | 02/03/1998 | 02:00:00 PM | 5 | 4.711 | 0
126805 | 02/03/1998 | 03:00:00 PM | 5 | 4.866 | 0
126806 | 02/03/1998 | 04:00:00 PM | 5 | 5.048 | 0
62999 | 01/31/1997 | 10:00:00 PM | 3 | 8.96 | 0
63000 | 01/31/1997 | 11:00:00 PM | 3 | 8.46 | 0
63001 | 02/01/1997 | 12:00:00 AM | 3 | 7.96 | 0
63002 | 02/01/1997 | 01:00:00 AM | 3 | 7.49 | 0
63003 | 02/01/1997 | 02:00:00 AM | 3 | 7.05 | 0
63004 | 02/01/1997 | 03:00:00 AM | 3 | 6.623 | 0
63005 | 02/01/1997 | 04:00:00 AM | 3 | 6.245 | 0
63006 | 02/01/1997 | 05:00:00 AM | 3 | 5.889 | 0
63007 | 02/01/1997 | 06:00:00 AM | 3 | 5.58 | 0
63008 | 02/01/1997 | 07:00:00 AM | 3 | 5.406 | 0
63009 | 02/01/1997 | 08:00:00 AM | 3 | 5.342 | 0
63010 | 02/01/1997 | 09:00:00 AM | 3 | 5.315 | 0
63011 | 02/01/1997 | 10:00:00 AM | 3 | 5.496 | 0
63012 | 02/01/1997 | 11:00:00 AM | 3 | 6.023 | 0
63013 | 02/01/1997 | 12:00:00 PM | 3 | 6.967 | 0
63014 | 02/01/1997 | 01:00:00 PM | 3 | 8.25 | 0
63015 | 02/01/1997 | 02:00:00 PM | 3 | 9.56 | 0
63016 | 02/01/1997 | 03:00:00 PM | 3 | 10.84 | 0
63017 | 02/01/1997 | 04:00:00 PM | 3 | 11.65 | 0
63018 | 02/01/1997 | 05:00:00 PM | 3 | 11.82 | 0
63019 | 02/01/1997 | 06:00:00 PM | 3 | 11.62 | 0
63020 | 02/01/1997 | 07:00:00 PM | 3 | 11.23 | 0
63021 | 02/01/1997 | 08:00:00 PM | 3 | 10.82 | 0
63022 | 02/01/1997 | 09:00:00 PM | 3 | 10.41 | 0
63023 | 02/01/1997 | 10:00:00 PM | 3 | 10 | 0
63024 | 02/01/1997 | 11:00:00 PM | 3 | 9.55 | 0
63025 | 02/02/1997 | 12:00:00 AM | 3 | 9.09 | 0
63026 | 02/02/1997 | 01:00:00 AM | 3 | 8.68 | 0
63027 | 02/02/1997 | 02:00:00 AM | 3 | 8.35 | 0
63028 | 02/02/1997 | 03:00:00 AM | 3 | 8.04 | 0
63029 | 02/02/1997 | 04:00:00 AM | 3 | 7.65 | 0
63030 | 02/02/1997 | 05:00:00 AM | 3 | 7.25 | 0
63031 | 02/02/1997 | 06:00:00 AM | 3 | 6.813 | 0
63032 | 02/02/1997 | 07:00:00 AM | 3 | 6.378 | 0
63033 | 02/02/1997 | 08:00:00 AM | 3 | 5.944 | 0
63034 | 02/02/1997 | 09:00:00 AM | 3 | 5.563 | 0
63035 | 02/02/1997 | 10:00:00 AM | 3 | 5.538 | 0
63036 | 02/02/1997 | 11:00:00 AM | 3 | 6.076 | 0
63037 | 02/02/1997 | 12:00:00 PM | 3 | 7.08 | 0
63038 | 02/02/1997 | 01:00:00 PM | 3 | 8.36 | 0
63039 | 02/02/1997 | 02:00:00 PM | 3 | 9.7 | 0
63040 | 02/02/1997 | 03:00:00 PM | 3 | 10.92 | 0
63041 | 02/02/1997 | 04:00:00 PM | 3 | 11.9 | 0
63042 | 02/02/1997 | 05:00:00 PM | 3 | 12.43 | 0
63043 | 02/02/1997 | 06:00:00 PM | 3 | 12.46 | 0
63044 | 02/02/1997 | 07:00:00 PM | 3 | 12.04 | 0
63045 | 02/02/1997 | 08:00:00 PM | 3 | 11.35 | 0
63046 | 02/02/1997 | 09:00:00 PM | 3 | 10.58 | 0
63047 | 02/02/1997 | 10:00:00 PM | 3 | 9.81 | 0
63048 | 02/02/1997 | 11:00:00 PM | 3 | 9.07 | 0
63049 | 02/03/1997 | 12:00:00 AM | 3 | 8.36 | 0
63050 | 02/03/1997 | 01:00:00 AM | 3 | 7.72 | 0
63051 | 02/03/1997 | 02:00:00 AM | 3 | 7.1 | 0
63052 | 02/03/1997 | 03:00:00 AM | 3 | 6.522 | 0
63053 | 02/03/1997 | 04:00:00 AM | 3 | 5.992 | 0
63054 | 02/03/1997 | 05:00:00 AM | 3 | 5.533 | 0
63055 | 02/03/1997 | 06:00:00 AM | 3 | 5.143 | 0
63056 | 02/03/1997 | 07:00:00 AM | 3 | 4.806 | 0
63057 | 02/03/1997 | 08:00:00 AM | 3 | 4.53 | 0
63058 | 02/03/1997 | 09:00:00 AM | 3 | 4.332 | 0
63059 | 02/03/1997 | 10:00:00 AM | 3 | 4.372 | 0
63060 | 02/03/1997 | 11:00:00 AM | 3 | 4.876 | 0
63061 | 02/03/1997 | 12:00:00 PM | 3 | 5.804 | 0
63062 | 02/03/1997 | 01:00:00 PM | 3 | 6.806 | 0
63063 | 02/03/1997 | 02:00:00 PM | 3 | 7.85 | 0
63064 | 02/03/1997 | 03:00:00 PM | 3 | 8.81 | 0
63065 | 02/03/1997 | 04:00:00 PM | 3 | 9.48 | 0
63066 | 02/03/1997 | 05:00:00 PM | 3 | 9.81 | 0
63067 | 02/03/1997 | 06:00:00 PM | 3 | 9.84 | 0
63068 | 02/03/1997 | 07:00:00 PM | 3 | 9.64 | 0
63069 | 02/03/1997 | 08:00:00 PM | 3 | 9.31 | 0
63070 | 02/03/1997 | 09:00:00 PM | 3 | 8.93 | 0
63071 | 02/03/1997 | 10:00:00 PM | 3 | 8.57 | 0
63072 | 02/03/1997 | 11:00:00 PM | 3 | 8.26 | 0
63073 | 02/04/1997 | 12:00:00 AM | 3 | 7.97 | 0
63074 | 02/04/1997 | 01:00:00 AM | 3 | 7.68 | 0
63075 | 02/04/1997 | 02:00:00 AM | 3 | 7.38 | 0
63076 | 02/04/1997 | 03:00:00 AM | 3 | 7.1 | 0
63077 | 02/04/1997 | 04:00:00 AM | 3 | 6.855 | 0
63078 | 02/04/1997 | 05:00:00 AM | 3 | 6.613 | 0
63079 | 02/04/1997 | 06:00:00 AM | 3 | 6.29 | 0
63080 | 02/04/1997 | 07:00:00 AM | 3 | 5.894 | 0
63081 | 02/04/1997 | 08:00:00 AM | 3 | 5.502 | 0
63082 | 02/04/1997 | 09:00:00 AM | 3 | 5.242 | 0
63083 | 02/04/1997 | 10:00:00 AM | 3 | 5.23 | 0
63084 | 02/04/1997 | 11:00:00 AM | 3 | 5.662 | 0
63085 | 02/04/1997 | 12:00:00 PM | 3 | 6.712 | 0
63086 | 02/04/1997 | 01:00:00 PM | 3 | 7.91 | 0
63087 | 02/04/1997 | 02:00:00 PM | 3 | 8.56 | 0
63088 | 02/04/1997 | 03:00:00 PM | 3 | 9.04 | 0
63089 | 02/04/1997 | 04:00:00 PM | 3 | 9.19 | 0
63090 | 02/04/1997 | 05:00:00 PM | 3 | 8.96 | 0
63091 | 02/04/1997 | 06:00:00 PM | 3 | 8.65 | 0
63092 | 02/04/1997 | 07:00:00 PM | 3 | 8.29 | 0
63093 | 02/04/1997 | 08:00:00 PM | 3 | 7.84 | 0
63094 | 02/04/1997 | 09:00:00 PM | 3 | 7.33 | 0
63095 | 02/04/1997 | 10:00:00 PM | 3 | 6.826 | 0
63096 | 02/04/1997 | 11:00:00 PM | 3 | 6.45 | 0
63097 | 02/05/1997 | 12:00:00 AM | 3 | 6.184 | 0
63098 | 02/05/1997 | 01:00:00 AM | 3 | 5.975 | 0
63099 | 02/05/1997 | 02:00:00 AM | 3 | 5.793 | 0
63100 | 02/05/1997 | 03:00:00 AM | 3 | 5.642 | 0
63101 | 02/05/1997 | 04:00:00 AM | 3 | 5.479 | 0
63102 | 02/05/1997 | 05:00:00 AM | 3 | 5.332 | 0
63103 | 02/05/1997 | 06:00:00 AM | 3 | 5.185 | 0
63104 | 02/05/1997 | 07:00:00 AM | 3 | 5.045 | 0
63105 | 02/05/1997 | 08:00:00 AM | 3 | 4.892 | 0
63106 | 02/05/1997 | 09:00:00 AM | 3 | 4.757 | 0
63107 | 02/05/1997 | 10:00:00 AM | 3 | 4.71 | 0
63108 | 02/05/1997 | 11:00:00 AM | 3 | 4.927 | 0
63109 | 02/05/1997 | 12:00:00 PM | 3 | 5.583 | 0
63110 | 02/05/1997 | 01:00:00 PM | 3 | 6.57 | 0
63111 | 02/05/1997 | 02:00:00 PM | 3 | 7.51 | 0
63112 | 02/05/1997 | 03:00:00 PM | 3 | 8.57 | 0
63113 | 02/05/1997 | 04:00:00 PM | 3 | 9.56 | 0
63114 | 02/05/1997 | 05:00:00 PM | 3 | 10.13 | 0
63115 | 02/05/1997 | 06:00:00 PM | 3 | 10.18 | 0
63116 | 02/05/1997 | 07:00:00 PM | 3 | 9.77 | 0
63117 | 02/05/1997 | 08:00:00 PM | 3 | 9.11 | 0
63118 | 02/05/1997 | 09:00:00 PM | 3 | 8.37 | 0
63119 | 02/05/1997 | 10:00:00 PM | 3 | 7.65 | 0
63120 | 02/05/1997 | 11:00:00 PM | 3 | 6.942 | 0
63121 | 02/06/1997 | 12:00:00 AM | 3 | 6.274 | 0
63122 | 02/06/1997 | 01:00:00 AM | 3 | 5.644 | 0
63123 | 02/06/1997 | 02:00:00 AM | 3 | 5.043 | 0
63124 | 02/06/1997 | 03:00:00 AM | 3 | 4.483 | 0
63125 | 02/06/1997 | 04:00:00 AM | 3 | 3.956 | 0
63126 | 02/06/1997 | 05:00:00 AM | 3 | 3.464 | 0
63127 | 02/06/1997 | 06:00:00 AM | 3 | 3.006 | 0
63128 | 02/06/1997 | 07:00:00 AM | 3 | 2.673 | 0
63129 | 02/06/1997 | 08:00:00 AM | 3 | 2.407 | 0
63130 | 02/06/1997 | 09:00:00 AM | 3 | 2.147 | 0
63131 | 02/06/1997 | 10:00:00 AM | 3 | 2.071 | 0
63132 | 02/06/1997 | 11:00:00 AM | 3 | 2.524 | 0
63133 | 02/06/1997 | 12:00:00 PM | 3 | 3.704 | 0
63134 | 02/06/1997 | 01:00:00 PM | 3 | 5.217 | 0
63135 | 02/06/1997 | 02:00:00 PM | 3 | 6.785 | 0
63136 | 02/06/1997 | 03:00:00 PM | 3 | 8.2 | 0
63137 | 02/06/1997 | 04:00:00 PM | 3 | 9.25 | 0
63138 | 02/06/1997 | 05:00:00 PM | 3 | 9.82 | 0
63139 | 02/06/1997 | 06:00:00 PM | 3 | 9.83 | 0
63140 | 02/06/1997 | 07:00:00 PM | 3 | 9.41 | 0
63141 | 02/06/1997 | 08:00:00 PM | 3 | 8.79 | 0
63142 | 02/06/1997 | 09:00:00 PM | 3 | 8.11 | 0
63143 | 02/06/1997 | 10:00:00 PM | 3 | 7.41 | 0
63144 | 02/06/1997 | 11:00:00 PM | 3 | 6.705 | 0
63145 | 02/07/1997 | 12:00:00 AM | 3 | 6.051 | 0
63146 | 02/07/1997 | 01:00:00 AM | 3 | 5.464 | 0
63147 | 02/07/1997 | 02:00:00 AM | 3 | 4.955 | 0
63148 | 02/07/1997 | 03:00:00 AM | 3 | 4.532 | 0
63149 | 02/07/1997 | 04:00:00 AM | 3 | 4.152 | 0
63150 | 02/07/1997 | 05:00:00 AM | 3 | 3.792 | 0
63151 | 02/07/1997 | 06:00:00 AM | 3 | 3.469 | 0
63152 | 02/07/1997 | 07:00:00 AM | 3 | 3.211 | 0
63153 | 02/07/1997 | 08:00:00 AM | 3 | 3.053 | 0
63154 | 02/07/1997 | 09:00:00 AM | 3 | 2.974 | 0
63155 | 02/07/1997 | 10:00:00 AM | 3 | 2.993 | 0
63156 | 02/07/1997 | 11:00:00 AM | 3 | 3.411 | 0
63157 | 02/07/1997 | 12:00:00 PM | 3 | 4.437 | 0
63158 | 02/07/1997 | 01:00:00 PM | 3 | 5.824 | 0
63159 | 02/07/1997 | 02:00:00 PM | 3 | 7.34 | 0
63160 | 02/07/1997 | 03:00:00 PM | 3 | 8.66 | 0
127165 | 02/18/1998 | 03:00:00 PM | 5 | 5.018 | 0
127166 | 02/18/1998 | 04:00:00 PM | 5 | 5.216 | 0
127167 | 02/18/1998 | 05:00:00 PM | 5 | 5.489 | 0
127168 | 02/18/1998 | 06:00:00 PM | 5 | 5.791 | 0
127169 | 02/18/1998 | 07:00:00 PM | 5 | 6.098 | 0
127170 | 02/18/1998 | 08:00:00 PM | 5 | 6.368 | 0
127171 | 02/18/1998 | 09:00:00 PM | 5 | 6.592 | 0
127172 | 02/18/1998 | 10:00:00 PM | 5 | 6.754 | 0
127173 | 02/18/1998 | 11:00:00 PM | 5 | 6.871 | 0
127174 | 02/19/1998 | 12:00:00 AM | 5 | 6.944 | 0
127175 | 02/19/1998 | 01:00:00 AM | 5 | 6.97 | 0
127176 | 02/19/1998 | 02:00:00 AM | 5 | 6.97 | 0
127177 | 02/19/1998 | 03:00:00 AM | 5 | 6.961 | 0
65840 | 05/30/1997 | 08:00:00 AM | 3 | 19.476 | 1 | Interpolated From Previous Year
65841 | 05/30/1997 | 09:00:00 AM | 3 | 19.346 | 1 | Interpolated From Previous Year
65842 | 05/30/1997 | 10:00:00 AM | 3 | 19.816 | 1 | Interpolated From Previous Year
65843 | 05/30/1997 | 11:00:00 AM | 3 | 20.836 | 1 | Interpolated From Previous Year
65844 | 05/30/1997 | 12:00:00 PM | 3 | 22.346 | 1 | Interpolated From Previous Year
65845 | 05/30/1997 | 01:00:00 PM | 3 | 24.196 | 1 | Interpolated From Previous Year
65846 | 05/30/1997 | 02:00:00 PM | 3 | 26.146 | 1 | Interpolated From Previous Year
65847 | 05/30/1997 | 03:00:00 PM | 3 | 27.996 | 1 | Interpolated From Previous Year
65848 | 05/30/1997 | 04:00:00 PM | 3 | 29.586 | 1 | Interpolated From Previous Year
65849 | 05/30/1997 | 05:00:00 PM | 3 | 30.886 | 1 | Interpolated From Previous Year
65850 | 05/30/1997 | 06:00:00 PM | 3 | 31.736 | 1 | Interpolated From Previous Year
65851 | 05/30/1997 | 07:00:00 PM | 3 | 31.986 | 1 | Interpolated From Previous Year
65852 | 05/30/1997 | 08:00:00 PM | 3 | 31.666 | 1 | Interpolated From Previous Year
65853 | 05/30/1997 | 09:00:00 PM | 3 | 30.876 | 1 | Interpolated From Previous Year
65854 | 05/30/1997 | 10:00:00 PM | 3 | 29.786 | 1 | Interpolated From Previous Year
65855 | 05/30/1997 | 11:00:00 PM | 3 | 28.606 | 1 | Interpolated From Previous Year
65856 | 05/31/1997 | 12:00:00 AM | 3 | 27.496 | 1 | Interpolated From Previous Year
65857 | 05/31/1997 | 01:00:00 AM | 3 | 26.486 | 1 | Interpolated From Previous Year
65858 | 05/31/1997 | 02:00:00 AM | 3 | 25.516 | 1 | Interpolated From Previous Year
65859 | 05/31/1997 | 03:00:00 AM | 3 | 24.626 | 1 | Interpolated From Previous Year
65860 | 05/31/1997 | 04:00:00 AM | 3 | 23.806 | 1 | Interpolated From Previous Year
65861 | 05/31/1997 | 05:00:00 AM | 3 | 23.036 | 1 | Interpolated From Previous Year
65862 | 05/31/1997 | 06:00:00 AM | 3 | 22.316 | 1 | Interpolated From Previous Year
65863 | 05/31/1997 | 07:00:00 AM | 3 | 21.626 | 1 | Interpolated From Previous Year
65864 | 05/31/1997 | 08:00:00 AM | 3 | 21.076 | 1 | Interpolated From Previous Year
65865 | 05/31/1997 | 09:00:00 AM | 3 | 20.926 | 1 | Interpolated From Previous Year
65866 | 05/31/1997 | 10:00:00 AM | 3 | 21.396 | 1 | Interpolated From Previous Year
65867 | 05/31/1997 | 11:00:00 AM | 3 | 22.466 | 1 | Interpolated From Previous Year
65868 | 05/31/1997 | 12:00:00 PM | 3 | 24.036 | 1 | Interpolated From Previous Year
65869 | 05/31/1997 | 01:00:00 PM | 3 | 25.876 | 1 | Interpolated From Previous Year
65870 | 05/31/1997 | 02:00:00 PM | 3 | 27.746 | 1 | Interpolated From Previous Year
65871 | 05/31/1997 | 03:00:00 PM | 3 | 29.586 | 1 | Interpolated From Previous Year
65872 | 05/31/1997 | 04:00:00 PM | 3 | 31.216 | 1 | Interpolated From Previous Year
65873 | 05/31/1997 | 05:00:00 PM | 3 | 32.476 | 1 | Interpolated From Previous Year
65874 | 05/31/1997 | 06:00:00 PM | 3 | 33.196 | 1 | Interpolated From Previous Year
65875 | 05/31/1997 | 07:00:00 PM | 3 | 33.446 | 1 | Interpolated From Previous Year
65876 | 05/31/1997 | 08:00:00 PM | 3 | 33.166 | 1 | Interpolated From Previous Year
65877 | 05/31/1997 | 09:00:00 PM | 3 | 32.376 | 1 | Interpolated From Previous Year
65878 | 05/31/1997 | 10:00:00 PM | 3 | 31.306 | 1 | Interpolated From Previous Year
65879 | 05/31/1997 | 11:00:00 PM | 3 | 30.156 | 1 | Interpolated From Previous Year
65880 | 06/01/1997 | 12:00:00 AM | 3 | 29.046 | 1 | Interpolated From Previous Year
65881 | 06/01/1997 | 01:00:00 AM | 3 | 28.016 | 1 | Interpolated From Previous Year
65882 | 06/01/1997 | 02:00:00 AM | 3 | 27.036 | 1 | Interpolated From Previous Year
65883 | 06/01/1997 | 03:00:00 AM | 3 | 26.116 | 1 | Interpolated From Previous Year
65884 | 06/01/1997 | 04:00:00 AM | 3 | 25.256 | 1 | Interpolated From Previous Year
65885 | 06/01/1997 | 05:00:00 AM | 3 | 24.446 | 1 | Interpolated From Previous Year
65886 | 06/01/1997 | 06:00:00 AM | 3 | 23.676 | 1 | Interpolated From Previous Year
65887 | 06/01/1997 | 07:00:00 AM | 3 | 22.956 | 1 | Interpolated From Previous Year
65888 | 06/01/1997 | 08:00:00 AM | 3 | 22.396 | 1 | Interpolated From Previous Year
65889 | 06/01/1997 | 09:00:00 AM | 3 | 22.276 | 1 | Interpolated From Previous Year
65890 | 06/01/1997 | 10:00:00 AM | 3 | 22.796 | 1 | Interpolated From Previous Year
65891 | 06/01/1997 | 11:00:00 AM | 3 | 23.936 | 1 | Interpolated From Previous Year
65892 | 06/01/1997 | 12:00:00 PM | 3 | 25.466 | 1 | Interpolated From Previous Year
65893 | 06/01/1997 | 01:00:00 PM | 3 | 27.196 | 1 | Interpolated From Previous Year
65894 | 06/01/1997 | 02:00:00 PM | 3 | 28.986 | 1 | Interpolated From Previous Year
65895 | 06/01/1997 | 03:00:00 PM | 3 | 30.736 | 1 | Interpolated From Previous Year
65896 | 06/01/1997 | 04:00:00 PM | 3 | 32.336 | 1 | Interpolated From Previous Year
65897 | 06/01/1997 | 05:00:00 PM | 3 | 33.666 | 1 | Interpolated From Previous Year
65898 | 06/01/1997 | 06:00:00 PM | 3 | 34.446 | 1 | Interpolated From Previous Year
65899 | 06/01/1997 | 07:00:00 PM | 3 | 34.286 | 1 | Interpolated From Previous Year
65900 | 06/01/1997 | 08:00:00 PM | 3 | 33.596 | 1 | Interpolated From Previous Year
65901 | 06/01/1997 | 09:00:00 PM | 3 | 32.796 | 1 | Interpolated From Previous Year
65902 | 06/01/1997 | 10:00:00 PM | 3 | 31.816 | 1 | Interpolated From Previous Year
65903 | 06/01/1997 | 11:00:00 PM | 3 | 30.736 | 1 | Interpolated From Previous Year
65904 | 06/02/1997 | 12:00:00 AM | 3 | 29.666 | 1 | Interpolated From Previous Year
65905 | 06/02/1997 | 01:00:00 AM | 3 | 28.646 | 1 | Interpolated From Previous Year
65906 | 06/02/1997 | 02:00:00 AM | 3 | 27.696 | 1 | Interpolated From Previous Year
65907 | 06/02/1997 | 03:00:00 AM | 3 | 26.786 | 1 | Interpolated From Previous Year
65908 | 06/02/1997 | 04:00:00 AM | 3 | 25.946 | 1 | Interpolated From Previous Year
65909 | 06/02/1997 | 05:00:00 AM | 3 | 25.146 | 1 | Interpolated From Previous Year
65910 | 06/02/1997 | 06:00:00 AM | 3 | 24.396 | 1 | Interpolated From Previous Year
65911 | 06/02/1997 | 07:00:00 AM | 3 | 23.686 | 1 | Interpolated From Previous Year
65912 | 06/02/1997 | 08:00:00 AM | 3 | 23.136 | 1 | Interpolated From Previous Year
65913 | 06/02/1997 | 09:00:00 AM | 3 | 23.036 | 1 | Interpolated From Previous Year
65914 | 06/02/1997 | 10:00:00 AM | 3 | 23.576 | 1 | Interpolated From Previous Year
65915 | 06/02/1997 | 11:00:00 AM | 3 | 24.726 | 1 | Interpolated From Previous Year
65916 | 06/02/1997 | 12:00:00 PM | 3 | 26.366 | 1 | Interpolated From Previous Year
65917 | 06/02/1997 | 01:00:00 PM | 3 | 28.216 | 1 | Interpolated From Previous Year
65918 | 06/02/1997 | 02:00:00 PM | 3 | 30.056 | 1 | Interpolated From Previous Year
65919 | 06/02/1997 | 03:00:00 PM | 3 | 31.786 | 1 | Interpolated From Previous Year
65920 | 06/02/1997 | 04:00:00 PM | 3 | 33.376 | 1 | Interpolated From Previous Year
65921 | 06/02/1997 | 05:00:00 PM | 3 | 34.726 | 1 | Interpolated From Previous Year
65922 | 06/02/1997 | 06:00:00 PM | 3 | 35.726 | 1 | Interpolated From Previous Year
65923 | 06/02/1997 | 07:00:00 PM | 3 | 36.286 | 1 | Interpolated From Previous Year
65924 | 06/02/1997 | 08:00:00 PM | 3 | 36.316 | 1 | Interpolated From Previous Year
65925 | 06/02/1997 | 09:00:00 PM | 3 | 35.766 | 1 | Interpolated From Previous Year
65926 | 06/02/1997 | 10:00:00 PM | 3 | 34.806 | 1 | Interpolated From Previous Year
65927 | 06/02/1997 | 11:00:00 PM | 3 | 33.726 | 1 | Interpolated From Previous Year
65928 | 06/03/1997 | 12:00:00 AM | 3 | 32.636 | 1 | Interpolated From Previous Year
65929 | 06/03/1997 | 01:00:00 AM | 3 | 31.586 | 1 | Interpolated From Previous Year
63374 | 02/16/1997 | 01:00:00 PM | 3 | 9.24 | 0
130445 | 07/05/1998 | 07:00:00 AM | 5 | 31.22 | 0
130446 | 07/05/1998 | 08:00:00 AM | 5 | 30.93 | 0
130447 | 07/05/1998 | 09:00:00 AM | 5 | 30.65 | 0
130448 | 07/05/1998 | 10:00:00 AM | 5 | 30.36 | 0
130449 | 07/05/1998 | 11:00:00 AM | 5 | 30.12 | 0
130450 | 07/05/1998 | 12:00:00 PM | 5 | 29.95 | 0
130451 | 07/05/1998 | 01:00:00 PM | 5 | 29.87 | 0
130452 | 07/05/1998 | 02:00:00 PM | 5 | 29.91 | 0
130453 | 07/05/1998 | 03:00:00 PM | 5 | 30.05 | 0
130454 | 07/05/1998 | 04:00:00 PM | 5 | 30.3 | 0
130455 | 07/05/1998 | 05:00:00 PM | 5 | 30.63 | 0
130456 | 07/05/1998 | 06:00:00 PM | 5 | 31 | 0
133019 | 10/20/1998 | 01:00:00 PM | 5 | 15.055 | 1 | From Previous Hours
56925 | 05/23/1996 | 08:00:00 PM | 3 | 21.94 | 0
56926 | 05/23/1996 | 09:00:00 PM | 3 | 21.17 | 0
56927 | 05/23/1996 | 10:00:00 PM | 3 | 20.32 | 0
56928 | 05/23/1996 | 11:00:00 PM | 3 | 19.51 | 0
56929 | 05/24/1996 | 12:00:00 AM | 3 | 18.76 | 0
56930 | 05/24/1996 | 01:00:00 AM | 3 | 18.1 | 0
56931 | 05/24/1996 | 02:00:00 AM | 3 | 17.52 | 0
56932 | 05/24/1996 | 03:00:00 AM | 3 | 16.95 | 0
56933 | 05/24/1996 | 04:00:00 AM | 3 | 16.42 | 0
56934 | 05/24/1996 | 05:00:00 AM | 3 | 15.96 | 0
56935 | 05/24/1996 | 06:00:00 AM | 3 | 15.45 | 0
56936 | 05/24/1996 | 07:00:00 AM | 3 | 14.94 | 0
56937 | 05/24/1996 | 08:00:00 AM | 3 | 14.54 | 0
56938 | 05/24/1996 | 09:00:00 AM | 3 | 14.49 | 0
56939 | 05/24/1996 | 10:00:00 AM | 3 | 14.98 | 0
56940 | 05/24/1996 | 11:00:00 AM | 3 | 15.98 | 0
56941 | 05/24/1996 | 12:00:00 PM | 3 | 17.43 | 0
56942 | 05/24/1996 | 01:00:00 PM | 3 | 19.03 | 0
56943 | 05/24/1996 | 02:00:00 PM | 3 | 20.55 | 0
56944 | 05/24/1996 | 03:00:00 PM | 3 | 22.15 | 0
56945 | 05/24/1996 | 04:00:00 PM | 3 | 23.42 | 0
56946 | 05/24/1996 | 05:00:00 PM | 3 | 23.88 | 0
56947 | 05/24/1996 | 06:00:00 PM | 3 | 23.81 | 0
56948 | 05/24/1996 | 07:00:00 PM | 3 | 23.51 | 0
56949 | 05/24/1996 | 08:00:00 PM | 3 | 23.04 | 0
56950 | 05/24/1996 | 09:00:00 PM | 3 | 22.47 | 0
56951 | 05/24/1996 | 10:00:00 PM | 3 | 21.86 | 0
56952 | 05/24/1996 | 11:00:00 PM | 3 | 21.24 | 0
56953 | 05/25/1996 | 12:00:00 AM | 3 | 20.67 | 0
56954 | 05/25/1996 | 01:00:00 AM | 3 | 20.14 | 0
56955 | 05/25/1996 | 02:00:00 AM | 3 | 19.62 | 0
56956 | 05/25/1996 | 03:00:00 AM | 3 | 19.12 | 0
56957 | 05/25/1996 | 04:00:00 AM | 3 | 18.64 | 0
56958 | 05/25/1996 | 05:00:00 AM | 3 | 18.15 | 0
56959 | 05/25/1996 | 06:00:00 AM | 3 | 17.65 | 0
56960 | 05/25/1996 | 07:00:00 AM | 3 | 17.14 | 0
56961 | 05/25/1996 | 08:00:00 AM | 3 | 16.76 | 0
56962 | 05/25/1996 | 09:00:00 AM | 3 | 16.56 | 0
56963 | 05/25/1996 | 10:00:00 AM | 3 | 16.51 | 0
56964 | 05/25/1996 | 11:00:00 AM | 3 | 16.64 | 0
56965 | 05/25/1996 | 12:00:00 PM | 3 | 16.96 | 0
56966 | 05/25/1996 | 01:00:00 PM | 3 | 17.89 | 0
56967 | 05/25/1996 | 02:00:00 PM | 3 | 19.24 | 0
56968 | 05/25/1996 | 03:00:00 PM | 3 | 20.47 | 0
56969 | 05/25/1996 | 04:00:00 PM | 3 | 21.98 | 0
56970 | 05/25/1996 | 05:00:00 PM | 3 | 23.39 | 0
56971 | 05/25/1996 | 06:00:00 PM | 3 | 24.6 | 0
56972 | 05/25/1996 | 07:00:00 PM | 3 | 25.35 | 0
56973 | 05/25/1996 | 08:00:00 PM | 3 | 25.53 | 0
56974 | 05/25/1996 | 09:00:00 PM | 3 | 25.25 | 0
56975 | 05/25/1996 | 10:00:00 PM | 3 | 24.67 | 0
56976 | 05/25/1996 | 11:00:00 PM | 3 | 23.96 | 0
56977 | 05/26/1996 | 12:00:00 AM | 3 | 23.19 | 0
56978 | 05/26/1996 | 01:00:00 AM | 3 | 22.44 | 0
56979 | 05/26/1996 | 02:00:00 AM | 3 | 21.71 | 0
56980 | 05/26/1996 | 03:00:00 AM | 3 | 21.01 | 0
56981 | 05/26/1996 | 04:00:00 AM | 3 | 20.35 | 0
56982 | 05/26/1996 | 05:00:00 AM | 3 | 19.68 | 0
56983 | 05/26/1996 | 06:00:00 AM | 3 | 19.07 | 0
56984 | 05/26/1996 | 07:00:00 AM | 3 | 18.48 | 0
56985 | 05/26/1996 | 08:00:00 AM | 3 | 18.04 | 0
56986 | 05/26/1996 | 09:00:00 AM | 3 | 18.04 | 0
56987 | 05/26/1996 | 10:00:00 AM | 3 | 18.67 | 0
56988 | 05/26/1996 | 11:00:00 AM | 3 | 19.86 | 0
56989 | 05/26/1996 | 12:00:00 PM | 3 | 21.47 | 0
56990 | 05/26/1996 | 01:00:00 PM | 3 | 23.31 | 0
56991 | 05/26/1996 | 02:00:00 PM | 3 | 25.04 | 0
56992 | 05/26/1996 | 03:00:00 PM | 3 | 26.52 | 0
56993 | 05/26/1996 | 04:00:00 PM | 3 | 27.75 | 0
56994 | 05/26/1996 | 05:00:00 PM | 3 | 28.45 | 0
56995 | 05/26/1996 | 06:00:00 PM | 3 | 28.48 | 0
56996 | 05/26/1996 | 07:00:00 PM | 3 | 28.25 | 0
56997 | 05/26/1996 | 08:00:00 PM | 3 | 27.96 | 0
56998 | 05/26/1996 | 09:00:00 PM | 3 | 27.43 | 0
56999 | 05/26/1996 | 10:00:00 PM | 3 | 26.66 | 0
57000 | 05/26/1996 | 11:00:00 PM | 3 | 25.85 | 0
57001 | 05/27/1996 | 12:00:00 AM | 3 | 25.11 | 0
57002 | 05/27/1996 | 01:00:00 AM | 3 | 24.4 | 0
57003 | 05/27/1996 | 02:00:00 AM | 3 | 23.69 | 0
57004 | 05/27/1996 | 03:00:00 AM | 3 | 23.01 | 0
57005 | 05/27/1996 | 04:00:00 AM | 3 | 22.4 | 0
57006 | 05/27/1996 | 05:00:00 AM | 3 | 21.85 | 0
57007 | 05/27/1996 | 06:00:00 AM | 3 | 21.28 | 0
57008 | 05/27/1996 | 07:00:00 AM | 3 | 20.5 | 0
57009 | 05/27/1996 | 08:00:00 AM | 3 | 19.66 | 0
57010 | 05/27/1996 | 09:00:00 AM | 3 | 18.95 | 0
57011 | 05/27/1996 | 10:00:00 AM | 3 | 18.47 | 0
57012 | 05/27/1996 | 11:00:00 AM | 3 | 18.27 | 0
57013 | 05/27/1996 | 12:00:00 PM | 3 | 18.26 | 0
57014 | 05/27/1996 | 01:00:00 PM | 3 | 18.53 | 0
57015 | 05/27/1996 | 02:00:00 PM | 3 | 18.78 | 0
57016 | 05/27/1996 | 03:00:00 PM | 3 | 19.06 | 0
57017 | 05/27/1996 | 04:00:00 PM | 3 | 19.23 | 0
57018 | 05/27/1996 | 05:00:00 PM | 3 | 19.3 | 0
57019 | 05/27/1996 | 06:00:00 PM | 3 | 19.5 | 0
57020 | 05/27/1996 | 07:00:00 PM | 3 | 20.1 | 0
57021 | 05/27/1996 | 08:00:00 PM | 3 | 20.59 | 0
57022 | 05/27/1996 | 09:00:00 PM | 3 | 20.72 | 0
57023 | 05/27/1996 | 10:00:00 PM | 3 | 20.44 | 0
57024 | 05/27/1996 | 11:00:00 PM | 3 | 19.92 | 0
57025 | 05/28/1996 | 12:00:00 AM | 3 | 19.33 | 0
57026 | 05/28/1996 | 01:00:00 AM | 3 | 18.72 | 0
57027 | 05/28/1996 | 02:00:00 AM | 3 | 18.15 | 0
57028 | 05/28/1996 | 03:00:00 AM | 3 | 17.61 | 0
57029 | 05/28/1996 | 04:00:00 AM | 3 | 17.08 | 0
57030 | 05/28/1996 | 05:00:00 AM | 3 | 16.57 | 0
57031 | 05/28/1996 | 06:00:00 AM | 3 | 16.08 | 0
57032 | 05/28/1996 | 07:00:00 AM | 3 | 15.62 | 0
57033 | 05/28/1996 | 08:00:00 AM | 3 | 15.27 | 0
57034 | 05/28/1996 | 09:00:00 AM | 3 | 15.36 | 0
60140 | 10/04/1996 | 07:00:00 PM | 3 | 28.88 | 0
60141 | 10/04/1996 | 08:00:00 PM | 3 | 28.54 | 0
60142 | 10/04/1996 | 09:00:00 PM | 3 | 27.86 | 0
60143 | 10/04/1996 | 10:00:00 PM | 3 | 27.06 | 0
60144 | 10/04/1996 | 11:00:00 PM | 3 | 26.25 | 0
60145 | 10/05/1996 | 12:00:00 AM | 3 | 25.49 | 0
60146 | 10/05/1996 | 01:00:00 AM | 3 | 24.75 | 0
60147 | 10/05/1996 | 02:00:00 AM | 3 | 24.09 | 0
60148 | 10/05/1996 | 03:00:00 AM | 3 | 23.45 | 0
60149 | 10/05/1996 | 04:00:00 AM | 3 | 22.82 | 0
60150 | 10/05/1996 | 05:00:00 AM | 3 | 22.22 | 0
60151 | 10/05/1996 | 06:00:00 AM | 3 | 21.63 | 0
60152 | 10/05/1996 | 07:00:00 AM | 3 | 21.07 | 0
60153 | 10/05/1996 | 08:00:00 AM | 3 | 20.54 | 0
60154 | 10/05/1996 | 09:00:00 AM | 3 | 20.08 | 0
60155 | 10/05/1996 | 10:00:00 AM | 3 | 19.98 | 0
60156 | 10/05/1996 | 11:00:00 AM | 3 | 20.46 | 0
60157 | 10/05/1996 | 12:00:00 PM | 3 | 21.53 | 0
60158 | 10/05/1996 | 01:00:00 PM | 3 | 23.04 | 0
60159 | 10/05/1996 | 02:00:00 PM | 3 | 24.74 | 0
60160 | 10/05/1996 | 03:00:00 PM | 3 | 26.39 | 0
60161 | 10/05/1996 | 04:00:00 PM | 3 | 27.8 | 0
60162 | 10/05/1996 | 05:00:00 PM | 3 | 28.89 | 0
60163 | 10/05/1996 | 06:00:00 PM | 3 | 29.54 | 0
60164 | 10/05/1996 | 07:00:00 PM | 3 | 29.64 | 0
60165 | 10/05/1996 | 08:00:00 PM | 3 | 29.22 | 0
60166 | 10/05/1996 | 09:00:00 PM | 3 | 28.45 | 0
60167 | 10/05/1996 | 10:00:00 PM | 3 | 27.57 | 0
60168 | 10/05/1996 | 11:00:00 PM | 3 | 26.68 | 0
60169 | 10/06/1996 | 12:00:00 AM | 3 | 25.81 | 0
60170 | 10/06/1996 | 01:00:00 AM | 3 | 24.97 | 0
60171 | 10/06/1996 | 02:00:00 AM | 3 | 24.19 | 0
60172 | 10/06/1996 | 03:00:00 AM | 3 | 23.47 | 0
60173 | 10/06/1996 | 04:00:00 AM | 3 | 22.79 | 0
60174 | 10/06/1996 | 05:00:00 AM | 3 | 22.16 | 0
60175 | 10/06/1996 | 06:00:00 AM | 3 | 21.57 | 0
60176 | 10/06/1996 | 07:00:00 AM | 3 | 21 | 0
60177 | 10/06/1996 | 08:00:00 AM | 3 | 20.45 | 0
60178 | 10/06/1996 | 09:00:00 AM | 3 | 19.99 | 0
60179 | 10/06/1996 | 10:00:00 AM | 3 | 19.92 | 0
60180 | 10/06/1996 | 11:00:00 AM | 3 | 20.45 | 0
60181 | 10/06/1996 | 12:00:00 PM | 3 | 21.58 | 0
60182 | 10/06/1996 | 01:00:00 PM | 3 | 23.13 | 0
60183 | 10/06/1996 | 02:00:00 PM | 3 | 24.84 | 0
60184 | 10/06/1996 | 03:00:00 PM | 3 | 26.46 | 0
60185 | 10/06/1996 | 04:00:00 PM | 3 | 27.87 | 0
60186 | 10/06/1996 | 05:00:00 PM | 3 | 28.97 | 0
60187 | 10/06/1996 | 06:00:00 PM | 3 | 29.6 | 0
60188 | 10/06/1996 | 07:00:00 PM | 3 | 29.69 | 0
60189 | 10/06/1996 | 08:00:00 PM | 3 | 29.26 | 0
60190 | 10/06/1996 | 09:00:00 PM | 3 | 28.49 | 0
60191 | 10/06/1996 | 10:00:00 PM | 3 | 27.6 | 0
130268 | 06/27/1998 | 10:00:00 PM | 5 | 29.36 | 0
130269 | 06/27/1998 | 11:00:00 PM | 5 | 29.6 | 0
130270 | 06/28/1998 | 12:00:00 AM | 5 | 29.75 | 0
130271 | 06/28/1998 | 01:00:00 AM | 5 | 29.81 | 0
130272 | 06/28/1998 | 02:00:00 AM | 5 | 29.79 | 0
130273 | 06/28/1998 | 03:00:00 AM | 5 | 29.7 | 0
130274 | 06/28/1998 | 04:00:00 AM | 5 | 29.56 | 0
130275 | 06/28/1998 | 05:00:00 AM | 5 | 29.37 | 0
130276 | 06/28/1998 | 06:00:00 AM | 5 | 29.15 | 0
130277 | 06/28/1998 | 07:00:00 AM | 5 | 28.9 | 0
130278 | 06/28/1998 | 08:00:00 AM | 5 | 28.63 | 0
130279 | 06/28/1998 | 09:00:00 AM | 5 | 28.35 | 0
130280 | 06/28/1998 | 10:00:00 AM | 5 | 28.09 | 0
130281 | 06/28/1998 | 11:00:00 AM | 5 | 27.86 | 0
97575 | 11/23/1997 | 04:00:00 AM | 4 | 8.99 | 0
60206 | 10/07/1996 | 01:00:00 PM | 3 | 22.89 | 0
60207 | 10/07/1996 | 02:00:00 PM | 3 | 24.54 | 0
60208 | 10/07/1996 | 03:00:00 PM | 3 | 26.17 | 0
60209 | 10/07/1996 | 04:00:00 PM | 3 | 27.56 | 0
60210 | 10/07/1996 | 05:00:00 PM | 3 | 28.57 | 0
60211 | 10/07/1996 | 06:00:00 PM | 3 | 29.16 | 0
60212 | 10/07/1996 | 07:00:00 PM | 3 | 29.24 | 0
60213 | 10/07/1996 | 08:00:00 PM | 3 | 28.82 | 0
60214 | 10/07/1996 | 09:00:00 PM | 3 | 28.06 | 0
60215 | 10/07/1996 | 10:00:00 PM | 3 | 27.19 | 0
60216 | 10/07/1996 | 11:00:00 PM | 3 | 26.29 | 0
60217 | 10/08/1996 | 12:00:00 AM | 3 | 25.41 | 0
60218 | 10/08/1996 | 01:00:00 AM | 3 | 24.56 | 0
60219 | 10/08/1996 | 02:00:00 AM | 3 | 23.77 | 0
60220 | 10/08/1996 | 03:00:00 AM | 3 | 23.03 | 0
60221 | 10/08/1996 | 04:00:00 AM | 3 | 22.34 | 0
60222 | 10/08/1996 | 05:00:00 AM | 3 | 21.71 | 0
60223 | 10/08/1996 | 06:00:00 AM | 3 | 21.11 | 0
60224 | 10/08/1996 | 07:00:00 AM | 3 | 20.54 | 0
60225 | 10/08/1996 | 08:00:00 AM | 3 | 19.98 | 0
60226 | 10/08/1996 | 09:00:00 AM | 3 | 19.52 | 0
60227 | 10/08/1996 | 10:00:00 AM | 3 | 19.44 | 0
60228 | 10/08/1996 | 11:00:00 AM | 3 | 19.96 | 0
60229 | 10/08/1996 | 12:00:00 PM | 3 | 21.04 | 0
60230 | 10/08/1996 | 01:00:00 PM | 3 | 22.53 | 0
60231 | 10/08/1996 | 02:00:00 PM | 3 | 24.22 | 0
60232 | 10/08/1996 | 03:00:00 PM | 3 | 25.86 | 0
60233 | 10/08/1996 | 04:00:00 PM | 3 | 27.32 | 0
60234 | 10/08/1996 | 05:00:00 PM | 3 | 28.4 | 0
60235 | 10/08/1996 | 06:00:00 PM | 3 | 29.04 | 0
60236 | 10/08/1996 | 07:00:00 PM | 3 | 29.15 | 0
60237 | 10/08/1996 | 08:00:00 PM | 3 | 28.74 | 0
60238 | 10/08/1996 | 09:00:00 PM | 3 | 28 | 0
60239 | 10/08/1996 | 10:00:00 PM | 3 | 27.14 | 0
60240 | 10/08/1996 | 11:00:00 PM | 3 | 26.27 | 0
60241 | 10/09/1996 | 12:00:00 AM | 3 | 25.42 | 0
60242 | 10/09/1996 | 01:00:00 AM | 3 | 24.59 | 0
60243 | 10/09/1996 | 02:00:00 AM | 3 | 23.81 | 0
60244 | 10/09/1996 | 03:00:00 AM | 3 | 23.08 | 0
60245 | 10/09/1996 | 04:00:00 AM | 3 | 22.38 | 0
60246 | 10/09/1996 | 05:00:00 AM | 3 | 21.72 | 0
60247 | 10/09/1996 | 06:00:00 AM | 3 | 21.11 | 0
60248 | 10/09/1996 | 07:00:00 AM | 3 | 20.54 | 0
60249 | 10/09/1996 | 08:00:00 AM | 3 | 19.99 | 0
60250 | 10/09/1996 | 09:00:00 AM | 3 | 19.54 | 0
60251 | 10/09/1996 | 10:00:00 AM | 3 | 19.46 | 0
60252 | 10/09/1996 | 11:00:00 AM | 3 | 19.98 | 0
60253 | 10/09/1996 | 12:00:00 PM | 3 | 21.1 | 0
60254 | 10/09/1996 | 01:00:00 PM | 3 | 22.6 | 0
60255 | 10/09/1996 | 02:00:00 PM | 3 | 24.26 | 0
60256 | 10/09/1996 | 03:00:00 PM | 3 | 25.94 | 0
60257 | 10/09/1996 | 04:00:00 PM | 3 | 27.42 | 0
60258 | 10/09/1996 | 05:00:00 PM | 3 | 28.51 | 0
60259 | 10/09/1996 | 06:00:00 PM | 3 | 29.18 | 0
60260 | 10/09/1996 | 07:00:00 PM | 3 | 29.38 | 0
60261 | 10/09/1996 | 08:00:00 PM | 3 | 29.04 | 0
60262 | 10/09/1996 | 09:00:00 PM | 3 | 28.41 | 0
60263 | 10/09/1996 | 10:00:00 PM | 3 | 27.72 | 0
60264 | 10/09/1996 | 11:00:00 PM | 3 | 27.05 | 0
60265 | 10/10/1996 | 12:00:00 AM | 3 | 26.4 | 0
60266 | 10/10/1996 | 01:00:00 AM | 3 | 25.76 | 0
60267 | 10/10/1996 | 02:00:00 AM | 3 | 25.12 | 0
60268 | 10/10/1996 | 03:00:00 AM | 3 | 24.5 | 0
60269 | 10/10/1996 | 04:00:00 AM | 3 | 23.93 | 0
60270 | 10/10/1996 | 05:00:00 AM | 3 | 23.38 | 0
60271 | 10/10/1996 | 06:00:00 AM | 3 | 22.84 | 0
60272 | 10/10/1996 | 07:00:00 AM | 3 | 22.3 | 0
60273 | 10/10/1996 | 08:00:00 AM | 3 | 21.76 | 0
60274 | 10/10/1996 | 09:00:00 AM | 3 | 21.27 | 0
60275 | 10/10/1996 | 10:00:00 AM | 3 | 21.1 | 0
60276 | 10/10/1996 | 11:00:00 AM | 3 | 21.49 | 0
60277 | 10/10/1996 | 12:00:00 PM | 3 | 22.47 | 0
60278 | 10/10/1996 | 01:00:00 PM | 3 | 23.88 | 0
60279 | 10/10/1996 | 02:00:00 PM | 3 | 25.42 | 0
60280 | 10/10/1996 | 03:00:00 PM | 3 | 26.91 | 0
60281 | 10/10/1996 | 04:00:00 PM | 3 | 28.18 | 0
60282 | 10/10/1996 | 05:00:00 PM | 3 | 29.1 | 0
60283 | 10/10/1996 | 06:00:00 PM | 3 | 29.56 | 0
60284 | 10/10/1996 | 07:00:00 PM | 3 | 29.49 | 0
60285 | 10/10/1996 | 08:00:00 PM | 3 | 28.97 | 0
60286 | 10/10/1996 | 09:00:00 PM | 3 | 28.21 | 0
60287 | 10/10/1996 | 10:00:00 PM | 3 | 27.4 | 0
60288 | 10/10/1996 | 11:00:00 PM | 3 | 26.6 | 0
60289 | 10/11/1996 | 12:00:00 AM | 3 | 25.86 | 0
60290 | 10/11/1996 | 01:00:00 AM | 3 | 25.16 | 0
60291 | 10/11/1996 | 02:00:00 AM | 3 | 24.51 | 0
60292 | 10/11/1996 | 03:00:00 AM | 3 | 23.88 | 0
60293 | 10/11/1996 | 04:00:00 AM | 3 | 23.27 | 0
60294 | 10/11/1996 | 05:00:00 AM | 3 | 22.68 | 0
60295 | 10/11/1996 | 06:00:00 AM | 3 | 22.1 | 0
60296 | 10/11/1996 | 07:00:00 AM | 3 | 21.51 | 0
60297 | 10/11/1996 | 08:00:00 AM | 3 | 20.92 | 0
60298 | 10/11/1996 | 09:00:00 AM | 3 | 20.4 | 0
60299 | 10/11/1996 | 10:00:00 AM | 3 | 20.19 | 0
60300 | 10/11/1996 | 11:00:00 AM | 3 | 20.57 | 0
60301 | 10/11/1996 | 12:00:00 PM | 3 | 21.5 | 0
60302 | 10/11/1996 | 01:00:00 PM | 3 | 22.85 | 0
60303 | 10/11/1996 | 02:00:00 PM | 3 | 24.39 | 0
60304 | 10/11/1996 | 03:00:00 PM | 3 | 25.9 | 0
60305 | 10/11/1996 | 04:00:00 PM | 3 | 27.18 | 0
60306 | 10/11/1996 | 05:00:00 PM | 3 | 28.04 | 0
60307 | 10/11/1996 | 06:00:00 PM | 3 | 28.42 | 0
60308 | 10/11/1996 | 07:00:00 PM | 3 | 28.31 | 0
60309 | 10/11/1996 | 08:00:00 PM | 3 | 27.77 | 0
60310 | 10/11/1996 | 09:00:00 PM | 3 | 27 | 0
60311 | 10/11/1996 | 10:00:00 PM | 3 | 26.16 | 0
60312 | 10/11/1996 | 11:00:00 PM | 3 | 25.31 | 0
60313 | 10/12/1996 | 12:00:00 AM | 3 | 24.47 | 0
60314 | 10/12/1996 | 01:00:00 AM | 3 | 23.67 | 0
60315 | 10/12/1996 | 02:00:00 AM | 3 | 22.92 | 0
60316 | 10/12/1996 | 03:00:00 AM | 3 | 22.21 | 0
60317 | 10/12/1996 | 04:00:00 AM | 3 | 21.54 | 0
60318 | 10/12/1996 | 05:00:00 AM | 3 | 20.91 | 0
60319 | 10/12/1996 | 06:00:00 AM | 3 | 20.31 | 0
60320 | 10/12/1996 | 07:00:00 AM | 3 | 19.72 | 0
60321 | 10/12/1996 | 08:00:00 AM | 3 | 19.16 | 0
60322 | 10/12/1996 | 09:00:00 AM | 3 | 18.65 | 0
60323 | 10/12/1996 | 10:00:00 AM | 3 | 18.49 | 0
60324 | 10/12/1996 | 11:00:00 AM | 3 | 18.92 | 0
60325 | 10/12/1996 | 12:00:00 PM | 3 | 19.87 | 0
60326 | 10/12/1996 | 01:00:00 PM | 3 | 21.17 | 0
60327 | 10/12/1996 | 02:00:00 PM | 3 | 22.65 | 0
60328 | 10/12/1996 | 03:00:00 PM | 3 | 24.04 | 0
60329 | 10/12/1996 | 04:00:00 PM | 3 | 25.25 | 0
60330 | 10/12/1996 | 05:00:00 PM | 3 | 26.08 | 0
60331 | 10/12/1996 | 06:00:00 PM | 3 | 26.37 | 0
60332 | 10/12/1996 | 07:00:00 PM | 3 | 26.23 | 0
60333 | 10/12/1996 | 08:00:00 PM | 3 | 25.74 | 0
60334 | 10/12/1996 | 09:00:00 PM | 3 | 25.07 | 0
60335 | 10/12/1996 | 10:00:00 PM | 3 | 24.34 | 0
60336 | 10/12/1996 | 11:00:00 PM | 3 | 23.66 | 0
60337 | 10/13/1996 | 12:00:00 AM | 3 | 23.03 | 0
60338 | 10/13/1996 | 01:00:00 AM | 3 | 22.41 | 0
60339 | 10/13/1996 | 02:00:00 AM | 3 | 21.83 | 0
60340 | 10/13/1996 | 03:00:00 AM | 3 | 21.29 | 0
60341 | 10/13/1996 | 04:00:00 AM | 3 | 20.81 | 0
60342 | 10/13/1996 | 05:00:00 AM | 3 | 20.36 | 0
60343 | 10/13/1996 | 06:00:00 AM | 3 | 19.9 | 0
60344 | 10/13/1996 | 07:00:00 AM | 3 | 19.41 | 0
60345 | 10/13/1996 | 08:00:00 AM | 3 | 18.91 | 0
60346 | 10/13/1996 | 09:00:00 AM | 3 | 18.43 | 0
62963 | 01/30/1997 | 10:00:00 AM | 3 | 3.355 | 0
62964 | 01/30/1997 | 11:00:00 AM | 3 | 3.854 | 0
62965 | 01/30/1997 | 12:00:00 PM | 3 | 4.784 | 0
62966 | 01/30/1997 | 01:00:00 PM | 3 | 6.049 | 0
62967 | 01/30/1997 | 02:00:00 PM | 3 | 7.39 | 0
62968 | 01/30/1997 | 03:00:00 PM | 3 | 8.58 | 0
62969 | 01/30/1997 | 04:00:00 PM | 3 | 9.58 | 0
62970 | 01/30/1997 | 05:00:00 PM | 3 | 10.24 | 0
62971 | 01/30/1997 | 06:00:00 PM | 3 | 10.44 | 0
62972 | 01/30/1997 | 07:00:00 PM | 3 | 10.26 | 0
62973 | 01/30/1997 | 08:00:00 PM | 3 | 9.82 | 0
62974 | 01/30/1997 | 09:00:00 PM | 3 | 9.31 | 0
62975 | 01/30/1997 | 10:00:00 PM | 3 | 8.8 | 0
62976 | 01/30/1997 | 11:00:00 PM | 3 | 8.31 | 0
62977 | 01/31/1997 | 12:00:00 AM | 3 | 7.82 | 0
62978 | 01/31/1997 | 01:00:00 AM | 3 | 7.33 | 0
62979 | 01/31/1997 | 02:00:00 AM | 3 | 6.902 | 0
62980 | 01/31/1997 | 03:00:00 AM | 3 | 6.57 | 0
62981 | 01/31/1997 | 04:00:00 AM | 3 | 6.262 | 0
62982 | 01/31/1997 | 05:00:00 AM | 3 | 5.957 | 0
62983 | 01/31/1997 | 06:00:00 AM | 3 | 5.66 | 0
62984 | 01/31/1997 | 07:00:00 AM | 3 | 5.406 | 0
127067 | 02/14/1998 | 01:00:00 PM | 5 | 6.022 | 0
127068 | 02/14/1998 | 02:00:00 PM | 5 | 6.086 | 0
127069 | 02/14/1998 | 03:00:00 PM | 5 | 6.245 | 0
127070 | 02/14/1998 | 04:00:00 PM | 5 | 6.483 | 0
127071 | 02/14/1998 | 05:00:00 PM | 5 | 6.676 | 0
127072 | 02/14/1998 | 06:00:00 PM | 5 | 6.812 | 0
127073 | 02/14/1998 | 07:00:00 PM | 5 | 6.902 | 0
127074 | 02/14/1998 | 08:00:00 PM | 5 | 6.948 | 0
127075 | 02/14/1998 | 09:00:00 PM | 5 | 6.96 | 0
127076 | 02/14/1998 | 10:00:00 PM | 5 | 6.931 | 0
127077 | 02/14/1998 | 11:00:00 PM | 5 | 6.877 | 0
127078 | 02/15/1998 | 12:00:00 AM | 5 | 6.799 | 0
127079 | 02/15/1998 | 01:00:00 AM | 5 | 6.706 | 0
135617 | 02/05/1999 | 07:00:00 PM | 5 | 7.01 | 0
135618 | 02/05/1999 | 08:00:00 PM | 5 | 7.24 | 0
135619 | 02/05/1999 | 09:00:00 PM | 5 | 7.43 | 0
135620 | 02/05/1999 | 10:00:00 PM | 5 | 7.57 | 0
135621 | 02/05/1999 | 11:00:00 PM | 5 | 7.65 | 0
135622 | 02/06/1999 | 12:00:00 AM | 5 | 7.7 | 0
135623 | 02/06/1999 | 01:00:00 AM | 5 | 7.71 | 0
135624 | 02/06/1999 | 02:00:00 AM | 5 | 7.68 | 0
135625 | 02/06/1999 | 03:00:00 AM | 5 | 7.64 | 0
135626 | 02/06/1999 | 04:00:00 AM | 5 | 7.58 | 0
135627 | 02/06/1999 | 05:00:00 AM | 5 | 7.52 | 0
126543 | 01/23/1998 | 05:00:00 PM | 5 | 5.65 | 0
126544 | 01/23/1998 | 06:00:00 PM | 5 | 5.784 | 0
126545 | 01/23/1998 | 07:00:00 PM | 5 | 5.93 | 0
126546 | 01/23/1998 | 08:00:00 PM | 5 | 6.07 | 0
126547 | 01/23/1998 | 09:00:00 PM | 5 | 6.182 | 0
126548 | 01/23/1998 | 10:00:00 PM | 5 | 6.267 | 0
126549 | 01/23/1998 | 11:00:00 PM | 5 | 6.314 | 0
126550 | 01/24/1998 | 12:00:00 AM | 5 | 6.338 | 0
126551 | 01/24/1998 | 01:00:00 AM | 5 | 6.322 | 0
126552 | 01/24/1998 | 02:00:00 AM | 5 | 6.282 | 0
126553 | 01/24/1998 | 03:00:00 AM | 5 | 6.211 | 0
126554 | 01/24/1998 | 04:00:00 AM | 5 | 6.13 | 0
126555 | 01/24/1998 | 05:00:00 AM | 5 | 6.025 | 0
126556 | 01/24/1998 | 06:00:00 AM | 5 | 5.907 | 0
126557 | 01/24/1998 | 07:00:00 AM | 5 | 5.781 | 0
126558 | 01/24/1998 | 08:00:00 AM | 5 | 5.659 | 0
126559 | 01/24/1998 | 09:00:00 AM | 5 | 5.535 | 0
126560 | 01/24/1998 | 10:00:00 AM | 5 | 5.404 | 0
126561 | 01/24/1998 | 11:00:00 AM | 5 | 5.288 | 0
126562 | 01/24/1998 | 12:00:00 PM | 5 | 5.186 | 0
126563 | 01/24/1998 | 01:00:00 PM | 5 | 5.139 | 0
126564 | 01/24/1998 | 02:00:00 PM | 5 | 5.151 | 0
126565 | 01/24/1998 | 03:00:00 PM | 5 | 5.26 | 0
126566 | 01/24/1998 | 04:00:00 PM | 5 | 5.453 | 0
126567 | 01/24/1998 | 05:00:00 PM | 5 | 5.7 | 0
126568 | 01/24/1998 | 06:00:00 PM | 5 | 5.974 | 0
126569 | 01/24/1998 | 07:00:00 PM | 5 | 6.236 | 0
126570 | 01/24/1998 | 08:00:00 PM | 5 | 6.471 | 0
126571 | 01/24/1998 | 09:00:00 PM | 5 | 6.653 | 0
126572 | 01/24/1998 | 10:00:00 PM | 5 | 6.778 | 0
126573 | 01/24/1998 | 11:00:00 PM | 5 | 6.853 | 0
126574 | 01/25/1998 | 12:00:00 AM | 5 | 6.875 | 0
126575 | 01/25/1998 | 01:00:00 AM | 5 | 6.861 | 0
126576 | 01/25/1998 | 02:00:00 AM | 5 | 6.819 | 0
126577 | 01/25/1998 | 03:00:00 AM | 5 | 6.747 | 0
126578 | 01/25/1998 | 04:00:00 AM | 5 | 6.66 | 0
126579 | 01/25/1998 | 05:00:00 AM | 5 | 6.549 | 0
126580 | 01/25/1998 | 06:00:00 AM | 5 | 6.423 | 0
126581 | 01/25/1998 | 07:00:00 AM | 5 | 6.277 | 0
126582 | 01/25/1998 | 08:00:00 AM | 5 | 6.131 | 0
126583 | 01/25/1998 | 09:00:00 AM | 5 | 5.963 | 0
126584 | 01/25/1998 | 10:00:00 AM | 5 | 5.786 | 0
126585 | 01/25/1998 | 11:00:00 AM | 5 | 5.622 | 0
126586 | 01/25/1998 | 12:00:00 PM | 5 | 5.468 | 0
126587 | 01/25/1998 | 01:00:00 PM | 5 | 5.349 | 0
126588 | 01/25/1998 | 02:00:00 PM | 5 | 5.286 | 0
126589 | 01/25/1998 | 03:00:00 PM | 5 | 5.288 | 0
126590 | 01/25/1998 | 04:00:00 PM | 5 | 5.363 | 0
126591 | 01/25/1998 | 05:00:00 PM | 5 | 5.521 | 0
126592 | 01/25/1998 | 06:00:00 PM | 5 | 5.737 | 0
126593 | 01/25/1998 | 07:00:00 PM | 5 | 5.985 | 0
126594 | 01/25/1998 | 08:00:00 PM | 5 | 6.209 | 0
126595 | 01/25/1998 | 09:00:00 PM | 5 | 6.388 | 0
126596 | 01/25/1998 | 10:00:00 PM | 5 | 6.515 | 0
126597 | 01/25/1998 | 11:00:00 PM | 5 | 6.595 | 0
126598 | 01/26/1998 | 12:00:00 AM | 5 | 6.648 | 0
126599 | 01/26/1998 | 01:00:00 AM | 5 | 6.655 | 0
126600 | 01/26/1998 | 02:00:00 AM | 5 | 6.625 | 0
126601 | 01/26/1998 | 03:00:00 AM | 5 | 6.587 | 0
126602 | 01/26/1998 | 04:00:00 AM | 5 | 6.509 | 0
126603 | 01/26/1998 | 05:00:00 AM | 5 | 6.42 | 0
126604 | 01/26/1998 | 06:00:00 AM | 5 | 6.305 | 0
126605 | 01/26/1998 | 07:00:00 AM | 5 | 6.184 | 0
126606 | 01/26/1998 | 08:00:00 AM | 5 | 6.052 | 0
126607 | 01/26/1998 | 09:00:00 AM | 5 | 5.905 | 0
126608 | 01/26/1998 | 10:00:00 AM | 5 | 5.748 | 0
126609 | 01/26/1998 | 11:00:00 AM | 5 | 5.609 | 0
126610 | 01/26/1998 | 12:00:00 PM | 5 | 5.482 | 0
126611 | 01/26/1998 | 01:00:00 PM | 5 | 5.392 | 0
126612 | 01/26/1998 | 02:00:00 PM | 5 | 5.38 | 0
126613 | 01/26/1998 | 03:00:00 PM | 5 | 5.436 | 0
126614 | 01/26/1998 | 04:00:00 PM | 5 | 5.569 | 0
126615 | 01/26/1998 | 05:00:00 PM | 5 | 5.741 | 0
126616 | 01/26/1998 | 06:00:00 PM | 5 | 5.951 | 0
126617 | 01/26/1998 | 07:00:00 PM | 5 | 6.16 | 0
126618 | 01/26/1998 | 08:00:00 PM | 5 | 6.352 | 0
126619 | 01/26/1998 | 09:00:00 PM | 5 | 6.502 | 0
126620 | 01/26/1998 | 10:00:00 PM | 5 | 6.603 | 0
126621 | 01/26/1998 | 11:00:00 PM | 5 | 6.66 | 0
126622 | 01/27/1998 | 12:00:00 AM | 5 | 6.677 | 0
126623 | 01/27/1998 | 01:00:00 AM | 5 | 6.695 | 0
126624 | 01/27/1998 | 02:00:00 AM | 5 | 6.693 | 0
126625 | 01/27/1998 | 03:00:00 AM | 5 | 6.685 | 0
126626 | 01/27/1998 | 04:00:00 AM | 5 | 6.677 | 0
126627 | 01/27/1998 | 05:00:00 AM | 5 | 6.682 | 0
126628 | 01/27/1998 | 06:00:00 AM | 5 | 6.678 | 0
126629 | 01/27/1998 | 07:00:00 AM | 5 | 6.652 | 0
126630 | 01/27/1998 | 08:00:00 AM | 5 | 6.623 | 0
126631 | 01/27/1998 | 09:00:00 AM | 5 | 6.578 | 0
126632 | 01/27/1998 | 10:00:00 AM | 5 | 6.539 | 0
126633 | 01/27/1998 | 11:00:00 AM | 5 | 6.478 | 0
126634 | 01/27/1998 | 12:00:00 PM | 5 | 6.448 | 0
126635 | 01/27/1998 | 01:00:00 PM | 5 | 6.453 | 0
126636 | 01/27/1998 | 02:00:00 PM | 5 | 6.524 | 0
126637 | 01/27/1998 | 03:00:00 PM | 5 | 6.667 | 0
126638 | 01/27/1998 | 04:00:00 PM | 5 | 6.886 | 0
126639 | 01/27/1998 | 05:00:00 PM | 5 | 7.16 | 0
126640 | 01/27/1998 | 06:00:00 PM | 5 | 7.46 | 0
126641 | 01/27/1998 | 07:00:00 PM | 5 | 7.76 | 0
126642 | 01/27/1998 | 08:00:00 PM | 5 | 8.03 | 0
126643 | 01/27/1998 | 09:00:00 PM | 5 | 8.24 | 0
126644 | 01/27/1998 | 10:00:00 PM | 5 | 8.38 | 0
126645 | 01/27/1998 | 11:00:00 PM | 5 | 8.46 | 0
126646 | 01/28/1998 | 12:00:00 AM | 5 | 8.49 | 0
126647 | 01/28/1998 | 01:00:00 AM | 5 | 8.47 | 0
126648 | 01/28/1998 | 02:00:00 AM | 5 | 8.43 | 0
126649 | 01/28/1998 | 03:00:00 AM | 5 | 8.34 | 0
126650 | 01/28/1998 | 04:00:00 AM | 5 | 8.23 | 0
126651 | 01/28/1998 | 05:00:00 AM | 5 | 8.1 | 0
126652 | 01/28/1998 | 06:00:00 AM | 5 | 7.95 | 0
126653 | 01/28/1998 | 07:00:00 AM | 5 | 7.78 | 0
126654 | 01/28/1998 | 08:00:00 AM | 5 | 7.61 | 0
126655 | 01/28/1998 | 09:00:00 AM | 5 | 7.42 | 0
126656 | 01/28/1998 | 10:00:00 AM | 5 | 7.24 | 0
126657 | 01/28/1998 | 11:00:00 AM | 5 | 7.07 | 0
126658 | 01/28/1998 | 12:00:00 PM | 5 | 6.917 | 0
126659 | 01/28/1998 | 01:00:00 PM | 5 | 6.821 | 0
126660 | 01/28/1998 | 02:00:00 PM | 5 | 6.805 | 0
126661 | 01/28/1998 | 03:00:00 PM | 5 | 6.879 | 0
126662 | 01/28/1998 | 04:00:00 PM | 5 | 7.02 | 0
126663 | 01/28/1998 | 05:00:00 PM | 5 | 7.23 | 0
126664 | 01/28/1998 | 06:00:00 PM | 5 | 7.48 | 0
126665 | 01/28/1998 | 07:00:00 PM | 5 | 7.72 | 0
126666 | 01/28/1998 | 08:00:00 PM | 5 | 7.94 | 0
126667 | 01/28/1998 | 09:00:00 PM | 5 | 8.11 | 0
126668 | 01/28/1998 | 10:00:00 PM | 5 | 8.22 | 0
126669 | 01/28/1998 | 11:00:00 PM | 5 | 8.28 | 0
126670 | 01/29/1998 | 12:00:00 AM | 5 | 8.31 | 0
126671 | 01/29/1998 | 01:00:00 AM | 5 | 8.29 | 0
126672 | 01/29/1998 | 02:00:00 AM | 5 | 8.26 | 0
126673 | 01/29/1998 | 03:00:00 AM | 5 | 8.21 | 0
126674 | 01/29/1998 | 04:00:00 AM | 5 | 8.12 | 0
126675 | 01/29/1998 | 05:00:00 AM | 5 | 8.02 | 0
126676 | 01/29/1998 | 06:00:00 AM | 5 | 7.92 | 0
126677 | 01/29/1998 | 07:00:00 AM | 5 | 7.81 | 0
126678 | 01/29/1998 | 08:00:00 AM | 5 | 7.72 | 0
126679 | 01/29/1998 | 09:00:00 AM | 5 | 7.63 | 0
126680 | 01/29/1998 | 10:00:00 AM | 5 | 7.55 | 0
126681 | 01/29/1998 | 11:00:00 AM | 5 | 7.48 | 0
126682 | 01/29/1998 | 12:00:00 PM | 5 | 7.41 | 0
126683 | 01/29/1998 | 01:00:00 PM | 5 | 7.39 | 0
126684 | 01/29/1998 | 02:00:00 PM | 5 | 7.4 | 0
126685 | 01/29/1998 | 03:00:00 PM | 5 | 7.47 | 0
126686 | 01/29/1998 | 04:00:00 PM | 5 | 7.6 | 0
126687 | 01/29/1998 | 05:00:00 PM | 5 | 7.78 | 0
126688 | 01/29/1998 | 06:00:00 PM | 5 | 7.98 | 0
126689 | 01/29/1998 | 07:00:00 PM | 5 | 8.19 | 0
126690 | 01/29/1998 | 08:00:00 PM | 5 | 8.35 | 0
126691 | 01/29/1998 | 09:00:00 PM | 5 | 8.46 | 0
126692 | 01/29/1998 | 10:00:00 PM | 5 | 8.52 | 0
130165 | 06/23/1998 | 03:00:00 PM | 5 | 27.14 | 0
120505 | 05/17/1997 | 03:00:00 AM | 5 | 21.1 | 1 | Interpolated From Previous Year
120506 | 05/17/1997 | 04:00:00 AM | 5 | 21 | 1 | Interpolated From Previous Year
120507 | 05/17/1997 | 05:00:00 AM | 5 | 20.88 | 1 | Interpolated From Previous Year
120508 | 05/17/1997 | 06:00:00 AM | 5 | 20.75 | 1 | Interpolated From Previous Year
120509 | 05/17/1997 | 07:00:00 AM | 5 | 20.62 | 1 | Interpolated From Previous Year
120510 | 05/17/1997 | 08:00:00 AM | 5 | 20.47 | 1 | Interpolated From Previous Year
120511 | 05/17/1997 | 09:00:00 AM | 5 | 20.32 | 1 | Interpolated From Previous Year
90819 | 02/14/1997 | 03:00:00 PM | 4 | 6.697 | 0
90820 | 02/14/1997 | 04:00:00 PM | 4 | 7.35 | 0
90821 | 02/14/1997 | 05:00:00 PM | 4 | 8.01 | 0
90822 | 02/14/1997 | 06:00:00 PM | 4 | 8.61 | 0
90823 | 02/14/1997 | 07:00:00 PM | 4 | 9.08 | 0
90824 | 02/14/1997 | 08:00:00 PM | 4 | 9.38 | 0
90825 | 02/14/1997 | 09:00:00 PM | 4 | 9.52 | 0
90826 | 02/14/1997 | 10:00:00 PM | 4 | 9.52 | 0
90827 | 02/14/1997 | 11:00:00 PM | 4 | 9.42 | 0
90828 | 02/15/1997 | 12:00:00 AM | 4 | 9.24 | 0
90829 | 02/15/1997 | 01:00:00 AM | 4 | 9.01 | 0
90830 | 02/15/1997 | 02:00:00 AM | 4 | 8.75 | 0
90831 | 02/15/1997 | 03:00:00 AM | 4 | 8.47 | 0
90832 | 02/15/1997 | 04:00:00 AM | 4 | 8.17 | 0
90833 | 02/15/1997 | 05:00:00 AM | 4 | 7.87 | 0
90834 | 02/15/1997 | 06:00:00 AM | 4 | 7.57 | 0
90835 | 02/15/1997 | 07:00:00 AM | 4 | 7.28 | 0
90836 | 02/15/1997 | 08:00:00 AM | 4 | 6.983 | 0
90837 | 02/15/1997 | 09:00:00 AM | 4 | 6.691 | 0
90838 | 02/15/1997 | 10:00:00 AM | 4 | 6.446 | 0
90839 | 02/15/1997 | 11:00:00 AM | 4 | 6.317 | 0
90840 | 02/15/1997 | 12:00:00 PM | 4 | 6.366 | 0
90841 | 02/15/1997 | 01:00:00 PM | 4 | 6.629 | 0
90842 | 02/15/1997 | 02:00:00 PM | 4 | 7.08 | 0
90843 | 02/15/1997 | 03:00:00 PM | 4 | 7.67 | 0
90844 | 02/15/1997 | 04:00:00 PM | 4 | 8.32 | 0
90845 | 02/15/1997 | 05:00:00 PM | 4 | 8.95 | 0
90846 | 02/15/1997 | 06:00:00 PM | 4 | 9.5 | 0
90847 | 02/15/1997 | 07:00:00 PM | 4 | 9.88 | 0
90848 | 02/15/1997 | 08:00:00 PM | 4 | 10.1 | 0
90849 | 02/15/1997 | 09:00:00 PM | 4 | 10.16 | 0
90850 | 02/15/1997 | 10:00:00 PM | 4 | 10.13 | 0
90851 | 02/15/1997 | 11:00:00 PM | 4 | 10 | 0
90852 | 02/16/1997 | 12:00:00 AM | 4 | 9.84 | 0
90853 | 02/16/1997 | 01:00:00 AM | 4 | 9.64 | 0
90854 | 02/16/1997 | 02:00:00 AM | 4 | 9.41 | 0
90855 | 02/16/1997 | 03:00:00 AM | 4 | 9.19 | 0
90856 | 02/16/1997 | 04:00:00 AM | 4 | 8.98 | 0
90857 | 02/16/1997 | 05:00:00 AM | 4 | 8.75 | 0
90858 | 02/16/1997 | 06:00:00 AM | 4 | 8.52 | 0
90859 | 02/16/1997 | 07:00:00 AM | 4 | 8.29 | 0
90860 | 02/16/1997 | 08:00:00 AM | 4 | 8.05 | 0
90861 | 02/16/1997 | 09:00:00 AM | 4 | 7.8 | 0
90862 | 02/16/1997 | 10:00:00 AM | 4 | 7.59 | 0
90863 | 02/16/1997 | 11:00:00 AM | 4 | 7.46 | 0
90864 | 02/16/1997 | 12:00:00 PM | 4 | 7.5 | 0
90865 | 02/16/1997 | 01:00:00 PM | 4 | 7.72 | 0
90866 | 02/16/1997 | 02:00:00 PM | 4 | 8.11 | 0
90867 | 02/16/1997 | 03:00:00 PM | 4 | 8.58 | 0
90868 | 02/16/1997 | 04:00:00 PM | 4 | 9.07 | 0
81665 | 03/20/1999 | 05:00:00 PM | 3 | 13.28 | 0
81666 | 03/20/1999 | 06:00:00 PM | 3 | 13.42 | 0
81667 | 03/20/1999 | 07:00:00 PM | 3 | 13.38 | 0
81668 | 03/20/1999 | 08:00:00 PM | 3 | 13.02 | 0
81669 | 03/20/1999 | 09:00:00 PM | 3 | 12.45 | 0
81670 | 03/20/1999 | 10:00:00 PM | 3 | 11.81 | 0
81671 | 03/20/1999 | 11:00:00 PM | 3 | 11.15 | 0
81672 | 03/21/1999 | 12:00:00 AM | 3 | 10.52 | 0
81673 | 03/21/1999 | 01:00:00 AM | 3 | 9.97 | 0
81674 | 03/21/1999 | 02:00:00 AM | 3 | 9.44 | 0
81675 | 03/21/1999 | 03:00:00 AM | 3 | 8.92 | 0
81676 | 03/21/1999 | 04:00:00 AM | 3 | 8.4 | 0
81677 | 03/21/1999 | 05:00:00 AM | 3 | 7.88 | 0
81678 | 03/21/1999 | 06:00:00 AM | 3 | 7.36 | 0
81679 | 03/21/1999 | 07:00:00 AM | 3 | 6.869 | 0
81680 | 03/21/1999 | 08:00:00 AM | 3 | 6.457 | 0
81681 | 03/21/1999 | 09:00:00 AM | 3 | 6.458 | 0
81682 | 03/21/1999 | 10:00:00 AM | 3 | 7.14 | 0
81683 | 03/21/1999 | 11:00:00 AM | 3 | 8.49 | 0
81684 | 03/21/1999 | 12:00:00 PM | 3 | 10.27 | 0
81685 | 03/21/1999 | 01:00:00 PM | 3 | 12.2 | 0
81686 | 03/21/1999 | 02:00:00 PM | 3 | 13.82 | 0
81687 | 03/21/1999 | 03:00:00 PM | 3 | 14.8 | 0
81688 | 03/21/1999 | 04:00:00 PM | 3 | 15.63 | 0
81689 | 03/21/1999 | 05:00:00 PM | 3 | 16.37 | 0
81690 | 03/21/1999 | 06:00:00 PM | 3 | 16.65 | 0
81691 | 03/21/1999 | 07:00:00 PM | 3 | 16.38 | 0
81692 | 03/21/1999 | 08:00:00 PM | 3 | 15.67 | 0
81693 | 03/21/1999 | 09:00:00 PM | 3 | 14.79 | 0
81694 | 03/21/1999 | 10:00:00 PM | 3 | 13.9 | 0
81695 | 03/21/1999 | 11:00:00 PM | 3 | 13.04 | 0
81696 | 03/22/1999 | 12:00:00 AM | 3 | 12.22 | 0
81697 | 03/22/1999 | 01:00:00 AM | 3 | 11.46 | 0
81698 | 03/22/1999 | 02:00:00 AM | 3 | 10.73 | 0
81699 | 03/22/1999 | 03:00:00 AM | 3 | 10.04 | 0
81700 | 03/22/1999 | 04:00:00 AM | 3 | 9.39 | 0
81701 | 03/22/1999 | 05:00:00 AM | 3 | 8.77 | 0
81702 | 03/22/1999 | 06:00:00 AM | 3 | 8.19 | 0
81703 | 03/22/1999 | 07:00:00 AM | 3 | 7.62 | 0
81704 | 03/22/1999 | 08:00:00 AM | 3 | 7.15 | 0
81705 | 03/22/1999 | 09:00:00 AM | 3 | 7.09 | 0
81706 | 03/22/1999 | 10:00:00 AM | 3 | 7.71 | 0
81707 | 03/22/1999 | 11:00:00 AM | 3 | 9 | 0
81708 | 03/22/1999 | 12:00:00 PM | 3 | 10.71 | 0
81709 | 03/22/1999 | 01:00:00 PM | 3 | 12.56 | 0
81710 | 03/22/1999 | 02:00:00 PM | 3 | 14.46 | 0
81711 | 03/22/1999 | 03:00:00 PM | 3 | 16.24 | 0
81712 | 03/22/1999 | 04:00:00 PM | 3 | 17.68 | 0
81713 | 03/22/1999 | 05:00:00 PM | 3 | 18.6 | 0
81714 | 03/22/1999 | 06:00:00 PM | 3 | 18.92 | 0
81715 | 03/22/1999 | 07:00:00 PM | 3 | 18.59 | 0
81716 | 03/22/1999 | 08:00:00 PM | 3 | 17.9 | 0
81717 | 03/22/1999 | 09:00:00 PM | 3 | 17.08 | 0
81718 | 03/22/1999 | 10:00:00 PM | 3 | 16.2 | 0
81719 | 03/22/1999 | 11:00:00 PM | 3 | 15.37 | 0
81720 | 03/23/1999 | 12:00:00 AM | 3 | 14.63 | 0
81721 | 03/23/1999 | 01:00:00 AM | 3 | 13.97 | 0
81722 | 03/23/1999 | 02:00:00 AM | 3 | 13.39 | 0
81723 | 03/23/1999 | 03:00:00 AM | 3 | 12.86 | 0
81724 | 03/23/1999 | 04:00:00 AM | 3 | 12.35 | 0
81725 | 03/23/1999 | 05:00:00 AM | 3 | 11.78 | 0
81726 | 03/23/1999 | 06:00:00 AM | 3 | 11.17 | 0
81727 | 03/23/1999 | 07:00:00 AM | 3 | 10.56 | 0
81728 | 03/23/1999 | 08:00:00 AM | 3 | 10.05 | 0
81729 | 03/23/1999 | 09:00:00 AM | 3 | 9.97 | 0
81730 | 03/23/1999 | 10:00:00 AM | 3 | 10.53 | 0
81731 | 03/23/1999 | 11:00:00 AM | 3 | 11.66 | 0
81732 | 03/23/1999 | 12:00:00 PM | 3 | 13.23 | 0
81733 | 03/23/1999 | 01:00:00 PM | 3 | 15.13 | 0
81734 | 03/23/1999 | 02:00:00 PM | 3 | 17.02 | 0
81735 | 03/23/1999 | 03:00:00 PM | 3 | 18.59 | 0
81736 | 03/23/1999 | 04:00:00 PM | 3 | 19.88 | 0
81737 | 03/23/1999 | 05:00:00 PM | 3 | 20.75 | 0
81738 | 03/23/1999 | 06:00:00 PM | 3 | 20.94 | 0
81739 | 03/23/1999 | 07:00:00 PM | 3 | 20.6 | 0
81740 | 03/23/1999 | 08:00:00 PM | 3 | 19.8 | 0
81741 | 03/23/1999 | 09:00:00 PM | 3 | 18.79 | 0
81742 | 03/23/1999 | 10:00:00 PM | 3 | 17.77 | 0
81743 | 03/23/1999 | 11:00:00 PM | 3 | 16.79 | 0
81744 | 03/24/1999 | 12:00:00 AM | 3 | 15.85 | 0
81745 | 03/24/1999 | 01:00:00 AM | 3 | 14.95 | 0
81746 | 03/24/1999 | 02:00:00 AM | 3 | 14.11 | 0
81747 | 03/24/1999 | 03:00:00 AM | 3 | 13.34 | 0
81748 | 03/24/1999 | 04:00:00 AM | 3 | 12.63 | 0
81749 | 03/24/1999 | 05:00:00 AM | 3 | 11.97 | 0
81750 | 03/24/1999 | 06:00:00 AM | 3 | 11.36 | 0
81751 | 03/24/1999 | 07:00:00 AM | 3 | 10.81 | 0
81752 | 03/24/1999 | 08:00:00 AM | 3 | 10.41 | 0
81753 | 03/24/1999 | 09:00:00 AM | 3 | 10.33 | 0
81754 | 03/24/1999 | 10:00:00 AM | 3 | 10.77 | 0
81755 | 03/24/1999 | 11:00:00 AM | 3 | 11.91 | 0
81756 | 03/24/1999 | 12:00:00 PM | 3 | 13.61 | 0
81757 | 03/24/1999 | 01:00:00 PM | 3 | 15.54 | 0
81758 | 03/24/1999 | 02:00:00 PM | 3 | 17.5 | 0
81759 | 03/24/1999 | 03:00:00 PM | 3 | 19.23 | 0
81760 | 03/24/1999 | 04:00:00 PM | 3 | 20.27 | 0
81761 | 03/24/1999 | 05:00:00 PM | 3 | 20.74 | 0
81762 | 03/24/1999 | 06:00:00 PM | 3 | 20.71 | 0
81763 | 03/24/1999 | 07:00:00 PM | 3 | 20.21 | 0
81764 | 03/24/1999 | 08:00:00 PM | 3 | 19.44 | 0
81765 | 03/24/1999 | 09:00:00 PM | 3 | 18.58 | 0
81766 | 03/24/1999 | 10:00:00 PM | 3 | 17.74 | 0
81767 | 03/24/1999 | 11:00:00 PM | 3 | 16.95 | 0
81768 | 03/25/1999 | 12:00:00 AM | 3 | 16.2 | 0
81769 | 03/25/1999 | 01:00:00 AM | 3 | 15.5 | 0
81770 | 03/25/1999 | 02:00:00 AM | 3 | 14.85 | 0
81771 | 03/25/1999 | 03:00:00 AM | 3 | 14.24 | 0
81772 | 03/25/1999 | 04:00:00 AM | 3 | 13.63 | 0
81773 | 03/25/1999 | 05:00:00 AM | 3 | 13.01 | 0
81774 | 03/25/1999 | 06:00:00 AM | 3 | 12.42 | 0
81775 | 03/25/1999 | 07:00:00 AM | 3 | 11.84 | 0
81776 | 03/25/1999 | 08:00:00 AM | 3 | 11.34 | 0
81777 | 03/25/1999 | 09:00:00 AM | 3 | 11.23 | 0
81778 | 03/25/1999 | 10:00:00 AM | 3 | 11.79 | 0
81779 | 03/25/1999 | 11:00:00 AM | 3 | 12.99 | 0
81780 | 03/25/1999 | 12:00:00 PM | 3 | 14.61 | 0
120732 | 05/26/1997 | 02:00:00 PM | 5 | 19.89 | 1 | Interpolated From Previous Year
120733 | 05/26/1997 | 03:00:00 PM | 5 | 20.12 | 1 | Interpolated From Previous Year
120734 | 05/26/1997 | 04:00:00 PM | 5 | 20.42 | 1 | Interpolated From Previous Year
120735 | 05/26/1997 | 05:00:00 PM | 5 | 20.78 | 1 | Interpolated From Previous Year
120736 | 05/26/1997 | 06:00:00 PM | 5 | 21.16 | 1 | Interpolated From Previous Year
120737 | 05/26/1997 | 07:00:00 PM | 5 | 21.54 | 1 | Interpolated From Previous Year
97576 | 11/23/1997 | 05:00:00 AM | 4 | 8.99 | 0
97577 | 11/23/1997 | 06:00:00 AM | 4 | 8.99 | 0
97578 | 11/23/1997 | 07:00:00 AM | 4 | 9 | 0
97579 | 11/23/1997 | 08:00:00 AM | 4 | 9 | 0
97580 | 11/23/1997 | 09:00:00 AM | 4 | 8.99 | 0
97581 | 11/23/1997 | 10:00:00 AM | 4 | 8.99 | 0
97582 | 11/23/1997 | 11:00:00 AM | 4 | 9.07 | 0
97583 | 11/23/1997 | 12:00:00 PM | 4 | 9.26 | 0
97584 | 11/23/1997 | 01:00:00 PM | 4 | 9.57 | 0
97585 | 11/23/1997 | 02:00:00 PM | 4 | 9.98 | 0
97586 | 11/23/1997 | 03:00:00 PM | 4 | 10.45 | 0
97587 | 11/23/1997 | 04:00:00 PM | 4 | 10.96 | 0
97588 | 11/23/1997 | 05:00:00 PM | 4 | 11.43 | 0
97589 | 11/23/1997 | 06:00:00 PM | 4 | 11.8 | 0
97590 | 11/23/1997 | 07:00:00 PM | 4 | 12.04 | 0
97591 | 11/23/1997 | 08:00:00 PM | 4 | 12.13 | 0
97592 | 11/23/1997 | 09:00:00 PM | 4 | 12.12 | 0
97593 | 11/23/1997 | 10:00:00 PM | 4 | 12.02 | 0
97594 | 11/23/1997 | 11:00:00 PM | 4 | 11.87 | 0
97595 | 11/24/1997 | 12:00:00 AM | 4 | 11.68 | 0
97596 | 11/24/1997 | 01:00:00 AM | 4 | 11.46 | 0
97597 | 11/24/1997 | 02:00:00 AM | 4 | 11.21 | 0
97598 | 11/24/1997 | 03:00:00 AM | 4 | 10.94 | 0
97599 | 11/24/1997 | 04:00:00 AM | 4 | 10.65 | 0
97600 | 11/24/1997 | 05:00:00 AM | 4 | 10.34 | 0
97601 | 11/24/1997 | 06:00:00 AM | 4 | 10.04 | 0
97602 | 11/24/1997 | 07:00:00 AM | 4 | 9.72 | 0
97603 | 11/24/1997 | 08:00:00 AM | 4 | 9.39 | 0
97604 | 11/24/1997 | 09:00:00 AM | 4 | 9.07 | 0
97605 | 11/24/1997 | 10:00:00 AM | 4 | 8.77 | 0
97606 | 11/24/1997 | 11:00:00 AM | 4 | 8.59 | 0
97607 | 11/24/1997 | 12:00:00 PM | 4 | 8.58 | 0
97608 | 11/24/1997 | 01:00:00 PM | 4 | 8.77 | 0
97609 | 11/24/1997 | 02:00:00 PM | 4 | 9.14 | 0
97610 | 11/24/1997 | 03:00:00 PM | 4 | 9.61 | 0
97611 | 11/24/1997 | 04:00:00 PM | 4 | 10.12 | 0
97612 | 11/24/1997 | 05:00:00 PM | 4 | 10.6 | 0
100672 | 04/01/1998 | 05:00:00 AM | 4 | 8.67 | 0
100673 | 04/01/1998 | 06:00:00 AM | 4 | 8.44 | 0
100674 | 04/01/1998 | 07:00:00 AM | 4 | 8.23 | 0
100675 | 04/01/1998 | 08:00:00 AM | 4 | 8.04 | 0
100676 | 04/01/1998 | 09:00:00 AM | 4 | 7.57 | 0
100677 | 04/01/1998 | 10:00:00 AM | 4 | 6.115 | 0
100678 | 04/01/1998 | 11:00:00 AM | 4 | 5.417 | 0
100679 | 04/01/1998 | 12:00:00 PM | 4 | 5.671 | 0
100680 | 04/01/1998 | 01:00:00 PM | 4 | 6.13 | 0
100681 | 04/01/1998 | 02:00:00 PM | 4 | 6.74 | 0
100682 | 04/01/1998 | 03:00:00 PM | 4 | 7.44 | 0
100683 | 04/01/1998 | 04:00:00 PM | 4 | 8.2 | 0
100684 | 04/01/1998 | 05:00:00 PM | 4 | 8.99 | 0
100685 | 04/01/1998 | 06:00:00 PM | 4 | 9.66 | 0
100686 | 04/01/1998 | 07:00:00 PM | 4 | 10.13 | 0
100687 | 04/01/1998 | 08:00:00 PM | 4 | 10.4 | 0
100688 | 04/01/1998 | 09:00:00 PM | 4 | 10.52 | 0
100689 | 04/01/1998 | 10:00:00 PM | 4 | 10.54 | 0
100690 | 04/01/1998 | 11:00:00 PM | 4 | 10.48 | 0
100691 | 04/02/1998 | 12:00:00 AM | 4 | 10.34 | 0
100692 | 04/02/1998 | 01:00:00 AM | 4 | 10.16 | 0
100693 | 04/02/1998 | 02:00:00 AM | 4 | 9.94 | 0
100694 | 04/02/1998 | 03:00:00 AM | 4 | 9.7 | 0
100695 | 04/02/1998 | 04:00:00 AM | 4 | 9.45 | 0
100696 | 04/02/1998 | 05:00:00 AM | 4 | 9.2 | 0
100697 | 04/02/1998 | 06:00:00 AM | 4 | 8.96 | 0
100698 | 04/02/1998 | 07:00:00 AM | 4 | 8.7 | 0
100699 | 04/02/1998 | 08:00:00 AM | 4 | 8.45 | 0
100700 | 04/02/1998 | 09:00:00 AM | 4 | 8.26 | 0
100701 | 04/02/1998 | 10:00:00 AM | 4 | 8.19 | 0
100702 | 04/02/1998 | 11:00:00 AM | 4 | 8.35 | 0
100703 | 04/02/1998 | 12:00:00 PM | 4 | 8.73 | 0
100704 | 04/02/1998 | 01:00:00 PM | 4 | 9.23 | 0
100705 | 04/02/1998 | 02:00:00 PM | 4 | 9.82 | 0
100706 | 04/02/1998 | 03:00:00 PM | 4 | 10.46 | 0
100707 | 04/02/1998 | 04:00:00 PM | 4 | 11.06 | 0
100708 | 04/02/1998 | 05:00:00 PM | 4 | 11.58 | 0
100709 | 04/02/1998 | 06:00:00 PM | 4 | 12.02 | 0
100710 | 04/02/1998 | 07:00:00 PM | 4 | 12.34 | 0
100711 | 04/02/1998 | 08:00:00 PM | 4 | 12.51 | 0
100712 | 04/02/1998 | 09:00:00 PM | 4 | 12.55 | 0
100713 | 04/02/1998 | 10:00:00 PM | 4 | 12.49 | 0
100714 | 04/02/1998 | 11:00:00 PM | 4 | 12.38 | 0
100715 | 04/03/1998 | 12:00:00 AM | 4 | 12.23 | 0
100716 | 04/03/1998 | 01:00:00 AM | 4 | 12.07 | 0
100717 | 04/03/1998 | 02:00:00 AM | 4 | 11.9 | 0
100718 | 04/03/1998 | 03:00:00 AM | 4 | 11.72 | 0
100719 | 04/03/1998 | 04:00:00 AM | 4 | 11.55 | 0
100720 | 04/03/1998 | 05:00:00 AM | 4 | 11.38 | 0
100721 | 04/03/1998 | 06:00:00 AM | 4 | 11.19 | 0
100722 | 04/03/1998 | 07:00:00 AM | 4 | 10.99 | 0
100723 | 04/03/1998 | 08:00:00 AM | 4 | 10.78 | 0
100724 | 04/03/1998 | 09:00:00 AM | 4 | 10.59 | 0
100725 | 04/03/1998 | 10:00:00 AM | 4 | 10.51 | 0
100726 | 04/03/1998 | 11:00:00 AM | 4 | 10.6 | 0
100727 | 04/03/1998 | 12:00:00 PM | 4 | 10.9 | 0
100728 | 04/03/1998 | 01:00:00 PM | 4 | 11.28 | 0
100729 | 04/03/1998 | 02:00:00 PM | 4 | 11.58 | 0
100730 | 04/03/1998 | 03:00:00 PM | 4 | 11.82 | 0
100731 | 04/03/1998 | 04:00:00 PM | 4 | 11.98 | 0
100732 | 04/03/1998 | 05:00:00 PM | 4 | 12.05 | 0
100733 | 04/03/1998 | 06:00:00 PM | 4 | 12.1 | 0
100734 | 04/03/1998 | 07:00:00 PM | 4 | 12.12 | 0
100735 | 04/03/1998 | 08:00:00 PM | 4 | 12.11 | 0
100736 | 04/03/1998 | 09:00:00 PM | 4 | 12.01 | 0
100737 | 04/03/1998 | 10:00:00 PM | 4 | 11.87 | 0
100738 | 04/03/1998 | 11:00:00 PM | 4 | 11.67 | 0
100739 | 04/04/1998 | 12:00:00 AM | 4 | 11.45 | 0
100740 | 04/04/1998 | 01:00:00 AM | 4 | 11.18 | 0
100741 | 04/04/1998 | 02:00:00 AM | 4 | 10.91 | 0
100742 | 04/04/1998 | 03:00:00 AM | 4 | 10.61 | 0
100743 | 04/04/1998 | 04:00:00 AM | 4 | 10.34 | 0
100744 | 04/04/1998 | 05:00:00 AM | 4 | 10.07 | 0
100745 | 04/04/1998 | 06:00:00 AM | 4 | 9.79 | 0
100746 | 04/04/1998 | 07:00:00 AM | 4 | 9.51 | 0
100747 | 04/04/1998 | 08:00:00 AM | 4 | 9.22 | 0
100748 | 04/04/1998 | 09:00:00 AM | 4 | 9 | 0
100749 | 04/04/1998 | 10:00:00 AM | 4 | 8.92 | 0
100750 | 04/04/1998 | 11:00:00 AM | 4 | 9.03 | 0
100751 | 04/04/1998 | 12:00:00 PM | 4 | 9.37 | 0
100752 | 04/04/1998 | 01:00:00 PM | 4 | 9.88 | 0
100753 | 04/04/1998 | 02:00:00 PM | 4 | 10.43 | 0
100754 | 04/04/1998 | 03:00:00 PM | 4 | 11.01 | 0
100755 | 04/04/1998 | 04:00:00 PM | 4 | 11.55 | 0
100756 | 04/04/1998 | 05:00:00 PM | 4 | 11.93 | 0
100757 | 04/04/1998 | 06:00:00 PM | 4 | 12.18 | 0
100758 | 04/04/1998 | 07:00:00 PM | 4 | 12.29 | 0
100759 | 04/04/1998 | 08:00:00 PM | 4 | 12.28 | 0
100760 | 04/04/1998 | 09:00:00 PM | 4 | 12.16 | 0
100761 | 04/04/1998 | 10:00:00 PM | 4 | 11.98 | 0
100762 | 04/04/1998 | 11:00:00 PM | 4 | 11.76 | 0
100763 | 04/05/1998 | 12:00:00 AM | 4 | 11.52 | 0
100764 | 04/05/1998 | 01:00:00 AM | 4 | 11.27 | 0
100765 | 04/05/1998 | 02:00:00 AM | 4 | 11.03 | 0
100766 | 04/05/1998 | 03:00:00 AM | 4 | 10.78 | 0
100767 | 04/05/1998 | 04:00:00 AM | 4 | 10.53 | 0
100768 | 04/05/1998 | 05:00:00 AM | 4 | 10.28 | 0
100769 | 04/05/1998 | 06:00:00 AM | 4 | 10.05 | 0
100770 | 04/05/1998 | 07:00:00 AM | 4 | 9.82 | 0
100771 | 04/05/1998 | 08:00:00 AM | 4 | 9.6 | 0
100772 | 04/05/1998 | 09:00:00 AM | 4 | 9.41 | 0
100773 | 04/05/1998 | 10:00:00 AM | 4 | 9.34 | 0
100774 | 04/05/1998 | 11:00:00 AM | 4 | 9.37 | 0
100775 | 04/05/1998 | 12:00:00 PM | 4 | 9.35 | 0
100776 | 04/05/1998 | 01:00:00 PM | 4 | 9.29 | 0
100777 | 04/05/1998 | 02:00:00 PM | 4 | 9.41 | 0
100778 | 04/05/1998 | 03:00:00 PM | 4 | 9.75 | 0
100779 | 04/05/1998 | 04:00:00 PM | 4 | 10.08 | 0
100780 | 04/05/1998 | 05:00:00 PM | 4 | 10.37 | 0
100781 | 04/05/1998 | 06:00:00 PM | 4 | 10.64 | 0
100782 | 04/05/1998 | 07:00:00 PM | 4 | 10.89 | 0
100783 | 04/05/1998 | 08:00:00 PM | 4 | 11.03 | 0
100784 | 04/05/1998 | 09:00:00 PM | 4 | 11.05 | 0
100785 | 04/05/1998 | 10:00:00 PM | 4 | 10.98 | 0
100786 | 04/05/1998 | 11:00:00 PM | 4 | 10.85 | 0
100787 | 04/06/1998 | 12:00:00 AM | 4 | 10.68 | 0
100788 | 04/06/1998 | 01:00:00 AM | 4 | 10.49 | 0
100789 | 04/06/1998 | 02:00:00 AM | 4 | 10.29 | 0
100790 | 04/06/1998 | 03:00:00 AM | 4 | 10.08 | 0
100791 | 04/06/1998 | 04:00:00 AM | 4 | 9.86 | 0
100792 | 04/06/1998 | 05:00:00 AM | 4 | 9.63 | 0
100793 | 04/06/1998 | 06:00:00 AM | 4 | 9.42 | 0
100794 | 04/06/1998 | 07:00:00 AM | 4 | 9.23 | 0
124682 | 11/07/1997 | 04:00:00 AM | 5 | 15.07 | 0
124683 | 11/07/1997 | 05:00:00 AM | 5 | 14.98 | 0
124684 | 11/07/1997 | 06:00:00 AM | 5 | 14.86 | 0
124685 | 11/07/1997 | 07:00:00 AM | 5 | 14.73 | 0
124686 | 11/07/1997 | 08:00:00 AM | 5 | 14.57 | 0
124687 | 11/07/1997 | 09:00:00 AM | 5 | 14.41 | 0
124688 | 11/07/1997 | 10:00:00 AM | 5 | 14.23 | 0
124689 | 11/07/1997 | 11:00:00 AM | 5 | 14.06 | 0
124690 | 11/07/1997 | 12:00:00 PM | 5 | 13.92 | 0
124691 | 11/07/1997 | 01:00:00 PM | 5 | 13.83 | 0
124692 | 11/07/1997 | 02:00:00 PM | 5 | 13.82 | 0
124693 | 11/07/1997 | 03:00:00 PM | 5 | 13.89 | 0
124694 | 11/07/1997 | 04:00:00 PM | 5 | 14.03 | 0
124695 | 11/07/1997 | 05:00:00 PM | 5 | 14.21 | 0
124696 | 11/07/1997 | 06:00:00 PM | 5 | 14.42 | 0
124697 | 11/07/1997 | 07:00:00 PM | 5 | 14.61 | 0
62009 | 12/21/1996 | 04:00:00 PM | 3 | 4.75 | 1 | Interpolated From Section 19
62010 | 12/21/1996 | 05:00:00 PM | 3 | 4.35 | 1 | Interpolated From Section 19
62011 | 12/21/1996 | 06:00:00 PM | 3 | 3.95 | 1 | Interpolated From Section 19
62012 | 12/21/1996 | 07:00:00 PM | 3 | 3.85 | 1 | Interpolated From Section 19
62013 | 12/21/1996 | 08:00:00 PM | 3 | 3.25 | 1 | Interpolated From Section 19
62014 | 12/21/1996 | 09:00:00 PM | 3 | 3.15 | 1 | Interpolated From Section 19
62015 | 12/21/1996 | 10:00:00 PM | 3 | 3.05 | 1 | Interpolated From Section 19
62016 | 12/21/1996 | 11:00:00 PM | 3 | 2.85 | 1 | Interpolated From Section 19
62017 | 12/22/1996 | 12:00:00 AM | 3 | 2.65 | 1 | Interpolated From Section 19
62018 | 12/22/1996 | 01:00:00 AM | 3 | 2.45 | 1 | Interpolated From Section 19
62019 | 12/22/1996 | 02:00:00 AM | 3 | 2.25 | 1 | Interpolated From Section 19
62020 | 12/22/1996 | 03:00:00 AM | 3 | 2.15 | 1 | Interpolated From Section 19
62021 | 12/22/1996 | 04:00:00 AM | 3 | 2.05 | 1 | Interpolated From Section 19
62022 | 12/22/1996 | 05:00:00 AM | 3 | 2.05 | 1 | Interpolated From Section 19
62023 | 12/22/1996 | 06:00:00 AM | 3 | 1.95 | 1 | Interpolated From Section 19
62024 | 12/22/1996 | 07:00:00 AM | 3 | 1.95 | 1 | Interpolated From Section 19
62025 | 12/22/1996 | 08:00:00 AM | 3 | 1.85 | 1 | Interpolated From Section 19
62026 | 12/22/1996 | 09:00:00 AM | 3 | 1.75 | 1 | Interpolated From Section 19
62027 | 12/22/1996 | 10:00:00 AM | 3 | 1.85 | 1 | Interpolated From Section 19
62028 | 12/22/1996 | 11:00:00 AM | 3 | 2.95 | 1 | Interpolated From Section 19
62029 | 12/22/1996 | 12:00:00 PM | 3 | 4.95 | 1 | Interpolated From Section 19
62030 | 12/22/1996 | 01:00:00 PM | 3 | 5.25 | 1 | Interpolated From Section 19
62031 | 12/22/1996 | 02:00:00 PM | 3 | 4.25 | 1 | Interpolated From Section 19
62032 | 12/22/1996 | 03:00:00 PM | 3 | 3.05 | 1 | Interpolated From Section 19
62033 | 12/22/1996 | 04:00:00 PM | 3 | 2.55 | 1 | Interpolated From Section 19
62034 | 12/22/1996 | 05:00:00 PM | 3 | 2.25 | 1 | Interpolated From Section 19
62035 | 12/22/1996 | 06:00:00 PM | 3 | 2.15 | 1 | Interpolated From Section 19
62036 | 12/22/1996 | 07:00:00 PM | 3 | 2.05 | 1 | Interpolated From Section 19
62037 | 12/22/1996 | 08:00:00 PM | 3 | 2.05 | 1 | Interpolated From Section 19
62038 | 12/22/1996 | 09:00:00 PM | 3 | 2.05 | 1 | Interpolated From Section 19
62039 | 12/22/1996 | 10:00:00 PM | 3 | 1.75 | 1 | Interpolated From Section 19
62040 | 12/22/1996 | 11:00:00 PM | 3 | 1.65 | 1 | Interpolated From Section 19
62041 | 12/23/1996 | 12:00:00 AM | 3 | 1.35 | 1 | Interpolated From Section 19
62042 | 12/23/1996 | 01:00:00 AM | 3 | 1.15 | 1 | Interpolated From Section 19
62043 | 12/23/1996 | 02:00:00 AM | 3 | 0.65 | 1 | Interpolated From Section 19
62044 | 12/23/1996 | 03:00:00 AM | 3 | 0.45 | 1 | Interpolated From Section 19
62045 | 12/23/1996 | 04:00:00 AM | 3 | 0.45 | 1 | Interpolated From Section 19
62046 | 12/23/1996 | 05:00:00 AM | 3 | 0.35 | 1 | Interpolated From Section 19
62047 | 12/23/1996 | 06:00:00 AM | 3 | 0.35 | 1 | Interpolated From Section 19
62048 | 12/23/1996 | 07:00:00 AM | 3 | 0.35 | 1 | Interpolated From Section 19
62049 | 12/23/1996 | 08:00:00 AM | 3 | 0.25 | 1 | Interpolated From Section 19
62050 | 12/23/1996 | 09:00:00 AM | 3 | 0.35 | 1 | Interpolated From Section 19
62051 | 12/23/1996 | 10:00:00 AM | 3 | 0.65 | 1 | Interpolated From Section 19
62052 | 12/23/1996 | 11:00:00 AM | 3 | 0.85 | 1 | Interpolated From Section 19
62053 | 12/23/1996 | 12:00:00 PM | 3 | 0.95 | 1 | Interpolated From Section 19
62054 | 12/23/1996 | 01:00:00 PM | 3 | 1.65 | 1 | Interpolated From Section 19
62055 | 12/23/1996 | 02:00:00 PM | 3 | 4.35 | 1 | Interpolated From Section 19
62056 | 12/23/1996 | 03:00:00 PM | 3 | 5.45 | 1 | Interpolated From Section 19
62057 | 12/23/1996 | 04:00:00 PM | 3 | 5.05 | 1 | Interpolated From Section 19
62058 | 12/23/1996 | 05:00:00 PM | 3 | 3.65 | 1 | Interpolated From Section 19
62059 | 12/23/1996 | 06:00:00 PM | 3 | 2.35 | 1 | Interpolated From Section 19
62060 | 12/23/1996 | 07:00:00 PM | 3 | 1.15 | 1 | Interpolated From Section 19
62061 | 12/23/1996 | 08:00:00 PM | 3 | 0.35 | 1 | Interpolated From Section 19
62062 | 12/23/1996 | 09:00:00 PM | 3 | -0.05 | 1 | Interpolated From Section 19
62063 | 12/23/1996 | 10:00:00 PM | 3 | -0.25 | 1 | Interpolated From Section 19
62064 | 12/23/1996 | 11:00:00 PM | 3 | -0.55 | 1 | Interpolated From Section 19
62065 | 12/24/1996 | 12:00:00 AM | 3 | -0.85 | 1 | Interpolated From Section 19
62066 | 12/24/1996 | 01:00:00 AM | 3 | -1.35 | 1 | Interpolated From Section 19
62067 | 12/24/1996 | 02:00:00 AM | 3 | -1.75 | 1 | Interpolated From Section 19
62068 | 12/24/1996 | 03:00:00 AM | 3 | -1.95 | 1 | Interpolated From Section 19
62069 | 12/24/1996 | 04:00:00 AM | 3 | -2.15 | 1 | Interpolated From Section 19
62070 | 12/24/1996 | 05:00:00 AM | 3 | -2.55 | 1 | Interpolated From Section 19
62071 | 12/24/1996 | 06:00:00 AM | 3 | -2.95 | 1 | Interpolated From Section 19
62072 | 12/24/1996 | 07:00:00 AM | 3 | -3.55 | 1 | Interpolated From Section 19
62073 | 12/24/1996 | 08:00:00 AM | 3 | -3.85 | 1 | Interpolated From Section 19
62074 | 12/24/1996 | 09:00:00 AM | 3 | -2.05 | 1 | Interpolated From Section 19
62075 | 12/24/1996 | 10:00:00 AM | 3 | 0.25 | 1 | Interpolated From Section 19
62076 | 12/24/1996 | 11:00:00 AM | 3 | 1.25 | 1 | Interpolated From Section 19
62077 | 12/24/1996 | 12:00:00 PM | 3 | 2.95 | 1 | Interpolated From Section 19
62078 | 12/24/1996 | 01:00:00 PM | 3 | 5.45 | 1 | Interpolated From Section 19
62079 | 12/24/1996 | 02:00:00 PM | 3 | 6.55 | 1 | Interpolated From Section 19
62080 | 12/24/1996 | 03:00:00 PM | 3 | 6.55 | 1 | Interpolated From Section 19
62081 | 12/24/1996 | 04:00:00 PM | 3 | 5.35 | 1 | Interpolated From Section 19
62082 | 12/24/1996 | 05:00:00 PM | 3 | 3.75 | 1 | Interpolated From Section 19
62083 | 12/24/1996 | 06:00:00 PM | 3 | 2.15 | 1 | Interpolated From Section 19
62084 | 12/24/1996 | 07:00:00 PM | 3 | 1.15 | 1 | Interpolated From Section 19
62085 | 12/24/1996 | 08:00:00 PM | 3 | 0.45 | 1 | Interpolated From Section 19
62086 | 12/24/1996 | 09:00:00 PM | 3 | 0.15 | 1 | Interpolated From Section 19
62087 | 12/24/1996 | 10:00:00 PM | 3 | -0.15 | 1 | Interpolated From Section 19
62088 | 12/24/1996 | 11:00:00 PM | 3 | -0.25 | 1 | Interpolated From Section 19
64611 | 04/09/1997 | 02:00:00 AM | 3 | 14.49 | 0
64612 | 04/09/1997 | 03:00:00 AM | 3 | 13.83 | 0
64613 | 04/09/1997 | 04:00:00 AM | 3 | 13.25 | 0
64614 | 04/09/1997 | 05:00:00 AM | 3 | 12.76 | 0
64615 | 04/09/1997 | 06:00:00 AM | 3 | 12.31 | 0
64616 | 04/09/1997 | 07:00:00 AM | 3 | 11.88 | 0
64617 | 04/09/1997 | 08:00:00 AM | 3 | 11.55 | 0
64618 | 04/09/1997 | 09:00:00 AM | 3 | 11.39 | 0
64619 | 04/09/1997 | 10:00:00 AM | 3 | 11.33 | 0
64620 | 04/09/1997 | 11:00:00 AM | 3 | 11.4 | 0
64621 | 04/09/1997 | 12:00:00 PM | 3 | 11.8 | 0
64622 | 04/09/1997 | 01:00:00 PM | 3 | 12.33 | 0
64623 | 04/09/1997 | 02:00:00 PM | 3 | 12.9 | 0
64624 | 04/09/1997 | 03:00:00 PM | 3 | 13.65 | 0
64625 | 04/09/1997 | 04:00:00 PM | 3 | 14.35 | 0
64626 | 04/09/1997 | 05:00:00 PM | 3 | 14.82 | 0
64627 | 04/09/1997 | 06:00:00 PM | 3 | 14.96 | 0
64628 | 04/09/1997 | 07:00:00 PM | 3 | 14.78 | 0
64629 | 04/09/1997 | 08:00:00 PM | 3 | 14.34 | 0
64630 | 04/09/1997 | 09:00:00 PM | 3 | 13.73 | 0
64631 | 04/09/1997 | 10:00:00 PM | 3 | 13.06 | 0
64632 | 04/09/1997 | 11:00:00 PM | 3 | 12.43 | 0
64633 | 04/10/1997 | 12:00:00 AM | 3 | 11.87 | 0
64634 | 04/10/1997 | 01:00:00 AM | 3 | 11.33 | 0
64635 | 04/10/1997 | 02:00:00 AM | 3 | 10.85 | 0
135433 | 01/29/1999 | 03:00:00 AM | 5 | 5.126 | 0
135434 | 01/29/1999 | 04:00:00 AM | 5 | 5.031 | 0
135435 | 01/29/1999 | 05:00:00 AM | 5 | 4.925 | 0
135436 | 01/29/1999 | 06:00:00 AM | 5 | 4.804 | 0
135437 | 01/29/1999 | 07:00:00 AM | 5 | 4.667 | 0
135438 | 01/29/1999 | 08:00:00 AM | 5 | 4.537 | 0
135439 | 01/29/1999 | 09:00:00 AM | 5 | 4.393 | 0
135440 | 01/29/1999 | 10:00:00 AM | 5 | 4.249 | 0
135441 | 01/29/1999 | 11:00:00 AM | 5 | 4.1 | 0
135442 | 01/29/1999 | 12:00:00 PM | 5 | 3.96 | 0
135443 | 01/29/1999 | 01:00:00 PM | 5 | 3.827 | 0
135444 | 01/29/1999 | 02:00:00 PM | 5 | 3.736 | 0
135445 | 01/29/1999 | 03:00:00 PM | 5 | 3.709 | 0
135446 | 01/29/1999 | 04:00:00 PM | 5 | 3.756 | 0
135447 | 01/29/1999 | 05:00:00 PM | 5 | 3.888 | 0
135719 | 02/10/1999 | 01:00:00 AM | 5 | 6.212 | 0
135720 | 02/10/1999 | 02:00:00 AM | 5 | 6.112 | 0
135721 | 02/10/1999 | 03:00:00 AM | 5 | 5.989 | 0
135722 | 02/10/1999 | 04:00:00 AM | 5 | 5.855 | 0
135723 | 02/10/1999 | 05:00:00 AM | 5 | 5.712 | 0
135724 | 02/10/1999 | 06:00:00 AM | 5 | 5.57 | 0
135725 | 02/10/1999 | 07:00:00 AM | 5 | 5.418 | 0
135726 | 02/10/1999 | 08:00:00 AM | 5 | 5.269 | 0
135727 | 02/10/1999 | 09:00:00 AM | 5 | 5.128 | 0
135728 | 02/10/1999 | 10:00:00 AM | 5 | 4.981 | 0
135729 | 02/10/1999 | 11:00:00 AM | 5 | 4.842 | 0
135730 | 02/10/1999 | 12:00:00 PM | 5 | 4.691 | 0
135731 | 02/10/1999 | 01:00:00 PM | 5 | 4.569 | 0
135732 | 02/10/1999 | 02:00:00 PM | 5 | 4.459 | 0
135733 | 02/10/1999 | 03:00:00 PM | 5 | 4.381 | 0
135734 | 02/10/1999 | 04:00:00 PM | 5 | 4.372 | 0
135735 | 02/10/1999 | 05:00:00 PM | 5 | 4.436 | 0
135736 | 02/10/1999 | 06:00:00 PM | 5 | 4.563 | 0
135737 | 02/10/1999 | 07:00:00 PM | 5 | 4.717 | 0
135738 | 02/10/1999 | 08:00:00 PM | 5 | 4.874 | 0
135739 | 02/10/1999 | 09:00:00 PM | 5 | 4.998 | 0
135740 | 02/10/1999 | 10:00:00 PM | 5 | 5.082 | 0
135741 | 02/10/1999 | 11:00:00 PM | 5 | 5.121 | 0
135742 | 02/11/1999 | 12:00:00 AM | 5 | 5.116 | 0
135743 | 02/11/1999 | 01:00:00 AM | 5 | 5.066 | 0
135744 | 02/11/1999 | 02:00:00 AM | 5 | 4.997 | 0
135745 | 02/11/1999 | 03:00:00 AM | 5 | 4.905 | 0
135746 | 02/11/1999 | 04:00:00 AM | 5 | 4.793 | 0
135747 | 02/11/1999 | 05:00:00 AM | 5 | 4.674 | 0
135748 | 02/11/1999 | 06:00:00 AM | 5 | 4.558 | 0
135749 | 02/11/1999 | 07:00:00 AM | 5 | 4.429 | 0
135750 | 02/11/1999 | 08:00:00 AM | 5 | 4.3 | 0
135751 | 02/11/1999 | 09:00:00 AM | 5 | 4.163 | 0
135752 | 02/11/1999 | 10:00:00 AM | 5 | 4.022 | 0
135753 | 02/11/1999 | 11:00:00 AM | 5 | 3.876 | 0
135754 | 02/11/1999 | 12:00:00 PM | 5 | 3.749 | 0
135755 | 02/11/1999 | 01:00:00 PM | 5 | 3.629 | 0
135756 | 02/11/1999 | 02:00:00 PM | 5 | 3.542 | 0
135757 | 02/11/1999 | 03:00:00 PM | 5 | 3.496 | 0
135758 | 02/11/1999 | 04:00:00 PM | 5 | 3.522 | 0
135759 | 02/11/1999 | 05:00:00 PM | 5 | 3.629 | 0
135760 | 02/11/1999 | 06:00:00 PM | 5 | 3.805 | 0
135761 | 02/11/1999 | 07:00:00 PM | 5 | 4.03 | 0
135762 | 02/11/1999 | 08:00:00 PM | 5 | 4.249 | 0
135763 | 02/11/1999 | 09:00:00 PM | 5 | 4.46 | 0
135764 | 02/11/1999 | 10:00:00 PM | 5 | 4.625 | 0
135765 | 02/11/1999 | 11:00:00 PM | 5 | 4.743 | 0
135766 | 02/12/1999 | 12:00:00 AM | 5 | 4.818 | 0
135767 | 02/12/1999 | 01:00:00 AM | 5 | 4.847 | 0
135768 | 02/12/1999 | 02:00:00 AM | 5 | 4.842 | 0
135769 | 02/12/1999 | 03:00:00 AM | 5 | 4.796 | 0
135770 | 02/12/1999 | 04:00:00 AM | 5 | 4.74 | 0
135771 | 02/12/1999 | 05:00:00 AM | 5 | 4.669 | 0
135772 | 02/12/1999 | 06:00:00 AM | 5 | 4.594 | 0
135773 | 02/12/1999 | 07:00:00 AM | 5 | 4.5 | 0
135774 | 02/12/1999 | 08:00:00 AM | 5 | 4.396 | 0
135775 | 02/12/1999 | 09:00:00 AM | 5 | 4.294 | 0
135776 | 02/12/1999 | 10:00:00 AM | 5 | 4.185 | 0
135777 | 02/12/1999 | 11:00:00 AM | 5 | 4.089 | 0
135778 | 02/12/1999 | 12:00:00 PM | 5 | 3.983 | 0
135779 | 02/12/1999 | 01:00:00 PM | 5 | 3.912 | 0
135780 | 02/12/1999 | 02:00:00 PM | 5 | 3.865 | 0
135781 | 02/12/1999 | 03:00:00 PM | 5 | 3.878 | 0
135782 | 02/12/1999 | 04:00:00 PM | 5 | 3.949 | 0
135783 | 02/12/1999 | 05:00:00 PM | 5 | 4.063 | 0
135784 | 02/12/1999 | 06:00:00 PM | 5 | 4.205 | 0
135785 | 02/12/1999 | 07:00:00 PM | 5 | 4.372 | 0
135786 | 02/12/1999 | 08:00:00 PM | 5 | 4.541 | 0
135787 | 02/12/1999 | 09:00:00 PM | 5 | 4.682 | 0
135788 | 02/12/1999 | 10:00:00 PM | 5 | 4.8 | 0
135789 | 02/12/1999 | 11:00:00 PM | 5 | 4.892 | 0
135790 | 02/13/1999 | 12:00:00 AM | 5 | 4.945 | 0
135791 | 02/13/1999 | 01:00:00 AM | 5 | 4.983 | 0
135792 | 02/13/1999 | 02:00:00 AM | 5 | 5 | 0
135793 | 02/13/1999 | 03:00:00 AM | 5 | 4.979 | 0
135794 | 02/13/1999 | 04:00:00 AM | 5 | 4.948 | 0
135795 | 02/13/1999 | 05:00:00 AM | 5 | 4.91 | 0
135796 | 02/13/1999 | 06:00:00 AM | 5 | 4.856 | 0
135797 | 02/13/1999 | 07:00:00 AM | 5 | 4.784 | 0
135798 | 02/13/1999 | 08:00:00 AM | 5 | 4.717 | 0
135799 | 02/13/1999 | 09:00:00 AM | 5 | 4.635 | 0
135800 | 02/13/1999 | 10:00:00 AM | 5 | 4.546 | 0
135801 | 02/13/1999 | 11:00:00 AM | 5 | 4.45 | 0
135802 | 02/13/1999 | 12:00:00 PM | 5 | 4.347 | 0
135803 | 02/13/1999 | 01:00:00 PM | 5 | 4.273 | 0
135804 | 02/13/1999 | 02:00:00 PM | 5 | 4.244 | 0
135805 | 02/13/1999 | 03:00:00 PM | 5 | 4.26 | 0
135806 | 02/13/1999 | 04:00:00 PM | 5 | 4.367 | 0
135807 | 02/13/1999 | 05:00:00 PM | 5 | 4.554 | 0
135808 | 02/13/1999 | 06:00:00 PM | 5 | 4.815 | 0
135809 | 02/13/1999 | 07:00:00 PM | 5 | 5.118 | 0
135810 | 02/13/1999 | 08:00:00 PM | 5 | 5.427 | 0
135811 | 02/13/1999 | 09:00:00 PM | 5 | 5.711 | 0
135812 | 02/13/1999 | 10:00:00 PM | 5 | 5.942 | 0
135813 | 02/13/1999 | 11:00:00 PM | 5 | 6.105 | 0
135814 | 02/14/1999 | 12:00:00 AM | 5 | 6.202 | 0
135815 | 02/14/1999 | 01:00:00 AM | 5 | 6.266 | 0
135816 | 02/14/1999 | 02:00:00 AM | 5 | 6.274 | 0
135817 | 02/14/1999 | 03:00:00 AM | 5 | 6.263 | 0
135818 | 02/14/1999 | 04:00:00 AM | 5 | 6.236 | 0
135819 | 02/14/1999 | 05:00:00 AM | 5 | 6.199 | 0
135820 | 02/14/1999 | 06:00:00 AM | 5 | 6.159 | 0
135821 | 02/14/1999 | 07:00:00 AM | 5 | 6.085 | 0
135822 | 02/14/1999 | 08:00:00 AM | 5 | 5.992 | 0
135823 | 02/14/1999 | 09:00:00 AM | 5 | 5.884 | 0
135824 | 02/14/1999 | 10:00:00 AM | 5 | 5.758 | 0
135825 | 02/14/1999 | 11:00:00 AM | 5 | 5.633 | 0
135826 | 02/14/1999 | 12:00:00 PM | 5 | 5.511 | 0
135827 | 02/14/1999 | 01:00:00 PM | 5 | 5.402 | 0
135828 | 02/14/1999 | 02:00:00 PM | 5 | 5.355 | 0
135829 | 02/14/1999 | 03:00:00 PM | 5 | 5.363 | 0
135830 | 02/14/1999 | 04:00:00 PM | 5 | 5.422 | 0
126747 | 02/01/1998 | 05:00:00 AM | 5 | 5.424 | 0
126748 | 02/01/1998 | 06:00:00 AM | 5 | 5.284 | 0
126749 | 02/01/1998 | 07:00:00 AM | 5 | 5.151 | 0
126750 | 02/01/1998 | 08:00:00 AM | 5 | 5.024 | 0
126751 | 02/01/1998 | 09:00:00 AM | 5 | 4.9 | 0
126752 | 02/01/1998 | 10:00:00 AM | 5 | 4.782 | 0
126753 | 02/01/1998 | 11:00:00 AM | 5 | 4.665 | 0
126754 | 02/01/1998 | 12:00:00 PM | 5 | 4.574 | 0
126755 | 02/01/1998 | 01:00:00 PM | 5 | 4.501 | 0
126756 | 02/01/1998 | 02:00:00 PM | 5 | 4.456 | 0
135705 | 02/09/1999 | 11:00:00 AM | 5 | 6.755 | 0
126757 | 02/01/1998 | 03:00:00 PM | 5 | 4.443 | 0
126758 | 02/01/1998 | 04:00:00 PM | 5 | 4.462 | 0
126759 | 02/01/1998 | 05:00:00 PM | 5 | 4.513 | 0
126760 | 02/01/1998 | 06:00:00 PM | 5 | 4.596 | 0
126761 | 02/01/1998 | 07:00:00 PM | 5 | 4.691 | 0
126762 | 02/01/1998 | 08:00:00 PM | 5 | 4.777 | 0
126763 | 02/01/1998 | 09:00:00 PM | 5 | 4.854 | 0
126764 | 02/01/1998 | 10:00:00 PM | 5 | 4.898 | 0
126765 | 02/01/1998 | 11:00:00 PM | 5 | 4.9 | 0
126766 | 02/02/1998 | 12:00:00 AM | 5 | 4.9 | 0
126767 | 02/02/1998 | 01:00:00 AM | 5 | 4.889 | 0
126768 | 02/02/1998 | 02:00:00 AM | 5 | 4.856 | 0
126769 | 02/02/1998 | 03:00:00 AM | 5 | 4.82 | 0
126770 | 02/02/1998 | 04:00:00 AM | 5 | 4.767 | 0
126771 | 02/02/1998 | 05:00:00 AM | 5 | 4.715 | 0
126772 | 02/02/1998 | 06:00:00 AM | 5 | 4.646 | 0
126773 | 02/02/1998 | 07:00:00 AM | 5 | 4.586 | 0
126774 | 02/02/1998 | 08:00:00 AM | 5 | 4.519 | 0
126775 | 02/02/1998 | 09:00:00 AM | 5 | 4.446 | 0
126776 | 02/02/1998 | 10:00:00 AM | 5 | 4.382 | 0
126777 | 02/02/1998 | 11:00:00 AM | 5 | 4.322 | 0
126778 | 02/02/1998 | 12:00:00 PM | 5 | 4.236 | 0
126779 | 02/02/1998 | 01:00:00 PM | 5 | 4.133 | 0
126780 | 02/02/1998 | 02:00:00 PM | 5 | 3.972 | 0
126781 | 02/02/1998 | 03:00:00 PM | 5 | 3.844 | 0
126782 | 02/02/1998 | 04:00:00 PM | 5 | 3.834 | 0
126783 | 02/02/1998 | 05:00:00 PM | 5 | 3.905 | 0
126784 | 02/02/1998 | 06:00:00 PM | 5 | 3.976 | 0
126785 | 02/02/1998 | 07:00:00 PM | 5 | 4.061 | 0
126786 | 02/02/1998 | 08:00:00 PM | 5 | 4.132 | 0
126787 | 02/02/1998 | 09:00:00 PM | 5 | 4.211 | 0
126788 | 02/02/1998 | 10:00:00 PM | 5 | 4.289 | 0
126789 | 02/02/1998 | 11:00:00 PM | 5 | 4.342 | 0
126790 | 02/03/1998 | 12:00:00 AM | 5 | 4.39 | 0
126791 | 02/03/1998 | 01:00:00 AM | 5 | 4.429 | 0
126792 | 02/03/1998 | 02:00:00 AM | 5 | 4.465 | 0
126793 | 02/03/1998 | 03:00:00 AM | 5 | 4.489 | 0
122451 | 08/06/1997 | 05:00:00 AM | 5 | 33.78 | 0
122452 | 08/06/1997 | 06:00:00 AM | 5 | 33.57 | 0
122453 | 08/06/1997 | 07:00:00 AM | 5 | 33.34 | 0
122454 | 08/06/1997 | 08:00:00 AM | 5 | 33.09 | 0
122455 | 08/06/1997 | 09:00:00 AM | 5 | 32.83 | 0
122456 | 08/06/1997 | 10:00:00 AM | 5 | 32.57 | 0
122457 | 08/06/1997 | 11:00:00 AM | 5 | 32.33 | 0
122458 | 08/06/1997 | 12:00:00 PM | 5 | 32.16 | 0
122459 | 08/06/1997 | 01:00:00 PM | 5 | 32.07 | 0
122460 | 08/06/1997 | 02:00:00 PM | 5 | 32.07 | 0
122461 | 08/06/1997 | 03:00:00 PM | 5 | 32.17 | 0
122462 | 08/06/1997 | 04:00:00 PM | 5 | 32.36 | 0
122463 | 08/06/1997 | 05:00:00 PM | 5 | 32.63 | 0
130179 | 06/24/1998 | 05:00:00 AM | 5 | 28.72 | 0
130180 | 06/24/1998 | 06:00:00 AM | 5 | 28.48 | 0
130181 | 06/24/1998 | 07:00:00 AM | 5 | 28.21 | 0
130182 | 06/24/1998 | 08:00:00 AM | 5 | 27.94 | 0
130183 | 06/24/1998 | 09:00:00 AM | 5 | 27.66 | 0
130184 | 06/24/1998 | 10:00:00 AM | 5 | 27.39 | 0
130185 | 06/24/1998 | 11:00:00 AM | 5 | 27.17 | 0
130186 | 06/24/1998 | 12:00:00 PM | 5 | 27.02 | 0
130187 | 06/24/1998 | 01:00:00 PM | 5 | 26.96 | 0
130188 | 06/24/1998 | 02:00:00 PM | 5 | 27 | 0
130189 | 06/24/1998 | 03:00:00 PM | 5 | 27.16 | 0
130190 | 06/24/1998 | 04:00:00 PM | 5 | 27.39 | 0
130191 | 06/24/1998 | 05:00:00 PM | 5 | 27.69 | 0
130192 | 06/24/1998 | 06:00:00 PM | 5 | 28.04 | 0
130193 | 06/24/1998 | 07:00:00 PM | 5 | 28.39 | 0
130194 | 06/24/1998 | 08:00:00 PM | 5 | 28.74 | 0
130195 | 06/24/1998 | 09:00:00 PM | 5 | 29.03 | 0
130196 | 06/24/1998 | 10:00:00 PM | 5 | 29.24 | 0
130197 | 06/24/1998 | 11:00:00 PM | 5 | 29.38 | 0
130198 | 06/25/1998 | 12:00:00 AM | 5 | 29.43 | 0
130199 | 06/25/1998 | 01:00:00 AM | 5 | 29.4 | 0
130200 | 06/25/1998 | 02:00:00 AM | 5 | 29.31 | 0
130201 | 06/25/1998 | 03:00:00 AM | 5 | 29.18 | 0
130202 | 06/25/1998 | 04:00:00 AM | 5 | 29.02 | 0
130203 | 06/25/1998 | 05:00:00 AM | 5 | 28.85 | 0
130204 | 06/25/1998 | 06:00:00 AM | 5 | 28.65 | 0
130205 | 06/25/1998 | 07:00:00 AM | 5 | 28.45 | 0
130206 | 06/25/1998 | 08:00:00 AM | 5 | 28.24 | 0
130207 | 06/25/1998 | 09:00:00 AM | 5 | 28.03 | 0
130208 | 06/25/1998 | 10:00:00 AM | 5 | 27.81 | 0
130209 | 06/25/1998 | 11:00:00 AM | 5 | 27.64 | 0
130210 | 06/25/1998 | 12:00:00 PM | 5 | 27.52 | 0
130211 | 06/25/1998 | 01:00:00 PM | 5 | 27.48 | 0
130212 | 06/25/1998 | 02:00:00 PM | 5 | 27.51 | 0
130213 | 06/25/1998 | 03:00:00 PM | 5 | 27.61 | 0
130214 | 06/25/1998 | 04:00:00 PM | 5 | 27.79 | 0
130215 | 06/25/1998 | 05:00:00 PM | 5 | 28.04 | 0
130216 | 06/25/1998 | 06:00:00 PM | 5 | 28.32 | 0
130217 | 06/25/1998 | 07:00:00 PM | 5 | 28.61 | 0
130218 | 06/25/1998 | 08:00:00 PM | 5 | 28.88 | 0
130219 | 06/25/1998 | 09:00:00 PM | 5 | 29.11 | 0
130220 | 06/25/1998 | 10:00:00 PM | 5 | 29.27 | 0
130221 | 06/25/1998 | 11:00:00 PM | 5 | 29.37 | 0
130222 | 06/26/1998 | 12:00:00 AM | 5 | 29.38 | 0
130223 | 06/26/1998 | 01:00:00 AM | 5 | 29.32 | 0
130224 | 06/26/1998 | 02:00:00 AM | 5 | 29.19 | 0
130225 | 06/26/1998 | 03:00:00 AM | 5 | 29.01 | 0
130226 | 06/26/1998 | 04:00:00 AM | 5 | 28.79 | 0
130227 | 06/26/1998 | 05:00:00 AM | 5 | 28.54 | 0
130228 | 06/26/1998 | 06:00:00 AM | 5 | 28.27 | 0
130229 | 06/26/1998 | 07:00:00 AM | 5 | 27.97 | 0
130230 | 06/26/1998 | 08:00:00 AM | 5 | 27.66 | 0
130231 | 06/26/1998 | 09:00:00 AM | 5 | 27.35 | 0
130232 | 06/26/1998 | 10:00:00 AM | 5 | 27.06 | 0
130233 | 06/26/1998 | 11:00:00 AM | 5 | 26.81 | 0
130234 | 06/26/1998 | 12:00:00 PM | 5 | 26.62 | 0
130235 | 06/26/1998 | 01:00:00 PM | 5 | 26.55 | 0
130236 | 06/26/1998 | 02:00:00 PM | 5 | 26.58 | 0
130237 | 06/26/1998 | 03:00:00 PM | 5 | 26.72 | 0
130238 | 06/26/1998 | 04:00:00 PM | 5 | 26.97 | 0
130239 | 06/26/1998 | 05:00:00 PM | 5 | 27.29 | 0
130240 | 06/26/1998 | 06:00:00 PM | 5 | 27.67 | 0
130241 | 06/26/1998 | 07:00:00 PM | 5 | 28.06 | 0
130242 | 06/26/1998 | 08:00:00 PM | 5 | 28.44 | 0
130243 | 06/26/1998 | 09:00:00 PM | 5 | 28.76 | 0
130244 | 06/26/1998 | 10:00:00 PM | 5 | 29 | 0
130245 | 06/26/1998 | 11:00:00 PM | 5 | 29.16 | 0
130246 | 06/27/1998 | 12:00:00 AM | 5 | 29.23 | 0
130247 | 06/27/1998 | 01:00:00 AM | 5 | 29.22 | 0
130248 | 06/27/1998 | 02:00:00 AM | 5 | 29.13 | 0
130249 | 06/27/1998 | 03:00:00 AM | 5 | 28.98 | 0
132892 | 10/15/1998 | 06:00:00 AM | 5 | 15.335 | 1 | From Previous Hours
132893 | 10/15/1998 | 07:00:00 AM | 5 | 15.145 | 1 | From Previous Hours
132894 | 10/15/1998 | 08:00:00 AM | 5 | 14.945 | 1 | From Previous Hours
132895 | 10/15/1998 | 09:00:00 AM | 5 | 14.725 | 1 | From Previous Hours
132896 | 10/15/1998 | 10:00:00 AM | 5 | 14.505 | 1 | From Previous Hours
132897 | 10/15/1998 | 11:00:00 AM | 5 | 14.285 | 1 | From Previous Hours
132898 | 10/15/1998 | 12:00:00 PM | 5 | 14.115 | 1 | From Previous Hours
132899 | 10/15/1998 | 01:00:00 PM | 5 | 14.005 | 1 | From Previous Hours
132900 | 10/15/1998 | 02:00:00 PM | 5 | 13.995 | 1 | From Previous Hours
132901 | 10/15/1998 | 03:00:00 PM | 5 | 14.095 | 1 | From Previous Hours
132902 | 10/15/1998 | 04:00:00 PM | 5 | 14.305 | 1 | From Previous Hours
132903 | 10/15/1998 | 05:00:00 PM | 5 | 14.595 | 1 | From Previous Hours
132904 | 10/15/1998 | 06:00:00 PM | 5 | 14.935 | 1 | From Previous Hours
132905 | 10/15/1998 | 07:00:00 PM | 5 | 15.305 | 1 | From Previous Hours
132906 | 10/15/1998 | 08:00:00 PM | 5 | 15.665 | 1 | From Previous Hours
132907 | 10/15/1998 | 09:00:00 PM | 5 | 15.965 | 1 | From Previous Hours
132908 | 10/15/1998 | 10:00:00 PM | 5 | 16.205 | 1 | From Previous Hours
132909 | 10/15/1998 | 11:00:00 PM | 5 | 16.355 | 1 | From Previous Hours
132910 | 10/16/1998 | 12:00:00 AM | 5 | 16.435 | 1 | From Previous Hours
132911 | 10/16/1998 | 01:00:00 AM | 5 | 16.445 | 1 | From Previous Hours
132912 | 10/16/1998 | 02:00:00 AM | 5 | 16.405 | 1 | From Previous Hours
132913 | 10/16/1998 | 03:00:00 AM | 5 | 16.315 | 1 | From Previous Hours
132914 | 10/16/1998 | 04:00:00 AM | 5 | 16.195 | 1 | From Previous Hours
132915 | 10/16/1998 | 05:00:00 AM | 5 | 16.045 | 1 | From Previous Hours
132916 | 10/16/1998 | 06:00:00 AM | 5 | 15.875 | 1 | From Previous Hours
132917 | 10/16/1998 | 07:00:00 AM | 5 | 15.695 | 1 | From Previous Hours
132918 | 10/16/1998 | 08:00:00 AM | 5 | 15.485 | 1 | From Previous Hours
132919 | 10/16/1998 | 09:00:00 AM | 5 | 15.265 | 1 | From Previous Hours
132920 | 10/16/1998 | 10:00:00 AM | 5 | 15.045 | 1 | From Previous Hours
132921 | 10/16/1998 | 11:00:00 AM | 5 | 14.845 | 1 | From Previous Hours
132922 | 10/16/1998 | 12:00:00 PM | 5 | 14.665 | 1 | From Previous Hours
132923 | 10/16/1998 | 01:00:00 PM | 5 | 14.545 | 1 | From Previous Hours
132924 | 10/16/1998 | 02:00:00 PM | 5 | 14.535 | 1 | From Previous Hours
132925 | 10/16/1998 | 03:00:00 PM | 5 | 14.635 | 1 | From Previous Hours
132926 | 10/16/1998 | 04:00:00 PM | 5 | 14.845 | 1 | From Previous Hours
132927 | 10/16/1998 | 05:00:00 PM | 5 | 15.145 | 1 | From Previous Hours
132928 | 10/16/1998 | 06:00:00 PM | 5 | 15.505 | 1 | From Previous Hours
132929 | 10/16/1998 | 07:00:00 PM | 5 | 15.895 | 1 | From Previous Hours
132930 | 10/16/1998 | 08:00:00 PM | 5 | 16.265 | 1 | From Previous Hours
132931 | 10/16/1998 | 09:00:00 PM | 5 | 16.595 | 1 | From Previous Hours
132932 | 10/16/1998 | 10:00:00 PM | 5 | 16.835 | 1 | From Previous Hours
132933 | 10/16/1998 | 11:00:00 PM | 5 | 17.005 | 1 | From Previous Hours
132934 | 10/17/1998 | 12:00:00 AM | 5 | 17.085 | 1 | From Previous Hours
132935 | 10/17/1998 | 01:00:00 AM | 5 | 17.095 | 1 | From Previous Hours
132936 | 10/17/1998 | 02:00:00 AM | 5 | 17.055 | 1 | From Previous Hours
132937 | 10/17/1998 | 03:00:00 AM | 5 | 16.975 | 1 | From Previous Hours
132938 | 10/17/1998 | 04:00:00 AM | 5 | 16.855 | 1 | From Previous Hours
132939 | 10/17/1998 | 05:00:00 AM | 5 | 16.705 | 1 | From Previous Hours
132940 | 10/17/1998 | 06:00:00 AM | 5 | 16.545 | 1 | From Previous Hours
132941 | 10/17/1998 | 07:00:00 AM | 5 | 16.365 | 1 | From Previous Hours
132942 | 10/17/1998 | 08:00:00 AM | 5 | 16.165 | 1 | From Previous Hours
132943 | 10/17/1998 | 09:00:00 AM | 5 | 15.955 | 1 | From Previous Hours
132944 | 10/17/1998 | 10:00:00 AM | 5 | 15.745 | 1 | From Previous Hours
132945 | 10/17/1998 | 11:00:00 AM | 5 | 15.535 | 1 | From Previous Hours
132946 | 10/17/1998 | 12:00:00 PM | 5 | 15.355 | 1 | From Previous Hours
132947 | 10/17/1998 | 01:00:00 PM | 5 | 15.235 | 1 | From Previous Hours
132948 | 10/17/1998 | 02:00:00 PM | 5 | 15.225 | 1 | From Previous Hours
132949 | 10/17/1998 | 03:00:00 PM | 5 | 15.305 | 1 | From Previous Hours
132950 | 10/17/1998 | 04:00:00 PM | 5 | 15.495 | 1 | From Previous Hours
132951 | 10/17/1998 | 05:00:00 PM | 5 | 15.785 | 1 | From Previous Hours
132952 | 10/17/1998 | 06:00:00 PM | 5 | 16.125 | 1 | From Previous Hours
113037 | 07/09/1996 | 10:00:00 PM | 5 | 34.66 | 0
113038 | 07/09/1996 | 11:00:00 PM | 5 | 34.81 | 0
113039 | 07/10/1996 | 12:00:00 AM | 5 | 34.89 | 0
113040 | 07/10/1996 | 01:00:00 AM | 5 | 34.9 | 0
113041 | 07/10/1996 | 02:00:00 AM | 5 | 34.83 | 0
113042 | 07/10/1996 | 03:00:00 AM | 5 | 34.71 | 0
113043 | 07/10/1996 | 04:00:00 AM | 5 | 34.55 | 0
113044 | 07/10/1996 | 05:00:00 AM | 5 | 34.34 | 0
113045 | 07/10/1996 | 06:00:00 AM | 5 | 34.13 | 0
113046 | 07/10/1996 | 07:00:00 AM | 5 | 33.9 | 0
113047 | 07/10/1996 | 08:00:00 AM | 5 | 33.66 | 0
113048 | 07/10/1996 | 09:00:00 AM | 5 | 33.42 | 0
113049 | 07/10/1996 | 10:00:00 AM | 5 | 33.18 | 0
113050 | 07/10/1996 | 11:00:00 AM | 5 | 32.97 | 0
132961 | 10/18/1998 | 03:00:00 AM | 5 | 17.415 | 1 | From Previous Hours
132962 | 10/18/1998 | 04:00:00 AM | 5 | 17.275 | 1 | From Previous Hours
132963 | 10/18/1998 | 05:00:00 AM | 5 | 17.115 | 1 | From Previous Hours
132964 | 10/18/1998 | 06:00:00 AM | 5 | 16.935 | 1 | From Previous Hours
132965 | 10/18/1998 | 07:00:00 AM | 5 | 16.735 | 1 | From Previous Hours
132966 | 10/18/1998 | 08:00:00 AM | 5 | 16.535 | 1 | From Previous Hours
132967 | 10/18/1998 | 09:00:00 AM | 5 | 16.315 | 1 | From Previous Hours
132968 | 10/18/1998 | 10:00:00 AM | 5 | 16.075 | 1 | From Previous Hours
132969 | 10/18/1998 | 11:00:00 AM | 5 | 15.855 | 1 | From Previous Hours
132970 | 10/18/1998 | 12:00:00 PM | 5 | 15.665 | 1 | From Previous Hours
132971 | 10/18/1998 | 01:00:00 PM | 5 | 15.525 | 1 | From Previous Hours
132972 | 10/18/1998 | 02:00:00 PM | 5 | 15.495 | 1 | From Previous Hours
132973 | 10/18/1998 | 03:00:00 PM | 5 | 15.565 | 1 | From Previous Hours
132974 | 10/18/1998 | 04:00:00 PM | 5 | 15.735 | 1 | From Previous Hours
132975 | 10/18/1998 | 05:00:00 PM | 5 | 15.995 | 1 | From Previous Hours
132976 | 10/18/1998 | 06:00:00 PM | 5 | 16.305 | 1 | From Previous Hours
132977 | 10/18/1998 | 07:00:00 PM | 5 | 16.645 | 1 | From Previous Hours
132978 | 10/18/1998 | 08:00:00 PM | 5 | 16.975 | 1 | From Previous Hours
132979 | 10/18/1998 | 09:00:00 PM | 5 | 17.255 | 1 | From Previous Hours
132980 | 10/18/1998 | 10:00:00 PM | 5 | 17.455 | 1 | From Previous Hours
132981 | 10/18/1998 | 11:00:00 PM | 5 | 17.575 | 1 | From Previous Hours
132982 | 10/19/1998 | 12:00:00 AM | 5 | 17.635 | 1 | From Previous Hours
132983 | 10/19/1998 | 01:00:00 AM | 5 | 17.625 | 1 | From Previous Hours
132984 | 10/19/1998 | 02:00:00 AM | 5 | 17.555 | 1 | From Previous Hours
132985 | 10/19/1998 | 03:00:00 AM | 5 | 17.455 | 1 | From Previous Hours
132986 | 10/19/1998 | 04:00:00 AM | 5 | 17.315 | 1 | From Previous Hours
132987 | 10/19/1998 | 05:00:00 AM | 5 | 17.135 | 1 | From Previous Hours
132988 | 10/19/1998 | 06:00:00 AM | 5 | 16.945 | 1 | From Previous Hours
132989 | 10/19/1998 | 07:00:00 AM | 5 | 16.735 | 1 | From Previous Hours
132990 | 10/19/1998 | 08:00:00 AM | 5 | 16.515 | 1 | From Previous Hours
132991 | 10/19/1998 | 09:00:00 AM | 5 | 16.275 | 1 | From Previous Hours
132992 | 10/19/1998 | 10:00:00 AM | 5 | 16.015 | 1 | From Previous Hours
132993 | 10/19/1998 | 11:00:00 AM | 5 | 15.775 | 1 | From Previous Hours
132994 | 10/19/1998 | 12:00:00 PM | 5 | 15.565 | 1 | From Previous Hours
132995 | 10/19/1998 | 01:00:00 PM | 5 | 15.415 | 1 | From Previous Hours
132996 | 10/19/1998 | 02:00:00 PM | 5 | 15.355 | 1 | From Previous Hours
132997 | 10/19/1998 | 03:00:00 PM | 5 | 15.385 | 1 | From Previous Hours
132998 | 10/19/1998 | 04:00:00 PM | 5 | 15.505 | 1 | From Previous Hours
132999 | 10/19/1998 | 05:00:00 PM | 5 | 15.685 | 1 | From Previous Hours
133000 | 10/19/1998 | 06:00:00 PM | 5 | 15.915 | 1 | From Previous Hours
133001 | 10/19/1998 | 07:00:00 PM | 5 | 16.165 | 1 | From Previous Hours
133002 | 10/19/1998 | 08:00:00 PM | 5 | 16.405 | 1 | From Previous Hours
133003 | 10/19/1998 | 09:00:00 PM | 5 | 16.595 | 1 | From Previous Hours
133004 | 10/19/1998 | 10:00:00 PM | 5 | 16.735 | 1 | From Previous Hours
133005 | 10/19/1998 | 11:00:00 PM | 5 | 16.805 | 1 | From Previous Hours
133006 | 10/20/1998 | 12:00:00 AM | 5 | 16.825 | 1 | From Previous Hours
133007 | 10/20/1998 | 01:00:00 AM | 5 | 16.795 | 1 | From Previous Hours
133008 | 10/20/1998 | 02:00:00 AM | 5 | 16.725 | 1 | From Previous Hours
133009 | 10/20/1998 | 03:00:00 AM | 5 | 16.625 | 1 | From Previous Hours
133010 | 10/20/1998 | 04:00:00 AM | 5 | 16.505 | 1 | From Previous Hours
133011 | 10/20/1998 | 05:00:00 AM | 5 | 16.365 | 1 | From Previous Hours
133012 | 10/20/1998 | 06:00:00 AM | 5 | 16.205 | 1 | From Previous Hours
133013 | 10/20/1998 | 07:00:00 AM | 5 | 16.045 | 1 | From Previous Hours
133014 | 10/20/1998 | 08:00:00 AM | 5 | 15.875 | 1 | From Previous Hours
133015 | 10/20/1998 | 09:00:00 AM | 5 | 15.705 | 1 | From Previous Hours
133016 | 10/20/1998 | 10:00:00 AM | 5 | 15.515 | 1 | From Previous Hours
133017 | 10/20/1998 | 11:00:00 AM | 5 | 15.325 | 1 | From Previous Hours
133018 | 10/20/1998 | 12:00:00 PM | 5 | 15.165 | 1 | From Previous Hours
135628 | 02/06/1999 | 06:00:00 AM | 5 | 7.46 | 0
135629 | 02/06/1999 | 07:00:00 AM | 5 | 7.39 | 0
135630 | 02/06/1999 | 08:00:00 AM | 5 | 7.31 | 0
135631 | 02/06/1999 | 09:00:00 AM | 5 | 7.23 | 0
135632 | 02/06/1999 | 10:00:00 AM | 5 | 7.15 | 0
135633 | 02/06/1999 | 11:00:00 AM | 5 | 7.05 | 0
135634 | 02/06/1999 | 12:00:00 PM | 5 | 6.961 | 0
135635 | 02/06/1999 | 01:00:00 PM | 5 | 6.893 | 0
135636 | 02/06/1999 | 02:00:00 PM | 5 | 6.852 | 0
135637 | 02/06/1999 | 03:00:00 PM | 5 | 6.845 | 0
135638 | 02/06/1999 | 04:00:00 PM | 5 | 6.869 | 0
135639 | 02/06/1999 | 05:00:00 PM | 5 | 6.922 | 0
135640 | 02/06/1999 | 06:00:00 PM | 5 | 7 | 0
135641 | 02/06/1999 | 07:00:00 PM | 5 | 7.11 | 0
135642 | 02/06/1999 | 08:00:00 PM | 5 | 7.22 | 0
135643 | 02/06/1999 | 09:00:00 PM | 5 | 7.31 | 0
135644 | 02/06/1999 | 10:00:00 PM | 5 | 7.38 | 0
135645 | 02/06/1999 | 11:00:00 PM | 5 | 7.42 | 0
135646 | 02/07/1999 | 12:00:00 AM | 5 | 7.45 | 0
135647 | 02/07/1999 | 01:00:00 AM | 5 | 7.46 | 0
135648 | 02/07/1999 | 02:00:00 AM | 5 | 7.47 | 0
135649 | 02/07/1999 | 03:00:00 AM | 5 | 7.46 | 0
135650 | 02/07/1999 | 04:00:00 AM | 5 | 7.45 | 0
135651 | 02/07/1999 | 05:00:00 AM | 5 | 7.44 | 0
135652 | 02/07/1999 | 06:00:00 AM | 5 | 7.42 | 0
135653 | 02/07/1999 | 07:00:00 AM | 5 | 7.4 | 0
135654 | 02/07/1999 | 08:00:00 AM | 5 | 7.36 | 0
135655 | 02/07/1999 | 09:00:00 AM | 5 | 7.31 | 0
135656 | 02/07/1999 | 10:00:00 AM | 5 | 7.03 | 0
135657 | 02/07/1999 | 11:00:00 AM | 5 | 7.13 | 0
135658 | 02/07/1999 | 12:00:00 PM | 5 | 7.13 | 0
135659 | 02/07/1999 | 01:00:00 PM | 5 | 7.12 | 0
135660 | 02/07/1999 | 02:00:00 PM | 5 | 7.14 | 0
135661 | 02/07/1999 | 03:00:00 PM | 5 | 7.18 | 0
135662 | 02/07/1999 | 04:00:00 PM | 5 | 7.2 | 0
135663 | 02/07/1999 | 05:00:00 PM | 5 | 7.24 | 0
135664 | 02/07/1999 | 06:00:00 PM | 5 | 7.3 | 0
135665 | 02/07/1999 | 07:00:00 PM | 5 | 7.35 | 0
135666 | 02/07/1999 | 08:00:00 PM | 5 | 7.4 | 0
135667 | 02/07/1999 | 09:00:00 PM | 5 | 7.43 | 0
135668 | 02/07/1999 | 10:00:00 PM | 5 | 7.43 | 0
135669 | 02/07/1999 | 11:00:00 PM | 5 | 7.43 | 0
135670 | 02/08/1999 | 12:00:00 AM | 5 | 7.41 | 0
135671 | 02/08/1999 | 01:00:00 AM | 5 | 7.38 | 0
135672 | 02/08/1999 | 02:00:00 AM | 5 | 7.33 | 0
135673 | 02/08/1999 | 03:00:00 AM | 5 | 7.28 | 0
135674 | 02/08/1999 | 04:00:00 AM | 5 | 7.23 | 0
135675 | 02/08/1999 | 05:00:00 AM | 5 | 7.19 | 0
135676 | 02/08/1999 | 06:00:00 AM | 5 | 7.12 | 0
135677 | 02/08/1999 | 07:00:00 AM | 5 | 7.07 | 0
135678 | 02/08/1999 | 08:00:00 AM | 5 | 6.996 | 0
135679 | 02/08/1999 | 09:00:00 AM | 5 | 6.932 | 0
135680 | 02/08/1999 | 10:00:00 AM | 5 | 6.847 | 0
135681 | 02/08/1999 | 11:00:00 AM | 5 | 6.763 | 0
135682 | 02/08/1999 | 12:00:00 PM | 5 | 6.684 | 0
135683 | 02/08/1999 | 01:00:00 PM | 5 | 6.634 | 0
135684 | 02/08/1999 | 02:00:00 PM | 5 | 6.623 | 0
135685 | 02/08/1999 | 03:00:00 PM | 5 | 6.653 | 0
135686 | 02/08/1999 | 04:00:00 PM | 5 | 6.752 | 0
135687 | 02/08/1999 | 05:00:00 PM | 5 | 6.896 | 0
135688 | 02/08/1999 | 06:00:00 PM | 5 | 7.05 | 0
135689 | 02/08/1999 | 07:00:00 PM | 5 | 7.21 | 0
135690 | 02/08/1999 | 08:00:00 PM | 5 | 7.32 | 0
135691 | 02/08/1999 | 09:00:00 PM | 5 | 7.41 | 0
135692 | 02/08/1999 | 10:00:00 PM | 5 | 7.45 | 0
135693 | 02/08/1999 | 11:00:00 PM | 5 | 7.46 | 0
135694 | 02/09/1999 | 12:00:00 AM | 5 | 7.45 | 0
135695 | 02/09/1999 | 01:00:00 AM | 5 | 7.42 | 0
135696 | 02/09/1999 | 02:00:00 AM | 5 | 7.37 | 0
135697 | 02/09/1999 | 03:00:00 AM | 5 | 7.32 | 0
135698 | 02/09/1999 | 04:00:00 AM | 5 | 7.26 | 0
135699 | 02/09/1999 | 05:00:00 AM | 5 | 7.22 | 0
135700 | 02/09/1999 | 06:00:00 AM | 5 | 7.16 | 0
135701 | 02/09/1999 | 07:00:00 AM | 5 | 7.1 | 0
135702 | 02/09/1999 | 08:00:00 AM | 5 | 7.05 | 0
135703 | 02/09/1999 | 09:00:00 AM | 5 | 7 | 0
135704 | 02/09/1999 | 10:00:00 AM | 5 | 6.96 | 0
119852 | 04/19/1997 | 09:00:00 PM | 5 | 14.18 | 0
119853 | 04/19/1997 | 10:00:00 PM | 5 | 14.19 | 0
119854 | 04/19/1997 | 11:00:00 PM | 5 | 14.16 | 0
119855 | 04/20/1997 | 12:00:00 AM | 5 | 14.1 | 0
119856 | 04/20/1997 | 01:00:00 AM | 5 | 14.01 | 0
119857 | 04/20/1997 | 02:00:00 AM | 5 | 13.89 | 0
119858 | 04/20/1997 | 03:00:00 AM | 5 | 13.75 | 0
119859 | 04/20/1997 | 04:00:00 AM | 5 | 13.6 | 0
119860 | 04/20/1997 | 05:00:00 AM | 5 | 13.43 | 0
119861 | 04/20/1997 | 06:00:00 AM | 5 | 13.26 | 0
119862 | 04/20/1997 | 07:00:00 AM | 5 | 13.07 | 0
119863 | 04/20/1997 | 08:00:00 AM | 5 | 12.89 | 0
130559 | 07/10/1998 | 01:00:00 AM | 5 | 33.4 | 0
130560 | 07/10/1998 | 02:00:00 AM | 5 | 33.31 | 0
130561 | 07/10/1998 | 03:00:00 AM | 5 | 33.18 | 0
130562 | 07/10/1998 | 04:00:00 AM | 5 | 33.01 | 0
130563 | 07/10/1998 | 05:00:00 AM | 5 | 32.8 | 0
130564 | 07/10/1998 | 06:00:00 AM | 5 | 32.57 | 0
130565 | 07/10/1998 | 07:00:00 AM | 5 | 32.32 | 0
130566 | 07/10/1998 | 08:00:00 AM | 5 | 32.04 | 0
130567 | 07/10/1998 | 09:00:00 AM | 5 | 31.76 | 0
130568 | 07/10/1998 | 10:00:00 AM | 5 | 31.48 | 0
130569 | 07/10/1998 | 11:00:00 AM | 5 | 31.24 | 0
130570 | 07/10/1998 | 12:00:00 PM | 5 | 31.06 | 0
130571 | 07/10/1998 | 01:00:00 PM | 5 | 30.98 | 0
130572 | 07/10/1998 | 02:00:00 PM | 5 | 31.02 | 0
130573 | 07/10/1998 | 03:00:00 PM | 5 | 31.16 | 0
130574 | 07/10/1998 | 04:00:00 PM | 5 | 31.4 | 0
130575 | 07/10/1998 | 05:00:00 PM | 5 | 31.71 | 0
130576 | 07/10/1998 | 06:00:00 PM | 5 | 32.04 | 0
130577 | 07/10/1998 | 07:00:00 PM | 5 | 32.37 | 0
130578 | 07/10/1998 | 08:00:00 PM | 5 | 32.67 | 0
130579 | 07/10/1998 | 09:00:00 PM | 5 | 32.93 | 0
130580 | 07/10/1998 | 10:00:00 PM | 5 | 33.1 | 0
130581 | 07/10/1998 | 11:00:00 PM | 5 | 33.19 | 0
130582 | 07/11/1998 | 12:00:00 AM | 5 | 33.21 | 0
130583 | 07/11/1998 | 01:00:00 AM | 5 | 33.14 | 0
130584 | 07/11/1998 | 02:00:00 AM | 5 | 33.01 | 0
130585 | 07/11/1998 | 03:00:00 AM | 5 | 32.82 | 0
130586 | 07/11/1998 | 04:00:00 AM | 5 | 32.61 | 0
130587 | 07/11/1998 | 05:00:00 AM | 5 | 32.36 | 0
130588 | 07/11/1998 | 06:00:00 AM | 5 | 32.08 | 0
130589 | 07/11/1998 | 07:00:00 AM | 5 | 31.79 | 0
130590 | 07/11/1998 | 08:00:00 AM | 5 | 31.48 | 0
130591 | 07/11/1998 | 09:00:00 AM | 5 | 31.16 | 0
130592 | 07/11/1998 | 10:00:00 AM | 5 | 30.86 | 0
130593 | 07/11/1998 | 11:00:00 AM | 5 | 30.59 | 0
130594 | 07/11/1998 | 12:00:00 PM | 5 | 30.4 | 0
130595 | 07/11/1998 | 01:00:00 PM | 5 | 30.31 | 0
130596 | 07/11/1998 | 02:00:00 PM | 5 | 30.32 | 0
130597 | 07/11/1998 | 03:00:00 PM | 5 | 30.45 | 0
130598 | 07/11/1998 | 04:00:00 PM | 5 | 30.67 | 0
130599 | 07/11/1998 | 05:00:00 PM | 5 | 30.99 | 0
130600 | 07/11/1998 | 06:00:00 PM | 5 | 31.37 | 0
130601 | 07/11/1998 | 07:00:00 PM | 5 | 31.76 | 0
130602 | 07/11/1998 | 08:00:00 PM | 5 | 32.16 | 0
130603 | 07/11/1998 | 09:00:00 PM | 5 | 32.51 | 0
130604 | 07/11/1998 | 10:00:00 PM | 5 | 32.79 | 0
130605 | 07/11/1998 | 11:00:00 PM | 5 | 32.98 | 0
130606 | 07/12/1998 | 12:00:00 AM | 5 | 33.08 | 0
130607 | 07/12/1998 | 01:00:00 AM | 5 | 33.1 | 0
130608 | 07/12/1998 | 02:00:00 AM | 5 | 33.05 | 0
130609 | 07/12/1998 | 03:00:00 AM | 5 | 32.93 | 0
130610 | 07/12/1998 | 04:00:00 AM | 5 | 32.75 | 0
130611 | 07/12/1998 | 05:00:00 AM | 5 | 32.54 | 0
130612 | 07/12/1998 | 06:00:00 AM | 5 | 32.3 | 0
130613 | 07/12/1998 | 07:00:00 AM | 5 | 32.03 | 0
130614 | 07/12/1998 | 08:00:00 AM | 5 | 31.74 | 0
130615 | 07/12/1998 | 09:00:00 AM | 5 | 31.45 | 0
130616 | 07/12/1998 | 10:00:00 AM | 5 | 31.17 | 0
130617 | 07/12/1998 | 11:00:00 AM | 5 | 30.92 | 0
130618 | 07/12/1998 | 12:00:00 PM | 5 | 30.74 | 0
130619 | 07/12/1998 | 01:00:00 PM | 5 | 30.65 | 0
130620 | 07/12/1998 | 02:00:00 PM | 5 | 30.7 | 0
130621 | 07/12/1998 | 03:00:00 PM | 5 | 30.85 | 0
130622 | 07/12/1998 | 04:00:00 PM | 5 | 31.1 | 0
130623 | 07/12/1998 | 05:00:00 PM | 5 | 31.44 | 0
130624 | 07/12/1998 | 06:00:00 PM | 5 | 31.84 | 0
130625 | 07/12/1998 | 07:00:00 PM | 5 | 32.26 | 0
130626 | 07/12/1998 | 08:00:00 PM | 5 | 32.68 | 0
130627 | 07/12/1998 | 09:00:00 PM | 5 | 33.06 | 0
130628 | 07/12/1998 | 10:00:00 PM | 5 | 33.36 | 0
130629 | 07/12/1998 | 11:00:00 PM | 5 | 33.57 | 0
130630 | 07/13/1998 | 12:00:00 AM | 5 | 33.7 | 0
130631 | 07/13/1998 | 01:00:00 AM | 5 | 33.72 | 0
130632 | 07/13/1998 | 02:00:00 AM | 5 | 33.68 | 0
130633 | 07/13/1998 | 03:00:00 AM | 5 | 33.58 | 0
130634 | 07/13/1998 | 04:00:00 AM | 5 | 33.42 | 0
130635 | 07/13/1998 | 05:00:00 AM | 5 | 33.22 | 0
130636 | 07/13/1998 | 06:00:00 AM | 5 | 33 | 0
130637 | 07/13/1998 | 07:00:00 AM | 5 | 32.75 | 0
130638 | 07/13/1998 | 08:00:00 AM | 5 | 32.47 | 0
130639 | 07/13/1998 | 09:00:00 AM | 5 | 32.2 | 0
130640 | 07/13/1998 | 10:00:00 AM | 5 | 31.92 | 0
130641 | 07/13/1998 | 11:00:00 AM | 5 | 31.68 | 0
130642 | 07/13/1998 | 12:00:00 PM | 5 | 31.5 | 0
130643 | 07/13/1998 | 01:00:00 PM | 5 | 31.41 | 0
130644 | 07/13/1998 | 02:00:00 PM | 5 | 31.44 | 0
130645 | 07/13/1998 | 03:00:00 PM | 5 | 31.57 | 0
130646 | 07/13/1998 | 04:00:00 PM | 5 | 31.8 | 0
130647 | 07/13/1998 | 05:00:00 PM | 5 | 32.1 | 0
130648 | 07/13/1998 | 06:00:00 PM | 5 | 32.42 | 0
130649 | 07/13/1998 | 07:00:00 PM | 5 | 32.77 | 0
130650 | 07/13/1998 | 08:00:00 PM | 5 | 33.09 | 0
130651 | 07/13/1998 | 09:00:00 PM | 5 | 33.37 | 0
130652 | 07/13/1998 | 10:00:00 PM | 5 | 33.58 | 0
130653 | 07/13/1998 | 11:00:00 PM | 5 | 33.7 | 0
130654 | 07/14/1998 | 12:00:00 AM | 5 | 33.73 | 0
130655 | 07/14/1998 | 01:00:00 AM | 5 | 33.71 | 0
130656 | 07/14/1998 | 02:00:00 AM | 5 | 33.6 | 0
130657 | 07/14/1998 | 03:00:00 AM | 5 | 33.45 | 0
130658 | 07/14/1998 | 04:00:00 AM | 5 | 33.24 | 0
130659 | 07/14/1998 | 05:00:00 AM | 5 | 33.01 | 0
130660 | 07/14/1998 | 06:00:00 AM | 5 | 32.74 | 0
130661 | 07/14/1998 | 07:00:00 AM | 5 | 32.45 | 0
130662 | 07/14/1998 | 08:00:00 AM | 5 | 32.14 | 0
130663 | 07/14/1998 | 09:00:00 AM | 5 | 31.82 | 0
133146 | 10/25/1998 | 08:00:00 PM | 5 | 13.445 | 1 | From Previous Hours
133147 | 10/25/1998 | 09:00:00 PM | 5 | 13.645 | 1 | From Previous Hours
133148 | 10/25/1998 | 10:00:00 PM | 5 | 13.775 | 1 | From Previous Hours
133149 | 10/25/1998 | 11:00:00 PM | 5 | 13.825 | 1 | From Previous Hours
133150 | 10/26/1998 | 12:00:00 AM | 5 | 13.835 | 1 | From Previous Hours
133151 | 10/26/1998 | 01:00:00 AM | 5 | 13.775 | 1 | From Previous Hours
133152 | 10/26/1998 | 02:00:00 AM | 5 | 13.675 | 1 | From Previous Hours
133153 | 10/26/1998 | 03:00:00 AM | 5 | 13.555 | 1 | From Previous Hours
133154 | 10/26/1998 | 04:00:00 AM | 5 | 13.385 | 1 | From Previous Hours
133155 | 10/26/1998 | 05:00:00 AM | 5 | 13.195 | 1 | From Previous Hours
133156 | 10/26/1998 | 06:00:00 AM | 5 | 12.995 | 1 | From Previous Hours
133157 | 10/26/1998 | 07:00:00 AM | 5 | 12.775 | 1 | From Previous Hours
133158 | 10/26/1998 | 08:00:00 AM | 5 | 12.545 | 1 | From Previous Hours
133159 | 10/26/1998 | 09:00:00 AM | 5 | 12.305 | 1 | From Previous Hours
133160 | 10/26/1998 | 10:00:00 AM | 5 | 12.055 | 1 | From Previous Hours
133161 | 10/26/1998 | 11:00:00 AM | 5 | 11.815 | 1 | From Previous Hours
133162 | 10/26/1998 | 12:00:00 PM | 5 | 11.595 | 1 | From Previous Hours
133163 | 10/26/1998 | 01:00:00 PM | 5 | 11.455 | 1 | From Previous Hours
133164 | 10/26/1998 | 02:00:00 PM | 5 | 11.385 | 1 | From Previous Hours
133165 | 10/26/1998 | 03:00:00 PM | 5 | 11.425 | 1 | From Previous Hours
133166 | 10/26/1998 | 04:00:00 PM | 5 | 11.555 | 1 | From Previous Hours
133167 | 10/26/1998 | 05:00:00 PM | 5 | 11.785 | 1 | From Previous Hours
133168 | 10/26/1998 | 06:00:00 PM | 5 | 12.065 | 1 | From Previous Hours
133169 | 10/26/1998 | 07:00:00 PM | 5 | 12.365 | 1 | From Previous Hours
133170 | 10/26/1998 | 08:00:00 PM | 5 | 12.655 | 1 | From Previous Hours
133171 | 10/26/1998 | 09:00:00 PM | 5 | 12.905 | 1 | From Previous Hours
133172 | 10/26/1998 | 10:00:00 PM | 5 | 13.085 | 1 | From Previous Hours
133173 | 10/26/1998 | 11:00:00 PM | 5 | 13.195 | 1 | From Previous Hours
133174 | 10/27/1998 | 12:00:00 AM | 5 | 13.225 | 1 | From Previous Hours
133175 | 10/27/1998 | 01:00:00 AM | 5 | 13.215 | 1 | From Previous Hours
133176 | 10/27/1998 | 02:00:00 AM | 5 | 13.165 | 1 | From Previous Hours
133177 | 10/27/1998 | 03:00:00 AM | 5 | 13.065 | 1 | From Previous Hours
133178 | 10/27/1998 | 04:00:00 AM | 5 | 12.955 | 1 | From Previous Hours
133179 | 10/27/1998 | 05:00:00 AM | 5 | 12.815 | 1 | From Previous Hours
133180 | 10/27/1998 | 06:00:00 AM | 5 | 12.665 | 1 | From Previous Hours
133181 | 10/27/1998 | 07:00:00 AM | 5 | 12.505 | 1 | From Previous Hours
133182 | 10/27/1998 | 08:00:00 AM | 5 | 12.345 | 1 | From Previous Hours
133183 | 10/27/1998 | 09:00:00 AM | 5 | 12.165 | 1 | From Previous Hours
133184 | 10/27/1998 | 10:00:00 AM | 5 | 11.975 | 1 | From Previous Hours
135706 | 02/09/1999 | 12:00:00 PM | 5 | 5.206 | 0
120268 | 05/07/1997 | 06:00:00 AM | 5 | 20.99 | 0
120269 | 05/07/1997 | 07:00:00 AM | 5 | 20.85 | 0
120270 | 05/07/1997 | 08:00:00 AM | 5 | 20.7 | 0
120271 | 05/07/1997 | 09:00:00 AM | 5 | 20.54 | 0
120272 | 05/07/1997 | 10:00:00 AM | 5 | 20.39 | 0
120273 | 05/07/1997 | 11:00:00 AM | 5 | 20.24 | 0
120274 | 05/07/1997 | 12:00:00 PM | 5 | 20.11 | 0
120275 | 05/07/1997 | 01:00:00 PM | 5 | 20.03 | 0
120276 | 05/07/1997 | 02:00:00 PM | 5 | 20.04 | 0
120277 | 05/07/1997 | 03:00:00 PM | 5 | 20.14 | 0
120278 | 05/07/1997 | 04:00:00 PM | 5 | 20.33 | 0
120279 | 05/07/1997 | 05:00:00 PM | 5 | 20.59 | 0
135992 | 02/21/1999 | 10:00:00 AM | 5 | 6.92 | 0
135993 | 02/21/1999 | 11:00:00 AM | 5 | 6.803 | 0
135994 | 02/21/1999 | 12:00:00 PM | 5 | 6.71 | 0
135995 | 02/21/1999 | 01:00:00 PM | 5 | 6.657 | 0
135996 | 02/21/1999 | 02:00:00 PM | 5 | 6.667 | 0
135997 | 02/21/1999 | 03:00:00 PM | 5 | 6.747 | 0
135998 | 02/21/1999 | 04:00:00 PM | 5 | 6.892 | 0
135999 | 02/21/1999 | 05:00:00 PM | 5 | 7.07 | 0
136000 | 02/21/1999 | 06:00:00 PM | 5 | 7.27 | 0
136001 | 02/21/1999 | 07:00:00 PM | 5 | 7.48 | 0
136002 | 02/21/1999 | 08:00:00 PM | 5 | 7.64 | 0
136003 | 02/21/1999 | 09:00:00 PM | 5 | 7.76 | 0
136004 | 02/21/1999 | 10:00:00 PM | 5 | 7.82 | 0
136005 | 02/21/1999 | 11:00:00 PM | 5 | 7.83 | 0
136006 | 02/22/1999 | 12:00:00 AM | 5 | 7.79 | 0
136007 | 02/22/1999 | 01:00:00 AM | 5 | 7.72 | 0
136008 | 02/22/1999 | 02:00:00 AM | 5 | 7.61 | 0
136009 | 02/22/1999 | 03:00:00 AM | 5 | 7.48 | 0
136010 | 02/22/1999 | 04:00:00 AM | 5 | 7.33 | 0
136011 | 02/22/1999 | 05:00:00 AM | 5 | 7.17 | 0
136012 | 02/22/1999 | 06:00:00 AM | 5 | 7 | 0
136013 | 02/22/1999 | 07:00:00 AM | 5 | 6.83 | 0
136014 | 02/22/1999 | 08:00:00 AM | 5 | 6.661 | 0
136015 | 02/22/1999 | 09:00:00 AM | 5 | 6.498 | 0
136016 | 02/22/1999 | 10:00:00 AM | 5 | 6.346 | 0
136017 | 02/22/1999 | 11:00:00 AM | 5 | 6.211 | 0
136018 | 02/22/1999 | 12:00:00 PM | 5 | 6.119 | 0
136019 | 02/22/1999 | 01:00:00 PM | 5 | 6.091 | 0
136020 | 02/22/1999 | 02:00:00 PM | 5 | 6.134 | 0
136021 | 02/22/1999 | 03:00:00 PM | 5 | 6.271 | 0
136022 | 02/22/1999 | 04:00:00 PM | 5 | 6.479 | 0
136023 | 02/22/1999 | 05:00:00 PM | 5 | 6.731 | 0
136024 | 02/22/1999 | 06:00:00 PM | 5 | 6.994 | 0
136025 | 02/22/1999 | 07:00:00 PM | 5 | 7.24 | 0
136026 | 02/22/1999 | 08:00:00 PM | 5 | 7.45 | 0
136027 | 02/22/1999 | 09:00:00 PM | 5 | 7.63 | 0
136028 | 02/22/1999 | 10:00:00 PM | 5 | 7.75 | 0
136029 | 02/22/1999 | 11:00:00 PM | 5 | 7.83 | 0
136030 | 02/23/1999 | 12:00:00 AM | 5 | 7.9 | 0
136031 | 02/23/1999 | 01:00:00 AM | 5 | 7.91 | 0
136032 | 02/23/1999 | 02:00:00 AM | 5 | 7.91 | 0
136033 | 02/23/1999 | 03:00:00 AM | 5 | 7.9 | 0
136034 | 02/23/1999 | 04:00:00 AM | 5 | 7.85 | 0
136035 | 02/23/1999 | 05:00:00 AM | 5 | 7.8 | 0
126949 | 02/09/1998 | 03:00:00 PM | 5 | 5.402 | 0
126950 | 02/09/1998 | 04:00:00 PM | 5 | 5.539 | 0
126951 | 02/09/1998 | 05:00:00 PM | 5 | 5.708 | 0
126952 | 02/09/1998 | 06:00:00 PM | 5 | 5.906 | 0
126953 | 02/09/1998 | 07:00:00 PM | 5 | 6.098 | 0
126954 | 02/09/1998 | 08:00:00 PM | 5 | 6.25 | 0
126955 | 02/09/1998 | 09:00:00 PM | 5 | 6.367 | 0
126956 | 02/09/1998 | 10:00:00 PM | 5 | 6.43 | 0
126957 | 02/09/1998 | 11:00:00 PM | 5 | 6.441 | 0
126958 | 02/10/1998 | 12:00:00 AM | 5 | 6.418 | 0
126959 | 02/10/1998 | 01:00:00 AM | 5 | 6.356 | 0
126960 | 02/10/1998 | 02:00:00 AM | 5 | 6.279 | 0
126961 | 02/10/1998 | 03:00:00 AM | 5 | 6.184 | 0
126962 | 02/10/1998 | 04:00:00 AM | 5 | 6.079 | 0
126963 | 02/10/1998 | 05:00:00 AM | 5 | 5.967 | 0
126964 | 02/10/1998 | 06:00:00 AM | 5 | 5.848 | 0
126965 | 02/10/1998 | 07:00:00 AM | 5 | 5.734 | 0
126966 | 02/10/1998 | 08:00:00 AM | 5 | 5.614 | 0
126967 | 02/10/1998 | 09:00:00 AM | 5 | 5.497 | 0
126968 | 02/10/1998 | 10:00:00 AM | 5 | 5.379 | 0
126969 | 02/10/1998 | 11:00:00 AM | 5 | 5.271 | 0
126970 | 02/10/1998 | 12:00:00 PM | 5 | 5.191 | 0
126971 | 02/10/1998 | 01:00:00 PM | 5 | 5.144 | 0
126972 | 02/10/1998 | 02:00:00 PM | 5 | 5.16 | 0
126973 | 02/10/1998 | 03:00:00 PM | 5 | 5.225 | 0
126974 | 02/10/1998 | 04:00:00 PM | 5 | 5.324 | 0
126975 | 02/10/1998 | 05:00:00 PM | 5 | 5.422 | 0
126976 | 02/10/1998 | 06:00:00 PM | 5 | 5.523 | 0
126977 | 02/10/1998 | 07:00:00 PM | 5 | 5.602 | 0
126978 | 02/10/1998 | 08:00:00 PM | 5 | 5.673 | 0
126979 | 02/10/1998 | 09:00:00 PM | 5 | 5.707 | 0
126980 | 02/10/1998 | 10:00:00 PM | 5 | 5.732 | 0
126981 | 02/10/1998 | 11:00:00 PM | 5 | 5.722 | 0
126982 | 02/11/1998 | 12:00:00 AM | 5 | 5.718 | 0
126983 | 02/11/1998 | 01:00:00 AM | 5 | 5.71 | 0
126984 | 02/11/1998 | 02:00:00 AM | 5 | 5.685 | 0
126985 | 02/11/1998 | 03:00:00 AM | 5 | 5.646 | 0
126986 | 02/11/1998 | 04:00:00 AM | 5 | 5.597 | 0
126987 | 02/11/1998 | 05:00:00 AM | 5 | 5.545 | 0
126988 | 02/11/1998 | 06:00:00 AM | 5 | 5.477 | 0
126989 | 02/11/1998 | 07:00:00 AM | 5 | 5.412 | 0
126990 | 02/11/1998 | 08:00:00 AM | 5 | 5.35 | 0
126991 | 02/11/1998 | 09:00:00 AM | 5 | 5.272 | 0
126992 | 02/11/1998 | 10:00:00 AM | 5 | 5.198 | 0
126993 | 02/11/1998 | 11:00:00 AM | 5 | 5.117 | 0
126994 | 02/11/1998 | 12:00:00 PM | 5 | 5.067 | 0
126995 | 02/11/1998 | 01:00:00 PM | 5 | 5.047 | 0
126996 | 02/11/1998 | 02:00:00 PM | 5 | 5.091 | 0
126997 | 02/11/1998 | 03:00:00 PM | 5 | 5.2 | 0
126998 | 02/11/1998 | 04:00:00 PM | 5 | 5.389 | 0
126999 | 02/11/1998 | 05:00:00 PM | 5 | 5.628 | 0
127000 | 02/11/1998 | 06:00:00 PM | 5 | 5.907 | 0
127001 | 02/11/1998 | 07:00:00 PM | 5 | 6.183 | 0
127002 | 02/11/1998 | 08:00:00 PM | 5 | 6.435 | 0
127003 | 02/11/1998 | 09:00:00 PM | 5 | 6.636 | 0
127004 | 02/11/1998 | 10:00:00 PM | 5 | 6.779 | 0
127005 | 02/11/1998 | 11:00:00 PM | 5 | 6.864 | 0
127006 | 02/12/1998 | 12:00:00 AM | 5 | 6.916 | 0
127007 | 02/12/1998 | 01:00:00 AM | 5 | 6.9 | 0
127008 | 02/12/1998 | 02:00:00 AM | 5 | 6.845 | 0
127009 | 02/12/1998 | 03:00:00 AM | 5 | 6.778 | 0
127010 | 02/12/1998 | 04:00:00 AM | 5 | 6.696 | 0
127011 | 02/12/1998 | 05:00:00 AM | 5 | 6.607 | 0
127012 | 02/12/1998 | 06:00:00 AM | 5 | 6.493 | 0
127013 | 02/12/1998 | 07:00:00 AM | 5 | 6.387 | 0
127014 | 02/12/1998 | 08:00:00 AM | 5 | 6.268 | 0
127015 | 02/12/1998 | 09:00:00 AM | 5 | 6.16 | 0
127016 | 02/12/1998 | 10:00:00 AM | 5 | 6.057 | 0
127017 | 02/12/1998 | 11:00:00 AM | 5 | 5.965 | 0
127018 | 02/12/1998 | 12:00:00 PM | 5 | 5.867 | 0
127019 | 02/12/1998 | 01:00:00 PM | 5 | 5.803 | 0
127020 | 02/12/1998 | 02:00:00 PM | 5 | 5.764 | 0
127021 | 02/12/1998 | 03:00:00 PM | 5 | 5.72 | 0
127022 | 02/12/1998 | 04:00:00 PM | 5 | 5.706 | 0
127023 | 02/12/1998 | 05:00:00 PM | 5 | 5.699 | 0
127024 | 02/12/1998 | 06:00:00 PM | 5 | 5.711 | 0
127025 | 02/12/1998 | 07:00:00 PM | 5 | 5.742 | 0
127026 | 02/12/1998 | 08:00:00 PM | 5 | 5.77 | 0
127027 | 02/12/1998 | 09:00:00 PM | 5 | 5.781 | 0
127028 | 02/12/1998 | 10:00:00 PM | 5 | 5.787 | 0
127029 | 02/12/1998 | 11:00:00 PM | 5 | 5.782 | 0
127030 | 02/13/1998 | 12:00:00 AM | 5 | 5.753 | 0
127031 | 02/13/1998 | 01:00:00 AM | 5 | 5.711 | 0
127032 | 02/13/1998 | 02:00:00 AM | 5 | 5.661 | 0
127033 | 02/13/1998 | 03:00:00 AM | 5 | 5.577 | 0
127034 | 02/13/1998 | 04:00:00 AM | 5 | 5.491 | 0
127035 | 02/13/1998 | 05:00:00 AM | 5 | 5.403 | 0
127036 | 02/13/1998 | 06:00:00 AM | 5 | 5.317 | 0
127037 | 02/13/1998 | 07:00:00 AM | 5 | 5.239 | 0
127038 | 02/13/1998 | 08:00:00 AM | 5 | 5.166 | 0
127039 | 02/13/1998 | 09:00:00 AM | 5 | 5.106 | 0
127040 | 02/13/1998 | 10:00:00 AM | 5 | 5.036 | 0
127041 | 02/13/1998 | 11:00:00 AM | 5 | 4.988 | 0
127042 | 02/13/1998 | 12:00:00 PM | 5 | 4.944 | 0
127043 | 02/13/1998 | 01:00:00 PM | 5 | 4.932 | 0
127044 | 02/13/1998 | 02:00:00 PM | 5 | 4.972 | 0
127045 | 02/13/1998 | 03:00:00 PM | 5 | 5.06 | 0
127046 | 02/13/1998 | 04:00:00 PM | 5 | 5.212 | 0
127047 | 02/13/1998 | 05:00:00 PM | 5 | 5.427 | 0
127048 | 02/13/1998 | 06:00:00 PM | 5 | 5.67 | 0
127049 | 02/13/1998 | 07:00:00 PM | 5 | 5.917 | 0
127050 | 02/13/1998 | 08:00:00 PM | 5 | 6.136 | 0
127051 | 02/13/1998 | 09:00:00 PM | 5 | 6.302 | 0
127052 | 02/13/1998 | 10:00:00 PM | 5 | 6.428 | 0
127053 | 02/13/1998 | 11:00:00 PM | 5 | 6.491 | 0
127054 | 02/14/1998 | 12:00:00 AM | 5 | 6.528 | 0
127055 | 02/14/1998 | 01:00:00 AM | 5 | 6.529 | 0
127056 | 02/14/1998 | 02:00:00 AM | 5 | 6.502 | 0
127057 | 02/14/1998 | 03:00:00 AM | 5 | 6.469 | 0
127058 | 02/14/1998 | 04:00:00 AM | 5 | 6.421 | 0
127059 | 02/14/1998 | 05:00:00 AM | 5 | 6.373 | 0
127060 | 02/14/1998 | 06:00:00 AM | 5 | 6.311 | 0
127061 | 02/14/1998 | 07:00:00 AM | 5 | 6.25 | 0
127062 | 02/14/1998 | 08:00:00 AM | 5 | 6.179 | 0
127063 | 02/14/1998 | 09:00:00 AM | 5 | 6.139 | 0
127064 | 02/14/1998 | 10:00:00 AM | 5 | 6.08 | 0
127065 | 02/14/1998 | 11:00:00 AM | 5 | 6.039 | 0
122629 | 08/13/1997 | 03:00:00 PM | 5 | 31.07 | 0
122630 | 08/13/1997 | 04:00:00 PM | 5 | 31.29 | 0
122631 | 08/13/1997 | 05:00:00 PM | 5 | 31.6 | 0
122632 | 08/13/1997 | 06:00:00 PM | 5 | 31.97 | 0
122633 | 08/13/1997 | 07:00:00 PM | 5 | 32.35 | 0
122634 | 08/13/1997 | 08:00:00 PM | 5 | 32.74 | 0
122635 | 08/13/1997 | 09:00:00 PM | 5 | 33.08 | 0
122636 | 08/13/1997 | 10:00:00 PM | 5 | 33.35 | 0
122637 | 08/13/1997 | 11:00:00 PM | 5 | 33.53 | 0
122638 | 08/14/1997 | 12:00:00 AM | 5 | 33.64 | 0
122639 | 08/14/1997 | 01:00:00 AM | 5 | 33.66 | 0
115130 | 10/05/1996 | 03:00:00 AM | 5 | 25.04 | 0
115131 | 10/05/1996 | 04:00:00 AM | 5 | 24.92 | 0
133136 | 10/25/1998 | 10:00:00 AM | 5 | 13.215 | 1 | From Previous Hours
133137 | 10/25/1998 | 11:00:00 AM | 5 | 12.955 | 1 | From Previous Hours
133138 | 10/25/1998 | 12:00:00 PM | 5 | 12.715 | 1 | From Previous Hours
133139 | 10/25/1998 | 01:00:00 PM | 5 | 12.525 | 1 | From Previous Hours
133140 | 10/25/1998 | 02:00:00 PM | 5 | 12.435 | 1 | From Previous Hours
133141 | 10/25/1998 | 03:00:00 PM | 5 | 12.445 | 1 | From Previous Hours
133142 | 10/25/1998 | 04:00:00 PM | 5 | 12.545 | 1 | From Previous Hours
133143 | 10/25/1998 | 05:00:00 PM | 5 | 12.725 | 1 | From Previous Hours
133144 | 10/25/1998 | 06:00:00 PM | 5 | 12.955 | 1 | From Previous Hours
133145 | 10/25/1998 | 07:00:00 PM | 5 | 13.205 | 1 | From Previous Hours
135831 | 02/14/1999 | 05:00:00 PM | 5 | 5.533 | 0
135832 | 02/14/1999 | 06:00:00 PM | 5 | 5.66 | 0
135833 | 02/14/1999 | 07:00:00 PM | 5 | 5.806 | 0
135834 | 02/14/1999 | 08:00:00 PM | 5 | 5.976 | 0
135835 | 02/14/1999 | 09:00:00 PM | 5 | 6.128 | 0
135836 | 02/14/1999 | 10:00:00 PM | 5 | 6.25 | 0
135837 | 02/14/1999 | 11:00:00 PM | 5 | 6.332 | 0
135838 | 02/15/1999 | 12:00:00 AM | 5 | 6.374 | 0
135839 | 02/15/1999 | 01:00:00 AM | 5 | 6.375 | 0
135840 | 02/15/1999 | 02:00:00 AM | 5 | 6.34 | 0
135841 | 02/15/1999 | 03:00:00 AM | 5 | 6.278 | 0
135842 | 02/15/1999 | 04:00:00 AM | 5 | 6.188 | 0
135843 | 02/15/1999 | 05:00:00 AM | 5 | 6.081 | 0
135844 | 02/15/1999 | 06:00:00 AM | 5 | 5.956 | 0
135845 | 02/15/1999 | 07:00:00 AM | 5 | 5.818 | 0
135846 | 02/15/1999 | 08:00:00 AM | 5 | 5.681 | 0
135847 | 02/15/1999 | 09:00:00 AM | 5 | 5.523 | 0
135848 | 02/15/1999 | 10:00:00 AM | 5 | 5.364 | 0
135849 | 02/15/1999 | 11:00:00 AM | 5 | 5.206 | 0
135850 | 02/15/1999 | 12:00:00 PM | 5 | 5.072 | 0
135851 | 02/15/1999 | 01:00:00 PM | 5 | 4.971 | 0
135852 | 02/15/1999 | 02:00:00 PM | 5 | 4.919 | 0
135853 | 02/15/1999 | 03:00:00 PM | 5 | 4.966 | 0
135854 | 02/15/1999 | 04:00:00 PM | 5 | 5.1 | 0
135855 | 02/15/1999 | 05:00:00 PM | 5 | 5.318 | 0
135856 | 02/15/1999 | 06:00:00 PM | 5 | 5.61 | 0
135857 | 02/15/1999 | 07:00:00 PM | 5 | 5.93 | 0
135858 | 02/15/1999 | 08:00:00 PM | 5 | 6.247 | 0
135859 | 02/15/1999 | 09:00:00 PM | 5 | 6.531 | 0
135860 | 02/15/1999 | 10:00:00 PM | 5 | 6.761 | 0
135861 | 02/15/1999 | 11:00:00 PM | 5 | 6.939 | 0
135862 | 02/16/1999 | 12:00:00 AM | 5 | 7.06 | 0
135863 | 02/16/1999 | 01:00:00 AM | 5 | 7.14 | 0
135864 | 02/16/1999 | 02:00:00 AM | 5 | 7.18 | 0
135865 | 02/16/1999 | 03:00:00 AM | 5 | 7.19 | 0
135866 | 02/16/1999 | 04:00:00 AM | 5 | 7.18 | 0
135867 | 02/16/1999 | 05:00:00 AM | 5 | 7.15 | 0
135868 | 02/16/1999 | 06:00:00 AM | 5 | 7.11 | 0
135869 | 02/16/1999 | 07:00:00 AM | 5 | 7.07 | 0
135870 | 02/16/1999 | 08:00:00 AM | 5 | 7.02 | 0
135871 | 02/16/1999 | 09:00:00 AM | 5 | 6.97 | 0
135872 | 02/16/1999 | 10:00:00 AM | 5 | 6.918 | 0
135873 | 02/16/1999 | 11:00:00 AM | 5 | 6.859 | 0
135874 | 02/16/1999 | 12:00:00 PM | 5 | 6.797 | 0
135875 | 02/16/1999 | 01:00:00 PM | 5 | 6.741 | 0
135876 | 02/16/1999 | 02:00:00 PM | 5 | 6.696 | 0
135877 | 02/16/1999 | 03:00:00 PM | 5 | 6.655 | 0
135878 | 02/16/1999 | 04:00:00 PM | 5 | 6.651 | 0
135879 | 02/16/1999 | 05:00:00 PM | 5 | 6.689 | 0
135880 | 02/16/1999 | 06:00:00 PM | 5 | 6.772 | 0
135881 | 02/16/1999 | 07:00:00 PM | 5 | 6.9 | 0
135882 | 02/16/1999 | 08:00:00 PM | 5 | 7.04 | 0
135883 | 02/16/1999 | 09:00:00 PM | 5 | 7.19 | 0
135884 | 02/16/1999 | 10:00:00 PM | 5 | 7.31 | 0
135885 | 02/16/1999 | 11:00:00 PM | 5 | 7.4 | 0
135886 | 02/17/1999 | 12:00:00 AM | 5 | 7.45 | 0
135887 | 02/17/1999 | 01:00:00 AM | 5 | 7.49 | 0
135888 | 02/17/1999 | 02:00:00 AM | 5 | 7.49 | 0
135889 | 02/17/1999 | 03:00:00 AM | 5 | 7.49 | 0
135890 | 02/17/1999 | 04:00:00 AM | 5 | 7.46 | 0
135891 | 02/17/1999 | 05:00:00 AM | 5 | 7.43 | 0
135892 | 02/17/1999 | 06:00:00 AM | 5 | 7.4 | 0
135893 | 02/17/1999 | 07:00:00 AM | 5 | 7.35 | 0
135894 | 02/17/1999 | 08:00:00 AM | 5 | 7.31 | 0
135895 | 02/17/1999 | 09:00:00 AM | 5 | 7.26 | 0
135896 | 02/17/1999 | 10:00:00 AM | 5 | 7.22 | 0
135897 | 02/17/1999 | 11:00:00 AM | 5 | 7.18 | 0
135898 | 02/17/1999 | 12:00:00 PM | 5 | 7.14 | 0
135899 | 02/17/1999 | 01:00:00 PM | 5 | 7.13 | 0
135900 | 02/17/1999 | 02:00:00 PM | 5 | 7.18 | 0
135901 | 02/17/1999 | 03:00:00 PM | 5 | 7.27 | 0
135902 | 02/17/1999 | 04:00:00 PM | 5 | 7.44 | 0
135903 | 02/17/1999 | 05:00:00 PM | 5 | 7.64 | 0
135904 | 02/17/1999 | 06:00:00 PM | 5 | 7.88 | 0
135905 | 02/17/1999 | 07:00:00 PM | 5 | 8.12 | 0
135906 | 02/17/1999 | 08:00:00 PM | 5 | 8.35 | 0
135907 | 02/17/1999 | 09:00:00 PM | 5 | 8.57 | 0
135908 | 02/17/1999 | 10:00:00 PM | 5 | 8.73 | 0
135909 | 02/17/1999 | 11:00:00 PM | 5 | 8.83 | 0
135910 | 02/18/1999 | 12:00:00 AM | 5 | 8.89 | 0
135911 | 02/18/1999 | 01:00:00 AM | 5 | 8.92 | 0
135912 | 02/18/1999 | 02:00:00 AM | 5 | 8.89 | 0
135913 | 02/18/1999 | 03:00:00 AM | 5 | 8.86 | 0
135914 | 02/18/1999 | 04:00:00 AM | 5 | 8.81 | 0
135915 | 02/18/1999 | 05:00:00 AM | 5 | 8.74 | 0
135916 | 02/18/1999 | 06:00:00 AM | 5 | 8.67 | 0
135917 | 02/18/1999 | 07:00:00 AM | 5 | 8.58 | 0
135918 | 02/18/1999 | 08:00:00 AM | 5 | 8.48 | 0
135919 | 02/18/1999 | 09:00:00 AM | 5 | 8.38 | 0
135920 | 02/18/1999 | 10:00:00 AM | 5 | 8.27 | 0
135921 | 02/18/1999 | 11:00:00 AM | 5 | 8.16 | 0
135922 | 02/18/1999 | 12:00:00 PM | 5 | 8.04 | 0
135923 | 02/18/1999 | 01:00:00 PM | 5 | 7.95 | 0
135924 | 02/18/1999 | 02:00:00 PM | 5 | 7.93 | 0
135925 | 02/18/1999 | 03:00:00 PM | 5 | 8.04 | 0
135926 | 02/18/1999 | 04:00:00 PM | 5 | 8.21 | 0
135927 | 02/18/1999 | 05:00:00 PM | 5 | 8.42 | 0
135928 | 02/18/1999 | 06:00:00 PM | 5 | 8.64 | 0
135929 | 02/18/1999 | 07:00:00 PM | 5 | 8.83 | 0
135930 | 02/18/1999 | 08:00:00 PM | 5 | 8.97 | 0
135931 | 02/18/1999 | 09:00:00 PM | 5 | 9.06 | 0
135932 | 02/18/1999 | 10:00:00 PM | 5 | 9.08 | 0
135933 | 02/18/1999 | 11:00:00 PM | 5 | 9.05 | 0
135934 | 02/19/1999 | 12:00:00 AM | 5 | 8.97 | 0
135935 | 02/19/1999 | 01:00:00 AM | 5 | 8.87 | 0
135936 | 02/19/1999 | 02:00:00 AM | 5 | 8.75 | 0
135937 | 02/19/1999 | 03:00:00 AM | 5 | 8.62 | 0
135938 | 02/19/1999 | 04:00:00 AM | 5 | 8.47 | 0
135939 | 02/19/1999 | 05:00:00 AM | 5 | 8.31 | 0
135940 | 02/19/1999 | 06:00:00 AM | 5 | 8.15 | 0
135941 | 02/19/1999 | 07:00:00 AM | 5 | 7.96 | 0
135942 | 02/19/1999 | 08:00:00 AM | 5 | 7.77 | 0
135943 | 02/19/1999 | 09:00:00 AM | 5 | 7.59 | 0
135944 | 02/19/1999 | 10:00:00 AM | 5 | 7.39 | 0
135945 | 02/19/1999 | 11:00:00 AM | 5 | 7.22 | 0
135946 | 02/19/1999 | 12:00:00 PM | 5 | 7.09 | 0
135947 | 02/19/1999 | 01:00:00 PM | 5 | 6.998 | 0
135948 | 02/19/1999 | 02:00:00 PM | 5 | 6.998 | 0
135949 | 02/19/1999 | 03:00:00 PM | 5 | 7.09 | 0
135950 | 02/19/1999 | 04:00:00 PM | 5 | 7.27 | 0
135951 | 02/19/1999 | 05:00:00 PM | 5 | 7.5 | 0
135952 | 02/19/1999 | 06:00:00 PM | 5 | 7.77 | 0
135953 | 02/19/1999 | 07:00:00 PM | 5 | 8.04 | 0
135954 | 02/19/1999 | 08:00:00 PM | 5 | 8.27 | 0
135955 | 02/19/1999 | 09:00:00 PM | 5 | 8.44 | 0
135956 | 02/19/1999 | 10:00:00 PM | 5 | 8.55 | 0
135957 | 02/19/1999 | 11:00:00 PM | 5 | 8.59 | 0
135958 | 02/20/1999 | 12:00:00 AM | 5 | 8.57 | 0
135959 | 02/20/1999 | 01:00:00 AM | 5 | 8.5 | 0
135960 | 02/20/1999 | 02:00:00 AM | 5 | 8.39 | 0
135961 | 02/20/1999 | 03:00:00 AM | 5 | 8.26 | 0
135962 | 02/20/1999 | 04:00:00 AM | 5 | 8.1 | 0
135963 | 02/20/1999 | 05:00:00 AM | 5 | 7.92 | 0
135964 | 02/20/1999 | 06:00:00 AM | 5 | 7.73 | 0
135965 | 02/20/1999 | 07:00:00 AM | 5 | 7.53 | 0
135966 | 02/20/1999 | 08:00:00 AM | 5 | 7.33 | 0
135967 | 02/20/1999 | 09:00:00 AM | 5 | 7.12 | 0
135968 | 02/20/1999 | 10:00:00 AM | 5 | 6.907 | 0
135969 | 02/20/1999 | 11:00:00 AM | 5 | 6.709 | 0
135970 | 02/20/1999 | 12:00:00 PM | 5 | 6.541 | 0
135971 | 02/20/1999 | 01:00:00 PM | 5 | 6.416 | 0
135972 | 02/20/1999 | 02:00:00 PM | 5 | 6.365 | 0
135973 | 02/20/1999 | 03:00:00 PM | 5 | 6.37 | 0
135974 | 02/20/1999 | 04:00:00 PM | 5 | 6.438 | 0
135975 | 02/20/1999 | 05:00:00 PM | 5 | 6.566 | 0
135976 | 02/20/1999 | 06:00:00 PM | 5 | 6.718 | 0
135977 | 02/20/1999 | 07:00:00 PM | 5 | 6.89 | 0
135978 | 02/20/1999 | 08:00:00 PM | 5 | 7.04 | 0
105267 | 10/09/1998 | 04:00:00 PM | 4 | 15.435 | 1 | From Previous Hours
105268 | 10/09/1998 | 05:00:00 PM | 4 | 15.895 | 1 | From Previous Hours
107932 | 01/28/1999 | 05:00:00 PM | 4 | 4.133 | 0
107933 | 01/28/1999 | 06:00:00 PM | 4 | 4.615 | 0
107934 | 01/28/1999 | 07:00:00 PM | 4 | 5.027 | 0
107935 | 01/28/1999 | 08:00:00 PM | 4 | 5.303 | 0
107936 | 01/28/1999 | 09:00:00 PM | 4 | 5.419 | 0
107937 | 01/28/1999 | 10:00:00 PM | 4 | 5.42 | 0
107938 | 01/28/1999 | 11:00:00 PM | 4 | 5.33 | 0
107939 | 01/29/1999 | 12:00:00 AM | 4 | 5.18 | 0
107940 | 01/29/1999 | 01:00:00 AM | 4 | 4.995 | 0
133193 | 10/27/1998 | 07:00:00 PM | 5 | 12.525 | 1 | From Previous Hours
133194 | 10/27/1998 | 08:00:00 PM | 5 | 12.825 | 1 | From Previous Hours
133195 | 10/27/1998 | 09:00:00 PM | 5 | 13.065 | 1 | From Previous Hours
133196 | 10/27/1998 | 10:00:00 PM | 5 | 13.235 | 1 | From Previous Hours
133197 | 10/27/1998 | 11:00:00 PM | 5 | 13.335 | 1 | From Previous Hours
133198 | 10/28/1998 | 12:00:00 AM | 5 | 13.375 | 1 | From Previous Hours
133199 | 10/28/1998 | 01:00:00 AM | 5 | 13.345 | 1 | From Previous Hours
133200 | 10/28/1998 | 02:00:00 AM | 5 | 13.265 | 1 | From Previous Hours
133201 | 10/28/1998 | 03:00:00 AM | 5 | 13.155 | 1 | From Previous Hours
133202 | 10/28/1998 | 04:00:00 AM | 5 | 13.015 | 1 | From Previous Hours
133203 | 10/28/1998 | 05:00:00 AM | 5 | 12.845 | 1 | From Previous Hours
133204 | 10/28/1998 | 06:00:00 AM | 5 | 12.645 | 1 | From Previous Hours
133205 | 10/28/1998 | 07:00:00 AM | 5 | 12.435 | 1 | From Previous Hours
133206 | 10/28/1998 | 08:00:00 AM | 5 | 12.215 | 1 | From Previous Hours
133207 | 10/28/1998 | 09:00:00 AM | 5 | 11.985 | 1 | From Previous Hours
133208 | 10/28/1998 | 10:00:00 AM | 5 | 11.755 | 1 | From Previous Hours
133209 | 10/28/1998 | 11:00:00 AM | 5 | 11.525 | 1 | From Previous Hours
133210 | 10/28/1998 | 12:00:00 PM | 5 | 11.325 | 1 | From Previous Hours
133211 | 10/28/1998 | 01:00:00 PM | 5 | 11.175 | 1 | From Previous Hours
133212 | 10/28/1998 | 02:00:00 PM | 5 | 11.085 | 1 | From Previous Hours
133213 | 10/28/1998 | 03:00:00 PM | 5 | 11.135 | 1 | From Previous Hours
133214 | 10/28/1998 | 04:00:00 PM | 5 | 11.245 | 1 | From Previous Hours
133215 | 10/28/1998 | 05:00:00 PM | 5 | 11.395 | 1 | From Previous Hours
133216 | 10/28/1998 | 06:00:00 PM | 5 | 11.595 | 1 | From Previous Hours
133217 | 10/28/1998 | 07:00:00 PM | 5 | 11.805 | 1 | From Previous Hours
133218 | 10/28/1998 | 08:00:00 PM | 5 | 11.995 | 1 | From Previous Hours
133219 | 10/28/1998 | 09:00:00 PM | 5 | 12.135 | 1 | From Previous Hours
133220 | 10/28/1998 | 10:00:00 PM | 5 | 12.235 | 1 | From Previous Hours
133221 | 10/28/1998 | 11:00:00 PM | 5 | 12.295 | 1 | From Previous Hours
133222 | 10/29/1998 | 12:00:00 AM | 5 | 12.305 | 1 | From Previous Hours
133223 | 10/29/1998 | 01:00:00 AM | 5 | 12.315 | 1 | From Previous Hours
133224 | 10/29/1998 | 02:00:00 AM | 5 | 12.285 | 1 | From Previous Hours
133225 | 10/29/1998 | 03:00:00 AM | 5 | 12.225 | 1 | From Previous Hours
133226 | 10/29/1998 | 04:00:00 AM | 5 | 12.145 | 1 | From Previous Hours
133227 | 10/29/1998 | 05:00:00 AM | 5 | 12.055 | 1 | From Previous Hours
133228 | 10/29/1998 | 06:00:00 AM | 5 | 11.955 | 1 | From Previous Hours
133229 | 10/29/1998 | 07:00:00 AM | 5 | 11.845 | 1 | From Previous Hours
133230 | 10/29/1998 | 08:00:00 AM | 5 | 11.755 | 1 | From Previous Hours
133231 | 10/29/1998 | 09:00:00 AM | 5 | 11.655 | 1 | From Previous Hours
133232 | 10/29/1998 | 10:00:00 AM | 5 | 11.565 | 1 | From Previous Hours
133233 | 10/29/1998 | 11:00:00 AM | 5 | 11.485 | 1 | From Previous Hours
133234 | 10/29/1998 | 12:00:00 PM | 5 | 11.445 | 1 | From Previous Hours
133235 | 10/29/1998 | 01:00:00 PM | 5 | 11.465 | 1 | From Previous Hours
133236 | 10/29/1998 | 02:00:00 PM | 5 | 11.545 | 1 | From Previous Hours
133237 | 10/29/1998 | 03:00:00 PM | 5 | 11.665 | 1 | From Previous Hours
133238 | 10/29/1998 | 04:00:00 PM | 5 | 11.825 | 1 | From Previous Hours
133239 | 10/29/1998 | 05:00:00 PM | 5 | 12.025 | 1 | From Previous Hours
133240 | 10/29/1998 | 06:00:00 PM | 5 | 12.245 | 1 | From Previous Hours
133241 | 10/29/1998 | 07:00:00 PM | 5 | 12.445 | 1 | From Previous Hours
133242 | 10/29/1998 | 08:00:00 PM | 5 | 12.615 | 1 | From Previous Hours
133243 | 10/29/1998 | 09:00:00 PM | 5 | 12.745 | 1 | From Previous Hours
133244 | 10/29/1998 | 10:00:00 PM | 5 | 12.825 | 1 | From Previous Hours
133245 | 10/29/1998 | 11:00:00 PM | 5 | 12.865 | 1 | From Previous Hours
133246 | 10/30/1998 | 12:00:00 AM | 5 | 12.865 | 1 | From Previous Hours
133247 | 10/30/1998 | 01:00:00 AM | 5 | 12.845 | 1 | From Previous Hours
133248 | 10/30/1998 | 02:00:00 AM | 5 | 12.785 | 1 | From Previous Hours
133249 | 10/30/1998 | 03:00:00 AM | 5 | 12.715 | 1 | From Previous Hours
133250 | 10/30/1998 | 04:00:00 AM | 5 | 12.605 | 1 | From Previous Hours
133251 | 10/30/1998 | 05:00:00 AM | 5 | 12.485 | 1 | From Previous Hours
133252 | 10/30/1998 | 06:00:00 AM | 5 | 12.355 | 1 | From Previous Hours
133253 | 10/30/1998 | 07:00:00 AM | 5 | 12.215 | 1 | From Previous Hours
133254 | 10/30/1998 | 08:00:00 AM | 5 | 12.065 | 1 | From Previous Hours
133255 | 10/30/1998 | 09:00:00 AM | 5 | 11.895 | 1 | From Previous Hours
133256 | 10/30/1998 | 10:00:00 AM | 5 | 11.745 | 1 | From Previous Hours
133257 | 10/30/1998 | 11:00:00 AM | 5 | 11.625 | 1 | From Previous Hours
133258 | 10/30/1998 | 12:00:00 PM | 5 | 11.545 | 1 | From Previous Hours
133259 | 10/30/1998 | 01:00:00 PM | 5 | 11.545 | 1 | From Previous Hours
133260 | 10/30/1998 | 02:00:00 PM | 5 | 11.645 | 1 | From Previous Hours
133261 | 10/30/1998 | 03:00:00 PM | 5 | 11.825 | 1 | From Previous Hours
133262 | 10/30/1998 | 04:00:00 PM | 5 | 12.075 | 1 | From Previous Hours
133263 | 10/30/1998 | 05:00:00 PM | 5 | 12.375 | 1 | From Previous Hours
133264 | 10/30/1998 | 06:00:00 PM | 5 | 12.685 | 1 | From Previous Hours
133265 | 10/30/1998 | 07:00:00 PM | 5 | 12.985 | 1 | From Previous Hours
133266 | 10/30/1998 | 08:00:00 PM | 5 | 13.225 | 1 | From Previous Hours
133267 | 10/30/1998 | 09:00:00 PM | 5 | 13.415 | 1 | From Previous Hours
133268 | 10/30/1998 | 10:00:00 PM | 5 | 13.535 | 1 | From Previous Hours
133269 | 10/30/1998 | 11:00:00 PM | 5 | 13.615 | 1 | From Previous Hours
133270 | 10/31/1998 | 12:00:00 AM | 5 | 13.665 | 1 | From Previous Hours
133271 | 10/31/1998 | 01:00:00 AM | 5 | 13.675 | 1 | From Previous Hours
133272 | 10/31/1998 | 02:00:00 AM | 5 | 13.655 | 1 | From Previous Hours
136036 | 02/23/1999 | 06:00:00 AM | 5 | 7.74 | 0
136037 | 02/23/1999 | 07:00:00 AM | 5 | 7.65 | 0
136038 | 02/23/1999 | 08:00:00 AM | 5 | 7.55 | 0
136039 | 02/23/1999 | 09:00:00 AM | 5 | 7.43 | 0
136040 | 02/23/1999 | 10:00:00 AM | 5 | 7.31 | 0
136041 | 02/23/1999 | 11:00:00 AM | 5 | 7.2 | 0
136042 | 02/23/1999 | 12:00:00 PM | 5 | 7.11 | 0
136043 | 02/23/1999 | 01:00:00 PM | 5 | 7.1 | 0
136044 | 02/23/1999 | 02:00:00 PM | 5 | 7.17 | 0
136045 | 02/23/1999 | 03:00:00 PM | 5 | 7.32 | 0
136046 | 02/23/1999 | 04:00:00 PM | 5 | 7.55 | 0
136047 | 02/23/1999 | 05:00:00 PM | 5 | 7.85 | 0
136048 | 02/23/1999 | 06:00:00 PM | 5 | 8.18 | 0
136049 | 02/23/1999 | 07:00:00 PM | 5 | 8.5 | 0
136050 | 02/23/1999 | 08:00:00 PM | 5 | 8.79 | 0
136051 | 02/23/1999 | 09:00:00 PM | 5 | 9.03 | 0
136052 | 02/23/1999 | 10:00:00 PM | 5 | 9.18 | 0
136053 | 02/23/1999 | 11:00:00 PM | 5 | 9.28 | 0
136054 | 02/24/1999 | 12:00:00 AM | 5 | 9.32 | 0
136055 | 02/24/1999 | 01:00:00 AM | 5 | 9.3 | 0
136056 | 02/24/1999 | 02:00:00 AM | 5 | 9.25 | 0
136057 | 02/24/1999 | 03:00:00 AM | 5 | 9.17 | 0
136058 | 02/24/1999 | 04:00:00 AM | 5 | 9.06 | 0
136059 | 02/24/1999 | 05:00:00 AM | 5 | 8.93 | 0
136060 | 02/24/1999 | 06:00:00 AM | 5 | 8.78 | 0
136061 | 02/24/1999 | 07:00:00 AM | 5 | 8.62 | 0
136062 | 02/24/1999 | 08:00:00 AM | 5 | 8.44 | 0
136063 | 02/24/1999 | 09:00:00 AM | 5 | 8.26 | 0
136064 | 02/24/1999 | 10:00:00 AM | 5 | 8.07 | 0
136065 | 02/24/1999 | 11:00:00 AM | 5 | 7.9 | 0
136066 | 02/24/1999 | 12:00:00 PM | 5 | 7.78 | 0
136067 | 02/24/1999 | 01:00:00 PM | 5 | 7.74 | 0
136068 | 02/24/1999 | 02:00:00 PM | 5 | 7.78 | 0
136069 | 02/24/1999 | 03:00:00 PM | 5 | 7.94 | 0
136070 | 02/24/1999 | 04:00:00 PM | 5 | 8.18 | 0
136071 | 02/24/1999 | 05:00:00 PM | 5 | 8.47 | 0
136072 | 02/24/1999 | 06:00:00 PM | 5 | 8.81 | 0
136073 | 02/24/1999 | 07:00:00 PM | 5 | 9.14 | 0
136074 | 02/24/1999 | 08:00:00 PM | 5 | 9.43 | 0
136075 | 02/24/1999 | 09:00:00 PM | 5 | 9.66 | 0
136076 | 02/24/1999 | 10:00:00 PM | 5 | 9.82 | 0
136077 | 02/24/1999 | 11:00:00 PM | 5 | 9.93 | 0
136078 | 02/25/1999 | 12:00:00 AM | 5 | 10 | 0
136079 | 02/25/1999 | 01:00:00 AM | 5 | 10.03 | 0
121760 | 07/08/1997 | 10:00:00 AM | 5 | 32.73 | 1 | Interpolated From Previous Year
121761 | 07/08/1997 | 11:00:00 AM | 5 | 32.54 | 1 | Interpolated From Previous Year
121762 | 07/08/1997 | 12:00:00 PM | 5 | 32.41 | 1 | Interpolated From Previous Year
121763 | 07/08/1997 | 01:00:00 PM | 5 | 32.36 | 1 | Interpolated From Previous Year
121764 | 07/08/1997 | 02:00:00 PM | 5 | 32.4 | 1 | Interpolated From Previous Year
121765 | 07/08/1997 | 03:00:00 PM | 5 | 32.54 | 1 | Interpolated From Previous Year
130282 | 06/28/1998 | 12:00:00 PM | 5 | 27.71 | 0
126807 | 02/03/1998 | 05:00:00 PM | 5 | 5.243 | 0
126808 | 02/03/1998 | 06:00:00 PM | 5 | 5.437 | 0
126809 | 02/03/1998 | 07:00:00 PM | 5 | 5.632 | 0
126810 | 02/03/1998 | 08:00:00 PM | 5 | 5.782 | 0
126811 | 02/03/1998 | 09:00:00 PM | 5 | 5.894 | 0
126812 | 02/03/1998 | 10:00:00 PM | 5 | 5.963 | 0
126813 | 02/03/1998 | 11:00:00 PM | 5 | 6.014 | 0
126814 | 02/04/1998 | 12:00:00 AM | 5 | 6.04 | 0
126815 | 02/04/1998 | 01:00:00 AM | 5 | 6.04 | 0
126816 | 02/04/1998 | 02:00:00 AM | 5 | 6.007 | 0
126817 | 02/04/1998 | 03:00:00 AM | 5 | 5.968 | 0
126818 | 02/04/1998 | 04:00:00 AM | 5 | 5.932 | 0
126819 | 02/04/1998 | 05:00:00 AM | 5 | 5.877 | 0
126820 | 02/04/1998 | 06:00:00 AM | 5 | 5.808 | 0
126821 | 02/04/1998 | 07:00:00 AM | 5 | 5.746 | 0
126822 | 02/04/1998 | 08:00:00 AM | 5 | 5.678 | 0
126823 | 02/04/1998 | 09:00:00 AM | 5 | 5.591 | 0
126824 | 02/04/1998 | 10:00:00 AM | 5 | 5.501 | 0
126825 | 02/04/1998 | 11:00:00 AM | 5 | 5.403 | 0
126826 | 02/04/1998 | 12:00:00 PM | 5 | 5.341 | 0
126827 | 02/04/1998 | 01:00:00 PM | 5 | 5.323 | 0
126828 | 02/04/1998 | 02:00:00 PM | 5 | 5.374 | 0
126829 | 02/04/1998 | 03:00:00 PM | 5 | 5.513 | 0
126830 | 02/04/1998 | 04:00:00 PM | 5 | 5.72 | 0
126831 | 02/04/1998 | 05:00:00 PM | 5 | 5.975 | 0
126832 | 02/04/1998 | 06:00:00 PM | 5 | 6.243 | 0
126833 | 02/04/1998 | 07:00:00 PM | 5 | 6.507 | 0
126834 | 02/04/1998 | 08:00:00 PM | 5 | 6.729 | 0
126835 | 02/04/1998 | 09:00:00 PM | 5 | 6.896 | 0
126836 | 02/04/1998 | 10:00:00 PM | 5 | 6.996 | 0
126837 | 02/04/1998 | 11:00:00 PM | 5 | 7.04 | 0
126838 | 02/05/1998 | 12:00:00 AM | 5 | 7.04 | 0
126839 | 02/05/1998 | 01:00:00 AM | 5 | 7 | 0
126840 | 02/05/1998 | 02:00:00 AM | 5 | 6.939 | 0
126841 | 02/05/1998 | 03:00:00 AM | 5 | 6.839 | 0
126842 | 02/05/1998 | 04:00:00 AM | 5 | 6.723 | 0
126843 | 02/05/1998 | 05:00:00 AM | 5 | 6.603 | 0
126844 | 02/05/1998 | 06:00:00 AM | 5 | 6.462 | 0
126845 | 02/05/1998 | 07:00:00 AM | 5 | 6.319 | 0
126846 | 02/05/1998 | 08:00:00 AM | 5 | 6.176 | 0
126847 | 02/05/1998 | 09:00:00 AM | 5 | 6.037 | 0
126848 | 02/05/1998 | 10:00:00 AM | 5 | 5.897 | 0
126849 | 02/05/1998 | 11:00:00 AM | 5 | 5.759 | 0
126850 | 02/05/1998 | 12:00:00 PM | 5 | 5.646 | 0
126851 | 02/05/1998 | 01:00:00 PM | 5 | 5.548 | 0
126852 | 02/05/1998 | 02:00:00 PM | 5 | 5.476 | 0
126853 | 02/05/1998 | 03:00:00 PM | 5 | 5.435 | 0
126854 | 02/05/1998 | 04:00:00 PM | 5 | 5.435 | 0
126855 | 02/05/1998 | 05:00:00 PM | 5 | 5.484 | 0
126856 | 02/05/1998 | 06:00:00 PM | 5 | 5.563 | 0
126857 | 02/05/1998 | 07:00:00 PM | 5 | 5.658 | 0
126858 | 02/05/1998 | 08:00:00 PM | 5 | 5.749 | 0
126859 | 02/05/1998 | 09:00:00 PM | 5 | 5.836 | 0
126860 | 02/05/1998 | 10:00:00 PM | 5 | 5.898 | 0
126861 | 02/05/1998 | 11:00:00 PM | 5 | 5.943 | 0
126862 | 02/06/1998 | 12:00:00 AM | 5 | 5.952 | 0
126863 | 02/06/1998 | 01:00:00 AM | 5 | 5.963 | 0
126864 | 02/06/1998 | 02:00:00 AM | 5 | 5.949 | 0
126865 | 02/06/1998 | 03:00:00 AM | 5 | 5.932 | 0
126866 | 02/06/1998 | 04:00:00 AM | 5 | 5.889 | 0
126867 | 02/06/1998 | 05:00:00 AM | 5 | 5.851 | 0
126868 | 02/06/1998 | 06:00:00 AM | 5 | 5.803 | 0
126869 | 02/06/1998 | 07:00:00 AM | 5 | 5.769 | 0
126870 | 02/06/1998 | 08:00:00 AM | 5 | 5.727 | 0
126871 | 02/06/1998 | 09:00:00 AM | 5 | 5.689 | 0
126872 | 02/06/1998 | 10:00:00 AM | 5 | 5.655 | 0
126873 | 02/06/1998 | 11:00:00 AM | 5 | 5.613 | 0
126874 | 02/06/1998 | 12:00:00 PM | 5 | 5.587 | 0
126875 | 02/06/1998 | 01:00:00 PM | 5 | 5.588 | 0
126876 | 02/06/1998 | 02:00:00 PM | 5 | 5.645 | 0
126877 | 02/06/1998 | 03:00:00 PM | 5 | 5.746 | 0
126878 | 02/06/1998 | 04:00:00 PM | 5 | 5.902 | 0
126879 | 02/06/1998 | 05:00:00 PM | 5 | 6.076 | 0
126880 | 02/06/1998 | 06:00:00 PM | 5 | 6.26 | 0
126881 | 02/06/1998 | 07:00:00 PM | 5 | 6.443 | 0
126882 | 02/06/1998 | 08:00:00 PM | 5 | 6.601 | 0
126883 | 02/06/1998 | 09:00:00 PM | 5 | 6.715 | 0
126884 | 02/06/1998 | 10:00:00 PM | 5 | 6.797 | 0
126885 | 02/06/1998 | 11:00:00 PM | 5 | 6.843 | 0
126886 | 02/07/1998 | 12:00:00 AM | 5 | 6.853 | 0
126887 | 02/07/1998 | 01:00:00 AM | 5 | 6.852 | 0
126888 | 02/07/1998 | 02:00:00 AM | 5 | 6.827 | 0
126889 | 02/07/1998 | 03:00:00 AM | 5 | 6.782 | 0
126890 | 02/07/1998 | 04:00:00 AM | 5 | 6.716 | 0
126891 | 02/07/1998 | 05:00:00 AM | 5 | 6.639 | 0
126892 | 02/07/1998 | 06:00:00 AM | 5 | 6.547 | 0
126893 | 02/07/1998 | 07:00:00 AM | 5 | 6.433 | 0
126894 | 02/07/1998 | 08:00:00 AM | 5 | 6.32 | 0
126895 | 02/07/1998 | 09:00:00 AM | 5 | 6.19 | 0
126896 | 02/07/1998 | 10:00:00 AM | 5 | 6.075 | 0
126897 | 02/07/1998 | 11:00:00 AM | 5 | 5.953 | 0
126898 | 02/07/1998 | 12:00:00 PM | 5 | 5.86 | 0
126899 | 02/07/1998 | 01:00:00 PM | 5 | 5.787 | 0
126900 | 02/07/1998 | 02:00:00 PM | 5 | 5.768 | 0
126901 | 02/07/1998 | 03:00:00 PM | 5 | 5.77 | 0
126902 | 02/07/1998 | 04:00:00 PM | 5 | 5.796 | 0
126903 | 02/07/1998 | 05:00:00 PM | 5 | 5.818 | 0
126904 | 02/07/1998 | 06:00:00 PM | 5 | 5.863 | 0
126905 | 02/07/1998 | 07:00:00 PM | 5 | 5.908 | 0
126906 | 02/07/1998 | 08:00:00 PM | 5 | 5.943 | 0
126907 | 02/07/1998 | 09:00:00 PM | 5 | 5.943 | 0
126908 | 02/07/1998 | 10:00:00 PM | 5 | 5.941 | 0
126909 | 02/07/1998 | 11:00:00 PM | 5 | 5.906 | 0
126910 | 02/08/1998 | 12:00:00 AM | 5 | 5.872 | 0
126911 | 02/08/1998 | 01:00:00 AM | 5 | 5.808 | 0
126912 | 02/08/1998 | 02:00:00 AM | 5 | 5.748 | 0
126913 | 02/08/1998 | 03:00:00 AM | 5 | 5.675 | 0
126914 | 02/08/1998 | 04:00:00 AM | 5 | 5.59 | 0
126915 | 02/08/1998 | 05:00:00 AM | 5 | 5.511 | 0
126916 | 02/08/1998 | 06:00:00 AM | 5 | 5.43 | 0
126917 | 02/08/1998 | 07:00:00 AM | 5 | 5.364 | 0
126918 | 02/08/1998 | 08:00:00 AM | 5 | 5.288 | 0
126919 | 02/08/1998 | 09:00:00 AM | 5 | 5.212 | 0
126920 | 02/08/1998 | 10:00:00 AM | 5 | 5.059 | 0
126921 | 02/08/1998 | 11:00:00 AM | 5 | 4.955 | 0
126922 | 02/08/1998 | 12:00:00 PM | 5 | 4.944 | 0
126923 | 02/08/1998 | 01:00:00 PM | 5 | 4.939 | 0
126924 | 02/08/1998 | 02:00:00 PM | 5 | 4.984 | 0
126925 | 02/08/1998 | 03:00:00 PM | 5 | 5.085 | 0
126926 | 02/08/1998 | 04:00:00 PM | 5 | 5.228 | 0
126927 | 02/08/1998 | 05:00:00 PM | 5 | 5.399 | 0
126928 | 02/08/1998 | 06:00:00 PM | 5 | 5.581 | 0
126929 | 02/08/1998 | 07:00:00 PM | 5 | 5.731 | 0
126930 | 02/08/1998 | 08:00:00 PM | 5 | 5.873 | 0
126931 | 02/08/1998 | 09:00:00 PM | 5 | 5.972 | 0
126932 | 02/08/1998 | 10:00:00 PM | 5 | 6.049 | 0
126933 | 02/08/1998 | 11:00:00 PM | 5 | 6.083 | 0
126934 | 02/09/1998 | 12:00:00 AM | 5 | 6.105 | 0
126935 | 02/09/1998 | 01:00:00 AM | 5 | 6.105 | 0
126936 | 02/09/1998 | 02:00:00 AM | 5 | 6.081 | 0
126937 | 02/09/1998 | 03:00:00 AM | 5 | 6.042 | 0
126938 | 02/09/1998 | 04:00:00 AM | 5 | 5.982 | 0
126939 | 02/09/1998 | 05:00:00 AM | 5 | 5.917 | 0
126940 | 02/09/1998 | 06:00:00 AM | 5 | 5.827 | 0
126941 | 02/09/1998 | 07:00:00 AM | 5 | 5.742 | 0
126942 | 02/09/1998 | 08:00:00 AM | 5 | 5.668 | 0
126943 | 02/09/1998 | 09:00:00 AM | 5 | 5.569 | 0
126944 | 02/09/1998 | 10:00:00 AM | 5 | 5.459 | 0
126945 | 02/09/1998 | 11:00:00 AM | 5 | 5.385 | 0
126946 | 02/09/1998 | 12:00:00 PM | 5 | 5.336 | 0
126947 | 02/09/1998 | 01:00:00 PM | 5 | 5.319 | 0
126794 | 02/03/1998 | 04:00:00 AM | 5 | 4.495 | 0
126948 | 02/09/1998 | 02:00:00 PM | 5 | 5.329 | 0
130250 | 06/27/1998 | 04:00:00 AM | 5 | 28.79 | 0
130251 | 06/27/1998 | 05:00:00 AM | 5 | 28.57 | 0
130252 | 06/27/1998 | 06:00:00 AM | 5 | 28.32 | 0
130253 | 06/27/1998 | 07:00:00 AM | 5 | 28.05 | 0
130254 | 06/27/1998 | 08:00:00 AM | 5 | 27.77 | 0
130255 | 06/27/1998 | 09:00:00 AM | 5 | 27.47 | 0
130256 | 06/27/1998 | 10:00:00 AM | 5 | 27.21 | 0
130257 | 06/27/1998 | 11:00:00 AM | 5 | 26.97 | 0
130258 | 06/27/1998 | 12:00:00 PM | 5 | 26.8 | 0
130259 | 06/27/1998 | 01:00:00 PM | 5 | 26.72 | 0
130260 | 06/27/1998 | 02:00:00 PM | 5 | 26.76 | 0
130261 | 06/27/1998 | 03:00:00 PM | 5 | 26.89 | 0
130262 | 06/27/1998 | 04:00:00 PM | 5 | 27.13 | 0
130263 | 06/27/1998 | 05:00:00 PM | 5 | 27.44 | 0
130264 | 06/27/1998 | 06:00:00 PM | 5 | 27.82 | 0
130265 | 06/27/1998 | 07:00:00 PM | 5 | 28.23 | 0
130266 | 06/27/1998 | 08:00:00 PM | 5 | 28.65 | 0
130267 | 06/27/1998 | 09:00:00 PM | 5 | 29.04 | 0
122034 | 07/19/1997 | 08:00:00 PM | 5 | 32.46 | 0
122035 | 07/19/1997 | 09:00:00 PM | 5 | 32.8 | 0
122036 | 07/19/1997 | 10:00:00 PM | 5 | 33.07 | 0
122037 | 07/19/1997 | 11:00:00 PM | 5 | 33.26 | 0
122038 | 07/20/1997 | 12:00:00 AM | 5 | 33.38 | 0
122039 | 07/20/1997 | 01:00:00 AM | 5 | 33.4 | 0
122040 | 07/20/1997 | 02:00:00 AM | 5 | 33.36 | 0
122041 | 07/20/1997 | 03:00:00 AM | 5 | 33.25 | 0
122042 | 07/20/1997 | 04:00:00 AM | 5 | 33.1 | 0
122043 | 07/20/1997 | 05:00:00 AM | 5 | 32.9 | 0
122044 | 07/20/1997 | 06:00:00 AM | 5 | 32.67 | 0
122045 | 07/20/1997 | 07:00:00 AM | 5 | 32.43 | 0
122046 | 07/20/1997 | 08:00:00 AM | 5 | 32.17 | 0
127178 | 02/19/1998 | 04:00:00 AM | 5 | 6.925 | 0
127179 | 02/19/1998 | 05:00:00 AM | 5 | 6.876 | 0
127180 | 02/19/1998 | 06:00:00 AM | 5 | 6.819 | 0
127181 | 02/19/1998 | 07:00:00 AM | 5 | 6.75 | 0
127182 | 02/19/1998 | 08:00:00 AM | 5 | 6.685 | 0
127183 | 02/19/1998 | 09:00:00 AM | 5 | 6.614 | 0
127184 | 02/19/1998 | 10:00:00 AM | 5 | 6.544 | 0
127185 | 02/19/1998 | 11:00:00 AM | 5 | 6.474 | 0
127186 | 02/19/1998 | 12:00:00 PM | 5 | 6.432 | 0
127187 | 02/19/1998 | 01:00:00 PM | 5 | 6.43 | 0
127188 | 02/19/1998 | 02:00:00 PM | 5 | 6.481 | 0
127189 | 02/19/1998 | 03:00:00 PM | 5 | 6.584 | 0
127190 | 02/19/1998 | 04:00:00 PM | 5 | 6.709 | 0
127191 | 02/19/1998 | 05:00:00 PM | 5 | 6.845 | 0
127192 | 02/19/1998 | 06:00:00 PM | 5 | 6.963 | 0
127193 | 02/19/1998 | 07:00:00 PM | 5 | 7.06 | 0
127194 | 02/19/1998 | 08:00:00 PM | 5 | 7.12 | 0
127195 | 02/19/1998 | 09:00:00 PM | 5 | 7.16 | 0
127196 | 02/19/1998 | 10:00:00 PM | 5 | 7.16 | 0
127197 | 02/19/1998 | 11:00:00 PM | 5 | 7.14 | 0
127198 | 02/20/1998 | 12:00:00 AM | 5 | 7.1 | 0
127199 | 02/20/1998 | 01:00:00 AM | 5 | 7.05 | 0
127200 | 02/20/1998 | 02:00:00 AM | 5 | 6.98 | 0
127201 | 02/20/1998 | 03:00:00 AM | 5 | 6.906 | 0
127202 | 02/20/1998 | 04:00:00 AM | 5 | 6.823 | 0
127203 | 02/20/1998 | 05:00:00 AM | 5 | 6.735 | 0
127204 | 02/20/1998 | 06:00:00 AM | 5 | 6.643 | 0
127205 | 02/20/1998 | 07:00:00 AM | 5 | 6.549 | 0
127206 | 02/20/1998 | 08:00:00 AM | 5 | 6.438 | 0
127207 | 02/20/1998 | 09:00:00 AM | 5 | 6.319 | 0
127208 | 02/20/1998 | 10:00:00 AM | 5 | 6.194 | 0
127209 | 02/20/1998 | 11:00:00 AM | 5 | 6.083 | 0
127210 | 02/20/1998 | 12:00:00 PM | 5 | 5.99 | 0
127211 | 02/20/1998 | 01:00:00 PM | 5 | 5.956 | 0
127212 | 02/20/1998 | 02:00:00 PM | 5 | 6.003 | 0
127213 | 02/20/1998 | 03:00:00 PM | 5 | 6.116 | 0
127214 | 02/20/1998 | 04:00:00 PM | 5 | 6.301 | 0
127215 | 02/20/1998 | 05:00:00 PM | 5 | 6.547 | 0
127216 | 02/20/1998 | 06:00:00 PM | 5 | 6.817 | 0
127217 | 02/20/1998 | 07:00:00 PM | 5 | 7.1 | 0
127218 | 02/20/1998 | 08:00:00 PM | 5 | 7.34 | 0
127219 | 02/20/1998 | 09:00:00 PM | 5 | 7.53 | 0
127220 | 02/20/1998 | 10:00:00 PM | 5 | 7.68 | 0
127221 | 02/20/1998 | 11:00:00 PM | 5 | 7.74 | 0
127222 | 02/21/1998 | 12:00:00 AM | 5 | 7.79 | 0
127223 | 02/21/1998 | 01:00:00 AM | 5 | 7.78 | 0
127224 | 02/21/1998 | 02:00:00 AM | 5 | 7.75 | 0
127225 | 02/21/1998 | 03:00:00 AM | 5 | 7.7 | 0
127226 | 02/21/1998 | 04:00:00 AM | 5 | 7.62 | 0
127227 | 02/21/1998 | 05:00:00 AM | 5 | 7.54 | 0
127228 | 02/21/1998 | 06:00:00 AM | 5 | 7.44 | 0
127229 | 02/21/1998 | 07:00:00 AM | 5 | 7.35 | 0
127230 | 02/21/1998 | 08:00:00 AM | 5 | 7.25 | 0
127231 | 02/21/1998 | 09:00:00 AM | 5 | 7.18 | 0
127232 | 02/21/1998 | 10:00:00 AM | 5 | 7.1 | 0
127233 | 02/21/1998 | 11:00:00 AM | 5 | 7.04 | 0
127234 | 02/21/1998 | 12:00:00 PM | 5 | 7.01 | 0
127235 | 02/21/1998 | 01:00:00 PM | 5 | 7.03 | 0
127236 | 02/21/1998 | 02:00:00 PM | 5 | 7.12 | 0
127237 | 02/21/1998 | 03:00:00 PM | 5 | 7.25 | 0
127238 | 02/21/1998 | 04:00:00 PM | 5 | 7.33 | 0
127239 | 02/21/1998 | 05:00:00 PM | 5 | 7.41 | 0
127240 | 02/21/1998 | 06:00:00 PM | 5 | 7.47 | 0
127241 | 02/21/1998 | 07:00:00 PM | 5 | 7.51 | 0
127242 | 02/21/1998 | 08:00:00 PM | 5 | 7.54 | 0
127243 | 02/21/1998 | 09:00:00 PM | 5 | 7.54 | 0
127244 | 02/21/1998 | 10:00:00 PM | 5 | 7.52 | 0
127245 | 02/21/1998 | 11:00:00 PM | 5 | 7.46 | 0
127246 | 02/22/1998 | 12:00:00 AM | 5 | 7.4 | 0
127247 | 02/22/1998 | 01:00:00 AM | 5 | 7.31 | 0
127248 | 02/22/1998 | 02:00:00 AM | 5 | 7.22 | 0
127249 | 02/22/1998 | 03:00:00 AM | 5 | 7.11 | 0
127250 | 02/22/1998 | 04:00:00 AM | 5 | 6.989 | 0
127251 | 02/22/1998 | 05:00:00 AM | 5 | 6.86 | 0
127252 | 02/22/1998 | 06:00:00 AM | 5 | 6.728 | 0
127253 | 02/22/1998 | 07:00:00 AM | 5 | 6.594 | 0
127254 | 02/22/1998 | 08:00:00 AM | 5 | 6.45 | 0
127255 | 02/22/1998 | 09:00:00 AM | 5 | 6.305 | 0
127256 | 02/22/1998 | 10:00:00 AM | 5 | 6.159 | 0
127257 | 02/22/1998 | 11:00:00 AM | 5 | 6.025 | 0
127258 | 02/22/1998 | 12:00:00 PM | 5 | 5.919 | 0
127259 | 02/22/1998 | 01:00:00 PM | 5 | 5.858 | 0
127260 | 02/22/1998 | 02:00:00 PM | 5 | 5.858 | 0
127261 | 02/22/1998 | 03:00:00 PM | 5 | 5.917 | 0
127262 | 02/22/1998 | 04:00:00 PM | 5 | 6.032 | 0
127263 | 02/22/1998 | 05:00:00 PM | 5 | 6.198 | 0
127264 | 02/22/1998 | 06:00:00 PM | 5 | 6.383 | 0
127265 | 02/22/1998 | 07:00:00 PM | 5 | 6.556 | 0
127266 | 02/22/1998 | 08:00:00 PM | 5 | 6.707 | 0
127267 | 02/22/1998 | 09:00:00 PM | 5 | 6.813 | 0
127268 | 02/22/1998 | 10:00:00 PM | 5 | 6.882 | 0
127269 | 02/22/1998 | 11:00:00 PM | 5 | 6.913 | 0
127270 | 02/23/1998 | 12:00:00 AM | 5 | 6.903 | 0
127271 | 02/23/1998 | 01:00:00 AM | 5 | 6.845 | 0
127272 | 02/23/1998 | 02:00:00 AM | 5 | 6.792 | 0
127273 | 02/23/1998 | 03:00:00 AM | 5 | 6.723 | 0
127274 | 02/23/1998 | 04:00:00 AM | 5 | 6.643 | 0
127275 | 02/23/1998 | 05:00:00 AM | 5 | 6.557 | 0
127276 | 02/23/1998 | 06:00:00 AM | 5 | 6.46 | 0
127277 | 02/23/1998 | 07:00:00 AM | 5 | 6.366 | 0
127278 | 02/23/1998 | 08:00:00 AM | 5 | 6.272 | 0
127279 | 02/23/1998 | 09:00:00 AM | 5 | 6.173 | 0
127280 | 02/23/1998 | 10:00:00 AM | 5 | 6.079 | 0
127281 | 02/23/1998 | 11:00:00 AM | 5 | 5.992 | 0
127282 | 02/23/1998 | 12:00:00 PM | 5 | 5.918 | 0
127283 | 02/23/1998 | 01:00:00 PM | 5 | 5.856 | 0
127284 | 02/23/1998 | 02:00:00 PM | 5 | 5.811 | 0
127285 | 02/23/1998 | 03:00:00 PM | 5 | 5.792 | 0
127286 | 02/23/1998 | 04:00:00 PM | 5 | 5.82 | 0
127287 | 02/23/1998 | 05:00:00 PM | 5 | 5.874 | 0
127288 | 02/23/1998 | 06:00:00 PM | 5 | 5.925 | 0
127289 | 02/23/1998 | 07:00:00 PM | 5 | 5.949 | 0
127290 | 02/23/1998 | 08:00:00 PM | 5 | 5.966 | 0
127291 | 02/23/1998 | 09:00:00 PM | 5 | 5.973 | 0
127292 | 02/23/1998 | 10:00:00 PM | 5 | 5.96 | 0
127293 | 02/23/1998 | 11:00:00 PM | 5 | 5.905 | 0
127294 | 02/24/1998 | 12:00:00 AM | 5 | 5.827 | 0
127295 | 02/24/1998 | 01:00:00 AM | 5 | 5.736 | 0
127296 | 02/24/1998 | 02:00:00 AM | 5 | 5.625 | 0
127297 | 02/24/1998 | 03:00:00 AM | 5 | 5.495 | 0
127298 | 02/24/1998 | 04:00:00 AM | 5 | 5.36 | 0
127299 | 02/24/1998 | 05:00:00 AM | 5 | 5.22 | 0
127300 | 02/24/1998 | 06:00:00 AM | 5 | 5.084 | 0
127301 | 02/24/1998 | 07:00:00 AM | 5 | 4.941 | 0
127302 | 02/24/1998 | 08:00:00 AM | 5 | 4.797 | 0
127303 | 02/24/1998 | 09:00:00 AM | 5 | 4.65 | 0
127304 | 02/24/1998 | 10:00:00 AM | 5 | 4.519 | 0
127305 | 02/24/1998 | 11:00:00 AM | 5 | 4.386 | 0
127306 | 02/24/1998 | 12:00:00 PM | 5 | 4.29 | 0
127307 | 02/24/1998 | 01:00:00 PM | 5 | 4.26 | 0
127308 | 02/24/1998 | 02:00:00 PM | 5 | 4.289 | 0
127309 | 02/24/1998 | 03:00:00 PM | 5 | 4.398 | 0
127310 | 02/24/1998 | 04:00:00 PM | 5 | 4.566 | 0
127311 | 02/24/1998 | 05:00:00 PM | 5 | 4.75 | 0
127312 | 02/24/1998 | 06:00:00 PM | 5 | 4.933 | 0
127313 | 02/24/1998 | 07:00:00 PM | 5 | 5.098 | 0
127314 | 02/24/1998 | 08:00:00 PM | 5 | 5.24 | 0
127315 | 02/24/1998 | 09:00:00 PM | 5 | 5.358 | 0
127316 | 02/24/1998 | 10:00:00 PM | 5 | 5.424 | 0
127317 | 02/24/1998 | 11:00:00 PM | 5 | 5.456 | 0
127318 | 02/25/1998 | 12:00:00 AM | 5 | 5.443 | 0
127319 | 02/25/1998 | 01:00:00 AM | 5 | 5.406 | 0
127320 | 02/25/1998 | 02:00:00 AM | 5 | 5.346 | 0
127321 | 02/25/1998 | 03:00:00 AM | 5 | 5.254 | 0
127322 | 02/25/1998 | 04:00:00 AM | 5 | 5.154 | 0
127323 | 02/25/1998 | 05:00:00 AM | 5 | 5.045 | 0
127324 | 02/25/1998 | 06:00:00 AM | 5 | 4.924 | 0
127325 | 02/25/1998 | 07:00:00 AM | 5 | 4.805 | 0
127326 | 02/25/1998 | 08:00:00 AM | 5 | 4.687 | 0
127327 | 02/25/1998 | 09:00:00 AM | 5 | 4.576 | 0
127328 | 02/25/1998 | 10:00:00 AM | 5 | 4.464 | 0
127329 | 02/25/1998 | 11:00:00 AM | 5 | 4.369 | 0
127330 | 02/25/1998 | 12:00:00 PM | 5 | 4.302 | 0
127331 | 02/25/1998 | 01:00:00 PM | 5 | 4.302 | 0
127332 | 02/25/1998 | 02:00:00 PM | 5 | 4.379 | 0
127333 | 02/25/1998 | 03:00:00 PM | 5 | 4.542 | 0
127334 | 02/25/1998 | 04:00:00 PM | 5 | 4.771 | 0
127335 | 02/25/1998 | 05:00:00 PM | 5 | 5.045 | 0
127336 | 02/25/1998 | 06:00:00 PM | 5 | 5.334 | 0
127337 | 02/25/1998 | 07:00:00 PM | 5 | 5.613 | 0
130444 | 07/05/1998 | 06:00:00 AM | 5 | 31.49 | 0
115297 | 10/12/1996 | 02:00:00 AM | 5 | 24.83 | 0
115298 | 10/12/1996 | 03:00:00 AM | 5 | 24.7 | 0
115299 | 10/12/1996 | 04:00:00 AM | 5 | 24.54 | 0
115300 | 10/12/1996 | 05:00:00 AM | 5 | 24.35 | 0
115301 | 10/12/1996 | 06:00:00 AM | 5 | 24.14 | 0
115302 | 10/12/1996 | 07:00:00 AM | 5 | 23.93 | 0
115303 | 10/12/1996 | 08:00:00 AM | 5 | 23.7 | 0
115304 | 10/12/1996 | 09:00:00 AM | 5 | 23.45 | 0
115305 | 10/12/1996 | 10:00:00 AM | 5 | 23.21 | 0
115306 | 10/12/1996 | 11:00:00 AM | 5 | 22.97 | 0
115307 | 10/12/1996 | 12:00:00 PM | 5 | 22.76 | 0
115308 | 10/12/1996 | 01:00:00 PM | 5 | 22.61 | 0
115309 | 10/12/1996 | 02:00:00 PM | 5 | 22.54 | 0
136094 | 02/25/1999 | 04:00:00 PM | 5 | 9.1 | 0
136095 | 02/25/1999 | 05:00:00 PM | 5 | 9.22 | 0
136096 | 02/25/1999 | 06:00:00 PM | 5 | 9.38 | 0
136097 | 02/25/1999 | 07:00:00 PM | 5 | 9.55 | 0
136098 | 02/25/1999 | 08:00:00 PM | 5 | 9.71 | 0
136099 | 02/25/1999 | 09:00:00 PM | 5 | 9.81 | 0
136100 | 02/25/1999 | 10:00:00 PM | 5 | 9.87 | 0
136101 | 02/25/1999 | 11:00:00 PM | 5 | 9.87 | 0
136102 | 02/26/1999 | 12:00:00 AM | 5 | 9.82 | 0
136103 | 02/26/1999 | 01:00:00 AM | 5 | 9.73 | 0
136104 | 02/26/1999 | 02:00:00 AM | 5 | 9.6 | 0
136105 | 02/26/1999 | 03:00:00 AM | 5 | 9.44 | 0
136106 | 02/26/1999 | 04:00:00 AM | 5 | 9.26 | 0
136107 | 02/26/1999 | 05:00:00 AM | 5 | 9.07 | 0
136108 | 02/26/1999 | 06:00:00 AM | 5 | 8.87 | 0
136109 | 02/26/1999 | 07:00:00 AM | 5 | 8.65 | 0
136110 | 02/26/1999 | 08:00:00 AM | 5 | 8.43 | 0
136111 | 02/26/1999 | 09:00:00 AM | 5 | 8.21 | 0
136112 | 02/26/1999 | 10:00:00 AM | 5 | 7.99 | 0
136113 | 02/26/1999 | 11:00:00 AM | 5 | 7.78 | 0
136114 | 02/26/1999 | 12:00:00 PM | 5 | 7.63 | 0
136115 | 02/26/1999 | 01:00:00 PM | 5 | 7.54 | 0
136116 | 02/26/1999 | 02:00:00 PM | 5 | 7.54 | 0
136117 | 02/26/1999 | 03:00:00 PM | 5 | 7.64 | 0
136118 | 02/26/1999 | 04:00:00 PM | 5 | 7.83 | 0
136119 | 02/26/1999 | 05:00:00 PM | 5 | 8.09 | 0
136120 | 02/26/1999 | 06:00:00 PM | 5 | 8.39 | 0
136121 | 02/26/1999 | 07:00:00 PM | 5 | 8.7 | 0
136122 | 02/26/1999 | 08:00:00 PM | 5 | 8.99 | 0
136123 | 02/26/1999 | 09:00:00 PM | 5 | 9.21 | 0
136124 | 02/26/1999 | 10:00:00 PM | 5 | 9.39 | 0
136125 | 02/26/1999 | 11:00:00 PM | 5 | 9.51 | 0
136126 | 02/27/1999 | 12:00:00 AM | 5 | 9.58 | 0
136127 | 02/27/1999 | 01:00:00 AM | 5 | 9.61 | 0
136128 | 02/27/1999 | 02:00:00 AM | 5 | 9.61 | 0
136129 | 02/27/1999 | 03:00:00 AM | 5 | 9.57 | 0
136130 | 02/27/1999 | 04:00:00 AM | 5 | 9.53 | 0
136131 | 02/27/1999 | 05:00:00 AM | 5 | 9.45 | 0
136132 | 02/27/1999 | 06:00:00 AM | 5 | 9.38 | 0
136133 | 02/27/1999 | 07:00:00 AM | 5 | 9.28 | 0
136134 | 02/27/1999 | 08:00:00 AM | 5 | 9.18 | 0
136135 | 02/27/1999 | 09:00:00 AM | 5 | 9.08 | 0
136136 | 02/27/1999 | 10:00:00 AM | 5 | 8.95 | 0
136137 | 02/27/1999 | 11:00:00 AM | 5 | 8.85 | 0
136138 | 02/27/1999 | 12:00:00 PM | 5 | 8.76 | 0
136139 | 02/27/1999 | 01:00:00 PM | 5 | 8.75 | 0
136140 | 02/27/1999 | 02:00:00 PM | 5 | 8.83 | 0
136141 | 02/27/1999 | 03:00:00 PM | 5 | 8.98 | 0
136142 | 02/27/1999 | 04:00:00 PM | 5 | 9.2 | 0
136143 | 02/27/1999 | 05:00:00 PM | 5 | 9.48 | 0
136144 | 02/27/1999 | 06:00:00 PM | 5 | 9.77 | 0
136145 | 02/27/1999 | 07:00:00 PM | 5 | 10.05 | 0
136146 | 02/27/1999 | 08:00:00 PM | 5 | 10.29 | 0
136147 | 02/27/1999 | 09:00:00 PM | 5 | 10.49 | 0
136148 | 02/27/1999 | 10:00:00 PM | 5 | 10.63 | 0
136149 | 02/27/1999 | 11:00:00 PM | 5 | 10.72 | 0
136150 | 02/28/1999 | 12:00:00 AM | 5 | 10.75 | 0
136151 | 02/28/1999 | 01:00:00 AM | 5 | 10.76 | 0
136152 | 02/28/1999 | 02:00:00 AM | 5 | 10.72 | 0
136153 | 02/28/1999 | 03:00:00 AM | 5 | 10.65 | 0
136154 | 02/28/1999 | 04:00:00 AM | 5 | 10.56 | 0
136155 | 02/28/1999 | 05:00:00 AM | 5 | 10.44 | 0
136156 | 02/28/1999 | 06:00:00 AM | 5 | 10.31 | 0
136157 | 02/28/1999 | 07:00:00 AM | 5 | 10.16 | 0
136158 | 02/28/1999 | 08:00:00 AM | 5 | 9.99 | 0
136159 | 02/28/1999 | 09:00:00 AM | 5 | 9.79 | 0
136160 | 02/28/1999 | 10:00:00 AM | 5 | 9.6 | 0
136161 | 02/28/1999 | 11:00:00 AM | 5 | 9.42 | 0
136162 | 02/28/1999 | 12:00:00 PM | 5 | 9.28 | 0
136163 | 02/28/1999 | 01:00:00 PM | 5 | 9.22 | 0
136164 | 02/28/1999 | 02:00:00 PM | 5 | 9.25 | 0
136165 | 02/28/1999 | 03:00:00 PM | 5 | 9.36 | 0
136166 | 02/28/1999 | 04:00:00 PM | 5 | 9.54 | 0
136167 | 02/28/1999 | 05:00:00 PM | 5 | 9.76 | 0
136168 | 02/28/1999 | 06:00:00 PM | 5 | 10.03 | 0
136169 | 02/28/1999 | 07:00:00 PM | 5 | 10.3 | 0
136170 | 02/28/1999 | 08:00:00 PM | 5 | 10.55 | 0
136171 | 02/28/1999 | 09:00:00 PM | 5 | 10.75 | 0
136172 | 02/28/1999 | 10:00:00 PM | 5 | 10.9 | 0
136173 | 02/28/1999 | 11:00:00 PM | 5 | 11 | 0
136174 | 03/01/1999 | 12:00:00 AM | 5 | 11.04 | 0
136175 | 03/01/1999 | 01:00:00 AM | 5 | 11.04 | 0
136176 | 03/01/1999 | 02:00:00 AM | 5 | 11.02 | 0
136177 | 03/01/1999 | 03:00:00 AM | 5 | 10.97 | 0
136178 | 03/01/1999 | 04:00:00 AM | 5 | 10.9 | 0
136179 | 03/01/1999 | 05:00:00 AM | 5 | 10.83 | 0
136180 | 03/01/1999 | 06:00:00 AM | 5 | 10.73 | 0
136181 | 03/01/1999 | 07:00:00 AM | 5 | 10.64 | 0
136182 | 03/01/1999 | 08:00:00 AM | 5 | 10.55 | 0
136183 | 03/01/1999 | 09:00:00 AM | 5 | 10.45 | 0
136184 | 03/01/1999 | 10:00:00 AM | 5 | 10.35 | 0
136185 | 03/01/1999 | 11:00:00 AM | 5 | 10.26 | 0
136186 | 03/01/1999 | 12:00:00 PM | 5 | 10.2 | 0
136187 | 03/01/1999 | 01:00:00 PM | 5 | 10.21 | 0
136188 | 03/01/1999 | 02:00:00 PM | 5 | 10.29 | 0
136189 | 03/01/1999 | 03:00:00 PM | 5 | 10.45 | 0
136190 | 03/01/1999 | 04:00:00 PM | 5 | 10.69 | 0
136191 | 03/01/1999 | 05:00:00 PM | 5 | 10.98 | 0
136192 | 03/01/1999 | 06:00:00 PM | 5 | 11.28 | 0
136193 | 03/01/1999 | 07:00:00 PM | 5 | 11.59 | 0
136194 | 03/01/1999 | 08:00:00 PM | 5 | 11.87 | 0
136195 | 03/01/1999 | 09:00:00 PM | 5 | 12.08 | 0
136196 | 03/01/1999 | 10:00:00 PM | 5 | 12.22 | 0
136197 | 03/01/1999 | 11:00:00 PM | 5 | 12.29 | 0
136198 | 03/02/1999 | 12:00:00 AM | 5 | 12.29 | 0
136199 | 03/02/1999 | 01:00:00 AM | 5 | 12.25 | 0
136200 | 03/02/1999 | 02:00:00 AM | 5 | 12.16 | 0
136201 | 03/02/1999 | 03:00:00 AM | 5 | 12.04 | 0
136202 | 03/02/1999 | 04:00:00 AM | 5 | 11.89 | 0
136203 | 03/02/1999 | 05:00:00 AM | 5 | 11.71 | 0
136204 | 03/02/1999 | 06:00:00 AM | 5 | 11.53 | 0
136205 | 03/02/1999 | 07:00:00 AM | 5 | 11.32 | 0
136206 | 03/02/1999 | 08:00:00 AM | 5 | 11.1 | 0
136207 | 03/02/1999 | 09:00:00 AM | 5 | 10.87 | 0
136208 | 03/02/1999 | 10:00:00 AM | 5 | 10.64 | 0
136209 | 03/02/1999 | 11:00:00 AM | 5 | 10.43 | 0
136210 | 03/02/1999 | 12:00:00 PM | 5 | 10.26 | 0
136211 | 03/02/1999 | 01:00:00 PM | 5 | 10.18 | 0
136212 | 03/02/1999 | 02:00:00 PM | 5 | 10.19 | 0
136213 | 03/02/1999 | 03:00:00 PM | 5 | 10.31 | 0
136214 | 03/02/1999 | 04:00:00 PM | 5 | 10.53 | 0
136215 | 03/02/1999 | 05:00:00 PM | 5 | 10.84 | 0
136216 | 03/02/1999 | 06:00:00 PM | 5 | 11.17 | 0
136217 | 03/02/1999 | 07:00:00 PM | 5 | 11.52 | 0
136218 | 03/02/1999 | 08:00:00 PM | 5 | 11.83 | 0
136219 | 03/02/1999 | 09:00:00 PM | 5 | 12.07 | 0
136220 | 03/02/1999 | 10:00:00 PM | 5 | 12.24 | 0
136221 | 03/02/1999 | 11:00:00 PM | 5 | 12.35 | 0
136222 | 03/03/1999 | 12:00:00 AM | 5 | 12.39 | 0
136223 | 03/03/1999 | 01:00:00 AM | 5 | 12.38 | 0
136224 | 03/03/1999 | 02:00:00 AM | 5 | 12.36 | 0
136225 | 03/03/1999 | 03:00:00 AM | 5 | 12.29 | 0
136226 | 03/03/1999 | 04:00:00 AM | 5 | 12.21 | 0
136227 | 03/03/1999 | 05:00:00 AM | 5 | 12.13 | 0
136228 | 03/03/1999 | 06:00:00 AM | 5 | 12.04 | 0
136229 | 03/03/1999 | 07:00:00 AM | 5 | 11.96 | 0
136230 | 03/03/1999 | 08:00:00 AM | 5 | 11.87 | 0
136231 | 03/03/1999 | 09:00:00 AM | 5 | 11.77 | 0
136232 | 03/03/1999 | 10:00:00 AM | 5 | 11.67 | 0
136233 | 03/03/1999 | 11:00:00 AM | 5 | 11.57 | 0
136234 | 03/03/1999 | 12:00:00 PM | 5 | 11.52 | 0
136235 | 03/03/1999 | 01:00:00 PM | 5 | 11.52 | 0
136236 | 03/03/1999 | 02:00:00 PM | 5 | 11.56 | 0
136237 | 03/03/1999 | 03:00:00 PM | 5 | 11.69 | 0
136238 | 03/03/1999 | 04:00:00 PM | 5 | 11.88 | 0
136239 | 03/03/1999 | 05:00:00 PM | 5 | 12.11 | 0
136240 | 03/03/1999 | 06:00:00 PM | 5 | 12.38 | 0
136241 | 03/03/1999 | 07:00:00 PM | 5 | 12.64 | 0
136242 | 03/03/1999 | 08:00:00 PM | 5 | 12.87 | 0
127151 | 02/18/1998 | 01:00:00 AM | 5 | 6.307 | 0
127152 | 02/18/1998 | 02:00:00 AM | 5 | 6.233 | 0
127153 | 02/18/1998 | 03:00:00 AM | 5 | 6.15 | 0
127154 | 02/18/1998 | 04:00:00 AM | 5 | 6.033 | 0
127155 | 02/18/1998 | 05:00:00 AM | 5 | 5.905 | 0
127156 | 02/18/1998 | 06:00:00 AM | 5 | 5.759 | 0
127157 | 02/18/1998 | 07:00:00 AM | 5 | 5.612 | 0
127158 | 02/18/1998 | 08:00:00 AM | 5 | 5.449 | 0
127159 | 02/18/1998 | 09:00:00 AM | 5 | 5.293 | 0
127160 | 02/18/1998 | 10:00:00 AM | 5 | 5.143 | 0
127161 | 02/18/1998 | 11:00:00 AM | 5 | 5.015 | 0
127162 | 02/18/1998 | 12:00:00 PM | 5 | 4.914 | 0
127163 | 02/18/1998 | 01:00:00 PM | 5 | 4.872 | 0
119426 | 04/02/1997 | 03:00:00 AM | 5 | 12.79 | 0
119427 | 04/02/1997 | 04:00:00 AM | 5 | 12.57 | 0
119428 | 04/02/1997 | 05:00:00 AM | 5 | 12.34 | 0
119429 | 04/02/1997 | 06:00:00 AM | 5 | 12.11 | 0
119430 | 04/02/1997 | 07:00:00 AM | 5 | 11.89 | 0
119431 | 04/02/1997 | 08:00:00 AM | 5 | 11.68 | 0
119432 | 04/02/1997 | 09:00:00 AM | 5 | 11.46 | 0
119433 | 04/02/1997 | 10:00:00 AM | 5 | 11.24 | 0
119434 | 04/02/1997 | 11:00:00 AM | 5 | 11.05 | 0
119435 | 04/02/1997 | 12:00:00 PM | 5 | 10.94 | 0
119436 | 04/02/1997 | 01:00:00 PM | 5 | 10.91 | 0
119437 | 04/02/1997 | 02:00:00 PM | 5 | 10.97 | 0
119438 | 04/02/1997 | 03:00:00 PM | 5 | 11.1 | 0
119439 | 04/02/1997 | 04:00:00 PM | 5 | 11.3 | 0
130283 | 06/28/1998 | 01:00:00 PM | 5 | 27.67 | 0
130284 | 06/28/1998 | 02:00:00 PM | 5 | 27.73 | 0
130285 | 06/28/1998 | 03:00:00 PM | 5 | 27.91 | 0
130286 | 06/28/1998 | 04:00:00 PM | 5 | 28.17 | 0
130287 | 06/28/1998 | 05:00:00 PM | 5 | 28.51 | 0
130288 | 06/28/1998 | 06:00:00 PM | 5 | 28.88 | 0
130289 | 06/28/1998 | 07:00:00 PM | 5 | 29.26 | 0
130290 | 06/28/1998 | 08:00:00 PM | 5 | 29.63 | 0
130291 | 06/28/1998 | 09:00:00 PM | 5 | 29.94 | 0
130292 | 06/28/1998 | 10:00:00 PM | 5 | 30.19 | 0
130293 | 06/28/1998 | 11:00:00 PM | 5 | 30.36 | 0
130294 | 06/29/1998 | 12:00:00 AM | 5 | 30.44 | 0
130295 | 06/29/1998 | 01:00:00 AM | 5 | 30.43 | 0
130296 | 06/29/1998 | 02:00:00 AM | 5 | 30.36 | 0
130297 | 06/29/1998 | 03:00:00 AM | 5 | 30.22 | 0
130298 | 06/29/1998 | 04:00:00 AM | 5 | 30.03 | 0
130299 | 06/29/1998 | 05:00:00 AM | 5 | 29.81 | 0
130300 | 06/29/1998 | 06:00:00 AM | 5 | 29.57 | 0
130301 | 06/29/1998 | 07:00:00 AM | 5 | 29.3 | 0
130302 | 06/29/1998 | 08:00:00 AM | 5 | 29.01 | 0
130303 | 06/29/1998 | 09:00:00 AM | 5 | 28.72 | 0
130304 | 06/29/1998 | 10:00:00 AM | 5 | 28.44 | 0
130305 | 06/29/1998 | 11:00:00 AM | 5 | 28.2 | 0
130306 | 06/29/1998 | 12:00:00 PM | 5 | 28.05 | 0
130307 | 06/29/1998 | 01:00:00 PM | 5 | 28 | 0
130308 | 06/29/1998 | 02:00:00 PM | 5 | 28.05 | 0
130309 | 06/29/1998 | 03:00:00 PM | 5 | 28.22 | 0
130310 | 06/29/1998 | 04:00:00 PM | 5 | 28.5 | 0
130311 | 06/29/1998 | 05:00:00 PM | 5 | 28.86 | 0
130312 | 06/29/1998 | 06:00:00 PM | 5 | 29.27 | 0
130313 | 06/29/1998 | 07:00:00 PM | 5 | 29.69 | 0
130314 | 06/29/1998 | 08:00:00 PM | 5 | 30.09 | 0
130315 | 06/29/1998 | 09:00:00 PM | 5 | 30.44 | 0
130316 | 06/29/1998 | 10:00:00 PM | 5 | 30.7 | 0
130317 | 06/29/1998 | 11:00:00 PM | 5 | 30.87 | 0
130318 | 06/30/1998 | 12:00:00 AM | 5 | 30.97 | 0
130319 | 06/30/1998 | 01:00:00 AM | 5 | 30.97 | 0
130320 | 06/30/1998 | 02:00:00 AM | 5 | 30.89 | 0
130321 | 06/30/1998 | 03:00:00 AM | 5 | 30.75 | 0
130322 | 06/30/1998 | 04:00:00 AM | 5 | 30.57 | 0
130323 | 06/30/1998 | 05:00:00 AM | 5 | 30.34 | 0
130324 | 06/30/1998 | 06:00:00 AM | 5 | 30.09 | 0
130325 | 06/30/1998 | 07:00:00 AM | 5 | 29.82 | 0
130326 | 06/30/1998 | 08:00:00 AM | 5 | 29.52 | 0
130327 | 06/30/1998 | 09:00:00 AM | 5 | 29.23 | 0
130328 | 06/30/1998 | 10:00:00 AM | 5 | 28.95 | 0
130329 | 06/30/1998 | 11:00:00 AM | 5 | 28.71 | 0
130330 | 06/30/1998 | 12:00:00 PM | 5 | 28.55 | 0
130331 | 06/30/1998 | 01:00:00 PM | 5 | 28.48 | 0
130332 | 06/30/1998 | 02:00:00 PM | 5 | 28.51 | 0
130333 | 06/30/1998 | 03:00:00 PM | 5 | 28.65 | 0
130334 | 06/30/1998 | 04:00:00 PM | 5 | 28.89 | 0
130335 | 06/30/1998 | 05:00:00 PM | 5 | 29.2 | 0
130336 | 06/30/1998 | 06:00:00 PM | 5 | 29.56 | 0
130337 | 06/30/1998 | 07:00:00 PM | 5 | 29.93 | 0
130338 | 06/30/1998 | 08:00:00 PM | 5 | 30.29 | 0
130339 | 06/30/1998 | 09:00:00 PM | 5 | 30.62 | 0
130340 | 06/30/1998 | 10:00:00 PM | 5 | 30.85 | 0
130341 | 06/30/1998 | 11:00:00 PM | 5 | 31 | 0
130342 | 07/01/1998 | 12:00:00 AM | 5 | 31.06 | 0
130343 | 07/01/1998 | 01:00:00 AM | 5 | 31.04 | 0
130344 | 07/01/1998 | 02:00:00 AM | 5 | 30.95 | 0
130345 | 07/01/1998 | 03:00:00 AM | 5 | 30.79 | 0
130346 | 07/01/1998 | 04:00:00 AM | 5 | 30.6 | 0
130347 | 07/01/1998 | 05:00:00 AM | 5 | 30.36 | 0
130348 | 07/01/1998 | 06:00:00 AM | 5 | 30.09 | 0
130349 | 07/01/1998 | 07:00:00 AM | 5 | 29.81 | 0
130350 | 07/01/1998 | 08:00:00 AM | 5 | 29.51 | 0
130351 | 07/01/1998 | 09:00:00 AM | 5 | 29.2 | 0
130352 | 07/01/1998 | 10:00:00 AM | 5 | 28.9 | 0
130353 | 07/01/1998 | 11:00:00 AM | 5 | 28.65 | 0
130354 | 07/01/1998 | 12:00:00 PM | 5 | 28.47 | 0
130355 | 07/01/1998 | 01:00:00 PM | 5 | 28.39 | 0
130356 | 07/01/1998 | 02:00:00 PM | 5 | 28.44 | 0
130357 | 07/01/1998 | 03:00:00 PM | 5 | 28.59 | 0
130358 | 07/01/1998 | 04:00:00 PM | 5 | 28.85 | 0
130359 | 07/01/1998 | 05:00:00 PM | 5 | 29.19 | 0
130360 | 07/01/1998 | 06:00:00 PM | 5 | 29.59 | 0
130361 | 07/01/1998 | 07:00:00 PM | 5 | 30.02 | 0
130362 | 07/01/1998 | 08:00:00 PM | 5 | 30.43 | 0
130363 | 07/01/1998 | 09:00:00 PM | 5 | 30.8 | 0
130364 | 07/01/1998 | 10:00:00 PM | 5 | 31.1 | 0
130365 | 07/01/1998 | 11:00:00 PM | 5 | 31.3 | 0
130366 | 07/02/1998 | 12:00:00 AM | 5 | 31.43 | 0
130367 | 07/02/1998 | 01:00:00 AM | 5 | 31.45 | 0
130368 | 07/02/1998 | 02:00:00 AM | 5 | 31.39 | 0
130369 | 07/02/1998 | 03:00:00 AM | 5 | 31.27 | 0
130370 | 07/02/1998 | 04:00:00 AM | 5 | 31.11 | 0
130371 | 07/02/1998 | 05:00:00 AM | 5 | 30.9 | 0
130372 | 07/02/1998 | 06:00:00 AM | 5 | 30.68 | 0
130373 | 07/02/1998 | 07:00:00 AM | 5 | 30.42 | 0
130374 | 07/02/1998 | 08:00:00 AM | 5 | 30.15 | 0
130375 | 07/02/1998 | 09:00:00 AM | 5 | 29.87 | 0
130376 | 07/02/1998 | 10:00:00 AM | 5 | 29.61 | 0
130377 | 07/02/1998 | 11:00:00 AM | 5 | 29.37 | 0
130378 | 07/02/1998 | 12:00:00 PM | 5 | 29.22 | 0
130379 | 07/02/1998 | 01:00:00 PM | 5 | 29.14 | 0
130380 | 07/02/1998 | 02:00:00 PM | 5 | 29.19 | 0
130381 | 07/02/1998 | 03:00:00 PM | 5 | 29.34 | 0
130382 | 07/02/1998 | 04:00:00 PM | 5 | 29.59 | 0
130383 | 07/02/1998 | 05:00:00 PM | 5 | 29.92 | 0
130384 | 07/02/1998 | 06:00:00 PM | 5 | 30.3 | 0
130385 | 07/02/1998 | 07:00:00 PM | 5 | 30.69 | 0
130386 | 07/02/1998 | 08:00:00 PM | 5 | 31.06 | 0
130387 | 07/02/1998 | 09:00:00 PM | 5 | 31.38 | 0
130388 | 07/02/1998 | 10:00:00 PM | 5 | 31.61 | 0
130389 | 07/02/1998 | 11:00:00 PM | 5 | 31.76 | 0
130390 | 07/03/1998 | 12:00:00 AM | 5 | 31.83 | 0
130391 | 07/03/1998 | 01:00:00 AM | 5 | 31.8 | 0
130392 | 07/03/1998 | 02:00:00 AM | 5 | 31.7 | 0
130393 | 07/03/1998 | 03:00:00 AM | 5 | 31.54 | 0
130394 | 07/03/1998 | 04:00:00 AM | 5 | 31.35 | 0
130395 | 07/03/1998 | 05:00:00 AM | 5 | 31.12 | 0
130396 | 07/03/1998 | 06:00:00 AM | 5 | 30.86 | 0
130397 | 07/03/1998 | 07:00:00 AM | 5 | 30.59 | 0
130398 | 07/03/1998 | 08:00:00 AM | 5 | 30.3 | 0
130399 | 07/03/1998 | 09:00:00 AM | 5 | 30.01 | 0
130400 | 07/03/1998 | 10:00:00 AM | 5 | 29.73 | 0
130401 | 07/03/1998 | 11:00:00 AM | 5 | 29.49 | 0
130402 | 07/03/1998 | 12:00:00 PM | 5 | 29.31 | 0
130403 | 07/03/1998 | 01:00:00 PM | 5 | 29.24 | 0
130404 | 07/03/1998 | 02:00:00 PM | 5 | 29.26 | 0
130405 | 07/03/1998 | 03:00:00 PM | 5 | 29.4 | 0
130406 | 07/03/1998 | 04:00:00 PM | 5 | 29.64 | 0
130407 | 07/03/1998 | 05:00:00 PM | 5 | 29.97 | 0
130408 | 07/03/1998 | 06:00:00 PM | 5 | 30.36 | 0
130409 | 07/03/1998 | 07:00:00 PM | 5 | 30.76 | 0
130410 | 07/03/1998 | 08:00:00 PM | 5 | 31.15 | 0
130411 | 07/03/1998 | 09:00:00 PM | 5 | 31.5 | 0
130412 | 07/03/1998 | 10:00:00 PM | 5 | 31.76 | 0
130413 | 07/03/1998 | 11:00:00 PM | 5 | 31.93 | 0
130414 | 07/04/1998 | 12:00:00 AM | 5 | 32.01 | 0
130415 | 07/04/1998 | 01:00:00 AM | 5 | 32 | 0
130416 | 07/04/1998 | 02:00:00 AM | 5 | 31.92 | 0
130417 | 07/04/1998 | 03:00:00 AM | 5 | 31.78 | 0
130418 | 07/04/1998 | 04:00:00 AM | 5 | 31.59 | 0
130419 | 07/04/1998 | 05:00:00 AM | 5 | 31.38 | 0
130420 | 07/04/1998 | 06:00:00 AM | 5 | 31.14 | 0
130421 | 07/04/1998 | 07:00:00 AM | 5 | 30.89 | 0
130422 | 07/04/1998 | 08:00:00 AM | 5 | 30.62 | 0
130423 | 07/04/1998 | 09:00:00 AM | 5 | 30.35 | 0
130424 | 07/04/1998 | 10:00:00 AM | 5 | 30.09 | 0
130425 | 07/04/1998 | 11:00:00 AM | 5 | 29.87 | 0
130426 | 07/04/1998 | 12:00:00 PM | 5 | 29.72 | 0
130427 | 07/04/1998 | 01:00:00 PM | 5 | 29.66 | 0
130428 | 07/04/1998 | 02:00:00 PM | 5 | 29.71 | 0
130429 | 07/04/1998 | 03:00:00 PM | 5 | 29.86 | 0
130430 | 07/04/1998 | 04:00:00 PM | 5 | 30.12 | 0
130431 | 07/04/1998 | 05:00:00 PM | 5 | 30.46 | 0
130432 | 07/04/1998 | 06:00:00 PM | 5 | 30.84 | 0
130433 | 07/04/1998 | 07:00:00 PM | 5 | 31.24 | 0
130434 | 07/04/1998 | 08:00:00 PM | 5 | 31.61 | 0
130435 | 07/04/1998 | 09:00:00 PM | 5 | 31.93 | 0
130436 | 07/04/1998 | 10:00:00 PM | 5 | 32.18 | 0
130437 | 07/04/1998 | 11:00:00 PM | 5 | 32.33 | 0
130438 | 07/05/1998 | 12:00:00 AM | 5 | 32.4 | 0
130439 | 07/05/1998 | 01:00:00 AM | 5 | 32.38 | 0
130440 | 07/05/1998 | 02:00:00 AM | 5 | 32.3 | 0
130441 | 07/05/1998 | 03:00:00 AM | 5 | 32.16 | 0
130442 | 07/05/1998 | 04:00:00 AM | 5 | 31.97 | 0
130443 | 07/05/1998 | 05:00:00 AM | 5 | 31.74 | 0
127066 | 02/14/1998 | 12:00:00 PM | 5 | 6.01 | 0
121859 | 07/12/1997 | 01:00:00 PM | 5 | 31.88 | 1 | Interpolated From Previous Year
124505 | 10/30/1997 | 07:00:00 PM | 5 | 15.45 | 0
124506 | 10/30/1997 | 08:00:00 PM | 5 | 15.69 | 0
124507 | 10/30/1997 | 09:00:00 PM | 5 | 15.88 | 0
124508 | 10/30/1997 | 10:00:00 PM | 5 | 16 | 0
124509 | 10/30/1997 | 11:00:00 PM | 5 | 16.08 | 0
124510 | 10/31/1997 | 12:00:00 AM | 5 | 16.13 | 0
124511 | 10/31/1997 | 01:00:00 AM | 5 | 16.14 | 0
124512 | 10/31/1997 | 02:00:00 AM | 5 | 16.12 | 0
124513 | 10/31/1997 | 03:00:00 AM | 5 | 16.09 | 0
124514 | 10/31/1997 | 04:00:00 AM | 5 | 16.06 | 0
124515 | 10/31/1997 | 05:00:00 AM | 5 | 16.01 | 0
124516 | 10/31/1997 | 06:00:00 AM | 5 | 15.94 | 0
124698 | 11/07/1997 | 08:00:00 PM | 5 | 14.76 | 0
127080 | 02/15/1998 | 02:00:00 AM | 5 | 6.605 | 0
127081 | 02/15/1998 | 03:00:00 AM | 5 | 6.482 | 0
127082 | 02/15/1998 | 04:00:00 AM | 5 | 6.358 | 0
127083 | 02/15/1998 | 05:00:00 AM | 5 | 6.222 | 0
127084 | 02/15/1998 | 06:00:00 AM | 5 | 6.091 | 0
127085 | 02/15/1998 | 07:00:00 AM | 5 | 5.952 | 0
127086 | 02/15/1998 | 08:00:00 AM | 5 | 5.803 | 0
127087 | 02/15/1998 | 09:00:00 AM | 5 | 5.662 | 0
127088 | 02/15/1998 | 10:00:00 AM | 5 | 5.512 | 0
127089 | 02/15/1998 | 11:00:00 AM | 5 | 5.378 | 0
127090 | 02/15/1998 | 12:00:00 PM | 5 | 5.274 | 0
127091 | 02/15/1998 | 01:00:00 PM | 5 | 5.223 | 0
127092 | 02/15/1998 | 02:00:00 PM | 5 | 5.226 | 0
127093 | 02/15/1998 | 03:00:00 PM | 5 | 5.287 | 0
127094 | 02/15/1998 | 04:00:00 PM | 5 | 5.403 | 0
127095 | 02/15/1998 | 05:00:00 PM | 5 | 5.569 | 0
127096 | 02/15/1998 | 06:00:00 PM | 5 | 5.743 | 0
127097 | 02/15/1998 | 07:00:00 PM | 5 | 5.94 | 0
127098 | 02/15/1998 | 08:00:00 PM | 5 | 6.112 | 0
127099 | 02/15/1998 | 09:00:00 PM | 5 | 6.243 | 0
127100 | 02/15/1998 | 10:00:00 PM | 5 | 6.332 | 0
127101 | 02/15/1998 | 11:00:00 PM | 5 | 6.375 | 0
127102 | 02/16/1998 | 12:00:00 AM | 5 | 6.37 | 0
127103 | 02/16/1998 | 01:00:00 AM | 5 | 6.325 | 0
127104 | 02/16/1998 | 02:00:00 AM | 5 | 6.25 | 0
127105 | 02/16/1998 | 03:00:00 AM | 5 | 6.158 | 0
127106 | 02/16/1998 | 04:00:00 AM | 5 | 6.034 | 0
127107 | 02/16/1998 | 05:00:00 AM | 5 | 5.905 | 0
127108 | 02/16/1998 | 06:00:00 AM | 5 | 5.756 | 0
127109 | 02/16/1998 | 07:00:00 AM | 5 | 5.602 | 0
127110 | 02/16/1998 | 08:00:00 AM | 5 | 5.444 | 0
127111 | 02/16/1998 | 09:00:00 AM | 5 | 5.291 | 0
127112 | 02/16/1998 | 10:00:00 AM | 5 | 5.142 | 0
127113 | 02/16/1998 | 11:00:00 AM | 5 | 4.998 | 0
127114 | 02/16/1998 | 12:00:00 PM | 5 | 4.877 | 0
127115 | 02/16/1998 | 01:00:00 PM | 5 | 4.774 | 0
127116 | 02/16/1998 | 02:00:00 PM | 5 | 4.702 | 0
127117 | 02/16/1998 | 03:00:00 PM | 5 | 4.67 | 0
127118 | 02/16/1998 | 04:00:00 PM | 5 | 4.678 | 0
127119 | 02/16/1998 | 05:00:00 PM | 5 | 4.723 | 0
127120 | 02/16/1998 | 06:00:00 PM | 5 | 4.789 | 0
127121 | 02/16/1998 | 07:00:00 PM | 5 | 4.856 | 0
127122 | 02/16/1998 | 08:00:00 PM | 5 | 4.911 | 0
127123 | 02/16/1998 | 09:00:00 PM | 5 | 4.949 | 0
127124 | 02/16/1998 | 10:00:00 PM | 5 | 4.983 | 0
127125 | 02/16/1998 | 11:00:00 PM | 5 | 5.002 | 0
127126 | 02/17/1998 | 12:00:00 AM | 5 | 4.998 | 0
127127 | 02/17/1998 | 01:00:00 AM | 5 | 4.968 | 0
127128 | 02/17/1998 | 02:00:00 AM | 5 | 4.941 | 0
127129 | 02/17/1998 | 03:00:00 AM | 5 | 4.906 | 0
127130 | 02/17/1998 | 04:00:00 AM | 5 | 4.881 | 0
127131 | 02/17/1998 | 05:00:00 AM | 5 | 4.831 | 0
127132 | 02/17/1998 | 06:00:00 AM | 5 | 4.784 | 0
127133 | 02/17/1998 | 07:00:00 AM | 5 | 4.742 | 0
127134 | 02/17/1998 | 08:00:00 AM | 5 | 4.694 | 0
127135 | 02/17/1998 | 09:00:00 AM | 5 | 4.64 | 0
127136 | 02/17/1998 | 10:00:00 AM | 5 | 4.578 | 0
127137 | 02/17/1998 | 11:00:00 AM | 5 | 4.519 | 0
127138 | 02/17/1998 | 12:00:00 PM | 5 | 4.46 | 0
127139 | 02/17/1998 | 01:00:00 PM | 5 | 4.453 | 0
127140 | 02/17/1998 | 02:00:00 PM | 5 | 4.514 | 0
127141 | 02/17/1998 | 03:00:00 PM | 5 | 4.649 | 0
127142 | 02/17/1998 | 04:00:00 PM | 5 | 4.874 | 0
127143 | 02/17/1998 | 05:00:00 PM | 5 | 5.139 | 0
127144 | 02/17/1998 | 06:00:00 PM | 5 | 5.438 | 0
127145 | 02/17/1998 | 07:00:00 PM | 5 | 5.725 | 0
127146 | 02/17/1998 | 08:00:00 PM | 5 | 5.967 | 0
127147 | 02/17/1998 | 09:00:00 PM | 5 | 6.15 | 0
127148 | 02/17/1998 | 10:00:00 PM | 5 | 6.267 | 0
127149 | 02/17/1998 | 11:00:00 PM | 5 | 6.328 | 0
127150 | 02/18/1998 | 12:00:00 AM | 5 | 6.34 | 0
130457 | 07/05/1998 | 07:00:00 PM | 5 | 31.41 | 0
130458 | 07/05/1998 | 08:00:00 PM | 5 | 31.8 | 0
130459 | 07/05/1998 | 09:00:00 PM | 5 | 32.14 | 0
130460 | 07/05/1998 | 10:00:00 PM | 5 | 32.41 | 0
130461 | 07/05/1998 | 11:00:00 PM | 5 | 32.59 | 0
130462 | 07/06/1998 | 12:00:00 AM | 5 | 32.68 | 0
130463 | 07/06/1998 | 01:00:00 AM | 5 | 32.68 | 0
130464 | 07/06/1998 | 02:00:00 AM | 5 | 32.62 | 0
130465 | 07/06/1998 | 03:00:00 AM | 5 | 32.51 | 0
130466 | 07/06/1998 | 04:00:00 AM | 5 | 32.35 | 0
130467 | 07/06/1998 | 05:00:00 AM | 5 | 32.16 | 0
130468 | 07/06/1998 | 06:00:00 AM | 5 | 31.94 | 0
130469 | 07/06/1998 | 07:00:00 AM | 5 | 31.71 | 0
130470 | 07/06/1998 | 08:00:00 AM | 5 | 31.46 | 0
130471 | 07/06/1998 | 09:00:00 AM | 5 | 31.21 | 0
130472 | 07/06/1998 | 10:00:00 AM | 5 | 30.97 | 0
130473 | 07/06/1998 | 11:00:00 AM | 5 | 30.76 | 0
130474 | 07/06/1998 | 12:00:00 PM | 5 | 30.62 | 0
130475 | 07/06/1998 | 01:00:00 PM | 5 | 30.58 | 0
130476 | 07/06/1998 | 02:00:00 PM | 5 | 30.62 | 0
130477 | 07/06/1998 | 03:00:00 PM | 5 | 30.78 | 0
130478 | 07/06/1998 | 04:00:00 PM | 5 | 31.03 | 0
130479 | 07/06/1998 | 05:00:00 PM | 5 | 31.35 | 0
130480 | 07/06/1998 | 06:00:00 PM | 5 | 31.71 | 0
130481 | 07/06/1998 | 07:00:00 PM | 5 | 32.05 | 0
130482 | 07/06/1998 | 08:00:00 PM | 5 | 32.33 | 0
130483 | 07/06/1998 | 09:00:00 PM | 5 | 32.54 | 0
130484 | 07/06/1998 | 10:00:00 PM | 5 | 32.67 | 0
130485 | 07/06/1998 | 11:00:00 PM | 5 | 32.74 | 0
130486 | 07/07/1998 | 12:00:00 AM | 5 | 32.72 | 0
130487 | 07/07/1998 | 01:00:00 AM | 5 | 32.65 | 0
130488 | 07/07/1998 | 02:00:00 AM | 5 | 32.54 | 0
130489 | 07/07/1998 | 03:00:00 AM | 5 | 32.39 | 0
130490 | 07/07/1998 | 04:00:00 AM | 5 | 32.2 | 0
130491 | 07/07/1998 | 05:00:00 AM | 5 | 31.99 | 0
130492 | 07/07/1998 | 06:00:00 AM | 5 | 31.75 | 0
130493 | 07/07/1998 | 07:00:00 AM | 5 | 31.51 | 0
130494 | 07/07/1998 | 08:00:00 AM | 5 | 31.24 | 0
130495 | 07/07/1998 | 09:00:00 AM | 5 | 30.97 | 0
130496 | 07/07/1998 | 10:00:00 AM | 5 | 30.72 | 0
130497 | 07/07/1998 | 11:00:00 AM | 5 | 30.5 | 0
130498 | 07/07/1998 | 12:00:00 PM | 5 | 30.35 | 0
130499 | 07/07/1998 | 01:00:00 PM | 5 | 30.29 | 0
130500 | 07/07/1998 | 02:00:00 PM | 5 | 30.34 | 0
130501 | 07/07/1998 | 03:00:00 PM | 5 | 30.51 | 0
130502 | 07/07/1998 | 04:00:00 PM | 5 | 30.77 | 0
130503 | 07/07/1998 | 05:00:00 PM | 5 | 31.12 | 0
130504 | 07/07/1998 | 06:00:00 PM | 5 | 31.52 | 0
130505 | 07/07/1998 | 07:00:00 PM | 5 | 31.94 | 0
130506 | 07/07/1998 | 08:00:00 PM | 5 | 32.36 | 0
130507 | 07/07/1998 | 09:00:00 PM | 5 | 32.74 | 0
130508 | 07/07/1998 | 10:00:00 PM | 5 | 33.05 | 0
130509 | 07/07/1998 | 11:00:00 PM | 5 | 33.26 | 0
130510 | 07/08/1998 | 12:00:00 AM | 5 | 33.39 | 0
130511 | 07/08/1998 | 01:00:00 AM | 5 | 33.42 | 0
130512 | 07/08/1998 | 02:00:00 AM | 5 | 33.37 | 0
130513 | 07/08/1998 | 03:00:00 AM | 5 | 33.26 | 0
130514 | 07/08/1998 | 04:00:00 AM | 5 | 33.11 | 0
130515 | 07/08/1998 | 05:00:00 AM | 5 | 32.93 | 0
130516 | 07/08/1998 | 06:00:00 AM | 5 | 32.71 | 0
130517 | 07/08/1998 | 07:00:00 AM | 5 | 32.48 | 0
130518 | 07/08/1998 | 08:00:00 AM | 5 | 32.23 | 0
130519 | 07/08/1998 | 09:00:00 AM | 5 | 31.97 | 0
130520 | 07/08/1998 | 10:00:00 AM | 5 | 31.72 | 0
130521 | 07/08/1998 | 11:00:00 AM | 5 | 31.5 | 0
130522 | 07/08/1998 | 12:00:00 PM | 5 | 31.34 | 0
130523 | 07/08/1998 | 01:00:00 PM | 5 | 31.27 | 0
130524 | 07/08/1998 | 02:00:00 PM | 5 | 31.32 | 0
130525 | 07/08/1998 | 03:00:00 PM | 5 | 31.47 | 0
130526 | 07/08/1998 | 04:00:00 PM | 5 | 31.71 | 0
130527 | 07/08/1998 | 05:00:00 PM | 5 | 32.03 | 0
130528 | 07/08/1998 | 06:00:00 PM | 5 | 32.39 | 0
130529 | 07/08/1998 | 07:00:00 PM | 5 | 32.75 | 0
130530 | 07/08/1998 | 08:00:00 PM | 5 | 33.05 | 0
130531 | 07/08/1998 | 09:00:00 PM | 5 | 33.27 | 0
130532 | 07/08/1998 | 10:00:00 PM | 5 | 33.42 | 0
130533 | 07/08/1998 | 11:00:00 PM | 5 | 33.48 | 0
130534 | 07/09/1998 | 12:00:00 AM | 5 | 33.49 | 0
130535 | 07/09/1998 | 01:00:00 AM | 5 | 33.44 | 0
130536 | 07/09/1998 | 02:00:00 AM | 5 | 33.34 | 0
130537 | 07/09/1998 | 03:00:00 AM | 5 | 33.2 | 0
130538 | 07/09/1998 | 04:00:00 AM | 5 | 33.02 | 0
130539 | 07/09/1998 | 05:00:00 AM | 5 | 32.8 | 0
130540 | 07/09/1998 | 06:00:00 AM | 5 | 32.57 | 0
130541 | 07/09/1998 | 07:00:00 AM | 5 | 32.32 | 0
130542 | 07/09/1998 | 08:00:00 AM | 5 | 32.05 | 0
130543 | 07/09/1998 | 09:00:00 AM | 5 | 31.78 | 0
130544 | 07/09/1998 | 10:00:00 AM | 5 | 31.51 | 0
130545 | 07/09/1998 | 11:00:00 AM | 5 | 31.29 | 0
130546 | 07/09/1998 | 12:00:00 PM | 5 | 31.13 | 0
127164 | 02/18/1998 | 02:00:00 PM | 5 | 4.903 | 0
122212 | 07/27/1997 | 06:00:00 AM | 5 | 31.64 | 0
122213 | 07/27/1997 | 07:00:00 AM | 5 | 31.44 | 0
122214 | 07/27/1997 | 08:00:00 AM | 5 | 31.22 | 0
122215 | 07/27/1997 | 09:00:00 AM | 5 | 30.99 | 0
122216 | 07/27/1997 | 10:00:00 AM | 5 | 30.76 | 0
122217 | 07/27/1997 | 11:00:00 AM | 5 | 30.56 | 0
122218 | 07/27/1997 | 12:00:00 PM | 5 | 30.41 | 0
122219 | 07/27/1997 | 01:00:00 PM | 5 | 30.36 | 0
122220 | 07/27/1997 | 02:00:00 PM | 5 | 30.4 | 0
122221 | 07/27/1997 | 03:00:00 PM | 5 | 30.54 | 0
122222 | 07/27/1997 | 04:00:00 PM | 5 | 30.78 | 0
122223 | 07/27/1997 | 05:00:00 PM | 5 | 31.1 | 0
122224 | 07/27/1997 | 06:00:00 PM | 5 | 31.47 | 0
120512 | 05/17/1997 | 10:00:00 AM | 5 | 20.17 | 1 | Interpolated From Previous Year
120513 | 05/17/1997 | 11:00:00 AM | 5 | 20.03 | 1 | Interpolated From Previous Year
120514 | 05/17/1997 | 12:00:00 PM | 5 | 19.92 | 1 | Interpolated From Previous Year
120515 | 05/17/1997 | 01:00:00 PM | 5 | 19.87 | 1 | Interpolated From Previous Year
120516 | 05/17/1997 | 02:00:00 PM | 5 | 19.86 | 1 | Interpolated From Previous Year
120517 | 05/17/1997 | 03:00:00 PM | 5 | 19.93 | 1 | Interpolated From Previous Year
120518 | 05/17/1997 | 04:00:00 PM | 5 | 20.11 | 1 | Interpolated From Previous Year
120519 | 05/17/1997 | 05:00:00 PM | 5 | 20.41 | 1 | Interpolated From Previous Year
120520 | 05/17/1997 | 06:00:00 PM | 5 | 20.76 | 1 | Interpolated From Previous Year
120521 | 05/17/1997 | 07:00:00 PM | 5 | 21.12 | 1 | Interpolated From Previous Year
120522 | 05/17/1997 | 08:00:00 PM | 5 | 21.41 | 1 | Interpolated From Previous Year
120523 | 05/17/1997 | 09:00:00 PM | 5 | 21.59 | 1 | Interpolated From Previous Year
120524 | 05/17/1997 | 10:00:00 PM | 5 | 21.68 | 1 | Interpolated From Previous Year
120525 | 05/17/1997 | 11:00:00 PM | 5 | 21.7 | 1 | Interpolated From Previous Year
120526 | 05/18/1997 | 12:00:00 AM | 5 | 21.64 | 1 | Interpolated From Previous Year
120527 | 05/18/1997 | 01:00:00 AM | 5 | 21.55 | 1 | Interpolated From Previous Year
120528 | 05/18/1997 | 02:00:00 AM | 5 | 21.42 | 1 | Interpolated From Previous Year
120529 | 05/18/1997 | 03:00:00 AM | 5 | 21.26 | 1 | Interpolated From Previous Year
120530 | 05/18/1997 | 04:00:00 AM | 5 | 21.09 | 1 | Interpolated From Previous Year
120531 | 05/18/1997 | 05:00:00 AM | 5 | 20.89 | 1 | Interpolated From Previous Year
120532 | 05/18/1997 | 06:00:00 AM | 5 | 20.67 | 1 | Interpolated From Previous Year
120533 | 05/18/1997 | 07:00:00 AM | 5 | 20.45 | 1 | Interpolated From Previous Year
120534 | 05/18/1997 | 08:00:00 AM | 5 | 20.21 | 1 | Interpolated From Previous Year
120535 | 05/18/1997 | 09:00:00 AM | 5 | 19.97 | 1 | Interpolated From Previous Year
120536 | 05/18/1997 | 10:00:00 AM | 5 | 19.75 | 1 | Interpolated From Previous Year
120537 | 05/18/1997 | 11:00:00 AM | 5 | 19.56 | 1 | Interpolated From Previous Year
120538 | 05/18/1997 | 12:00:00 PM | 5 | 19.4 | 1 | Interpolated From Previous Year
120539 | 05/18/1997 | 01:00:00 PM | 5 | 19.31 | 1 | Interpolated From Previous Year
120540 | 05/18/1997 | 02:00:00 PM | 5 | 19.3 | 1 | Interpolated From Previous Year
120541 | 05/18/1997 | 03:00:00 PM | 5 | 19.38 | 1 | Interpolated From Previous Year
120542 | 05/18/1997 | 04:00:00 PM | 5 | 19.54 | 1 | Interpolated From Previous Year
120543 | 05/18/1997 | 05:00:00 PM | 5 | 19.77 | 1 | Interpolated From Previous Year
120544 | 05/18/1997 | 06:00:00 PM | 5 | 20.04 | 1 | Interpolated From Previous Year
120545 | 05/18/1997 | 07:00:00 PM | 5 | 20.32 | 1 | Interpolated From Previous Year
120546 | 05/18/1997 | 08:00:00 PM | 5 | 20.55 | 1 | Interpolated From Previous Year
120547 | 05/18/1997 | 09:00:00 PM | 5 | 20.71 | 1 | Interpolated From Previous Year
120548 | 05/18/1997 | 10:00:00 PM | 5 | 20.8 | 1 | Interpolated From Previous Year
120549 | 05/18/1997 | 11:00:00 PM | 5 | 20.81 | 1 | Interpolated From Previous Year
120550 | 05/19/1997 | 12:00:00 AM | 5 | 20.77 | 1 | Interpolated From Previous Year
120551 | 05/19/1997 | 01:00:00 AM | 5 | 20.68 | 1 | Interpolated From Previous Year
120552 | 05/19/1997 | 02:00:00 AM | 5 | 20.54 | 1 | Interpolated From Previous Year
120553 | 05/19/1997 | 03:00:00 AM | 5 | 20.39 | 1 | Interpolated From Previous Year
120554 | 05/19/1997 | 04:00:00 AM | 5 | 20.2 | 1 | Interpolated From Previous Year
120555 | 05/19/1997 | 05:00:00 AM | 5 | 20.01 | 1 | Interpolated From Previous Year
120556 | 05/19/1997 | 06:00:00 AM | 5 | 19.81 | 1 | Interpolated From Previous Year
120557 | 05/19/1997 | 07:00:00 AM | 5 | 19.59 | 1 | Interpolated From Previous Year
120558 | 05/19/1997 | 08:00:00 AM | 5 | 19.36 | 1 | Interpolated From Previous Year
120559 | 05/19/1997 | 09:00:00 AM | 5 | 19.13 | 1 | Interpolated From Previous Year
120560 | 05/19/1997 | 10:00:00 AM | 5 | 18.92 | 1 | Interpolated From Previous Year
120561 | 05/19/1997 | 11:00:00 AM | 5 | 18.74 | 1 | Interpolated From Previous Year
120562 | 05/19/1997 | 12:00:00 PM | 5 | 18.62 | 1 | Interpolated From Previous Year
120563 | 05/19/1997 | 01:00:00 PM | 5 | 18.58 | 1 | Interpolated From Previous Year
120564 | 05/19/1997 | 02:00:00 PM | 5 | 18.64 | 1 | Interpolated From Previous Year
120565 | 05/19/1997 | 03:00:00 PM | 5 | 18.77 | 1 | Interpolated From Previous Year
120566 | 05/19/1997 | 04:00:00 PM | 5 | 18.95 | 1 | Interpolated From Previous Year
120567 | 05/19/1997 | 05:00:00 PM | 5 | 19.2 | 1 | Interpolated From Previous Year
120568 | 05/19/1997 | 06:00:00 PM | 5 | 19.49 | 1 | Interpolated From Previous Year
120569 | 05/19/1997 | 07:00:00 PM | 5 | 19.81 | 1 | Interpolated From Previous Year
120570 | 05/19/1997 | 08:00:00 PM | 5 | 20.12 | 1 | Interpolated From Previous Year
120571 | 05/19/1997 | 09:00:00 PM | 5 | 20.4 | 1 | Interpolated From Previous Year
120572 | 05/19/1997 | 10:00:00 PM | 5 | 20.62 | 1 | Interpolated From Previous Year
120573 | 05/19/1997 | 11:00:00 PM | 5 | 20.77 | 1 | Interpolated From Previous Year
120574 | 05/20/1997 | 12:00:00 AM | 5 | 20.81 | 1 | Interpolated From Previous Year
120575 | 05/20/1997 | 01:00:00 AM | 5 | 20.82 | 1 | Interpolated From Previous Year
120576 | 05/20/1997 | 02:00:00 AM | 5 | 20.75 | 1 | Interpolated From Previous Year
120577 | 05/20/1997 | 03:00:00 AM | 5 | 20.63 | 1 | Interpolated From Previous Year
120578 | 05/20/1997 | 04:00:00 AM | 5 | 20.47 | 1 | Interpolated From Previous Year
120579 | 05/20/1997 | 05:00:00 AM | 5 | 20.27 | 1 | Interpolated From Previous Year
120580 | 05/20/1997 | 06:00:00 AM | 5 | 20.08 | 1 | Interpolated From Previous Year
120581 | 05/20/1997 | 07:00:00 AM | 5 | 19.85 | 1 | Interpolated From Previous Year
120582 | 05/20/1997 | 08:00:00 AM | 5 | 19.6 | 1 | Interpolated From Previous Year
120583 | 05/20/1997 | 09:00:00 AM | 5 | 19.35 | 1 | Interpolated From Previous Year
120584 | 05/20/1997 | 10:00:00 AM | 5 | 19.11 | 1 | Interpolated From Previous Year
120585 | 05/20/1997 | 11:00:00 AM | 5 | 18.89 | 1 | Interpolated From Previous Year
120586 | 05/20/1997 | 12:00:00 PM | 5 | 18.74 | 1 | Interpolated From Previous Year
120587 | 05/20/1997 | 01:00:00 PM | 5 | 18.67 | 1 | Interpolated From Previous Year
120588 | 05/20/1997 | 02:00:00 PM | 5 | 18.71 | 1 | Interpolated From Previous Year
120589 | 05/20/1997 | 03:00:00 PM | 5 | 18.86 | 1 | Interpolated From Previous Year
120590 | 05/20/1997 | 04:00:00 PM | 5 | 19.1 | 1 | Interpolated From Previous Year
120591 | 05/20/1997 | 05:00:00 PM | 5 | 19.43 | 1 | Interpolated From Previous Year
120592 | 05/20/1997 | 06:00:00 PM | 5 | 19.8 | 1 | Interpolated From Previous Year
120593 | 05/20/1997 | 07:00:00 PM | 5 | 20.21 | 1 | Interpolated From Previous Year
120594 | 05/20/1997 | 08:00:00 PM | 5 | 20.64 | 1 | Interpolated From Previous Year
120595 | 05/20/1997 | 09:00:00 PM | 5 | 21.04 | 1 | Interpolated From Previous Year
122433 | 08/05/1997 | 11:00:00 AM | 5 | 31.51 | 0
122434 | 08/05/1997 | 12:00:00 PM | 5 | 31.35 | 0
122435 | 08/05/1997 | 01:00:00 PM | 5 | 31.26 | 0
122436 | 08/05/1997 | 02:00:00 PM | 5 | 31.29 | 0
122437 | 08/05/1997 | 03:00:00 PM | 5 | 31.42 | 0
122438 | 08/05/1997 | 04:00:00 PM | 5 | 31.65 | 0
122439 | 08/05/1997 | 05:00:00 PM | 5 | 31.97 | 0
122440 | 08/05/1997 | 06:00:00 PM | 5 | 32.34 | 0
122441 | 08/05/1997 | 07:00:00 PM | 5 | 32.75 | 0
122442 | 08/05/1997 | 08:00:00 PM | 5 | 33.15 | 0
122443 | 08/05/1997 | 09:00:00 PM | 5 | 33.52 | 0
122444 | 08/05/1997 | 10:00:00 PM | 5 | 33.82 | 0
122445 | 08/05/1997 | 11:00:00 PM | 5 | 34.04 | 0
122446 | 08/06/1997 | 12:00:00 AM | 5 | 34.17 | 0
122447 | 08/06/1997 | 01:00:00 AM | 5 | 34.22 | 0
117715 | 01/20/1997 | 08:00:00 PM | 5 | 9.3 | 1 | Interpolated From Section 19
117716 | 01/20/1997 | 09:00:00 PM | 5 | 8.6 | 1 | Interpolated From Section 19
117717 | 01/20/1997 | 10:00:00 PM | 5 | 8 | 1 | Interpolated From Section 19
117718 | 01/20/1997 | 11:00:00 PM | 5 | 7.4 | 1 | Interpolated From Section 19
117719 | 01/21/1997 | 12:00:00 AM | 5 | 7 | 1 | Interpolated From Section 19
117720 | 01/21/1997 | 01:00:00 AM | 5 | 6.6 | 1 | Interpolated From Section 19
117721 | 01/21/1997 | 02:00:00 AM | 5 | 6.1 | 1 | Interpolated From Section 19
121555 | 06/29/1997 | 09:00:00 PM | 5 | 27.71 | 1 | Interpolated From Previous Year
121556 | 06/29/1997 | 10:00:00 PM | 5 | 28.08 | 1 | Interpolated From Previous Year
121557 | 06/29/1997 | 11:00:00 PM | 5 | 28.36 | 1 | Interpolated From Previous Year
121558 | 06/30/1997 | 12:00:00 AM | 5 | 28.54 | 1 | Interpolated From Previous Year
121559 | 06/30/1997 | 01:00:00 AM | 5 | 28.63 | 1 | Interpolated From Previous Year
121560 | 06/30/1997 | 02:00:00 AM | 5 | 28.63 | 1 | Interpolated From Previous Year
121561 | 06/30/1997 | 03:00:00 AM | 5 | 28.57 | 1 | Interpolated From Previous Year
121562 | 06/30/1997 | 04:00:00 AM | 5 | 28.46 | 1 | Interpolated From Previous Year
121563 | 06/30/1997 | 05:00:00 AM | 5 | 28.3 | 1 | Interpolated From Previous Year
121564 | 06/30/1997 | 06:00:00 AM | 5 | 28.11 | 1 | Interpolated From Previous Year
121565 | 06/30/1997 | 07:00:00 AM | 5 | 27.9 | 1 | Interpolated From Previous Year
121566 | 06/30/1997 | 08:00:00 AM | 5 | 27.66 | 1 | Interpolated From Previous Year
121567 | 06/30/1997 | 09:00:00 AM | 5 | 27.42 | 1 | Interpolated From Previous Year
121568 | 06/30/1997 | 10:00:00 AM | 5 | 27.18 | 1 | Interpolated From Previous Year
121569 | 06/30/1997 | 11:00:00 AM | 5 | 26.99 | 1 | Interpolated From Previous Year
121570 | 06/30/1997 | 12:00:00 PM | 5 | 26.87 | 1 | Interpolated From Previous Year
121571 | 06/30/1997 | 01:00:00 PM | 5 | 26.84 | 1 | Interpolated From Previous Year
121572 | 06/30/1997 | 02:00:00 PM | 5 | 26.93 | 1 | Interpolated From Previous Year
121573 | 06/30/1997 | 03:00:00 PM | 5 | 27.11 | 1 | Interpolated From Previous Year
121574 | 06/30/1997 | 04:00:00 PM | 5 | 27.41 | 1 | Interpolated From Previous Year
121575 | 06/30/1997 | 05:00:00 PM | 5 | 27.78 | 1 | Interpolated From Previous Year
121576 | 06/30/1997 | 06:00:00 PM | 5 | 28.22 | 1 | Interpolated From Previous Year
121577 | 06/30/1997 | 07:00:00 PM | 5 | 28.69 | 1 | Interpolated From Previous Year
121578 | 06/30/1997 | 08:00:00 PM | 5 | 29.16 | 1 | Interpolated From Previous Year
121579 | 06/30/1997 | 09:00:00 PM | 5 | 29.6 | 1 | Interpolated From Previous Year
121580 | 06/30/1997 | 10:00:00 PM | 5 | 29.96 | 1 | Interpolated From Previous Year
121581 | 06/30/1997 | 11:00:00 PM | 5 | 30.23 | 1 | Interpolated From Previous Year
121582 | 07/01/1997 | 12:00:00 AM | 5 | 30.41 | 1 | Interpolated From Previous Year
121583 | 07/01/1997 | 01:00:00 AM | 5 | 30.49 | 1 | Interpolated From Previous Year
121584 | 07/01/1997 | 02:00:00 AM | 5 | 30.48 | 1 | Interpolated From Previous Year
121585 | 07/01/1997 | 03:00:00 AM | 5 | 30.41 | 1 | Interpolated From Previous Year
121586 | 07/01/1997 | 04:00:00 AM | 5 | 30.29 | 1 | Interpolated From Previous Year
121587 | 07/01/1997 | 05:00:00 AM | 5 | 30.13 | 1 | Interpolated From Previous Year
121588 | 07/01/1997 | 06:00:00 AM | 5 | 29.94 | 1 | Interpolated From Previous Year
121589 | 07/01/1997 | 07:00:00 AM | 5 | 29.72 | 1 | Interpolated From Previous Year
121590 | 07/01/1997 | 08:00:00 AM | 5 | 29.49 | 1 | Interpolated From Previous Year
121591 | 07/01/1997 | 09:00:00 AM | 5 | 29.24 | 1 | Interpolated From Previous Year
121592 | 07/01/1997 | 10:00:00 AM | 5 | 29.01 | 1 | Interpolated From Previous Year
121593 | 07/01/1997 | 11:00:00 AM | 5 | 28.8 | 1 | Interpolated From Previous Year
121594 | 07/01/1997 | 12:00:00 PM | 5 | 28.67 | 1 | Interpolated From Previous Year
121595 | 07/01/1997 | 01:00:00 PM | 5 | 28.63 | 1 | Interpolated From Previous Year
121596 | 07/01/1997 | 02:00:00 PM | 5 | 28.72 | 1 | Interpolated From Previous Year
121597 | 07/01/1997 | 03:00:00 PM | 5 | 28.89 | 1 | Interpolated From Previous Year
121598 | 07/01/1997 | 04:00:00 PM | 5 | 29.17 | 1 | Interpolated From Previous Year
121599 | 07/01/1997 | 05:00:00 PM | 5 | 29.53 | 1 | Interpolated From Previous Year
121600 | 07/01/1997 | 06:00:00 PM | 5 | 29.94 | 1 | Interpolated From Previous Year
121601 | 07/01/1997 | 07:00:00 PM | 5 | 30.4 | 1 | Interpolated From Previous Year
121602 | 07/01/1997 | 08:00:00 PM | 5 | 30.86 | 1 | Interpolated From Previous Year
121603 | 07/01/1997 | 09:00:00 PM | 5 | 31.27 | 1 | Interpolated From Previous Year
121604 | 07/01/1997 | 10:00:00 PM | 5 | 31.61 | 1 | Interpolated From Previous Year
121605 | 07/01/1997 | 11:00:00 PM | 5 | 31.85 | 1 | Interpolated From Previous Year
121606 | 07/02/1997 | 12:00:00 AM | 5 | 31.98 | 1 | Interpolated From Previous Year
121607 | 07/02/1997 | 01:00:00 AM | 5 | 32.02 | 1 | Interpolated From Previous Year
121608 | 07/02/1997 | 02:00:00 AM | 5 | 32 | 1 | Interpolated From Previous Year
121609 | 07/02/1997 | 03:00:00 AM | 5 | 31.91 | 1 | Interpolated From Previous Year
121610 | 07/02/1997 | 04:00:00 AM | 5 | 31.76 | 1 | Interpolated From Previous Year
121611 | 07/02/1997 | 05:00:00 AM | 5 | 31.58 | 1 | Interpolated From Previous Year
121612 | 07/02/1997 | 06:00:00 AM | 5 | 31.38 | 1 | Interpolated From Previous Year
121613 | 07/02/1997 | 07:00:00 AM | 5 | 31.15 | 1 | Interpolated From Previous Year
121614 | 07/02/1997 | 08:00:00 AM | 5 | 30.92 | 1 | Interpolated From Previous Year
121615 | 07/02/1997 | 09:00:00 AM | 5 | 30.67 | 1 | Interpolated From Previous Year
121616 | 07/02/1997 | 10:00:00 AM | 5 | 30.43 | 1 | Interpolated From Previous Year
121617 | 07/02/1997 | 11:00:00 AM | 5 | 30.23 | 1 | Interpolated From Previous Year
121618 | 07/02/1997 | 12:00:00 PM | 5 | 30.08 | 1 | Interpolated From Previous Year
121619 | 07/02/1997 | 01:00:00 PM | 5 | 30.03 | 1 | Interpolated From Previous Year
121620 | 07/02/1997 | 02:00:00 PM | 5 | 30.09 | 1 | Interpolated From Previous Year
121621 | 07/02/1997 | 03:00:00 PM | 5 | 30.27 | 1 | Interpolated From Previous Year
121622 | 07/02/1997 | 04:00:00 PM | 5 | 30.54 | 1 | Interpolated From Previous Year
121623 | 07/02/1997 | 05:00:00 PM | 5 | 30.88 | 1 | Interpolated From Previous Year
121624 | 07/02/1997 | 06:00:00 PM | 5 | 31.25 | 1 | Interpolated From Previous Year
121625 | 07/02/1997 | 07:00:00 PM | 5 | 31.62 | 1 | Interpolated From Previous Year
121626 | 07/02/1997 | 08:00:00 PM | 5 | 31.95 | 1 | Interpolated From Previous Year
121627 | 07/02/1997 | 09:00:00 PM | 5 | 32.22 | 1 | Interpolated From Previous Year
121628 | 07/02/1997 | 10:00:00 PM | 5 | 32.42 | 1 | Interpolated From Previous Year
121629 | 07/02/1997 | 11:00:00 PM | 5 | 32.55 | 1 | Interpolated From Previous Year
121630 | 07/03/1997 | 12:00:00 AM | 5 | 32.61 | 1 | Interpolated From Previous Year
121631 | 07/03/1997 | 01:00:00 AM | 5 | 32.61 | 1 | Interpolated From Previous Year
121632 | 07/03/1997 | 02:00:00 AM | 5 | 32.54 | 1 | Interpolated From Previous Year
121633 | 07/03/1997 | 03:00:00 AM | 5 | 32.42 | 1 | Interpolated From Previous Year
121634 | 07/03/1997 | 04:00:00 AM | 5 | 32.26 | 1 | Interpolated From Previous Year
121635 | 07/03/1997 | 05:00:00 AM | 5 | 32.08 | 1 | Interpolated From Previous Year
121636 | 07/03/1997 | 06:00:00 AM | 5 | 31.87 | 1 | Interpolated From Previous Year
121637 | 07/03/1997 | 07:00:00 AM | 5 | 31.66 | 1 | Interpolated From Previous Year
121638 | 07/03/1997 | 08:00:00 AM | 5 | 31.42 | 1 | Interpolated From Previous Year
121639 | 07/03/1997 | 09:00:00 AM | 5 | 31.19 | 1 | Interpolated From Previous Year
121640 | 07/03/1997 | 10:00:00 AM | 5 | 30.96 | 1 | Interpolated From Previous Year
121641 | 07/03/1997 | 11:00:00 AM | 5 | 30.77 | 1 | Interpolated From Previous Year
121642 | 07/03/1997 | 12:00:00 PM | 5 | 30.65 | 1 | Interpolated From Previous Year
124676 | 11/06/1997 | 10:00:00 PM | 5 | 15.01 | 0
124677 | 11/06/1997 | 11:00:00 PM | 5 | 15.1 | 0
124678 | 11/07/1997 | 12:00:00 AM | 5 | 15.15 | 0
124679 | 11/07/1997 | 01:00:00 AM | 5 | 15.18 | 0
124680 | 11/07/1997 | 02:00:00 AM | 5 | 15.18 | 0
124681 | 11/07/1997 | 03:00:00 AM | 5 | 15.14 | 0
119727 | 04/14/1997 | 04:00:00 PM | 5 | 13.63 | 0
119728 | 04/14/1997 | 05:00:00 PM | 5 | 13.91 | 0
119729 | 04/14/1997 | 06:00:00 PM | 5 | 14.2 | 0
119730 | 04/14/1997 | 07:00:00 PM | 5 | 14.48 | 0
119731 | 04/14/1997 | 08:00:00 PM | 5 | 14.72 | 0
119732 | 04/14/1997 | 09:00:00 PM | 5 | 14.87 | 0
119733 | 04/14/1997 | 10:00:00 PM | 5 | 14.95 | 0
119734 | 04/14/1997 | 11:00:00 PM | 5 | 14.98 | 0
119735 | 04/15/1997 | 12:00:00 AM | 5 | 14.94 | 0
119736 | 04/15/1997 | 01:00:00 AM | 5 | 14.86 | 0
119737 | 04/15/1997 | 02:00:00 AM | 5 | 14.74 | 0
119738 | 04/15/1997 | 03:00:00 AM | 5 | 14.58 | 0
119739 | 04/15/1997 | 04:00:00 AM | 5 | 14.39 | 0
119740 | 04/15/1997 | 05:00:00 AM | 5 | 14.17 | 0
124699 | 11/07/1997 | 09:00:00 PM | 5 | 14.87 | 0
124700 | 11/07/1997 | 10:00:00 PM | 5 | 14.92 | 0
124701 | 11/07/1997 | 11:00:00 PM | 5 | 14.91 | 0
124702 | 11/08/1997 | 12:00:00 AM | 5 | 14.86 | 0
124703 | 11/08/1997 | 01:00:00 AM | 5 | 14.79 | 0
124704 | 11/08/1997 | 02:00:00 AM | 5 | 14.68 | 0
124705 | 11/08/1997 | 03:00:00 AM | 5 | 14.55 | 0
124706 | 11/08/1997 | 04:00:00 AM | 5 | 14.4 | 0
124707 | 11/08/1997 | 05:00:00 AM | 5 | 14.24 | 0
124708 | 11/08/1997 | 06:00:00 AM | 5 | 14.06 | 0
124709 | 11/08/1997 | 07:00:00 AM | 5 | 13.87 | 0
124710 | 11/08/1997 | 08:00:00 AM | 5 | 13.67 | 0
124711 | 11/08/1997 | 09:00:00 AM | 5 | 13.46 | 0
117189 | 12/29/1996 | 10:00:00 PM | 5 | 9.9 | 1 | Interpolated From Section 19
117190 | 12/29/1996 | 11:00:00 PM | 5 | 9.5 | 1 | Interpolated From Section 19
117191 | 12/30/1996 | 12:00:00 AM | 5 | 9.1 | 1 | Interpolated From Section 19
117192 | 12/30/1996 | 01:00:00 AM | 5 | 8.7 | 1 | Interpolated From Section 19
117193 | 12/30/1996 | 02:00:00 AM | 5 | 8.3 | 1 | Interpolated From Section 19
117194 | 12/30/1996 | 03:00:00 AM | 5 | 7.9 | 1 | Interpolated From Section 19
117195 | 12/30/1996 | 04:00:00 AM | 5 | 7.6 | 1 | Interpolated From Section 19
117196 | 12/30/1996 | 05:00:00 AM | 5 | 7.5 | 1 | Interpolated From Section 19
117197 | 12/30/1996 | 06:00:00 AM | 5 | 7.3 | 1 | Interpolated From Section 19
117198 | 12/30/1996 | 07:00:00 AM | 5 | 7.2 | 1 | Interpolated From Section 19
117199 | 12/30/1996 | 08:00:00 AM | 5 | 7.2 | 1 | Interpolated From Section 19
117200 | 12/30/1996 | 09:00:00 AM | 5 | 7.3 | 1 | Interpolated From Section 19
117201 | 12/30/1996 | 10:00:00 AM | 5 | 7.4 | 1 | Interpolated From Section 19
117202 | 12/30/1996 | 11:00:00 AM | 5 | 7.8 | 1 | Interpolated From Section 19
117203 | 12/30/1996 | 12:00:00 PM | 5 | 8.5 | 1 | Interpolated From Section 19
117204 | 12/30/1996 | 01:00:00 PM | 5 | 9.3 | 1 | Interpolated From Section 19
117205 | 12/30/1996 | 02:00:00 PM | 5 | 9.9 | 1 | Interpolated From Section 19
117206 | 12/30/1996 | 03:00:00 PM | 5 | 10.6 | 1 | Interpolated From Section 19
117207 | 12/30/1996 | 04:00:00 PM | 5 | 10.8 | 1 | Interpolated From Section 19
117208 | 12/30/1996 | 05:00:00 PM | 5 | 10.9 | 1 | Interpolated From Section 19
117209 | 12/30/1996 | 06:00:00 PM | 5 | 10.8 | 1 | Interpolated From Section 19
117210 | 12/30/1996 | 07:00:00 PM | 5 | 10.7 | 1 | Interpolated From Section 19
117211 | 12/30/1996 | 08:00:00 PM | 5 | 10.6 | 1 | Interpolated From Section 19
117212 | 12/30/1996 | 09:00:00 PM | 5 | 10.6 | 1 | Interpolated From Section 19
117213 | 12/30/1996 | 10:00:00 PM | 5 | 10.6 | 1 | Interpolated From Section 19
117214 | 12/30/1996 | 11:00:00 PM | 5 | 10.6 | 1 | Interpolated From Section 19
117215 | 12/31/1996 | 12:00:00 AM | 5 | 10.6 | 1 | Interpolated From Section 19
117216 | 12/31/1996 | 01:00:00 AM | 5 | 10.5 | 1 | Interpolated From Section 19
117217 | 12/31/1996 | 02:00:00 AM | 5 | 10.3 | 1 | Interpolated From Section 19
117218 | 12/31/1996 | 03:00:00 AM | 5 | 10.3 | 1 | Interpolated From Section 19
117219 | 12/31/1996 | 04:00:00 AM | 5 | 10.3 | 1 | Interpolated From Section 19
117220 | 12/31/1996 | 05:00:00 AM | 5 | 10.2 | 1 | Interpolated From Section 19
117221 | 12/31/1996 | 06:00:00 AM | 5 | 10 | 1 | Interpolated From Section 19
117222 | 12/31/1996 | 07:00:00 AM | 5 | 9.9 | 1 | Interpolated From Section 19
117223 | 12/31/1996 | 08:00:00 AM | 5 | 9.7 | 1 | Interpolated From Section 19
117224 | 12/31/1996 | 09:00:00 AM | 5 | 9.8 | 1 | Interpolated From Section 19
117225 | 12/31/1996 | 10:00:00 AM | 5 | 10.4 | 1 | Interpolated From Section 19
117226 | 12/31/1996 | 11:00:00 AM | 5 | 11.1 | 1 | Interpolated From Section 19
117227 | 12/31/1996 | 12:00:00 PM | 5 | 11.8 | 1 | Interpolated From Section 19
117228 | 12/31/1996 | 01:00:00 PM | 5 | 12.7 | 1 | Interpolated From Section 19
117229 | 12/31/1996 | 02:00:00 PM | 5 | 13.3 | 1 | Interpolated From Section 19
117230 | 12/31/1996 | 03:00:00 PM | 5 | 13.6 | 1 | Interpolated From Section 19
117231 | 12/31/1996 | 04:00:00 PM | 5 | 13.8 | 1 | Interpolated From Section 19
117232 | 12/31/1996 | 05:00:00 PM | 5 | 14 | 1 | Interpolated From Section 19
117233 | 12/31/1996 | 06:00:00 PM | 5 | 14 | 1 | Interpolated From Section 19
117234 | 12/31/1996 | 07:00:00 PM | 5 | 13.9 | 1 | Interpolated From Section 19
117235 | 12/31/1996 | 08:00:00 PM | 5 | 13.9 | 1 | Interpolated From Section 19
117236 | 12/31/1996 | 09:00:00 PM | 5 | 13.8 | 1 | Interpolated From Section 19
117237 | 12/31/1996 | 10:00:00 PM | 5 | 13.6 | 1 | Interpolated From Section 19
117238 | 12/31/1996 | 11:00:00 PM | 5 | 13.6 | 1 | Interpolated From Section 19
117239 | 01/01/1997 | 12:00:00 AM | 5 | 13.5 | 1 | Interpolated From Section 19
117240 | 01/01/1997 | 01:00:00 AM | 5 | 13.5 | 1 | Interpolated From Section 19
117241 | 01/01/1997 | 02:00:00 AM | 5 | 13.5 | 1 | Interpolated From Section 19
117242 | 01/01/1997 | 03:00:00 AM | 5 | 13.5 | 1 | Interpolated From Section 19
117243 | 01/01/1997 | 04:00:00 AM | 5 | 13.5 | 1 | Interpolated From Section 19
117244 | 01/01/1997 | 05:00:00 AM | 5 | 13.5 | 1 | Interpolated From Section 19
117245 | 01/01/1997 | 06:00:00 AM | 5 | 13.6 | 1 | Interpolated From Section 19
117246 | 01/01/1997 | 07:00:00 AM | 5 | 13.7 | 1 | Interpolated From Section 19
117247 | 01/01/1997 | 08:00:00 AM | 5 | 13.6 | 1 | Interpolated From Section 19
117248 | 01/01/1997 | 09:00:00 AM | 5 | 13.7 | 1 | Interpolated From Section 19
117249 | 01/01/1997 | 10:00:00 AM | 5 | 13.8 | 1 | Interpolated From Section 19
117250 | 01/01/1997 | 11:00:00 AM | 5 | 13.9 | 1 | Interpolated From Section 19
117251 | 01/01/1997 | 12:00:00 PM | 5 | 14.2 | 1 | Interpolated From Section 19
117252 | 01/01/1997 | 01:00:00 PM | 5 | 14.9 | 1 | Interpolated From Section 19
117253 | 01/01/1997 | 02:00:00 PM | 5 | 15.9 | 1 | Interpolated From Section 19
117254 | 01/01/1997 | 03:00:00 PM | 5 | 16.8 | 1 | Interpolated From Section 19
117255 | 01/01/1997 | 04:00:00 PM | 5 | 17.3 | 1 | Interpolated From Section 19
117256 | 01/01/1997 | 05:00:00 PM | 5 | 17.3 | 1 | Interpolated From Section 19
117257 | 01/01/1997 | 06:00:00 PM | 5 | 17.1 | 1 | Interpolated From Section 19
117258 | 01/01/1997 | 07:00:00 PM | 5 | 16.8 | 1 | Interpolated From Section 19
117259 | 01/01/1997 | 08:00:00 PM | 5 | 16.6 | 1 | Interpolated From Section 19
117260 | 01/01/1997 | 09:00:00 PM | 5 | 16.3 | 1 | Interpolated From Section 19
117261 | 01/01/1997 | 10:00:00 PM | 5 | 16.1 | 1 | Interpolated From Section 19
117262 | 01/01/1997 | 11:00:00 PM | 5 | 15.8 | 1 | Interpolated From Section 19
117263 | 01/02/1997 | 12:00:00 AM | 5 | 15.4 | 1 | Interpolated From Section 19
117264 | 01/02/1997 | 01:00:00 AM | 5 | 15.1 | 1 | Interpolated From Section 19
117265 | 01/02/1997 | 02:00:00 AM | 5 | 14.9 | 1 | Interpolated From Section 19
117266 | 01/02/1997 | 03:00:00 AM | 5 | 14.6 | 1 | Interpolated From Section 19
117267 | 01/02/1997 | 04:00:00 AM | 5 | 14.2 | 1 | Interpolated From Section 19
117268 | 01/02/1997 | 05:00:00 AM | 5 | 13.9 | 1 | Interpolated From Section 19
117269 | 01/02/1997 | 06:00:00 AM | 5 | 13.8 | 1 | Interpolated From Section 19
117270 | 01/02/1997 | 07:00:00 AM | 5 | 13.6 | 1 | Interpolated From Section 19
114873 | 09/24/1996 | 10:00:00 AM | 5 | 24.11 | 0
114874 | 09/24/1996 | 11:00:00 AM | 5 | 23.89 | 0
114875 | 09/24/1996 | 12:00:00 PM | 5 | 23.71 | 0
114876 | 09/24/1996 | 01:00:00 PM | 5 | 23.6 | 0
114877 | 09/24/1996 | 02:00:00 PM | 5 | 23.58 | 0
114878 | 09/24/1996 | 03:00:00 PM | 5 | 23.67 | 0
114879 | 09/24/1996 | 04:00:00 PM | 5 | 23.84 | 0
62000 | 12/21/1996 | 07:00:00 AM | 3 | 4.05 | 1 | Interpolated From Section 19
62001 | 12/21/1996 | 08:00:00 AM | 3 | 3.85 | 1 | Interpolated From Section 19
62002 | 12/21/1996 | 09:00:00 AM | 3 | 3.95 | 1 | Interpolated From Section 19
62003 | 12/21/1996 | 10:00:00 AM | 3 | 4.25 | 1 | Interpolated From Section 19
62004 | 12/21/1996 | 11:00:00 AM | 3 | 4.95 | 1 | Interpolated From Section 19
62005 | 12/21/1996 | 12:00:00 PM | 3 | 5.15 | 1 | Interpolated From Section 19
62006 | 12/21/1996 | 01:00:00 PM | 3 | 5.15 | 1 | Interpolated From Section 19
62007 | 12/21/1996 | 02:00:00 PM | 3 | 5.05 | 1 | Interpolated From Section 19
62008 | 12/21/1996 | 03:00:00 PM | 3 | 4.95 | 1 | Interpolated From Section 19
119864 | 04/20/1997 | 09:00:00 AM | 5 | 12.71 | 0
117333 | 01/04/1997 | 10:00:00 PM | 5 | 8.6 | 1 | Interpolated From Section 19
117334 | 01/04/1997 | 11:00:00 PM | 5 | 8.4 | 1 | Interpolated From Section 19
117335 | 01/05/1997 | 12:00:00 AM | 5 | 8.1 | 1 | Interpolated From Section 19
117336 | 01/05/1997 | 01:00:00 AM | 5 | 8 | 1 | Interpolated From Section 19
117337 | 01/05/1997 | 02:00:00 AM | 5 | 7.8 | 1 | Interpolated From Section 19
117338 | 01/05/1997 | 03:00:00 AM | 5 | 7.6 | 1 | Interpolated From Section 19
117339 | 01/05/1997 | 04:00:00 AM | 5 | 7.5 | 1 | Interpolated From Section 19
117340 | 01/05/1997 | 05:00:00 AM | 5 | 7.4 | 1 | Interpolated From Section 19
117341 | 01/05/1997 | 06:00:00 AM | 5 | 7.2 | 1 | Interpolated From Section 19
117342 | 01/05/1997 | 07:00:00 AM | 5 | 7.1 | 1 | Interpolated From Section 19
117343 | 01/05/1997 | 08:00:00 AM | 5 | 6.8 | 1 | Interpolated From Section 19
117344 | 01/05/1997 | 09:00:00 AM | 5 | 6.5 | 1 | Interpolated From Section 19
117345 | 01/05/1997 | 10:00:00 AM | 5 | 6.6 | 1 | Interpolated From Section 19
117346 | 01/05/1997 | 11:00:00 AM | 5 | 6.8 | 1 | Interpolated From Section 19
117347 | 01/05/1997 | 12:00:00 PM | 5 | 7.3 | 1 | Interpolated From Section 19
117348 | 01/05/1997 | 01:00:00 PM | 5 | 7.5 | 1 | Interpolated From Section 19
117349 | 01/05/1997 | 02:00:00 PM | 5 | 7.6 | 1 | Interpolated From Section 19
117350 | 01/05/1997 | 03:00:00 PM | 5 | 7.6 | 1 | Interpolated From Section 19
117351 | 01/05/1997 | 04:00:00 PM | 5 | 7.8 | 1 | Interpolated From Section 19
117352 | 01/05/1997 | 05:00:00 PM | 5 | 7.5 | 1 | Interpolated From Section 19
117353 | 01/05/1997 | 06:00:00 PM | 5 | 7.2 | 1 | Interpolated From Section 19
117354 | 01/05/1997 | 07:00:00 PM | 5 | 7 | 1 | Interpolated From Section 19
117355 | 01/05/1997 | 08:00:00 PM | 5 | 6.8 | 1 | Interpolated From Section 19
117356 | 01/05/1997 | 09:00:00 PM | 5 | 6.5 | 1 | Interpolated From Section 19
117357 | 01/05/1997 | 10:00:00 PM | 5 | 6.1 | 1 | Interpolated From Section 19
117358 | 01/05/1997 | 11:00:00 PM | 5 | 5.7 | 1 | Interpolated From Section 19
117359 | 01/06/1997 | 12:00:00 AM | 5 | 5.4 | 1 | Interpolated From Section 19
117360 | 01/06/1997 | 01:00:00 AM | 5 | 5.1 | 1 | Interpolated From Section 19
117361 | 01/06/1997 | 02:00:00 AM | 5 | 4.9 | 1 | Interpolated From Section 19
117362 | 01/06/1997 | 03:00:00 AM | 5 | 4.6 | 1 | Interpolated From Section 19
117363 | 01/06/1997 | 04:00:00 AM | 5 | 4.3 | 1 | Interpolated From Section 19
117364 | 01/06/1997 | 05:00:00 AM | 5 | 4.1 | 1 | Interpolated From Section 19
117365 | 01/06/1997 | 06:00:00 AM | 5 | 3.8 | 1 | Interpolated From Section 19
117366 | 01/06/1997 | 07:00:00 AM | 5 | 3.4 | 1 | Interpolated From Section 19
117367 | 01/06/1997 | 08:00:00 AM | 5 | 3.3 | 1 | Interpolated From Section 19
117368 | 01/06/1997 | 09:00:00 AM | 5 | 3.1 | 1 | Interpolated From Section 19
117369 | 01/06/1997 | 10:00:00 AM | 5 | 3.3 | 1 | Interpolated From Section 19
117370 | 01/06/1997 | 11:00:00 AM | 5 | 3.7 | 1 | Interpolated From Section 19
117371 | 01/06/1997 | 12:00:00 PM | 5 | 4.5 | 1 | Interpolated From Section 19
117372 | 01/06/1997 | 01:00:00 PM | 5 | 6.1 | 1 | Interpolated From Section 19
117373 | 01/06/1997 | 02:00:00 PM | 5 | 7.4 | 1 | Interpolated From Section 19
117374 | 01/06/1997 | 03:00:00 PM | 5 | 8.6 | 1 | Interpolated From Section 19
117375 | 01/06/1997 | 04:00:00 PM | 5 | 9.3 | 1 | Interpolated From Section 19
117376 | 01/06/1997 | 05:00:00 PM | 5 | 9.3 | 1 | Interpolated From Section 19
117377 | 01/06/1997 | 06:00:00 PM | 5 | 8.8 | 1 | Interpolated From Section 19
117378 | 01/06/1997 | 07:00:00 PM | 5 | 8.2 | 1 | Interpolated From Section 19
117379 | 01/06/1997 | 08:00:00 PM | 5 | 7.4 | 1 | Interpolated From Section 19
117380 | 01/06/1997 | 09:00:00 PM | 5 | 6.8 | 1 | Interpolated From Section 19
117381 | 01/06/1997 | 10:00:00 PM | 5 | 6.2 | 1 | Interpolated From Section 19
117382 | 01/06/1997 | 11:00:00 PM | 5 | 5.5 | 1 | Interpolated From Section 19
117383 | 01/07/1997 | 12:00:00 AM | 5 | 5.1 | 1 | Interpolated From Section 19
117384 | 01/07/1997 | 01:00:00 AM | 5 | 4.8 | 1 | Interpolated From Section 19
117385 | 01/07/1997 | 02:00:00 AM | 5 | 4.5 | 1 | Interpolated From Section 19
117386 | 01/07/1997 | 03:00:00 AM | 5 | 4.2 | 1 | Interpolated From Section 19
117387 | 01/07/1997 | 04:00:00 AM | 5 | 3.8 | 1 | Interpolated From Section 19
117388 | 01/07/1997 | 05:00:00 AM | 5 | 3.6 | 1 | Interpolated From Section 19
117389 | 01/07/1997 | 06:00:00 AM | 5 | 3.3 | 1 | Interpolated From Section 19
117390 | 01/07/1997 | 07:00:00 AM | 5 | 3 | 1 | Interpolated From Section 19
117391 | 01/07/1997 | 08:00:00 AM | 5 | 2.8 | 1 | Interpolated From Section 19
117392 | 01/07/1997 | 09:00:00 AM | 5 | 2.7 | 1 | Interpolated From Section 19
117393 | 01/07/1997 | 10:00:00 AM | 5 | 2.8 | 1 | Interpolated From Section 19
117394 | 01/07/1997 | 11:00:00 AM | 5 | 3.2 | 1 | Interpolated From Section 19
117395 | 01/07/1997 | 12:00:00 PM | 5 | 3.9 | 1 | Interpolated From Section 19
117396 | 01/07/1997 | 01:00:00 PM | 5 | 5.7 | 1 | Interpolated From Section 19
117397 | 01/07/1997 | 02:00:00 PM | 5 | 7.3 | 1 | Interpolated From Section 19
117398 | 01/07/1997 | 03:00:00 PM | 5 | 8.4 | 1 | Interpolated From Section 19
117399 | 01/07/1997 | 04:00:00 PM | 5 | 9.1 | 1 | Interpolated From Section 19
117400 | 01/07/1997 | 05:00:00 PM | 5 | 9.3 | 1 | Interpolated From Section 19
117401 | 01/07/1997 | 06:00:00 PM | 5 | 8.9 | 1 | Interpolated From Section 19
117402 | 01/07/1997 | 07:00:00 PM | 5 | 8.2 | 1 | Interpolated From Section 19
117403 | 01/07/1997 | 08:00:00 PM | 5 | 7.5 | 1 | Interpolated From Section 19
117404 | 01/07/1997 | 09:00:00 PM | 5 | 6.9 | 1 | Interpolated From Section 19
117405 | 01/07/1997 | 10:00:00 PM | 5 | 6.3 | 1 | Interpolated From Section 19
117406 | 01/07/1997 | 11:00:00 PM | 5 | 5.7 | 1 | Interpolated From Section 19
117407 | 01/08/1997 | 12:00:00 AM | 5 | 5.3 | 1 | Interpolated From Section 19
117408 | 01/08/1997 | 01:00:00 AM | 5 | 5 | 1 | Interpolated From Section 19
117409 | 01/08/1997 | 02:00:00 AM | 5 | 4.6 | 1 | Interpolated From Section 19
117410 | 01/08/1997 | 03:00:00 AM | 5 | 4.3 | 1 | Interpolated From Section 19
120233 | 05/05/1997 | 07:00:00 PM | 5 | 19.18 | 0
120234 | 05/05/1997 | 08:00:00 PM | 5 | 19.56 | 0
120235 | 05/05/1997 | 09:00:00 PM | 5 | 19.91 | 0
120236 | 05/05/1997 | 10:00:00 PM | 5 | 20.19 | 0
120237 | 05/05/1997 | 11:00:00 PM | 5 | 20.39 | 0
120238 | 05/06/1997 | 12:00:00 AM | 5 | 20.51 | 0
120239 | 05/06/1997 | 01:00:00 AM | 5 | 20.56 | 0
120240 | 05/06/1997 | 02:00:00 AM | 5 | 20.53 | 0
120241 | 05/06/1997 | 03:00:00 AM | 5 | 20.45 | 0
120242 | 05/06/1997 | 04:00:00 AM | 5 | 20.33 | 0
120243 | 05/06/1997 | 05:00:00 AM | 5 | 20.16 | 0
120244 | 05/06/1997 | 06:00:00 AM | 5 | 19.97 | 0
120245 | 05/06/1997 | 07:00:00 AM | 5 | 19.77 | 0
120246 | 05/06/1997 | 08:00:00 AM | 5 | 19.54 | 0
120247 | 05/06/1997 | 09:00:00 AM | 5 | 19.3 | 0
120248 | 05/06/1997 | 10:00:00 AM | 5 | 19.07 | 0
120249 | 05/06/1997 | 11:00:00 AM | 5 | 18.86 | 0
120250 | 05/06/1997 | 12:00:00 PM | 5 | 18.71 | 0
120251 | 05/06/1997 | 01:00:00 PM | 5 | 18.64 | 0
120252 | 05/06/1997 | 02:00:00 PM | 5 | 18.67 | 0
120253 | 05/06/1997 | 03:00:00 PM | 5 | 18.81 | 0
120254 | 05/06/1997 | 04:00:00 PM | 5 | 19.05 | 0
120255 | 05/06/1997 | 05:00:00 PM | 5 | 19.36 | 0
120256 | 05/06/1997 | 06:00:00 PM | 5 | 19.75 | 0
120257 | 05/06/1997 | 07:00:00 PM | 5 | 20.14 | 0
120258 | 05/06/1997 | 08:00:00 PM | 5 | 20.51 | 0
120259 | 05/06/1997 | 09:00:00 PM | 5 | 20.84 | 0
120260 | 05/06/1997 | 10:00:00 PM | 5 | 21.09 | 0
120261 | 05/06/1997 | 11:00:00 PM | 5 | 21.26 | 0
120262 | 05/07/1997 | 12:00:00 AM | 5 | 21.35 | 0
120263 | 05/07/1997 | 01:00:00 AM | 5 | 21.4 | 0
120264 | 05/07/1997 | 02:00:00 AM | 5 | 21.38 | 0
120265 | 05/07/1997 | 03:00:00 AM | 5 | 21.31 | 0
114880 | 09/24/1996 | 05:00:00 PM | 5 | 24.1 | 0
114881 | 09/24/1996 | 06:00:00 PM | 5 | 24.42 | 0
114882 | 09/24/1996 | 07:00:00 PM | 5 | 24.76 | 0
114883 | 09/24/1996 | 08:00:00 PM | 5 | 25.09 | 0
114884 | 09/24/1996 | 09:00:00 PM | 5 | 25.38 | 0
114885 | 09/24/1996 | 10:00:00 PM | 5 | 25.59 | 0
114886 | 09/24/1996 | 11:00:00 PM | 5 | 25.73 | 0
114887 | 09/25/1996 | 12:00:00 AM | 5 | 25.79 | 0
114888 | 09/25/1996 | 01:00:00 AM | 5 | 25.78 | 0
114889 | 09/25/1996 | 02:00:00 AM | 5 | 25.72 | 0
114890 | 09/25/1996 | 03:00:00 AM | 5 | 25.62 | 0
64248 | 03/24/1997 | 11:00:00 PM | 3 | 18.97 | 0
64249 | 03/25/1997 | 12:00:00 AM | 3 | 18.07 | 0
64250 | 03/25/1997 | 01:00:00 AM | 3 | 17.22 | 0
64251 | 03/25/1997 | 02:00:00 AM | 3 | 16.42 | 0
64252 | 03/25/1997 | 03:00:00 AM | 3 | 15.65 | 0
64253 | 03/25/1997 | 04:00:00 AM | 3 | 14.93 | 0
64254 | 03/25/1997 | 05:00:00 AM | 3 | 14.24 | 0
64255 | 03/25/1997 | 06:00:00 AM | 3 | 13.58 | 0
64256 | 03/25/1997 | 07:00:00 AM | 3 | 12.97 | 0
64257 | 03/25/1997 | 08:00:00 AM | 3 | 12.5 | 0
64258 | 03/25/1997 | 09:00:00 AM | 3 | 12.49 | 0
64259 | 03/25/1997 | 10:00:00 AM | 3 | 13.14 | 0
64260 | 03/25/1997 | 11:00:00 AM | 3 | 14.41 | 0
64261 | 03/25/1997 | 12:00:00 PM | 3 | 16.02 | 0
64262 | 03/25/1997 | 01:00:00 PM | 3 | 17.71 | 0
64263 | 03/25/1997 | 02:00:00 PM | 3 | 19.34 | 0
64264 | 03/25/1997 | 03:00:00 PM | 3 | 20.81 | 0
64265 | 03/25/1997 | 04:00:00 PM | 3 | 22.03 | 0
64266 | 03/25/1997 | 05:00:00 PM | 3 | 22.85 | 0
64267 | 03/25/1997 | 06:00:00 PM | 3 | 23.14 | 0
64268 | 03/25/1997 | 07:00:00 PM | 3 | 22.87 | 0
64269 | 03/25/1997 | 08:00:00 PM | 3 | 22.19 | 0
64270 | 03/25/1997 | 09:00:00 PM | 3 | 21.32 | 0
64271 | 03/25/1997 | 10:00:00 PM | 3 | 20.4 | 0
64272 | 03/25/1997 | 11:00:00 PM | 3 | 19.49 | 0
64273 | 03/26/1997 | 12:00:00 AM | 3 | 18.6 | 0
64274 | 03/26/1997 | 01:00:00 AM | 3 | 17.77 | 0
64275 | 03/26/1997 | 02:00:00 AM | 3 | 16.97 | 0
64276 | 03/26/1997 | 03:00:00 AM | 3 | 16.24 | 0
64277 | 03/26/1997 | 04:00:00 AM | 3 | 15.55 | 0
64278 | 03/26/1997 | 05:00:00 AM | 3 | 14.91 | 0
64279 | 03/26/1997 | 06:00:00 AM | 3 | 14.3 | 0
64280 | 03/26/1997 | 07:00:00 AM | 3 | 13.72 | 0
64281 | 03/26/1997 | 08:00:00 AM | 3 | 13.27 | 0
64282 | 03/26/1997 | 09:00:00 AM | 3 | 13.27 | 0
64283 | 03/26/1997 | 10:00:00 AM | 3 | 13.95 | 0
64284 | 03/26/1997 | 11:00:00 AM | 3 | 15.3 | 0
64285 | 03/26/1997 | 12:00:00 PM | 3 | 17.06 | 0
64286 | 03/26/1997 | 01:00:00 PM | 3 | 18.85 | 0
64287 | 03/26/1997 | 02:00:00 PM | 3 | 20.49 | 0
64288 | 03/26/1997 | 03:00:00 PM | 3 | 21.84 | 0
64289 | 03/26/1997 | 04:00:00 PM | 3 | 22.78 | 0
64290 | 03/26/1997 | 05:00:00 PM | 3 | 23.27 | 0
64291 | 03/26/1997 | 06:00:00 PM | 3 | 23.32 | 0
64292 | 03/26/1997 | 07:00:00 PM | 3 | 22.92 | 0
64293 | 03/26/1997 | 08:00:00 PM | 3 | 22.2 | 0
64294 | 03/26/1997 | 09:00:00 PM | 3 | 21.32 | 0
64295 | 03/26/1997 | 10:00:00 PM | 3 | 20.44 | 0
64296 | 03/26/1997 | 11:00:00 PM | 3 | 19.63 | 0
64297 | 03/27/1997 | 12:00:00 AM | 3 | 18.89 | 0
64298 | 03/27/1997 | 01:00:00 AM | 3 | 18.17 | 0
64299 | 03/27/1997 | 02:00:00 AM | 3 | 17.49 | 0
64300 | 03/27/1997 | 03:00:00 AM | 3 | 16.9 | 0
64301 | 03/27/1997 | 04:00:00 AM | 3 | 16.35 | 0
64302 | 03/27/1997 | 05:00:00 AM | 3 | 15.9 | 0
64303 | 03/27/1997 | 06:00:00 AM | 3 | 15.47 | 0
64304 | 03/27/1997 | 07:00:00 AM | 3 | 14.99 | 0
64305 | 03/27/1997 | 08:00:00 AM | 3 | 14.56 | 0
64306 | 03/27/1997 | 09:00:00 AM | 3 | 14.4 | 0
64307 | 03/27/1997 | 10:00:00 AM | 3 | 14.73 | 0
64308 | 03/27/1997 | 11:00:00 AM | 3 | 15.55 | 0
64309 | 03/27/1997 | 12:00:00 PM | 3 | 16.73 | 0
64310 | 03/27/1997 | 01:00:00 PM | 3 | 18.18 | 0
64311 | 03/27/1997 | 02:00:00 PM | 3 | 19.77 | 0
64312 | 03/27/1997 | 03:00:00 PM | 3 | 21.24 | 0
64313 | 03/27/1997 | 04:00:00 PM | 3 | 22.35 | 0
64314 | 03/27/1997 | 05:00:00 PM | 3 | 23.11 | 0
64315 | 03/27/1997 | 06:00:00 PM | 3 | 23.35 | 0
64316 | 03/27/1997 | 07:00:00 PM | 3 | 23.02 | 0
64317 | 03/27/1997 | 08:00:00 PM | 3 | 22.31 | 0
64318 | 03/27/1997 | 09:00:00 PM | 3 | 21.44 | 0
64319 | 03/27/1997 | 10:00:00 PM | 3 | 20.6 | 0
64320 | 03/27/1997 | 11:00:00 PM | 3 | 19.82 | 0
64321 | 03/28/1997 | 12:00:00 AM | 3 | 19.07 | 0
64322 | 03/28/1997 | 01:00:00 AM | 3 | 18.31 | 0
64323 | 03/28/1997 | 02:00:00 AM | 3 | 17.56 | 0
64324 | 03/28/1997 | 03:00:00 AM | 3 | 16.85 | 0
64325 | 03/28/1997 | 04:00:00 AM | 3 | 16.19 | 0
64326 | 03/28/1997 | 05:00:00 AM | 3 | 15.57 | 0
64327 | 03/28/1997 | 06:00:00 AM | 3 | 15.07 | 0
64328 | 03/28/1997 | 07:00:00 AM | 3 | 14.63 | 0
64329 | 03/28/1997 | 08:00:00 AM | 3 | 14.28 | 0
64330 | 03/28/1997 | 09:00:00 AM | 3 | 14.23 | 0
64331 | 03/28/1997 | 10:00:00 AM | 3 | 14.61 | 0
64332 | 03/28/1997 | 11:00:00 AM | 3 | 15.5 | 0
64333 | 03/28/1997 | 12:00:00 PM | 3 | 16.5 | 0
64334 | 03/28/1997 | 01:00:00 PM | 3 | 17.64 | 0
64335 | 03/28/1997 | 02:00:00 PM | 3 | 19.03 | 0
64336 | 03/28/1997 | 03:00:00 PM | 3 | 20.36 | 0
64337 | 03/28/1997 | 04:00:00 PM | 3 | 21.38 | 0
64338 | 03/28/1997 | 05:00:00 PM | 3 | 22 | 0
64339 | 03/28/1997 | 06:00:00 PM | 3 | 22.11 | 0
64340 | 03/28/1997 | 07:00:00 PM | 3 | 21.66 | 0
64341 | 03/28/1997 | 08:00:00 PM | 3 | 20.77 | 0
64342 | 03/28/1997 | 09:00:00 PM | 3 | 19.75 | 0
64343 | 03/28/1997 | 10:00:00 PM | 3 | 18.76 | 0
64344 | 03/28/1997 | 11:00:00 PM | 3 | 17.81 | 0
64345 | 03/29/1997 | 12:00:00 AM | 3 | 16.92 | 0
64346 | 03/29/1997 | 01:00:00 AM | 3 | 16.07 | 0
64347 | 03/29/1997 | 02:00:00 AM | 3 | 15.26 | 0
64348 | 03/29/1997 | 03:00:00 AM | 3 | 14.47 | 0
64349 | 03/29/1997 | 04:00:00 AM | 3 | 13.71 | 0
64350 | 03/29/1997 | 05:00:00 AM | 3 | 12.97 | 0
64351 | 03/29/1997 | 06:00:00 AM | 3 | 12.27 | 0
64352 | 03/29/1997 | 07:00:00 AM | 3 | 11.61 | 0
64353 | 03/29/1997 | 08:00:00 AM | 3 | 11.12 | 0
64354 | 03/29/1997 | 09:00:00 AM | 3 | 11.13 | 0
64355 | 03/29/1997 | 10:00:00 AM | 3 | 11.8 | 0
64356 | 03/29/1997 | 11:00:00 AM | 3 | 12.98 | 0
64357 | 03/29/1997 | 12:00:00 PM | 3 | 14.42 | 0
64358 | 03/29/1997 | 01:00:00 PM | 3 | 15.95 | 0
64359 | 03/29/1997 | 02:00:00 PM | 3 | 17.48 | 0
64360 | 03/29/1997 | 03:00:00 PM | 3 | 18.9 | 0
64361 | 03/29/1997 | 04:00:00 PM | 3 | 20.1 | 0
64362 | 03/29/1997 | 05:00:00 PM | 3 | 20.92 | 0
64363 | 03/29/1997 | 06:00:00 PM | 3 | 21.26 | 0
64364 | 03/29/1997 | 07:00:00 PM | 3 | 21.07 | 0
64365 | 03/29/1997 | 08:00:00 PM | 3 | 20.46 | 0
64366 | 03/29/1997 | 09:00:00 PM | 3 | 19.64 | 0
64367 | 03/29/1997 | 10:00:00 PM | 3 | 18.77 | 0
64368 | 03/29/1997 | 11:00:00 PM | 3 | 17.89 | 0
64369 | 03/30/1997 | 12:00:00 AM | 3 | 17.02 | 0
64370 | 03/30/1997 | 01:00:00 AM | 3 | 16.18 | 0
64371 | 03/30/1997 | 02:00:00 AM | 3 | 15.36 | 0
64372 | 03/30/1997 | 03:00:00 AM | 3 | 14.61 | 0
64373 | 03/30/1997 | 04:00:00 AM | 3 | 13.9 | 0
64374 | 03/30/1997 | 05:00:00 AM | 3 | 13.23 | 0
64375 | 03/30/1997 | 06:00:00 AM | 3 | 12.6 | 0
64376 | 03/30/1997 | 07:00:00 AM | 3 | 12.03 | 0
64377 | 03/30/1997 | 08:00:00 AM | 3 | 11.68 | 0
64378 | 03/30/1997 | 09:00:00 AM | 3 | 11.95 | 0
64379 | 03/30/1997 | 10:00:00 AM | 3 | 12.84 | 0
64380 | 03/30/1997 | 11:00:00 AM | 3 | 14.19 | 0
64381 | 03/30/1997 | 12:00:00 PM | 3 | 15.77 | 0
64382 | 03/30/1997 | 01:00:00 PM | 3 | 17.36 | 0
64383 | 03/30/1997 | 02:00:00 PM | 3 | 18.91 | 0
64384 | 03/30/1997 | 03:00:00 PM | 3 | 20.09 | 0
64385 | 03/30/1997 | 04:00:00 PM | 3 | 20.59 | 0
64386 | 03/30/1997 | 05:00:00 PM | 3 | 20.63 | 0
64387 | 03/30/1997 | 06:00:00 PM | 3 | 20.63 | 0
64388 | 03/30/1997 | 07:00:00 PM | 3 | 20.34 | 0
64389 | 03/30/1997 | 08:00:00 PM | 3 | 19.68 | 0
64390 | 03/30/1997 | 09:00:00 PM | 3 | 18.87 | 0
64391 | 03/30/1997 | 10:00:00 PM | 3 | 18.07 | 0
64392 | 03/30/1997 | 11:00:00 PM | 3 | 17.3 | 0
64393 | 03/31/1997 | 12:00:00 AM | 3 | 16.56 | 0
64394 | 03/31/1997 | 01:00:00 AM | 3 | 15.83 | 0
64395 | 03/31/1997 | 02:00:00 AM | 3 | 15.05 | 0
64396 | 03/31/1997 | 03:00:00 AM | 3 | 14.23 | 0
64397 | 03/31/1997 | 04:00:00 AM | 3 | 13.53 | 0
64398 | 03/31/1997 | 05:00:00 AM | 3 | 12.92 | 0
64399 | 03/31/1997 | 06:00:00 AM | 3 | 12.38 | 0
64400 | 03/31/1997 | 07:00:00 AM | 3 | 11.85 | 0
64401 | 03/31/1997 | 08:00:00 AM | 3 | 11.46 | 0
64402 | 03/31/1997 | 09:00:00 AM | 3 | 11.41 | 0
64403 | 03/31/1997 | 10:00:00 AM | 3 | 11.78 | 0
64813 | 04/17/1997 | 12:00:00 PM | 3 | 14.84 | 0
61924 | 12/18/1996 | 03:00:00 AM | 3 | 2.747 | 0
61925 | 12/18/1996 | 04:00:00 AM | 3 | 2.44 | 0
61926 | 12/18/1996 | 05:00:00 AM | 3 | 2.159 | 0
61927 | 12/18/1996 | 06:00:00 AM | 3 | 1.851 | 0
61928 | 12/18/1996 | 07:00:00 AM | 3 | 1.531 | 0
61929 | 12/18/1996 | 08:00:00 AM | 3 | 1.207 | 0
61930 | 12/18/1996 | 09:00:00 AM | 3 | 0.892 | 0
61931 | 12/18/1996 | 10:00:00 AM | 3 | 0.628 | 0
61932 | 12/18/1996 | 11:00:00 AM | 3 | 0.555 | 0
61933 | 12/18/1996 | 12:00:00 PM | 3 | 0.747 | 0
61934 | 12/18/1996 | 01:00:00 PM | 3 | 1.017 | 0
61935 | 12/18/1996 | 02:00:00 PM | 3 | 1.898 | 0
61936 | 12/18/1996 | 03:00:00 PM | 3 | 3.232 | 0
61937 | 12/18/1996 | 04:00:00 PM | 3 | 4.363 | 0
61938 | 12/18/1996 | 05:00:00 PM | 3 | 5.157 | 0
66462 | 06/25/1997 | 06:00:00 AM | 3 | 22.156 | 1 | Interpolated From Previous Year
66463 | 06/25/1997 | 07:00:00 AM | 3 | 21.416 | 1 | Interpolated From Previous Year
66669 | 07/03/1997 | 09:00:00 PM | 3 | 39.206 | 1 | Interpolated From Previous Year
66670 | 07/03/1997 | 10:00:00 PM | 3 | 38.166 | 1 | Interpolated From Previous Year
66671 | 07/03/1997 | 11:00:00 PM | 3 | 36.996 | 1 | Interpolated From Previous Year
66672 | 07/04/1997 | 12:00:00 AM | 3 | 35.846 | 1 | Interpolated From Previous Year
66673 | 07/04/1997 | 01:00:00 AM | 3 | 34.756 | 1 | Interpolated From Previous Year
66674 | 07/04/1997 | 02:00:00 AM | 3 | 33.756 | 1 | Interpolated From Previous Year
66675 | 07/04/1997 | 03:00:00 AM | 3 | 32.826 | 1 | Interpolated From Previous Year
66676 | 07/04/1997 | 04:00:00 AM | 3 | 31.936 | 1 | Interpolated From Previous Year
66677 | 07/04/1997 | 05:00:00 AM | 3 | 31.096 | 1 | Interpolated From Previous Year
66678 | 07/04/1997 | 06:00:00 AM | 3 | 30.286 | 1 | Interpolated From Previous Year
66679 | 07/04/1997 | 07:00:00 AM | 3 | 29.496 | 1 | Interpolated From Previous Year
66680 | 07/04/1997 | 08:00:00 AM | 3 | 28.856 | 1 | Interpolated From Previous Year
66681 | 07/04/1997 | 09:00:00 AM | 3 | 28.686 | 1 | Interpolated From Previous Year
66682 | 07/04/1997 | 10:00:00 AM | 3 | 29.156 | 1 | Interpolated From Previous Year
66683 | 07/04/1997 | 11:00:00 AM | 3 | 30.186 | 1 | Interpolated From Previous Year
66684 | 07/04/1997 | 12:00:00 PM | 3 | 31.676 | 1 | Interpolated From Previous Year
66685 | 07/04/1997 | 01:00:00 PM | 3 | 33.476 | 1 | Interpolated From Previous Year
66686 | 07/04/1997 | 02:00:00 PM | 3 | 35.246 | 1 | Interpolated From Previous Year
66687 | 07/04/1997 | 03:00:00 PM | 3 | 36.696 | 1 | Interpolated From Previous Year
66688 | 07/04/1997 | 04:00:00 PM | 3 | 37.896 | 1 | Interpolated From Previous Year
66689 | 07/04/1997 | 05:00:00 PM | 3 | 38.816 | 1 | Interpolated From Previous Year
66690 | 07/04/1997 | 06:00:00 PM | 3 | 39.386 | 1 | Interpolated From Previous Year
66691 | 07/04/1997 | 07:00:00 PM | 3 | 39.546 | 1 | Interpolated From Previous Year
66692 | 07/04/1997 | 08:00:00 PM | 3 | 39.226 | 1 | Interpolated From Previous Year
66693 | 07/04/1997 | 09:00:00 PM | 3 | 38.476 | 1 | Interpolated From Previous Year
66694 | 07/04/1997 | 10:00:00 PM | 3 | 37.416 | 1 | Interpolated From Previous Year
66695 | 07/04/1997 | 11:00:00 PM | 3 | 36.256 | 1 | Interpolated From Previous Year
66696 | 07/05/1997 | 12:00:00 AM | 3 | 35.106 | 1 | Interpolated From Previous Year
66697 | 07/05/1997 | 01:00:00 AM | 3 | 34.036 | 1 | Interpolated From Previous Year
66698 | 07/05/1997 | 02:00:00 AM | 3 | 33.026 | 1 | Interpolated From Previous Year
66699 | 07/05/1997 | 03:00:00 AM | 3 | 32.046 | 1 | Interpolated From Previous Year
66700 | 07/05/1997 | 04:00:00 AM | 3 | 31.126 | 1 | Interpolated From Previous Year
66701 | 07/05/1997 | 05:00:00 AM | 3 | 30.246 | 1 | Interpolated From Previous Year
66702 | 07/05/1997 | 06:00:00 AM | 3 | 29.396 | 1 | Interpolated From Previous Year
66703 | 07/05/1997 | 07:00:00 AM | 3 | 28.596 | 1 | Interpolated From Previous Year
66704 | 07/05/1997 | 08:00:00 AM | 3 | 27.956 | 1 | Interpolated From Previous Year
66705 | 07/05/1997 | 09:00:00 AM | 3 | 27.766 | 1 | Interpolated From Previous Year
66706 | 07/05/1997 | 10:00:00 AM | 3 | 28.226 | 1 | Interpolated From Previous Year
66707 | 07/05/1997 | 11:00:00 AM | 3 | 29.316 | 1 | Interpolated From Previous Year
66708 | 07/05/1997 | 12:00:00 PM | 3 | 30.886 | 1 | Interpolated From Previous Year
66709 | 07/05/1997 | 01:00:00 PM | 3 | 32.696 | 1 | Interpolated From Previous Year
66710 | 07/05/1997 | 02:00:00 PM | 3 | 34.626 | 1 | Interpolated From Previous Year
66711 | 07/05/1997 | 03:00:00 PM | 3 | 36.496 | 1 | Interpolated From Previous Year
66712 | 07/05/1997 | 04:00:00 PM | 3 | 38.146 | 1 | Interpolated From Previous Year
66713 | 07/05/1997 | 05:00:00 PM | 3 | 39.506 | 1 | Interpolated From Previous Year
66714 | 07/05/1997 | 06:00:00 PM | 3 | 40.436 | 1 | Interpolated From Previous Year
66715 | 07/05/1997 | 07:00:00 PM | 3 | 40.786 | 1 | Interpolated From Previous Year
66716 | 07/05/1997 | 08:00:00 PM | 3 | 40.616 | 1 | Interpolated From Previous Year
66717 | 07/05/1997 | 09:00:00 PM | 3 | 40.006 | 1 | Interpolated From Previous Year
66718 | 07/05/1997 | 10:00:00 PM | 3 | 39.006 | 1 | Interpolated From Previous Year
66719 | 07/05/1997 | 11:00:00 PM | 3 | 37.836 | 1 | Interpolated From Previous Year
66720 | 07/06/1997 | 12:00:00 AM | 3 | 36.626 | 1 | Interpolated From Previous Year
66721 | 07/06/1997 | 01:00:00 AM | 3 | 35.456 | 1 | Interpolated From Previous Year
66722 | 07/06/1997 | 02:00:00 AM | 3 | 34.366 | 1 | Interpolated From Previous Year
66723 | 07/06/1997 | 03:00:00 AM | 3 | 33.336 | 1 | Interpolated From Previous Year
66724 | 07/06/1997 | 04:00:00 AM | 3 | 32.366 | 1 | Interpolated From Previous Year
66725 | 07/06/1997 | 05:00:00 AM | 3 | 31.466 | 1 | Interpolated From Previous Year
66726 | 07/06/1997 | 06:00:00 AM | 3 | 30.606 | 1 | Interpolated From Previous Year
66727 | 07/06/1997 | 07:00:00 AM | 3 | 29.816 | 1 | Interpolated From Previous Year
66728 | 07/06/1997 | 08:00:00 AM | 3 | 29.186 | 1 | Interpolated From Previous Year
66729 | 07/06/1997 | 09:00:00 AM | 3 | 29.016 | 1 | Interpolated From Previous Year
66730 | 07/06/1997 | 10:00:00 AM | 3 | 29.426 | 1 | Interpolated From Previous Year
66731 | 07/06/1997 | 11:00:00 AM | 3 | 30.416 | 1 | Interpolated From Previous Year
66732 | 07/06/1997 | 12:00:00 PM | 3 | 31.826 | 1 | Interpolated From Previous Year
66733 | 07/06/1997 | 01:00:00 PM | 3 | 33.506 | 1 | Interpolated From Previous Year
66734 | 07/06/1997 | 02:00:00 PM | 3 | 35.276 | 1 | Interpolated From Previous Year
66735 | 07/06/1997 | 03:00:00 PM | 3 | 37.026 | 1 | Interpolated From Previous Year
66736 | 07/06/1997 | 04:00:00 PM | 3 | 38.596 | 1 | Interpolated From Previous Year
66737 | 07/06/1997 | 05:00:00 PM | 3 | 39.936 | 1 | Interpolated From Previous Year
66738 | 07/06/1997 | 06:00:00 PM | 3 | 40.906 | 1 | Interpolated From Previous Year
66739 | 07/06/1997 | 07:00:00 PM | 3 | 41.486 | 1 | Interpolated From Previous Year
66740 | 07/06/1997 | 08:00:00 PM | 3 | 41.506 | 1 | Interpolated From Previous Year
66741 | 07/06/1997 | 09:00:00 PM | 3 | 40.996 | 1 | Interpolated From Previous Year
66742 | 07/06/1997 | 10:00:00 PM | 3 | 40.096 | 1 | Interpolated From Previous Year
66743 | 07/06/1997 | 11:00:00 PM | 3 | 38.986 | 1 | Interpolated From Previous Year
66744 | 07/07/1997 | 12:00:00 AM | 3 | 37.826 | 1 | Interpolated From Previous Year
66745 | 07/07/1997 | 01:00:00 AM | 3 | 36.716 | 1 | Interpolated From Previous Year
66746 | 07/07/1997 | 02:00:00 AM | 3 | 35.636 | 1 | Interpolated From Previous Year
66747 | 07/07/1997 | 03:00:00 AM | 3 | 34.616 | 1 | Interpolated From Previous Year
66748 | 07/07/1997 | 04:00:00 AM | 3 | 33.656 | 1 | Interpolated From Previous Year
66749 | 07/07/1997 | 05:00:00 AM | 3 | 32.746 | 1 | Interpolated From Previous Year
66750 | 07/07/1997 | 06:00:00 AM | 3 | 31.896 | 1 | Interpolated From Previous Year
66751 | 07/07/1997 | 07:00:00 AM | 3 | 31.116 | 1 | Interpolated From Previous Year
66752 | 07/07/1997 | 08:00:00 AM | 3 | 30.466 | 1 | Interpolated From Previous Year
66753 | 07/07/1997 | 09:00:00 AM | 3 | 30.266 | 1 | Interpolated From Previous Year
66754 | 07/07/1997 | 10:00:00 AM | 3 | 30.666 | 1 | Interpolated From Previous Year
67193 | 07/25/1997 | 05:00:00 PM | 3 | 33.26 | 0
64937 | 04/22/1997 | 04:00:00 PM | 3 | 18.87 | 0
64938 | 04/22/1997 | 05:00:00 PM | 3 | 19.28 | 0
64939 | 04/22/1997 | 06:00:00 PM | 3 | 19.36 | 0
64940 | 04/22/1997 | 07:00:00 PM | 3 | 19.07 | 0
64941 | 04/22/1997 | 08:00:00 PM | 3 | 18.39 | 0
64942 | 04/22/1997 | 09:00:00 PM | 3 | 17.51 | 0
64943 | 04/22/1997 | 10:00:00 PM | 3 | 16.58 | 0
64944 | 04/22/1997 | 11:00:00 PM | 3 | 15.67 | 0
64945 | 04/23/1997 | 12:00:00 AM | 3 | 14.8 | 0
64946 | 04/23/1997 | 01:00:00 AM | 3 | 13.98 | 0
64947 | 04/23/1997 | 02:00:00 AM | 3 | 13.22 | 0
64948 | 04/23/1997 | 03:00:00 AM | 3 | 12.51 | 0
64949 | 04/23/1997 | 04:00:00 AM | 3 | 11.84 | 0
64950 | 04/23/1997 | 05:00:00 AM | 3 | 11.21 | 0
64951 | 04/23/1997 | 06:00:00 AM | 3 | 10.63 | 0
58693 | 08/05/1996 | 12:00:00 PM | 3 | 29.97 | 0
58694 | 08/05/1996 | 01:00:00 PM | 3 | 31.45 | 0
58695 | 08/05/1996 | 02:00:00 PM | 3 | 33.03 | 0
58696 | 08/05/1996 | 03:00:00 PM | 3 | 34.58 | 0
58697 | 08/05/1996 | 04:00:00 PM | 3 | 35.88 | 0
59273 | 08/29/1996 | 04:00:00 PM | 3 | 34.43 | 0
59274 | 08/29/1996 | 05:00:00 PM | 3 | 35.7 | 0
59275 | 08/29/1996 | 06:00:00 PM | 3 | 36.53 | 0
59276 | 08/29/1996 | 07:00:00 PM | 3 | 36.87 | 0
59277 | 08/29/1996 | 08:00:00 PM | 3 | 36.72 | 0
59278 | 08/29/1996 | 09:00:00 PM | 3 | 36.12 | 0
59279 | 08/29/1996 | 10:00:00 PM | 3 | 35.26 | 0
59280 | 08/29/1996 | 11:00:00 PM | 3 | 34.3 | 0
59281 | 08/30/1996 | 12:00:00 AM | 3 | 33.36 | 0
59282 | 08/30/1996 | 01:00:00 AM | 3 | 32.44 | 0
59283 | 08/30/1996 | 02:00:00 AM | 3 | 31.58 | 0
59284 | 08/30/1996 | 03:00:00 AM | 3 | 30.79 | 0
59285 | 08/30/1996 | 04:00:00 AM | 3 | 30.06 | 0
59286 | 08/30/1996 | 05:00:00 AM | 3 | 29.37 | 0
59287 | 08/30/1996 | 06:00:00 AM | 3 | 28.7 | 0
59288 | 08/30/1996 | 07:00:00 AM | 3 | 28.03 | 0
59289 | 08/30/1996 | 08:00:00 AM | 3 | 27.43 | 0
59290 | 08/30/1996 | 09:00:00 AM | 3 | 27.02 | 0
59291 | 08/30/1996 | 10:00:00 AM | 3 | 27.09 | 0
59292 | 08/30/1996 | 11:00:00 AM | 3 | 27.79 | 0
59293 | 08/30/1996 | 12:00:00 PM | 3 | 29.01 | 0
59294 | 08/30/1996 | 01:00:00 PM | 3 | 30.6 | 0
59295 | 08/30/1996 | 02:00:00 PM | 3 | 32.4 | 0
59296 | 08/30/1996 | 03:00:00 PM | 3 | 34.2 | 0
59297 | 08/30/1996 | 04:00:00 PM | 3 | 35.76 | 0
59298 | 08/30/1996 | 05:00:00 PM | 3 | 36.83 | 0
59299 | 08/30/1996 | 06:00:00 PM | 3 | 37.46 | 0
59300 | 08/30/1996 | 07:00:00 PM | 3 | 37.59 | 0
59301 | 08/30/1996 | 08:00:00 PM | 3 | 37.23 | 0
59302 | 08/30/1996 | 09:00:00 PM | 3 | 36.49 | 0
59303 | 08/30/1996 | 10:00:00 PM | 3 | 35.53 | 0
59304 | 08/30/1996 | 11:00:00 PM | 3 | 34.57 | 0
59305 | 08/31/1996 | 12:00:00 AM | 3 | 33.61 | 0
59306 | 08/31/1996 | 01:00:00 AM | 3 | 32.68 | 0
59307 | 08/31/1996 | 02:00:00 AM | 3 | 31.76 | 0
59308 | 08/31/1996 | 03:00:00 AM | 3 | 30.9 | 0
59309 | 08/31/1996 | 04:00:00 AM | 3 | 30.09 | 0
59310 | 08/31/1996 | 05:00:00 AM | 3 | 29.32 | 0
59311 | 08/31/1996 | 06:00:00 AM | 3 | 28.57 | 0
62311 | 01/03/1997 | 06:00:00 AM | 3 | 4.85 | 1 | Interpolated From Section 19
62312 | 01/03/1997 | 07:00:00 AM | 3 | 4.25 | 1 | Interpolated From Section 19
62313 | 01/03/1997 | 08:00:00 AM | 3 | 3.95 | 1 | Interpolated From Section 19
62314 | 01/03/1997 | 09:00:00 AM | 3 | 4.85 | 1 | Interpolated From Section 19
62315 | 01/03/1997 | 10:00:00 AM | 3 | 6.55 | 1 | Interpolated From Section 19
62316 | 01/03/1997 | 11:00:00 AM | 3 | 8.85 | 1 | Interpolated From Section 19
62317 | 01/03/1997 | 12:00:00 PM | 3 | 11.45 | 1 | Interpolated From Section 19
62318 | 01/03/1997 | 01:00:00 PM | 3 | 14.25 | 1 | Interpolated From Section 19
62319 | 01/03/1997 | 02:00:00 PM | 3 | 15.55 | 1 | Interpolated From Section 19
62320 | 01/03/1997 | 03:00:00 PM | 3 | 15.15 | 1 | Interpolated From Section 19
62321 | 01/03/1997 | 04:00:00 PM | 3 | 13.05 | 1 | Interpolated From Section 19
62322 | 01/03/1997 | 05:00:00 PM | 3 | 11.65 | 1 | Interpolated From Section 19
62323 | 01/03/1997 | 06:00:00 PM | 3 | 10.15 | 1 | Interpolated From Section 19
62324 | 01/03/1997 | 07:00:00 PM | 3 | 9.05 | 1 | Interpolated From Section 19
62325 | 01/03/1997 | 08:00:00 PM | 3 | 7.95 | 1 | Interpolated From Section 19
62326 | 01/03/1997 | 09:00:00 PM | 3 | 7.35 | 1 | Interpolated From Section 19
62327 | 01/03/1997 | 10:00:00 PM | 3 | 6.55 | 1 | Interpolated From Section 19
62328 | 01/03/1997 | 11:00:00 PM | 3 | 5.85 | 1 | Interpolated From Section 19
62329 | 01/04/1997 | 12:00:00 AM | 3 | 5.85 | 1 | Interpolated From Section 19
62330 | 01/04/1997 | 01:00:00 AM | 3 | 5.35 | 1 | Interpolated From Section 19
62331 | 01/04/1997 | 02:00:00 AM | 3 | 4.95 | 1 | Interpolated From Section 19
62332 | 01/04/1997 | 03:00:00 AM | 3 | 4.35 | 1 | Interpolated From Section 19
62333 | 01/04/1997 | 04:00:00 AM | 3 | 3.75 | 1 | Interpolated From Section 19
62334 | 01/04/1997 | 05:00:00 AM | 3 | 3.15 | 1 | Interpolated From Section 19
62335 | 01/04/1997 | 06:00:00 AM | 3 | 2.75 | 1 | Interpolated From Section 19
62336 | 01/04/1997 | 07:00:00 AM | 3 | 2.55 | 1 | Interpolated From Section 19
62337 | 01/04/1997 | 08:00:00 AM | 3 | 2.45 | 1 | Interpolated From Section 19
62338 | 01/04/1997 | 09:00:00 AM | 3 | 2.95 | 1 | Interpolated From Section 19
62339 | 01/04/1997 | 10:00:00 AM | 3 | 3.65 | 1 | Interpolated From Section 19
62340 | 01/04/1997 | 11:00:00 AM | 3 | 5.05 | 1 | Interpolated From Section 19
62341 | 01/04/1997 | 12:00:00 PM | 3 | 6.75 | 1 | Interpolated From Section 19
62342 | 01/04/1997 | 01:00:00 PM | 3 | 8.45 | 1 | Interpolated From Section 19
62343 | 01/04/1997 | 02:00:00 PM | 3 | 9.55 | 1 | Interpolated From Section 19
62344 | 01/04/1997 | 03:00:00 PM | 3 | 9.55 | 1 | Interpolated From Section 19
62345 | 01/04/1997 | 04:00:00 PM | 3 | 8.75 | 1 | Interpolated From Section 19
62346 | 01/04/1997 | 05:00:00 PM | 3 | 7.75 | 1 | Interpolated From Section 19
62347 | 01/04/1997 | 06:00:00 PM | 3 | 6.75 | 1 | Interpolated From Section 19
62348 | 01/04/1997 | 07:00:00 PM | 3 | 6.15 | 1 | Interpolated From Section 19
62349 | 01/04/1997 | 08:00:00 PM | 3 | 5.65 | 1 | Interpolated From Section 19
62350 | 01/04/1997 | 09:00:00 PM | 3 | 5.25 | 1 | Interpolated From Section 19
62351 | 01/04/1997 | 10:00:00 PM | 3 | 4.85 | 1 | Interpolated From Section 19
62352 | 01/04/1997 | 11:00:00 PM | 3 | 4.55 | 1 | Interpolated From Section 19
62353 | 01/05/1997 | 12:00:00 AM | 3 | 4.25 | 1 | Interpolated From Section 19
62354 | 01/05/1997 | 01:00:00 AM | 3 | 4.15 | 1 | Interpolated From Section 19
62355 | 01/05/1997 | 02:00:00 AM | 3 | 3.95 | 1 | Interpolated From Section 19
62356 | 01/05/1997 | 03:00:00 AM | 3 | 3.85 | 1 | Interpolated From Section 19
62357 | 01/05/1997 | 04:00:00 AM | 3 | 3.65 | 1 | Interpolated From Section 19
62358 | 01/05/1997 | 05:00:00 AM | 3 | 3.45 | 1 | Interpolated From Section 19
62359 | 01/05/1997 | 06:00:00 AM | 3 | 3.25 | 1 | Interpolated From Section 19
62360 | 01/05/1997 | 07:00:00 AM | 3 | 2.85 | 1 | Interpolated From Section 19
62361 | 01/05/1997 | 08:00:00 AM | 3 | 2.25 | 1 | Interpolated From Section 19
62362 | 01/05/1997 | 09:00:00 AM | 3 | 2.45 | 1 | Interpolated From Section 19
62363 | 01/05/1997 | 10:00:00 AM | 3 | 3.45 | 1 | Interpolated From Section 19
62364 | 01/05/1997 | 11:00:00 AM | 3 | 4.75 | 1 | Interpolated From Section 19
62365 | 01/05/1997 | 12:00:00 PM | 3 | 5.35 | 1 | Interpolated From Section 19
62366 | 01/05/1997 | 01:00:00 PM | 3 | 5.35 | 1 | Interpolated From Section 19
62367 | 01/05/1997 | 02:00:00 PM | 3 | 5.35 | 1 | Interpolated From Section 19
62368 | 01/05/1997 | 03:00:00 PM | 3 | 5.55 | 1 | Interpolated From Section 19
62369 | 01/05/1997 | 04:00:00 PM | 3 | 4.95 | 1 | Interpolated From Section 19
62370 | 01/05/1997 | 05:00:00 PM | 3 | 3.85 | 1 | Interpolated From Section 19
62371 | 01/05/1997 | 06:00:00 PM | 3 | 3.45 | 1 | Interpolated From Section 19
62372 | 01/05/1997 | 07:00:00 PM | 3 | 3.15 | 1 | Interpolated From Section 19
62373 | 01/05/1997 | 08:00:00 PM | 3 | 2.75 | 1 | Interpolated From Section 19
62374 | 01/05/1997 | 09:00:00 PM | 3 | 2.15 | 1 | Interpolated From Section 19
62375 | 01/05/1997 | 10:00:00 PM | 3 | 1.45 | 1 | Interpolated From Section 19
62376 | 01/05/1997 | 11:00:00 PM | 3 | 0.95 | 1 | Interpolated From Section 19
62377 | 01/06/1997 | 12:00:00 AM | 3 | 0.45 | 1 | Interpolated From Section 19
62378 | 01/06/1997 | 01:00:00 AM | 3 | 0.05 | 1 | Interpolated From Section 19
62379 | 01/06/1997 | 02:00:00 AM | 3 | -0.15 | 1 | Interpolated From Section 19
62380 | 01/06/1997 | 03:00:00 AM | 3 | -0.35 | 1 | Interpolated From Section 19
62381 | 01/06/1997 | 04:00:00 AM | 3 | -0.65 | 1 | Interpolated From Section 19
62607 | 01/15/1997 | 02:00:00 PM | 3 | 5.25 | 1 | Interpolated From Section 19
59378 | 09/03/1996 | 01:00:00 AM | 3 | 30.64 | 0
59379 | 09/03/1996 | 02:00:00 AM | 3 | 29.77 | 0
59380 | 09/03/1996 | 03:00:00 AM | 3 | 28.93 | 0
59381 | 09/03/1996 | 04:00:00 AM | 3 | 28.13 | 0
59382 | 09/03/1996 | 05:00:00 AM | 3 | 27.35 | 0
59383 | 09/03/1996 | 06:00:00 AM | 3 | 26.62 | 0
59384 | 09/03/1996 | 07:00:00 AM | 3 | 25.92 | 0
59385 | 09/03/1996 | 08:00:00 AM | 3 | 25.23 | 0
59386 | 09/03/1996 | 09:00:00 AM | 3 | 24.73 | 0
59387 | 09/03/1996 | 10:00:00 AM | 3 | 24.77 | 0
59388 | 09/03/1996 | 11:00:00 AM | 3 | 25.48 | 0
59389 | 09/03/1996 | 12:00:00 PM | 3 | 26.76 | 0
59390 | 09/03/1996 | 01:00:00 PM | 3 | 28.45 | 0
59391 | 09/03/1996 | 02:00:00 PM | 3 | 30.28 | 0
59392 | 09/03/1996 | 03:00:00 PM | 3 | 32.01 | 0
59696 | 09/16/1996 | 07:00:00 AM | 3 | 19.87 | 0
59697 | 09/16/1996 | 08:00:00 AM | 3 | 19.35 | 0
59698 | 09/16/1996 | 09:00:00 AM | 3 | 18.95 | 0
59699 | 09/16/1996 | 10:00:00 AM | 3 | 18.91 | 0
59700 | 09/16/1996 | 11:00:00 AM | 3 | 19.43 | 0
59701 | 09/16/1996 | 12:00:00 PM | 3 | 20.51 | 0
59702 | 09/16/1996 | 01:00:00 PM | 3 | 21.84 | 0
59703 | 09/16/1996 | 02:00:00 PM | 3 | 23.41 | 0
59704 | 09/16/1996 | 03:00:00 PM | 3 | 25.11 | 0
59705 | 09/16/1996 | 04:00:00 PM | 3 | 26.61 | 0
59706 | 09/16/1996 | 05:00:00 PM | 3 | 27.7 | 0
59707 | 09/16/1996 | 06:00:00 PM | 3 | 28.14 | 0
59708 | 09/16/1996 | 07:00:00 PM | 3 | 28.02 | 0
59709 | 09/16/1996 | 08:00:00 PM | 3 | 27.48 | 0
59710 | 09/16/1996 | 09:00:00 PM | 3 | 26.61 | 0
59711 | 09/16/1996 | 10:00:00 PM | 3 | 25.63 | 0
59712 | 09/16/1996 | 11:00:00 PM | 3 | 24.67 | 0
59713 | 09/17/1996 | 12:00:00 AM | 3 | 23.75 | 0
59714 | 09/17/1996 | 01:00:00 AM | 3 | 22.91 | 0
59715 | 09/17/1996 | 02:00:00 AM | 3 | 22.11 | 0
59716 | 09/17/1996 | 03:00:00 AM | 3 | 21.35 | 0
59717 | 09/17/1996 | 04:00:00 AM | 3 | 20.63 | 0
59718 | 09/17/1996 | 05:00:00 AM | 3 | 19.94 | 0
59719 | 09/17/1996 | 06:00:00 AM | 3 | 19.3 | 0
59720 | 09/17/1996 | 07:00:00 AM | 3 | 18.69 | 0
59721 | 09/17/1996 | 08:00:00 AM | 3 | 18.11 | 0
59722 | 09/17/1996 | 09:00:00 AM | 3 | 17.66 | 0
59723 | 09/17/1996 | 10:00:00 AM | 3 | 17.7 | 0
59724 | 09/17/1996 | 11:00:00 AM | 3 | 18.43 | 0
59725 | 09/17/1996 | 12:00:00 PM | 3 | 19.73 | 0
62533 | 01/12/1997 | 12:00:00 PM | 3 | 1.85 | 1 | Interpolated From Section 19
62534 | 01/12/1997 | 01:00:00 PM | 3 | 1.95 | 1 | Interpolated From Section 19
62535 | 01/12/1997 | 02:00:00 PM | 3 | 2.25 | 1 | Interpolated From Section 19
62536 | 01/12/1997 | 03:00:00 PM | 3 | 2.45 | 1 | Interpolated From Section 19
62537 | 01/12/1997 | 04:00:00 PM | 3 | 1.85 | 1 | Interpolated From Section 19
62538 | 01/12/1997 | 05:00:00 PM | 3 | 1.05 | 1 | Interpolated From Section 19
62539 | 01/12/1997 | 06:00:00 PM | 3 | 0.35 | 1 | Interpolated From Section 19
62540 | 01/12/1997 | 07:00:00 PM | 3 | -0.55 | 1 | Interpolated From Section 19
62541 | 01/12/1997 | 08:00:00 PM | 3 | -0.95 | 1 | Interpolated From Section 19
62542 | 01/12/1997 | 09:00:00 PM | 3 | -1.45 | 1 | Interpolated From Section 19
62543 | 01/12/1997 | 10:00:00 PM | 3 | -1.95 | 1 | Interpolated From Section 19
62544 | 01/12/1997 | 11:00:00 PM | 3 | -2.45 | 1 | Interpolated From Section 19
62545 | 01/13/1997 | 12:00:00 AM | 3 | -2.85 | 1 | Interpolated From Section 19
62546 | 01/13/1997 | 01:00:00 AM | 3 | -3.55 | 1 | Interpolated From Section 19
62547 | 01/13/1997 | 02:00:00 AM | 3 | -3.65 | 1 | Interpolated From Section 19
62548 | 01/13/1997 | 03:00:00 AM | 3 | -3.85 | 1 | Interpolated From Section 19
62549 | 01/13/1997 | 04:00:00 AM | 3 | -4.05 | 1 | Interpolated From Section 19
62550 | 01/13/1997 | 05:00:00 AM | 3 | -4.15 | 1 | Interpolated From Section 19
62551 | 01/13/1997 | 06:00:00 AM | 3 | -4.45 | 1 | Interpolated From Section 19
62552 | 01/13/1997 | 07:00:00 AM | 3 | -5.35 | 1 | Interpolated From Section 19
62553 | 01/13/1997 | 08:00:00 AM | 3 | -5.95 | 1 | Interpolated From Section 19
62554 | 01/13/1997 | 09:00:00 AM | 3 | -5.25 | 1 | Interpolated From Section 19
62555 | 01/13/1997 | 10:00:00 AM | 3 | -3.15 | 1 | Interpolated From Section 19
62556 | 01/13/1997 | 11:00:00 AM | 3 | -0.05 | 1 | Interpolated From Section 19
62557 | 01/13/1997 | 12:00:00 PM | 3 | 1.85 | 1 | Interpolated From Section 19
62558 | 01/13/1997 | 01:00:00 PM | 3 | 2.85 | 1 | Interpolated From Section 19
62559 | 01/13/1997 | 02:00:00 PM | 3 | 3.15 | 1 | Interpolated From Section 19
62560 | 01/13/1997 | 03:00:00 PM | 3 | 3.15 | 1 | Interpolated From Section 19
62561 | 01/13/1997 | 04:00:00 PM | 3 | 2.15 | 1 | Interpolated From Section 19
62562 | 01/13/1997 | 05:00:00 PM | 3 | 1.15 | 1 | Interpolated From Section 19
62563 | 01/13/1997 | 06:00:00 PM | 3 | -0.05 | 1 | Interpolated From Section 19
62564 | 01/13/1997 | 07:00:00 PM | 3 | -0.55 | 1 | Interpolated From Section 19
62565 | 01/13/1997 | 08:00:00 PM | 3 | -1.05 | 1 | Interpolated From Section 19
62566 | 01/13/1997 | 09:00:00 PM | 3 | -2.25 | 1 | Interpolated From Section 19
62567 | 01/13/1997 | 10:00:00 PM | 3 | -3.35 | 1 | Interpolated From Section 19
62568 | 01/13/1997 | 11:00:00 PM | 3 | -4.25 | 1 | Interpolated From Section 19
62569 | 01/14/1997 | 12:00:00 AM | 3 | -5.05 | 1 | Interpolated From Section 19
62570 | 01/14/1997 | 01:00:00 AM | 3 | -5.75 | 1 | Interpolated From Section 19
62571 | 01/14/1997 | 02:00:00 AM | 3 | -5.95 | 1 | Interpolated From Section 19
62572 | 01/14/1997 | 03:00:00 AM | 3 | -6.35 | 1 | Interpolated From Section 19
62573 | 01/14/1997 | 04:00:00 AM | 3 | -6.65 | 1 | Interpolated From Section 19
62574 | 01/14/1997 | 05:00:00 AM | 3 | -6.95 | 1 | Interpolated From Section 19
62575 | 01/14/1997 | 06:00:00 AM | 3 | -7.25 | 1 | Interpolated From Section 19
62576 | 01/14/1997 | 07:00:00 AM | 3 | -7.45 | 1 | Interpolated From Section 19
62577 | 01/14/1997 | 08:00:00 AM | 3 | -7.65 | 1 | Interpolated From Section 19
62578 | 01/14/1997 | 09:00:00 AM | 3 | -5.95 | 1 | Interpolated From Section 19
62579 | 01/14/1997 | 10:00:00 AM | 3 | -3.05 | 1 | Interpolated From Section 19
62580 | 01/14/1997 | 11:00:00 AM | 3 | 0.25 | 1 | Interpolated From Section 19
62581 | 01/14/1997 | 12:00:00 PM | 3 | 2.45 | 1 | Interpolated From Section 19
62582 | 01/14/1997 | 01:00:00 PM | 3 | 5.25 | 1 | Interpolated From Section 19
62583 | 01/14/1997 | 02:00:00 PM | 3 | 6.65 | 1 | Interpolated From Section 19
62584 | 01/14/1997 | 03:00:00 PM | 3 | 7.25 | 1 | Interpolated From Section 19
62585 | 01/14/1997 | 04:00:00 PM | 3 | 5.45 | 1 | Interpolated From Section 19
62586 | 01/14/1997 | 05:00:00 PM | 3 | 3.45 | 1 | Interpolated From Section 19
62587 | 01/14/1997 | 06:00:00 PM | 3 | 1.55 | 1 | Interpolated From Section 19
62588 | 01/14/1997 | 07:00:00 PM | 3 | 0.25 | 1 | Interpolated From Section 19
62589 | 01/14/1997 | 08:00:00 PM | 3 | -0.25 | 1 | Interpolated From Section 19
62590 | 01/14/1997 | 09:00:00 PM | 3 | -0.65 | 1 | Interpolated From Section 19
62591 | 01/14/1997 | 10:00:00 PM | 3 | -1.15 | 1 | Interpolated From Section 19
62592 | 01/14/1997 | 11:00:00 PM | 3 | -1.85 | 1 | Interpolated From Section 19
62593 | 01/15/1997 | 12:00:00 AM | 3 | -2.75 | 1 | Interpolated From Section 19
62594 | 01/15/1997 | 01:00:00 AM | 3 | -3.55 | 1 | Interpolated From Section 19
62595 | 01/15/1997 | 02:00:00 AM | 3 | -3.85 | 1 | Interpolated From Section 19
62596 | 01/15/1997 | 03:00:00 AM | 3 | -3.85 | 1 | Interpolated From Section 19
62597 | 01/15/1997 | 04:00:00 AM | 3 | -3.45 | 1 | Interpolated From Section 19
62598 | 01/15/1997 | 05:00:00 AM | 3 | -3.05 | 1 | Interpolated From Section 19
62599 | 01/15/1997 | 06:00:00 AM | 3 | -2.65 | 1 | Interpolated From Section 19
62600 | 01/15/1997 | 07:00:00 AM | 3 | -2.45 | 1 | Interpolated From Section 19
62601 | 01/15/1997 | 08:00:00 AM | 3 | -2.35 | 1 | Interpolated From Section 19
62602 | 01/15/1997 | 09:00:00 AM | 3 | -2.15 | 1 | Interpolated From Section 19
62603 | 01/15/1997 | 10:00:00 AM | 3 | -1.45 | 1 | Interpolated From Section 19
62604 | 01/15/1997 | 11:00:00 AM | 3 | -0.45 | 1 | Interpolated From Section 19
62605 | 01/15/1997 | 12:00:00 PM | 3 | 1.55 | 1 | Interpolated From Section 19
62606 | 01/15/1997 | 01:00:00 PM | 3 | 4.15 | 1 | Interpolated From Section 19
66453 | 06/24/1997 | 09:00:00 PM | 3 | 27.516 | 1 | Interpolated From Previous Year
59797 | 09/20/1996 | 12:00:00 PM | 3 | 21.45 | 0
59798 | 09/20/1996 | 01:00:00 PM | 3 | 23.06 | 0
59799 | 09/20/1996 | 02:00:00 PM | 3 | 24.85 | 0
59800 | 09/20/1996 | 03:00:00 PM | 3 | 26.63 | 0
59801 | 09/20/1996 | 04:00:00 PM | 3 | 28.22 | 0
59802 | 09/20/1996 | 05:00:00 PM | 3 | 29.46 | 0
59803 | 09/20/1996 | 06:00:00 PM | 3 | 30.27 | 0
59804 | 09/20/1996 | 07:00:00 PM | 3 | 30.58 | 0
59805 | 09/20/1996 | 08:00:00 PM | 3 | 30.33 | 0
59806 | 09/20/1996 | 09:00:00 PM | 3 | 29.66 | 0
59807 | 09/20/1996 | 10:00:00 PM | 3 | 28.84 | 0
59808 | 09/20/1996 | 11:00:00 PM | 3 | 28.03 | 0
59809 | 09/21/1996 | 12:00:00 AM | 3 | 27.26 | 0
59810 | 09/21/1996 | 01:00:00 AM | 3 | 26.48 | 0
62616 | 01/15/1997 | 11:00:00 PM | 3 | -0.05 | 1 | Interpolated From Section 19
62617 | 01/16/1997 | 12:00:00 AM | 3 | -0.05 | 1 | Interpolated From Section 19
66464 | 06/25/1997 | 08:00:00 AM | 3 | 20.796 | 1 | Interpolated From Previous Year
66465 | 06/25/1997 | 09:00:00 AM | 3 | 20.296 | 1 | Interpolated From Previous Year
66466 | 06/25/1997 | 10:00:00 AM | 3 | 19.956 | 1 | Interpolated From Previous Year
66467 | 06/25/1997 | 11:00:00 AM | 3 | 19.736 | 1 | Interpolated From Previous Year
66468 | 06/25/1997 | 12:00:00 PM | 3 | 19.616 | 1 | Interpolated From Previous Year
66469 | 06/25/1997 | 01:00:00 PM | 3 | 19.706 | 1 | Interpolated From Previous Year
66470 | 06/25/1997 | 02:00:00 PM | 3 | 20.026 | 1 | Interpolated From Previous Year
66471 | 06/25/1997 | 03:00:00 PM | 3 | 20.476 | 1 | Interpolated From Previous Year
66472 | 06/25/1997 | 04:00:00 PM | 3 | 21.146 | 1 | Interpolated From Previous Year
66473 | 06/25/1997 | 05:00:00 PM | 3 | 21.746 | 1 | Interpolated From Previous Year
66474 | 06/25/1997 | 06:00:00 PM | 3 | 22.326 | 1 | Interpolated From Previous Year
66475 | 06/25/1997 | 07:00:00 PM | 3 | 22.836 | 1 | Interpolated From Previous Year
66476 | 06/25/1997 | 08:00:00 PM | 3 | 23.016 | 1 | Interpolated From Previous Year
66477 | 06/25/1997 | 09:00:00 PM | 3 | 22.976 | 1 | Interpolated From Previous Year
66478 | 06/25/1997 | 10:00:00 PM | 3 | 22.726 | 1 | Interpolated From Previous Year
66479 | 06/25/1997 | 11:00:00 PM | 3 | 22.346 | 1 | Interpolated From Previous Year
66480 | 06/26/1997 | 12:00:00 AM | 3 | 21.906 | 1 | Interpolated From Previous Year
66481 | 06/26/1997 | 01:00:00 AM | 3 | 21.476 | 1 | Interpolated From Previous Year
66482 | 06/26/1997 | 02:00:00 AM | 3 | 21.046 | 1 | Interpolated From Previous Year
66483 | 06/26/1997 | 03:00:00 AM | 3 | 20.626 | 1 | Interpolated From Previous Year
66484 | 06/26/1997 | 04:00:00 AM | 3 | 20.236 | 1 | Interpolated From Previous Year
66485 | 06/26/1997 | 05:00:00 AM | 3 | 19.966 | 1 | Interpolated From Previous Year
66486 | 06/26/1997 | 06:00:00 AM | 3 | 19.746 | 1 | Interpolated From Previous Year
66487 | 06/26/1997 | 07:00:00 AM | 3 | 19.466 | 1 | Interpolated From Previous Year
66488 | 06/26/1997 | 08:00:00 AM | 3 | 19.296 | 1 | Interpolated From Previous Year
66489 | 06/26/1997 | 09:00:00 AM | 3 | 19.396 | 1 | Interpolated From Previous Year
66490 | 06/26/1997 | 10:00:00 AM | 3 | 19.826 | 1 | Interpolated From Previous Year
66491 | 06/26/1997 | 11:00:00 AM | 3 | 20.806 | 1 | Interpolated From Previous Year
66492 | 06/26/1997 | 12:00:00 PM | 3 | 22.386 | 1 | Interpolated From Previous Year
66493 | 06/26/1997 | 01:00:00 PM | 3 | 24.136 | 1 | Interpolated From Previous Year
66494 | 06/26/1997 | 02:00:00 PM | 3 | 25.016 | 1 | Interpolated From Previous Year
66495 | 06/26/1997 | 03:00:00 PM | 3 | 24.806 | 1 | Interpolated From Previous Year
66496 | 06/26/1997 | 04:00:00 PM | 3 | 24.396 | 1 | Interpolated From Previous Year
66497 | 06/26/1997 | 05:00:00 PM | 3 | 24.086 | 1 | Interpolated From Previous Year
66498 | 06/26/1997 | 06:00:00 PM | 3 | 23.836 | 1 | Interpolated From Previous Year
66499 | 06/26/1997 | 07:00:00 PM | 3 | 23.746 | 1 | Interpolated From Previous Year
66500 | 06/26/1997 | 08:00:00 PM | 3 | 23.586 | 1 | Interpolated From Previous Year
66501 | 06/26/1997 | 09:00:00 PM | 3 | 23.276 | 1 | Interpolated From Previous Year
66502 | 06/26/1997 | 10:00:00 PM | 3 | 22.826 | 1 | Interpolated From Previous Year
66503 | 06/26/1997 | 11:00:00 PM | 3 | 22.306 | 1 | Interpolated From Previous Year
66504 | 06/27/1997 | 12:00:00 AM | 3 | 21.796 | 1 | Interpolated From Previous Year
66505 | 06/27/1997 | 01:00:00 AM | 3 | 21.336 | 1 | Interpolated From Previous Year
66506 | 06/27/1997 | 02:00:00 AM | 3 | 20.926 | 1 | Interpolated From Previous Year
66507 | 06/27/1997 | 03:00:00 AM | 3 | 20.566 | 1 | Interpolated From Previous Year
66508 | 06/27/1997 | 04:00:00 AM | 3 | 20.226 | 1 | Interpolated From Previous Year
66509 | 06/27/1997 | 05:00:00 AM | 3 | 19.926 | 1 | Interpolated From Previous Year
66510 | 06/27/1997 | 06:00:00 AM | 3 | 19.546 | 1 | Interpolated From Previous Year
66511 | 06/27/1997 | 07:00:00 AM | 3 | 19.116 | 1 | Interpolated From Previous Year
66512 | 06/27/1997 | 08:00:00 AM | 3 | 18.746 | 1 | Interpolated From Previous Year
66513 | 06/27/1997 | 09:00:00 AM | 3 | 18.796 | 1 | Interpolated From Previous Year
66514 | 06/27/1997 | 10:00:00 AM | 3 | 19.416 | 1 | Interpolated From Previous Year
66515 | 06/27/1997 | 11:00:00 AM | 3 | 20.576 | 1 | Interpolated From Previous Year
66516 | 06/27/1997 | 12:00:00 PM | 3 | 22.166 | 1 | Interpolated From Previous Year
66517 | 06/27/1997 | 01:00:00 PM | 3 | 24.026 | 1 | Interpolated From Previous Year
66518 | 06/27/1997 | 02:00:00 PM | 3 | 26.046 | 1 | Interpolated From Previous Year
66519 | 06/27/1997 | 03:00:00 PM | 3 | 28.086 | 1 | Interpolated From Previous Year
66520 | 06/27/1997 | 04:00:00 PM | 3 | 29.736 | 1 | Interpolated From Previous Year
66521 | 06/27/1997 | 05:00:00 PM | 3 | 30.936 | 1 | Interpolated From Previous Year
66522 | 06/27/1997 | 06:00:00 PM | 3 | 31.416 | 1 | Interpolated From Previous Year
66523 | 06/27/1997 | 07:00:00 PM | 3 | 31.076 | 1 | Interpolated From Previous Year
66524 | 06/27/1997 | 08:00:00 PM | 3 | 30.376 | 1 | Interpolated From Previous Year
66525 | 06/27/1997 | 09:00:00 PM | 3 | 29.616 | 1 | Interpolated From Previous Year
66526 | 06/27/1997 | 10:00:00 PM | 3 | 28.726 | 1 | Interpolated From Previous Year
66527 | 06/27/1997 | 11:00:00 PM | 3 | 27.746 | 1 | Interpolated From Previous Year
66528 | 06/28/1997 | 12:00:00 AM | 3 | 26.816 | 1 | Interpolated From Previous Year
66529 | 06/28/1997 | 01:00:00 AM | 3 | 25.916 | 1 | Interpolated From Previous Year
66530 | 06/28/1997 | 02:00:00 AM | 3 | 25.096 | 1 | Interpolated From Previous Year
66531 | 06/28/1997 | 03:00:00 AM | 3 | 24.356 | 1 | Interpolated From Previous Year
66532 | 06/28/1997 | 04:00:00 AM | 3 | 23.656 | 1 | Interpolated From Previous Year
66533 | 06/28/1997 | 05:00:00 AM | 3 | 22.986 | 1 | Interpolated From Previous Year
66534 | 06/28/1997 | 06:00:00 AM | 3 | 22.356 | 1 | Interpolated From Previous Year
66535 | 06/28/1997 | 07:00:00 AM | 3 | 21.756 | 1 | Interpolated From Previous Year
66536 | 06/28/1997 | 08:00:00 AM | 3 | 21.316 | 1 | Interpolated From Previous Year
66537 | 06/28/1997 | 09:00:00 AM | 3 | 21.316 | 1 | Interpolated From Previous Year
66538 | 06/28/1997 | 10:00:00 AM | 3 | 21.926 | 1 | Interpolated From Previous Year
66539 | 06/28/1997 | 11:00:00 AM | 3 | 23.026 | 1 | Interpolated From Previous Year
66540 | 06/28/1997 | 12:00:00 PM | 3 | 24.426 | 1 | Interpolated From Previous Year
66541 | 06/28/1997 | 01:00:00 PM | 3 | 26.196 | 1 | Interpolated From Previous Year
66542 | 06/28/1997 | 02:00:00 PM | 3 | 28.096 | 1 | Interpolated From Previous Year
66543 | 06/28/1997 | 03:00:00 PM | 3 | 29.936 | 1 | Interpolated From Previous Year
66544 | 06/28/1997 | 04:00:00 PM | 3 | 31.656 | 1 | Interpolated From Previous Year
66545 | 06/28/1997 | 05:00:00 PM | 3 | 33.066 | 1 | Interpolated From Previous Year
66546 | 06/28/1997 | 06:00:00 PM | 3 | 34.046 | 1 | Interpolated From Previous Year
66547 | 06/28/1997 | 07:00:00 PM | 3 | 34.516 | 1 | Interpolated From Previous Year
66548 | 06/28/1997 | 08:00:00 PM | 3 | 34.446 | 1 | Interpolated From Previous Year
66549 | 06/28/1997 | 09:00:00 PM | 3 | 33.866 | 1 | Interpolated From Previous Year
66550 | 06/28/1997 | 10:00:00 PM | 3 | 32.916 | 1 | Interpolated From Previous Year
66755 | 07/07/1997 | 11:00:00 AM | 3 | 31.666 | 1 | Interpolated From Previous Year
64514 | 04/05/1997 | 01:00:00 AM | 3 | 13.05 | 0
64515 | 04/05/1997 | 02:00:00 AM | 3 | 12.22 | 0
64516 | 04/05/1997 | 03:00:00 AM | 3 | 11.42 | 0
64517 | 04/05/1997 | 04:00:00 AM | 3 | 10.65 | 0
64518 | 04/05/1997 | 05:00:00 AM | 3 | 9.95 | 0
64519 | 04/05/1997 | 06:00:00 AM | 3 | 9.29 | 0
64520 | 04/05/1997 | 07:00:00 AM | 3 | 8.69 | 0
64521 | 04/05/1997 | 08:00:00 AM | 3 | 8.32 | 0
64522 | 04/05/1997 | 09:00:00 AM | 3 | 8.48 | 0
64523 | 04/05/1997 | 10:00:00 AM | 3 | 9.24 | 0
64524 | 04/05/1997 | 11:00:00 AM | 3 | 10.49 | 0
64525 | 04/05/1997 | 12:00:00 PM | 3 | 11.88 | 0
64526 | 04/05/1997 | 01:00:00 PM | 3 | 13.34 | 0
64527 | 04/05/1997 | 02:00:00 PM | 3 | 15 | 0
58282 | 07/19/1996 | 09:00:00 AM | 3 | 26.17 | 0
58283 | 07/19/1996 | 10:00:00 AM | 3 | 26.58 | 0
58284 | 07/19/1996 | 11:00:00 AM | 3 | 27.62 | 0
58285 | 07/19/1996 | 12:00:00 PM | 3 | 29.09 | 0
58698 | 08/05/1996 | 05:00:00 PM | 3 | 36.84 | 0
58699 | 08/05/1996 | 06:00:00 PM | 3 | 37.34 | 0
58700 | 08/05/1996 | 07:00:00 PM | 3 | 37.37 | 0
58701 | 08/05/1996 | 08:00:00 PM | 3 | 36.97 | 0
58702 | 08/05/1996 | 09:00:00 PM | 3 | 36.18 | 0
58703 | 08/05/1996 | 10:00:00 PM | 3 | 35.15 | 0
58704 | 08/05/1996 | 11:00:00 PM | 3 | 34.09 | 0
58705 | 08/06/1996 | 12:00:00 AM | 3 | 33.08 | 0
58706 | 08/06/1996 | 01:00:00 AM | 3 | 32.14 | 0
58707 | 08/06/1996 | 02:00:00 AM | 3 | 31.26 | 0
58708 | 08/06/1996 | 03:00:00 AM | 3 | 30.42 | 0
58709 | 08/06/1996 | 04:00:00 AM | 3 | 29.62 | 0
58710 | 08/06/1996 | 05:00:00 AM | 3 | 28.86 | 0
58711 | 08/06/1996 | 06:00:00 AM | 3 | 28.15 | 0
58712 | 08/06/1996 | 07:00:00 AM | 3 | 27.51 | 0
58713 | 08/06/1996 | 08:00:00 AM | 3 | 26.96 | 0
58714 | 08/06/1996 | 09:00:00 AM | 3 | 26.69 | 0
58715 | 08/06/1996 | 10:00:00 AM | 3 | 26.91 | 0
58716 | 08/06/1996 | 11:00:00 AM | 3 | 27.67 | 0
58717 | 08/06/1996 | 12:00:00 PM | 3 | 28.9 | 0
58718 | 08/06/1996 | 01:00:00 PM | 3 | 30.43 | 0
58719 | 08/06/1996 | 02:00:00 PM | 3 | 32.1 | 0
58720 | 08/06/1996 | 03:00:00 PM | 3 | 33.8 | 0
58721 | 08/06/1996 | 04:00:00 PM | 3 | 35.37 | 0
58722 | 08/06/1996 | 05:00:00 PM | 3 | 36.61 | 0
58723 | 08/06/1996 | 06:00:00 PM | 3 | 37.43 | 0
58724 | 08/06/1996 | 07:00:00 PM | 3 | 37.77 | 0
58725 | 08/06/1996 | 08:00:00 PM | 3 | 37.57 | 0
58726 | 08/06/1996 | 09:00:00 PM | 3 | 36.88 | 0
58727 | 08/06/1996 | 10:00:00 PM | 3 | 35.84 | 0
58728 | 08/06/1996 | 11:00:00 PM | 3 | 34.68 | 0
58729 | 08/07/1996 | 12:00:00 AM | 3 | 33.51 | 0
58730 | 08/07/1996 | 01:00:00 AM | 3 | 32.39 | 0
58731 | 08/07/1996 | 02:00:00 AM | 3 | 31.32 | 0
58732 | 08/07/1996 | 03:00:00 AM | 3 | 30.3 | 0
58733 | 08/07/1996 | 04:00:00 AM | 3 | 29.35 | 0
58734 | 08/07/1996 | 05:00:00 AM | 3 | 28.43 | 0
58735 | 08/07/1996 | 06:00:00 AM | 3 | 27.57 | 0
58736 | 08/07/1996 | 07:00:00 AM | 3 | 26.77 | 0
58737 | 08/07/1996 | 08:00:00 AM | 3 | 26.07 | 0
58738 | 08/07/1996 | 09:00:00 AM | 3 | 25.74 | 0
58739 | 08/07/1996 | 10:00:00 AM | 3 | 26.02 | 0
58740 | 08/07/1996 | 11:00:00 AM | 3 | 26.99 | 0
58741 | 08/07/1996 | 12:00:00 PM | 3 | 28.44 | 0
58742 | 08/07/1996 | 01:00:00 PM | 3 | 30.12 | 0
58743 | 08/07/1996 | 02:00:00 PM | 3 | 31.9 | 0
58744 | 08/07/1996 | 03:00:00 PM | 3 | 33.67 | 0
58745 | 08/07/1996 | 04:00:00 PM | 3 | 35.32 | 0
58746 | 08/07/1996 | 05:00:00 PM | 3 | 36.68 | 0
58747 | 08/07/1996 | 06:00:00 PM | 3 | 37.67 | 0
58748 | 08/07/1996 | 07:00:00 PM | 3 | 38.21 | 0
58749 | 08/07/1996 | 08:00:00 PM | 3 | 38.21 | 0
58750 | 08/07/1996 | 09:00:00 PM | 3 | 37.66 | 0
58751 | 08/07/1996 | 10:00:00 PM | 3 | 36.73 | 0
58752 | 08/07/1996 | 11:00:00 PM | 3 | 35.7 | 0
58753 | 08/08/1996 | 12:00:00 AM | 3 | 34.65 | 0
58754 | 08/08/1996 | 01:00:00 AM | 3 | 33.65 | 0
58755 | 08/08/1996 | 02:00:00 AM | 3 | 32.69 | 0
58756 | 08/08/1996 | 03:00:00 AM | 3 | 31.79 | 0
58757 | 08/08/1996 | 04:00:00 AM | 3 | 30.94 | 0
58758 | 08/08/1996 | 05:00:00 AM | 3 | 30.11 | 0
58759 | 08/08/1996 | 06:00:00 AM | 3 | 29.35 | 0
58760 | 08/08/1996 | 07:00:00 AM | 3 | 28.62 | 0
58761 | 08/08/1996 | 08:00:00 AM | 3 | 27.97 | 0
58762 | 08/08/1996 | 09:00:00 AM | 3 | 27.67 | 0
58763 | 08/08/1996 | 10:00:00 AM | 3 | 27.95 | 0
58764 | 08/08/1996 | 11:00:00 AM | 3 | 28.9 | 0
58765 | 08/08/1996 | 12:00:00 PM | 3 | 30.39 | 0
58766 | 08/08/1996 | 01:00:00 PM | 3 | 32.26 | 0
58767 | 08/08/1996 | 02:00:00 PM | 3 | 34.25 | 0
58768 | 08/08/1996 | 03:00:00 PM | 3 | 36.08 | 0
58769 | 08/08/1996 | 04:00:00 PM | 3 | 37.65 | 0
58770 | 08/08/1996 | 05:00:00 PM | 3 | 38.94 | 0
58771 | 08/08/1996 | 06:00:00 PM | 3 | 39.79 | 0
58772 | 08/08/1996 | 07:00:00 PM | 3 | 40.2 | 0
58773 | 08/08/1996 | 08:00:00 PM | 3 | 40.04 | 0
58774 | 08/08/1996 | 09:00:00 PM | 3 | 39.36 | 0
58775 | 08/08/1996 | 10:00:00 PM | 3 | 38.35 | 0
58776 | 08/08/1996 | 11:00:00 PM | 3 | 37.26 | 0
58777 | 08/09/1996 | 12:00:00 AM | 3 | 36.23 | 0
58778 | 08/09/1996 | 01:00:00 AM | 3 | 35.26 | 0
58779 | 08/09/1996 | 02:00:00 AM | 3 | 34.36 | 0
58780 | 08/09/1996 | 03:00:00 AM | 3 | 33.53 | 0
58781 | 08/09/1996 | 04:00:00 AM | 3 | 32.77 | 0
58782 | 08/09/1996 | 05:00:00 AM | 3 | 32.06 | 0
58783 | 08/09/1996 | 06:00:00 AM | 3 | 31.36 | 0
58784 | 08/09/1996 | 07:00:00 AM | 3 | 30.65 | 0
58785 | 08/09/1996 | 08:00:00 AM | 3 | 30 | 0
58786 | 08/09/1996 | 09:00:00 AM | 3 | 29.65 | 0
58787 | 08/09/1996 | 10:00:00 AM | 3 | 29.88 | 0
58788 | 08/09/1996 | 11:00:00 AM | 3 | 30.74 | 0
58789 | 08/09/1996 | 12:00:00 PM | 3 | 32.15 | 0
58790 | 08/09/1996 | 01:00:00 PM | 3 | 33.91 | 0
58791 | 08/09/1996 | 02:00:00 PM | 3 | 35.78 | 0
58792 | 08/09/1996 | 03:00:00 PM | 3 | 37.52 | 0
58793 | 08/09/1996 | 04:00:00 PM | 3 | 38.98 | 0
58794 | 08/09/1996 | 05:00:00 PM | 3 | 40.19 | 0
58795 | 08/09/1996 | 06:00:00 PM | 3 | 41.02 | 0
58796 | 08/09/1996 | 07:00:00 PM | 3 | 41.39 | 0
58797 | 08/09/1996 | 08:00:00 PM | 3 | 41.21 | 0
58798 | 08/09/1996 | 09:00:00 PM | 3 | 40.6 | 0
58799 | 08/09/1996 | 10:00:00 PM | 3 | 39.6 | 0
58800 | 08/09/1996 | 11:00:00 PM | 3 | 38.48 | 0
58801 | 08/10/1996 | 12:00:00 AM | 3 | 37.39 | 0
58802 | 08/10/1996 | 01:00:00 AM | 3 | 36.37 | 0
58803 | 08/10/1996 | 02:00:00 AM | 3 | 35.4 | 0
58804 | 08/10/1996 | 03:00:00 AM | 3 | 34.5 | 0
58805 | 08/10/1996 | 04:00:00 AM | 3 | 33.68 | 0
58806 | 08/10/1996 | 05:00:00 AM | 3 | 32.89 | 0
58807 | 08/10/1996 | 06:00:00 AM | 3 | 32.12 | 0
58808 | 08/10/1996 | 07:00:00 AM | 3 | 31.37 | 0
58809 | 08/10/1996 | 08:00:00 AM | 3 | 30.71 | 0
58810 | 08/10/1996 | 09:00:00 AM | 3 | 30.33 | 0
58811 | 08/10/1996 | 10:00:00 AM | 3 | 30.53 | 0
58812 | 08/10/1996 | 11:00:00 AM | 3 | 31.38 | 0
58813 | 08/10/1996 | 12:00:00 PM | 3 | 32.78 | 0
58814 | 08/10/1996 | 01:00:00 PM | 3 | 34.5 | 0
58815 | 08/10/1996 | 02:00:00 PM | 3 | 36.41 | 0
58816 | 08/10/1996 | 03:00:00 PM | 3 | 38.23 | 0
58817 | 08/10/1996 | 04:00:00 PM | 3 | 39.71 | 0
58818 | 08/10/1996 | 05:00:00 PM | 3 | 40.71 | 0
58819 | 08/10/1996 | 06:00:00 PM | 3 | 41.01 | 0
58820 | 08/10/1996 | 07:00:00 PM | 3 | 40.93 | 0
58821 | 08/10/1996 | 08:00:00 PM | 3 | 40.47 | 0
58822 | 08/10/1996 | 09:00:00 PM | 3 | 39.74 | 0
58823 | 08/10/1996 | 10:00:00 PM | 3 | 38.81 | 0
58824 | 08/10/1996 | 11:00:00 PM | 3 | 37.84 | 0
58825 | 08/11/1996 | 12:00:00 AM | 3 | 36.91 | 0
58826 | 08/11/1996 | 01:00:00 AM | 3 | 36.04 | 0
58827 | 08/11/1996 | 02:00:00 AM | 3 | 35.22 | 0
58828 | 08/11/1996 | 03:00:00 AM | 3 | 34.42 | 0
58829 | 08/11/1996 | 04:00:00 AM | 3 | 33.64 | 0
58830 | 08/11/1996 | 05:00:00 AM | 3 | 32.88 | 0
58831 | 08/11/1996 | 06:00:00 AM | 3 | 32.17 | 0
58832 | 08/11/1996 | 07:00:00 AM | 3 | 31.53 | 0
58833 | 08/11/1996 | 08:00:00 AM | 3 | 30.97 | 0
58834 | 08/11/1996 | 09:00:00 AM | 3 | 30.65 | 0
58835 | 08/11/1996 | 10:00:00 AM | 3 | 30.78 | 0
58836 | 08/11/1996 | 11:00:00 AM | 3 | 31.37 | 0
58837 | 08/11/1996 | 12:00:00 PM | 3 | 32.59 | 0
58838 | 08/11/1996 | 01:00:00 PM | 3 | 34.3 | 0
58839 | 08/11/1996 | 02:00:00 PM | 3 | 36.13 | 0
58840 | 08/11/1996 | 03:00:00 PM | 3 | 37.6 | 0
58841 | 08/11/1996 | 04:00:00 PM | 3 | 38.39 | 0
58842 | 08/11/1996 | 05:00:00 PM | 3 | 39.1 | 0
58843 | 08/11/1996 | 06:00:00 PM | 3 | 39.45 | 0
58844 | 08/11/1996 | 07:00:00 PM | 3 | 39.09 | 0
58845 | 08/11/1996 | 08:00:00 PM | 3 | 38.48 | 0
58846 | 08/11/1996 | 09:00:00 PM | 3 | 37.78 | 0
58847 | 08/11/1996 | 10:00:00 PM | 3 | 37.05 | 0
58848 | 08/11/1996 | 11:00:00 PM | 3 | 36.31 | 0
58849 | 08/12/1996 | 12:00:00 AM | 3 | 35.63 | 0
58850 | 08/12/1996 | 01:00:00 AM | 3 | 34.99 | 0
58851 | 08/12/1996 | 02:00:00 AM | 3 | 34.41 | 0
58852 | 08/12/1996 | 03:00:00 AM | 3 | 33.86 | 0
59257 | 08/29/1996 | 12:00:00 AM | 3 | 32.24 | 0
59258 | 08/29/1996 | 01:00:00 AM | 3 | 31.29 | 0
66813 | 07/09/1997 | 09:00:00 PM | 3 | 41.776 | 1 | Interpolated From Previous Year
66814 | 07/09/1997 | 10:00:00 PM | 3 | 40.866 | 1 | Interpolated From Previous Year
66815 | 07/09/1997 | 11:00:00 PM | 3 | 39.806 | 1 | Interpolated From Previous Year
66816 | 07/10/1997 | 12:00:00 AM | 3 | 38.726 | 1 | Interpolated From Previous Year
66817 | 07/10/1997 | 01:00:00 AM | 3 | 37.696 | 1 | Interpolated From Previous Year
66818 | 07/10/1997 | 02:00:00 AM | 3 | 36.736 | 1 | Interpolated From Previous Year
66819 | 07/10/1997 | 03:00:00 AM | 3 | 35.876 | 1 | Interpolated From Previous Year
66820 | 07/10/1997 | 04:00:00 AM | 3 | 35.116 | 1 | Interpolated From Previous Year
58867 | 08/12/1996 | 06:00:00 PM | 3 | 35.46 | 0
58868 | 08/12/1996 | 07:00:00 PM | 3 | 35.1 | 0
58869 | 08/12/1996 | 08:00:00 PM | 3 | 34.69 | 0
58870 | 08/12/1996 | 09:00:00 PM | 3 | 34.18 | 0
58871 | 08/12/1996 | 10:00:00 PM | 3 | 33.62 | 0
57320 | 06/09/1996 | 07:00:00 AM | 3 | 27.67 | 0
57321 | 06/09/1996 | 08:00:00 AM | 3 | 27 | 0
57322 | 06/09/1996 | 09:00:00 AM | 3 | 26.81 | 0
57323 | 06/09/1996 | 10:00:00 AM | 3 | 27.28 | 0
57324 | 06/09/1996 | 11:00:00 AM | 3 | 28.37 | 0
57325 | 06/09/1996 | 12:00:00 PM | 3 | 29.95 | 0
57326 | 06/09/1996 | 01:00:00 PM | 3 | 31.78 | 0
57327 | 06/09/1996 | 02:00:00 PM | 3 | 33.56 | 0
57328 | 06/09/1996 | 03:00:00 PM | 3 | 35.05 | 0
57329 | 06/09/1996 | 04:00:00 PM | 3 | 36.19 | 0
57330 | 06/09/1996 | 05:00:00 PM | 3 | 37.04 | 0
57331 | 06/09/1996 | 06:00:00 PM | 3 | 37.55 | 0
57332 | 06/09/1996 | 07:00:00 PM | 3 | 37.66 | 0
57333 | 06/09/1996 | 08:00:00 PM | 3 | 37.35 | 0
57334 | 06/09/1996 | 09:00:00 PM | 3 | 36.6 | 0
57335 | 06/09/1996 | 10:00:00 PM | 3 | 35.52 | 0
57336 | 06/09/1996 | 11:00:00 PM | 3 | 34.34 | 0
57337 | 06/10/1996 | 12:00:00 AM | 3 | 33.21 | 0
57338 | 06/10/1996 | 01:00:00 AM | 3 | 32.13 | 0
57339 | 06/10/1996 | 02:00:00 AM | 3 | 31.12 | 0
57340 | 06/10/1996 | 03:00:00 AM | 3 | 30.15 | 0
57341 | 06/10/1996 | 04:00:00 AM | 3 | 29.25 | 0
57342 | 06/10/1996 | 05:00:00 AM | 3 | 28.37 | 0
57343 | 06/10/1996 | 06:00:00 AM | 3 | 27.52 | 0
57344 | 06/10/1996 | 07:00:00 AM | 3 | 26.71 | 0
57345 | 06/10/1996 | 08:00:00 AM | 3 | 26.07 | 0
57346 | 06/10/1996 | 09:00:00 AM | 3 | 25.91 | 0
57347 | 06/10/1996 | 10:00:00 AM | 3 | 26.4 | 0
57348 | 06/10/1996 | 11:00:00 AM | 3 | 27.52 | 0
57349 | 06/10/1996 | 12:00:00 PM | 3 | 29.04 | 0
57350 | 06/10/1996 | 01:00:00 PM | 3 | 30.85 | 0
57351 | 06/10/1996 | 02:00:00 PM | 3 | 32.76 | 0
57352 | 06/10/1996 | 03:00:00 PM | 3 | 34.57 | 0
57353 | 06/10/1996 | 04:00:00 PM | 3 | 36.1 | 0
57354 | 06/10/1996 | 05:00:00 PM | 3 | 37.15 | 0
57355 | 06/10/1996 | 06:00:00 PM | 3 | 37.67 | 0
57356 | 06/10/1996 | 07:00:00 PM | 3 | 37.69 | 0
57357 | 06/10/1996 | 08:00:00 PM | 3 | 37.29 | 0
57358 | 06/10/1996 | 09:00:00 PM | 3 | 36.53 | 0
57359 | 06/10/1996 | 10:00:00 PM | 3 | 35.48 | 0
57360 | 06/10/1996 | 11:00:00 PM | 3 | 34.28 | 0
57361 | 06/11/1996 | 12:00:00 AM | 3 | 33.09 | 0
57362 | 06/11/1996 | 01:00:00 AM | 3 | 31.97 | 0
57363 | 06/11/1996 | 02:00:00 AM | 3 | 30.89 | 0
57364 | 06/11/1996 | 03:00:00 AM | 3 | 29.89 | 0
57365 | 06/11/1996 | 04:00:00 AM | 3 | 28.97 | 0
57366 | 06/11/1996 | 05:00:00 AM | 3 | 28.11 | 0
57367 | 06/11/1996 | 06:00:00 AM | 3 | 27.31 | 0
57368 | 06/11/1996 | 07:00:00 AM | 3 | 26.58 | 0
57369 | 06/11/1996 | 08:00:00 AM | 3 | 26.03 | 0
57370 | 06/11/1996 | 09:00:00 AM | 3 | 25.93 | 0
57371 | 06/11/1996 | 10:00:00 AM | 3 | 26.39 | 0
57372 | 06/11/1996 | 11:00:00 AM | 3 | 27.44 | 0
57373 | 06/11/1996 | 12:00:00 PM | 3 | 28.99 | 0
57374 | 06/11/1996 | 01:00:00 PM | 3 | 30.85 | 0
57375 | 06/11/1996 | 02:00:00 PM | 3 | 32.82 | 0
57376 | 06/11/1996 | 03:00:00 PM | 3 | 34.64 | 0
57377 | 06/11/1996 | 04:00:00 PM | 3 | 36.19 | 0
57378 | 06/11/1996 | 05:00:00 PM | 3 | 37.41 | 0
57379 | 06/11/1996 | 06:00:00 PM | 3 | 38.18 | 0
57380 | 06/11/1996 | 07:00:00 PM | 3 | 38.49 | 0
57381 | 06/11/1996 | 08:00:00 PM | 3 | 38.34 | 0
57382 | 06/11/1996 | 09:00:00 PM | 3 | 37.69 | 0
57383 | 06/11/1996 | 10:00:00 PM | 3 | 36.67 | 0
57384 | 06/11/1996 | 11:00:00 PM | 3 | 35.51 | 0
57385 | 06/12/1996 | 12:00:00 AM | 3 | 34.34 | 0
57386 | 06/12/1996 | 01:00:00 AM | 3 | 33.21 | 0
57387 | 06/12/1996 | 02:00:00 AM | 3 | 32.16 | 0
57388 | 06/12/1996 | 03:00:00 AM | 3 | 31.16 | 0
57389 | 06/12/1996 | 04:00:00 AM | 3 | 30.22 | 0
57390 | 06/12/1996 | 05:00:00 AM | 3 | 29.32 | 0
57391 | 06/12/1996 | 06:00:00 AM | 3 | 28.48 | 0
57392 | 06/12/1996 | 07:00:00 AM | 3 | 27.68 | 0
57393 | 06/12/1996 | 08:00:00 AM | 3 | 27.06 | 0
57394 | 06/12/1996 | 09:00:00 AM | 3 | 26.92 | 0
57395 | 06/12/1996 | 10:00:00 AM | 3 | 27.42 | 0
57396 | 06/12/1996 | 11:00:00 AM | 3 | 28.52 | 0
57397 | 06/12/1996 | 12:00:00 PM | 3 | 30.07 | 0
57398 | 06/12/1996 | 01:00:00 PM | 3 | 31.88 | 0
57399 | 06/12/1996 | 02:00:00 PM | 3 | 33.75 | 0
57400 | 06/12/1996 | 03:00:00 PM | 3 | 35.51 | 0
57401 | 06/12/1996 | 04:00:00 PM | 3 | 37.08 | 0
57402 | 06/12/1996 | 05:00:00 PM | 3 | 38.35 | 0
57403 | 06/12/1996 | 06:00:00 PM | 3 | 39.02 | 0
57404 | 06/12/1996 | 07:00:00 PM | 3 | 39.14 | 0
57405 | 06/12/1996 | 08:00:00 PM | 3 | 38.68 | 0
57406 | 06/12/1996 | 09:00:00 PM | 3 | 37.76 | 0
57407 | 06/12/1996 | 10:00:00 PM | 3 | 36.73 | 0
57408 | 06/12/1996 | 11:00:00 PM | 3 | 35.66 | 0
57409 | 06/13/1996 | 12:00:00 AM | 3 | 34.59 | 0
57410 | 06/13/1996 | 01:00:00 AM | 3 | 33.55 | 0
57411 | 06/13/1996 | 02:00:00 AM | 3 | 32.59 | 0
57412 | 06/13/1996 | 03:00:00 AM | 3 | 31.73 | 0
57413 | 06/13/1996 | 04:00:00 AM | 3 | 30.98 | 0
57414 | 06/13/1996 | 05:00:00 AM | 3 | 30.27 | 0
57415 | 06/13/1996 | 06:00:00 AM | 3 | 29.56 | 0
57416 | 06/13/1996 | 07:00:00 AM | 3 | 28.87 | 0
57417 | 06/13/1996 | 08:00:00 AM | 3 | 28.33 | 0
57418 | 06/13/1996 | 09:00:00 AM | 3 | 28.21 | 0
57419 | 06/13/1996 | 10:00:00 AM | 3 | 28.63 | 0
57420 | 06/13/1996 | 11:00:00 AM | 3 | 29.55 | 0
57421 | 06/13/1996 | 12:00:00 PM | 3 | 30.95 | 0
57422 | 06/13/1996 | 01:00:00 PM | 3 | 32.68 | 0
57423 | 06/13/1996 | 02:00:00 PM | 3 | 34.51 | 0
57424 | 06/13/1996 | 03:00:00 PM | 3 | 36.23 | 0
57425 | 06/13/1996 | 04:00:00 PM | 3 | 37.72 | 0
57426 | 06/13/1996 | 05:00:00 PM | 3 | 38.79 | 0
57427 | 06/13/1996 | 06:00:00 PM | 3 | 39.5 | 0
57428 | 06/13/1996 | 07:00:00 PM | 3 | 39.85 | 0
57429 | 06/13/1996 | 08:00:00 PM | 3 | 39.66 | 0
57430 | 06/13/1996 | 09:00:00 PM | 3 | 38.91 | 0
57431 | 06/13/1996 | 10:00:00 PM | 3 | 37.77 | 0
57432 | 06/13/1996 | 11:00:00 PM | 3 | 36.47 | 0
57433 | 06/14/1996 | 12:00:00 AM | 3 | 35.18 | 0
57434 | 06/14/1996 | 01:00:00 AM | 3 | 33.98 | 0
57435 | 06/14/1996 | 02:00:00 AM | 3 | 32.85 | 0
57436 | 06/14/1996 | 03:00:00 AM | 3 | 31.81 | 0
57437 | 06/14/1996 | 04:00:00 AM | 3 | 30.8 | 0
57438 | 06/14/1996 | 05:00:00 AM | 3 | 29.85 | 0
57439 | 06/14/1996 | 06:00:00 AM | 3 | 28.95 | 0
57440 | 06/14/1996 | 07:00:00 AM | 3 | 28.12 | 0
57441 | 06/14/1996 | 08:00:00 AM | 3 | 27.51 | 0
57442 | 06/14/1996 | 09:00:00 AM | 3 | 27.39 | 0
57443 | 06/14/1996 | 10:00:00 AM | 3 | 27.88 | 0
57444 | 06/14/1996 | 11:00:00 AM | 3 | 28.93 | 0
57445 | 06/14/1996 | 12:00:00 PM | 3 | 30.43 | 0
57446 | 06/14/1996 | 01:00:00 PM | 3 | 32.2 | 0
57447 | 06/14/1996 | 02:00:00 PM | 3 | 34.04 | 0
57448 | 06/14/1996 | 03:00:00 PM | 3 | 35.73 | 0
60554 | 10/22/1996 | 01:00:00 AM | 3 | 11.97 | 0
60555 | 10/22/1996 | 02:00:00 AM | 3 | 11.3 | 0
60556 | 10/22/1996 | 03:00:00 AM | 3 | 10.67 | 0
60557 | 10/22/1996 | 04:00:00 AM | 3 | 10.08 | 0
60558 | 10/22/1996 | 05:00:00 AM | 3 | 9.52 | 0
60559 | 10/22/1996 | 06:00:00 AM | 3 | 9.01 | 0
60560 | 10/22/1996 | 07:00:00 AM | 3 | 8.52 | 0
60561 | 10/22/1996 | 08:00:00 AM | 3 | 8.05 | 0
60562 | 10/22/1996 | 09:00:00 AM | 3 | 7.65 | 0
60563 | 10/22/1996 | 10:00:00 AM | 3 | 7.58 | 0
60564 | 10/22/1996 | 11:00:00 AM | 3 | 8.08 | 0
60565 | 10/22/1996 | 12:00:00 PM | 3 | 9.1 | 0
60566 | 10/22/1996 | 01:00:00 PM | 3 | 10.49 | 0
60567 | 10/22/1996 | 02:00:00 PM | 3 | 12.12 | 0
60568 | 10/22/1996 | 03:00:00 PM | 3 | 13.87 | 0
60569 | 10/22/1996 | 04:00:00 PM | 3 | 15.4 | 0
60570 | 10/22/1996 | 05:00:00 PM | 3 | 16.5 | 0
60571 | 10/22/1996 | 06:00:00 PM | 3 | 17.11 | 0
60572 | 10/22/1996 | 07:00:00 PM | 3 | 17.13 | 0
60573 | 10/22/1996 | 08:00:00 PM | 3 | 16.71 | 0
60574 | 10/22/1996 | 09:00:00 PM | 3 | 16.12 | 0
60575 | 10/22/1996 | 10:00:00 PM | 3 | 15.55 | 0
60576 | 10/22/1996 | 11:00:00 PM | 3 | 15.04 | 0
60577 | 10/23/1996 | 12:00:00 AM | 3 | 14.61 | 0
60578 | 10/23/1996 | 01:00:00 AM | 3 | 14.31 | 0
60579 | 10/23/1996 | 02:00:00 AM | 3 | 14.05 | 0
60580 | 10/23/1996 | 03:00:00 AM | 3 | 13.78 | 0
60581 | 10/23/1996 | 04:00:00 AM | 3 | 13.44 | 0
60582 | 10/23/1996 | 05:00:00 AM | 3 | 13.05 | 0
60583 | 10/23/1996 | 06:00:00 AM | 3 | 12.65 | 0
60584 | 10/23/1996 | 07:00:00 AM | 3 | 12.25 | 0
60585 | 10/23/1996 | 08:00:00 AM | 3 | 11.82 | 0
60586 | 10/23/1996 | 09:00:00 AM | 3 | 11.41 | 0
62382 | 01/06/1997 | 05:00:00 AM | 3 | -1.15 | 1 | Interpolated From Section 19
62383 | 01/06/1997 | 06:00:00 AM | 3 | -1.75 | 1 | Interpolated From Section 19
62384 | 01/06/1997 | 07:00:00 AM | 3 | -2.15 | 1 | Interpolated From Section 19
62385 | 01/06/1997 | 08:00:00 AM | 3 | -2.55 | 1 | Interpolated From Section 19
62386 | 01/06/1997 | 09:00:00 AM | 3 | -1.35 | 1 | Interpolated From Section 19
62387 | 01/06/1997 | 10:00:00 AM | 3 | 0.65 | 1 | Interpolated From Section 19
62388 | 01/06/1997 | 11:00:00 AM | 3 | 2.15 | 1 | Interpolated From Section 19
62389 | 01/06/1997 | 12:00:00 PM | 3 | 5.55 | 1 | Interpolated From Section 19
57602 | 06/21/1996 | 01:00:00 AM | 3 | 31.13 | 0
62618 | 01/16/1997 | 01:00:00 AM | 3 | -0.15 | 1 | Interpolated From Section 19
62619 | 01/16/1997 | 02:00:00 AM | 3 | -0.35 | 1 | Interpolated From Section 19
62620 | 01/16/1997 | 03:00:00 AM | 3 | -1.15 | 1 | Interpolated From Section 19
62621 | 01/16/1997 | 04:00:00 AM | 3 | -1.85 | 1 | Interpolated From Section 19
62622 | 01/16/1997 | 05:00:00 AM | 3 | -2.45 | 1 | Interpolated From Section 19
62623 | 01/16/1997 | 06:00:00 AM | 3 | -2.95 | 1 | Interpolated From Section 19
62624 | 01/16/1997 | 07:00:00 AM | 3 | -3.55 | 1 | Interpolated From Section 19
62625 | 01/16/1997 | 08:00:00 AM | 3 | -3.75 | 1 | Interpolated From Section 19
62626 | 01/16/1997 | 09:00:00 AM | 3 | -2.35 | 1 | Interpolated From Section 19
62627 | 01/16/1997 | 10:00:00 AM | 3 | 0.05 | 1 | Interpolated From Section 19
62628 | 01/16/1997 | 11:00:00 AM | 3 | 2.35 | 1 | Interpolated From Section 19
62629 | 01/16/1997 | 12:00:00 PM | 3 | 5.65 | 1 | Interpolated From Section 19
62630 | 01/16/1997 | 01:00:00 PM | 3 | 8.45 | 1 | Interpolated From Section 19
62631 | 01/16/1997 | 02:00:00 PM | 3 | 10.25 | 1 | Interpolated From Section 19
62632 | 01/16/1997 | 03:00:00 PM | 3 | 10.95 | 1 | Interpolated From Section 19
62633 | 01/16/1997 | 04:00:00 PM | 3 | 10.15 | 1 | Interpolated From Section 19
62634 | 01/16/1997 | 05:00:00 PM | 3 | 8.25 | 1 | Interpolated From Section 19
62635 | 01/16/1997 | 06:00:00 PM | 3 | 6.05 | 1 | Interpolated From Section 19
62636 | 01/16/1997 | 07:00:00 PM | 3 | 4.35 | 1 | Interpolated From Section 19
62637 | 01/16/1997 | 08:00:00 PM | 3 | 3.15 | 1 | Interpolated From Section 19
62638 | 01/16/1997 | 09:00:00 PM | 3 | 2.05 | 1 | Interpolated From Section 19
62639 | 01/16/1997 | 10:00:00 PM | 3 | 1.35 | 1 | Interpolated From Section 19
62640 | 01/16/1997 | 11:00:00 PM | 3 | 0.65 | 1 | Interpolated From Section 19
62641 | 01/17/1997 | 12:00:00 AM | 3 | 0.25 | 1 | Interpolated From Section 19
62642 | 01/17/1997 | 01:00:00 AM | 3 | -0.15 | 1 | Interpolated From Section 19
62643 | 01/17/1997 | 02:00:00 AM | 3 | -0.35 | 1 | Interpolated From Section 19
65497 | 05/16/1997 | 01:00:00 AM | 3 | 20.321 | 1 | Interpolated From Previous Year
65498 | 05/16/1997 | 02:00:00 AM | 3 | 19.791 | 1 | Interpolated From Previous Year
65499 | 05/16/1997 | 03:00:00 AM | 3 | 19.301 | 1 | Interpolated From Previous Year
65500 | 05/16/1997 | 04:00:00 AM | 3 | 18.651 | 1 | Interpolated From Previous Year
65501 | 05/16/1997 | 05:00:00 AM | 3 | 18.201 | 1 | Interpolated From Previous Year
65502 | 05/16/1997 | 06:00:00 AM | 3 | 17.761 | 1 | Interpolated From Previous Year
65503 | 05/16/1997 | 07:00:00 AM | 3 | 17.331 | 1 | Interpolated From Previous Year
65504 | 05/16/1997 | 08:00:00 AM | 3 | 16.861 | 1 | Interpolated From Previous Year
65505 | 05/16/1997 | 09:00:00 AM | 3 | 16.441 | 1 | Interpolated From Previous Year
65506 | 05/16/1997 | 10:00:00 AM | 3 | 16.391 | 1 | Interpolated From Previous Year
65507 | 05/16/1997 | 11:00:00 AM | 3 | 16.871 | 1 | Interpolated From Previous Year
65508 | 05/16/1997 | 12:00:00 PM | 3 | 17.971 | 1 | Interpolated From Previous Year
65509 | 05/16/1997 | 01:00:00 PM | 3 | 19.471 | 1 | Interpolated From Previous Year
65510 | 05/16/1997 | 02:00:00 PM | 3 | 20.751 | 1 | Interpolated From Previous Year
65511 | 05/16/1997 | 03:00:00 PM | 3 | 21.621 | 1 | Interpolated From Previous Year
65512 | 05/16/1997 | 04:00:00 PM | 3 | 22.071 | 1 | Interpolated From Previous Year
65513 | 05/16/1997 | 05:00:00 PM | 3 | 22.771 | 1 | Interpolated From Previous Year
65514 | 05/16/1997 | 06:00:00 PM | 3 | 23.711 | 1 | Interpolated From Previous Year
65515 | 05/16/1997 | 07:00:00 PM | 3 | 24.091 | 1 | Interpolated From Previous Year
65516 | 05/16/1997 | 08:00:00 PM | 3 | 23.781 | 1 | Interpolated From Previous Year
65517 | 05/16/1997 | 09:00:00 PM | 3 | 23.111 | 1 | Interpolated From Previous Year
65518 | 05/16/1997 | 10:00:00 PM | 3 | 22.371 | 1 | Interpolated From Previous Year
65519 | 05/16/1997 | 11:00:00 PM | 3 | 21.641 | 1 | Interpolated From Previous Year
65520 | 05/17/1997 | 12:00:00 AM | 3 | 20.961 | 1 | Interpolated From Previous Year
65521 | 05/17/1997 | 01:00:00 AM | 3 | 20.381 | 1 | Interpolated From Previous Year
65522 | 05/17/1997 | 02:00:00 AM | 3 | 19.891 | 1 | Interpolated From Previous Year
65523 | 05/17/1997 | 03:00:00 AM | 3 | 19.441 | 1 | Interpolated From Previous Year
65524 | 05/17/1997 | 04:00:00 AM | 3 | 18.981 | 1 | Interpolated From Previous Year
65525 | 05/17/1997 | 05:00:00 AM | 3 | 18.511 | 1 | Interpolated From Previous Year
65526 | 05/17/1997 | 06:00:00 AM | 3 | 18.101 | 1 | Interpolated From Previous Year
65527 | 05/17/1997 | 07:00:00 AM | 3 | 17.771 | 1 | Interpolated From Previous Year
65528 | 05/17/1997 | 08:00:00 AM | 3 | 17.531 | 1 | Interpolated From Previous Year
65529 | 05/17/1997 | 09:00:00 AM | 3 | 17.411 | 1 | Interpolated From Previous Year
65530 | 05/17/1997 | 10:00:00 AM | 3 | 17.531 | 1 | Interpolated From Previous Year
65531 | 05/17/1997 | 11:00:00 AM | 3 | 17.901 | 1 | Interpolated From Previous Year
65532 | 05/17/1997 | 12:00:00 PM | 3 | 18.631 | 1 | Interpolated From Previous Year
65533 | 05/17/1997 | 01:00:00 PM | 3 | 19.701 | 1 | Interpolated From Previous Year
65534 | 05/17/1997 | 02:00:00 PM | 3 | 21.231 | 1 | Interpolated From Previous Year
65535 | 05/17/1997 | 03:00:00 PM | 3 | 23.051 | 1 | Interpolated From Previous Year
65536 | 05/17/1997 | 04:00:00 PM | 3 | 24.561 | 1 | Interpolated From Previous Year
65537 | 05/17/1997 | 05:00:00 PM | 3 | 25.441 | 1 | Interpolated From Previous Year
65538 | 05/17/1997 | 06:00:00 PM | 3 | 25.601 | 1 | Interpolated From Previous Year
65539 | 05/17/1997 | 07:00:00 PM | 3 | 25.251 | 1 | Interpolated From Previous Year
65540 | 05/17/1997 | 08:00:00 PM | 3 | 24.491 | 1 | Interpolated From Previous Year
65541 | 05/17/1997 | 09:00:00 PM | 3 | 23.581 | 1 | Interpolated From Previous Year
65542 | 05/17/1997 | 10:00:00 PM | 3 | 22.661 | 1 | Interpolated From Previous Year
65543 | 05/17/1997 | 11:00:00 PM | 3 | 21.791 | 1 | Interpolated From Previous Year
65544 | 05/18/1997 | 12:00:00 AM | 3 | 21.031 | 1 | Interpolated From Previous Year
65545 | 05/18/1997 | 01:00:00 AM | 3 | 20.321 | 1 | Interpolated From Previous Year
65546 | 05/18/1997 | 02:00:00 AM | 3 | 19.591 | 1 | Interpolated From Previous Year
65547 | 05/18/1997 | 03:00:00 AM | 3 | 18.851 | 1 | Interpolated From Previous Year
65548 | 05/18/1997 | 04:00:00 AM | 3 | 18.111 | 1 | Interpolated From Previous Year
65549 | 05/18/1997 | 05:00:00 AM | 3 | 17.441 | 1 | Interpolated From Previous Year
65550 | 05/18/1997 | 06:00:00 AM | 3 | 16.861 | 1 | Interpolated From Previous Year
65551 | 05/18/1997 | 07:00:00 AM | 3 | 16.391 | 1 | Interpolated From Previous Year
65552 | 05/18/1997 | 08:00:00 AM | 3 | 16.031 | 1 | Interpolated From Previous Year
65553 | 05/18/1997 | 09:00:00 AM | 3 | 15.861 | 1 | Interpolated From Previous Year
65554 | 05/18/1997 | 10:00:00 AM | 3 | 15.971 | 1 | Interpolated From Previous Year
65555 | 05/18/1997 | 11:00:00 AM | 3 | 16.641 | 1 | Interpolated From Previous Year
65556 | 05/18/1997 | 12:00:00 PM | 3 | 17.641 | 1 | Interpolated From Previous Year
65557 | 05/18/1997 | 01:00:00 PM | 3 | 18.821 | 1 | Interpolated From Previous Year
65558 | 05/18/1997 | 02:00:00 PM | 3 | 20.211 | 1 | Interpolated From Previous Year
65559 | 05/18/1997 | 03:00:00 PM | 3 | 21.541 | 1 | Interpolated From Previous Year
66551 | 06/28/1997 | 11:00:00 PM | 3 | 31.796 | 1 | Interpolated From Previous Year
62668 | 01/18/1997 | 03:00:00 AM | 3 | 0.35 | 1 | Interpolated From Section 19
62669 | 01/18/1997 | 04:00:00 AM | 3 | 0.25 | 1 | Interpolated From Section 19
62670 | 01/18/1997 | 05:00:00 AM | 3 | 0.05 | 1 | Interpolated From Section 19
62671 | 01/18/1997 | 06:00:00 AM | 3 | -0.05 | 1 | Interpolated From Section 19
62672 | 01/18/1997 | 07:00:00 AM | 3 | -0.15 | 1 | Interpolated From Section 19
62673 | 01/18/1997 | 08:00:00 AM | 3 | -0.35 | 1 | Interpolated From Section 19
62674 | 01/18/1997 | 09:00:00 AM | 3 | 0.55 | 1 | Interpolated From Section 19
62675 | 01/18/1997 | 10:00:00 AM | 3 | 1.75 | 1 | Interpolated From Section 19
66131 | 06/11/1997 | 11:00:00 AM | 3 | 28.336 | 1 | Interpolated From Previous Year
66132 | 06/11/1997 | 12:00:00 PM | 3 | 29.886 | 1 | Interpolated From Previous Year
58286 | 07/19/1996 | 01:00:00 PM | 3 | 30.79 | 0
58287 | 07/19/1996 | 02:00:00 PM | 3 | 32.65 | 0
58288 | 07/19/1996 | 03:00:00 PM | 3 | 34.45 | 0
58289 | 07/19/1996 | 04:00:00 PM | 3 | 36.08 | 0
58290 | 07/19/1996 | 05:00:00 PM | 3 | 37.36 | 0
58291 | 07/19/1996 | 06:00:00 PM | 3 | 38.27 | 0
58292 | 07/19/1996 | 07:00:00 PM | 3 | 38.7 | 0
58293 | 07/19/1996 | 08:00:00 PM | 3 | 38.55 | 0
58294 | 07/19/1996 | 09:00:00 PM | 3 | 37.86 | 0
58295 | 07/19/1996 | 10:00:00 PM | 3 | 36.84 | 0
58296 | 07/19/1996 | 11:00:00 PM | 3 | 35.69 | 0
58297 | 07/20/1996 | 12:00:00 AM | 3 | 34.54 | 0
58298 | 07/20/1996 | 01:00:00 AM | 3 | 33.43 | 0
58299 | 07/20/1996 | 02:00:00 AM | 3 | 32.38 | 0
58300 | 07/20/1996 | 03:00:00 AM | 3 | 31.37 | 0
58301 | 07/20/1996 | 04:00:00 AM | 3 | 30.4 | 0
58302 | 07/20/1996 | 05:00:00 AM | 3 | 29.49 | 0
58303 | 07/20/1996 | 06:00:00 AM | 3 | 28.62 | 0
58304 | 07/20/1996 | 07:00:00 AM | 3 | 27.82 | 0
58305 | 07/20/1996 | 08:00:00 AM | 3 | 27.17 | 0
58306 | 07/20/1996 | 09:00:00 AM | 3 | 26.94 | 0
58307 | 07/20/1996 | 10:00:00 AM | 3 | 27.35 | 0
58308 | 07/20/1996 | 11:00:00 AM | 3 | 28.37 | 0
58309 | 07/20/1996 | 12:00:00 PM | 3 | 29.89 | 0
58310 | 07/20/1996 | 01:00:00 PM | 3 | 31.69 | 0
58311 | 07/20/1996 | 02:00:00 PM | 3 | 33.61 | 0
58312 | 07/20/1996 | 03:00:00 PM | 3 | 35.45 | 0
58313 | 07/20/1996 | 04:00:00 PM | 3 | 37.04 | 0
58314 | 07/20/1996 | 05:00:00 PM | 3 | 38.39 | 0
58315 | 07/20/1996 | 06:00:00 PM | 3 | 39.35 | 0
58316 | 07/20/1996 | 07:00:00 PM | 3 | 39.78 | 0
58317 | 07/20/1996 | 08:00:00 PM | 3 | 39.74 | 0
58318 | 07/20/1996 | 09:00:00 PM | 3 | 39.15 | 0
58319 | 07/20/1996 | 10:00:00 PM | 3 | 38.19 | 0
58320 | 07/20/1996 | 11:00:00 PM | 3 | 37.08 | 0
58321 | 07/21/1996 | 12:00:00 AM | 3 | 35.95 | 0
58322 | 07/21/1996 | 01:00:00 AM | 3 | 34.82 | 0
58323 | 07/21/1996 | 02:00:00 AM | 3 | 33.74 | 0
58324 | 07/21/1996 | 03:00:00 AM | 3 | 32.72 | 0
58325 | 07/21/1996 | 04:00:00 AM | 3 | 31.76 | 0
58326 | 07/21/1996 | 05:00:00 AM | 3 | 30.88 | 0
58327 | 07/21/1996 | 06:00:00 AM | 3 | 30.07 | 0
58328 | 07/21/1996 | 07:00:00 AM | 3 | 29.31 | 0
58329 | 07/21/1996 | 08:00:00 AM | 3 | 28.67 | 0
58330 | 07/21/1996 | 09:00:00 AM | 3 | 28.45 | 0
58331 | 07/21/1996 | 10:00:00 AM | 3 | 28.86 | 0
58332 | 07/21/1996 | 11:00:00 AM | 3 | 29.89 | 0
58333 | 07/21/1996 | 12:00:00 PM | 3 | 31.41 | 0
58334 | 07/21/1996 | 01:00:00 PM | 3 | 33.21 | 0
58335 | 07/21/1996 | 02:00:00 PM | 3 | 35.07 | 0
58336 | 07/21/1996 | 03:00:00 PM | 3 | 36.81 | 0
58337 | 07/21/1996 | 04:00:00 PM | 3 | 38.39 | 0
58338 | 07/21/1996 | 05:00:00 PM | 3 | 39.75 | 0
58339 | 07/21/1996 | 06:00:00 PM | 3 | 40.75 | 0
58340 | 07/21/1996 | 07:00:00 PM | 3 | 41.23 | 0
58341 | 07/21/1996 | 08:00:00 PM | 3 | 41.17 | 0
58342 | 07/21/1996 | 09:00:00 PM | 3 | 40.62 | 0
58343 | 07/21/1996 | 10:00:00 PM | 3 | 39.66 | 0
58344 | 07/21/1996 | 11:00:00 PM | 3 | 38.51 | 0
58345 | 07/22/1996 | 12:00:00 AM | 3 | 37.33 | 0
58346 | 07/22/1996 | 01:00:00 AM | 3 | 36.21 | 0
58347 | 07/22/1996 | 02:00:00 AM | 3 | 35.17 | 0
58348 | 07/22/1996 | 03:00:00 AM | 3 | 34.22 | 0
58349 | 07/22/1996 | 04:00:00 AM | 3 | 33.34 | 0
58350 | 07/22/1996 | 05:00:00 AM | 3 | 32.52 | 0
58351 | 07/22/1996 | 06:00:00 AM | 3 | 31.75 | 0
58352 | 07/22/1996 | 07:00:00 AM | 3 | 31.02 | 0
58353 | 07/22/1996 | 08:00:00 AM | 3 | 30.41 | 0
58354 | 07/22/1996 | 09:00:00 AM | 3 | 30.17 | 0
58355 | 07/22/1996 | 10:00:00 AM | 3 | 30.53 | 0
58356 | 07/22/1996 | 11:00:00 AM | 3 | 31.5 | 0
58357 | 07/22/1996 | 12:00:00 PM | 3 | 32.97 | 0
58358 | 07/22/1996 | 01:00:00 PM | 3 | 34.61 | 0
58359 | 07/22/1996 | 02:00:00 PM | 3 | 36.32 | 0
58360 | 07/22/1996 | 03:00:00 PM | 3 | 37.96 | 0
58361 | 07/22/1996 | 04:00:00 PM | 3 | 39.2 | 0
58362 | 07/22/1996 | 05:00:00 PM | 3 | 40.29 | 0
58363 | 07/22/1996 | 06:00:00 PM | 3 | 41.14 | 0
58364 | 07/22/1996 | 07:00:00 PM | 3 | 41.57 | 0
58365 | 07/22/1996 | 08:00:00 PM | 3 | 41.68 | 0
58366 | 07/22/1996 | 09:00:00 PM | 3 | 41.32 | 0
58367 | 07/22/1996 | 10:00:00 PM | 3 | 40.5 | 0
58368 | 07/22/1996 | 11:00:00 PM | 3 | 39.51 | 0
58369 | 07/23/1996 | 12:00:00 AM | 3 | 38.49 | 0
58370 | 07/23/1996 | 01:00:00 AM | 3 | 37.51 | 0
58371 | 07/23/1996 | 02:00:00 AM | 3 | 36.56 | 0
58372 | 07/23/1996 | 03:00:00 AM | 3 | 35.68 | 0
58373 | 07/23/1996 | 04:00:00 AM | 3 | 34.87 | 0
58374 | 07/23/1996 | 05:00:00 AM | 3 | 34.12 | 0
58375 | 07/23/1996 | 06:00:00 AM | 3 | 33.39 | 0
58376 | 07/23/1996 | 07:00:00 AM | 3 | 32.68 | 0
58377 | 07/23/1996 | 08:00:00 AM | 3 | 32.08 | 0
58378 | 07/23/1996 | 09:00:00 AM | 3 | 31.92 | 0
58379 | 07/23/1996 | 10:00:00 AM | 3 | 32.25 | 0
58380 | 07/23/1996 | 11:00:00 AM | 3 | 33.09 | 0
58381 | 07/23/1996 | 12:00:00 PM | 3 | 34.37 | 0
58382 | 07/23/1996 | 01:00:00 PM | 3 | 35.44 | 0
58383 | 07/23/1996 | 02:00:00 PM | 3 | 36.32 | 0
58384 | 07/23/1996 | 03:00:00 PM | 3 | 37.18 | 0
58385 | 07/23/1996 | 04:00:00 PM | 3 | 38.12 | 0
58386 | 07/23/1996 | 05:00:00 PM | 3 | 39.19 | 0
58387 | 07/23/1996 | 06:00:00 PM | 3 | 40.15 | 0
58388 | 07/23/1996 | 07:00:00 PM | 3 | 40.3 | 0
58389 | 07/23/1996 | 08:00:00 PM | 3 | 39.84 | 0
58390 | 07/23/1996 | 09:00:00 PM | 3 | 39.16 | 0
58391 | 07/23/1996 | 10:00:00 PM | 3 | 38.31 | 0
58392 | 07/23/1996 | 11:00:00 PM | 3 | 37.44 | 0
58393 | 07/24/1996 | 12:00:00 AM | 3 | 36.61 | 0
58394 | 07/24/1996 | 01:00:00 AM | 3 | 35.83 | 0
58395 | 07/24/1996 | 02:00:00 AM | 3 | 35.08 | 0
58396 | 07/24/1996 | 03:00:00 AM | 3 | 34.32 | 0
58397 | 07/24/1996 | 04:00:00 AM | 3 | 33.56 | 0
58398 | 07/24/1996 | 05:00:00 AM | 3 | 32.81 | 0
58399 | 07/24/1996 | 06:00:00 AM | 3 | 32.12 | 0
58400 | 07/24/1996 | 07:00:00 AM | 3 | 31.46 | 0
58401 | 07/24/1996 | 08:00:00 AM | 3 | 30.91 | 0
58402 | 07/24/1996 | 09:00:00 AM | 3 | 30.71 | 0
58403 | 07/24/1996 | 10:00:00 AM | 3 | 31.07 | 0
58404 | 07/24/1996 | 11:00:00 AM | 3 | 32.03 | 0
58405 | 07/24/1996 | 12:00:00 PM | 3 | 33.46 | 0
58406 | 07/24/1996 | 01:00:00 PM | 3 | 35.22 | 0
58407 | 07/24/1996 | 02:00:00 PM | 3 | 37.11 | 0
58408 | 07/24/1996 | 03:00:00 PM | 3 | 38.85 | 0
58409 | 07/24/1996 | 04:00:00 PM | 3 | 40.47 | 0
58410 | 07/24/1996 | 05:00:00 PM | 3 | 41.55 | 0
58411 | 07/24/1996 | 06:00:00 PM | 3 | 41.94 | 0
58412 | 07/24/1996 | 07:00:00 PM | 3 | 41.8 | 0
58413 | 07/24/1996 | 08:00:00 PM | 3 | 41.02 | 0
58414 | 07/24/1996 | 09:00:00 PM | 3 | 39.99 | 0
58415 | 07/24/1996 | 10:00:00 PM | 3 | 38.91 | 0
58416 | 07/24/1996 | 11:00:00 PM | 3 | 37.84 | 0
58417 | 07/25/1996 | 12:00:00 AM | 3 | 36.84 | 0
58418 | 07/25/1996 | 01:00:00 AM | 3 | 35.89 | 0
58419 | 07/25/1996 | 02:00:00 AM | 3 | 34.99 | 0
58420 | 07/25/1996 | 03:00:00 AM | 3 | 34.13 | 0
58421 | 07/25/1996 | 04:00:00 AM | 3 | 33.33 | 0
58422 | 07/25/1996 | 05:00:00 AM | 3 | 32.58 | 0
58423 | 07/25/1996 | 06:00:00 AM | 3 | 31.86 | 0
58424 | 07/25/1996 | 07:00:00 AM | 3 | 31.19 | 0
58425 | 07/25/1996 | 08:00:00 AM | 3 | 30.62 | 0
58426 | 07/25/1996 | 09:00:00 AM | 3 | 30.42 | 0
58427 | 07/25/1996 | 10:00:00 AM | 3 | 30.8 | 0
58428 | 07/25/1996 | 11:00:00 AM | 3 | 31.78 | 0
58429 | 07/25/1996 | 12:00:00 PM | 3 | 33.26 | 0
58430 | 07/25/1996 | 01:00:00 PM | 3 | 35.08 | 0
58431 | 07/25/1996 | 02:00:00 PM | 3 | 36.99 | 0
58432 | 07/25/1996 | 03:00:00 PM | 3 | 38.83 | 0
58433 | 07/25/1996 | 04:00:00 PM | 3 | 40.4 | 0
58434 | 07/25/1996 | 05:00:00 PM | 3 | 41.54 | 0
58435 | 07/25/1996 | 06:00:00 PM | 3 | 42.22 | 0
58436 | 07/25/1996 | 07:00:00 PM | 3 | 42.45 | 0
58437 | 07/25/1996 | 08:00:00 PM | 3 | 42.22 | 0
58438 | 07/25/1996 | 09:00:00 PM | 3 | 41.52 | 0
58439 | 07/25/1996 | 10:00:00 PM | 3 | 40.48 | 0
58440 | 07/25/1996 | 11:00:00 PM | 3 | 39.35 | 0
58441 | 07/26/1996 | 12:00:00 AM | 3 | 38.26 | 0
58442 | 07/26/1996 | 01:00:00 AM | 3 | 37.22 | 0
58443 | 07/26/1996 | 02:00:00 AM | 3 | 36.27 | 0
58444 | 07/26/1996 | 03:00:00 AM | 3 | 35.35 | 0
58853 | 08/12/1996 | 04:00:00 AM | 3 | 33.33 | 0
66600 | 07/01/1997 | 12:00:00 AM | 3 | 35.966 | 1 | Interpolated From Previous Year
66601 | 07/01/1997 | 01:00:00 AM | 3 | 34.876 | 1 | Interpolated From Previous Year
66602 | 07/01/1997 | 02:00:00 AM | 3 | 33.826 | 1 | Interpolated From Previous Year
66603 | 07/01/1997 | 03:00:00 AM | 3 | 32.846 | 1 | Interpolated From Previous Year
66604 | 07/01/1997 | 04:00:00 AM | 3 | 31.936 | 1 | Interpolated From Previous Year
66605 | 07/01/1997 | 05:00:00 AM | 3 | 31.076 | 1 | Interpolated From Previous Year
66606 | 07/01/1997 | 06:00:00 AM | 3 | 30.266 | 1 | Interpolated From Previous Year
77797 | 10/10/1998 | 01:00:00 PM | 3 | 13.795 | 1 | From Previous Hours
77798 | 10/10/1998 | 02:00:00 PM | 3 | 14.365 | 1 | From Previous Hours
77799 | 10/10/1998 | 03:00:00 PM | 3 | 14.985 | 1 | From Previous Hours
58872 | 08/12/1996 | 11:00:00 PM | 3 | 33.06 | 0
58873 | 08/13/1996 | 12:00:00 AM | 3 | 32.47 | 0
58874 | 08/13/1996 | 01:00:00 AM | 3 | 31.84 | 0
58875 | 08/13/1996 | 02:00:00 AM | 3 | 31.2 | 0
58876 | 08/13/1996 | 03:00:00 AM | 3 | 30.58 | 0
58877 | 08/13/1996 | 04:00:00 AM | 3 | 29.99 | 0
58878 | 08/13/1996 | 05:00:00 AM | 3 | 29.39 | 0
58879 | 08/13/1996 | 06:00:00 AM | 3 | 28.82 | 0
58880 | 08/13/1996 | 07:00:00 AM | 3 | 28.27 | 0
58881 | 08/13/1996 | 08:00:00 AM | 3 | 27.75 | 0
58882 | 08/13/1996 | 09:00:00 AM | 3 | 27.51 | 0
58883 | 08/13/1996 | 10:00:00 AM | 3 | 27.79 | 0
58884 | 08/13/1996 | 11:00:00 AM | 3 | 28.66 | 0
58885 | 08/13/1996 | 12:00:00 PM | 3 | 30.08 | 0
58886 | 08/13/1996 | 01:00:00 PM | 3 | 31.88 | 0
58887 | 08/13/1996 | 02:00:00 PM | 3 | 33.65 | 0
58888 | 08/13/1996 | 03:00:00 PM | 3 | 34.94 | 0
58889 | 08/13/1996 | 04:00:00 PM | 3 | 35.59 | 0
58890 | 08/13/1996 | 05:00:00 PM | 3 | 35.48 | 0
58891 | 08/13/1996 | 06:00:00 PM | 3 | 34.75 | 0
58892 | 08/13/1996 | 07:00:00 PM | 3 | 33.5 | 0
58893 | 08/13/1996 | 08:00:00 PM | 3 | 32.25 | 0
58894 | 08/13/1996 | 09:00:00 PM | 3 | 31.27 | 0
58895 | 08/13/1996 | 10:00:00 PM | 3 | 30.45 | 0
58896 | 08/13/1996 | 11:00:00 PM | 3 | 29.75 | 0
58897 | 08/14/1996 | 12:00:00 AM | 3 | 29.17 | 0
62089 | 12/25/1996 | 12:00:00 AM | 3 | -0.45 | 1 | Interpolated From Section 19
62090 | 12/25/1996 | 01:00:00 AM | 3 | -1.05 | 1 | Interpolated From Section 19
62091 | 12/25/1996 | 02:00:00 AM | 3 | -1.75 | 1 | Interpolated From Section 19
62092 | 12/25/1996 | 03:00:00 AM | 3 | -2.25 | 1 | Interpolated From Section 19
62093 | 12/25/1996 | 04:00:00 AM | 3 | -2.75 | 1 | Interpolated From Section 19
62094 | 12/25/1996 | 05:00:00 AM | 3 | -3.25 | 1 | Interpolated From Section 19
62095 | 12/25/1996 | 06:00:00 AM | 3 | -3.55 | 1 | Interpolated From Section 19
62096 | 12/25/1996 | 07:00:00 AM | 3 | -3.75 | 1 | Interpolated From Section 19
62097 | 12/25/1996 | 08:00:00 AM | 3 | -3.75 | 1 | Interpolated From Section 19
62098 | 12/25/1996 | 09:00:00 AM | 3 | -2.35 | 1 | Interpolated From Section 19
62099 | 12/25/1996 | 10:00:00 AM | 3 | 0.05 | 1 | Interpolated From Section 19
62100 | 12/25/1996 | 11:00:00 AM | 3 | 1.65 | 1 | Interpolated From Section 19
62101 | 12/25/1996 | 12:00:00 PM | 3 | 4.05 | 1 | Interpolated From Section 19
62102 | 12/25/1996 | 01:00:00 PM | 3 | 6.65 | 1 | Interpolated From Section 19
62103 | 12/25/1996 | 02:00:00 PM | 3 | 8.35 | 1 | Interpolated From Section 19
62104 | 12/25/1996 | 03:00:00 PM | 3 | 8.75 | 1 | Interpolated From Section 19
62105 | 12/25/1996 | 04:00:00 PM | 3 | 8.05 | 1 | Interpolated From Section 19
62106 | 12/25/1996 | 05:00:00 PM | 3 | 6.45 | 1 | Interpolated From Section 19
62107 | 12/25/1996 | 06:00:00 PM | 3 | 5.05 | 1 | Interpolated From Section 19
62108 | 12/25/1996 | 07:00:00 PM | 3 | 4.05 | 1 | Interpolated From Section 19
62109 | 12/25/1996 | 08:00:00 PM | 3 | 3.35 | 1 | Interpolated From Section 19
62110 | 12/25/1996 | 09:00:00 PM | 3 | 2.85 | 1 | Interpolated From Section 19
62111 | 12/25/1996 | 10:00:00 PM | 3 | 2.65 | 1 | Interpolated From Section 19
62112 | 12/25/1996 | 11:00:00 PM | 3 | 2.65 | 1 | Interpolated From Section 19
62113 | 12/26/1996 | 12:00:00 AM | 3 | 2.55 | 1 | Interpolated From Section 19
62114 | 12/26/1996 | 01:00:00 AM | 3 | 2.25 | 1 | Interpolated From Section 19
62115 | 12/26/1996 | 02:00:00 AM | 3 | 2.15 | 1 | Interpolated From Section 19
62116 | 12/26/1996 | 03:00:00 AM | 3 | 2.05 | 1 | Interpolated From Section 19
62117 | 12/26/1996 | 04:00:00 AM | 3 | 2.05 | 1 | Interpolated From Section 19
62118 | 12/26/1996 | 05:00:00 AM | 3 | 2.05 | 1 | Interpolated From Section 19
62119 | 12/26/1996 | 06:00:00 AM | 3 | 1.95 | 1 | Interpolated From Section 19
62120 | 12/26/1996 | 07:00:00 AM | 3 | 1.85 | 1 | Interpolated From Section 19
62121 | 12/26/1996 | 08:00:00 AM | 3 | 1.75 | 1 | Interpolated From Section 19
62122 | 12/26/1996 | 09:00:00 AM | 3 | 2.05 | 1 | Interpolated From Section 19
62123 | 12/26/1996 | 10:00:00 AM | 3 | 2.95 | 1 | Interpolated From Section 19
62124 | 12/26/1996 | 11:00:00 AM | 3 | 4.15 | 1 | Interpolated From Section 19
62125 | 12/26/1996 | 12:00:00 PM | 3 | 5.65 | 1 | Interpolated From Section 19
62126 | 12/26/1996 | 01:00:00 PM | 3 | 7.15 | 1 | Interpolated From Section 19
62127 | 12/26/1996 | 02:00:00 PM | 3 | 8.15 | 1 | Interpolated From Section 19
62128 | 12/26/1996 | 03:00:00 PM | 3 | 8.55 | 1 | Interpolated From Section 19
62129 | 12/26/1996 | 04:00:00 PM | 3 | 9.15 | 1 | Interpolated From Section 19
62130 | 12/26/1996 | 05:00:00 PM | 3 | 8.15 | 1 | Interpolated From Section 19
62131 | 12/26/1996 | 06:00:00 PM | 3 | 7.25 | 1 | Interpolated From Section 19
62132 | 12/26/1996 | 07:00:00 PM | 3 | 6.55 | 1 | Interpolated From Section 19
62133 | 12/26/1996 | 08:00:00 PM | 3 | 5.95 | 1 | Interpolated From Section 19
62134 | 12/26/1996 | 09:00:00 PM | 3 | 5.55 | 1 | Interpolated From Section 19
62135 | 12/26/1996 | 10:00:00 PM | 3 | 5.55 | 1 | Interpolated From Section 19
62136 | 12/26/1996 | 11:00:00 PM | 3 | 5.15 | 1 | Interpolated From Section 19
62137 | 12/27/1996 | 12:00:00 AM | 3 | 5.05 | 1 | Interpolated From Section 19
62138 | 12/27/1996 | 01:00:00 AM | 3 | 4.45 | 1 | Interpolated From Section 19
62139 | 12/27/1996 | 02:00:00 AM | 3 | 4.35 | 1 | Interpolated From Section 19
62140 | 12/27/1996 | 03:00:00 AM | 3 | 4.15 | 1 | Interpolated From Section 19
62141 | 12/27/1996 | 04:00:00 AM | 3 | 4.05 | 1 | Interpolated From Section 19
62142 | 12/27/1996 | 05:00:00 AM | 3 | 3.65 | 1 | Interpolated From Section 19
62143 | 12/27/1996 | 06:00:00 AM | 3 | 3.25 | 1 | Interpolated From Section 19
62144 | 12/27/1996 | 07:00:00 AM | 3 | 2.75 | 1 | Interpolated From Section 19
62145 | 12/27/1996 | 08:00:00 AM | 3 | 2.05 | 1 | Interpolated From Section 19
62146 | 12/27/1996 | 09:00:00 AM | 3 | 2.85 | 1 | Interpolated From Section 19
62147 | 12/27/1996 | 10:00:00 AM | 3 | 4.75 | 1 | Interpolated From Section 19
62148 | 12/27/1996 | 11:00:00 AM | 3 | 7.35 | 1 | Interpolated From Section 19
62149 | 12/27/1996 | 12:00:00 PM | 3 | 9.75 | 1 | Interpolated From Section 19
62150 | 12/27/1996 | 01:00:00 PM | 3 | 11.55 | 1 | Interpolated From Section 19
62151 | 12/27/1996 | 02:00:00 PM | 3 | 13.85 | 1 | Interpolated From Section 19
62152 | 12/27/1996 | 03:00:00 PM | 3 | 14.35 | 1 | Interpolated From Section 19
62153 | 12/27/1996 | 04:00:00 PM | 3 | 12.65 | 1 | Interpolated From Section 19
62154 | 12/27/1996 | 05:00:00 PM | 3 | 11.35 | 1 | Interpolated From Section 19
62155 | 12/27/1996 | 06:00:00 PM | 3 | 9.85 | 1 | Interpolated From Section 19
62156 | 12/27/1996 | 07:00:00 PM | 3 | 9.05 | 1 | Interpolated From Section 19
62157 | 12/27/1996 | 08:00:00 PM | 3 | 8.25 | 1 | Interpolated From Section 19
62158 | 12/27/1996 | 09:00:00 PM | 3 | 7.45 | 1 | Interpolated From Section 19
62159 | 12/27/1996 | 10:00:00 PM | 3 | 6.75 | 1 | Interpolated From Section 19
62160 | 12/27/1996 | 11:00:00 PM | 3 | 6.15 | 1 | Interpolated From Section 19
62161 | 12/28/1996 | 12:00:00 AM | 3 | 5.55 | 1 | Interpolated From Section 19
62162 | 12/28/1996 | 01:00:00 AM | 3 | 5.35 | 1 | Interpolated From Section 19
62163 | 12/28/1996 | 02:00:00 AM | 3 | 5.05 | 1 | Interpolated From Section 19
62164 | 12/28/1996 | 03:00:00 AM | 3 | 4.85 | 1 | Interpolated From Section 19
62165 | 12/28/1996 | 04:00:00 AM | 3 | 4.65 | 1 | Interpolated From Section 19
58977 | 08/17/1996 | 08:00:00 AM | 3 | 27.7 | 0
58978 | 08/17/1996 | 09:00:00 AM | 3 | 27.23 | 0
58979 | 08/17/1996 | 10:00:00 AM | 3 | 27.26 | 0
58980 | 08/17/1996 | 11:00:00 AM | 3 | 27.9 | 0
58981 | 08/17/1996 | 12:00:00 PM | 3 | 29.06 | 0
58982 | 08/17/1996 | 01:00:00 PM | 3 | 30.56 | 0
58983 | 08/17/1996 | 02:00:00 PM | 3 | 32.21 | 0
58984 | 08/17/1996 | 03:00:00 PM | 3 | 33.85 | 0
58985 | 08/17/1996 | 04:00:00 PM | 3 | 35.28 | 0
58986 | 08/17/1996 | 05:00:00 PM | 3 | 36.25 | 0
58987 | 08/17/1996 | 06:00:00 PM | 3 | 36.8 | 0
58988 | 08/17/1996 | 07:00:00 PM | 3 | 36.91 | 0
58989 | 08/17/1996 | 08:00:00 PM | 3 | 36.56 | 0
58990 | 08/17/1996 | 09:00:00 PM | 3 | 35.84 | 0
60600 | 10/23/1996 | 11:00:00 PM | 3 | 16.52 | 0
60601 | 10/24/1996 | 12:00:00 AM | 3 | 15.85 | 0
60602 | 10/24/1996 | 01:00:00 AM | 3 | 15.28 | 0
60603 | 10/24/1996 | 02:00:00 AM | 3 | 14.78 | 0
60604 | 10/24/1996 | 03:00:00 AM | 3 | 14.33 | 0
57603 | 06/21/1996 | 02:00:00 AM | 3 | 30.3 | 0
57604 | 06/21/1996 | 03:00:00 AM | 3 | 29.59 | 0
57605 | 06/21/1996 | 04:00:00 AM | 3 | 28.95 | 0
57606 | 06/21/1996 | 05:00:00 AM | 3 | 28.35 | 0
57607 | 06/21/1996 | 06:00:00 AM | 3 | 27.76 | 0
57608 | 06/21/1996 | 07:00:00 AM | 3 | 27.22 | 0
57609 | 06/21/1996 | 08:00:00 AM | 3 | 26.79 | 0
57610 | 06/21/1996 | 09:00:00 AM | 3 | 26.57 | 0
57611 | 06/21/1996 | 10:00:00 AM | 3 | 26.71 | 0
57612 | 06/21/1996 | 11:00:00 AM | 3 | 27.33 | 0
57613 | 06/21/1996 | 12:00:00 PM | 3 | 28.42 | 0
57614 | 06/21/1996 | 01:00:00 PM | 3 | 29.85 | 0
57615 | 06/21/1996 | 02:00:00 PM | 3 | 31.42 | 0
57616 | 06/21/1996 | 03:00:00 PM | 3 | 33.02 | 0
57617 | 06/21/1996 | 04:00:00 PM | 3 | 34.45 | 0
57618 | 06/21/1996 | 05:00:00 PM | 3 | 35.55 | 0
57619 | 06/21/1996 | 06:00:00 PM | 3 | 36.24 | 0
57620 | 06/21/1996 | 07:00:00 PM | 3 | 36.34 | 0
57621 | 06/21/1996 | 08:00:00 PM | 3 | 35.83 | 0
57622 | 06/21/1996 | 09:00:00 PM | 3 | 34.97 | 0
57623 | 06/21/1996 | 10:00:00 PM | 3 | 33.86 | 0
57624 | 06/21/1996 | 11:00:00 PM | 3 | 32.67 | 0
57625 | 06/22/1996 | 12:00:00 AM | 3 | 31.53 | 0
57626 | 06/22/1996 | 01:00:00 AM | 3 | 30.5 | 0
57627 | 06/22/1996 | 02:00:00 AM | 3 | 29.56 | 0
57628 | 06/22/1996 | 03:00:00 AM | 3 | 28.66 | 0
57629 | 06/22/1996 | 04:00:00 AM | 3 | 27.82 | 0
57630 | 06/22/1996 | 05:00:00 AM | 3 | 27.03 | 0
57631 | 06/22/1996 | 06:00:00 AM | 3 | 26.27 | 0
57632 | 06/22/1996 | 07:00:00 AM | 3 | 25.56 | 0
57633 | 06/22/1996 | 08:00:00 AM | 3 | 25.01 | 0
57634 | 06/22/1996 | 09:00:00 AM | 3 | 24.94 | 0
57635 | 06/22/1996 | 10:00:00 AM | 3 | 25.48 | 0
57636 | 06/22/1996 | 11:00:00 AM | 3 | 26.56 | 0
57637 | 06/22/1996 | 12:00:00 PM | 3 | 27.98 | 0
57638 | 06/22/1996 | 01:00:00 PM | 3 | 29.67 | 0
57639 | 06/22/1996 | 02:00:00 PM | 3 | 31.44 | 0
57640 | 06/22/1996 | 03:00:00 PM | 3 | 33.09 | 0
57641 | 06/22/1996 | 04:00:00 PM | 3 | 34.6 | 0
57642 | 06/22/1996 | 05:00:00 PM | 3 | 35.87 | 0
57643 | 06/22/1996 | 06:00:00 PM | 3 | 36.75 | 0
57644 | 06/22/1996 | 07:00:00 PM | 3 | 37.15 | 0
57645 | 06/22/1996 | 08:00:00 PM | 3 | 36.95 | 0
57646 | 06/22/1996 | 09:00:00 PM | 3 | 36.23 | 0
57647 | 06/22/1996 | 10:00:00 PM | 3 | 35.2 | 0
57648 | 06/22/1996 | 11:00:00 PM | 3 | 34.07 | 0
57649 | 06/23/1996 | 12:00:00 AM | 3 | 32.98 | 0
57650 | 06/23/1996 | 01:00:00 AM | 3 | 31.96 | 0
57651 | 06/23/1996 | 02:00:00 AM | 3 | 31.02 | 0
57652 | 06/23/1996 | 03:00:00 AM | 3 | 30.14 | 0
57653 | 06/23/1996 | 04:00:00 AM | 3 | 29.32 | 0
57654 | 06/23/1996 | 05:00:00 AM | 3 | 28.54 | 0
57655 | 06/23/1996 | 06:00:00 AM | 3 | 27.78 | 0
60761 | 10/30/1996 | 04:00:00 PM | 3 | 10.25 | 0
60762 | 10/30/1996 | 05:00:00 PM | 3 | 10.52 | 0
60763 | 10/30/1996 | 06:00:00 PM | 3 | 10.69 | 0
60764 | 10/30/1996 | 07:00:00 PM | 3 | 10.63 | 0
60765 | 10/30/1996 | 08:00:00 PM | 3 | 10.45 | 0
60766 | 10/30/1996 | 09:00:00 PM | 3 | 10.23 | 0
60767 | 10/30/1996 | 10:00:00 PM | 3 | 9.98 | 0
60768 | 10/30/1996 | 11:00:00 PM | 3 | 9.66 | 0
60769 | 10/31/1996 | 12:00:00 AM | 3 | 9.3 | 0
60770 | 10/31/1996 | 01:00:00 AM | 3 | 9.01 | 0
60771 | 10/31/1996 | 02:00:00 AM | 3 | 8.79 | 0
60772 | 10/31/1996 | 03:00:00 AM | 3 | 8.59 | 0
60773 | 10/31/1996 | 04:00:00 AM | 3 | 8.39 | 0
60774 | 10/31/1996 | 05:00:00 AM | 3 | 8.19 | 0
60775 | 10/31/1996 | 06:00:00 AM | 3 | 7.97 | 0
60776 | 10/31/1996 | 07:00:00 AM | 3 | 7.78 | 0
60777 | 10/31/1996 | 08:00:00 AM | 3 | 7.59 | 0
60778 | 10/31/1996 | 09:00:00 AM | 3 | 7.42 | 0
60779 | 10/31/1996 | 10:00:00 AM | 3 | 7.38 | 0
60780 | 10/31/1996 | 11:00:00 AM | 3 | 7.44 | 0
60781 | 10/31/1996 | 12:00:00 PM | 3 | 7.59 | 0
60782 | 10/31/1996 | 01:00:00 PM | 3 | 7.97 | 0
60783 | 10/31/1996 | 02:00:00 PM | 3 | 8.54 | 0
60784 | 10/31/1996 | 03:00:00 PM | 3 | 8.96 | 0
60785 | 10/31/1996 | 04:00:00 PM | 3 | 9.24 | 0
60786 | 10/31/1996 | 05:00:00 PM | 3 | 9.5 | 0
60787 | 10/31/1996 | 06:00:00 PM | 3 | 9.74 | 0
60788 | 10/31/1996 | 07:00:00 PM | 3 | 9.79 | 0
60789 | 10/31/1996 | 08:00:00 PM | 3 | 9.72 | 0
60790 | 10/31/1996 | 09:00:00 PM | 3 | 9.6 | 0
60791 | 10/31/1996 | 10:00:00 PM | 3 | 9.42 | 0
60792 | 10/31/1996 | 11:00:00 PM | 3 | 9.12 | 0
60793 | 11/01/1996 | 12:00:00 AM | 3 | 8.74 | 0
60794 | 11/01/1996 | 01:00:00 AM | 3 | 8.34 | 0
60795 | 11/01/1996 | 02:00:00 AM | 3 | 7.93 | 0
60796 | 11/01/1996 | 03:00:00 AM | 3 | 7.52 | 0
60797 | 11/01/1996 | 04:00:00 AM | 3 | 7.14 | 0
60798 | 11/01/1996 | 05:00:00 AM | 3 | 6.772 | 0
60799 | 11/01/1996 | 06:00:00 AM | 3 | 6.427 | 0
60800 | 11/01/1996 | 07:00:00 AM | 3 | 6.098 | 0
60801 | 11/01/1996 | 08:00:00 AM | 3 | 5.774 | 0
60802 | 11/01/1996 | 09:00:00 AM | 3 | 5.463 | 0
60803 | 11/01/1996 | 10:00:00 AM | 3 | 5.355 | 0
60804 | 11/01/1996 | 11:00:00 AM | 3 | 5.75 | 0
60805 | 11/01/1996 | 12:00:00 PM | 3 | 6.719 | 0
60806 | 11/01/1996 | 01:00:00 PM | 3 | 8.14 | 0
60807 | 11/01/1996 | 02:00:00 PM | 3 | 9.7 | 0
60808 | 11/01/1996 | 03:00:00 PM | 3 | 11.2 | 0
60809 | 11/01/1996 | 04:00:00 PM | 3 | 12.45 | 0
60810 | 11/01/1996 | 05:00:00 PM | 3 | 13.33 | 0
60811 | 11/01/1996 | 06:00:00 PM | 3 | 13.78 | 0
60812 | 11/01/1996 | 07:00:00 PM | 3 | 13.71 | 0
60813 | 11/01/1996 | 08:00:00 PM | 3 | 13.26 | 0
60814 | 11/01/1996 | 09:00:00 PM | 3 | 12.66 | 0
60815 | 11/01/1996 | 10:00:00 PM | 3 | 12.03 | 0
60816 | 11/01/1996 | 11:00:00 PM | 3 | 11.41 | 0
60817 | 11/02/1996 | 12:00:00 AM | 3 | 10.81 | 0
60818 | 11/02/1996 | 01:00:00 AM | 3 | 10.22 | 0
60819 | 11/02/1996 | 02:00:00 AM | 3 | 9.67 | 0
60820 | 11/02/1996 | 03:00:00 AM | 3 | 9.13 | 0
60821 | 11/02/1996 | 04:00:00 AM | 3 | 8.64 | 0
60822 | 11/02/1996 | 05:00:00 AM | 3 | 8.18 | 0
60823 | 11/02/1996 | 06:00:00 AM | 3 | 7.74 | 0
60824 | 11/02/1996 | 07:00:00 AM | 3 | 7.32 | 0
60825 | 11/02/1996 | 08:00:00 AM | 3 | 6.921 | 0
60826 | 11/02/1996 | 09:00:00 AM | 3 | 6.553 | 0
60827 | 11/02/1996 | 10:00:00 AM | 3 | 6.399 | 0
60828 | 11/02/1996 | 11:00:00 AM | 3 | 6.774 | 0
60829 | 11/02/1996 | 12:00:00 PM | 3 | 7.73 | 0
60830 | 11/02/1996 | 01:00:00 PM | 3 | 9.12 | 0
60831 | 11/02/1996 | 02:00:00 PM | 3 | 10.73 | 0
60832 | 11/02/1996 | 03:00:00 PM | 3 | 12.29 | 0
60833 | 11/02/1996 | 04:00:00 PM | 3 | 13.58 | 0
60834 | 11/02/1996 | 05:00:00 PM | 3 | 14.37 | 0
60835 | 11/02/1996 | 06:00:00 PM | 3 | 14.6 | 0
60836 | 11/02/1996 | 07:00:00 PM | 3 | 14.42 | 0
60837 | 11/02/1996 | 08:00:00 PM | 3 | 13.93 | 0
60838 | 11/02/1996 | 09:00:00 PM | 3 | 13.31 | 0
60839 | 11/02/1996 | 10:00:00 PM | 3 | 12.62 | 0
60840 | 11/02/1996 | 11:00:00 PM | 3 | 11.93 | 0
60841 | 11/03/1996 | 12:00:00 AM | 3 | 11.27 | 0
60842 | 11/03/1996 | 01:00:00 AM | 3 | 10.64 | 0
60843 | 11/03/1996 | 02:00:00 AM | 3 | 10.06 | 0
60844 | 11/03/1996 | 03:00:00 AM | 3 | 9.5 | 0
60845 | 11/03/1996 | 04:00:00 AM | 3 | 8.97 | 0
60846 | 11/03/1996 | 05:00:00 AM | 3 | 8.48 | 0
60847 | 11/03/1996 | 06:00:00 AM | 3 | 8.01 | 0
60848 | 11/03/1996 | 07:00:00 AM | 3 | 7.57 | 0
60849 | 11/03/1996 | 08:00:00 AM | 3 | 7.15 | 0
60850 | 11/03/1996 | 09:00:00 AM | 3 | 6.753 | 0
60851 | 11/03/1996 | 10:00:00 AM | 3 | 6.571 | 0
60852 | 11/03/1996 | 11:00:00 AM | 3 | 6.92 | 0
60853 | 11/03/1996 | 12:00:00 PM | 3 | 7.83 | 0
60854 | 11/03/1996 | 01:00:00 PM | 3 | 9.16 | 0
60855 | 11/03/1996 | 02:00:00 PM | 3 | 10.71 | 0
60856 | 11/03/1996 | 03:00:00 PM | 3 | 12.27 | 0
60857 | 11/03/1996 | 04:00:00 PM | 3 | 13.61 | 0
60858 | 11/03/1996 | 05:00:00 PM | 3 | 14.56 | 0
60859 | 11/03/1996 | 06:00:00 PM | 3 | 14.98 | 0
60860 | 11/03/1996 | 07:00:00 PM | 3 | 14.88 | 0
60861 | 11/03/1996 | 08:00:00 PM | 3 | 14.51 | 0
60862 | 11/03/1996 | 09:00:00 PM | 3 | 14.03 | 0
60863 | 11/03/1996 | 10:00:00 PM | 3 | 13.57 | 0
60864 | 11/03/1996 | 11:00:00 PM | 3 | 13.13 | 0
60865 | 11/04/1996 | 12:00:00 AM | 3 | 12.76 | 0
60866 | 11/04/1996 | 01:00:00 AM | 3 | 12.48 | 0
60867 | 11/04/1996 | 02:00:00 AM | 3 | 12.23 | 0
60868 | 11/04/1996 | 03:00:00 AM | 3 | 11.97 | 0
60869 | 11/04/1996 | 04:00:00 AM | 3 | 11.67 | 0
60870 | 11/04/1996 | 05:00:00 AM | 3 | 11.34 | 0
65340 | 05/09/1997 | 12:00:00 PM | 3 | 17.27 | 0
65341 | 05/09/1997 | 01:00:00 PM | 3 | 19 | 0
65342 | 05/09/1997 | 02:00:00 PM | 3 | 20.81 | 0
65343 | 05/09/1997 | 03:00:00 PM | 3 | 24.271 | 1 | Interpolated From Previous Year
65344 | 05/09/1997 | 04:00:00 PM | 3 | 25.921 | 1 | Interpolated From Previous Year
65345 | 05/09/1997 | 05:00:00 PM | 3 | 27.111 | 1 | Interpolated From Previous Year
65346 | 05/09/1997 | 06:00:00 PM | 3 | 27.821 | 1 | Interpolated From Previous Year
65347 | 05/09/1997 | 07:00:00 PM | 3 | 28.041 | 1 | Interpolated From Previous Year
66922 | 07/14/1997 | 10:00:00 AM | 3 | 30.406 | 1 | Interpolated From Previous Year
66133 | 06/11/1997 | 01:00:00 PM | 3 | 31.746 | 1 | Interpolated From Previous Year
66134 | 06/11/1997 | 02:00:00 PM | 3 | 33.716 | 1 | Interpolated From Previous Year
66135 | 06/11/1997 | 03:00:00 PM | 3 | 35.536 | 1 | Interpolated From Previous Year
66136 | 06/11/1997 | 04:00:00 PM | 3 | 37.086 | 1 | Interpolated From Previous Year
66137 | 06/11/1997 | 05:00:00 PM | 3 | 38.306 | 1 | Interpolated From Previous Year
66138 | 06/11/1997 | 06:00:00 PM | 3 | 39.076 | 1 | Interpolated From Previous Year
66139 | 06/11/1997 | 07:00:00 PM | 3 | 39.386 | 1 | Interpolated From Previous Year
66140 | 06/11/1997 | 08:00:00 PM | 3 | 39.236 | 1 | Interpolated From Previous Year
66141 | 06/11/1997 | 09:00:00 PM | 3 | 38.586 | 1 | Interpolated From Previous Year
66142 | 06/11/1997 | 10:00:00 PM | 3 | 37.566 | 1 | Interpolated From Previous Year
66143 | 06/11/1997 | 11:00:00 PM | 3 | 36.406 | 1 | Interpolated From Previous Year
57449 | 06/14/1996 | 04:00:00 PM | 3 | 37.19 | 0
57450 | 06/14/1996 | 05:00:00 PM | 3 | 38.29 | 0
57451 | 06/14/1996 | 06:00:00 PM | 3 | 38.94 | 0
57452 | 06/14/1996 | 07:00:00 PM | 3 | 39.09 | 0
57453 | 06/14/1996 | 08:00:00 PM | 3 | 38.77 | 0
57454 | 06/14/1996 | 09:00:00 PM | 3 | 38.02 | 0
57455 | 06/14/1996 | 10:00:00 PM | 3 | 36.94 | 0
57456 | 06/14/1996 | 11:00:00 PM | 3 | 35.74 | 0
57457 | 06/15/1996 | 12:00:00 AM | 3 | 34.56 | 0
57458 | 06/15/1996 | 01:00:00 AM | 3 | 33.47 | 0
57459 | 06/15/1996 | 02:00:00 AM | 3 | 32.45 | 0
57460 | 06/15/1996 | 03:00:00 AM | 3 | 31.52 | 0
57461 | 06/15/1996 | 04:00:00 AM | 3 | 30.64 | 0
57462 | 06/15/1996 | 05:00:00 AM | 3 | 29.8 | 0
57463 | 06/15/1996 | 06:00:00 AM | 3 | 29 | 0
57464 | 06/15/1996 | 07:00:00 AM | 3 | 28.24 | 0
57465 | 06/15/1996 | 08:00:00 AM | 3 | 27.66 | 0
57466 | 06/15/1996 | 09:00:00 AM | 3 | 27.56 | 0
57467 | 06/15/1996 | 10:00:00 AM | 3 | 28.05 | 0
57468 | 06/15/1996 | 11:00:00 AM | 3 | 29.1 | 0
57469 | 06/15/1996 | 12:00:00 PM | 3 | 30.57 | 0
57470 | 06/15/1996 | 01:00:00 PM | 3 | 32.33 | 0
57471 | 06/15/1996 | 02:00:00 PM | 3 | 34.18 | 0
57472 | 06/15/1996 | 03:00:00 PM | 3 | 35.95 | 0
57473 | 06/15/1996 | 04:00:00 PM | 3 | 37.43 | 0
57474 | 06/15/1996 | 05:00:00 PM | 3 | 38.51 | 0
57475 | 06/15/1996 | 06:00:00 PM | 3 | 39.1 | 0
57476 | 06/15/1996 | 07:00:00 PM | 3 | 39.21 | 0
57477 | 06/15/1996 | 08:00:00 PM | 3 | 38.85 | 0
57478 | 06/15/1996 | 09:00:00 PM | 3 | 38.06 | 0
57479 | 06/15/1996 | 10:00:00 PM | 3 | 36.99 | 0
57480 | 06/15/1996 | 11:00:00 PM | 3 | 35.8 | 0
57481 | 06/16/1996 | 12:00:00 AM | 3 | 34.62 | 0
57482 | 06/16/1996 | 01:00:00 AM | 3 | 33.51 | 0
57483 | 06/16/1996 | 02:00:00 AM | 3 | 32.49 | 0
57484 | 06/16/1996 | 03:00:00 AM | 3 | 31.53 | 0
57485 | 06/16/1996 | 04:00:00 AM | 3 | 30.61 | 0
57486 | 06/16/1996 | 05:00:00 AM | 3 | 29.74 | 0
57487 | 06/16/1996 | 06:00:00 AM | 3 | 28.93 | 0
57488 | 06/16/1996 | 07:00:00 AM | 3 | 28.18 | 0
57489 | 06/16/1996 | 08:00:00 AM | 3 | 27.6 | 0
57490 | 06/16/1996 | 09:00:00 AM | 3 | 27.48 | 0
57491 | 06/16/1996 | 10:00:00 AM | 3 | 27.98 | 0
57492 | 06/16/1996 | 11:00:00 AM | 3 | 29.04 | 0
57493 | 06/16/1996 | 12:00:00 PM | 3 | 30.51 | 0
57494 | 06/16/1996 | 01:00:00 PM | 3 | 32.22 | 0
57495 | 06/16/1996 | 02:00:00 PM | 3 | 34.03 | 0
57496 | 06/16/1996 | 03:00:00 PM | 3 | 35.72 | 0
57497 | 06/16/1996 | 04:00:00 PM | 3 | 37.13 | 0
57498 | 06/16/1996 | 05:00:00 PM | 3 | 38.02 | 0
57499 | 06/16/1996 | 06:00:00 PM | 3 | 38.47 | 0
57500 | 06/16/1996 | 07:00:00 PM | 3 | 38.49 | 0
57501 | 06/16/1996 | 08:00:00 PM | 3 | 38.05 | 0
57502 | 06/16/1996 | 09:00:00 PM | 3 | 37.17 | 0
57503 | 06/16/1996 | 10:00:00 PM | 3 | 35.97 | 0
57504 | 06/16/1996 | 11:00:00 PM | 3 | 34.67 | 0
57505 | 06/17/1996 | 12:00:00 AM | 3 | 33.45 | 0
57506 | 06/17/1996 | 01:00:00 AM | 3 | 32.35 | 0
57507 | 06/17/1996 | 02:00:00 AM | 3 | 31.36 | 0
57508 | 06/17/1996 | 03:00:00 AM | 3 | 30.46 | 0
57509 | 06/17/1996 | 04:00:00 AM | 3 | 29.67 | 0
57510 | 06/17/1996 | 05:00:00 AM | 3 | 28.95 | 0
57511 | 06/17/1996 | 06:00:00 AM | 3 | 28.27 | 0
57512 | 06/17/1996 | 07:00:00 AM | 3 | 27.61 | 0
57513 | 06/17/1996 | 08:00:00 AM | 3 | 27.09 | 0
57514 | 06/17/1996 | 09:00:00 AM | 3 | 26.98 | 0
57515 | 06/17/1996 | 10:00:00 AM | 3 | 27.45 | 0
57516 | 06/17/1996 | 11:00:00 AM | 3 | 28.45 | 0
57517 | 06/17/1996 | 12:00:00 PM | 3 | 29.84 | 0
57518 | 06/17/1996 | 01:00:00 PM | 3 | 31.44 | 0
57519 | 06/17/1996 | 02:00:00 PM | 3 | 32.99 | 0
57520 | 06/17/1996 | 03:00:00 PM | 3 | 34.39 | 0
57521 | 06/17/1996 | 04:00:00 PM | 3 | 35.54 | 0
57522 | 06/17/1996 | 05:00:00 PM | 3 | 36.35 | 0
57523 | 06/17/1996 | 06:00:00 PM | 3 | 36.83 | 0
57524 | 06/17/1996 | 07:00:00 PM | 3 | 37 | 0
57525 | 06/17/1996 | 08:00:00 PM | 3 | 36.75 | 0
57526 | 06/17/1996 | 09:00:00 PM | 3 | 35.95 | 0
57527 | 06/17/1996 | 10:00:00 PM | 3 | 34.81 | 0
57528 | 06/17/1996 | 11:00:00 PM | 3 | 33.59 | 0
57529 | 06/18/1996 | 12:00:00 AM | 3 | 32.41 | 0
57530 | 06/18/1996 | 01:00:00 AM | 3 | 31.32 | 0
57531 | 06/18/1996 | 02:00:00 AM | 3 | 30.31 | 0
57532 | 06/18/1996 | 03:00:00 AM | 3 | 29.37 | 0
57533 | 06/18/1996 | 04:00:00 AM | 3 | 28.47 | 0
57534 | 06/18/1996 | 05:00:00 AM | 3 | 27.6 | 0
57535 | 06/18/1996 | 06:00:00 AM | 3 | 26.81 | 0
57536 | 06/18/1996 | 07:00:00 AM | 3 | 26.09 | 0
57537 | 06/18/1996 | 08:00:00 AM | 3 | 25.52 | 0
57538 | 06/18/1996 | 09:00:00 AM | 3 | 25.41 | 0
57539 | 06/18/1996 | 10:00:00 AM | 3 | 25.86 | 0
57540 | 06/18/1996 | 11:00:00 AM | 3 | 26.75 | 0
57541 | 06/18/1996 | 12:00:00 PM | 3 | 28 | 0
57542 | 06/18/1996 | 01:00:00 PM | 3 | 29.53 | 0
57543 | 06/18/1996 | 02:00:00 PM | 3 | 31.22 | 0
57544 | 06/18/1996 | 03:00:00 PM | 3 | 32.97 | 0
57545 | 06/18/1996 | 04:00:00 PM | 3 | 34.58 | 0
57546 | 06/18/1996 | 05:00:00 PM | 3 | 35.82 | 0
57547 | 06/18/1996 | 06:00:00 PM | 3 | 36.62 | 0
57548 | 06/18/1996 | 07:00:00 PM | 3 | 36.96 | 0
57549 | 06/18/1996 | 08:00:00 PM | 3 | 36.75 | 0
57550 | 06/18/1996 | 09:00:00 PM | 3 | 36.09 | 0
57551 | 06/18/1996 | 10:00:00 PM | 3 | 35.09 | 0
57552 | 06/18/1996 | 11:00:00 PM | 3 | 33.94 | 0
57553 | 06/19/1996 | 12:00:00 AM | 3 | 32.83 | 0
57554 | 06/19/1996 | 01:00:00 AM | 3 | 31.78 | 0
57555 | 06/19/1996 | 02:00:00 AM | 3 | 30.79 | 0
57556 | 06/19/1996 | 03:00:00 AM | 3 | 29.86 | 0
57557 | 06/19/1996 | 04:00:00 AM | 3 | 28.98 | 0
57558 | 06/19/1996 | 05:00:00 AM | 3 | 28.14 | 0
57559 | 06/19/1996 | 06:00:00 AM | 3 | 27.33 | 0
57560 | 06/19/1996 | 07:00:00 AM | 3 | 26.54 | 0
57561 | 06/19/1996 | 08:00:00 AM | 3 | 25.94 | 0
57562 | 06/19/1996 | 09:00:00 AM | 3 | 25.77 | 0
57563 | 06/19/1996 | 10:00:00 AM | 3 | 26.12 | 0
57564 | 06/19/1996 | 11:00:00 AM | 3 | 26.92 | 0
57565 | 06/19/1996 | 12:00:00 PM | 3 | 28.18 | 0
57566 | 06/19/1996 | 01:00:00 PM | 3 | 29.73 | 0
57567 | 06/19/1996 | 02:00:00 PM | 3 | 31.32 | 0
57568 | 06/19/1996 | 03:00:00 PM | 3 | 32.61 | 0
57569 | 06/19/1996 | 04:00:00 PM | 3 | 33.81 | 0
57570 | 06/19/1996 | 05:00:00 PM | 3 | 35 | 0
57571 | 06/19/1996 | 06:00:00 PM | 3 | 35.89 | 0
57572 | 06/19/1996 | 07:00:00 PM | 3 | 36.3 | 0
57573 | 06/19/1996 | 08:00:00 PM | 3 | 36.16 | 0
57574 | 06/19/1996 | 09:00:00 PM | 3 | 35.54 | 0
57575 | 06/19/1996 | 10:00:00 PM | 3 | 34.62 | 0
57576 | 06/19/1996 | 11:00:00 PM | 3 | 33.61 | 0
57577 | 06/20/1996 | 12:00:00 AM | 3 | 32.63 | 0
57578 | 06/20/1996 | 01:00:00 AM | 3 | 31.71 | 0
57579 | 06/20/1996 | 02:00:00 AM | 3 | 30.85 | 0
57580 | 06/20/1996 | 03:00:00 AM | 3 | 30.06 | 0
57581 | 06/20/1996 | 04:00:00 AM | 3 | 29.32 | 0
57582 | 06/20/1996 | 05:00:00 AM | 3 | 28.63 | 0
57583 | 06/20/1996 | 06:00:00 AM | 3 | 27.96 | 0
57584 | 06/20/1996 | 07:00:00 AM | 3 | 27.37 | 0
57585 | 06/20/1996 | 08:00:00 AM | 3 | 26.9 | 0
57586 | 06/20/1996 | 09:00:00 AM | 3 | 26.79 | 0
57587 | 06/20/1996 | 10:00:00 AM | 3 | 27.26 | 0
57588 | 06/20/1996 | 11:00:00 AM | 3 | 28.24 | 0
57589 | 06/20/1996 | 12:00:00 PM | 3 | 29.61 | 0
65560 | 05/18/1997 | 04:00:00 PM | 3 | 22.621 | 1 | Interpolated From Previous Year
65561 | 05/18/1997 | 05:00:00 PM | 3 | 23.461 | 1 | Interpolated From Previous Year
65562 | 05/18/1997 | 06:00:00 PM | 3 | 23.791 | 1 | Interpolated From Previous Year
65563 | 05/18/1997 | 07:00:00 PM | 3 | 23.581 | 1 | Interpolated From Previous Year
65564 | 05/18/1997 | 08:00:00 PM | 3 | 22.951 | 1 | Interpolated From Previous Year
65565 | 05/18/1997 | 09:00:00 PM | 3 | 22.121 | 1 | Interpolated From Previous Year
65566 | 05/18/1997 | 10:00:00 PM | 3 | 21.171 | 1 | Interpolated From Previous Year
56528 | 05/07/1996 | 07:00:00 AM | 3 | 19.8 | 0
56529 | 05/07/1996 | 08:00:00 AM | 3 | 19.26 | 0
56530 | 05/07/1996 | 09:00:00 AM | 3 | 19.08 | 0
77800 | 10/10/1998 | 04:00:00 PM | 3 | 15.775 | 1 | From Previous Hours
77801 | 10/10/1998 | 05:00:00 PM | 3 | 16.265 | 1 | From Previous Hours
77802 | 10/10/1998 | 06:00:00 PM | 3 | 16.265 | 1 | From Previous Hours
77803 | 10/10/1998 | 07:00:00 PM | 3 | 16.035 | 1 | From Previous Hours
77804 | 10/10/1998 | 08:00:00 PM | 3 | 15.585 | 1 | From Previous Hours
77805 | 10/10/1998 | 09:00:00 PM | 3 | 15.045 | 1 | From Previous Hours
77806 | 10/10/1998 | 10:00:00 PM | 3 | 14.525 | 1 | From Previous Hours
77807 | 10/10/1998 | 11:00:00 PM | 3 | 13.995 | 1 | From Previous Hours
77808 | 10/11/1998 | 12:00:00 AM | 3 | 13.495 | 1 | From Previous Hours
77809 | 10/11/1998 | 01:00:00 AM | 3 | 13.065 | 1 | From Previous Hours
77810 | 10/11/1998 | 02:00:00 AM | 3 | 12.685 | 1 | From Previous Hours
77811 | 10/11/1998 | 03:00:00 AM | 3 | 12.355 | 1 | From Previous Hours
77812 | 10/11/1998 | 04:00:00 AM | 3 | 11.985 | 1 | From Previous Hours
77813 | 10/11/1998 | 05:00:00 AM | 3 | 11.575 | 1 | From Previous Hours
77814 | 10/11/1998 | 06:00:00 AM | 3 | 11.225 | 1 | From Previous Hours
77815 | 10/11/1998 | 07:00:00 AM | 3 | 10.935 | 1 | From Previous Hours
77816 | 10/11/1998 | 08:00:00 AM | 3 | 10.675 | 1 | From Previous Hours
77817 | 10/11/1998 | 09:00:00 AM | 3 | 10.415 | 1 | From Previous Hours
77818 | 10/11/1998 | 10:00:00 AM | 3 | 10.415 | 1 | From Previous Hours
77819 | 10/11/1998 | 11:00:00 AM | 3 | 10.925 | 1 | From Previous Hours
77820 | 10/11/1998 | 12:00:00 PM | 3 | 11.865 | 1 | From Previous Hours
77821 | 10/11/1998 | 01:00:00 PM | 3 | 12.845 | 1 | From Previous Hours
77822 | 10/11/1998 | 02:00:00 PM | 3 | 13.605 | 1 | From Previous Hours
77823 | 10/11/1998 | 03:00:00 PM | 3 | 14.235 | 1 | From Previous Hours
77824 | 10/11/1998 | 04:00:00 PM | 3 | 14.735 | 1 | From Previous Hours
77825 | 10/11/1998 | 05:00:00 PM | 3 | 15.025 | 1 | From Previous Hours
77826 | 10/11/1998 | 06:00:00 PM | 3 | 15.085 | 1 | From Previous Hours
77827 | 10/11/1998 | 07:00:00 PM | 3 | 14.895 | 1 | From Previous Hours
77828 | 10/11/1998 | 08:00:00 PM | 3 | 14.445 | 1 | From Previous Hours
77829 | 10/11/1998 | 09:00:00 PM | 3 | 13.815 | 1 | From Previous Hours
77830 | 10/11/1998 | 10:00:00 PM | 3 | 13.185 | 1 | From Previous Hours
77831 | 10/11/1998 | 11:00:00 PM | 3 | 12.605 | 1 | From Previous Hours
77832 | 10/12/1998 | 12:00:00 AM | 3 | 12.045 | 1 | From Previous Hours
77833 | 10/12/1998 | 01:00:00 AM | 3 | 11.495 | 1 | From Previous Hours
77834 | 10/12/1998 | 02:00:00 AM | 3 | 10.965 | 1 | From Previous Hours
77835 | 10/12/1998 | 03:00:00 AM | 3 | 10.445 | 1 | From Previous Hours
77836 | 10/12/1998 | 04:00:00 AM | 3 | 9.975 | 1 | From Previous Hours
77837 | 10/12/1998 | 05:00:00 AM | 3 | 9.525 | 1 | From Previous Hours
77838 | 10/12/1998 | 06:00:00 AM | 3 | 9.065 | 1 | From Previous Hours
77839 | 10/12/1998 | 07:00:00 AM | 3 | 8.615 | 1 | From Previous Hours
77840 | 10/12/1998 | 08:00:00 AM | 3 | 8.165 | 1 | From Previous Hours
77841 | 10/12/1998 | 09:00:00 AM | 3 | 7.795 | 1 | From Previous Hours
77842 | 10/12/1998 | 10:00:00 AM | 3 | 7.805 | 1 | From Previous Hours
77843 | 10/12/1998 | 11:00:00 AM | 3 | 8.435 | 1 | From Previous Hours
77844 | 10/12/1998 | 12:00:00 PM | 3 | 9.635 | 1 | From Previous Hours
77845 | 10/12/1998 | 01:00:00 PM | 3 | 11.175 | 1 | From Previous Hours
77846 | 10/12/1998 | 02:00:00 PM | 3 | 12.775 | 1 | From Previous Hours
77847 | 10/12/1998 | 03:00:00 PM | 3 | 14.275 | 1 | From Previous Hours
77848 | 10/12/1998 | 04:00:00 PM | 3 | 15.585 | 1 | From Previous Hours
77849 | 10/12/1998 | 05:00:00 PM | 3 | 16.545 | 1 | From Previous Hours
77850 | 10/12/1998 | 06:00:00 PM | 3 | 17.015 | 1 | From Previous Hours
77851 | 10/12/1998 | 07:00:00 PM | 3 | 16.945 | 1 | From Previous Hours
77852 | 10/12/1998 | 08:00:00 PM | 3 | 16.445 | 1 | From Previous Hours
77853 | 10/12/1998 | 09:00:00 PM | 3 | 15.705 | 1 | From Previous Hours
77854 | 10/12/1998 | 10:00:00 PM | 3 | 14.925 | 1 | From Previous Hours
77855 | 10/12/1998 | 11:00:00 PM | 3 | 14.165 | 1 | From Previous Hours
77856 | 10/13/1998 | 12:00:00 AM | 3 | 13.435 | 1 | From Previous Hours
77857 | 10/13/1998 | 01:00:00 AM | 3 | 12.725 | 1 | From Previous Hours
77858 | 10/13/1998 | 02:00:00 AM | 3 | 12.065 | 1 | From Previous Hours
77859 | 10/13/1998 | 03:00:00 AM | 3 | 11.435 | 1 | From Previous Hours
77860 | 10/13/1998 | 04:00:00 AM | 3 | 10.845 | 1 | From Previous Hours
77861 | 10/13/1998 | 05:00:00 AM | 3 | 10.275 | 1 | From Previous Hours
77862 | 10/13/1998 | 06:00:00 AM | 3 | 9.725 | 1 | From Previous Hours
77863 | 10/13/1998 | 07:00:00 AM | 3 | 9.205 | 1 | From Previous Hours
77864 | 10/13/1998 | 08:00:00 AM | 3 | 8.705 | 1 | From Previous Hours
77865 | 10/13/1998 | 09:00:00 AM | 3 | 8.285 | 1 | From Previous Hours
77866 | 10/13/1998 | 10:00:00 AM | 3 | 8.235 | 1 | From Previous Hours
77867 | 10/13/1998 | 11:00:00 AM | 3 | 8.825 | 1 | From Previous Hours
77868 | 10/13/1998 | 12:00:00 PM | 3 | 9.985 | 1 | From Previous Hours
77869 | 10/13/1998 | 01:00:00 PM | 3 | 11.485 | 1 | From Previous Hours
77870 | 10/13/1998 | 02:00:00 PM | 3 | 13.105 | 1 | From Previous Hours
77871 | 10/13/1998 | 03:00:00 PM | 3 | 14.675 | 1 | From Previous Hours
77872 | 10/13/1998 | 04:00:00 PM | 3 | 16.035 | 1 | From Previous Hours
77873 | 10/13/1998 | 05:00:00 PM | 3 | 17.035 | 1 | From Previous Hours
77874 | 10/13/1998 | 06:00:00 PM | 3 | 17.575 | 1 | From Previous Hours
77875 | 10/13/1998 | 07:00:00 PM | 3 | 17.605 | 1 | From Previous Hours
77876 | 10/13/1998 | 08:00:00 PM | 3 | 17.175 | 1 | From Previous Hours
77877 | 10/13/1998 | 09:00:00 PM | 3 | 16.495 | 1 | From Previous Hours
77878 | 10/13/1998 | 10:00:00 PM | 3 | 15.745 | 1 | From Previous Hours
77879 | 10/13/1998 | 11:00:00 PM | 3 | 14.995 | 1 | From Previous Hours
77880 | 10/14/1998 | 12:00:00 AM | 3 | 14.265 | 1 | From Previous Hours
77881 | 10/14/1998 | 01:00:00 AM | 3 | 13.565 | 1 | From Previous Hours
77882 | 10/14/1998 | 02:00:00 AM | 3 | 12.895 | 1 | From Previous Hours
77883 | 10/14/1998 | 03:00:00 AM | 3 | 12.245 | 1 | From Previous Hours
77884 | 10/14/1998 | 04:00:00 AM | 3 | 11.615 | 1 | From Previous Hours
77885 | 10/14/1998 | 05:00:00 AM | 3 | 11.045 | 1 | From Previous Hours
77886 | 10/14/1998 | 06:00:00 AM | 3 | 10.475 | 1 | From Previous Hours
77887 | 10/14/1998 | 07:00:00 AM | 3 | 9.935 | 1 | From Previous Hours
77888 | 10/14/1998 | 08:00:00 AM | 3 | 9.415 | 1 | From Previous Hours
77889 | 10/14/1998 | 09:00:00 AM | 3 | 8.965 | 1 | From Previous Hours
77890 | 10/14/1998 | 10:00:00 AM | 3 | 8.875 | 1 | From Previous Hours
77891 | 10/14/1998 | 11:00:00 AM | 3 | 9.425 | 1 | From Previous Hours
77892 | 10/14/1998 | 12:00:00 PM | 3 | 10.575 | 1 | From Previous Hours
77893 | 10/14/1998 | 01:00:00 PM | 3 | 12.175 | 1 | From Previous Hours
77894 | 10/14/1998 | 02:00:00 PM | 3 | 13.945 | 1 | From Previous Hours
77895 | 10/14/1998 | 03:00:00 PM | 3 | 15.685 | 1 | From Previous Hours
77896 | 10/14/1998 | 04:00:00 PM | 3 | 17.205 | 1 | From Previous Hours
77897 | 10/14/1998 | 05:00:00 PM | 3 | 18.315 | 1 | From Previous Hours
77898 | 10/14/1998 | 06:00:00 PM | 3 | 18.915 | 1 | From Previous Hours
77899 | 10/14/1998 | 07:00:00 PM | 3 | 18.975 | 1 | From Previous Hours
77900 | 10/14/1998 | 08:00:00 PM | 3 | 18.545 | 1 | From Previous Hours
77901 | 10/14/1998 | 09:00:00 PM | 3 | 17.855 | 1 | From Previous Hours
77902 | 10/14/1998 | 10:00:00 PM | 3 | 17.065 | 1 | From Previous Hours
68461 | 09/16/1997 | 01:00:00 PM | 3 | 24.31 | 0
68462 | 09/16/1997 | 02:00:00 PM | 3 | 26.08 | 0
68463 | 09/16/1997 | 03:00:00 PM | 3 | 27.76 | 0
68464 | 09/16/1997 | 04:00:00 PM | 3 | 29.24 | 0
58446 | 07/26/1996 | 05:00:00 AM | 3 | 33.71 | 0
58447 | 07/26/1996 | 06:00:00 AM | 3 | 32.95 | 0
58448 | 07/26/1996 | 07:00:00 AM | 3 | 32.25 | 0
58449 | 07/26/1996 | 08:00:00 AM | 3 | 31.66 | 0
58450 | 07/26/1996 | 09:00:00 AM | 3 | 31.43 | 0
58451 | 07/26/1996 | 10:00:00 AM | 3 | 31.74 | 0
58452 | 07/26/1996 | 11:00:00 AM | 3 | 32.64 | 0
58453 | 07/26/1996 | 12:00:00 PM | 3 | 33.92 | 0
58454 | 07/26/1996 | 01:00:00 PM | 3 | 35.48 | 0
58455 | 07/26/1996 | 02:00:00 PM | 3 | 36.99 | 0
58456 | 07/26/1996 | 03:00:00 PM | 3 | 38.45 | 0
58457 | 07/26/1996 | 04:00:00 PM | 3 | 39.83 | 0
61939 | 12/18/1996 | 06:00:00 PM | 3 | 5.559 | 0
61940 | 12/18/1996 | 07:00:00 PM | 3 | 5.548 | 0
61941 | 12/18/1996 | 08:00:00 PM | 3 | 5.188 | 0
61942 | 12/18/1996 | 09:00:00 PM | 3 | 4.675 | 0
61943 | 12/18/1996 | 10:00:00 PM | 3 | 4.133 | 0
60605 | 10/24/1996 | 04:00:00 AM | 3 | 13.95 | 0
60606 | 10/24/1996 | 05:00:00 AM | 3 | 13.65 | 0
60607 | 10/24/1996 | 06:00:00 AM | 3 | 13.42 | 0
60608 | 10/24/1996 | 07:00:00 AM | 3 | 13.32 | 0
60609 | 10/24/1996 | 08:00:00 AM | 3 | 13.32 | 0
60610 | 10/24/1996 | 09:00:00 AM | 3 | 13.35 | 0
60611 | 10/24/1996 | 10:00:00 AM | 3 | 13.46 | 0
60612 | 10/24/1996 | 11:00:00 AM | 3 | 13.75 | 0
60613 | 10/24/1996 | 12:00:00 PM | 3 | 14.19 | 0
60614 | 10/24/1996 | 01:00:00 PM | 3 | 14.8 | 0
60615 | 10/24/1996 | 02:00:00 PM | 3 | 15.58 | 0
60616 | 10/24/1996 | 03:00:00 PM | 3 | 16.49 | 0
60617 | 10/24/1996 | 04:00:00 PM | 3 | 17.29 | 0
60618 | 10/24/1996 | 05:00:00 PM | 3 | 17.56 | 0
60619 | 10/24/1996 | 06:00:00 PM | 3 | 17.51 | 0
60620 | 10/24/1996 | 07:00:00 PM | 3 | 17.33 | 0
60621 | 10/24/1996 | 08:00:00 PM | 3 | 16.95 | 0
60622 | 10/24/1996 | 09:00:00 PM | 3 | 16.44 | 0
60623 | 10/24/1996 | 10:00:00 PM | 3 | 15.89 | 0
60624 | 10/24/1996 | 11:00:00 PM | 3 | 15.36 | 0
60625 | 10/25/1996 | 12:00:00 AM | 3 | 14.72 | 0
60626 | 10/25/1996 | 01:00:00 AM | 3 | 14.03 | 0
60627 | 10/25/1996 | 02:00:00 AM | 3 | 13.36 | 0
60628 | 10/25/1996 | 03:00:00 AM | 3 | 12.72 | 0
60629 | 10/25/1996 | 04:00:00 AM | 3 | 12.11 | 0
60630 | 10/25/1996 | 05:00:00 AM | 3 | 11.58 | 0
60631 | 10/25/1996 | 06:00:00 AM | 3 | 11.1 | 0
60632 | 10/25/1996 | 07:00:00 AM | 3 | 10.66 | 0
60633 | 10/25/1996 | 08:00:00 AM | 3 | 10.21 | 0
60634 | 10/25/1996 | 09:00:00 AM | 3 | 9.78 | 0
60635 | 10/25/1996 | 10:00:00 AM | 3 | 9.63 | 0
60636 | 10/25/1996 | 11:00:00 AM | 3 | 10.01 | 0
60637 | 10/25/1996 | 12:00:00 PM | 3 | 10.91 | 0
60638 | 10/25/1996 | 01:00:00 PM | 3 | 12.06 | 0
60639 | 10/25/1996 | 02:00:00 PM | 3 | 12.81 | 0
60640 | 10/25/1996 | 03:00:00 PM | 3 | 13.09 | 0
60641 | 10/25/1996 | 04:00:00 PM | 3 | 13.12 | 0
60642 | 10/25/1996 | 05:00:00 PM | 3 | 13.1 | 0
60643 | 10/25/1996 | 06:00:00 PM | 3 | 12.99 | 0
60644 | 10/25/1996 | 07:00:00 PM | 3 | 12.68 | 0
60645 | 10/25/1996 | 08:00:00 PM | 3 | 12.19 | 0
60646 | 10/25/1996 | 09:00:00 PM | 3 | 11.67 | 0
60647 | 10/25/1996 | 10:00:00 PM | 3 | 11.16 | 0
60648 | 10/25/1996 | 11:00:00 PM | 3 | 10.69 | 0
60649 | 10/26/1996 | 12:00:00 AM | 3 | 10.27 | 0
60650 | 10/26/1996 | 01:00:00 AM | 3 | 9.87 | 0
60651 | 10/26/1996 | 02:00:00 AM | 3 | 9.55 | 0
60652 | 10/26/1996 | 03:00:00 AM | 3 | 9.29 | 0
60653 | 10/26/1996 | 04:00:00 AM | 3 | 9 | 0
60654 | 10/26/1996 | 05:00:00 AM | 3 | 8.74 | 0
60655 | 10/26/1996 | 06:00:00 AM | 3 | 8.54 | 0
60656 | 10/26/1996 | 07:00:00 AM | 3 | 8.37 | 0
60657 | 10/26/1996 | 08:00:00 AM | 3 | 8.19 | 0
60658 | 10/26/1996 | 09:00:00 AM | 3 | 8.04 | 0
60659 | 10/26/1996 | 10:00:00 AM | 3 | 8.01 | 0
60660 | 10/26/1996 | 11:00:00 AM | 3 | 8.1 | 0
60661 | 10/26/1996 | 12:00:00 PM | 3 | 8.31 | 0
60662 | 10/26/1996 | 01:00:00 PM | 3 | 8.53 | 0
60663 | 10/26/1996 | 02:00:00 PM | 3 | 8.79 | 0
60664 | 10/26/1996 | 03:00:00 PM | 3 | 9.01 | 0
60665 | 10/26/1996 | 04:00:00 PM | 3 | 9.2 | 0
60666 | 10/26/1996 | 05:00:00 PM | 3 | 9.35 | 0
60667 | 10/26/1996 | 06:00:00 PM | 3 | 9.42 | 0
60668 | 10/26/1996 | 07:00:00 PM | 3 | 9.4 | 0
60669 | 10/26/1996 | 08:00:00 PM | 3 | 9.29 | 0
60670 | 10/26/1996 | 09:00:00 PM | 3 | 9.09 | 0
60671 | 10/26/1996 | 10:00:00 PM | 3 | 8.9 | 0
60672 | 10/26/1996 | 11:00:00 PM | 3 | 8.75 | 0
60673 | 10/27/1996 | 12:00:00 AM | 3 | 8.61 | 0
60674 | 10/27/1996 | 01:00:00 AM | 3 | 8.48 | 0
60675 | 10/27/1996 | 02:00:00 AM | 3 | 8.29 | 0
60676 | 10/27/1996 | 03:00:00 AM | 3 | 8.01 | 0
60677 | 10/27/1996 | 04:00:00 AM | 3 | 7.65 | 0
60678 | 10/27/1996 | 05:00:00 AM | 3 | 7.25 | 0
60679 | 10/27/1996 | 06:00:00 AM | 3 | 6.831 | 0
60680 | 10/27/1996 | 07:00:00 AM | 3 | 6.418 | 0
60681 | 10/27/1996 | 08:00:00 AM | 3 | 6.023 | 0
60682 | 10/27/1996 | 09:00:00 AM | 3 | 5.652 | 0
60683 | 10/27/1996 | 10:00:00 AM | 3 | 5.536 | 0
60684 | 10/27/1996 | 11:00:00 AM | 3 | 6.014 | 0
60685 | 10/27/1996 | 12:00:00 PM | 3 | 7.06 | 0
60686 | 10/27/1996 | 01:00:00 PM | 3 | 8.46 | 0
60687 | 10/27/1996 | 02:00:00 PM | 3 | 10.01 | 0
60688 | 10/27/1996 | 03:00:00 PM | 3 | 11.4 | 0
60689 | 10/27/1996 | 04:00:00 PM | 3 | 12.58 | 0
60690 | 10/27/1996 | 05:00:00 PM | 3 | 13.46 | 0
60691 | 10/27/1996 | 06:00:00 PM | 3 | 13.92 | 0
60692 | 10/27/1996 | 07:00:00 PM | 3 | 13.88 | 0
60693 | 10/27/1996 | 08:00:00 PM | 3 | 13.43 | 0
60694 | 10/27/1996 | 09:00:00 PM | 3 | 12.81 | 0
60695 | 10/27/1996 | 10:00:00 PM | 3 | 12.15 | 0
60696 | 10/27/1996 | 11:00:00 PM | 3 | 11.47 | 0
60697 | 10/28/1996 | 12:00:00 AM | 3 | 10.83 | 0
60698 | 10/28/1996 | 01:00:00 AM | 3 | 10.24 | 0
60699 | 10/28/1996 | 02:00:00 AM | 3 | 9.7 | 0
60700 | 10/28/1996 | 03:00:00 AM | 3 | 9.18 | 0
60701 | 10/28/1996 | 04:00:00 AM | 3 | 8.66 | 0
60702 | 10/28/1996 | 05:00:00 AM | 3 | 8.16 | 0
60703 | 10/28/1996 | 06:00:00 AM | 3 | 7.68 | 0
60704 | 10/28/1996 | 07:00:00 AM | 3 | 7.23 | 0
60705 | 10/28/1996 | 08:00:00 AM | 3 | 6.796 | 0
60706 | 10/28/1996 | 09:00:00 AM | 3 | 6.41 | 0
60707 | 10/28/1996 | 10:00:00 AM | 3 | 6.23 | 0
60708 | 10/28/1996 | 11:00:00 AM | 3 | 6.361 | 0
60709 | 10/28/1996 | 12:00:00 PM | 3 | 6.867 | 0
60710 | 10/28/1996 | 01:00:00 PM | 3 | 7.71 | 0
60711 | 10/28/1996 | 02:00:00 PM | 3 | 8.69 | 0
60712 | 10/28/1996 | 03:00:00 PM | 3 | 9.64 | 0
60713 | 10/28/1996 | 04:00:00 PM | 3 | 10.46 | 0
60714 | 10/28/1996 | 05:00:00 PM | 3 | 11.11 | 0
60715 | 10/28/1996 | 06:00:00 PM | 3 | 11.54 | 0
60716 | 10/28/1996 | 07:00:00 PM | 3 | 11.62 | 0
60717 | 10/28/1996 | 08:00:00 PM | 3 | 11.44 | 0
60718 | 10/28/1996 | 09:00:00 PM | 3 | 11.21 | 0
60719 | 10/28/1996 | 10:00:00 PM | 3 | 10.97 | 0
60720 | 10/28/1996 | 11:00:00 PM | 3 | 10.74 | 0
60721 | 10/29/1996 | 12:00:00 AM | 3 | 10.56 | 0
60722 | 10/29/1996 | 01:00:00 AM | 3 | 10.42 | 0
60723 | 10/29/1996 | 02:00:00 AM | 3 | 10.3 | 0
60724 | 10/29/1996 | 03:00:00 AM | 3 | 10.18 | 0
60725 | 10/29/1996 | 04:00:00 AM | 3 | 10.06 | 0
60726 | 10/29/1996 | 05:00:00 AM | 3 | 9.94 | 0
60727 | 10/29/1996 | 06:00:00 AM | 3 | 9.83 | 0
60728 | 10/29/1996 | 07:00:00 AM | 3 | 9.77 | 0
60729 | 10/29/1996 | 08:00:00 AM | 3 | 9.71 | 0
60730 | 10/29/1996 | 09:00:00 AM | 3 | 9.6 | 0
60731 | 10/29/1996 | 10:00:00 AM | 3 | 9.45 | 0
60732 | 10/29/1996 | 11:00:00 AM | 3 | 9.38 | 0
60733 | 10/29/1996 | 12:00:00 PM | 3 | 9.46 | 0
60734 | 10/29/1996 | 01:00:00 PM | 3 | 9.57 | 0
60735 | 10/29/1996 | 02:00:00 PM | 3 | 9.84 | 0
60736 | 10/29/1996 | 03:00:00 PM | 3 | 10.01 | 0
60737 | 10/29/1996 | 04:00:00 PM | 3 | 10.11 | 0
60738 | 10/29/1996 | 05:00:00 PM | 3 | 10.15 | 0
60739 | 10/29/1996 | 06:00:00 PM | 3 | 10.08 | 0
60740 | 10/29/1996 | 07:00:00 PM | 3 | 9.95 | 0
60741 | 10/29/1996 | 08:00:00 PM | 3 | 9.75 | 0
60742 | 10/29/1996 | 09:00:00 PM | 3 | 9.55 | 0
60743 | 10/29/1996 | 10:00:00 PM | 3 | 9.37 | 0
60744 | 10/29/1996 | 11:00:00 PM | 3 | 9.16 | 0
60587 | 10/23/1996 | 10:00:00 AM | 3 | 11.26 | 0
60745 | 10/30/1996 | 12:00:00 AM | 3 | 8.95 | 0
60746 | 10/30/1996 | 01:00:00 AM | 3 | 8.8 | 0
60747 | 10/30/1996 | 02:00:00 AM | 3 | 8.7 | 0
60748 | 10/30/1996 | 03:00:00 AM | 3 | 8.56 | 0
60749 | 10/30/1996 | 04:00:00 AM | 3 | 8.4 | 0
60750 | 10/30/1996 | 05:00:00 AM | 3 | 8.23 | 0
60751 | 10/30/1996 | 06:00:00 AM | 3 | 8.09 | 0
60752 | 10/30/1996 | 07:00:00 AM | 3 | 7.98 | 0
60753 | 10/30/1996 | 08:00:00 AM | 3 | 7.85 | 0
60754 | 10/30/1996 | 09:00:00 AM | 3 | 7.73 | 0
60755 | 10/30/1996 | 10:00:00 AM | 3 | 7.71 | 0
60756 | 10/30/1996 | 11:00:00 AM | 3 | 7.87 | 0
60757 | 10/30/1996 | 12:00:00 PM | 3 | 8.22 | 0
60758 | 10/30/1996 | 01:00:00 PM | 3 | 8.73 | 0
60759 | 10/30/1996 | 02:00:00 PM | 3 | 9.33 | 0
60760 | 10/30/1996 | 03:00:00 PM | 3 | 9.9 | 0
63372 | 02/16/1997 | 11:00:00 AM | 3 | 6.743 | 0
63373 | 02/16/1997 | 12:00:00 PM | 3 | 7.82 | 0
62166 | 12/28/1996 | 05:00:00 AM | 3 | 3.95 | 1 | Interpolated From Section 19
62167 | 12/28/1996 | 06:00:00 AM | 3 | 3.65 | 1 | Interpolated From Section 19
62168 | 12/28/1996 | 07:00:00 AM | 3 | 3.55 | 1 | Interpolated From Section 19
62169 | 12/28/1996 | 08:00:00 AM | 3 | 3.45 | 1 | Interpolated From Section 19
62170 | 12/28/1996 | 09:00:00 AM | 3 | 3.95 | 1 | Interpolated From Section 19
62171 | 12/28/1996 | 10:00:00 AM | 3 | 4.95 | 1 | Interpolated From Section 19
62172 | 12/28/1996 | 11:00:00 AM | 3 | 5.85 | 1 | Interpolated From Section 19
64952 | 04/23/1997 | 07:00:00 AM | 3 | 10.1 | 0
64953 | 04/23/1997 | 08:00:00 AM | 3 | 9.83 | 0
64954 | 04/23/1997 | 09:00:00 AM | 3 | 10.17 | 0
64955 | 04/23/1997 | 10:00:00 AM | 3 | 11.18 | 0
64956 | 04/23/1997 | 11:00:00 AM | 3 | 12.72 | 0
64957 | 04/23/1997 | 12:00:00 PM | 3 | 14.56 | 0
66923 | 07/14/1997 | 11:00:00 AM | 3 | 31.066 | 1 | Interpolated From Previous Year
66924 | 07/14/1997 | 12:00:00 PM | 3 | 32.366 | 1 | Interpolated From Previous Year
66925 | 07/14/1997 | 01:00:00 PM | 3 | 34.146 | 1 | Interpolated From Previous Year
66926 | 07/14/1997 | 02:00:00 PM | 3 | 35.28 | 0
66927 | 07/14/1997 | 03:00:00 PM | 3 | 37 | 0
66928 | 07/14/1997 | 04:00:00 PM | 3 | 38.56 | 0
66929 | 07/14/1997 | 05:00:00 PM | 3 | 39.81 | 0
66930 | 07/14/1997 | 06:00:00 PM | 3 | 40.72 | 0
66931 | 07/14/1997 | 07:00:00 PM | 3 | 41.14 | 0
66932 | 07/14/1997 | 08:00:00 PM | 3 | 40.99 | 0
66933 | 07/14/1997 | 09:00:00 PM | 3 | 40.34 | 0
66934 | 07/14/1997 | 10:00:00 PM | 3 | 39.34 | 0
66935 | 07/14/1997 | 11:00:00 PM | 3 | 38.2 | 0
66936 | 07/15/1997 | 12:00:00 AM | 3 | 37.07 | 0
66937 | 07/15/1997 | 01:00:00 AM | 3 | 36.01 | 0
66938 | 07/15/1997 | 02:00:00 AM | 3 | 35.01 | 0
66939 | 07/15/1997 | 03:00:00 AM | 3 | 34.09 | 0
66940 | 07/15/1997 | 04:00:00 AM | 3 | 33.25 | 0
66941 | 07/15/1997 | 05:00:00 AM | 3 | 32.46 | 0
66942 | 07/15/1997 | 06:00:00 AM | 3 | 31.75 | 0
66943 | 07/15/1997 | 07:00:00 AM | 3 | 31.09 | 0
66944 | 07/15/1997 | 08:00:00 AM | 3 | 30.53 | 0
66945 | 07/15/1997 | 09:00:00 AM | 3 | 30.34 | 0
66946 | 07/15/1997 | 10:00:00 AM | 3 | 30.69 | 0
66947 | 07/15/1997 | 11:00:00 AM | 3 | 31.6 | 0
66948 | 07/15/1997 | 12:00:00 PM | 3 | 32.93 | 0
66949 | 07/15/1997 | 01:00:00 PM | 3 | 34.5 | 0
66950 | 07/15/1997 | 02:00:00 PM | 3 | 36.21 | 0
66951 | 07/15/1997 | 03:00:00 PM | 3 | 37.83 | 0
66952 | 07/15/1997 | 04:00:00 PM | 3 | 39.29 | 0
66953 | 07/15/1997 | 05:00:00 PM | 3 | 40.48 | 0
66954 | 07/15/1997 | 06:00:00 PM | 3 | 41.3 | 0
66955 | 07/15/1997 | 07:00:00 PM | 3 | 41.61 | 0
66956 | 07/15/1997 | 08:00:00 PM | 3 | 41.38 | 0
66957 | 07/15/1997 | 09:00:00 PM | 3 | 40.69 | 0
66958 | 07/15/1997 | 10:00:00 PM | 3 | 39.67 | 0
66959 | 07/15/1997 | 11:00:00 PM | 3 | 38.53 | 0
66960 | 07/16/1997 | 12:00:00 AM | 3 | 37.39 | 0
66961 | 07/16/1997 | 01:00:00 AM | 3 | 36.31 | 0
66962 | 07/16/1997 | 02:00:00 AM | 3 | 35.31 | 0
66963 | 07/16/1997 | 03:00:00 AM | 3 | 34.38 | 0
66964 | 07/16/1997 | 04:00:00 AM | 3 | 33.5 | 0
66965 | 07/16/1997 | 05:00:00 AM | 3 | 32.69 | 0
66966 | 07/16/1997 | 06:00:00 AM | 3 | 31.91 | 0
66967 | 07/16/1997 | 07:00:00 AM | 3 | 31.19 | 0
66968 | 07/16/1997 | 08:00:00 AM | 3 | 30.59 | 0
66969 | 07/16/1997 | 09:00:00 AM | 3 | 30.27 | 0
66970 | 07/16/1997 | 10:00:00 AM | 3 | 30.51 | 0
66971 | 07/16/1997 | 11:00:00 AM | 3 | 31.38 | 0
66972 | 07/16/1997 | 12:00:00 PM | 3 | 32.81 | 0
66973 | 07/16/1997 | 01:00:00 PM | 3 | 34.52 | 0
66974 | 07/16/1997 | 02:00:00 PM | 3 | 35.99 | 0
66975 | 07/16/1997 | 03:00:00 PM | 3 | 36.87 | 0
66976 | 07/16/1997 | 04:00:00 PM | 3 | 37.64 | 0
66977 | 07/16/1997 | 05:00:00 PM | 3 | 38.36 | 0
66978 | 07/16/1997 | 06:00:00 PM | 3 | 38.39 | 0
66979 | 07/16/1997 | 07:00:00 PM | 3 | 37.86 | 0
66980 | 07/16/1997 | 08:00:00 PM | 3 | 37.09 | 0
66981 | 07/16/1997 | 09:00:00 PM | 3 | 36.23 | 0
66982 | 07/16/1997 | 10:00:00 PM | 3 | 35.4 | 0
66983 | 07/16/1997 | 11:00:00 PM | 3 | 34.62 | 0
66984 | 07/17/1997 | 12:00:00 AM | 3 | 33.9 | 0
66985 | 07/17/1997 | 01:00:00 AM | 3 | 33.24 | 0
66986 | 07/17/1997 | 02:00:00 AM | 3 | 32.63 | 0
66987 | 07/17/1997 | 03:00:00 AM | 3 | 32.08 | 0
66988 | 07/17/1997 | 04:00:00 AM | 3 | 31.58 | 0
66989 | 07/17/1997 | 05:00:00 AM | 3 | 31.12 | 0
66990 | 07/17/1997 | 06:00:00 AM | 3 | 30.67 | 0
66991 | 07/17/1997 | 07:00:00 AM | 3 | 30.21 | 0
66992 | 07/17/1997 | 08:00:00 AM | 3 | 29.78 | 0
66993 | 07/17/1997 | 09:00:00 AM | 3 | 29.47 | 0
66994 | 07/17/1997 | 10:00:00 AM | 3 | 29.49 | 0
66995 | 07/17/1997 | 11:00:00 AM | 3 | 29.83 | 0
66996 | 07/17/1997 | 12:00:00 PM | 3 | 30.81 | 0
66997 | 07/17/1997 | 01:00:00 PM | 3 | 32.22 | 0
66998 | 07/17/1997 | 02:00:00 PM | 3 | 33.39 | 0
66999 | 07/17/1997 | 03:00:00 PM | 3 | 34.55 | 0
67000 | 07/17/1997 | 04:00:00 PM | 3 | 35.83 | 0
67001 | 07/17/1997 | 05:00:00 PM | 3 | 36.93 | 0
67002 | 07/17/1997 | 06:00:00 PM | 3 | 37.54 | 0
67003 | 07/17/1997 | 07:00:00 PM | 3 | 37.63 | 0
67004 | 07/17/1997 | 08:00:00 PM | 3 | 37.26 | 0
67005 | 07/17/1997 | 09:00:00 PM | 3 | 36.44 | 0
67006 | 07/17/1997 | 10:00:00 PM | 3 | 35.34 | 0
67007 | 07/17/1997 | 11:00:00 PM | 3 | 34.19 | 0
67008 | 07/18/1997 | 12:00:00 AM | 3 | 33.11 | 0
67009 | 07/18/1997 | 01:00:00 AM | 3 | 32.1 | 0
67010 | 07/18/1997 | 02:00:00 AM | 3 | 31.17 | 0
67011 | 07/18/1997 | 03:00:00 AM | 3 | 30.3 | 0
67012 | 07/18/1997 | 04:00:00 AM | 3 | 29.49 | 0
67013 | 07/18/1997 | 05:00:00 AM | 3 | 28.74 | 0
67014 | 07/18/1997 | 06:00:00 AM | 3 | 28.04 | 0
59312 | 08/31/1996 | 07:00:00 AM | 3 | 27.82 | 0
59313 | 08/31/1996 | 08:00:00 AM | 3 | 27.13 | 0
59314 | 08/31/1996 | 09:00:00 AM | 3 | 26.66 | 0
59315 | 08/31/1996 | 10:00:00 AM | 3 | 26.74 | 0
59316 | 08/31/1996 | 11:00:00 AM | 3 | 27.44 | 0
59317 | 08/31/1996 | 12:00:00 PM | 3 | 28.68 | 0
59318 | 08/31/1996 | 01:00:00 PM | 3 | 30.3 | 0
59319 | 08/31/1996 | 02:00:00 PM | 3 | 32.05 | 0
59320 | 08/31/1996 | 03:00:00 PM | 3 | 33.69 | 0
59321 | 08/31/1996 | 04:00:00 PM | 3 | 35.06 | 0
59322 | 08/31/1996 | 05:00:00 PM | 3 | 36.04 | 0
59323 | 08/31/1996 | 06:00:00 PM | 3 | 36.57 | 0
59324 | 08/31/1996 | 07:00:00 PM | 3 | 36.65 | 0
59325 | 08/31/1996 | 08:00:00 PM | 3 | 36.27 | 0
59326 | 08/31/1996 | 09:00:00 PM | 3 | 35.49 | 0
59327 | 08/31/1996 | 10:00:00 PM | 3 | 34.52 | 0
59328 | 08/31/1996 | 11:00:00 PM | 3 | 33.5 | 0
59329 | 09/01/1996 | 12:00:00 AM | 3 | 32.52 | 0
59330 | 09/01/1996 | 01:00:00 AM | 3 | 31.58 | 0
59331 | 09/01/1996 | 02:00:00 AM | 3 | 30.67 | 0
59332 | 09/01/1996 | 03:00:00 AM | 3 | 29.79 | 0
59333 | 09/01/1996 | 04:00:00 AM | 3 | 28.94 | 0
59334 | 09/01/1996 | 05:00:00 AM | 3 | 28.12 | 0
59335 | 09/01/1996 | 06:00:00 AM | 3 | 27.32 | 0
59336 | 09/01/1996 | 07:00:00 AM | 3 | 26.56 | 0
59337 | 09/01/1996 | 08:00:00 AM | 3 | 25.84 | 0
59338 | 09/01/1996 | 09:00:00 AM | 3 | 25.39 | 0
59339 | 09/01/1996 | 10:00:00 AM | 3 | 25.46 | 0
59340 | 09/01/1996 | 11:00:00 AM | 3 | 26.17 | 0
59341 | 09/01/1996 | 12:00:00 PM | 3 | 27.45 | 0
59342 | 09/01/1996 | 01:00:00 PM | 3 | 29.07 | 0
59343 | 09/01/1996 | 02:00:00 PM | 3 | 30.85 | 0
59344 | 09/01/1996 | 03:00:00 PM | 3 | 32.57 | 0
59345 | 09/01/1996 | 04:00:00 PM | 3 | 34.13 | 0
59346 | 09/01/1996 | 05:00:00 PM | 3 | 35.33 | 0
59347 | 09/01/1996 | 06:00:00 PM | 3 | 36.09 | 0
59348 | 09/01/1996 | 07:00:00 PM | 3 | 36.32 | 0
59349 | 09/01/1996 | 08:00:00 PM | 3 | 36.01 | 0
59350 | 09/01/1996 | 09:00:00 PM | 3 | 35.24 | 0
59351 | 09/01/1996 | 10:00:00 PM | 3 | 34.31 | 0
59352 | 09/01/1996 | 11:00:00 PM | 3 | 33.33 | 0
59353 | 09/02/1996 | 12:00:00 AM | 3 | 32.35 | 0
59354 | 09/02/1996 | 01:00:00 AM | 3 | 31.38 | 0
59355 | 09/02/1996 | 02:00:00 AM | 3 | 30.45 | 0
59356 | 09/02/1996 | 03:00:00 AM | 3 | 29.58 | 0
59357 | 09/02/1996 | 04:00:00 AM | 3 | 28.77 | 0
59358 | 09/02/1996 | 05:00:00 AM | 3 | 28.03 | 0
59359 | 09/02/1996 | 06:00:00 AM | 3 | 27.33 | 0
59360 | 09/02/1996 | 07:00:00 AM | 3 | 26.67 | 0
59361 | 09/02/1996 | 08:00:00 AM | 3 | 26.03 | 0
59362 | 09/02/1996 | 09:00:00 AM | 3 | 25.52 | 0
59363 | 09/02/1996 | 10:00:00 AM | 3 | 25.37 | 0
59364 | 09/02/1996 | 11:00:00 AM | 3 | 25.64 | 0
59365 | 09/02/1996 | 12:00:00 PM | 3 | 26.53 | 0
59366 | 09/02/1996 | 01:00:00 PM | 3 | 27.98 | 0
59367 | 09/02/1996 | 02:00:00 PM | 3 | 29.7 | 0
59368 | 09/02/1996 | 03:00:00 PM | 3 | 31.49 | 0
59369 | 09/02/1996 | 04:00:00 PM | 3 | 33.01 | 0
59370 | 09/02/1996 | 05:00:00 PM | 3 | 34.17 | 0
59371 | 09/02/1996 | 06:00:00 PM | 3 | 34.9 | 0
59372 | 09/02/1996 | 07:00:00 PM | 3 | 35.16 | 0
59373 | 09/02/1996 | 08:00:00 PM | 3 | 34.91 | 0
59374 | 09/02/1996 | 09:00:00 PM | 3 | 34.23 | 0
59375 | 09/02/1996 | 10:00:00 PM | 3 | 33.36 | 0
59376 | 09/02/1996 | 11:00:00 PM | 3 | 32.43 | 0
59377 | 09/03/1996 | 12:00:00 AM | 3 | 31.52 | 0
132235 | 09/17/1998 | 09:00:00 PM | 5 | 28.96 | 0
132236 | 09/17/1998 | 10:00:00 PM | 5 | 29.09 | 0
132237 | 09/17/1998 | 11:00:00 PM | 5 | 29.15 | 0
132238 | 09/18/1998 | 12:00:00 AM | 5 | 29.12 | 0
132239 | 09/18/1998 | 01:00:00 AM | 5 | 29.04 | 0
132240 | 09/18/1998 | 02:00:00 AM | 5 | 28.91 | 0
132241 | 09/18/1998 | 03:00:00 AM | 5 | 28.76 | 0
132242 | 09/18/1998 | 04:00:00 AM | 5 | 28.57 | 0
132243 | 09/18/1998 | 05:00:00 AM | 5 | 28.35 | 0
132244 | 09/18/1998 | 06:00:00 AM | 5 | 28.13 | 0
132245 | 09/18/1998 | 07:00:00 AM | 5 | 27.89 | 0
132246 | 09/18/1998 | 08:00:00 AM | 5 | 27.63 | 0
132247 | 09/18/1998 | 09:00:00 AM | 5 | 27.37 | 0
132248 | 09/18/1998 | 10:00:00 AM | 5 | 27.1 | 0
59393 | 09/03/1996 | 04:00:00 PM | 3 | 33.38 | 0
59394 | 09/03/1996 | 05:00:00 PM | 3 | 34.35 | 0
56531 | 05/07/1996 | 10:00:00 AM | 3 | 19.43 | 0
56532 | 05/07/1996 | 11:00:00 AM | 3 | 20.3 | 0
56533 | 05/07/1996 | 12:00:00 PM | 3 | 21.61 | 0
56534 | 05/07/1996 | 01:00:00 PM | 3 | 23.25 | 0
56535 | 05/07/1996 | 02:00:00 PM | 3 | 25.04 | 0
56536 | 05/07/1996 | 03:00:00 PM | 3 | 26.67 | 0
56537 | 05/07/1996 | 04:00:00 PM | 3 | 28.06 | 0
56538 | 05/07/1996 | 05:00:00 PM | 3 | 29.14 | 0
56539 | 05/07/1996 | 06:00:00 PM | 3 | 29.7 | 0
56540 | 05/07/1996 | 07:00:00 PM | 3 | 29.55 | 0
56541 | 05/07/1996 | 08:00:00 PM | 3 | 28.86 | 0
56542 | 05/07/1996 | 09:00:00 PM | 3 | 27.94 | 0
56543 | 05/07/1996 | 10:00:00 PM | 3 | 26.85 | 0
56544 | 05/07/1996 | 11:00:00 PM | 3 | 25.76 | 0
56545 | 05/08/1996 | 12:00:00 AM | 3 | 24.73 | 0
56546 | 05/08/1996 | 01:00:00 AM | 3 | 23.79 | 0
56547 | 05/08/1996 | 02:00:00 AM | 3 | 22.91 | 0
56548 | 05/08/1996 | 03:00:00 AM | 3 | 22.07 | 0
56549 | 05/08/1996 | 04:00:00 AM | 3 | 21.28 | 0
56550 | 05/08/1996 | 05:00:00 AM | 3 | 20.53 | 0
56551 | 05/08/1996 | 06:00:00 AM | 3 | 19.81 | 0
56552 | 05/08/1996 | 07:00:00 AM | 3 | 19.12 | 0
56553 | 05/08/1996 | 08:00:00 AM | 3 | 18.54 | 0
56554 | 05/08/1996 | 09:00:00 AM | 3 | 18.33 | 0
56555 | 05/08/1996 | 10:00:00 AM | 3 | 18.72 | 0
56556 | 05/08/1996 | 11:00:00 AM | 3 | 19.69 | 0
56557 | 05/08/1996 | 12:00:00 PM | 3 | 21.13 | 0
56558 | 05/08/1996 | 01:00:00 PM | 3 | 22.89 | 0
56559 | 05/08/1996 | 02:00:00 PM | 3 | 24.63 | 0
56560 | 05/08/1996 | 03:00:00 PM | 3 | 26.11 | 0
56561 | 05/08/1996 | 04:00:00 PM | 3 | 27.19 | 0
56562 | 05/08/1996 | 05:00:00 PM | 3 | 27.59 | 0
56563 | 05/08/1996 | 06:00:00 PM | 3 | 27.68 | 0
56564 | 05/08/1996 | 07:00:00 PM | 3 | 27.24 | 0
56565 | 05/08/1996 | 08:00:00 PM | 3 | 26.6 | 0
56566 | 05/08/1996 | 09:00:00 PM | 3 | 25.75 | 0
56567 | 05/08/1996 | 10:00:00 PM | 3 | 24.78 | 0
56568 | 05/08/1996 | 11:00:00 PM | 3 | 23.81 | 0
56569 | 05/09/1996 | 12:00:00 AM | 3 | 22.9 | 0
56570 | 05/09/1996 | 01:00:00 AM | 3 | 22.07 | 0
56571 | 05/09/1996 | 02:00:00 AM | 3 | 21.28 | 0
56572 | 05/09/1996 | 03:00:00 AM | 3 | 20.52 | 0
56573 | 05/09/1996 | 04:00:00 AM | 3 | 19.79 | 0
56574 | 05/09/1996 | 05:00:00 AM | 3 | 19.13 | 0
56575 | 05/09/1996 | 06:00:00 AM | 3 | 18.46 | 0
56576 | 05/09/1996 | 07:00:00 AM | 3 | 17.79 | 0
56577 | 05/09/1996 | 08:00:00 AM | 3 | 17.22 | 0
56578 | 05/09/1996 | 09:00:00 AM | 3 | 17.05 | 0
56579 | 05/09/1996 | 10:00:00 AM | 3 | 17.55 | 0
56580 | 05/09/1996 | 11:00:00 AM | 3 | 18.69 | 0
56581 | 05/09/1996 | 12:00:00 PM | 3 | 20.27 | 0
56582 | 05/09/1996 | 01:00:00 PM | 3 | 22.17 | 0
56583 | 05/09/1996 | 02:00:00 PM | 3 | 24.13 | 0
56584 | 05/09/1996 | 03:00:00 PM | 3 | 26.03 | 0
56585 | 05/09/1996 | 04:00:00 PM | 3 | 27.68 | 0
56586 | 05/09/1996 | 05:00:00 PM | 3 | 28.87 | 0
56587 | 05/09/1996 | 06:00:00 PM | 3 | 29.58 | 0
56588 | 05/09/1996 | 07:00:00 PM | 3 | 29.8 | 0
56589 | 05/09/1996 | 08:00:00 PM | 3 | 29.49 | 0
56590 | 05/09/1996 | 09:00:00 PM | 3 | 28.68 | 0
56591 | 05/09/1996 | 10:00:00 PM | 3 | 27.59 | 0
56592 | 05/09/1996 | 11:00:00 PM | 3 | 26.44 | 0
56593 | 05/10/1996 | 12:00:00 AM | 3 | 25.31 | 0
56594 | 05/10/1996 | 01:00:00 AM | 3 | 24.25 | 0
56595 | 05/10/1996 | 02:00:00 AM | 3 | 23.27 | 0
56596 | 05/10/1996 | 03:00:00 AM | 3 | 22.37 | 0
56597 | 05/10/1996 | 04:00:00 AM | 3 | 21.51 | 0
56598 | 05/10/1996 | 05:00:00 AM | 3 | 20.72 | 0
56599 | 05/10/1996 | 06:00:00 AM | 3 | 19.96 | 0
56600 | 05/10/1996 | 07:00:00 AM | 3 | 19.22 | 0
56601 | 05/10/1996 | 08:00:00 AM | 3 | 18.58 | 0
56602 | 05/10/1996 | 09:00:00 AM | 3 | 18.38 | 0
56603 | 05/10/1996 | 10:00:00 AM | 3 | 18.84 | 0
56604 | 05/10/1996 | 11:00:00 AM | 3 | 19.93 | 0
56605 | 05/10/1996 | 12:00:00 PM | 3 | 21.45 | 0
56606 | 05/10/1996 | 01:00:00 PM | 3 | 23.26 | 0
56607 | 05/10/1996 | 02:00:00 PM | 3 | 25.22 | 0
56608 | 05/10/1996 | 03:00:00 PM | 3 | 27.17 | 0
56609 | 05/10/1996 | 04:00:00 PM | 3 | 28.89 | 0
56610 | 05/10/1996 | 05:00:00 PM | 3 | 30.25 | 0
56611 | 05/10/1996 | 06:00:00 PM | 3 | 31.06 | 0
56612 | 05/10/1996 | 07:00:00 PM | 3 | 31.34 | 0
56613 | 05/10/1996 | 08:00:00 PM | 3 | 31.12 | 0
56614 | 05/10/1996 | 09:00:00 PM | 3 | 30.43 | 0
56615 | 05/10/1996 | 10:00:00 PM | 3 | 29.43 | 0
56616 | 05/10/1996 | 11:00:00 PM | 3 | 28.33 | 0
56617 | 05/11/1996 | 12:00:00 AM | 3 | 27.24 | 0
56618 | 05/11/1996 | 01:00:00 AM | 3 | 26.21 | 0
56619 | 05/11/1996 | 02:00:00 AM | 3 | 25.25 | 0
56620 | 05/11/1996 | 03:00:00 AM | 3 | 24.34 | 0
59726 | 09/17/1996 | 01:00:00 PM | 3 | 21.38 | 0
59727 | 09/17/1996 | 02:00:00 PM | 3 | 23.2 | 0
59728 | 09/17/1996 | 03:00:00 PM | 3 | 25 | 0
59729 | 09/17/1996 | 04:00:00 PM | 3 | 26.55 | 0
59730 | 09/17/1996 | 05:00:00 PM | 3 | 27.68 | 0
59731 | 09/17/1996 | 06:00:00 PM | 3 | 28.27 | 0
59732 | 09/17/1996 | 07:00:00 PM | 3 | 28.37 | 0
59733 | 09/17/1996 | 08:00:00 PM | 3 | 27.93 | 0
59734 | 09/17/1996 | 09:00:00 PM | 3 | 27.06 | 0
59735 | 09/17/1996 | 10:00:00 PM | 3 | 26.1 | 0
59736 | 09/17/1996 | 11:00:00 PM | 3 | 25.18 | 0
59737 | 09/18/1996 | 12:00:00 AM | 3 | 24.29 | 0
59738 | 09/18/1996 | 01:00:00 AM | 3 | 23.47 | 0
59739 | 09/18/1996 | 02:00:00 AM | 3 | 22.75 | 0
59740 | 09/18/1996 | 03:00:00 AM | 3 | 22.08 | 0
59741 | 09/18/1996 | 04:00:00 AM | 3 | 21.42 | 0
59742 | 09/18/1996 | 05:00:00 AM | 3 | 20.76 | 0
59743 | 09/18/1996 | 06:00:00 AM | 3 | 20.11 | 0
59744 | 09/18/1996 | 07:00:00 AM | 3 | 19.47 | 0
59745 | 09/18/1996 | 08:00:00 AM | 3 | 18.86 | 0
59746 | 09/18/1996 | 09:00:00 AM | 3 | 18.43 | 0
59747 | 09/18/1996 | 10:00:00 AM | 3 | 18.49 | 0
59748 | 09/18/1996 | 11:00:00 AM | 3 | 19.11 | 0
59749 | 09/18/1996 | 12:00:00 PM | 3 | 20.23 | 0
59750 | 09/18/1996 | 01:00:00 PM | 3 | 21.66 | 0
59751 | 09/18/1996 | 02:00:00 PM | 3 | 23.29 | 0
59752 | 09/18/1996 | 03:00:00 PM | 3 | 24.92 | 0
59753 | 09/18/1996 | 04:00:00 PM | 3 | 26.3 | 0
59754 | 09/18/1996 | 05:00:00 PM | 3 | 27.39 | 0
59755 | 09/18/1996 | 06:00:00 PM | 3 | 28.08 | 0
59756 | 09/18/1996 | 07:00:00 PM | 3 | 28.25 | 0
59757 | 09/18/1996 | 08:00:00 PM | 3 | 27.86 | 0
59758 | 09/18/1996 | 09:00:00 PM | 3 | 27.01 | 0
59759 | 09/18/1996 | 10:00:00 PM | 3 | 26.01 | 0
59760 | 09/18/1996 | 11:00:00 PM | 3 | 25.01 | 0
59761 | 09/19/1996 | 12:00:00 AM | 3 | 24.04 | 0
59762 | 09/19/1996 | 01:00:00 AM | 3 | 23.13 | 0
59763 | 09/19/1996 | 02:00:00 AM | 3 | 22.28 | 0
59764 | 09/19/1996 | 03:00:00 AM | 3 | 21.46 | 0
59765 | 09/19/1996 | 04:00:00 AM | 3 | 20.74 | 0
59766 | 09/19/1996 | 05:00:00 AM | 3 | 20.12 | 0
59767 | 09/19/1996 | 06:00:00 AM | 3 | 19.54 | 0
59768 | 09/19/1996 | 07:00:00 AM | 3 | 18.96 | 0
59769 | 09/19/1996 | 08:00:00 AM | 3 | 18.45 | 0
59770 | 09/19/1996 | 09:00:00 AM | 3 | 18.11 | 0
59771 | 09/19/1996 | 10:00:00 AM | 3 | 18.18 | 0
59772 | 09/19/1996 | 11:00:00 AM | 3 | 18.9 | 0
59773 | 09/19/1996 | 12:00:00 PM | 3 | 20.21 | 0
59774 | 09/19/1996 | 01:00:00 PM | 3 | 21.88 | 0
59775 | 09/19/1996 | 02:00:00 PM | 3 | 23.74 | 0
59776 | 09/19/1996 | 03:00:00 PM | 3 | 25.54 | 0
59777 | 09/19/1996 | 04:00:00 PM | 3 | 27.02 | 0
59778 | 09/19/1996 | 05:00:00 PM | 3 | 28.16 | 0
59779 | 09/19/1996 | 06:00:00 PM | 3 | 28.92 | 0
59780 | 09/19/1996 | 07:00:00 PM | 3 | 29.14 | 0
59781 | 09/19/1996 | 08:00:00 PM | 3 | 28.79 | 0
59782 | 09/19/1996 | 09:00:00 PM | 3 | 28.08 | 0
59783 | 09/19/1996 | 10:00:00 PM | 3 | 27.2 | 0
59784 | 09/19/1996 | 11:00:00 PM | 3 | 26.27 | 0
59785 | 09/20/1996 | 12:00:00 AM | 3 | 25.37 | 0
59786 | 09/20/1996 | 01:00:00 AM | 3 | 24.52 | 0
59787 | 09/20/1996 | 02:00:00 AM | 3 | 23.74 | 0
59788 | 09/20/1996 | 03:00:00 AM | 3 | 23 | 0
59789 | 09/20/1996 | 04:00:00 AM | 3 | 22.3 | 0
59790 | 09/20/1996 | 05:00:00 AM | 3 | 21.63 | 0
59791 | 09/20/1996 | 06:00:00 AM | 3 | 21 | 0
59792 | 09/20/1996 | 07:00:00 AM | 3 | 20.42 | 0
59793 | 09/20/1996 | 08:00:00 AM | 3 | 19.87 | 0
59794 | 09/20/1996 | 09:00:00 AM | 3 | 19.47 | 0
59795 | 09/20/1996 | 10:00:00 AM | 3 | 19.55 | 0
59796 | 09/20/1996 | 11:00:00 AM | 3 | 20.23 | 0
127567 | 03/07/1998 | 09:00:00 AM | 5 | 5.285 | 0
127568 | 03/07/1998 | 10:00:00 AM | 5 | 5.131 | 0
127569 | 03/07/1998 | 11:00:00 AM | 5 | 5.001 | 0
127570 | 03/07/1998 | 12:00:00 PM | 5 | 4.896 | 0
127571 | 03/07/1998 | 01:00:00 PM | 5 | 4.868 | 0
127572 | 03/07/1998 | 02:00:00 PM | 5 | 4.926 | 0
127573 | 03/07/1998 | 03:00:00 PM | 5 | 5.075 | 0
127574 | 03/07/1998 | 04:00:00 PM | 5 | 5.321 | 0
127575 | 03/07/1998 | 05:00:00 PM | 5 | 5.62 | 0
127576 | 03/07/1998 | 06:00:00 PM | 5 | 5.94 | 0
127577 | 03/07/1998 | 07:00:00 PM | 5 | 6.245 | 0
127578 | 03/07/1998 | 08:00:00 PM | 5 | 6.522 | 0
59811 | 09/21/1996 | 02:00:00 AM | 3 | 25.74 | 0
59812 | 09/21/1996 | 03:00:00 AM | 3 | 25.03 | 0
59813 | 09/21/1996 | 04:00:00 AM | 3 | 24.35 | 0
59814 | 09/21/1996 | 05:00:00 AM | 3 | 23.67 | 0
61944 | 12/18/1996 | 11:00:00 PM | 3 | 3.603 | 0
61945 | 12/19/1996 | 12:00:00 AM | 3 | 3.086 | 0
61946 | 12/19/1996 | 01:00:00 AM | 3 | 2.583 | 0
61947 | 12/19/1996 | 02:00:00 AM | 3 | 2.155 | 0
61948 | 12/19/1996 | 03:00:00 AM | 3 | 1.908 | 0
61949 | 12/19/1996 | 04:00:00 AM | 3 | 1.619 | 0
61950 | 12/19/1996 | 05:00:00 AM | 3 | 1.302 | 0
61951 | 12/19/1996 | 06:00:00 AM | 3 | 0.968 | 0
61952 | 12/19/1996 | 07:00:00 AM | 3 | 0.668 | 0
61953 | 12/19/1996 | 08:00:00 AM | 3 | 0.37 | 0
61954 | 12/19/1996 | 09:00:00 AM | 3 | 0.062 | 0
61955 | 12/19/1996 | 10:00:00 AM | 3 | -0.212 | 0
61956 | 12/19/1996 | 11:00:00 AM | 3 | -0.228 | 0
61957 | 12/19/1996 | 12:00:00 PM | 3 | 0.133 | 0
61958 | 12/19/1996 | 01:00:00 PM | 3 | 0.538 | 0
61959 | 12/19/1996 | 02:00:00 PM | 3 | 1.705 | 0
61960 | 12/19/1996 | 03:00:00 PM | 3 | 3.219 | 0
61961 | 12/19/1996 | 04:00:00 PM | 3 | 10.15 | 1 | Interpolated From Section 19
61962 | 12/19/1996 | 05:00:00 PM | 3 | 8.05 | 1 | Interpolated From Section 19
61963 | 12/19/1996 | 06:00:00 PM | 3 | 5.95 | 1 | Interpolated From Section 19
61964 | 12/19/1996 | 07:00:00 PM | 3 | 4.25 | 1 | Interpolated From Section 19
61965 | 12/19/1996 | 08:00:00 PM | 3 | 3.05 | 1 | Interpolated From Section 19
61966 | 12/19/1996 | 09:00:00 PM | 3 | 2.05 | 1 | Interpolated From Section 19
61967 | 12/19/1996 | 10:00:00 PM | 3 | 1.35 | 1 | Interpolated From Section 19
61968 | 12/19/1996 | 11:00:00 PM | 3 | 0.65 | 1 | Interpolated From Section 19
61969 | 12/20/1996 | 12:00:00 AM | 3 | 0.25 | 1 | Interpolated From Section 19
61970 | 12/20/1996 | 01:00:00 AM | 3 | 0.05 | 1 | Interpolated From Section 19
61971 | 12/20/1996 | 02:00:00 AM | 3 | 0.05 | 1 | Interpolated From Section 19
61972 | 12/20/1996 | 03:00:00 AM | 3 | -0.25 | 1 | Interpolated From Section 19
61973 | 12/20/1996 | 04:00:00 AM | 3 | -0.55 | 1 | Interpolated From Section 19
61974 | 12/20/1996 | 05:00:00 AM | 3 | -0.75 | 1 | Interpolated From Section 19
61975 | 12/20/1996 | 06:00:00 AM | 3 | -0.95 | 1 | Interpolated From Section 19
61976 | 12/20/1996 | 07:00:00 AM | 3 | -0.95 | 1 | Interpolated From Section 19
61977 | 12/20/1996 | 08:00:00 AM | 3 | -0.65 | 1 | Interpolated From Section 19
64404 | 03/31/1997 | 11:00:00 AM | 3 | 12.54 | 0
64405 | 03/31/1997 | 12:00:00 PM | 3 | 13.46 | 0
64406 | 03/31/1997 | 01:00:00 PM | 3 | 14.22 | 0
64407 | 03/31/1997 | 02:00:00 PM | 3 | 15.14 | 0
64408 | 03/31/1997 | 03:00:00 PM | 3 | 16.2 | 0
64409 | 03/31/1997 | 04:00:00 PM | 3 | 16.95 | 0
64410 | 03/31/1997 | 05:00:00 PM | 3 | 17.16 | 0
64411 | 03/31/1997 | 06:00:00 PM | 3 | 16.91 | 0
64412 | 03/31/1997 | 07:00:00 PM | 3 | 16.31 | 0
64413 | 03/31/1997 | 08:00:00 PM | 3 | 15.57 | 0
64414 | 03/31/1997 | 09:00:00 PM | 3 | 14.8 | 0
64415 | 03/31/1997 | 10:00:00 PM | 3 | 14.05 | 0
64416 | 03/31/1997 | 11:00:00 PM | 3 | 13.33 | 0
64417 | 04/01/1997 | 12:00:00 AM | 3 | 12.66 | 0
64418 | 04/01/1997 | 01:00:00 AM | 3 | 12.04 | 0
64419 | 04/01/1997 | 02:00:00 AM | 3 | 11.46 | 0
64420 | 04/01/1997 | 03:00:00 AM | 3 | 10.9 | 0
64421 | 04/01/1997 | 04:00:00 AM | 3 | 10.36 | 0
64422 | 04/01/1997 | 05:00:00 AM | 3 | 9.89 | 0
64423 | 04/01/1997 | 06:00:00 AM | 3 | 9.47 | 0
64424 | 04/01/1997 | 07:00:00 AM | 3 | 9.09 | 0
64425 | 04/01/1997 | 08:00:00 AM | 3 | 8.72 | 0
64426 | 04/01/1997 | 09:00:00 AM | 3 | 8.65 | 0
64427 | 04/01/1997 | 10:00:00 AM | 3 | 9.24 | 0
64428 | 04/01/1997 | 11:00:00 AM | 3 | 10.2 | 0
64429 | 04/01/1997 | 12:00:00 PM | 3 | 11.14 | 0
64430 | 04/01/1997 | 01:00:00 PM | 3 | 12.13 | 0
64431 | 04/01/1997 | 02:00:00 PM | 3 | 12.93 | 0
64432 | 04/01/1997 | 03:00:00 PM | 3 | 13.51 | 0
64433 | 04/01/1997 | 04:00:00 PM | 3 | 13.81 | 0
64434 | 04/01/1997 | 05:00:00 PM | 3 | 13.87 | 0
64435 | 04/01/1997 | 06:00:00 PM | 3 | 13.63 | 0
64436 | 04/01/1997 | 07:00:00 PM | 3 | 13.1 | 0
64437 | 04/01/1997 | 08:00:00 PM | 3 | 12.4 | 0
64438 | 04/01/1997 | 09:00:00 PM | 3 | 11.62 | 0
64439 | 04/01/1997 | 10:00:00 PM | 3 | 10.95 | 0
64440 | 04/01/1997 | 11:00:00 PM | 3 | 10.3 | 0
64441 | 04/02/1997 | 12:00:00 AM | 3 | 9.67 | 0
64442 | 04/02/1997 | 01:00:00 AM | 3 | 9.07 | 0
64443 | 04/02/1997 | 02:00:00 AM | 3 | 8.52 | 0
64444 | 04/02/1997 | 03:00:00 AM | 3 | 8.01 | 0
64445 | 04/02/1997 | 04:00:00 AM | 3 | 7.53 | 0
64446 | 04/02/1997 | 05:00:00 AM | 3 | 7.1 | 0
64447 | 04/02/1997 | 06:00:00 AM | 3 | 6.699 | 0
64448 | 04/02/1997 | 07:00:00 AM | 3 | 6.343 | 0
64449 | 04/02/1997 | 08:00:00 AM | 3 | 6.161 | 0
64450 | 04/02/1997 | 09:00:00 AM | 3 | 6.367 | 0
64451 | 04/02/1997 | 10:00:00 AM | 3 | 7.04 | 0
64452 | 04/02/1997 | 11:00:00 AM | 3 | 8.07 | 0
64453 | 04/02/1997 | 12:00:00 PM | 3 | 9.34 | 0
64454 | 04/02/1997 | 01:00:00 PM | 3 | 10.7 | 0
64455 | 04/02/1997 | 02:00:00 PM | 3 | 12.01 | 0
64456 | 04/02/1997 | 03:00:00 PM | 3 | 13.13 | 0
64457 | 04/02/1997 | 04:00:00 PM | 3 | 13.96 | 0
64458 | 04/02/1997 | 05:00:00 PM | 3 | 14.43 | 0
64459 | 04/02/1997 | 06:00:00 PM | 3 | 14.53 | 0
64460 | 04/02/1997 | 07:00:00 PM | 3 | 14.19 | 0
64461 | 04/02/1997 | 08:00:00 PM | 3 | 13.53 | 0
64462 | 04/02/1997 | 09:00:00 PM | 3 | 12.77 | 0
64463 | 04/02/1997 | 10:00:00 PM | 3 | 12.06 | 0
64464 | 04/02/1997 | 11:00:00 PM | 3 | 11.43 | 0
64465 | 04/03/1997 | 12:00:00 AM | 3 | 10.86 | 0
64466 | 04/03/1997 | 01:00:00 AM | 3 | 10.3 | 0
64467 | 04/03/1997 | 02:00:00 AM | 3 | 9.75 | 0
64468 | 04/03/1997 | 03:00:00 AM | 3 | 9.22 | 0
64469 | 04/03/1997 | 04:00:00 AM | 3 | 8.73 | 0
64470 | 04/03/1997 | 05:00:00 AM | 3 | 8.24 | 0
64471 | 04/03/1997 | 06:00:00 AM | 3 | 7.81 | 0
64472 | 04/03/1997 | 07:00:00 AM | 3 | 7.5 | 0
64473 | 04/03/1997 | 08:00:00 AM | 3 | 7.36 | 0
64474 | 04/03/1997 | 09:00:00 AM | 3 | 7.7 | 0
64475 | 04/03/1997 | 10:00:00 AM | 3 | 8.6 | 0
64476 | 04/03/1997 | 11:00:00 AM | 3 | 9.95 | 0
64477 | 04/03/1997 | 12:00:00 PM | 3 | 11.59 | 0
64478 | 04/03/1997 | 01:00:00 PM | 3 | 13.43 | 0
64479 | 04/03/1997 | 02:00:00 PM | 3 | 15.26 | 0
64480 | 04/03/1997 | 03:00:00 PM | 3 | 16.91 | 0
64481 | 04/03/1997 | 04:00:00 PM | 3 | 18.27 | 0
64482 | 04/03/1997 | 05:00:00 PM | 3 | 19.24 | 0
64483 | 04/03/1997 | 06:00:00 PM | 3 | 19.7 | 0
64484 | 04/03/1997 | 07:00:00 PM | 3 | 19.58 | 0
64485 | 04/03/1997 | 08:00:00 PM | 3 | 18.93 | 0
64486 | 04/03/1997 | 09:00:00 PM | 3 | 18.01 | 0
64487 | 04/03/1997 | 10:00:00 PM | 3 | 17.01 | 0
64488 | 04/03/1997 | 11:00:00 PM | 3 | 16.05 | 0
64489 | 04/04/1997 | 12:00:00 AM | 3 | 15.15 | 0
64490 | 04/04/1997 | 01:00:00 AM | 3 | 14.35 | 0
64491 | 04/04/1997 | 02:00:00 AM | 3 | 13.69 | 0
64492 | 04/04/1997 | 03:00:00 AM | 3 | 13.09 | 0
64493 | 04/04/1997 | 04:00:00 AM | 3 | 12.53 | 0
64494 | 04/04/1997 | 05:00:00 AM | 3 | 11.98 | 0
64495 | 04/04/1997 | 06:00:00 AM | 3 | 11.42 | 0
64496 | 04/04/1997 | 07:00:00 AM | 3 | 10.89 | 0
64497 | 04/04/1997 | 08:00:00 AM | 3 | 10.52 | 0
64498 | 04/04/1997 | 09:00:00 AM | 3 | 10.63 | 0
64499 | 04/04/1997 | 10:00:00 AM | 3 | 11.29 | 0
64500 | 04/04/1997 | 11:00:00 AM | 3 | 12.39 | 0
64501 | 04/04/1997 | 12:00:00 PM | 3 | 13.85 | 0
64502 | 04/04/1997 | 01:00:00 PM | 3 | 15.42 | 0
64503 | 04/04/1997 | 02:00:00 PM | 3 | 16.93 | 0
64504 | 04/04/1997 | 03:00:00 PM | 3 | 18.19 | 0
64505 | 04/04/1997 | 04:00:00 PM | 3 | 19.02 | 0
64506 | 04/04/1997 | 05:00:00 PM | 3 | 19.38 | 0
64507 | 04/04/1997 | 06:00:00 PM | 3 | 19.31 | 0
64508 | 04/04/1997 | 07:00:00 PM | 3 | 18.81 | 0
64509 | 04/04/1997 | 08:00:00 PM | 3 | 17.91 | 0
64510 | 04/04/1997 | 09:00:00 PM | 3 | 16.81 | 0
64511 | 04/04/1997 | 10:00:00 PM | 3 | 15.75 | 0
64512 | 04/04/1997 | 11:00:00 PM | 3 | 14.8 | 0
64513 | 04/05/1997 | 12:00:00 AM | 3 | 13.91 | 0
128132 | 03/30/1998 | 10:00:00 PM | 5 | 12.37 | 0
128133 | 03/30/1998 | 11:00:00 PM | 5 | 12.5 | 0
128134 | 03/31/1998 | 12:00:00 AM | 5 | 12.55 | 0
128135 | 03/31/1998 | 01:00:00 AM | 5 | 12.55 | 0
128136 | 03/31/1998 | 02:00:00 AM | 5 | 12.51 | 0
128137 | 03/31/1998 | 03:00:00 AM | 5 | 12.44 | 0
128138 | 03/31/1998 | 04:00:00 AM | 5 | 12.35 | 0
128139 | 03/31/1998 | 05:00:00 AM | 5 | 12.24 | 0
128140 | 03/31/1998 | 06:00:00 AM | 5 | 12.13 | 0
128141 | 03/31/1998 | 07:00:00 AM | 5 | 12.02 | 0
128142 | 03/31/1998 | 08:00:00 AM | 5 | 11.91 | 0
128143 | 03/31/1998 | 09:00:00 AM | 5 | 11.8 | 0
128144 | 03/31/1998 | 10:00:00 AM | 5 | 11.68 | 0
128145 | 03/31/1998 | 11:00:00 AM | 5 | 11.58 | 0
128146 | 03/31/1998 | 12:00:00 PM | 5 | 11.5 | 0
64528 | 04/05/1997 | 03:00:00 PM | 3 | 16.67 | 0
64529 | 04/05/1997 | 04:00:00 PM | 3 | 18.04 | 0
64530 | 04/05/1997 | 05:00:00 PM | 3 | 18.83 | 0
64531 | 04/05/1997 | 06:00:00 PM | 3 | 19.03 | 0
64532 | 04/05/1997 | 07:00:00 PM | 3 | 18.61 | 0
64958 | 04/23/1997 | 01:00:00 PM | 3 | 16.45 | 0
64959 | 04/23/1997 | 02:00:00 PM | 3 | 18.05 | 0
64960 | 04/23/1997 | 03:00:00 PM | 3 | 19.38 | 0
64961 | 04/23/1997 | 04:00:00 PM | 3 | 20.2 | 0
64962 | 04/23/1997 | 05:00:00 PM | 3 | 20.55 | 0
64963 | 04/23/1997 | 06:00:00 PM | 3 | 20.54 | 0
64964 | 04/23/1997 | 07:00:00 PM | 3 | 20.17 | 0
64965 | 04/23/1997 | 08:00:00 PM | 3 | 19.52 | 0
64966 | 04/23/1997 | 09:00:00 PM | 3 | 18.77 | 0
64967 | 04/23/1997 | 10:00:00 PM | 3 | 18.04 | 0
64968 | 04/23/1997 | 11:00:00 PM | 3 | 17.32 | 0
64969 | 04/24/1997 | 12:00:00 AM | 3 | 16.6 | 0
64970 | 04/24/1997 | 01:00:00 AM | 3 | 15.88 | 0
64971 | 04/24/1997 | 02:00:00 AM | 3 | 15.21 | 0
64972 | 04/24/1997 | 03:00:00 AM | 3 | 14.58 | 0
64973 | 04/24/1997 | 04:00:00 AM | 3 | 14.02 | 0
64974 | 04/24/1997 | 05:00:00 AM | 3 | 13.62 | 0
64975 | 04/24/1997 | 06:00:00 AM | 3 | 13.26 | 0
64976 | 04/24/1997 | 07:00:00 AM | 3 | 12.95 | 0
64977 | 04/24/1997 | 08:00:00 AM | 3 | 12.84 | 0
64978 | 04/24/1997 | 09:00:00 AM | 3 | 13.21 | 0
64979 | 04/24/1997 | 10:00:00 AM | 3 | 14.17 | 0
64980 | 04/24/1997 | 11:00:00 AM | 3 | 15.51 | 0
64981 | 04/24/1997 | 12:00:00 PM | 3 | 17.05 | 0
64982 | 04/24/1997 | 01:00:00 PM | 3 | 18.86 | 0
64983 | 04/24/1997 | 03:00:00 PM | 3 | 20.57 | 0
64984 | 04/24/1997 | 04:00:00 PM | 3 | 22.08 | 0
64985 | 04/24/1997 | 05:00:00 PM | 3 | 23.29 | 0
64986 | 04/24/1997 | 06:00:00 PM | 3 | 23.98 | 0
64987 | 04/24/1997 | 07:00:00 PM | 3 | 24.15 | 0
64988 | 04/24/1997 | 08:00:00 PM | 3 | 23.82 | 0
64989 | 04/24/1997 | 09:00:00 PM | 3 | 23.02 | 0
64990 | 04/24/1997 | 10:00:00 PM | 3 | 22.05 | 0
64991 | 04/24/1997 | 11:00:00 PM | 3 | 21.08 | 0
64992 | 04/25/1997 | 12:00:00 AM | 3 | 20.16 | 0
64993 | 04/25/1997 | 01:00:00 AM | 3 | 19.29 | 0
64994 | 04/25/1997 | 02:00:00 AM | 3 | 18.46 | 0
64995 | 04/25/1997 | 03:00:00 AM | 3 | 17.66 | 0
64996 | 04/25/1997 | 04:00:00 AM | 3 | 16.88 | 0
64997 | 04/25/1997 | 05:00:00 AM | 3 | 16.15 | 0
64998 | 04/25/1997 | 06:00:00 AM | 3 | 15.44 | 0
64999 | 04/25/1997 | 07:00:00 AM | 3 | 14.77 | 0
65000 | 04/25/1997 | 08:00:00 AM | 3 | 14.14 | 0
65001 | 04/25/1997 | 09:00:00 AM | 3 | 13.79 | 0
65002 | 04/25/1997 | 10:00:00 AM | 3 | 14.01 | 0
65003 | 04/25/1997 | 11:00:00 AM | 3 | 14.9 | 0
65004 | 04/25/1997 | 12:00:00 PM | 3 | 16.31 | 0
65005 | 04/25/1997 | 01:00:00 PM | 3 | 18 | 0
65006 | 04/25/1997 | 02:00:00 PM | 3 | 19.74 | 0
65007 | 04/25/1997 | 03:00:00 PM | 3 | 21.39 | 0
65008 | 04/25/1997 | 04:00:00 PM | 3 | 22.95 | 0
65009 | 04/25/1997 | 05:00:00 PM | 3 | 24.31 | 0
65010 | 04/25/1997 | 06:00:00 PM | 3 | 25.1 | 0
65011 | 04/25/1997 | 07:00:00 PM | 3 | 25.01 | 0
65012 | 04/25/1997 | 08:00:00 PM | 3 | 24.37 | 0
65013 | 04/25/1997 | 09:00:00 PM | 3 | 23.54 | 0
65014 | 04/25/1997 | 10:00:00 PM | 3 | 22.67 | 0
65015 | 04/25/1997 | 11:00:00 PM | 3 | 21.85 | 0
65016 | 04/26/1997 | 12:00:00 AM | 3 | 21.05 | 0
65017 | 04/26/1997 | 01:00:00 AM | 3 | 20.26 | 0
65018 | 04/26/1997 | 02:00:00 AM | 3 | 19.52 | 0
65019 | 04/26/1997 | 03:00:00 AM | 3 | 18.84 | 0
65020 | 04/26/1997 | 04:00:00 AM | 3 | 18.17 | 0
65021 | 04/26/1997 | 05:00:00 AM | 3 | 17.53 | 0
65022 | 04/26/1997 | 06:00:00 AM | 3 | 16.9 | 0
65023 | 04/26/1997 | 07:00:00 AM | 3 | 16.28 | 0
65024 | 04/26/1997 | 08:00:00 AM | 3 | 15.69 | 0
66764 | 07/07/1997 | 08:00:00 PM | 3 | 42.986 | 1 | Interpolated From Previous Year
66765 | 07/07/1997 | 09:00:00 PM | 3 | 42.456 | 1 | Interpolated From Previous Year
66766 | 07/07/1997 | 10:00:00 PM | 3 | 41.556 | 1 | Interpolated From Previous Year
66767 | 07/07/1997 | 11:00:00 PM | 3 | 40.496 | 1 | Interpolated From Previous Year
66768 | 07/08/1997 | 12:00:00 AM | 3 | 39.396 | 1 | Interpolated From Previous Year
66769 | 07/08/1997 | 01:00:00 AM | 3 | 38.326 | 1 | Interpolated From Previous Year
66770 | 07/08/1997 | 02:00:00 AM | 3 | 37.366 | 1 | Interpolated From Previous Year
66771 | 07/08/1997 | 03:00:00 AM | 3 | 36.486 | 1 | Interpolated From Previous Year
66772 | 07/08/1997 | 04:00:00 AM | 3 | 35.616 | 1 | Interpolated From Previous Year
66773 | 07/08/1997 | 05:00:00 AM | 3 | 34.796 | 1 | Interpolated From Previous Year
66774 | 07/08/1997 | 06:00:00 AM | 3 | 34.056 | 1 | Interpolated From Previous Year
66775 | 07/08/1997 | 07:00:00 AM | 3 | 33.426 | 1 | Interpolated From Previous Year
66776 | 07/08/1997 | 08:00:00 AM | 3 | 32.956 | 1 | Interpolated From Previous Year
66777 | 07/08/1997 | 09:00:00 AM | 3 | 32.826 | 1 | Interpolated From Previous Year
66778 | 07/08/1997 | 10:00:00 AM | 3 | 33.166 | 1 | Interpolated From Previous Year
66779 | 07/08/1997 | 11:00:00 AM | 3 | 34.006 | 1 | Interpolated From Previous Year
66780 | 07/08/1997 | 12:00:00 PM | 3 | 35.266 | 1 | Interpolated From Previous Year
66781 | 07/08/1997 | 01:00:00 PM | 3 | 36.736 | 1 | Interpolated From Previous Year
66782 | 07/08/1997 | 02:00:00 PM | 3 | 38.346 | 1 | Interpolated From Previous Year
66783 | 07/08/1997 | 03:00:00 PM | 3 | 39.916 | 1 | Interpolated From Previous Year
66784 | 07/08/1997 | 04:00:00 PM | 3 | 41.296 | 1 | Interpolated From Previous Year
66785 | 07/08/1997 | 05:00:00 PM | 3 | 42.486 | 1 | Interpolated From Previous Year
66786 | 07/08/1997 | 06:00:00 PM | 3 | 42.886 | 1 | Interpolated From Previous Year
66787 | 07/08/1997 | 07:00:00 PM | 3 | 42.316 | 1 | Interpolated From Previous Year
66788 | 07/08/1997 | 08:00:00 PM | 3 | 41.596 | 1 | Interpolated From Previous Year
66789 | 07/08/1997 | 09:00:00 PM | 3 | 40.766 | 1 | Interpolated From Previous Year
66790 | 07/08/1997 | 10:00:00 PM | 3 | 39.706 | 1 | Interpolated From Previous Year
66791 | 07/08/1997 | 11:00:00 PM | 3 | 38.656 | 1 | Interpolated From Previous Year
66792 | 07/09/1997 | 12:00:00 AM | 3 | 37.686 | 1 | Interpolated From Previous Year
66793 | 07/09/1997 | 01:00:00 AM | 3 | 36.746 | 1 | Interpolated From Previous Year
66794 | 07/09/1997 | 02:00:00 AM | 3 | 35.846 | 1 | Interpolated From Previous Year
66795 | 07/09/1997 | 03:00:00 AM | 3 | 34.976 | 1 | Interpolated From Previous Year
66796 | 07/09/1997 | 04:00:00 AM | 3 | 34.156 | 1 | Interpolated From Previous Year
66797 | 07/09/1997 | 05:00:00 AM | 3 | 33.376 | 1 | Interpolated From Previous Year
66798 | 07/09/1997 | 06:00:00 AM | 3 | 32.636 | 1 | Interpolated From Previous Year
66799 | 07/09/1997 | 07:00:00 AM | 3 | 31.926 | 1 | Interpolated From Previous Year
66800 | 07/09/1997 | 08:00:00 AM | 3 | 31.356 | 1 | Interpolated From Previous Year
66801 | 07/09/1997 | 09:00:00 AM | 3 | 31.176 | 1 | Interpolated From Previous Year
66802 | 07/09/1997 | 10:00:00 AM | 3 | 31.586 | 1 | Interpolated From Previous Year
66803 | 07/09/1997 | 11:00:00 AM | 3 | 32.586 | 1 | Interpolated From Previous Year
66804 | 07/09/1997 | 12:00:00 PM | 3 | 34.076 | 1 | Interpolated From Previous Year
66805 | 07/09/1997 | 01:00:00 PM | 3 | 35.806 | 1 | Interpolated From Previous Year
66806 | 07/09/1997 | 02:00:00 PM | 3 | 37.596 | 1 | Interpolated From Previous Year
66807 | 07/09/1997 | 03:00:00 PM | 3 | 39.376 | 1 | Interpolated From Previous Year
66808 | 07/09/1997 | 04:00:00 PM | 3 | 40.986 | 1 | Interpolated From Previous Year
66809 | 07/09/1997 | 05:00:00 PM | 3 | 42.176 | 1 | Interpolated From Previous Year
66810 | 07/09/1997 | 06:00:00 PM | 3 | 42.976 | 1 | Interpolated From Previous Year
66811 | 07/09/1997 | 07:00:00 PM | 3 | 43.106 | 1 | Interpolated From Previous Year
66812 | 07/09/1997 | 08:00:00 PM | 3 | 42.476 | 1 | Interpolated From Previous Year
131706 | 08/26/1998 | 08:00:00 PM | 5 | 31.61 | 0
131707 | 08/26/1998 | 09:00:00 PM | 5 | 31.89 | 0
131708 | 08/26/1998 | 10:00:00 PM | 5 | 32.11 | 0
131709 | 08/26/1998 | 11:00:00 PM | 5 | 32.24 | 0
131710 | 08/27/1998 | 12:00:00 AM | 5 | 32.29 | 0
131711 | 08/27/1998 | 01:00:00 AM | 5 | 32.28 | 0
131712 | 08/27/1998 | 02:00:00 AM | 5 | 32.2 | 0
131713 | 08/27/1998 | 03:00:00 AM | 5 | 32.07 | 0
131714 | 08/27/1998 | 04:00:00 AM | 5 | 31.9 | 0
131715 | 08/27/1998 | 05:00:00 AM | 5 | 31.69 | 0
131716 | 08/27/1998 | 06:00:00 AM | 5 | 31.47 | 0
131717 | 08/27/1998 | 07:00:00 AM | 5 | 31.23 | 0
131718 | 08/27/1998 | 08:00:00 AM | 5 | 30.97 | 0
131719 | 08/27/1998 | 09:00:00 AM | 5 | 30.7 | 0
131720 | 08/27/1998 | 10:00:00 AM | 5 | 30.43 | 0
66821 | 07/10/1997 | 05:00:00 AM | 3 | 34.406 | 1 | Interpolated From Previous Year
66822 | 07/10/1997 | 06:00:00 AM | 3 | 33.726 | 1 | Interpolated From Previous Year
66823 | 07/10/1997 | 07:00:00 AM | 3 | 33.066 | 1 | Interpolated From Previous Year
59395 | 09/03/1996 | 06:00:00 PM | 3 | 34.87 | 0
59396 | 09/03/1996 | 07:00:00 PM | 3 | 34.95 | 0
59397 | 09/03/1996 | 08:00:00 PM | 3 | 34.57 | 0
59398 | 09/03/1996 | 09:00:00 PM | 3 | 33.83 | 0
59399 | 09/03/1996 | 10:00:00 PM | 3 | 32.89 | 0
59400 | 09/03/1996 | 11:00:00 PM | 3 | 31.92 | 0
59401 | 09/04/1996 | 12:00:00 AM | 3 | 30.96 | 0
59402 | 09/04/1996 | 01:00:00 AM | 3 | 30.01 | 0
59403 | 09/04/1996 | 02:00:00 AM | 3 | 29.09 | 0
59404 | 09/04/1996 | 03:00:00 AM | 3 | 28.21 | 0
59405 | 09/04/1996 | 04:00:00 AM | 3 | 27.4 | 0
59406 | 09/04/1996 | 05:00:00 AM | 3 | 26.67 | 0
59407 | 09/04/1996 | 06:00:00 AM | 3 | 25.98 | 0
59408 | 09/04/1996 | 07:00:00 AM | 3 | 25.34 | 0
59409 | 09/04/1996 | 08:00:00 AM | 3 | 24.84 | 0
59410 | 09/04/1996 | 09:00:00 AM | 3 | 24.67 | 0
59411 | 09/04/1996 | 10:00:00 AM | 3 | 24.95 | 0
59412 | 09/04/1996 | 11:00:00 AM | 3 | 25.76 | 0
59413 | 09/04/1996 | 12:00:00 PM | 3 | 26.9 | 0
59414 | 09/04/1996 | 01:00:00 PM | 3 | 28.26 | 0
59415 | 09/04/1996 | 02:00:00 PM | 3 | 29.74 | 0
59416 | 09/04/1996 | 03:00:00 PM | 3 | 31.13 | 0
59417 | 09/04/1996 | 04:00:00 PM | 3 | 32.27 | 0
59418 | 09/04/1996 | 05:00:00 PM | 3 | 33.05 | 0
59419 | 09/04/1996 | 06:00:00 PM | 3 | 33.43 | 0
59420 | 09/04/1996 | 07:00:00 PM | 3 | 33.25 | 0
59421 | 09/04/1996 | 08:00:00 PM | 3 | 32.66 | 0
59422 | 09/04/1996 | 09:00:00 PM | 3 | 31.78 | 0
59423 | 09/04/1996 | 10:00:00 PM | 3 | 30.76 | 0
59424 | 09/04/1996 | 11:00:00 PM | 3 | 29.76 | 0
59425 | 09/05/1996 | 12:00:00 AM | 3 | 28.8 | 0
59426 | 09/05/1996 | 01:00:00 AM | 3 | 27.9 | 0
59427 | 09/05/1996 | 02:00:00 AM | 3 | 27.04 | 0
59428 | 09/05/1996 | 03:00:00 AM | 3 | 26.19 | 0
59429 | 09/05/1996 | 04:00:00 AM | 3 | 25.38 | 0
59430 | 09/05/1996 | 05:00:00 AM | 3 | 24.57 | 0
59431 | 09/05/1996 | 06:00:00 AM | 3 | 23.8 | 0
59432 | 09/05/1996 | 07:00:00 AM | 3 | 23.09 | 0
59433 | 09/05/1996 | 08:00:00 AM | 3 | 22.44 | 0
59434 | 09/05/1996 | 09:00:00 AM | 3 | 22.04 | 0
59435 | 09/05/1996 | 10:00:00 AM | 3 | 22.16 | 0
59436 | 09/05/1996 | 11:00:00 AM | 3 | 22.81 | 0
59437 | 09/05/1996 | 12:00:00 PM | 3 | 23.94 | 0
59438 | 09/05/1996 | 01:00:00 PM | 3 | 25.44 | 0
59439 | 09/05/1996 | 02:00:00 PM | 3 | 27.09 | 0
59440 | 09/05/1996 | 03:00:00 PM | 3 | 28.68 | 0
59441 | 09/05/1996 | 04:00:00 PM | 3 | 30.04 | 0
59442 | 09/05/1996 | 05:00:00 PM | 3 | 31.07 | 0
59443 | 09/05/1996 | 06:00:00 PM | 3 | 31.69 | 0
59444 | 09/05/1996 | 07:00:00 PM | 3 | 31.86 | 0
59445 | 09/05/1996 | 08:00:00 PM | 3 | 31.49 | 0
59446 | 09/05/1996 | 09:00:00 PM | 3 | 30.72 | 0
59447 | 09/05/1996 | 10:00:00 PM | 3 | 29.75 | 0
59448 | 09/05/1996 | 11:00:00 PM | 3 | 28.76 | 0
59449 | 09/06/1996 | 12:00:00 AM | 3 | 27.78 | 0
59450 | 09/06/1996 | 01:00:00 AM | 3 | 26.83 | 0
59451 | 09/06/1996 | 02:00:00 AM | 3 | 25.91 | 0
59452 | 09/06/1996 | 03:00:00 AM | 3 | 25.02 | 0
59453 | 09/06/1996 | 04:00:00 AM | 3 | 24.2 | 0
59454 | 09/06/1996 | 05:00:00 AM | 3 | 23.42 | 0
59455 | 09/06/1996 | 06:00:00 AM | 3 | 22.64 | 0
59456 | 09/06/1996 | 07:00:00 AM | 3 | 21.91 | 0
59457 | 09/06/1996 | 08:00:00 AM | 3 | 21.24 | 0
59458 | 09/06/1996 | 09:00:00 AM | 3 | 20.8 | 0
59459 | 09/06/1996 | 10:00:00 AM | 3 | 20.89 | 0
59460 | 09/06/1996 | 11:00:00 AM | 3 | 21.65 | 0
59461 | 09/06/1996 | 12:00:00 PM | 3 | 22.98 | 0
59462 | 09/06/1996 | 01:00:00 PM | 3 | 24.6 | 0
59463 | 09/06/1996 | 02:00:00 PM | 3 | 26.32 | 0
59464 | 09/06/1996 | 03:00:00 PM | 3 | 28.02 | 0
59465 | 09/06/1996 | 04:00:00 PM | 3 | 29.57 | 0
59466 | 09/06/1996 | 05:00:00 PM | 3 | 30.8 | 0
59467 | 09/06/1996 | 06:00:00 PM | 3 | 31.6 | 0
59468 | 09/06/1996 | 07:00:00 PM | 3 | 31.91 | 0
59469 | 09/06/1996 | 08:00:00 PM | 3 | 31.67 | 0
59470 | 09/06/1996 | 09:00:00 PM | 3 | 30.98 | 0
59471 | 09/06/1996 | 10:00:00 PM | 3 | 30.04 | 0
59472 | 09/06/1996 | 11:00:00 PM | 3 | 29.06 | 0
59473 | 09/07/1996 | 12:00:00 AM | 3 | 28.1 | 0
59474 | 09/07/1996 | 01:00:00 AM | 3 | 27.18 | 0
59475 | 09/07/1996 | 02:00:00 AM | 3 | 26.3 | 0
59476 | 09/07/1996 | 03:00:00 AM | 3 | 25.48 | 0
59477 | 09/07/1996 | 04:00:00 AM | 3 | 24.72 | 0
59478 | 09/07/1996 | 05:00:00 AM | 3 | 24.02 | 0
59479 | 09/07/1996 | 06:00:00 AM | 3 | 23.36 | 0
59480 | 09/07/1996 | 07:00:00 AM | 3 | 22.73 | 0
59481 | 09/07/1996 | 08:00:00 AM | 3 | 22.14 | 0
59482 | 09/07/1996 | 09:00:00 AM | 3 | 21.75 | 0
59483 | 09/07/1996 | 10:00:00 AM | 3 | 21.87 | 0
59484 | 09/07/1996 | 11:00:00 AM | 3 | 22.59 | 0
59485 | 09/07/1996 | 12:00:00 PM | 3 | 23.87 | 0
59486 | 09/07/1996 | 01:00:00 PM | 3 | 25.54 | 0
59487 | 09/07/1996 | 02:00:00 PM | 3 | 27.36 | 0
59488 | 09/07/1996 | 03:00:00 PM | 3 | 29.17 | 0
59489 | 09/07/1996 | 04:00:00 PM | 3 | 30.8 | 0
59490 | 09/07/1996 | 05:00:00 PM | 3 | 32.03 | 0
59491 | 09/07/1996 | 06:00:00 PM | 3 | 32.84 | 0
59492 | 09/07/1996 | 07:00:00 PM | 3 | 33.13 | 0
59493 | 09/07/1996 | 08:00:00 PM | 3 | 32.89 | 0
59494 | 09/07/1996 | 09:00:00 PM | 3 | 32.2 | 0
59495 | 09/07/1996 | 10:00:00 PM | 3 | 31.3 | 0
59496 | 09/07/1996 | 11:00:00 PM | 3 | 30.35 | 0
59497 | 09/08/1996 | 12:00:00 AM | 3 | 29.4 | 0
59498 | 09/08/1996 | 01:00:00 AM | 3 | 28.49 | 0
59499 | 09/08/1996 | 02:00:00 AM | 3 | 27.63 | 0
59500 | 09/08/1996 | 03:00:00 AM | 3 | 26.85 | 0
59501 | 09/08/1996 | 04:00:00 AM | 3 | 26.11 | 0
59502 | 09/08/1996 | 05:00:00 AM | 3 | 25.4 | 0
59503 | 09/08/1996 | 06:00:00 AM | 3 | 24.71 | 0
59504 | 09/08/1996 | 07:00:00 AM | 3 | 24.05 | 0
59505 | 09/08/1996 | 08:00:00 AM | 3 | 23.44 | 0
59506 | 09/08/1996 | 09:00:00 AM | 3 | 23.01 | 0
59507 | 09/08/1996 | 10:00:00 AM | 3 | 23.08 | 0
59508 | 09/08/1996 | 11:00:00 AM | 3 | 23.78 | 0
59509 | 09/08/1996 | 12:00:00 PM | 3 | 25.07 | 0
59510 | 09/08/1996 | 01:00:00 PM | 3 | 26.72 | 0
59511 | 09/08/1996 | 02:00:00 PM | 3 | 28.49 | 0
59512 | 09/08/1996 | 03:00:00 PM | 3 | 30.18 | 0
59513 | 09/08/1996 | 04:00:00 PM | 3 | 31.7 | 0
59514 | 09/08/1996 | 05:00:00 PM | 3 | 32.92 | 0
59515 | 09/08/1996 | 06:00:00 PM | 3 | 33.76 | 0
59516 | 09/08/1996 | 07:00:00 PM | 3 | 34.09 | 0
59517 | 09/08/1996 | 08:00:00 PM | 3 | 33.86 | 0
59518 | 09/08/1996 | 09:00:00 PM | 3 | 33.18 | 0
62422 | 01/07/1997 | 09:00:00 PM | 3 | 2.15 | 1 | Interpolated From Section 19
62423 | 01/07/1997 | 10:00:00 PM | 3 | 1.45 | 1 | Interpolated From Section 19
62424 | 01/07/1997 | 11:00:00 PM | 3 | 0.75 | 1 | Interpolated From Section 19
62425 | 01/08/1997 | 12:00:00 AM | 3 | 0.35 | 1 | Interpolated From Section 19
62426 | 01/08/1997 | 01:00:00 AM | 3 | -0.05 | 1 | Interpolated From Section 19
62427 | 01/08/1997 | 02:00:00 AM | 3 | -0.25 | 1 | Interpolated From Section 19
62428 | 01/08/1997 | 03:00:00 AM | 3 | -0.55 | 1 | Interpolated From Section 19
62429 | 01/08/1997 | 04:00:00 AM | 3 | -0.85 | 1 | Interpolated From Section 19
62430 | 01/08/1997 | 05:00:00 AM | 3 | -1.35 | 1 | Interpolated From Section 19
62431 | 01/08/1997 | 06:00:00 AM | 3 | -1.85 | 1 | Interpolated From Section 19
62432 | 01/08/1997 | 07:00:00 AM | 3 | -2.15 | 1 | Interpolated From Section 19
62433 | 01/08/1997 | 08:00:00 AM | 3 | -2.35 | 1 | Interpolated From Section 19
62434 | 01/08/1997 | 09:00:00 AM | 3 | -1.15 | 1 | Interpolated From Section 19
62435 | 01/08/1997 | 10:00:00 AM | 3 | 0.85 | 1 | Interpolated From Section 19
62436 | 01/08/1997 | 11:00:00 AM | 3 | 2.95 | 1 | Interpolated From Section 19
62437 | 01/08/1997 | 12:00:00 PM | 3 | 6.55 | 1 | Interpolated From Section 19
62438 | 01/08/1997 | 01:00:00 PM | 3 | 9.15 | 1 | Interpolated From Section 19
62439 | 01/08/1997 | 02:00:00 PM | 3 | 10.95 | 1 | Interpolated From Section 19
62440 | 01/08/1997 | 03:00:00 PM | 3 | 10.95 | 1 | Interpolated From Section 19
62441 | 01/08/1997 | 04:00:00 PM | 3 | 10.25 | 1 | Interpolated From Section 19
62442 | 01/08/1997 | 05:00:00 PM | 3 | 8.95 | 1 | Interpolated From Section 19
134853 | 01/04/1999 | 11:00:00 PM | 5 | 3.634 | 0
134854 | 01/05/1999 | 12:00:00 AM | 5 | 3.696 | 0
134855 | 01/05/1999 | 01:00:00 AM | 5 | 3.713 | 0
134856 | 01/05/1999 | 02:00:00 AM | 5 | 3.701 | 0
134857 | 01/05/1999 | 03:00:00 AM | 5 | 3.666 | 0
134858 | 01/05/1999 | 04:00:00 AM | 5 | 3.602 | 0
134859 | 01/05/1999 | 05:00:00 AM | 5 | 3.537 | 0
134860 | 01/05/1999 | 06:00:00 AM | 5 | 3.446 | 0
134861 | 01/05/1999 | 07:00:00 AM | 5 | 3.345 | 0
134862 | 01/05/1999 | 08:00:00 AM | 5 | 3.251 | 0
134863 | 01/05/1999 | 09:00:00 AM | 5 | 3.147 | 0
134864 | 01/05/1999 | 10:00:00 AM | 5 | 3.038 | 0
134865 | 01/05/1999 | 11:00:00 AM | 5 | 2.931 | 0
134866 | 01/05/1999 | 12:00:00 PM | 5 | 2.82 | 0
62390 | 01/06/1997 | 01:00:00 PM | 3 | 8.55 | 1 | Interpolated From Section 19
59815 | 09/21/1996 | 06:00:00 AM | 3 | 23.04 | 0
59816 | 09/21/1996 | 07:00:00 AM | 3 | 22.46 | 0
59817 | 09/21/1996 | 08:00:00 AM | 3 | 21.9 | 0
59818 | 09/21/1996 | 09:00:00 AM | 3 | 21.49 | 0
59819 | 09/21/1996 | 10:00:00 AM | 3 | 21.52 | 0
59820 | 09/21/1996 | 11:00:00 AM | 3 | 22.14 | 0
59821 | 09/21/1996 | 12:00:00 PM | 3 | 23.3 | 0
59822 | 09/21/1996 | 01:00:00 PM | 3 | 24.85 | 0
59823 | 09/21/1996 | 02:00:00 PM | 3 | 26.49 | 0
59824 | 09/21/1996 | 03:00:00 PM | 3 | 27.96 | 0
59825 | 09/21/1996 | 04:00:00 PM | 3 | 29.15 | 0
59826 | 09/21/1996 | 05:00:00 PM | 3 | 29.96 | 0
59827 | 09/21/1996 | 06:00:00 PM | 3 | 30.35 | 0
59828 | 09/21/1996 | 07:00:00 PM | 3 | 30.3 | 0
59829 | 09/21/1996 | 08:00:00 PM | 3 | 29.83 | 0
59830 | 09/21/1996 | 09:00:00 PM | 3 | 29.08 | 0
59831 | 09/21/1996 | 10:00:00 PM | 3 | 28.28 | 0
59832 | 09/21/1996 | 11:00:00 PM | 3 | 27.51 | 0
59833 | 09/22/1996 | 12:00:00 AM | 3 | 26.79 | 0
59834 | 09/22/1996 | 01:00:00 AM | 3 | 26.09 | 0
59835 | 09/22/1996 | 02:00:00 AM | 3 | 25.41 | 0
59836 | 09/22/1996 | 03:00:00 AM | 3 | 24.73 | 0
59837 | 09/22/1996 | 04:00:00 AM | 3 | 24.06 | 0
59838 | 09/22/1996 | 05:00:00 AM | 3 | 23.44 | 0
59839 | 09/22/1996 | 06:00:00 AM | 3 | 22.89 | 0
59840 | 09/22/1996 | 07:00:00 AM | 3 | 22.35 | 0
59841 | 09/22/1996 | 08:00:00 AM | 3 | 21.86 | 0
59842 | 09/22/1996 | 09:00:00 AM | 3 | 21.49 | 0
59843 | 09/22/1996 | 10:00:00 AM | 3 | 21.5 | 0
59844 | 09/22/1996 | 11:00:00 AM | 3 | 22 | 0
59845 | 09/22/1996 | 12:00:00 PM | 3 | 22.93 | 0
59846 | 09/22/1996 | 01:00:00 PM | 3 | 24.19 | 0
59847 | 09/22/1996 | 02:00:00 PM | 3 | 25.6 | 0
59848 | 09/22/1996 | 03:00:00 PM | 3 | 27.03 | 0
59849 | 09/22/1996 | 04:00:00 PM | 3 | 28.33 | 0
59850 | 09/22/1996 | 05:00:00 PM | 3 | 29.32 | 0
59851 | 09/22/1996 | 06:00:00 PM | 3 | 29.93 | 0
59852 | 09/22/1996 | 07:00:00 PM | 3 | 30.05 | 0
59853 | 09/22/1996 | 08:00:00 PM | 3 | 29.62 | 0
59854 | 09/22/1996 | 09:00:00 PM | 3 | 28.85 | 0
59855 | 09/22/1996 | 10:00:00 PM | 3 | 27.97 | 0
59856 | 09/22/1996 | 11:00:00 PM | 3 | 27.08 | 0
59857 | 09/23/1996 | 12:00:00 AM | 3 | 26.24 | 0
59858 | 09/23/1996 | 01:00:00 AM | 3 | 25.44 | 0
59859 | 09/23/1996 | 02:00:00 AM | 3 | 24.67 | 0
59860 | 09/23/1996 | 03:00:00 AM | 3 | 23.93 | 0
59861 | 09/23/1996 | 04:00:00 AM | 3 | 23.2 | 0
59862 | 09/23/1996 | 05:00:00 AM | 3 | 22.51 | 0
59863 | 09/23/1996 | 06:00:00 AM | 3 | 21.82 | 0
59864 | 09/23/1996 | 07:00:00 AM | 3 | 21.16 | 0
59865 | 09/23/1996 | 08:00:00 AM | 3 | 20.54 | 0
59866 | 09/23/1996 | 09:00:00 AM | 3 | 20.04 | 0
59867 | 09/23/1996 | 10:00:00 AM | 3 | 20.01 | 0
59868 | 09/23/1996 | 11:00:00 AM | 3 | 20.58 | 0
59869 | 09/23/1996 | 12:00:00 PM | 3 | 21.67 | 0
59870 | 09/23/1996 | 01:00:00 PM | 3 | 23.12 | 0
59871 | 09/23/1996 | 02:00:00 PM | 3 | 24.74 | 0
59872 | 09/23/1996 | 03:00:00 PM | 3 | 26.37 | 0
59873 | 09/23/1996 | 04:00:00 PM | 3 | 27.85 | 0
59874 | 09/23/1996 | 05:00:00 PM | 3 | 28.95 | 0
59875 | 09/23/1996 | 06:00:00 PM | 3 | 29.56 | 0
59876 | 09/23/1996 | 07:00:00 PM | 3 | 29.68 | 0
59877 | 09/23/1996 | 08:00:00 PM | 3 | 29.29 | 0
59878 | 09/23/1996 | 09:00:00 PM | 3 | 28.52 | 0
59879 | 09/23/1996 | 10:00:00 PM | 3 | 27.6 | 0
59880 | 09/23/1996 | 11:00:00 PM | 3 | 26.66 | 0
59881 | 09/24/1996 | 12:00:00 AM | 3 | 25.74 | 0
59882 | 09/24/1996 | 01:00:00 AM | 3 | 24.87 | 0
59883 | 09/24/1996 | 02:00:00 AM | 3 | 24.08 | 0
59884 | 09/24/1996 | 03:00:00 AM | 3 | 23.35 | 0
59885 | 09/24/1996 | 04:00:00 AM | 3 | 22.66 | 0
59886 | 09/24/1996 | 05:00:00 AM | 3 | 22.02 | 0
59887 | 09/24/1996 | 06:00:00 AM | 3 | 21.43 | 0
59888 | 09/24/1996 | 07:00:00 AM | 3 | 20.86 | 0
59889 | 09/24/1996 | 08:00:00 AM | 3 | 20.32 | 0
59890 | 09/24/1996 | 09:00:00 AM | 3 | 19.91 | 0
59891 | 09/24/1996 | 10:00:00 AM | 3 | 19.95 | 0
59892 | 09/24/1996 | 11:00:00 AM | 3 | 20.57 | 0
59893 | 09/24/1996 | 12:00:00 PM | 3 | 21.76 | 0
59894 | 09/24/1996 | 01:00:00 PM | 3 | 23.31 | 0
59895 | 09/24/1996 | 02:00:00 PM | 3 | 25.03 | 0
59896 | 09/24/1996 | 03:00:00 PM | 3 | 26.68 | 0
59897 | 09/24/1996 | 04:00:00 PM | 3 | 28.14 | 0
59898 | 09/24/1996 | 05:00:00 PM | 3 | 29.26 | 0
59899 | 09/24/1996 | 06:00:00 PM | 3 | 29.96 | 0
59900 | 09/24/1996 | 07:00:00 PM | 3 | 30.07 | 0
59901 | 09/24/1996 | 08:00:00 PM | 3 | 29.68 | 0
59902 | 09/24/1996 | 09:00:00 PM | 3 | 28.93 | 0
59903 | 09/24/1996 | 10:00:00 PM | 3 | 28.02 | 0
59904 | 09/24/1996 | 11:00:00 PM | 3 | 27.09 | 0
59905 | 09/25/1996 | 12:00:00 AM | 3 | 26.2 | 0
59906 | 09/25/1996 | 01:00:00 AM | 3 | 25.34 | 0
59907 | 09/25/1996 | 02:00:00 AM | 3 | 24.54 | 0
59908 | 09/25/1996 | 03:00:00 AM | 3 | 23.82 | 0
59909 | 09/25/1996 | 04:00:00 AM | 3 | 23.13 | 0
59910 | 09/25/1996 | 05:00:00 AM | 3 | 22.5 | 0
59911 | 09/25/1996 | 06:00:00 AM | 3 | 21.92 | 0
59912 | 09/25/1996 | 07:00:00 AM | 3 | 21.37 | 0
59913 | 09/25/1996 | 08:00:00 AM | 3 | 20.82 | 0
59914 | 09/25/1996 | 09:00:00 AM | 3 | 20.39 | 0
59915 | 09/25/1996 | 10:00:00 AM | 3 | 20.34 | 0
59916 | 09/25/1996 | 11:00:00 AM | 3 | 20.76 | 0
59917 | 09/25/1996 | 12:00:00 PM | 3 | 21.64 | 0
59918 | 09/25/1996 | 01:00:00 PM | 3 | 22.93 | 0
59919 | 09/25/1996 | 02:00:00 PM | 3 | 24.43 | 0
59920 | 09/25/1996 | 03:00:00 PM | 3 | 25.87 | 0
59921 | 09/25/1996 | 04:00:00 PM | 3 | 27.08 | 0
59922 | 09/25/1996 | 05:00:00 PM | 3 | 28.01 | 0
59923 | 09/25/1996 | 06:00:00 PM | 3 | 28.52 | 0
59924 | 09/25/1996 | 07:00:00 PM | 3 | 28.58 | 0
59925 | 09/25/1996 | 08:00:00 PM | 3 | 28.19 | 0
59926 | 09/25/1996 | 09:00:00 PM | 3 | 27.49 | 0
59927 | 09/25/1996 | 10:00:00 PM | 3 | 26.66 | 0
59928 | 09/25/1996 | 11:00:00 PM | 3 | 25.84 | 0
59929 | 09/26/1996 | 12:00:00 AM | 3 | 25.04 | 0
59930 | 09/26/1996 | 01:00:00 AM | 3 | 24.27 | 0
59931 | 09/26/1996 | 02:00:00 AM | 3 | 23.53 | 0
59932 | 09/26/1996 | 03:00:00 AM | 3 | 22.8 | 0
62644 | 01/17/1997 | 03:00:00 AM | 3 | -0.55 | 1 | Interpolated From Section 19
62645 | 01/17/1997 | 04:00:00 AM | 3 | -0.85 | 1 | Interpolated From Section 19
62646 | 01/17/1997 | 05:00:00 AM | 3 | -1.35 | 1 | Interpolated From Section 19
62647 | 01/17/1997 | 06:00:00 AM | 3 | -1.35 | 1 | Interpolated From Section 19
62648 | 01/17/1997 | 07:00:00 AM | 3 | -1.15 | 1 | Interpolated From Section 19
62649 | 01/17/1997 | 08:00:00 AM | 3 | -0.95 | 1 | Interpolated From Section 19
62650 | 01/17/1997 | 09:00:00 AM | 3 | -0.15 | 1 | Interpolated From Section 19
62651 | 01/17/1997 | 10:00:00 AM | 3 | 0.65 | 1 | Interpolated From Section 19
62652 | 01/17/1997 | 11:00:00 AM | 3 | 1.75 | 1 | Interpolated From Section 19
62653 | 01/17/1997 | 12:00:00 PM | 3 | 4.15 | 1 | Interpolated From Section 19
62654 | 01/17/1997 | 01:00:00 PM | 3 | 6.05 | 1 | Interpolated From Section 19
62655 | 01/17/1997 | 02:00:00 PM | 3 | 7.45 | 1 | Interpolated From Section 19
62656 | 01/17/1997 | 03:00:00 PM | 3 | 8.85 | 1 | Interpolated From Section 19
62657 | 01/17/1997 | 04:00:00 PM | 3 | 8.95 | 1 | Interpolated From Section 19
62658 | 01/17/1997 | 05:00:00 PM | 3 | 8.05 | 1 | Interpolated From Section 19
62659 | 01/17/1997 | 06:00:00 PM | 3 | 6.15 | 1 | Interpolated From Section 19
62660 | 01/17/1997 | 07:00:00 PM | 3 | 4.55 | 1 | Interpolated From Section 19
62661 | 01/17/1997 | 08:00:00 PM | 3 | 3.45 | 1 | Interpolated From Section 19
62662 | 01/17/1997 | 09:00:00 PM | 3 | 2.65 | 1 | Interpolated From Section 19
62663 | 01/17/1997 | 10:00:00 PM | 3 | 2.25 | 1 | Interpolated From Section 19
62664 | 01/17/1997 | 11:00:00 PM | 3 | 1.85 | 1 | Interpolated From Section 19
62665 | 01/18/1997 | 12:00:00 AM | 3 | 1.15 | 1 | Interpolated From Section 19
62666 | 01/18/1997 | 01:00:00 AM | 3 | 0.75 | 1 | Interpolated From Section 19
62667 | 01/18/1997 | 02:00:00 AM | 3 | 0.45 | 1 | Interpolated From Section 19
127743 | 03/14/1998 | 05:00:00 PM | 5 | 11.77 | 0
127744 | 03/14/1998 | 06:00:00 PM | 5 | 12.13 | 0
127745 | 03/14/1998 | 07:00:00 PM | 5 | 12.5 | 0
127746 | 03/14/1998 | 08:00:00 PM | 5 | 12.82 | 0
127747 | 03/14/1998 | 09:00:00 PM | 5 | 13.08 | 0
127748 | 03/14/1998 | 10:00:00 PM | 5 | 13.27 | 0
127749 | 03/14/1998 | 11:00:00 PM | 5 | 13.39 | 0
127750 | 03/15/1998 | 12:00:00 AM | 5 | 13.43 | 0
127751 | 03/15/1998 | 01:00:00 AM | 5 | 13.42 | 0
127752 | 03/15/1998 | 02:00:00 AM | 5 | 13.35 | 0
127753 | 03/15/1998 | 03:00:00 AM | 5 | 13.25 | 0
127754 | 03/15/1998 | 04:00:00 AM | 5 | 13.13 | 0
127755 | 03/15/1998 | 05:00:00 AM | 5 | 12.98 | 0
127756 | 03/15/1998 | 06:00:00 AM | 5 | 12.82 | 0
62676 | 01/18/1997 | 11:00:00 AM | 3 | 4.85 | 1 | Interpolated From Section 19
62677 | 01/18/1997 | 12:00:00 PM | 3 | 7.45 | 1 | Interpolated From Section 19
64533 | 04/05/1997 | 08:00:00 PM | 3 | 17.74 | 0
64534 | 04/05/1997 | 09:00:00 PM | 3 | 16.73 | 0
64535 | 04/05/1997 | 10:00:00 PM | 3 | 15.71 | 0
64536 | 04/05/1997 | 11:00:00 PM | 3 | 14.73 | 0
64537 | 04/06/1997 | 12:00:00 AM | 3 | 13.79 | 0
64538 | 04/06/1997 | 01:00:00 AM | 3 | 12.89 | 0
64539 | 04/06/1997 | 02:00:00 AM | 3 | 12.04 | 0
64540 | 04/06/1997 | 03:00:00 AM | 3 | 11.25 | 0
64541 | 04/06/1997 | 04:00:00 AM | 3 | 10.52 | 0
64542 | 04/06/1997 | 05:00:00 AM | 3 | 9.83 | 0
64543 | 04/06/1997 | 06:00:00 AM | 3 | 9.18 | 0
64544 | 04/06/1997 | 07:00:00 AM | 3 | 8.56 | 0
64545 | 04/06/1997 | 08:00:00 AM | 3 | 8.17 | 0
64546 | 04/06/1997 | 09:00:00 AM | 3 | 8.36 | 0
64547 | 04/06/1997 | 10:00:00 AM | 3 | 9.21 | 0
64548 | 04/06/1997 | 11:00:00 AM | 3 | 10.61 | 0
64549 | 04/06/1997 | 12:00:00 PM | 3 | 12.32 | 0
64550 | 04/06/1997 | 01:00:00 PM | 3 | 14 | 0
64551 | 04/06/1997 | 02:00:00 PM | 3 | 15.6 | 0
64552 | 04/06/1997 | 03:00:00 PM | 3 | 17.07 | 0
64553 | 04/06/1997 | 04:00:00 PM | 3 | 18.28 | 0
64554 | 04/06/1997 | 05:00:00 PM | 3 | 18.85 | 0
64555 | 04/06/1997 | 06:00:00 PM | 3 | 18.88 | 0
64556 | 04/06/1997 | 07:00:00 PM | 3 | 18.48 | 0
64557 | 04/06/1997 | 08:00:00 PM | 3 | 17.81 | 0
64558 | 04/06/1997 | 09:00:00 PM | 3 | 17.12 | 0
64559 | 04/06/1997 | 10:00:00 PM | 3 | 16.45 | 0
64560 | 04/06/1997 | 11:00:00 PM | 3 | 15.81 | 0
64561 | 04/07/1997 | 12:00:00 AM | 3 | 15.1 | 0
64562 | 04/07/1997 | 01:00:00 AM | 3 | 14.42 | 0
64563 | 04/07/1997 | 02:00:00 AM | 3 | 13.82 | 0
64564 | 04/07/1997 | 03:00:00 AM | 3 | 13.27 | 0
64565 | 04/07/1997 | 04:00:00 AM | 3 | 12.73 | 0
64566 | 04/07/1997 | 05:00:00 AM | 3 | 12.15 | 0
64567 | 04/07/1997 | 06:00:00 AM | 3 | 11.54 | 0
64568 | 04/07/1997 | 07:00:00 AM | 3 | 10.95 | 0
64569 | 04/07/1997 | 08:00:00 AM | 3 | 10.59 | 0
64570 | 04/07/1997 | 09:00:00 AM | 3 | 10.79 | 0
64571 | 04/07/1997 | 10:00:00 AM | 3 | 11.69 | 0
64572 | 04/07/1997 | 11:00:00 AM | 3 | 13.13 | 0
64573 | 04/07/1997 | 12:00:00 PM | 3 | 14.84 | 0
64574 | 04/07/1997 | 01:00:00 PM | 3 | 16.61 | 0
64575 | 04/07/1997 | 02:00:00 PM | 3 | 18.04 | 0
64576 | 04/07/1997 | 03:00:00 PM | 3 | 19.03 | 0
64577 | 04/07/1997 | 04:00:00 PM | 3 | 19.8 | 0
64578 | 04/07/1997 | 05:00:00 PM | 3 | 20.23 | 0
64579 | 04/07/1997 | 06:00:00 PM | 3 | 20.3 | 0
64580 | 04/07/1997 | 07:00:00 PM | 3 | 19.94 | 0
64581 | 04/07/1997 | 08:00:00 PM | 3 | 19.26 | 0
64582 | 04/07/1997 | 09:00:00 PM | 3 | 18.47 | 0
64583 | 04/07/1997 | 10:00:00 PM | 3 | 17.69 | 0
64584 | 04/07/1997 | 11:00:00 PM | 3 | 16.98 | 0
64585 | 04/08/1997 | 12:00:00 AM | 3 | 16.33 | 0
64586 | 04/08/1997 | 01:00:00 AM | 3 | 15.7 | 0
64587 | 04/08/1997 | 02:00:00 AM | 3 | 15.05 | 0
64588 | 04/08/1997 | 03:00:00 AM | 3 | 14.4 | 0
64589 | 04/08/1997 | 04:00:00 AM | 3 | 13.78 | 0
64590 | 04/08/1997 | 05:00:00 AM | 3 | 13.21 | 0
64591 | 04/08/1997 | 06:00:00 AM | 3 | 12.72 | 0
64592 | 04/08/1997 | 07:00:00 AM | 3 | 12.27 | 0
64593 | 04/08/1997 | 08:00:00 AM | 3 | 12 | 0
64594 | 04/08/1997 | 09:00:00 AM | 3 | 12.1 | 0
64595 | 04/08/1997 | 10:00:00 AM | 3 | 12.81 | 0
64596 | 04/08/1997 | 11:00:00 AM | 3 | 14.17 | 0
64597 | 04/08/1997 | 12:00:00 PM | 3 | 15.86 | 0
64598 | 04/08/1997 | 01:00:00 PM | 3 | 17.56 | 0
64599 | 04/08/1997 | 02:00:00 PM | 3 | 19 | 0
64600 | 04/08/1997 | 03:00:00 PM | 3 | 20.18 | 0
64601 | 04/08/1997 | 04:00:00 PM | 3 | 20.8 | 0
64602 | 04/08/1997 | 05:00:00 PM | 3 | 20.93 | 0
64603 | 04/08/1997 | 06:00:00 PM | 3 | 20.68 | 0
64604 | 04/08/1997 | 07:00:00 PM | 3 | 20.1 | 0
64605 | 04/08/1997 | 08:00:00 PM | 3 | 19.21 | 0
64606 | 04/08/1997 | 09:00:00 PM | 3 | 18.29 | 0
64607 | 04/08/1997 | 10:00:00 PM | 3 | 17.42 | 0
64608 | 04/08/1997 | 11:00:00 PM | 3 | 16.58 | 0
64609 | 04/09/1997 | 12:00:00 AM | 3 | 15.81 | 0
64610 | 04/09/1997 | 01:00:00 AM | 3 | 15.15 | 0
66556 | 06/29/1997 | 04:00:00 AM | 3 | 26.846 | 1 | Interpolated From Previous Year
66557 | 06/29/1997 | 05:00:00 AM | 3 | 26.036 | 1 | Interpolated From Previous Year
66558 | 06/29/1997 | 06:00:00 AM | 3 | 25.276 | 1 | Interpolated From Previous Year
66559 | 06/29/1997 | 07:00:00 AM | 3 | 24.576 | 1 | Interpolated From Previous Year
66560 | 06/29/1997 | 08:00:00 AM | 3 | 24.046 | 1 | Interpolated From Previous Year
66561 | 06/29/1997 | 09:00:00 AM | 3 | 23.986 | 1 | Interpolated From Previous Year
66562 | 06/29/1997 | 10:00:00 AM | 3 | 24.536 | 1 | Interpolated From Previous Year
66563 | 06/29/1997 | 11:00:00 AM | 3 | 25.706 | 1 | Interpolated From Previous Year
66564 | 06/29/1997 | 12:00:00 PM | 3 | 27.286 | 1 | Interpolated From Previous Year
66565 | 06/29/1997 | 01:00:00 PM | 3 | 29.036 | 1 | Interpolated From Previous Year
66566 | 06/29/1997 | 02:00:00 PM | 3 | 30.876 | 1 | Interpolated From Previous Year
66567 | 06/29/1997 | 03:00:00 PM | 3 | 32.646 | 1 | Interpolated From Previous Year
66568 | 06/29/1997 | 04:00:00 PM | 3 | 34.286 | 1 | Interpolated From Previous Year
66569 | 06/29/1997 | 05:00:00 PM | 3 | 35.696 | 1 | Interpolated From Previous Year
66570 | 06/29/1997 | 06:00:00 PM | 3 | 36.686 | 1 | Interpolated From Previous Year
66571 | 06/29/1997 | 07:00:00 PM | 3 | 37.186 | 1 | Interpolated From Previous Year
66572 | 06/29/1997 | 08:00:00 PM | 3 | 37.236 | 1 | Interpolated From Previous Year
66573 | 06/29/1997 | 09:00:00 PM | 3 | 36.766 | 1 | Interpolated From Previous Year
66574 | 06/29/1997 | 10:00:00 PM | 3 | 35.836 | 1 | Interpolated From Previous Year
66575 | 06/29/1997 | 11:00:00 PM | 3 | 34.706 | 1 | Interpolated From Previous Year
66576 | 06/30/1997 | 12:00:00 AM | 3 | 33.556 | 1 | Interpolated From Previous Year
66577 | 06/30/1997 | 01:00:00 AM | 3 | 32.446 | 1 | Interpolated From Previous Year
66578 | 06/30/1997 | 02:00:00 AM | 3 | 31.426 | 1 | Interpolated From Previous Year
66579 | 06/30/1997 | 03:00:00 AM | 3 | 30.446 | 1 | Interpolated From Previous Year
66580 | 06/30/1997 | 04:00:00 AM | 3 | 29.536 | 1 | Interpolated From Previous Year
66581 | 06/30/1997 | 05:00:00 AM | 3 | 28.666 | 1 | Interpolated From Previous Year
66582 | 06/30/1997 | 06:00:00 AM | 3 | 27.856 | 1 | Interpolated From Previous Year
66583 | 06/30/1997 | 07:00:00 AM | 3 | 27.096 | 1 | Interpolated From Previous Year
66584 | 06/30/1997 | 08:00:00 AM | 3 | 26.506 | 1 | Interpolated From Previous Year
66585 | 06/30/1997 | 09:00:00 AM | 3 | 26.386 | 1 | Interpolated From Previous Year
66586 | 06/30/1997 | 10:00:00 AM | 3 | 26.906 | 1 | Interpolated From Previous Year
66587 | 06/30/1997 | 11:00:00 AM | 3 | 28.046 | 1 | Interpolated From Previous Year
66588 | 06/30/1997 | 12:00:00 PM | 3 | 29.646 | 1 | Interpolated From Previous Year
66589 | 06/30/1997 | 01:00:00 PM | 3 | 31.466 | 1 | Interpolated From Previous Year
66590 | 06/30/1997 | 02:00:00 PM | 3 | 33.336 | 1 | Interpolated From Previous Year
66591 | 06/30/1997 | 03:00:00 PM | 3 | 35.176 | 1 | Interpolated From Previous Year
66592 | 06/30/1997 | 04:00:00 PM | 3 | 36.876 | 1 | Interpolated From Previous Year
66593 | 06/30/1997 | 05:00:00 PM | 3 | 38.266 | 1 | Interpolated From Previous Year
66594 | 06/30/1997 | 06:00:00 PM | 3 | 39.226 | 1 | Interpolated From Previous Year
66595 | 06/30/1997 | 07:00:00 PM | 3 | 39.736 | 1 | Interpolated From Previous Year
66596 | 06/30/1997 | 08:00:00 PM | 3 | 39.736 | 1 | Interpolated From Previous Year
66597 | 06/30/1997 | 09:00:00 PM | 3 | 39.206 | 1 | Interpolated From Previous Year
66598 | 06/30/1997 | 10:00:00 PM | 3 | 38.246 | 1 | Interpolated From Previous Year
66599 | 06/30/1997 | 11:00:00 PM | 3 | 37.106 | 1 | Interpolated From Previous Year
126115 | 01/05/1998 | 09:00:00 PM | 5 | 4.25 | 0
126116 | 01/05/1998 | 10:00:00 PM | 5 | 4.321 | 0
126117 | 01/05/1998 | 11:00:00 PM | 5 | 4.327 | 0
126118 | 01/06/1998 | 12:00:00 AM | 5 | 4.291 | 0
126119 | 01/06/1998 | 01:00:00 AM | 5 | 4.222 | 0
126120 | 01/06/1998 | 02:00:00 AM | 5 | 4.132 | 0
126121 | 01/06/1998 | 03:00:00 AM | 5 | 4.02 | 0
126122 | 01/06/1998 | 04:00:00 AM | 5 | 3.896 | 0
126123 | 01/06/1998 | 05:00:00 AM | 5 | 3.755 | 0
126124 | 01/06/1998 | 06:00:00 AM | 5 | 3.609 | 0
126125 | 01/06/1998 | 07:00:00 AM | 5 | 3.464 | 0
126126 | 01/06/1998 | 08:00:00 AM | 5 | 3.31 | 0
126127 | 01/06/1998 | 09:00:00 AM | 5 | 3.174 | 0
126128 | 01/06/1998 | 10:00:00 AM | 5 | 3.039 | 0
66607 | 07/01/1997 | 07:00:00 AM | 3 | 29.506 | 1 | Interpolated From Previous Year
66608 | 07/01/1997 | 08:00:00 AM | 3 | 28.906 | 1 | Interpolated From Previous Year
66609 | 07/01/1997 | 09:00:00 AM | 3 | 28.756 | 1 | Interpolated From Previous Year
66824 | 07/10/1997 | 08:00:00 AM | 3 | 32.496 | 1 | Interpolated From Previous Year
66825 | 07/10/1997 | 09:00:00 AM | 3 | 32.306 | 1 | Interpolated From Previous Year
66826 | 07/10/1997 | 10:00:00 AM | 3 | 32.656 | 1 | Interpolated From Previous Year
66827 | 07/10/1997 | 11:00:00 AM | 3 | 33.546 | 1 | Interpolated From Previous Year
66828 | 07/10/1997 | 12:00:00 PM | 3 | 34.936 | 1 | Interpolated From Previous Year
66829 | 07/10/1997 | 01:00:00 PM | 3 | 36.636 | 1 | Interpolated From Previous Year
66830 | 07/10/1997 | 02:00:00 PM | 3 | 38.426 | 1 | Interpolated From Previous Year
66831 | 07/10/1997 | 03:00:00 PM | 3 | 40.116 | 1 | Interpolated From Previous Year
66832 | 07/10/1997 | 04:00:00 PM | 3 | 41.676 | 1 | Interpolated From Previous Year
66833 | 07/10/1997 | 05:00:00 PM | 3 | 42.936 | 1 | Interpolated From Previous Year
66834 | 07/10/1997 | 06:00:00 PM | 3 | 43.366 | 1 | Interpolated From Previous Year
66835 | 07/10/1997 | 07:00:00 PM | 3 | 42.856 | 1 | Interpolated From Previous Year
66836 | 07/10/1997 | 08:00:00 PM | 3 | 42.006 | 1 | Interpolated From Previous Year
66837 | 07/10/1997 | 09:00:00 PM | 3 | 41.066 | 1 | Interpolated From Previous Year
66838 | 07/10/1997 | 10:00:00 PM | 3 | 40.076 | 1 | Interpolated From Previous Year
66839 | 07/10/1997 | 11:00:00 PM | 3 | 39.116 | 1 | Interpolated From Previous Year
66840 | 07/11/1997 | 12:00:00 AM | 3 | 38.206 | 1 | Interpolated From Previous Year
66841 | 07/11/1997 | 01:00:00 AM | 3 | 37.326 | 1 | Interpolated From Previous Year
66842 | 07/11/1997 | 02:00:00 AM | 3 | 36.486 | 1 | Interpolated From Previous Year
66843 | 07/11/1997 | 03:00:00 AM | 3 | 35.696 | 1 | Interpolated From Previous Year
66844 | 07/11/1997 | 04:00:00 AM | 3 | 34.966 | 1 | Interpolated From Previous Year
66845 | 07/11/1997 | 05:00:00 AM | 3 | 34.296 | 1 | Interpolated From Previous Year
66846 | 07/11/1997 | 06:00:00 AM | 3 | 33.636 | 1 | Interpolated From Previous Year
66847 | 07/11/1997 | 07:00:00 AM | 3 | 32.996 | 1 | Interpolated From Previous Year
66848 | 07/11/1997 | 08:00:00 AM | 3 | 32.496 | 1 | Interpolated From Previous Year
66849 | 07/11/1997 | 09:00:00 AM | 3 | 32.336 | 1 | Interpolated From Previous Year
66850 | 07/11/1997 | 10:00:00 AM | 3 | 32.716 | 1 | Interpolated From Previous Year
66851 | 07/11/1997 | 11:00:00 AM | 3 | 33.676 | 1 | Interpolated From Previous Year
66852 | 07/11/1997 | 12:00:00 PM | 3 | 35.066 | 1 | Interpolated From Previous Year
66853 | 07/11/1997 | 01:00:00 PM | 3 | 36.776 | 1 | Interpolated From Previous Year
66854 | 07/11/1997 | 02:00:00 PM | 3 | 38.546 | 1 | Interpolated From Previous Year
66855 | 07/11/1997 | 03:00:00 PM | 3 | 40.246 | 1 | Interpolated From Previous Year
66856 | 07/11/1997 | 04:00:00 PM | 3 | 41.756 | 1 | Interpolated From Previous Year
66857 | 07/11/1997 | 05:00:00 PM | 3 | 42.836 | 1 | Interpolated From Previous Year
66858 | 07/11/1997 | 06:00:00 PM | 3 | 43.166 | 1 | Interpolated From Previous Year
66859 | 07/11/1997 | 07:00:00 PM | 3 | 42.726 | 1 | Interpolated From Previous Year
66860 | 07/11/1997 | 08:00:00 PM | 3 | 41.696 | 1 | Interpolated From Previous Year
66861 | 07/11/1997 | 09:00:00 PM | 3 | 40.286 | 1 | Interpolated From Previous Year
66862 | 07/11/1997 | 10:00:00 PM | 3 | 38.686 | 1 | Interpolated From Previous Year
66863 | 07/11/1997 | 11:00:00 PM | 3 | 37.166 | 1 | Interpolated From Previous Year
66864 | 07/12/1997 | 12:00:00 AM | 3 | 35.896 | 1 | Interpolated From Previous Year
66865 | 07/12/1997 | 01:00:00 AM | 3 | 34.826 | 1 | Interpolated From Previous Year
66866 | 07/12/1997 | 02:00:00 AM | 3 | 33.976 | 1 | Interpolated From Previous Year
58898 | 08/14/1996 | 01:00:00 AM | 3 | 28.64 | 0
58899 | 08/14/1996 | 02:00:00 AM | 3 | 28.15 | 0
58900 | 08/14/1996 | 03:00:00 AM | 3 | 27.66 | 0
58901 | 08/14/1996 | 04:00:00 AM | 3 | 27.19 | 0
58902 | 08/14/1996 | 05:00:00 AM | 3 | 26.72 | 0
58903 | 08/14/1996 | 06:00:00 AM | 3 | 26.27 | 0
58904 | 08/14/1996 | 07:00:00 AM | 3 | 25.87 | 0
58905 | 08/14/1996 | 08:00:00 AM | 3 | 25.56 | 0
58906 | 08/14/1996 | 09:00:00 AM | 3 | 25.36 | 0
58907 | 08/14/1996 | 10:00:00 AM | 3 | 25.51 | 0
58908 | 08/14/1996 | 11:00:00 AM | 3 | 26.37 | 0
58909 | 08/14/1996 | 12:00:00 PM | 3 | 27.83 | 0
58910 | 08/14/1996 | 01:00:00 PM | 3 | 29.68 | 0
58911 | 08/14/1996 | 02:00:00 PM | 3 | 31.64 | 0
58912 | 08/14/1996 | 03:00:00 PM | 3 | 33.44 | 0
58913 | 08/14/1996 | 04:00:00 PM | 3 | 34.8 | 0
58914 | 08/14/1996 | 05:00:00 PM | 3 | 35.92 | 0
58915 | 08/14/1996 | 06:00:00 PM | 3 | 36.68 | 0
58916 | 08/14/1996 | 07:00:00 PM | 3 | 36.95 | 0
58917 | 08/14/1996 | 08:00:00 PM | 3 | 36.77 | 0
58918 | 08/14/1996 | 09:00:00 PM | 3 | 36.2 | 0
58919 | 08/14/1996 | 10:00:00 PM | 3 | 35.4 | 0
58920 | 08/14/1996 | 11:00:00 PM | 3 | 34.54 | 0
58921 | 08/15/1996 | 12:00:00 AM | 3 | 33.68 | 0
58922 | 08/15/1996 | 01:00:00 AM | 3 | 32.83 | 0
58923 | 08/15/1996 | 02:00:00 AM | 3 | 32 | 0
58924 | 08/15/1996 | 03:00:00 AM | 3 | 31.21 | 0
58925 | 08/15/1996 | 04:00:00 AM | 3 | 30.48 | 0
58926 | 08/15/1996 | 05:00:00 AM | 3 | 29.77 | 0
58927 | 08/15/1996 | 06:00:00 AM | 3 | 29.08 | 0
58928 | 08/15/1996 | 07:00:00 AM | 3 | 28.44 | 0
58929 | 08/15/1996 | 08:00:00 AM | 3 | 27.85 | 0
58930 | 08/15/1996 | 09:00:00 AM | 3 | 27.55 | 0
58931 | 08/15/1996 | 10:00:00 AM | 3 | 27.82 | 0
58932 | 08/15/1996 | 11:00:00 AM | 3 | 28.71 | 0
58933 | 08/15/1996 | 12:00:00 PM | 3 | 30.1 | 0
58934 | 08/15/1996 | 01:00:00 PM | 3 | 31.83 | 0
58935 | 08/15/1996 | 02:00:00 PM | 3 | 33.71 | 0
58936 | 08/15/1996 | 03:00:00 PM | 3 | 35.5 | 0
58937 | 08/15/1996 | 04:00:00 PM | 3 | 37.07 | 0
58938 | 08/15/1996 | 05:00:00 PM | 3 | 38.26 | 0
58939 | 08/15/1996 | 06:00:00 PM | 3 | 38.99 | 0
58940 | 08/15/1996 | 07:00:00 PM | 3 | 39.21 | 0
58941 | 08/15/1996 | 08:00:00 PM | 3 | 38.94 | 0
58942 | 08/15/1996 | 09:00:00 PM | 3 | 38.22 | 0
58943 | 08/15/1996 | 10:00:00 PM | 3 | 37.23 | 0
58944 | 08/15/1996 | 11:00:00 PM | 3 | 36.19 | 0
58945 | 08/16/1996 | 12:00:00 AM | 3 | 35.2 | 0
58946 | 08/16/1996 | 01:00:00 AM | 3 | 34.25 | 0
58947 | 08/16/1996 | 02:00:00 AM | 3 | 33.37 | 0
58948 | 08/16/1996 | 03:00:00 AM | 3 | 32.57 | 0
58949 | 08/16/1996 | 04:00:00 AM | 3 | 31.83 | 0
58950 | 08/16/1996 | 05:00:00 AM | 3 | 31.1 | 0
58951 | 08/16/1996 | 06:00:00 AM | 3 | 30.4 | 0
58952 | 08/16/1996 | 07:00:00 AM | 3 | 29.73 | 0
58953 | 08/16/1996 | 08:00:00 AM | 3 | 29.1 | 0
58954 | 08/16/1996 | 09:00:00 AM | 3 | 28.68 | 0
58955 | 08/16/1996 | 10:00:00 AM | 3 | 28.62 | 0
58956 | 08/16/1996 | 11:00:00 AM | 3 | 29.07 | 0
58957 | 08/16/1996 | 12:00:00 PM | 3 | 29.99 | 0
58958 | 08/16/1996 | 01:00:00 PM | 3 | 31.26 | 0
58959 | 08/16/1996 | 02:00:00 PM | 3 | 32.78 | 0
58960 | 08/16/1996 | 03:00:00 PM | 3 | 34.36 | 0
58961 | 08/16/1996 | 04:00:00 PM | 3 | 35.69 | 0
58962 | 08/16/1996 | 05:00:00 PM | 3 | 36.63 | 0
58963 | 08/16/1996 | 06:00:00 PM | 3 | 36.84 | 0
58964 | 08/16/1996 | 07:00:00 PM | 3 | 36.63 | 0
58965 | 08/16/1996 | 08:00:00 PM | 3 | 36.33 | 0
58966 | 08/16/1996 | 09:00:00 PM | 3 | 35.83 | 0
58967 | 08/16/1996 | 10:00:00 PM | 3 | 35.1 | 0
58968 | 08/16/1996 | 11:00:00 PM | 3 | 34.29 | 0
58969 | 08/17/1996 | 12:00:00 AM | 3 | 33.49 | 0
58970 | 08/17/1996 | 01:00:00 AM | 3 | 32.74 | 0
58971 | 08/17/1996 | 02:00:00 AM | 3 | 32 | 0
58972 | 08/17/1996 | 03:00:00 AM | 3 | 31.26 | 0
58973 | 08/17/1996 | 04:00:00 AM | 3 | 30.52 | 0
58974 | 08/17/1996 | 05:00:00 AM | 3 | 29.79 | 0
58975 | 08/17/1996 | 06:00:00 AM | 3 | 29.07 | 0
58976 | 08/17/1996 | 07:00:00 AM | 3 | 28.37 | 0
125856 | 12/26/1997 | 02:00:00 AM | 5 | 2.788 | 0
125857 | 12/26/1997 | 03:00:00 AM | 5 | 2.719 | 0
125858 | 12/26/1997 | 04:00:00 AM | 5 | 2.617 | 0
125859 | 12/26/1997 | 05:00:00 AM | 5 | 2.519 | 0
125860 | 12/26/1997 | 06:00:00 AM | 5 | 2.431 | 0
125861 | 12/26/1997 | 07:00:00 AM | 5 | 2.34 | 0
125862 | 12/26/1997 | 08:00:00 AM | 5 | 2.232 | 0
125863 | 12/26/1997 | 09:00:00 AM | 5 | 2.132 | 0
125864 | 12/26/1997 | 10:00:00 AM | 5 | 2.017 | 0
125865 | 12/26/1997 | 11:00:00 AM | 5 | 1.918 | 0
125866 | 12/26/1997 | 12:00:00 PM | 5 | 1.836 | 0
125867 | 12/26/1997 | 01:00:00 PM | 5 | 1.758 | 0
125868 | 12/26/1997 | 02:00:00 PM | 5 | 1.71 | 0
125869 | 12/26/1997 | 03:00:00 PM | 5 | 1.697 | 0
58991 | 08/17/1996 | 10:00:00 PM | 3 | 34.9 | 0
58992 | 08/17/1996 | 11:00:00 PM | 3 | 33.89 | 0
58993 | 08/18/1996 | 12:00:00 AM | 3 | 32.9 | 0
58994 | 08/18/1996 | 01:00:00 AM | 3 | 31.96 | 0
58995 | 08/18/1996 | 02:00:00 AM | 3 | 31.06 | 0
58996 | 08/18/1996 | 03:00:00 AM | 3 | 30.2 | 0
62391 | 01/06/1997 | 02:00:00 PM | 3 | 10.25 | 1 | Interpolated From Section 19
62392 | 01/06/1997 | 03:00:00 PM | 3 | 10.85 | 1 | Interpolated From Section 19
62393 | 01/06/1997 | 04:00:00 PM | 3 | 10.15 | 1 | Interpolated From Section 19
62394 | 01/06/1997 | 05:00:00 PM | 3 | 8.15 | 1 | Interpolated From Section 19
62395 | 01/06/1997 | 06:00:00 PM | 3 | 5.75 | 1 | Interpolated From Section 19
62396 | 01/06/1997 | 07:00:00 PM | 3 | 4.05 | 1 | Interpolated From Section 19
62397 | 01/06/1997 | 08:00:00 PM | 3 | 2.65 | 1 | Interpolated From Section 19
62398 | 01/06/1997 | 09:00:00 PM | 3 | 1.75 | 1 | Interpolated From Section 19
62399 | 01/06/1997 | 10:00:00 PM | 3 | 0.85 | 1 | Interpolated From Section 19
62400 | 01/06/1997 | 11:00:00 PM | 3 | 0.15 | 1 | Interpolated From Section 19
62401 | 01/07/1997 | 12:00:00 AM | 3 | -0.15 | 1 | Interpolated From Section 19
62402 | 01/07/1997 | 01:00:00 AM | 3 | -0.35 | 1 | Interpolated From Section 19
62403 | 01/07/1997 | 02:00:00 AM | 3 | -0.65 | 1 | Interpolated From Section 19
62404 | 01/07/1997 | 03:00:00 AM | 3 | -0.95 | 1 | Interpolated From Section 19
62405 | 01/07/1997 | 04:00:00 AM | 3 | -1.45 | 1 | Interpolated From Section 19
62406 | 01/07/1997 | 05:00:00 AM | 3 | -2.05 | 1 | Interpolated From Section 19
62407 | 01/07/1997 | 06:00:00 AM | 3 | -2.25 | 1 | Interpolated From Section 19
62408 | 01/07/1997 | 07:00:00 AM | 3 | -2.45 | 1 | Interpolated From Section 19
62409 | 01/07/1997 | 08:00:00 AM | 3 | -2.65 | 1 | Interpolated From Section 19
62410 | 01/07/1997 | 09:00:00 AM | 3 | -1.95 | 1 | Interpolated From Section 19
62411 | 01/07/1997 | 10:00:00 AM | 3 | 0.15 | 1 | Interpolated From Section 19
62412 | 01/07/1997 | 11:00:00 AM | 3 | 2.05 | 1 | Interpolated From Section 19
62413 | 01/07/1997 | 12:00:00 PM | 3 | 5.45 | 1 | Interpolated From Section 19
62414 | 01/07/1997 | 01:00:00 PM | 3 | 8.75 | 1 | Interpolated From Section 19
62415 | 01/07/1997 | 02:00:00 PM | 3 | 10.15 | 1 | Interpolated From Section 19
62416 | 01/07/1997 | 03:00:00 PM | 3 | 11.15 | 1 | Interpolated From Section 19
62417 | 01/07/1997 | 04:00:00 PM | 3 | 10.55 | 1 | Interpolated From Section 19
62418 | 01/07/1997 | 05:00:00 PM | 3 | 8.45 | 1 | Interpolated From Section 19
62419 | 01/07/1997 | 06:00:00 PM | 3 | 6.15 | 1 | Interpolated From Section 19
62420 | 01/07/1997 | 07:00:00 PM | 3 | 4.55 | 1 | Interpolated From Section 19
62421 | 01/07/1997 | 08:00:00 PM | 3 | 3.25 | 1 | Interpolated From Section 19
65232 | 05/05/1997 | 12:00:00 AM | 3 | 21.06 | 0
65233 | 05/05/1997 | 01:00:00 AM | 3 | 20.09 | 0
65234 | 05/05/1997 | 02:00:00 AM | 3 | 19.2 | 0
65235 | 05/05/1997 | 03:00:00 AM | 3 | 18.37 | 0
65236 | 05/05/1997 | 04:00:00 AM | 3 | 17.58 | 0
65237 | 05/05/1997 | 05:00:00 AM | 3 | 16.84 | 0
65238 | 05/05/1997 | 06:00:00 AM | 3 | 16.12 | 0
65239 | 05/05/1997 | 07:00:00 AM | 3 | 15.43 | 0
65240 | 05/05/1997 | 08:00:00 AM | 3 | 14.83 | 0
65241 | 05/05/1997 | 09:00:00 AM | 3 | 14.57 | 0
65242 | 05/05/1997 | 10:00:00 AM | 3 | 14.95 | 0
65243 | 05/05/1997 | 11:00:00 AM | 3 | 16.03 | 0
65244 | 05/05/1997 | 12:00:00 PM | 3 | 17.6 | 0
65245 | 05/05/1997 | 01:00:00 PM | 3 | 19.46 | 0
65246 | 05/05/1997 | 02:00:00 PM | 3 | 21.38 | 0
65247 | 05/05/1997 | 03:00:00 PM | 3 | 23.18 | 0
65248 | 05/05/1997 | 04:00:00 PM | 3 | 24.72 | 0
65249 | 05/05/1997 | 05:00:00 PM | 3 | 25.87 | 0
65250 | 05/05/1997 | 06:00:00 PM | 3 | 26.62 | 0
65251 | 05/05/1997 | 07:00:00 PM | 3 | 26.88 | 0
65252 | 05/05/1997 | 08:00:00 PM | 3 | 26.6 | 0
65253 | 05/05/1997 | 09:00:00 PM | 3 | 25.86 | 0
65254 | 05/05/1997 | 10:00:00 PM | 3 | 24.87 | 0
65255 | 05/05/1997 | 11:00:00 PM | 3 | 23.82 | 0
65256 | 05/06/1997 | 12:00:00 AM | 3 | 22.78 | 0
65257 | 05/06/1997 | 01:00:00 AM | 3 | 21.78 | 0
65258 | 05/06/1997 | 02:00:00 AM | 3 | 20.84 | 0
65259 | 05/06/1997 | 03:00:00 AM | 3 | 19.95 | 0
65260 | 05/06/1997 | 04:00:00 AM | 3 | 19.12 | 0
65261 | 05/06/1997 | 05:00:00 AM | 3 | 18.37 | 0
65262 | 05/06/1997 | 06:00:00 AM | 3 | 17.66 | 0
65263 | 05/06/1997 | 07:00:00 AM | 3 | 16.97 | 0
65264 | 05/06/1997 | 08:00:00 AM | 3 | 16.37 | 0
65265 | 05/06/1997 | 09:00:00 AM | 3 | 16.13 | 0
65266 | 05/06/1997 | 10:00:00 AM | 3 | 16.53 | 0
65267 | 05/06/1997 | 11:00:00 AM | 3 | 17.54 | 0
65268 | 05/06/1997 | 12:00:00 PM | 3 | 19.03 | 0
65269 | 05/06/1997 | 01:00:00 PM | 3 | 20.77 | 0
65270 | 05/06/1997 | 02:00:00 PM | 3 | 22.57 | 0
65271 | 05/06/1997 | 03:00:00 PM | 3 | 24.36 | 0
65272 | 05/06/1997 | 04:00:00 PM | 3 | 26 | 0
65273 | 05/06/1997 | 05:00:00 PM | 3 | 27.21 | 0
65274 | 05/06/1997 | 06:00:00 PM | 3 | 27.84 | 0
65275 | 05/06/1997 | 07:00:00 PM | 3 | 27.94 | 0
65276 | 05/06/1997 | 08:00:00 PM | 3 | 27.55 | 0
65277 | 05/06/1997 | 09:00:00 PM | 3 | 26.81 | 0
65278 | 05/06/1997 | 10:00:00 PM | 3 | 25.88 | 0
65279 | 05/06/1997 | 11:00:00 PM | 3 | 24.96 | 0
65280 | 05/07/1997 | 12:00:00 AM | 3 | 24.13 | 0
65281 | 05/07/1997 | 01:00:00 AM | 3 | 23.37 | 0
65282 | 05/07/1997 | 02:00:00 AM | 3 | 22.68 | 0
65283 | 05/07/1997 | 03:00:00 AM | 3 | 22.01 | 0
65284 | 05/07/1997 | 04:00:00 AM | 3 | 21.42 | 0
65285 | 05/07/1997 | 05:00:00 AM | 3 | 20.89 | 0
65286 | 05/07/1997 | 06:00:00 AM | 3 | 20.39 | 0
65287 | 05/07/1997 | 07:00:00 AM | 3 | 19.97 | 0
65288 | 05/07/1997 | 08:00:00 AM | 3 | 19.63 | 0
65289 | 05/07/1997 | 09:00:00 AM | 3 | 19.37 | 0
65290 | 05/07/1997 | 10:00:00 AM | 3 | 19.32 | 0
65291 | 05/07/1997 | 11:00:00 AM | 3 | 19.67 | 0
65292 | 05/07/1997 | 12:00:00 PM | 3 | 20.81 | 0
65293 | 05/07/1997 | 01:00:00 PM | 3 | 22.33 | 0
65294 | 05/07/1997 | 02:00:00 PM | 3 | 23.87 | 0
65295 | 05/07/1997 | 03:00:00 PM | 3 | 25.32 | 0
65296 | 05/07/1997 | 04:00:00 PM | 3 | 26.62 | 0
65297 | 05/07/1997 | 05:00:00 PM | 3 | 27.66 | 0
65298 | 05/07/1997 | 06:00:00 PM | 3 | 28.26 | 0
65299 | 05/07/1997 | 07:00:00 PM | 3 | 28.26 | 0
65300 | 05/07/1997 | 08:00:00 PM | 3 | 27.69 | 0
65301 | 05/07/1997 | 09:00:00 PM | 3 | 26.79 | 0
65302 | 05/07/1997 | 10:00:00 PM | 3 | 25.78 | 0
65303 | 05/07/1997 | 11:00:00 PM | 3 | 24.77 | 0
65304 | 05/08/1997 | 12:00:00 AM | 3 | 23.8 | 0
65305 | 05/08/1997 | 01:00:00 AM | 3 | 22.88 | 0
65306 | 05/08/1997 | 02:00:00 AM | 3 | 21.99 | 0
65307 | 05/08/1997 | 03:00:00 AM | 3 | 21.13 | 0
65308 | 05/08/1997 | 04:00:00 AM | 3 | 20.33 | 0
65309 | 05/08/1997 | 05:00:00 AM | 3 | 19.57 | 0
65310 | 05/08/1997 | 06:00:00 AM | 3 | 18.88 | 0
65311 | 05/08/1997 | 07:00:00 AM | 3 | 18.29 | 0
65312 | 05/08/1997 | 08:00:00 AM | 3 | 17.8 | 0
65313 | 05/08/1997 | 09:00:00 AM | 3 | 17.54 | 0
65314 | 05/08/1997 | 10:00:00 AM | 3 | 17.73 | 0
65315 | 05/08/1997 | 11:00:00 AM | 3 | 18.56 | 0
65316 | 05/08/1997 | 12:00:00 PM | 3 | 19.87 | 0
65317 | 05/08/1997 | 01:00:00 PM | 3 | 21.2 | 0
65318 | 05/08/1997 | 02:00:00 PM | 3 | 22.01 | 0
65319 | 05/08/1997 | 03:00:00 PM | 3 | 22.33 | 0
65320 | 05/08/1997 | 04:00:00 PM | 3 | 23.18 | 0
65321 | 05/08/1997 | 05:00:00 PM | 3 | 23.75 | 0
65322 | 05/08/1997 | 06:00:00 PM | 3 | 23.67 | 0
65323 | 05/08/1997 | 07:00:00 PM | 3 | 23.35 | 0
65324 | 05/08/1997 | 08:00:00 PM | 3 | 22.78 | 0
65325 | 05/08/1997 | 09:00:00 PM | 3 | 21.99 | 0
65326 | 05/08/1997 | 10:00:00 PM | 3 | 21.1 | 0
65327 | 05/08/1997 | 11:00:00 PM | 3 | 20.26 | 0
65328 | 05/09/1997 | 12:00:00 AM | 3 | 19.49 | 0
65329 | 05/09/1997 | 01:00:00 AM | 3 | 18.8 | 0
65330 | 05/09/1997 | 02:00:00 AM | 3 | 18.16 | 0
65331 | 05/09/1997 | 03:00:00 AM | 3 | 17.56 | 0
65332 | 05/09/1997 | 04:00:00 AM | 3 | 16.97 | 0
65333 | 05/09/1997 | 05:00:00 AM | 3 | 16.37 | 0
65334 | 05/09/1997 | 06:00:00 AM | 3 | 15.78 | 0
65335 | 05/09/1997 | 07:00:00 AM | 3 | 15.2 | 0
65336 | 05/09/1997 | 08:00:00 AM | 3 | 14.69 | 0
65337 | 05/09/1997 | 09:00:00 AM | 3 | 14.52 | 0
65338 | 05/09/1997 | 10:00:00 AM | 3 | 14.92 | 0
65339 | 05/09/1997 | 11:00:00 AM | 3 | 15.86 | 0
62443 | 01/08/1997 | 06:00:00 PM | 3 | 7.65 | 1 | Interpolated From Section 19
62444 | 01/08/1997 | 07:00:00 PM | 3 | 6.55 | 1 | Interpolated From Section 19
62445 | 01/08/1997 | 08:00:00 PM | 3 | 5.15 | 1 | Interpolated From Section 19
62446 | 01/08/1997 | 09:00:00 PM | 3 | 4.15 | 1 | Interpolated From Section 19
62447 | 01/08/1997 | 10:00:00 PM | 3 | 3.45 | 1 | Interpolated From Section 19
62448 | 01/08/1997 | 11:00:00 PM | 3 | 2.35 | 1 | Interpolated From Section 19
62449 | 01/09/1997 | 12:00:00 AM | 3 | 1.75 | 1 | Interpolated From Section 19
62450 | 01/09/1997 | 01:00:00 AM | 3 | 1.15 | 1 | Interpolated From Section 19
65348 | 05/09/1997 | 08:00:00 PM | 3 | 27.731 | 1 | Interpolated From Previous Year
62678 | 01/18/1997 | 01:00:00 PM | 3 | 10.45 | 1 | Interpolated From Section 19
62679 | 01/18/1997 | 02:00:00 PM | 3 | 13.05 | 1 | Interpolated From Section 19
62680 | 01/18/1997 | 03:00:00 PM | 3 | 13.85 | 1 | Interpolated From Section 19
62681 | 01/18/1997 | 04:00:00 PM | 3 | 13.25 | 1 | Interpolated From Section 19
62682 | 01/18/1997 | 05:00:00 PM | 3 | 11.15 | 1 | Interpolated From Section 19
62683 | 01/18/1997 | 06:00:00 PM | 3 | 8.85 | 1 | Interpolated From Section 19
62684 | 01/18/1997 | 07:00:00 PM | 3 | 7.45 | 1 | Interpolated From Section 19
62685 | 01/18/1997 | 08:00:00 PM | 3 | 5.95 | 1 | Interpolated From Section 19
62686 | 01/18/1997 | 09:00:00 PM | 3 | 4.85 | 1 | Interpolated From Section 19
62687 | 01/18/1997 | 10:00:00 PM | 3 | 4.15 | 1 | Interpolated From Section 19
62688 | 01/18/1997 | 11:00:00 PM | 3 | 3.75 | 1 | Interpolated From Section 19
62689 | 01/19/1997 | 12:00:00 AM | 3 | 3.45 | 1 | Interpolated From Section 19
62690 | 01/19/1997 | 01:00:00 AM | 3 | 3.05 | 1 | Interpolated From Section 19
62691 | 01/19/1997 | 02:00:00 AM | 3 | 2.55 | 1 | Interpolated From Section 19
62692 | 01/19/1997 | 03:00:00 AM | 3 | 2.35 | 1 | Interpolated From Section 19
62693 | 01/19/1997 | 04:00:00 AM | 3 | 2.15 | 1 | Interpolated From Section 19
62694 | 01/19/1997 | 05:00:00 AM | 3 | 1.95 | 1 | Interpolated From Section 19
62695 | 01/19/1997 | 06:00:00 AM | 3 | 1.55 | 1 | Interpolated From Section 19
62696 | 01/19/1997 | 07:00:00 AM | 3 | 1.15 | 1 | Interpolated From Section 19
62697 | 01/19/1997 | 08:00:00 AM | 3 | 1.05 | 1 | Interpolated From Section 19
62698 | 01/19/1997 | 09:00:00 AM | 3 | 1.35 | 1 | Interpolated From Section 19
62699 | 01/19/1997 | 10:00:00 AM | 3 | 2.05 | 1 | Interpolated From Section 19
62700 | 01/19/1997 | 11:00:00 AM | 3 | 3.55 | 1 | Interpolated From Section 19
62701 | 01/19/1997 | 12:00:00 PM | 3 | 4.55 | 1 | Interpolated From Section 19
62702 | 01/19/1997 | 01:00:00 PM | 3 | 5.15 | 1 | Interpolated From Section 19
62703 | 01/19/1997 | 02:00:00 PM | 3 | 5.85 | 1 | Interpolated From Section 19
62704 | 01/19/1997 | 03:00:00 PM | 3 | 6.05 | 1 | Interpolated From Section 19
62705 | 01/19/1997 | 04:00:00 PM | 3 | 5.75 | 1 | Interpolated From Section 19
62706 | 01/19/1997 | 05:00:00 PM | 3 | 5.15 | 1 | Interpolated From Section 19
62707 | 01/19/1997 | 06:00:00 PM | 3 | 4.05 | 1 | Interpolated From Section 19
62708 | 01/19/1997 | 07:00:00 PM | 3 | 3.25 | 1 | Interpolated From Section 19
62709 | 01/19/1997 | 08:00:00 PM | 3 | 2.45 | 1 | Interpolated From Section 19
62710 | 01/19/1997 | 09:00:00 PM | 3 | 1.95 | 1 | Interpolated From Section 19
62711 | 01/19/1997 | 10:00:00 PM | 3 | 1.55 | 1 | Interpolated From Section 19
62712 | 01/19/1997 | 11:00:00 PM | 3 | 1.25 | 1 | Interpolated From Section 19
62713 | 01/20/1997 | 12:00:00 AM | 3 | 1.05 | 1 | Interpolated From Section 19
62714 | 01/20/1997 | 01:00:00 AM | 3 | 0.85 | 1 | Interpolated From Section 19
62715 | 01/20/1997 | 02:00:00 AM | 3 | 0.25 | 1 | Interpolated From Section 19
62716 | 01/20/1997 | 03:00:00 AM | 3 | 0.05 | 1 | Interpolated From Section 19
62717 | 01/20/1997 | 04:00:00 AM | 3 | -0.05 | 1 | Interpolated From Section 19
62718 | 01/20/1997 | 05:00:00 AM | 3 | -0.15 | 1 | Interpolated From Section 19
62719 | 01/20/1997 | 06:00:00 AM | 3 | 0.25 | 1 | Interpolated From Section 19
62720 | 01/20/1997 | 07:00:00 AM | 3 | 0.45 | 1 | Interpolated From Section 19
62721 | 01/20/1997 | 08:00:00 AM | 3 | 0.65 | 1 | Interpolated From Section 19
62722 | 01/20/1997 | 09:00:00 AM | 3 | 0.85 | 1 | Interpolated From Section 19
62723 | 01/20/1997 | 10:00:00 AM | 3 | 2.15 | 1 | Interpolated From Section 19
62724 | 01/20/1997 | 11:00:00 AM | 3 | 4.35 | 1 | Interpolated From Section 19
62725 | 01/20/1997 | 12:00:00 PM | 3 | 6.95 | 1 | Interpolated From Section 19
62726 | 01/20/1997 | 01:00:00 PM | 3 | 9.85 | 1 | Interpolated From Section 19
62727 | 01/20/1997 | 02:00:00 PM | 3 | 12.65 | 1 | Interpolated From Section 19
62728 | 01/20/1997 | 03:00:00 PM | 3 | 15.35 | 1 | Interpolated From Section 19
62729 | 01/20/1997 | 04:00:00 PM | 3 | 15.15 | 1 | Interpolated From Section 19
62730 | 01/20/1997 | 05:00:00 PM | 3 | 12.45 | 1 | Interpolated From Section 19
62731 | 01/20/1997 | 06:00:00 PM | 3 | 9.45 | 1 | Interpolated From Section 19
62732 | 01/20/1997 | 07:00:00 PM | 3 | 7.35 | 1 | Interpolated From Section 19
62733 | 01/20/1997 | 08:00:00 PM | 3 | 5.75 | 1 | Interpolated From Section 19
62734 | 01/20/1997 | 09:00:00 PM | 3 | 4.85 | 1 | Interpolated From Section 19
62735 | 01/20/1997 | 10:00:00 PM | 3 | 4.25 | 1 | Interpolated From Section 19
62736 | 01/20/1997 | 11:00:00 PM | 3 | 3.55 | 1 | Interpolated From Section 19
62737 | 01/21/1997 | 12:00:00 AM | 3 | 2.95 | 1 | Interpolated From Section 19
62738 | 01/21/1997 | 01:00:00 AM | 3 | 2.35 | 1 | Interpolated From Section 19
62739 | 01/21/1997 | 02:00:00 AM | 3 | 1.75 | 1 | Interpolated From Section 19
62740 | 01/21/1997 | 03:00:00 AM | 3 | 1.35 | 1 | Interpolated From Section 19
62741 | 01/21/1997 | 04:00:00 AM | 3 | 1.35 | 1 | Interpolated From Section 19
62742 | 01/21/1997 | 05:00:00 AM | 3 | 1.25 | 1 | Interpolated From Section 19
62743 | 01/21/1997 | 06:00:00 AM | 3 | 1.15 | 1 | Interpolated From Section 19
62744 | 01/21/1997 | 07:00:00 AM | 3 | 1.15 | 1 | Interpolated From Section 19
62745 | 01/21/1997 | 08:00:00 AM | 3 | 0.95 | 1 | Interpolated From Section 19
62746 | 01/21/1997 | 09:00:00 AM | 3 | 2.15 | 1 | Interpolated From Section 19
62747 | 01/21/1997 | 10:00:00 AM | 3 | 3.85 | 1 | Interpolated From Section 19
62748 | 01/21/1997 | 11:00:00 AM | 3 | 5.25 | 1 | Interpolated From Section 19
62749 | 01/21/1997 | 12:00:00 PM | 3 | 6.45 | 1 | Interpolated From Section 19
62750 | 01/21/1997 | 01:00:00 PM | 3 | 4.322 | 0
62751 | 01/21/1997 | 02:00:00 PM | 3 | 5.436 | 0
62752 | 01/21/1997 | 03:00:00 PM | 3 | 6.211 | 0
62753 | 01/21/1997 | 04:00:00 PM | 3 | 6.586 | 0
62754 | 01/21/1997 | 05:00:00 PM | 3 | 6.795 | 0
62755 | 01/21/1997 | 06:00:00 PM | 3 | 6.905 | 0
62756 | 01/21/1997 | 07:00:00 PM | 3 | 6.779 | 0
62757 | 01/21/1997 | 08:00:00 PM | 3 | 6.504 | 0
62758 | 01/21/1997 | 09:00:00 PM | 3 | 6.178 | 0
62759 | 01/21/1997 | 10:00:00 PM | 3 | 5.789 | 0
65602 | 05/20/1997 | 10:00:00 AM | 3 | 15.181 | 1 | Interpolated From Previous Year
65603 | 05/20/1997 | 11:00:00 AM | 3 | 16.261 | 1 | Interpolated From Previous Year
65604 | 05/20/1997 | 12:00:00 PM | 3 | 17.791 | 1 | Interpolated From Previous Year
65605 | 05/20/1997 | 01:00:00 PM | 3 | 19.551 | 1 | Interpolated From Previous Year
65606 | 05/20/1997 | 02:00:00 PM | 3 | 21.441 | 1 | Interpolated From Previous Year
65607 | 05/20/1997 | 03:00:00 PM | 3 | 23.341 | 1 | Interpolated From Previous Year
65608 | 05/20/1997 | 04:00:00 PM | 3 | 25.081 | 1 | Interpolated From Previous Year
65609 | 05/20/1997 | 05:00:00 PM | 3 | 26.451 | 1 | Interpolated From Previous Year
65610 | 05/20/1997 | 06:00:00 PM | 3 | 27.341 | 1 | Interpolated From Previous Year
65611 | 05/20/1997 | 07:00:00 PM | 3 | 27.701 | 1 | Interpolated From Previous Year
65612 | 05/20/1997 | 08:00:00 PM | 3 | 27.541 | 1 | Interpolated From Previous Year
65613 | 05/20/1997 | 09:00:00 PM | 3 | 26.901 | 1 | Interpolated From Previous Year
65614 | 05/20/1997 | 10:00:00 PM | 3 | 25.951 | 1 | Interpolated From Previous Year
65615 | 05/20/1997 | 11:00:00 PM | 3 | 24.891 | 1 | Interpolated From Previous Year
65616 | 05/21/1997 | 12:00:00 AM | 3 | 23.841 | 1 | Interpolated From Previous Year
131355 | 08/12/1998 | 05:00:00 AM | 5 | 34.45 | 0
131356 | 08/12/1998 | 06:00:00 AM | 5 | 34.26 | 0
131357 | 08/12/1998 | 07:00:00 AM | 5 | 34.04 | 0
131358 | 08/12/1998 | 08:00:00 AM | 5 | 33.81 | 0
131359 | 08/12/1998 | 09:00:00 AM | 5 | 33.56 | 0
131360 | 08/12/1998 | 10:00:00 AM | 5 | 33.31 | 0
131361 | 08/12/1998 | 11:00:00 AM | 5 | 33.08 | 0
131362 | 08/12/1998 | 12:00:00 PM | 5 | 32.92 | 0
131363 | 08/12/1998 | 01:00:00 PM | 5 | 32.83 | 0
131364 | 08/12/1998 | 02:00:00 PM | 5 | 32.85 | 0
131365 | 08/12/1998 | 03:00:00 PM | 5 | 32.98 | 0
131366 | 08/12/1998 | 04:00:00 PM | 5 | 33.2 | 0
131367 | 08/12/1998 | 05:00:00 PM | 5 | 33.51 | 0
65567 | 05/18/1997 | 11:00:00 PM | 3 | 20.241 | 1 | Interpolated From Previous Year
65568 | 05/19/1997 | 12:00:00 AM | 3 | 19.401 | 1 | Interpolated From Previous Year
66610 | 07/01/1997 | 10:00:00 AM | 3 | 29.206 | 1 | Interpolated From Previous Year
66611 | 07/01/1997 | 11:00:00 AM | 3 | 30.266 | 1 | Interpolated From Previous Year
66612 | 07/01/1997 | 12:00:00 PM | 3 | 31.826 | 1 | Interpolated From Previous Year
66613 | 07/01/1997 | 01:00:00 PM | 3 | 33.626 | 1 | Interpolated From Previous Year
66614 | 07/01/1997 | 02:00:00 PM | 3 | 35.436 | 1 | Interpolated From Previous Year
66615 | 07/01/1997 | 03:00:00 PM | 3 | 37.166 | 1 | Interpolated From Previous Year
66616 | 07/01/1997 | 04:00:00 PM | 3 | 38.776 | 1 | Interpolated From Previous Year
66617 | 07/01/1997 | 05:00:00 PM | 3 | 40.086 | 1 | Interpolated From Previous Year
66618 | 07/01/1997 | 06:00:00 PM | 3 | 40.976 | 1 | Interpolated From Previous Year
66619 | 07/01/1997 | 07:00:00 PM | 3 | 41.466 | 1 | Interpolated From Previous Year
66620 | 07/01/1997 | 08:00:00 PM | 3 | 41.426 | 1 | Interpolated From Previous Year
66621 | 07/01/1997 | 09:00:00 PM | 3 | 40.766 | 1 | Interpolated From Previous Year
66622 | 07/01/1997 | 10:00:00 PM | 3 | 39.706 | 1 | Interpolated From Previous Year
66623 | 07/01/1997 | 11:00:00 PM | 3 | 38.506 | 1 | Interpolated From Previous Year
66624 | 07/02/1997 | 12:00:00 AM | 3 | 37.366 | 1 | Interpolated From Previous Year
66625 | 07/02/1997 | 01:00:00 AM | 3 | 36.276 | 1 | Interpolated From Previous Year
66626 | 07/02/1997 | 02:00:00 AM | 3 | 35.266 | 1 | Interpolated From Previous Year
66627 | 07/02/1997 | 03:00:00 AM | 3 | 34.326 | 1 | Interpolated From Previous Year
66628 | 07/02/1997 | 04:00:00 AM | 3 | 33.436 | 1 | Interpolated From Previous Year
66629 | 07/02/1997 | 05:00:00 AM | 3 | 32.626 | 1 | Interpolated From Previous Year
66630 | 07/02/1997 | 06:00:00 AM | 3 | 31.876 | 1 | Interpolated From Previous Year
66631 | 07/02/1997 | 07:00:00 AM | 3 | 31.146 | 1 | Interpolated From Previous Year
66632 | 07/02/1997 | 08:00:00 AM | 3 | 30.546 | 1 | Interpolated From Previous Year
66633 | 07/02/1997 | 09:00:00 AM | 3 | 30.376 | 1 | Interpolated From Previous Year
66634 | 07/02/1997 | 10:00:00 AM | 3 | 30.786 | 1 | Interpolated From Previous Year
66635 | 07/02/1997 | 11:00:00 AM | 3 | 31.786 | 1 | Interpolated From Previous Year
66636 | 07/02/1997 | 12:00:00 PM | 3 | 33.226 | 1 | Interpolated From Previous Year
66637 | 07/02/1997 | 01:00:00 PM | 3 | 34.956 | 1 | Interpolated From Previous Year
66638 | 07/02/1997 | 02:00:00 PM | 3 | 36.756 | 1 | Interpolated From Previous Year
66639 | 07/02/1997 | 03:00:00 PM | 3 | 38.446 | 1 | Interpolated From Previous Year
66640 | 07/02/1997 | 04:00:00 PM | 3 | 39.586 | 1 | Interpolated From Previous Year
66641 | 07/02/1997 | 05:00:00 PM | 3 | 40.166 | 1 | Interpolated From Previous Year
66642 | 07/02/1997 | 06:00:00 PM | 3 | 40.646 | 1 | Interpolated From Previous Year
66643 | 07/02/1997 | 07:00:00 PM | 3 | 40.796 | 1 | Interpolated From Previous Year
66644 | 07/02/1997 | 08:00:00 PM | 3 | 40.526 | 1 | Interpolated From Previous Year
66645 | 07/02/1997 | 09:00:00 PM | 3 | 39.906 | 1 | Interpolated From Previous Year
66646 | 07/02/1997 | 10:00:00 PM | 3 | 39.016 | 1 | Interpolated From Previous Year
66647 | 07/02/1997 | 11:00:00 PM | 3 | 37.996 | 1 | Interpolated From Previous Year
66648 | 07/03/1997 | 12:00:00 AM | 3 | 36.986 | 1 | Interpolated From Previous Year
66649 | 07/03/1997 | 01:00:00 AM | 3 | 36.026 | 1 | Interpolated From Previous Year
66650 | 07/03/1997 | 02:00:00 AM | 3 | 35.146 | 1 | Interpolated From Previous Year
66651 | 07/03/1997 | 03:00:00 AM | 3 | 34.346 | 1 | Interpolated From Previous Year
66652 | 07/03/1997 | 04:00:00 AM | 3 | 33.586 | 1 | Interpolated From Previous Year
66653 | 07/03/1997 | 05:00:00 AM | 3 | 32.826 | 1 | Interpolated From Previous Year
66654 | 07/03/1997 | 06:00:00 AM | 3 | 32.086 | 1 | Interpolated From Previous Year
66655 | 07/03/1997 | 07:00:00 AM | 3 | 31.426 | 1 | Interpolated From Previous Year
66656 | 07/03/1997 | 08:00:00 AM | 3 | 30.936 | 1 | Interpolated From Previous Year
66657 | 07/03/1997 | 09:00:00 AM | 3 | 30.866 | 1 | Interpolated From Previous Year
66658 | 07/03/1997 | 10:00:00 AM | 3 | 31.336 | 1 | Interpolated From Previous Year
58484 | 07/27/1996 | 07:00:00 PM | 3 | 38.78 | 0
58485 | 07/27/1996 | 08:00:00 PM | 3 | 38.13 | 0
58486 | 07/27/1996 | 09:00:00 PM | 3 | 37.39 | 0
58487 | 07/27/1996 | 10:00:00 PM | 3 | 36.63 | 0
58488 | 07/27/1996 | 11:00:00 PM | 3 | 35.92 | 0
58489 | 07/28/1996 | 12:00:00 AM | 3 | 35.29 | 0
58490 | 07/28/1996 | 01:00:00 AM | 3 | 34.71 | 0
58491 | 07/28/1996 | 02:00:00 AM | 3 | 34.18 | 0
58492 | 07/28/1996 | 03:00:00 AM | 3 | 33.65 | 0
58493 | 07/28/1996 | 04:00:00 AM | 3 | 33.12 | 0
58494 | 07/28/1996 | 05:00:00 AM | 3 | 32.61 | 0
58495 | 07/28/1996 | 06:00:00 AM | 3 | 32.15 | 0
58496 | 07/28/1996 | 07:00:00 AM | 3 | 31.73 | 0
58497 | 07/28/1996 | 08:00:00 AM | 3 | 31.33 | 0
58498 | 07/28/1996 | 09:00:00 AM | 3 | 31 | 0
58499 | 07/28/1996 | 10:00:00 AM | 3 | 30.78 | 0
58500 | 07/28/1996 | 11:00:00 AM | 3 | 30.66 | 0
58501 | 07/28/1996 | 12:00:00 PM | 3 | 30.59 | 0
58502 | 07/28/1996 | 01:00:00 PM | 3 | 30.54 | 0
58503 | 07/28/1996 | 02:00:00 PM | 3 | 30.54 | 0
58504 | 07/28/1996 | 03:00:00 PM | 3 | 30.8 | 0
58505 | 07/28/1996 | 04:00:00 PM | 3 | 31.92 | 0
58506 | 07/28/1996 | 05:00:00 PM | 3 | 33.35 | 0
58507 | 07/28/1996 | 06:00:00 PM | 3 | 34.49 | 0
58508 | 07/28/1996 | 07:00:00 PM | 3 | 35.19 | 0
58509 | 07/28/1996 | 08:00:00 PM | 3 | 35.37 | 0
58510 | 07/28/1996 | 09:00:00 PM | 3 | 35.1 | 0
58511 | 07/28/1996 | 10:00:00 PM | 3 | 34.48 | 0
58512 | 07/28/1996 | 11:00:00 PM | 3 | 33.74 | 0
58513 | 07/29/1996 | 12:00:00 AM | 3 | 32.98 | 0
58514 | 07/29/1996 | 01:00:00 AM | 3 | 32.19 | 0
58515 | 07/29/1996 | 02:00:00 AM | 3 | 31.43 | 0
58516 | 07/29/1996 | 03:00:00 AM | 3 | 30.72 | 0
58517 | 07/29/1996 | 04:00:00 AM | 3 | 30.07 | 0
58518 | 07/29/1996 | 05:00:00 AM | 3 | 29.44 | 0
58519 | 07/29/1996 | 06:00:00 AM | 3 | 28.83 | 0
58520 | 07/29/1996 | 07:00:00 AM | 3 | 28.24 | 0
58521 | 07/29/1996 | 08:00:00 AM | 3 | 27.73 | 0
58522 | 07/29/1996 | 09:00:00 AM | 3 | 27.58 | 0
58523 | 07/29/1996 | 10:00:00 AM | 3 | 28.03 | 0
58524 | 07/29/1996 | 11:00:00 AM | 3 | 29.08 | 0
58525 | 07/29/1996 | 12:00:00 PM | 3 | 30.58 | 0
58526 | 07/29/1996 | 01:00:00 PM | 3 | 32.36 | 0
58527 | 07/29/1996 | 02:00:00 PM | 3 | 34.25 | 0
58528 | 07/29/1996 | 03:00:00 PM | 3 | 36.08 | 0
58529 | 07/29/1996 | 04:00:00 PM | 3 | 37.64 | 0
58530 | 07/29/1996 | 05:00:00 PM | 3 | 38.41 | 0
58531 | 07/29/1996 | 06:00:00 PM | 3 | 38.14 | 0
58532 | 07/29/1996 | 07:00:00 PM | 3 | 37.96 | 0
58533 | 07/29/1996 | 08:00:00 PM | 3 | 37.64 | 0
58534 | 07/29/1996 | 09:00:00 PM | 3 | 37 | 0
58535 | 07/29/1996 | 10:00:00 PM | 3 | 36.14 | 0
58536 | 07/29/1996 | 11:00:00 PM | 3 | 35.25 | 0
58537 | 07/30/1996 | 12:00:00 AM | 3 | 34.39 | 0
58538 | 07/30/1996 | 01:00:00 AM | 3 | 33.56 | 0
58539 | 07/30/1996 | 02:00:00 AM | 3 | 32.78 | 0
58540 | 07/30/1996 | 03:00:00 AM | 3 | 32.1 | 0
58541 | 07/30/1996 | 04:00:00 AM | 3 | 31.48 | 0
58542 | 07/30/1996 | 05:00:00 AM | 3 | 30.87 | 0
58543 | 07/30/1996 | 06:00:00 AM | 3 | 30.25 | 0
58544 | 07/30/1996 | 07:00:00 AM | 3 | 29.63 | 0
58545 | 07/30/1996 | 08:00:00 AM | 3 | 29.07 | 0
58546 | 07/30/1996 | 09:00:00 AM | 3 | 28.83 | 0
58547 | 07/30/1996 | 10:00:00 AM | 3 | 29.15 | 0
58548 | 07/30/1996 | 11:00:00 AM | 3 | 30.09 | 0
58549 | 07/30/1996 | 12:00:00 PM | 3 | 31.55 | 0
58550 | 07/30/1996 | 01:00:00 PM | 3 | 33.25 | 0
58551 | 07/30/1996 | 02:00:00 PM | 3 | 35.02 | 0
58552 | 07/30/1996 | 03:00:00 PM | 3 | 36.63 | 0
58553 | 07/30/1996 | 04:00:00 PM | 3 | 37.93 | 0
129103 | 05/10/1998 | 09:00:00 AM | 5 | 17.74 | 0
129104 | 05/10/1998 | 10:00:00 AM | 5 | 17.51 | 0
129105 | 05/10/1998 | 11:00:00 AM | 5 | 17.33 | 0
129106 | 05/10/1998 | 12:00:00 PM | 5 | 17.18 | 0
129107 | 05/10/1998 | 01:00:00 PM | 5 | 17.11 | 0
129108 | 05/10/1998 | 02:00:00 PM | 5 | 17.11 | 0
129109 | 05/10/1998 | 03:00:00 PM | 5 | 17.15 | 0
129110 | 05/10/1998 | 04:00:00 PM | 5 | 17.26 | 0
129111 | 05/10/1998 | 05:00:00 PM | 5 | 17.4 | 0
129112 | 05/10/1998 | 06:00:00 PM | 5 | 17.53 | 0
129113 | 05/10/1998 | 07:00:00 PM | 5 | 17.66 | 0
129114 | 05/10/1998 | 08:00:00 PM | 5 | 17.75 | 0
129115 | 05/10/1998 | 09:00:00 PM | 5 | 17.81 | 0
58458 | 07/26/1996 | 05:00:00 PM | 3 | 40.97 | 0
58459 | 07/26/1996 | 06:00:00 PM | 3 | 41.71 | 0
58460 | 07/26/1996 | 07:00:00 PM | 3 | 41.92 | 0
58461 | 07/26/1996 | 08:00:00 PM | 3 | 41.76 | 0
58462 | 07/26/1996 | 09:00:00 PM | 3 | 41.11 | 0
58997 | 08/18/1996 | 04:00:00 AM | 3 | 29.41 | 0
58998 | 08/18/1996 | 05:00:00 AM | 3 | 28.66 | 0
58999 | 08/18/1996 | 06:00:00 AM | 3 | 27.93 | 0
59000 | 08/18/1996 | 07:00:00 AM | 3 | 27.22 | 0
59001 | 08/18/1996 | 08:00:00 AM | 3 | 26.54 | 0
59002 | 08/18/1996 | 09:00:00 AM | 3 | 26 | 0
59003 | 08/18/1996 | 10:00:00 AM | 3 | 25.79 | 0
59004 | 08/18/1996 | 11:00:00 AM | 3 | 25.96 | 0
59005 | 08/18/1996 | 12:00:00 PM | 3 | 26.75 | 0
59006 | 08/18/1996 | 01:00:00 PM | 3 | 28.22 | 0
59007 | 08/18/1996 | 02:00:00 PM | 3 | 29.98 | 0
59008 | 08/18/1996 | 03:00:00 PM | 3 | 31.71 | 0
59009 | 08/18/1996 | 04:00:00 PM | 3 | 33.23 | 0
59010 | 08/18/1996 | 05:00:00 PM | 3 | 34.4 | 0
59011 | 08/18/1996 | 06:00:00 PM | 3 | 35.14 | 0
59012 | 08/18/1996 | 07:00:00 PM | 3 | 35.42 | 0
59013 | 08/18/1996 | 08:00:00 PM | 3 | 35.22 | 0
59014 | 08/18/1996 | 09:00:00 PM | 3 | 34.55 | 0
59015 | 08/18/1996 | 10:00:00 PM | 3 | 33.64 | 0
59016 | 08/18/1996 | 11:00:00 PM | 3 | 32.67 | 0
59017 | 08/19/1996 | 12:00:00 AM | 3 | 31.72 | 0
59018 | 08/19/1996 | 01:00:00 AM | 3 | 30.81 | 0
59019 | 08/19/1996 | 02:00:00 AM | 3 | 29.95 | 0
59020 | 08/19/1996 | 03:00:00 AM | 3 | 29.12 | 0
59021 | 08/19/1996 | 04:00:00 AM | 3 | 28.33 | 0
59022 | 08/19/1996 | 05:00:00 AM | 3 | 27.59 | 0
59023 | 08/19/1996 | 06:00:00 AM | 3 | 26.89 | 0
59024 | 08/19/1996 | 07:00:00 AM | 3 | 26.21 | 0
59025 | 08/19/1996 | 08:00:00 AM | 3 | 25.6 | 0
59026 | 08/19/1996 | 09:00:00 AM | 3 | 25.18 | 0
59027 | 08/19/1996 | 10:00:00 AM | 3 | 25.34 | 0
59028 | 08/19/1996 | 11:00:00 AM | 3 | 26.16 | 0
59029 | 08/19/1996 | 12:00:00 PM | 3 | 27.56 | 0
59030 | 08/19/1996 | 01:00:00 PM | 3 | 29.34 | 0
59031 | 08/19/1996 | 02:00:00 PM | 3 | 31.22 | 0
59032 | 08/19/1996 | 03:00:00 PM | 3 | 32.88 | 0
59033 | 08/19/1996 | 04:00:00 PM | 3 | 34.13 | 0
59034 | 08/19/1996 | 05:00:00 PM | 3 | 35.02 | 0
59035 | 08/19/1996 | 06:00:00 PM | 3 | 35.56 | 0
59036 | 08/19/1996 | 07:00:00 PM | 3 | 35.68 | 0
59037 | 08/19/1996 | 08:00:00 PM | 3 | 35.35 | 0
59038 | 08/19/1996 | 09:00:00 PM | 3 | 34.61 | 0
59039 | 08/19/1996 | 10:00:00 PM | 3 | 33.62 | 0
59040 | 08/19/1996 | 11:00:00 PM | 3 | 32.6 | 0
59041 | 08/20/1996 | 12:00:00 AM | 3 | 31.62 | 0
59042 | 08/20/1996 | 01:00:00 AM | 3 | 30.7 | 0
59043 | 08/20/1996 | 02:00:00 AM | 3 | 29.83 | 0
59044 | 08/20/1996 | 03:00:00 AM | 3 | 29.01 | 0
59045 | 08/20/1996 | 04:00:00 AM | 3 | 28.25 | 0
59046 | 08/20/1996 | 05:00:00 AM | 3 | 27.52 | 0
59047 | 08/20/1996 | 06:00:00 AM | 3 | 26.81 | 0
59048 | 08/20/1996 | 07:00:00 AM | 3 | 26.1 | 0
59049 | 08/20/1996 | 08:00:00 AM | 3 | 25.42 | 0
59050 | 08/20/1996 | 09:00:00 AM | 3 | 24.91 | 0
59051 | 08/20/1996 | 10:00:00 AM | 3 | 24.83 | 0
59052 | 08/20/1996 | 11:00:00 AM | 3 | 25.36 | 0
59053 | 08/20/1996 | 12:00:00 PM | 3 | 26.47 | 0
59054 | 08/20/1996 | 01:00:00 PM | 3 | 28 | 0
59055 | 08/20/1996 | 02:00:00 PM | 3 | 29.71 | 0
59056 | 08/20/1996 | 03:00:00 PM | 3 | 31.44 | 0
59057 | 08/20/1996 | 04:00:00 PM | 3 | 33.01 | 0
59058 | 08/20/1996 | 05:00:00 PM | 3 | 34.21 | 0
59059 | 08/20/1996 | 06:00:00 PM | 3 | 34.99 | 0
59060 | 08/20/1996 | 07:00:00 PM | 3 | 35.29 | 0
59061 | 08/20/1996 | 08:00:00 PM | 3 | 35.04 | 0
59062 | 08/20/1996 | 09:00:00 PM | 3 | 34.32 | 0
59063 | 08/20/1996 | 10:00:00 PM | 3 | 33.39 | 0
59064 | 08/20/1996 | 11:00:00 PM | 3 | 32.4 | 0
59065 | 08/21/1996 | 12:00:00 AM | 3 | 31.42 | 0
59066 | 08/21/1996 | 01:00:00 AM | 3 | 30.5 | 0
59067 | 08/21/1996 | 02:00:00 AM | 3 | 29.64 | 0
59068 | 08/21/1996 | 03:00:00 AM | 3 | 28.84 | 0
59069 | 08/21/1996 | 04:00:00 AM | 3 | 28.07 | 0
59070 | 08/21/1996 | 05:00:00 AM | 3 | 27.32 | 0
59071 | 08/21/1996 | 06:00:00 AM | 3 | 26.62 | 0
59072 | 08/21/1996 | 07:00:00 AM | 3 | 25.96 | 0
59073 | 08/21/1996 | 08:00:00 AM | 3 | 25.35 | 0
59074 | 08/21/1996 | 09:00:00 AM | 3 | 24.96 | 0
59075 | 08/21/1996 | 10:00:00 AM | 3 | 25.1 | 0
59076 | 08/21/1996 | 11:00:00 AM | 3 | 25.87 | 0
59077 | 08/21/1996 | 12:00:00 PM | 3 | 27.17 | 0
59078 | 08/21/1996 | 01:00:00 PM | 3 | 28.83 | 0
59079 | 08/21/1996 | 02:00:00 PM | 3 | 30.64 | 0
59080 | 08/21/1996 | 03:00:00 PM | 3 | 32.36 | 0
59081 | 08/21/1996 | 04:00:00 PM | 3 | 33.89 | 0
59082 | 08/21/1996 | 05:00:00 PM | 3 | 35.16 | 0
59083 | 08/21/1996 | 06:00:00 PM | 3 | 36.03 | 0
59084 | 08/21/1996 | 07:00:00 PM | 3 | 36.41 | 0
59085 | 08/21/1996 | 08:00:00 PM | 3 | 36.23 | 0
59086 | 08/21/1996 | 09:00:00 PM | 3 | 35.55 | 0
59087 | 08/21/1996 | 10:00:00 PM | 3 | 34.57 | 0
59088 | 08/21/1996 | 11:00:00 PM | 3 | 33.5 | 0
59089 | 08/22/1996 | 12:00:00 AM | 3 | 32.43 | 0
59090 | 08/22/1996 | 01:00:00 AM | 3 | 31.41 | 0
59091 | 08/22/1996 | 02:00:00 AM | 3 | 30.46 | 0
59092 | 08/22/1996 | 03:00:00 AM | 3 | 29.57 | 0
59093 | 08/22/1996 | 04:00:00 AM | 3 | 28.72 | 0
59094 | 08/22/1996 | 05:00:00 AM | 3 | 27.92 | 0
59095 | 08/22/1996 | 06:00:00 AM | 3 | 27.16 | 0
59096 | 08/22/1996 | 07:00:00 AM | 3 | 26.43 | 0
59097 | 08/22/1996 | 08:00:00 AM | 3 | 25.78 | 0
59098 | 08/22/1996 | 09:00:00 AM | 3 | 25.35 | 0
59099 | 08/22/1996 | 10:00:00 AM | 3 | 25.45 | 0
59100 | 08/22/1996 | 11:00:00 AM | 3 | 26.16 | 0
59101 | 08/22/1996 | 12:00:00 PM | 3 | 27.4 | 0
59102 | 08/22/1996 | 01:00:00 PM | 3 | 28.97 | 0
59103 | 08/22/1996 | 02:00:00 PM | 3 | 30.68 | 0
59104 | 08/22/1996 | 03:00:00 PM | 3 | 32.37 | 0
62200 | 12/29/1996 | 03:00:00 PM | 3 | 13.45 | 1 | Interpolated From Section 19
62201 | 12/29/1996 | 04:00:00 PM | 3 | 11.35 | 1 | Interpolated From Section 19
62202 | 12/29/1996 | 05:00:00 PM | 3 | 9.95 | 1 | Interpolated From Section 19
62203 | 12/29/1996 | 06:00:00 PM | 3 | 9.25 | 1 | Interpolated From Section 19
62204 | 12/29/1996 | 07:00:00 PM | 3 | 8.65 | 1 | Interpolated From Section 19
62205 | 12/29/1996 | 08:00:00 PM | 3 | 7.95 | 1 | Interpolated From Section 19
62206 | 12/29/1996 | 09:00:00 PM | 3 | 7.35 | 1 | Interpolated From Section 19
62207 | 12/29/1996 | 10:00:00 PM | 3 | 6.35 | 1 | Interpolated From Section 19
62208 | 12/29/1996 | 11:00:00 PM | 3 | 5.65 | 1 | Interpolated From Section 19
62209 | 12/30/1996 | 12:00:00 AM | 3 | 5.15 | 1 | Interpolated From Section 19
62210 | 12/30/1996 | 01:00:00 AM | 3 | 4.55 | 1 | Interpolated From Section 19
62211 | 12/30/1996 | 02:00:00 AM | 3 | 3.85 | 1 | Interpolated From Section 19
62212 | 12/30/1996 | 03:00:00 AM | 3 | 3.75 | 1 | Interpolated From Section 19
62213 | 12/30/1996 | 04:00:00 AM | 3 | 3.75 | 1 | Interpolated From Section 19
62214 | 12/30/1996 | 05:00:00 AM | 3 | 3.55 | 1 | Interpolated From Section 19
62215 | 12/30/1996 | 06:00:00 AM | 3 | 3.55 | 1 | Interpolated From Section 19
62216 | 12/30/1996 | 07:00:00 AM | 3 | 3.85 | 1 | Interpolated From Section 19
62217 | 12/30/1996 | 08:00:00 AM | 3 | 4.05 | 1 | Interpolated From Section 19
62218 | 12/30/1996 | 09:00:00 AM | 3 | 4.65 | 1 | Interpolated From Section 19
62219 | 12/30/1996 | 10:00:00 AM | 3 | 5.45 | 1 | Interpolated From Section 19
62220 | 12/30/1996 | 11:00:00 AM | 3 | 7.05 | 1 | Interpolated From Section 19
62221 | 12/30/1996 | 12:00:00 PM | 3 | 8.35 | 1 | Interpolated From Section 19
62222 | 12/30/1996 | 01:00:00 PM | 3 | 10.15 | 1 | Interpolated From Section 19
62223 | 12/30/1996 | 02:00:00 PM | 3 | 10.95 | 1 | Interpolated From Section 19
62224 | 12/30/1996 | 03:00:00 PM | 3 | 10.85 | 1 | Interpolated From Section 19
62225 | 12/30/1996 | 04:00:00 PM | 3 | 10.45 | 1 | Interpolated From Section 19
62226 | 12/30/1996 | 05:00:00 PM | 3 | 9.95 | 1 | Interpolated From Section 19
62227 | 12/30/1996 | 06:00:00 PM | 3 | 9.55 | 1 | Interpolated From Section 19
125940 | 12/29/1997 | 02:00:00 PM | 5 | 1.864 | 0
125941 | 12/29/1997 | 03:00:00 PM | 5 | 1.882 | 0
125942 | 12/29/1997 | 04:00:00 PM | 5 | 1.979 | 0
125943 | 12/29/1997 | 05:00:00 PM | 5 | 2.148 | 0
125944 | 12/29/1997 | 06:00:00 PM | 5 | 2.356 | 0
125945 | 12/29/1997 | 07:00:00 PM | 5 | 2.557 | 0
125946 | 12/29/1997 | 08:00:00 PM | 5 | 2.735 | 0
125947 | 12/29/1997 | 09:00:00 PM | 5 | 2.876 | 0
125948 | 12/29/1997 | 10:00:00 PM | 5 | 2.977 | 0
125949 | 12/29/1997 | 11:00:00 PM | 5 | 3.022 | 0
125950 | 12/30/1997 | 12:00:00 AM | 5 | 3.035 | 0
125951 | 12/30/1997 | 01:00:00 AM | 5 | 3.024 | 0
125952 | 12/30/1997 | 02:00:00 AM | 5 | 3.009 | 0
125953 | 12/30/1997 | 03:00:00 AM | 5 | 2.947 | 0
125954 | 12/30/1997 | 04:00:00 AM | 5 | 2.877 | 0
62173 | 12/28/1996 | 12:00:00 PM | 3 | 6.95 | 1 | Interpolated From Section 19
62174 | 12/28/1996 | 01:00:00 PM | 3 | 8.15 | 1 | Interpolated From Section 19
62175 | 12/28/1996 | 02:00:00 PM | 3 | 8.65 | 1 | Interpolated From Section 19
65349 | 05/09/1997 | 09:00:00 PM | 3 | 26.921 | 1 | Interpolated From Previous Year
65350 | 05/09/1997 | 10:00:00 PM | 3 | 25.831 | 1 | Interpolated From Previous Year
65351 | 05/09/1997 | 11:00:00 PM | 3 | 24.681 | 1 | Interpolated From Previous Year
65352 | 05/10/1997 | 12:00:00 AM | 3 | 23.551 | 1 | Interpolated From Previous Year
65353 | 05/10/1997 | 01:00:00 AM | 3 | 22.491 | 1 | Interpolated From Previous Year
65354 | 05/10/1997 | 02:00:00 AM | 3 | 21.511 | 1 | Interpolated From Previous Year
65355 | 05/10/1997 | 03:00:00 AM | 3 | 20.611 | 1 | Interpolated From Previous Year
65356 | 05/10/1997 | 04:00:00 AM | 3 | 19.751 | 1 | Interpolated From Previous Year
65357 | 05/10/1997 | 05:00:00 AM | 3 | 18.961 | 1 | Interpolated From Previous Year
65358 | 05/10/1997 | 06:00:00 AM | 3 | 18.201 | 1 | Interpolated From Previous Year
65359 | 05/10/1997 | 07:00:00 AM | 3 | 17.461 | 1 | Interpolated From Previous Year
65360 | 05/10/1997 | 08:00:00 AM | 3 | 16.821 | 1 | Interpolated From Previous Year
65361 | 05/10/1997 | 09:00:00 AM | 3 | 16.621 | 1 | Interpolated From Previous Year
65362 | 05/10/1997 | 10:00:00 AM | 3 | 17.081 | 1 | Interpolated From Previous Year
65363 | 05/10/1997 | 11:00:00 AM | 3 | 18.171 | 1 | Interpolated From Previous Year
65364 | 05/10/1997 | 12:00:00 PM | 3 | 19.691 | 1 | Interpolated From Previous Year
65365 | 05/10/1997 | 01:00:00 PM | 3 | 21.501 | 1 | Interpolated From Previous Year
65366 | 05/10/1997 | 02:00:00 PM | 3 | 23.461 | 1 | Interpolated From Previous Year
65367 | 05/10/1997 | 03:00:00 PM | 3 | 25.411 | 1 | Interpolated From Previous Year
65368 | 05/10/1997 | 04:00:00 PM | 3 | 27.131 | 1 | Interpolated From Previous Year
65369 | 05/10/1997 | 05:00:00 PM | 3 | 28.491 | 1 | Interpolated From Previous Year
65370 | 05/10/1997 | 06:00:00 PM | 3 | 29.301 | 1 | Interpolated From Previous Year
65371 | 05/10/1997 | 07:00:00 PM | 3 | 29.581 | 1 | Interpolated From Previous Year
65372 | 05/10/1997 | 08:00:00 PM | 3 | 29.361 | 1 | Interpolated From Previous Year
65373 | 05/10/1997 | 09:00:00 PM | 3 | 28.671 | 1 | Interpolated From Previous Year
65374 | 05/10/1997 | 10:00:00 PM | 3 | 27.671 | 1 | Interpolated From Previous Year
65375 | 05/10/1997 | 11:00:00 PM | 3 | 26.571 | 1 | Interpolated From Previous Year
65376 | 05/11/1997 | 12:00:00 AM | 3 | 25.481 | 1 | Interpolated From Previous Year
65377 | 05/11/1997 | 01:00:00 AM | 3 | 24.451 | 1 | Interpolated From Previous Year
65378 | 05/11/1997 | 02:00:00 AM | 3 | 23.491 | 1 | Interpolated From Previous Year
65379 | 05/11/1997 | 03:00:00 AM | 3 | 22.581 | 1 | Interpolated From Previous Year
65380 | 05/11/1997 | 04:00:00 AM | 3 | 21.711 | 1 | Interpolated From Previous Year
65381 | 05/11/1997 | 05:00:00 AM | 3 | 20.881 | 1 | Interpolated From Previous Year
65382 | 05/11/1997 | 06:00:00 AM | 3 | 20.101 | 1 | Interpolated From Previous Year
65383 | 05/11/1997 | 07:00:00 AM | 3 | 19.381 | 1 | Interpolated From Previous Year
65384 | 05/11/1997 | 08:00:00 AM | 3 | 18.781 | 1 | Interpolated From Previous Year
65385 | 05/11/1997 | 09:00:00 AM | 3 | 18.601 | 1 | Interpolated From Previous Year
65386 | 05/11/1997 | 10:00:00 AM | 3 | 18.961 | 1 | Interpolated From Previous Year
65387 | 05/11/1997 | 11:00:00 AM | 3 | 19.931 | 1 | Interpolated From Previous Year
65388 | 05/11/1997 | 12:00:00 PM | 3 | 21.451 | 1 | Interpolated From Previous Year
65389 | 05/11/1997 | 01:00:00 PM | 3 | 23.221 | 1 | Interpolated From Previous Year
65390 | 05/11/1997 | 02:00:00 PM | 3 | 25.061 | 1 | Interpolated From Previous Year
65391 | 05/11/1997 | 03:00:00 PM | 3 | 26.831 | 1 | Interpolated From Previous Year
66763 | 07/07/1997 | 07:00:00 PM | 3 | 42.956 | 1 | Interpolated From Previous Year
66868 | 07/12/1997 | 04:00:00 AM | 3 | 32.676 | 1 | Interpolated From Previous Year
66869 | 07/12/1997 | 05:00:00 AM | 3 | 32.126 | 1 | Interpolated From Previous Year
66870 | 07/12/1997 | 06:00:00 AM | 3 | 31.586 | 1 | Interpolated From Previous Year
66871 | 07/12/1997 | 07:00:00 AM | 3 | 31.076 | 1 | Interpolated From Previous Year
66872 | 07/12/1997 | 08:00:00 AM | 3 | 30.646 | 1 | Interpolated From Previous Year
66873 | 07/12/1997 | 09:00:00 AM | 3 | 30.536 | 1 | Interpolated From Previous Year
66874 | 07/12/1997 | 10:00:00 AM | 3 | 30.886 | 1 | Interpolated From Previous Year
66875 | 07/12/1997 | 11:00:00 AM | 3 | 31.446 | 1 | Interpolated From Previous Year
66876 | 07/12/1997 | 12:00:00 PM | 3 | 32.236 | 1 | Interpolated From Previous Year
66877 | 07/12/1997 | 01:00:00 PM | 3 | 33.456 | 1 | Interpolated From Previous Year
66878 | 07/12/1997 | 02:00:00 PM | 3 | 34.936 | 1 | Interpolated From Previous Year
66879 | 07/12/1997 | 03:00:00 PM | 3 | 36.516 | 1 | Interpolated From Previous Year
66880 | 07/12/1997 | 04:00:00 PM | 3 | 38.216 | 1 | Interpolated From Previous Year
66881 | 07/12/1997 | 05:00:00 PM | 3 | 39.686 | 1 | Interpolated From Previous Year
66882 | 07/12/1997 | 06:00:00 PM | 3 | 40.586 | 1 | Interpolated From Previous Year
66883 | 07/12/1997 | 07:00:00 PM | 3 | 40.696 | 1 | Interpolated From Previous Year
66884 | 07/12/1997 | 08:00:00 PM | 3 | 40.236 | 1 | Interpolated From Previous Year
66885 | 07/12/1997 | 09:00:00 PM | 3 | 39.546 | 1 | Interpolated From Previous Year
66886 | 07/12/1997 | 10:00:00 PM | 3 | 38.516 | 1 | Interpolated From Previous Year
66887 | 07/12/1997 | 11:00:00 PM | 3 | 37.236 | 1 | Interpolated From Previous Year
66888 | 07/13/1997 | 12:00:00 AM | 3 | 36.126 | 1 | Interpolated From Previous Year
66889 | 07/13/1997 | 01:00:00 AM | 3 | 35.236 | 1 | Interpolated From Previous Year
66890 | 07/13/1997 | 02:00:00 AM | 3 | 34.496 | 1 | Interpolated From Previous Year
66891 | 07/13/1997 | 03:00:00 AM | 3 | 33.846 | 1 | Interpolated From Previous Year
66892 | 07/13/1997 | 04:00:00 AM | 3 | 33.246 | 1 | Interpolated From Previous Year
66893 | 07/13/1997 | 05:00:00 AM | 3 | 32.706 | 1 | Interpolated From Previous Year
66894 | 07/13/1997 | 06:00:00 AM | 3 | 32.196 | 1 | Interpolated From Previous Year
66895 | 07/13/1997 | 07:00:00 AM | 3 | 31.686 | 1 | Interpolated From Previous Year
66896 | 07/13/1997 | 08:00:00 AM | 3 | 31.286 | 1 | Interpolated From Previous Year
66897 | 07/13/1997 | 09:00:00 AM | 3 | 31.226 | 1 | Interpolated From Previous Year
66898 | 07/13/1997 | 10:00:00 AM | 3 | 31.656 | 1 | Interpolated From Previous Year
66899 | 07/13/1997 | 11:00:00 AM | 3 | 32.596 | 1 | Interpolated From Previous Year
66900 | 07/13/1997 | 12:00:00 PM | 3 | 33.876 | 1 | Interpolated From Previous Year
66901 | 07/13/1997 | 01:00:00 PM | 3 | 35.426 | 1 | Interpolated From Previous Year
66902 | 07/13/1997 | 02:00:00 PM | 3 | 37.146 | 1 | Interpolated From Previous Year
66903 | 07/13/1997 | 03:00:00 PM | 3 | 38.826 | 1 | Interpolated From Previous Year
66904 | 07/13/1997 | 04:00:00 PM | 3 | 40.326 | 1 | Interpolated From Previous Year
66905 | 07/13/1997 | 05:00:00 PM | 3 | 41.586 | 1 | Interpolated From Previous Year
66906 | 07/13/1997 | 06:00:00 PM | 3 | 42.036 | 1 | Interpolated From Previous Year
66907 | 07/13/1997 | 07:00:00 PM | 3 | 41.746 | 1 | Interpolated From Previous Year
66908 | 07/13/1997 | 08:00:00 PM | 3 | 41.216 | 1 | Interpolated From Previous Year
66909 | 07/13/1997 | 09:00:00 PM | 3 | 40.566 | 1 | Interpolated From Previous Year
66910 | 07/13/1997 | 10:00:00 PM | 3 | 39.696 | 1 | Interpolated From Previous Year
66911 | 07/13/1997 | 11:00:00 PM | 3 | 38.756 | 1 | Interpolated From Previous Year
66912 | 07/14/1997 | 12:00:00 AM | 3 | 37.616 | 1 | Interpolated From Previous Year
66913 | 07/14/1997 | 01:00:00 AM | 3 | 36.366 | 1 | Interpolated From Previous Year
65406 | 05/12/1997 | 06:00:00 AM | 3 | 22.291 | 1 | Interpolated From Previous Year
65407 | 05/12/1997 | 07:00:00 AM | 3 | 21.511 | 1 | Interpolated From Previous Year
65408 | 05/12/1997 | 08:00:00 AM | 3 | 20.861 | 1 | Interpolated From Previous Year
65409 | 05/12/1997 | 09:00:00 AM | 3 | 20.651 | 1 | Interpolated From Previous Year
65410 | 05/12/1997 | 10:00:00 AM | 3 | 21.071 | 1 | Interpolated From Previous Year
65411 | 05/12/1997 | 11:00:00 AM | 3 | 22.131 | 1 | Interpolated From Previous Year
65412 | 05/12/1997 | 12:00:00 PM | 3 | 23.681 | 1 | Interpolated From Previous Year
132249 | 09/18/1998 | 11:00:00 AM | 5 | 26.85 | 0
132250 | 09/18/1998 | 12:00:00 PM | 5 | 26.65 | 0
65569 | 05/19/1997 | 01:00:00 AM | 3 | 18.611 | 1 | Interpolated From Previous Year
65570 | 05/19/1997 | 02:00:00 AM | 3 | 17.901 | 1 | Interpolated From Previous Year
65571 | 05/19/1997 | 03:00:00 AM | 3 | 17.241 | 1 | Interpolated From Previous Year
65572 | 05/19/1997 | 04:00:00 AM | 3 | 16.621 | 1 | Interpolated From Previous Year
65573 | 05/19/1997 | 05:00:00 AM | 3 | 16.021 | 1 | Interpolated From Previous Year
65574 | 05/19/1997 | 06:00:00 AM | 3 | 15.481 | 1 | Interpolated From Previous Year
65575 | 05/19/1997 | 07:00:00 AM | 3 | 14.981 | 1 | Interpolated From Previous Year
65576 | 05/19/1997 | 08:00:00 AM | 3 | 14.651 | 1 | Interpolated From Previous Year
65577 | 05/19/1997 | 09:00:00 AM | 3 | 14.741 | 1 | Interpolated From Previous Year
65578 | 05/19/1997 | 10:00:00 AM | 3 | 15.321 | 1 | Interpolated From Previous Year
65579 | 05/19/1997 | 11:00:00 AM | 3 | 16.301 | 1 | Interpolated From Previous Year
65580 | 05/19/1997 | 12:00:00 PM | 3 | 17.601 | 1 | Interpolated From Previous Year
65581 | 05/19/1997 | 01:00:00 PM | 3 | 19.041 | 1 | Interpolated From Previous Year
65582 | 05/19/1997 | 02:00:00 PM | 3 | 20.371 | 1 | Interpolated From Previous Year
65583 | 05/19/1997 | 03:00:00 PM | 3 | 21.701 | 1 | Interpolated From Previous Year
65584 | 05/19/1997 | 04:00:00 PM | 3 | 22.821 | 1 | Interpolated From Previous Year
65585 | 05/19/1997 | 05:00:00 PM | 3 | 23.941 | 1 | Interpolated From Previous Year
65586 | 05/19/1997 | 06:00:00 PM | 3 | 24.841 | 1 | Interpolated From Previous Year
65587 | 05/19/1997 | 07:00:00 PM | 3 | 25.111 | 1 | Interpolated From Previous Year
65588 | 05/19/1997 | 08:00:00 PM | 3 | 24.731 | 1 | Interpolated From Previous Year
65589 | 05/19/1997 | 09:00:00 PM | 3 | 23.991 | 1 | Interpolated From Previous Year
65590 | 05/19/1997 | 10:00:00 PM | 3 | 23.001 | 1 | Interpolated From Previous Year
65591 | 05/19/1997 | 11:00:00 PM | 3 | 21.961 | 1 | Interpolated From Previous Year
65592 | 05/20/1997 | 12:00:00 AM | 3 | 20.941 | 1 | Interpolated From Previous Year
65593 | 05/20/1997 | 01:00:00 AM | 3 | 19.991 | 1 | Interpolated From Previous Year
65594 | 05/20/1997 | 02:00:00 AM | 3 | 19.091 | 1 | Interpolated From Previous Year
65595 | 05/20/1997 | 03:00:00 AM | 3 | 18.261 | 1 | Interpolated From Previous Year
65596 | 05/20/1997 | 04:00:00 AM | 3 | 17.471 | 1 | Interpolated From Previous Year
65597 | 05/20/1997 | 05:00:00 AM | 3 | 16.731 | 1 | Interpolated From Previous Year
65598 | 05/20/1997 | 06:00:00 AM | 3 | 16.051 | 1 | Interpolated From Previous Year
65599 | 05/20/1997 | 07:00:00 AM | 3 | 15.391 | 1 | Interpolated From Previous Year
65600 | 05/20/1997 | 08:00:00 AM | 3 | 14.861 | 1 | Interpolated From Previous Year
65601 | 05/20/1997 | 09:00:00 AM | 3 | 14.721 | 1 | Interpolated From Previous Year
56414 | 05/02/1996 | 01:00:00 PM | 3 | 23.94 | 0
56415 | 05/02/1996 | 02:00:00 PM | 3 | 25.27 | 0
56416 | 05/02/1996 | 03:00:00 PM | 3 | 26.47 | 0
56417 | 05/02/1996 | 04:00:00 PM | 3 | 27.52 | 0
56418 | 05/02/1996 | 05:00:00 PM | 3 | 28.26 | 0
56419 | 05/02/1996 | 06:00:00 PM | 3 | 28.55 | 0
56420 | 05/02/1996 | 07:00:00 PM | 3 | 28.4 | 0
56421 | 05/02/1996 | 08:00:00 PM | 3 | 27.82 | 0
56422 | 05/02/1996 | 09:00:00 PM | 3 | 26.86 | 0
56423 | 05/02/1996 | 10:00:00 PM | 3 | 25.77 | 0
56424 | 05/02/1996 | 11:00:00 PM | 3 | 24.74 | 0
56425 | 05/03/1996 | 12:00:00 AM | 3 | 23.81 | 0
56426 | 05/03/1996 | 01:00:00 AM | 3 | 22.96 | 0
56427 | 05/03/1996 | 02:00:00 AM | 3 | 22.21 | 0
56428 | 05/03/1996 | 03:00:00 AM | 3 | 21.52 | 0
56429 | 05/03/1996 | 04:00:00 AM | 3 | 20.89 | 0
56430 | 05/03/1996 | 05:00:00 AM | 3 | 20.27 | 0
56431 | 05/03/1996 | 06:00:00 AM | 3 | 19.64 | 0
56432 | 05/03/1996 | 07:00:00 AM | 3 | 19.02 | 0
56433 | 05/03/1996 | 08:00:00 AM | 3 | 18.46 | 0
56434 | 05/03/1996 | 09:00:00 AM | 3 | 18.17 | 0
56435 | 05/03/1996 | 10:00:00 AM | 3 | 18.48 | 0
56436 | 05/03/1996 | 11:00:00 AM | 3 | 19.44 | 0
56437 | 05/03/1996 | 12:00:00 PM | 3 | 20.75 | 0
56438 | 05/03/1996 | 01:00:00 PM | 3 | 22.23 | 0
56439 | 05/03/1996 | 02:00:00 PM | 3 | 23.67 | 0
56440 | 05/03/1996 | 03:00:00 PM | 3 | 24.98 | 0
56441 | 05/03/1996 | 04:00:00 PM | 3 | 26.06 | 0
56442 | 05/03/1996 | 05:00:00 PM | 3 | 26.82 | 0
56443 | 05/03/1996 | 06:00:00 PM | 3 | 27.15 | 0
56444 | 05/03/1996 | 07:00:00 PM | 3 | 27.04 | 0
56445 | 05/03/1996 | 08:00:00 PM | 3 | 26.54 | 0
56446 | 05/03/1996 | 09:00:00 PM | 3 | 25.71 | 0
56447 | 05/03/1996 | 10:00:00 PM | 3 | 24.69 | 0
56448 | 05/03/1996 | 11:00:00 PM | 3 | 23.66 | 0
56449 | 05/04/1996 | 12:00:00 AM | 3 | 22.7 | 0
56450 | 05/04/1996 | 01:00:00 AM | 3 | 21.81 | 0
56451 | 05/04/1996 | 02:00:00 AM | 3 | 20.92 | 0
56452 | 05/04/1996 | 03:00:00 AM | 3 | 20.08 | 0
56453 | 05/04/1996 | 04:00:00 AM | 3 | 19.26 | 0
56454 | 05/04/1996 | 05:00:00 AM | 3 | 18.47 | 0
56455 | 05/04/1996 | 06:00:00 AM | 3 | 17.71 | 0
56456 | 05/04/1996 | 07:00:00 AM | 3 | 16.99 | 0
56457 | 05/04/1996 | 08:00:00 AM | 3 | 16.44 | 0
56458 | 05/04/1996 | 09:00:00 AM | 3 | 16.23 | 0
56459 | 05/04/1996 | 10:00:00 AM | 3 | 16.59 | 0
56460 | 05/04/1996 | 11:00:00 AM | 3 | 17.48 | 0
56461 | 05/04/1996 | 12:00:00 PM | 3 | 18.78 | 0
56462 | 05/04/1996 | 01:00:00 PM | 3 | 20.41 | 0
56463 | 05/04/1996 | 02:00:00 PM | 3 | 22.2 | 0
56464 | 05/04/1996 | 03:00:00 PM | 3 | 24.02 | 0
56465 | 05/04/1996 | 04:00:00 PM | 3 | 25.73 | 0
56466 | 05/04/1996 | 05:00:00 PM | 3 | 26.97 | 0
56467 | 05/04/1996 | 06:00:00 PM | 3 | 27.38 | 0
56468 | 05/04/1996 | 07:00:00 PM | 3 | 27.19 | 0
56469 | 05/04/1996 | 08:00:00 PM | 3 | 26.59 | 0
56470 | 05/04/1996 | 09:00:00 PM | 3 | 25.75 | 0
56471 | 05/04/1996 | 10:00:00 PM | 3 | 24.83 | 0
56472 | 05/04/1996 | 11:00:00 PM | 3 | 23.88 | 0
56473 | 05/05/1996 | 12:00:00 AM | 3 | 22.95 | 0
56474 | 05/05/1996 | 01:00:00 AM | 3 | 22.03 | 0
56475 | 05/05/1996 | 02:00:00 AM | 3 | 21.15 | 0
56476 | 05/05/1996 | 03:00:00 AM | 3 | 20.29 | 0
56477 | 05/05/1996 | 04:00:00 AM | 3 | 19.48 | 0
56478 | 05/05/1996 | 05:00:00 AM | 3 | 18.73 | 0
56479 | 05/05/1996 | 06:00:00 AM | 3 | 18.02 | 0
56480 | 05/05/1996 | 07:00:00 AM | 3 | 17.35 | 0
56481 | 05/05/1996 | 08:00:00 AM | 3 | 16.8 | 0
56482 | 05/05/1996 | 09:00:00 AM | 3 | 16.64 | 0
56483 | 05/05/1996 | 10:00:00 AM | 3 | 17.17 | 0
56484 | 05/05/1996 | 11:00:00 AM | 3 | 18.34 | 0
56485 | 05/05/1996 | 12:00:00 PM | 3 | 19.99 | 0
56486 | 05/05/1996 | 01:00:00 PM | 3 | 21.82 | 0
56487 | 05/05/1996 | 02:00:00 PM | 3 | 23.44 | 0
56488 | 05/05/1996 | 03:00:00 PM | 3 | 24.22 | 0
56489 | 05/05/1996 | 04:00:00 PM | 3 | 24.85 | 0
56490 | 05/05/1996 | 05:00:00 PM | 3 | 25.89 | 0
56491 | 05/05/1996 | 06:00:00 PM | 3 | 26.65 | 0
56492 | 05/05/1996 | 07:00:00 PM | 3 | 26.63 | 0
56493 | 05/05/1996 | 08:00:00 PM | 3 | 26.09 | 0
56494 | 05/05/1996 | 09:00:00 PM | 3 | 25.39 | 0
56495 | 05/05/1996 | 10:00:00 PM | 3 | 24.57 | 0
56496 | 05/05/1996 | 11:00:00 PM | 3 | 23.71 | 0
56497 | 05/06/1996 | 12:00:00 AM | 3 | 22.85 | 0
56498 | 05/06/1996 | 01:00:00 AM | 3 | 22.02 | 0
56499 | 05/06/1996 | 02:00:00 AM | 3 | 21.23 | 0
56500 | 05/06/1996 | 03:00:00 AM | 3 | 20.49 | 0
56501 | 05/06/1996 | 04:00:00 AM | 3 | 19.76 | 0
56502 | 05/06/1996 | 05:00:00 AM | 3 | 19.05 | 0
56503 | 05/06/1996 | 06:00:00 AM | 3 | 18.35 | 0
56504 | 05/06/1996 | 07:00:00 AM | 3 | 17.69 | 0
56505 | 05/06/1996 | 08:00:00 AM | 3 | 17.13 | 0
56506 | 05/06/1996 | 09:00:00 AM | 3 | 16.98 | 0
56507 | 05/06/1996 | 10:00:00 AM | 3 | 17.48 | 0
56508 | 05/06/1996 | 11:00:00 AM | 3 | 18.61 | 0
56509 | 05/06/1996 | 12:00:00 PM | 3 | 20.15 | 0
56510 | 05/06/1996 | 01:00:00 PM | 3 | 22 | 0
56511 | 05/06/1996 | 02:00:00 PM | 3 | 23.96 | 0
56512 | 05/06/1996 | 03:00:00 PM | 3 | 25.74 | 0
56513 | 05/06/1996 | 04:00:00 PM | 3 | 27.26 | 0
56514 | 05/06/1996 | 05:00:00 PM | 3 | 28.36 | 0
65617 | 05/21/1997 | 01:00:00 AM | 3 | 22.811 | 1 | Interpolated From Previous Year
65618 | 05/21/1997 | 02:00:00 AM | 3 | 21.841 | 1 | Interpolated From Previous Year
65619 | 05/21/1997 | 03:00:00 AM | 3 | 20.931 | 1 | Interpolated From Previous Year
65620 | 05/21/1997 | 04:00:00 AM | 3 | 20.091 | 1 | Interpolated From Previous Year
65621 | 05/21/1997 | 05:00:00 AM | 3 | 19.321 | 1 | Interpolated From Previous Year
65622 | 05/21/1997 | 06:00:00 AM | 3 | 18.641 | 1 | Interpolated From Previous Year
65623 | 05/21/1997 | 07:00:00 AM | 3 | 18.031 | 1 | Interpolated From Previous Year
127579 | 03/07/1998 | 09:00:00 PM | 5 | 6.741 | 0
127580 | 03/07/1998 | 10:00:00 PM | 5 | 6.914 | 0
127581 | 03/07/1998 | 11:00:00 PM | 5 | 7.02 | 0
58463 | 07/26/1996 | 10:00:00 PM | 3 | 40.2 | 0
58464 | 07/26/1996 | 11:00:00 PM | 3 | 39.24 | 0
58465 | 07/27/1996 | 12:00:00 AM | 3 | 38.31 | 0
58466 | 07/27/1996 | 01:00:00 AM | 3 | 37.48 | 0
58467 | 07/27/1996 | 02:00:00 AM | 3 | 36.69 | 0
58468 | 07/27/1996 | 03:00:00 AM | 3 | 35.96 | 0
58469 | 07/27/1996 | 04:00:00 AM | 3 | 35.3 | 0
58470 | 07/27/1996 | 05:00:00 AM | 3 | 34.7 | 0
58471 | 07/27/1996 | 06:00:00 AM | 3 | 34.15 | 0
58472 | 07/27/1996 | 07:00:00 AM | 3 | 33.6 | 0
58473 | 07/27/1996 | 08:00:00 AM | 3 | 33.08 | 0
58474 | 07/27/1996 | 09:00:00 AM | 3 | 32.66 | 0
58475 | 07/27/1996 | 10:00:00 AM | 3 | 32.67 | 0
58476 | 07/27/1996 | 11:00:00 AM | 3 | 33.15 | 0
58477 | 07/27/1996 | 12:00:00 PM | 3 | 34.09 | 0
58478 | 07/27/1996 | 01:00:00 PM | 3 | 35.12 | 0
58479 | 07/27/1996 | 02:00:00 PM | 3 | 36.42 | 0
58480 | 07/27/1996 | 03:00:00 PM | 3 | 38.02 | 0
58481 | 07/27/1996 | 04:00:00 PM | 3 | 39.19 | 0
58482 | 07/27/1996 | 05:00:00 PM | 3 | 39.55 | 0
58483 | 07/27/1996 | 06:00:00 PM | 3 | 39.27 | 0
61788 | 12/12/1996 | 11:00:00 AM | 3 | 6.851 | 0
61789 | 12/12/1996 | 12:00:00 PM | 3 | 7.3 | 0
61790 | 12/12/1996 | 01:00:00 PM | 3 | 8.03 | 0
61791 | 12/12/1996 | 02:00:00 PM | 3 | 8.9 | 0
61792 | 12/12/1996 | 03:00:00 PM | 3 | 9.79 | 0
61793 | 12/12/1996 | 04:00:00 PM | 3 | 10.64 | 0
61794 | 12/12/1996 | 05:00:00 PM | 3 | 11.23 | 0
61795 | 12/12/1996 | 06:00:00 PM | 3 | 11.43 | 0
61796 | 12/12/1996 | 07:00:00 PM | 3 | 11.25 | 0
61797 | 12/12/1996 | 08:00:00 PM | 3 | 10.83 | 0
61798 | 12/12/1996 | 09:00:00 PM | 3 | 10.38 | 0
61799 | 12/12/1996 | 10:00:00 PM | 3 | 9.97 | 0
61800 | 12/12/1996 | 11:00:00 PM | 3 | 9.57 | 0
61801 | 12/13/1996 | 12:00:00 AM | 3 | 9.21 | 0
61802 | 12/13/1996 | 01:00:00 AM | 3 | 8.88 | 0
61803 | 12/13/1996 | 02:00:00 AM | 3 | 8.66 | 0
61804 | 12/13/1996 | 03:00:00 AM | 3 | 8.48 | 0
61805 | 12/13/1996 | 04:00:00 AM | 3 | 8.36 | 0
61806 | 12/13/1996 | 05:00:00 AM | 3 | 8.27 | 0
61807 | 12/13/1996 | 06:00:00 AM | 3 | 8.2 | 0
61808 | 12/13/1996 | 07:00:00 AM | 3 | 8.18 | 0
61809 | 12/13/1996 | 08:00:00 AM | 3 | 8.15 | 0
61810 | 12/13/1996 | 09:00:00 AM | 3 | 8.09 | 0
61811 | 12/13/1996 | 10:00:00 AM | 3 | 8.04 | 0
61812 | 12/13/1996 | 11:00:00 AM | 3 | 8.1 | 0
61813 | 12/13/1996 | 12:00:00 PM | 3 | 8.51 | 0
61814 | 12/13/1996 | 01:00:00 PM | 3 | 9.23 | 0
61815 | 12/13/1996 | 02:00:00 PM | 3 | 10.18 | 0
61816 | 12/13/1996 | 03:00:00 PM | 3 | 11.19 | 0
61817 | 12/13/1996 | 04:00:00 PM | 3 | 12 | 0
61818 | 12/13/1996 | 05:00:00 PM | 3 | 12.53 | 0
61819 | 12/13/1996 | 06:00:00 PM | 3 | 12.7 | 0
61820 | 12/13/1996 | 07:00:00 PM | 3 | 12.4 | 0
61821 | 12/13/1996 | 08:00:00 PM | 3 | 11.81 | 0
61822 | 12/13/1996 | 09:00:00 PM | 3 | 11.14 | 0
61823 | 12/13/1996 | 10:00:00 PM | 3 | 10.47 | 0
61824 | 12/13/1996 | 11:00:00 PM | 3 | 9.83 | 0
61825 | 12/14/1996 | 12:00:00 AM | 3 | 9.21 | 0
61826 | 12/14/1996 | 01:00:00 AM | 3 | 8.64 | 0
61827 | 12/14/1996 | 02:00:00 AM | 3 | 8.11 | 0
61828 | 12/14/1996 | 03:00:00 AM | 3 | 7.57 | 0
61829 | 12/14/1996 | 04:00:00 AM | 3 | 7.04 | 0
61830 | 12/14/1996 | 05:00:00 AM | 3 | 6.51 | 0
61831 | 12/14/1996 | 06:00:00 AM | 3 | 5.994 | 0
61832 | 12/14/1996 | 07:00:00 AM | 3 | 5.503 | 0
61833 | 12/14/1996 | 08:00:00 AM | 3 | 5.041 | 0
61834 | 12/14/1996 | 09:00:00 AM | 3 | 4.585 | 0
61835 | 12/14/1996 | 10:00:00 AM | 3 | 4.202 | 0
61836 | 12/14/1996 | 11:00:00 AM | 3 | 4.118 | 0
61837 | 12/14/1996 | 12:00:00 PM | 3 | 4.503 | 0
61838 | 12/14/1996 | 01:00:00 PM | 3 | 5.288 | 0
61839 | 12/14/1996 | 02:00:00 PM | 3 | 6.291 | 0
61840 | 12/14/1996 | 03:00:00 PM | 3 | 7.36 | 0
61841 | 12/14/1996 | 04:00:00 PM | 3 | 8.3 | 0
61842 | 12/14/1996 | 05:00:00 PM | 3 | 8.91 | 0
61843 | 12/14/1996 | 06:00:00 PM | 3 | 9.11 | 0
61844 | 12/14/1996 | 07:00:00 PM | 3 | 8.88 | 0
61845 | 12/14/1996 | 08:00:00 PM | 3 | 8.33 | 0
61846 | 12/14/1996 | 09:00:00 PM | 3 | 7.68 | 0
61847 | 12/14/1996 | 10:00:00 PM | 3 | 7.02 | 0
61848 | 12/14/1996 | 11:00:00 PM | 3 | 6.373 | 0
61849 | 12/15/1996 | 12:00:00 AM | 3 | 5.769 | 0
61850 | 12/15/1996 | 01:00:00 AM | 3 | 5.208 | 0
61851 | 12/15/1996 | 02:00:00 AM | 3 | 4.664 | 0
61852 | 12/15/1996 | 03:00:00 AM | 3 | 4.164 | 0
61853 | 12/15/1996 | 04:00:00 AM | 3 | 3.701 | 0
61854 | 12/15/1996 | 05:00:00 AM | 3 | 3.26 | 0
61855 | 12/15/1996 | 06:00:00 AM | 3 | 2.864 | 0
61856 | 12/15/1996 | 07:00:00 AM | 3 | 2.634 | 0
61857 | 12/15/1996 | 08:00:00 AM | 3 | 2.433 | 0
61858 | 12/15/1996 | 09:00:00 AM | 3 | 2.206 | 0
61859 | 12/15/1996 | 10:00:00 AM | 3 | 2.009 | 0
61860 | 12/15/1996 | 11:00:00 AM | 3 | 1.932 | 0
61861 | 12/15/1996 | 12:00:00 PM | 3 | 2.025 | 0
61862 | 12/15/1996 | 01:00:00 PM | 3 | 2.793 | 0
61863 | 12/15/1996 | 02:00:00 PM | 3 | 3.99 | 0
61864 | 12/15/1996 | 03:00:00 PM | 3 | 5.195 | 0
61865 | 12/15/1996 | 04:00:00 PM | 3 | 6.223 | 0
61866 | 12/15/1996 | 05:00:00 PM | 3 | 6.982 | 0
61867 | 12/15/1996 | 06:00:00 PM | 3 | 7.29 | 0
61868 | 12/15/1996 | 07:00:00 PM | 3 | 7.19 | 0
61869 | 12/15/1996 | 08:00:00 PM | 3 | 6.806 | 0
61870 | 12/15/1996 | 09:00:00 PM | 3 | 6.312 | 0
61871 | 12/15/1996 | 10:00:00 PM | 3 | 5.791 | 0
61872 | 12/15/1996 | 11:00:00 PM | 3 | 5.266 | 0
61873 | 12/16/1996 | 12:00:00 AM | 3 | 4.755 | 0
61874 | 12/16/1996 | 01:00:00 AM | 3 | 4.283 | 0
61875 | 12/16/1996 | 02:00:00 AM | 3 | 3.842 | 0
61876 | 12/16/1996 | 03:00:00 AM | 3 | 3.425 | 0
61877 | 12/16/1996 | 04:00:00 AM | 3 | 3.038 | 0
61878 | 12/16/1996 | 05:00:00 AM | 3 | 2.67 | 0
61879 | 12/16/1996 | 06:00:00 AM | 3 | 2.361 | 0
61880 | 12/16/1996 | 07:00:00 AM | 3 | 2.159 | 0
61881 | 12/16/1996 | 08:00:00 AM | 3 | 1.991 | 0
61882 | 12/16/1996 | 09:00:00 AM | 3 | 1.777 | 0
61883 | 12/16/1996 | 10:00:00 AM | 3 | 1.575 | 0
61884 | 12/16/1996 | 11:00:00 AM | 3 | 1.516 | 0
61885 | 12/16/1996 | 12:00:00 PM | 3 | 1.644 | 0
61886 | 12/16/1996 | 01:00:00 PM | 3 | 2.466 | 0
61887 | 12/16/1996 | 02:00:00 PM | 3 | 3.815 | 0
61888 | 12/16/1996 | 03:00:00 PM | 3 | 5.232 | 0
61889 | 12/16/1996 | 04:00:00 PM | 3 | 6.5 | 0
61890 | 12/16/1996 | 05:00:00 PM | 3 | 7.48 | 0
61891 | 12/16/1996 | 06:00:00 PM | 3 | 8.04 | 0
61892 | 12/16/1996 | 07:00:00 PM | 3 | 8.08 | 0
61893 | 12/16/1996 | 08:00:00 PM | 3 | 7.81 | 0
61894 | 12/16/1996 | 09:00:00 PM | 3 | 7.41 | 0
61895 | 12/16/1996 | 10:00:00 PM | 3 | 6.935 | 0
61896 | 12/16/1996 | 11:00:00 PM | 3 | 6.44 | 0
61897 | 12/17/1996 | 12:00:00 AM | 3 | 5.974 | 0
61898 | 12/17/1996 | 01:00:00 AM | 3 | 5.52 | 0
61899 | 12/17/1996 | 02:00:00 AM | 3 | 5.123 | 0
61900 | 12/17/1996 | 03:00:00 AM | 3 | 4.794 | 0
61901 | 12/17/1996 | 04:00:00 AM | 3 | 4.497 | 0
61902 | 12/17/1996 | 05:00:00 AM | 3 | 4.195 | 0
61903 | 12/17/1996 | 06:00:00 AM | 3 | 3.914 | 0
61904 | 12/17/1996 | 07:00:00 AM | 3 | 3.712 | 0
61905 | 12/17/1996 | 08:00:00 AM | 3 | 3.575 | 0
61906 | 12/17/1996 | 09:00:00 AM | 3 | 3.343 | 0
61907 | 12/17/1996 | 10:00:00 AM | 3 | 3.087 | 0
61908 | 12/17/1996 | 11:00:00 AM | 3 | 3.047 | 0
61909 | 12/17/1996 | 12:00:00 PM | 3 | 3.428 | 0
61910 | 12/17/1996 | 01:00:00 PM | 3 | 4.214 | 0
61911 | 12/17/1996 | 02:00:00 PM | 3 | 5.18 | 0
61912 | 12/17/1996 | 03:00:00 PM | 3 | 6.082 | 0
61913 | 12/17/1996 | 04:00:00 PM | 3 | 6.845 | 0
61914 | 12/17/1996 | 05:00:00 PM | 3 | 7.36 | 0
61915 | 12/17/1996 | 06:00:00 PM | 3 | 7.49 | 0
61916 | 12/17/1996 | 07:00:00 PM | 3 | 7.24 | 0
61917 | 12/17/1996 | 08:00:00 PM | 3 | 6.717 | 0
61918 | 12/17/1996 | 09:00:00 PM | 3 | 6.095 | 0
61919 | 12/17/1996 | 10:00:00 PM | 3 | 5.455 | 0
61920 | 12/17/1996 | 11:00:00 PM | 3 | 4.839 | 0
61921 | 12/18/1996 | 12:00:00 AM | 3 | 4.273 | 0
61922 | 12/18/1996 | 01:00:00 AM | 3 | 3.737 | 0
61923 | 12/18/1996 | 02:00:00 AM | 3 | 3.226 | 0
58445 | 07/26/1996 | 04:00:00 AM | 3 | 34.5 | 0
58555 | 07/30/1996 | 06:00:00 PM | 3 | 39.69 | 0
58556 | 07/30/1996 | 07:00:00 PM | 3 | 40.09 | 0
58557 | 07/30/1996 | 08:00:00 PM | 3 | 40.02 | 0
58558 | 07/30/1996 | 09:00:00 PM | 3 | 39.44 | 0
58559 | 07/30/1996 | 10:00:00 PM | 3 | 38.51 | 0
58560 | 07/30/1996 | 11:00:00 PM | 3 | 37.48 | 0
58561 | 07/31/1996 | 12:00:00 AM | 3 | 36.51 | 0
58562 | 07/31/1996 | 01:00:00 AM | 3 | 35.62 | 0
58563 | 07/31/1996 | 02:00:00 AM | 3 | 34.78 | 0
58564 | 07/31/1996 | 03:00:00 AM | 3 | 33.94 | 0
58565 | 07/31/1996 | 04:00:00 AM | 3 | 33.14 | 0
58566 | 07/31/1996 | 05:00:00 AM | 3 | 32.34 | 0
128147 | 03/31/1998 | 01:00:00 PM | 5 | 11.43 | 0
128148 | 03/31/1998 | 02:00:00 PM | 5 | 11.37 | 0
128149 | 03/31/1998 | 03:00:00 PM | 5 | 11.32 | 0
128150 | 03/31/1998 | 04:00:00 PM | 5 | 11.29 | 0
128151 | 03/31/1998 | 05:00:00 PM | 5 | 11.25 | 0
62176 | 12/28/1996 | 03:00:00 PM | 3 | 9.55 | 1 | Interpolated From Section 19
62177 | 12/28/1996 | 04:00:00 PM | 3 | 9.75 | 1 | Interpolated From Section 19
62178 | 12/28/1996 | 05:00:00 PM | 3 | 8.95 | 1 | Interpolated From Section 19
62179 | 12/28/1996 | 06:00:00 PM | 3 | 7.85 | 1 | Interpolated From Section 19
62180 | 12/28/1996 | 07:00:00 PM | 3 | 7.35 | 1 | Interpolated From Section 19
62181 | 12/28/1996 | 08:00:00 PM | 3 | 6.95 | 1 | Interpolated From Section 19
62182 | 12/28/1996 | 09:00:00 PM | 3 | 6.65 | 1 | Interpolated From Section 19
62183 | 12/28/1996 | 10:00:00 PM | 3 | 6.45 | 1 | Interpolated From Section 19
62184 | 12/28/1996 | 11:00:00 PM | 3 | 6.25 | 1 | Interpolated From Section 19
62185 | 12/29/1996 | 12:00:00 AM | 3 | 6.25 | 1 | Interpolated From Section 19
62186 | 12/29/1996 | 01:00:00 AM | 3 | 6.25 | 1 | Interpolated From Section 19
62187 | 12/29/1996 | 02:00:00 AM | 3 | 5.85 | 1 | Interpolated From Section 19
62188 | 12/29/1996 | 03:00:00 AM | 3 | 5.15 | 1 | Interpolated From Section 19
62189 | 12/29/1996 | 04:00:00 AM | 3 | 4.95 | 1 | Interpolated From Section 19
62190 | 12/29/1996 | 05:00:00 AM | 3 | 4.45 | 1 | Interpolated From Section 19
62191 | 12/29/1996 | 06:00:00 AM | 3 | 4.55 | 1 | Interpolated From Section 19
62192 | 12/29/1996 | 07:00:00 AM | 3 | 4.95 | 1 | Interpolated From Section 19
62193 | 12/29/1996 | 08:00:00 AM | 3 | 4.75 | 1 | Interpolated From Section 19
62194 | 12/29/1996 | 09:00:00 AM | 3 | 5.75 | 1 | Interpolated From Section 19
62195 | 12/29/1996 | 10:00:00 AM | 3 | 7.65 | 1 | Interpolated From Section 19
62196 | 12/29/1996 | 11:00:00 AM | 3 | 9.95 | 1 | Interpolated From Section 19
62197 | 12/29/1996 | 12:00:00 PM | 3 | 13.45 | 1 | Interpolated From Section 19
62198 | 12/29/1996 | 01:00:00 PM | 3 | 14.65 | 1 | Interpolated From Section 19
62199 | 12/29/1996 | 02:00:00 PM | 3 | 14.35 | 1 | Interpolated From Section 19
64818 | 04/17/1997 | 05:00:00 PM | 3 | 20.23 | 0
64819 | 04/17/1997 | 06:00:00 PM | 3 | 20.3 | 0
64820 | 04/17/1997 | 07:00:00 PM | 3 | 19.94 | 0
64821 | 04/17/1997 | 08:00:00 PM | 3 | 19.26 | 0
64822 | 04/17/1997 | 09:00:00 PM | 3 | 18.47 | 0
64823 | 04/17/1997 | 10:00:00 PM | 3 | 17.69 | 0
64824 | 04/17/1997 | 11:00:00 PM | 3 | 16.98 | 0
64825 | 04/18/1997 | 12:00:00 AM | 3 | 16.33 | 0
64826 | 04/18/1997 | 01:00:00 AM | 3 | 15.7 | 0
64827 | 04/18/1997 | 02:00:00 AM | 3 | 15.05 | 0
64828 | 04/18/1997 | 03:00:00 AM | 3 | 14.4 | 0
64829 | 04/18/1997 | 04:00:00 AM | 3 | 13.78 | 0
64830 | 04/18/1997 | 05:00:00 AM | 3 | 13.21 | 0
64831 | 04/18/1997 | 06:00:00 AM | 3 | 12.72 | 0
64832 | 04/18/1997 | 07:00:00 AM | 3 | 12.27 | 0
64833 | 04/18/1997 | 08:00:00 AM | 3 | 12 | 0
64834 | 04/18/1997 | 09:00:00 AM | 3 | 12.1 | 0
64835 | 04/18/1997 | 10:00:00 AM | 3 | 12.81 | 0
64836 | 04/18/1997 | 11:00:00 AM | 3 | 14.17 | 0
64837 | 04/18/1997 | 12:00:00 PM | 3 | 15.86 | 0
64838 | 04/18/1997 | 01:00:00 PM | 3 | 17.56 | 0
64839 | 04/18/1997 | 02:00:00 PM | 3 | 19 | 0
64840 | 04/18/1997 | 03:00:00 PM | 3 | 20.18 | 0
64841 | 04/18/1997 | 04:00:00 PM | 3 | 20.8 | 0
64842 | 04/18/1997 | 05:00:00 PM | 3 | 20.93 | 0
64843 | 04/18/1997 | 06:00:00 PM | 3 | 20.68 | 0
64844 | 04/18/1997 | 07:00:00 PM | 3 | 20.1 | 0
64845 | 04/18/1997 | 08:00:00 PM | 3 | 19.21 | 0
64846 | 04/18/1997 | 09:00:00 PM | 3 | 18.29 | 0
64847 | 04/18/1997 | 10:00:00 PM | 3 | 17.42 | 0
64848 | 04/18/1997 | 11:00:00 PM | 3 | 16.58 | 0
64849 | 04/19/1997 | 12:00:00 AM | 3 | 15.81 | 0
64850 | 04/19/1997 | 01:00:00 AM | 3 | 15.15 | 0
64851 | 04/19/1997 | 02:00:00 AM | 3 | 14.49 | 0
64852 | 04/19/1997 | 03:00:00 AM | 3 | 13.83 | 0
64853 | 04/19/1997 | 04:00:00 AM | 3 | 13.25 | 0
64854 | 04/19/1997 | 05:00:00 AM | 3 | 12.76 | 0
64855 | 04/19/1997 | 06:00:00 AM | 3 | 12.31 | 0
64856 | 04/19/1997 | 07:00:00 AM | 3 | 11.88 | 0
64857 | 04/19/1997 | 08:00:00 AM | 3 | 11.55 | 0
64858 | 04/19/1997 | 09:00:00 AM | 3 | 11.39 | 0
64859 | 04/19/1997 | 10:00:00 AM | 3 | 11.33 | 0
64860 | 04/19/1997 | 11:00:00 AM | 3 | 11.4 | 0
64861 | 04/19/1997 | 12:00:00 PM | 3 | 11.8 | 0
64862 | 04/19/1997 | 01:00:00 PM | 3 | 12.33 | 0
64863 | 04/19/1997 | 02:00:00 PM | 3 | 12.9 | 0
64864 | 04/19/1997 | 03:00:00 PM | 3 | 13.65 | 0
64865 | 04/19/1997 | 04:00:00 PM | 3 | 14.35 | 0
64866 | 04/19/1997 | 05:00:00 PM | 3 | 14.82 | 0
64867 | 04/19/1997 | 06:00:00 PM | 3 | 14.96 | 0
64868 | 04/19/1997 | 07:00:00 PM | 3 | 14.78 | 0
64869 | 04/19/1997 | 08:00:00 PM | 3 | 14.34 | 0
64870 | 04/19/1997 | 09:00:00 PM | 3 | 13.73 | 0
64871 | 04/19/1997 | 10:00:00 PM | 3 | 13.06 | 0
64872 | 04/19/1997 | 11:00:00 PM | 3 | 12.43 | 0
64873 | 04/20/1997 | 12:00:00 AM | 3 | 11.87 | 0
64874 | 04/20/1997 | 01:00:00 AM | 3 | 11.33 | 0
64875 | 04/20/1997 | 02:00:00 AM | 3 | 10.85 | 0
64876 | 04/20/1997 | 03:00:00 AM | 3 | 10.36 | 0
64877 | 04/20/1997 | 04:00:00 AM | 3 | 9.87 | 0
64878 | 04/20/1997 | 05:00:00 AM | 3 | 9.4 | 0
64879 | 04/20/1997 | 06:00:00 AM | 3 | 9 | 0
64880 | 04/20/1997 | 07:00:00 AM | 3 | 8.68 | 0
64881 | 04/20/1997 | 08:00:00 AM | 3 | 8.58 | 0
64882 | 04/20/1997 | 09:00:00 AM | 3 | 8.91 | 0
64883 | 04/20/1997 | 10:00:00 AM | 3 | 9.84 | 0
64884 | 04/20/1997 | 11:00:00 AM | 3 | 11.15 | 0
64885 | 04/20/1997 | 12:00:00 PM | 3 | 12.38 | 0
64886 | 04/20/1997 | 01:00:00 PM | 3 | 13.9 | 0
64887 | 04/20/1997 | 02:00:00 PM | 3 | 15.75 | 0
64888 | 04/20/1997 | 03:00:00 PM | 3 | 17.34 | 0
64889 | 04/20/1997 | 04:00:00 PM | 3 | 18.04 | 0
64890 | 04/20/1997 | 05:00:00 PM | 3 | 17.91 | 0
64891 | 04/20/1997 | 06:00:00 PM | 3 | 17.5 | 0
64892 | 04/20/1997 | 07:00:00 PM | 3 | 17.01 | 0
64893 | 04/20/1997 | 08:00:00 PM | 3 | 16.31 | 0
64894 | 04/20/1997 | 09:00:00 PM | 3 | 15.45 | 0
64895 | 04/20/1997 | 10:00:00 PM | 3 | 14.6 | 0
64896 | 04/20/1997 | 11:00:00 PM | 3 | 13.83 | 0
64897 | 04/21/1997 | 12:00:00 AM | 3 | 13.19 | 0
64898 | 04/21/1997 | 01:00:00 AM | 3 | 12.67 | 0
64899 | 04/21/1997 | 02:00:00 AM | 3 | 12.22 | 0
64900 | 04/21/1997 | 03:00:00 AM | 3 | 11.82 | 0
64901 | 04/21/1997 | 04:00:00 AM | 3 | 11.42 | 0
64902 | 04/21/1997 | 05:00:00 AM | 3 | 10.96 | 0
64903 | 04/21/1997 | 06:00:00 AM | 3 | 10.46 | 0
64904 | 04/21/1997 | 07:00:00 AM | 3 | 9.95 | 0
64905 | 04/21/1997 | 08:00:00 AM | 3 | 9.67 | 0
64906 | 04/21/1997 | 09:00:00 AM | 3 | 9.68 | 0
64907 | 04/21/1997 | 10:00:00 AM | 3 | 9.94 | 0
64908 | 04/21/1997 | 11:00:00 AM | 3 | 10.75 | 0
64909 | 04/21/1997 | 12:00:00 PM | 3 | 12.32 | 0
64910 | 04/21/1997 | 01:00:00 PM | 3 | 14.41 | 0
64911 | 04/21/1997 | 02:00:00 PM | 3 | 16.29 | 0
64912 | 04/21/1997 | 03:00:00 PM | 3 | 17.86 | 0
64913 | 04/21/1997 | 04:00:00 PM | 3 | 19.08 | 0
64914 | 04/21/1997 | 05:00:00 PM | 3 | 19.83 | 0
64915 | 04/21/1997 | 06:00:00 PM | 3 | 19.99 | 0
64916 | 04/21/1997 | 07:00:00 PM | 3 | 19.58 | 0
64917 | 04/21/1997 | 08:00:00 PM | 3 | 18.71 | 0
64918 | 04/21/1997 | 09:00:00 PM | 3 | 17.67 | 0
64919 | 04/21/1997 | 10:00:00 PM | 3 | 16.67 | 0
64920 | 04/21/1997 | 11:00:00 PM | 3 | 15.72 | 0
64921 | 04/22/1997 | 12:00:00 AM | 3 | 14.81 | 0
64922 | 04/22/1997 | 01:00:00 AM | 3 | 13.94 | 0
64923 | 04/22/1997 | 02:00:00 AM | 3 | 13.12 | 0
64924 | 04/22/1997 | 03:00:00 AM | 3 | 12.32 | 0
64925 | 04/22/1997 | 04:00:00 AM | 3 | 11.56 | 0
64926 | 04/22/1997 | 05:00:00 AM | 3 | 10.83 | 0
64927 | 04/22/1997 | 06:00:00 AM | 3 | 10.14 | 0
64928 | 04/22/1997 | 07:00:00 AM | 3 | 9.48 | 0
64929 | 04/22/1997 | 08:00:00 AM | 3 | 9.12 | 0
64930 | 04/22/1997 | 09:00:00 AM | 3 | 9.36 | 0
64931 | 04/22/1997 | 10:00:00 AM | 3 | 10.21 | 0
64932 | 04/22/1997 | 11:00:00 AM | 3 | 11.5 | 0
64933 | 04/22/1997 | 12:00:00 PM | 3 | 13.12 | 0
64934 | 04/22/1997 | 01:00:00 PM | 3 | 14.88 | 0
64935 | 04/22/1997 | 02:00:00 PM | 3 | 16.55 | 0
64936 | 04/22/1997 | 03:00:00 PM | 3 | 17.98 | 0
62229 | 12/30/1996 | 08:00:00 PM | 3 | 9.05 | 1 | Interpolated From Section 19
62230 | 12/30/1996 | 09:00:00 PM | 3 | 9.15 | 1 | Interpolated From Section 19
62231 | 12/30/1996 | 10:00:00 PM | 3 | 9.25 | 1 | Interpolated From Section 19
62232 | 12/30/1996 | 11:00:00 PM | 3 | 9.15 | 1 | Interpolated From Section 19
62233 | 12/31/1996 | 12:00:00 AM | 3 | 8.95 | 1 | Interpolated From Section 19
62234 | 12/31/1996 | 01:00:00 AM | 3 | 8.35 | 1 | Interpolated From Section 19
62235 | 12/31/1996 | 02:00:00 AM | 3 | 8.15 | 1 | Interpolated From Section 19
131721 | 08/27/1998 | 11:00:00 AM | 5 | 30.18 | 0
131722 | 08/27/1998 | 12:00:00 PM | 5 | 29.97 | 0
131723 | 08/27/1998 | 01:00:00 PM | 5 | 29.86 | 0
131724 | 08/27/1998 | 02:00:00 PM | 5 | 29.86 | 0
131725 | 08/27/1998 | 03:00:00 PM | 5 | 29.97 | 0
132251 | 09/18/1998 | 01:00:00 PM | 5 | 26.54 | 0
132252 | 09/18/1998 | 02:00:00 PM | 5 | 26.51 | 0
132253 | 09/18/1998 | 03:00:00 PM | 5 | 26.6 | 0
132254 | 09/18/1998 | 04:00:00 PM | 5 | 26.77 | 0
132255 | 09/18/1998 | 05:00:00 PM | 5 | 27.02 | 0
132256 | 09/18/1998 | 06:00:00 PM | 5 | 27.31 | 0
134617 | 12/26/1998 | 03:00:00 AM | 5 | 1.209 | 0
134618 | 12/26/1998 | 04:00:00 AM | 5 | 1.216 | 0
134619 | 12/26/1998 | 05:00:00 AM | 5 | 1.228 | 0
134620 | 12/26/1998 | 06:00:00 AM | 5 | 1.23 | 0
134621 | 12/26/1998 | 07:00:00 AM | 5 | 1.236 | 0
134622 | 12/26/1998 | 08:00:00 AM | 5 | 1.248 | 0
134623 | 12/26/1998 | 09:00:00 AM | 5 | 1.25 | 0
134624 | 12/26/1998 | 10:00:00 AM | 5 | 1.243 | 0
134625 | 12/26/1998 | 11:00:00 AM | 5 | 1.24 | 0
134626 | 12/26/1998 | 12:00:00 PM | 5 | 1.229 | 0
134627 | 12/26/1998 | 01:00:00 PM | 5 | 1.212 | 0
134628 | 12/26/1998 | 02:00:00 PM | 5 | 1.215 | 0
134629 | 12/26/1998 | 03:00:00 PM | 5 | 1.214 | 0
134630 | 12/26/1998 | 04:00:00 PM | 5 | 1.219 | 0
134631 | 12/26/1998 | 05:00:00 PM | 5 | 1.143 | 0
134632 | 12/26/1998 | 06:00:00 PM | 5 | 1.108 | 0
134633 | 12/26/1998 | 07:00:00 PM | 5 | 1.158 | 0
134634 | 12/26/1998 | 08:00:00 PM | 5 | 1.194 | 0
134635 | 12/26/1998 | 09:00:00 PM | 5 | 1.212 | 0
134636 | 12/26/1998 | 10:00:00 PM | 5 | 1.232 | 0
134637 | 12/26/1998 | 11:00:00 PM | 5 | 1.239 | 0
134638 | 12/27/1998 | 12:00:00 AM | 5 | 1.241 | 0
134639 | 12/27/1998 | 01:00:00 AM | 5 | 1.252 | 0
134640 | 12/27/1998 | 02:00:00 AM | 5 | 1.265 | 0
134641 | 12/27/1998 | 03:00:00 AM | 5 | 1.286 | 0
134642 | 12/27/1998 | 04:00:00 AM | 5 | 1.292 | 0
134643 | 12/27/1998 | 05:00:00 AM | 5 | 1.307 | 0
134644 | 12/27/1998 | 06:00:00 AM | 5 | 1.318 | 0
134645 | 12/27/1998 | 07:00:00 AM | 5 | 1.319 | 0
134646 | 12/27/1998 | 08:00:00 AM | 5 | 1.319 | 0
134647 | 12/27/1998 | 09:00:00 AM | 5 | 1.319 | 0
134648 | 12/27/1998 | 10:00:00 AM | 5 | 1.316 | 0
134649 | 12/27/1998 | 11:00:00 AM | 5 | 1.307 | 0
134650 | 12/27/1998 | 12:00:00 PM | 5 | 1.285 | 0
134651 | 12/27/1998 | 01:00:00 PM | 5 | 1.275 | 0
134652 | 12/27/1998 | 02:00:00 PM | 5 | 1.011 | 0
134653 | 12/27/1998 | 03:00:00 PM | 5 | 1.151 | 0
134654 | 12/27/1998 | 04:00:00 PM | 5 | 1.191 | 0
134655 | 12/27/1998 | 05:00:00 PM | 5 | 1.192 | 0
134656 | 12/27/1998 | 06:00:00 PM | 5 | 1.198 | 0
134657 | 12/27/1998 | 07:00:00 PM | 5 | 1.214 | 0
134658 | 12/27/1998 | 08:00:00 PM | 5 | 1.233 | 0
134659 | 12/27/1998 | 09:00:00 PM | 5 | 1.251 | 0
134660 | 12/27/1998 | 10:00:00 PM | 5 | 1.289 | 0
134661 | 12/27/1998 | 11:00:00 PM | 5 | 1.295 | 0
134662 | 12/28/1998 | 12:00:00 AM | 5 | 1.326 | 0
134663 | 12/28/1998 | 01:00:00 AM | 5 | 1.363 | 0
134664 | 12/28/1998 | 02:00:00 AM | 5 | 1.405 | 0
134665 | 12/28/1998 | 03:00:00 AM | 5 | 1.437 | 0
134666 | 12/28/1998 | 04:00:00 AM | 5 | 1.473 | 0
134667 | 12/28/1998 | 05:00:00 AM | 5 | 1.512 | 0
134668 | 12/28/1998 | 06:00:00 AM | 5 | 1.539 | 0
134669 | 12/28/1998 | 07:00:00 AM | 5 | 1.58 | 0
134670 | 12/28/1998 | 08:00:00 AM | 5 | 1.592 | 0
134671 | 12/28/1998 | 09:00:00 AM | 5 | 1.601 | 0
134672 | 12/28/1998 | 10:00:00 AM | 5 | 1.617 | 0
134673 | 12/28/1998 | 11:00:00 AM | 5 | 1.621 | 0
134674 | 12/28/1998 | 12:00:00 PM | 5 | 1.624 | 0
134675 | 12/28/1998 | 01:00:00 PM | 5 | 1.642 | 0
134676 | 12/28/1998 | 02:00:00 PM | 5 | 1.677 | 0
134677 | 12/28/1998 | 03:00:00 PM | 5 | 1.765 | 0
134678 | 12/28/1998 | 04:00:00 PM | 5 | 1.897 | 0
134679 | 12/28/1998 | 05:00:00 PM | 5 | 2.102 | 0
134680 | 12/28/1998 | 06:00:00 PM | 5 | 2.349 | 0
134681 | 12/28/1998 | 07:00:00 PM | 5 | 2.631 | 0
134682 | 12/28/1998 | 08:00:00 PM | 5 | 2.92 | 0
134683 | 12/28/1998 | 09:00:00 PM | 5 | 3.176 | 0
134684 | 12/28/1998 | 10:00:00 PM | 5 | 3.392 | 0
134685 | 12/28/1998 | 11:00:00 PM | 5 | 3.555 | 0
134686 | 12/29/1998 | 12:00:00 AM | 5 | 3.667 | 0
134687 | 12/29/1998 | 01:00:00 AM | 5 | 3.725 | 0
134688 | 12/29/1998 | 02:00:00 AM | 5 | 3.752 | 0
134689 | 12/29/1998 | 03:00:00 AM | 5 | 3.73 | 0
134690 | 12/29/1998 | 04:00:00 AM | 5 | 3.689 | 0
134691 | 12/29/1998 | 05:00:00 AM | 5 | 3.632 | 0
134692 | 12/29/1998 | 06:00:00 AM | 5 | 3.558 | 0
134693 | 12/29/1998 | 07:00:00 AM | 5 | 3.473 | 0
134694 | 12/29/1998 | 08:00:00 AM | 5 | 3.374 | 0
134695 | 12/29/1998 | 09:00:00 AM | 5 | 3.272 | 0
134696 | 12/29/1998 | 10:00:00 AM | 5 | 3.162 | 0
134697 | 12/29/1998 | 11:00:00 AM | 5 | 3.056 | 0
134698 | 12/29/1998 | 12:00:00 PM | 5 | 2.963 | 0
134699 | 12/29/1998 | 01:00:00 PM | 5 | 2.874 | 0
134700 | 12/29/1998 | 02:00:00 PM | 5 | 2.811 | 0
134701 | 12/29/1998 | 03:00:00 PM | 5 | 2.8 | 0
134702 | 12/29/1998 | 04:00:00 PM | 5 | 2.875 | 0
134703 | 12/29/1998 | 05:00:00 PM | 5 | 3.011 | 0
134704 | 12/29/1998 | 06:00:00 PM | 5 | 3.219 | 0
134705 | 12/29/1998 | 07:00:00 PM | 5 | 3.465 | 0
134706 | 12/29/1998 | 08:00:00 PM | 5 | 3.714 | 0
134707 | 12/29/1998 | 09:00:00 PM | 5 | 3.935 | 0
134708 | 12/29/1998 | 10:00:00 PM | 5 | 4.107 | 0
134709 | 12/29/1998 | 11:00:00 PM | 5 | 4.222 | 0
134710 | 12/30/1998 | 12:00:00 AM | 5 | 4.296 | 0
134711 | 12/30/1998 | 01:00:00 AM | 5 | 4.312 | 0
134712 | 12/30/1998 | 02:00:00 AM | 5 | 4.312 | 0
134713 | 12/30/1998 | 03:00:00 AM | 5 | 4.259 | 0
134714 | 12/30/1998 | 04:00:00 AM | 5 | 4.197 | 0
134715 | 12/30/1998 | 05:00:00 AM | 5 | 4.126 | 0
134716 | 12/30/1998 | 06:00:00 AM | 5 | 4.026 | 0
134717 | 12/30/1998 | 07:00:00 AM | 5 | 3.925 | 0
134718 | 12/30/1998 | 08:00:00 AM | 5 | 3.813 | 0
134719 | 12/30/1998 | 09:00:00 AM | 5 | 3.692 | 0
134720 | 12/30/1998 | 10:00:00 AM | 5 | 3.583 | 0
134721 | 12/30/1998 | 11:00:00 AM | 5 | 3.469 | 0
134722 | 12/30/1998 | 12:00:00 PM | 5 | 3.367 | 0
134723 | 12/30/1998 | 01:00:00 PM | 5 | 3.268 | 0
134724 | 12/30/1998 | 02:00:00 PM | 5 | 3.201 | 0
134725 | 12/30/1998 | 03:00:00 PM | 5 | 3.171 | 0
134726 | 12/30/1998 | 04:00:00 PM | 5 | 3.17 | 0
134727 | 12/30/1998 | 05:00:00 PM | 5 | 3.211 | 0
134728 | 12/30/1998 | 06:00:00 PM | 5 | 3.294 | 0
134729 | 12/30/1998 | 07:00:00 PM | 5 | 3.409 | 0
134730 | 12/30/1998 | 08:00:00 PM | 5 | 3.525 | 0
134731 | 12/30/1998 | 09:00:00 PM | 5 | 3.623 | 0
134732 | 12/30/1998 | 10:00:00 PM | 5 | 3.713 | 0
134733 | 12/30/1998 | 11:00:00 PM | 5 | 3.778 | 0
134734 | 12/31/1998 | 12:00:00 AM | 5 | 3.822 | 0
134735 | 12/31/1998 | 01:00:00 AM | 5 | 3.826 | 0
134736 | 12/31/1998 | 02:00:00 AM | 5 | 3.835 | 0
134737 | 12/31/1998 | 03:00:00 AM | 5 | 3.828 | 0
134738 | 12/31/1998 | 04:00:00 AM | 5 | 3.827 | 0
134739 | 12/31/1998 | 05:00:00 AM | 5 | 3.792 | 0
134740 | 12/31/1998 | 06:00:00 AM | 5 | 3.756 | 0
134741 | 12/31/1998 | 07:00:00 AM | 5 | 3.706 | 0
134742 | 12/31/1998 | 08:00:00 AM | 5 | 3.654 | 0
134743 | 12/31/1998 | 09:00:00 AM | 5 | 3.608 | 0
134744 | 12/31/1998 | 10:00:00 AM | 5 | 3.556 | 0
134745 | 12/31/1998 | 11:00:00 AM | 5 | 3.519 | 0
134746 | 12/31/1998 | 12:00:00 PM | 5 | 3.494 | 0
134747 | 12/31/1998 | 01:00:00 PM | 5 | 3.484 | 0
134748 | 12/31/1998 | 02:00:00 PM | 5 | 3.517 | 0
134749 | 12/31/1998 | 03:00:00 PM | 5 | 3.598 | 0
134750 | 12/31/1998 | 04:00:00 PM | 5 | 3.743 | 0
134751 | 12/31/1998 | 05:00:00 PM | 5 | 3.935 | 0
134752 | 12/31/1998 | 06:00:00 PM | 5 | 4.145 | 0
134753 | 12/31/1998 | 07:00:00 PM | 5 | 4.369 | 0
134754 | 12/31/1998 | 08:00:00 PM | 5 | 4.566 | 0
134755 | 12/31/1998 | 09:00:00 PM | 5 | 4.725 | 0
134756 | 12/31/1998 | 10:00:00 PM | 5 | 4.846 | 0
134757 | 12/31/1998 | 11:00:00 PM | 5 | 4.908 | 0
134758 | 01/01/1999 | 12:00:00 AM | 5 | 4.914 | 0
134759 | 01/01/1999 | 01:00:00 AM | 5 | 4.905 | 0
134760 | 01/01/1999 | 02:00:00 AM | 5 | 4.845 | 0
134761 | 01/01/1999 | 03:00:00 AM | 5 | 4.759 | 0
134762 | 01/01/1999 | 04:00:00 AM | 5 | 4.659 | 0
134763 | 01/01/1999 | 05:00:00 AM | 5 | 4.549 | 0
134764 | 01/01/1999 | 06:00:00 AM | 5 | 4.419 | 0
134765 | 01/01/1999 | 07:00:00 AM | 5 | 4.288 | 0
134766 | 01/01/1999 | 08:00:00 AM | 5 | 4.158 | 0
127742 | 03/14/1998 | 04:00:00 PM | 5 | 11.43 | 0
60871 | 11/04/1996 | 06:00:00 AM | 3 | 11.04 | 0
60872 | 11/04/1996 | 07:00:00 AM | 3 | 10.76 | 0
60873 | 11/04/1996 | 08:00:00 AM | 3 | 10.53 | 0
60874 | 11/04/1996 | 09:00:00 AM | 3 | 10.3 | 0
60875 | 11/04/1996 | 10:00:00 AM | 3 | 10.07 | 0
60876 | 11/04/1996 | 11:00:00 AM | 3 | 10.02 | 0
60877 | 11/04/1996 | 12:00:00 PM | 3 | 10.34 | 0
60878 | 11/04/1996 | 01:00:00 PM | 3 | 11.21 | 0
60879 | 11/04/1996 | 02:00:00 PM | 3 | 12.23 | 0
60880 | 11/04/1996 | 03:00:00 PM | 3 | 12.93 | 0
60881 | 11/04/1996 | 04:00:00 PM | 3 | 13.38 | 0
60882 | 11/04/1996 | 05:00:00 PM | 3 | 13.68 | 0
60883 | 11/04/1996 | 06:00:00 PM | 3 | 13.8 | 0
60884 | 11/04/1996 | 07:00:00 PM | 3 | 13.61 | 0
134867 | 01/05/1999 | 01:00:00 PM | 5 | 2.719 | 0
134868 | 01/05/1999 | 02:00:00 PM | 5 | 2.649 | 0
127582 | 03/08/1998 | 12:00:00 AM | 5 | 7.1 | 0
127583 | 03/08/1998 | 01:00:00 AM | 5 | 7.13 | 0
127584 | 03/08/1998 | 02:00:00 AM | 5 | 7.14 | 0
127585 | 03/08/1998 | 03:00:00 AM | 5 | 7.11 | 0
127586 | 03/08/1998 | 04:00:00 AM | 5 | 7.09 | 0
127587 | 03/08/1998 | 05:00:00 AM | 5 | 7.03 | 0
127588 | 03/08/1998 | 06:00:00 AM | 5 | 6.986 | 0
127589 | 03/08/1998 | 07:00:00 AM | 5 | 6.927 | 0
127590 | 03/08/1998 | 08:00:00 AM | 5 | 6.844 | 0
127591 | 03/08/1998 | 09:00:00 AM | 5 | 6.767 | 0
127592 | 03/08/1998 | 10:00:00 AM | 5 | 6.679 | 0
127593 | 03/08/1998 | 11:00:00 AM | 5 | 6.614 | 0
127594 | 03/08/1998 | 12:00:00 PM | 5 | 6.594 | 0
127595 | 03/08/1998 | 01:00:00 PM | 5 | 6.633 | 0
127596 | 03/08/1998 | 02:00:00 PM | 5 | 6.773 | 0
127597 | 03/08/1998 | 03:00:00 PM | 5 | 7 | 0
127598 | 03/08/1998 | 04:00:00 PM | 5 | 7.31 | 0
127599 | 03/08/1998 | 05:00:00 PM | 5 | 7.69 | 0
127600 | 03/08/1998 | 06:00:00 PM | 5 | 8.1 | 0
127601 | 03/08/1998 | 07:00:00 PM | 5 | 8.51 | 0
127602 | 03/08/1998 | 08:00:00 PM | 5 | 8.88 | 0
127603 | 03/08/1998 | 09:00:00 PM | 5 | 9.18 | 0
127604 | 03/08/1998 | 10:00:00 PM | 5 | 9.39 | 0
127605 | 03/08/1998 | 11:00:00 PM | 5 | 9.53 | 0
127606 | 03/09/1998 | 12:00:00 AM | 5 | 9.58 | 0
127607 | 03/09/1998 | 01:00:00 AM | 5 | 9.59 | 0
127608 | 03/09/1998 | 02:00:00 AM | 5 | 9.54 | 0
127609 | 03/09/1998 | 03:00:00 AM | 5 | 9.44 | 0
127610 | 03/09/1998 | 04:00:00 AM | 5 | 9.33 | 0
127611 | 03/09/1998 | 05:00:00 AM | 5 | 9.18 | 0
127612 | 03/09/1998 | 06:00:00 AM | 5 | 9.02 | 0
127613 | 03/09/1998 | 07:00:00 AM | 5 | 8.84 | 0
127614 | 03/09/1998 | 08:00:00 AM | 5 | 8.66 | 0
127615 | 03/09/1998 | 09:00:00 AM | 5 | 8.46 | 0
127616 | 03/09/1998 | 10:00:00 AM | 5 | 8.27 | 0
127617 | 03/09/1998 | 11:00:00 AM | 5 | 8.11 | 0
127618 | 03/09/1998 | 12:00:00 PM | 5 | 8 | 0
127619 | 03/09/1998 | 01:00:00 PM | 5 | 7.98 | 0
127620 | 03/09/1998 | 02:00:00 PM | 5 | 8.06 | 0
127621 | 03/09/1998 | 03:00:00 PM | 5 | 8.23 | 0
127622 | 03/09/1998 | 04:00:00 PM | 5 | 8.5 | 0
127623 | 03/09/1998 | 05:00:00 PM | 5 | 8.83 | 0
127624 | 03/09/1998 | 06:00:00 PM | 5 | 9.21 | 0
127625 | 03/09/1998 | 07:00:00 PM | 5 | 9.58 | 0
127626 | 03/09/1998 | 08:00:00 PM | 5 | 9.93 | 0
127627 | 03/09/1998 | 09:00:00 PM | 5 | 10.2 | 0
127628 | 03/09/1998 | 10:00:00 PM | 5 | 10.4 | 0
127629 | 03/09/1998 | 11:00:00 PM | 5 | 10.51 | 0
127630 | 03/10/1998 | 12:00:00 AM | 5 | 10.56 | 0
127631 | 03/10/1998 | 01:00:00 AM | 5 | 10.55 | 0
127632 | 03/10/1998 | 02:00:00 AM | 5 | 10.49 | 0
127633 | 03/10/1998 | 03:00:00 AM | 5 | 10.38 | 0
127634 | 03/10/1998 | 04:00:00 AM | 5 | 10.25 | 0
127635 | 03/10/1998 | 05:00:00 AM | 5 | 10.1 | 0
127636 | 03/10/1998 | 06:00:00 AM | 5 | 9.92 | 0
127637 | 03/10/1998 | 07:00:00 AM | 5 | 9.73 | 0
127638 | 03/10/1998 | 08:00:00 AM | 5 | 9.52 | 0
127639 | 03/10/1998 | 09:00:00 AM | 5 | 9.31 | 0
127640 | 03/10/1998 | 10:00:00 AM | 5 | 9.11 | 0
127641 | 03/10/1998 | 11:00:00 AM | 5 | 8.93 | 0
127642 | 03/10/1998 | 12:00:00 PM | 5 | 8.81 | 0
127643 | 03/10/1998 | 01:00:00 PM | 5 | 8.77 | 0
127644 | 03/10/1998 | 02:00:00 PM | 5 | 8.85 | 0
127645 | 03/10/1998 | 03:00:00 PM | 5 | 9.03 | 0
127646 | 03/10/1998 | 04:00:00 PM | 5 | 9.3 | 0
127647 | 03/10/1998 | 05:00:00 PM | 5 | 9.65 | 0
127648 | 03/10/1998 | 06:00:00 PM | 5 | 10.03 | 0
127649 | 03/10/1998 | 07:00:00 PM | 5 | 10.42 | 0
127650 | 03/10/1998 | 08:00:00 PM | 5 | 10.77 | 0
127651 | 03/10/1998 | 09:00:00 PM | 5 | 11.06 | 0
127652 | 03/10/1998 | 10:00:00 PM | 5 | 11.27 | 0
127653 | 03/10/1998 | 11:00:00 PM | 5 | 11.4 | 0
127654 | 03/11/1998 | 12:00:00 AM | 5 | 11.47 | 0
127655 | 03/11/1998 | 01:00:00 AM | 5 | 11.47 | 0
127656 | 03/11/1998 | 02:00:00 AM | 5 | 11.43 | 0
127657 | 03/11/1998 | 03:00:00 AM | 5 | 11.35 | 0
127658 | 03/11/1998 | 04:00:00 AM | 5 | 11.24 | 0
127659 | 03/11/1998 | 05:00:00 AM | 5 | 11.12 | 0
127660 | 03/11/1998 | 06:00:00 AM | 5 | 10.98 | 0
127661 | 03/11/1998 | 07:00:00 AM | 5 | 10.84 | 0
127662 | 03/11/1998 | 08:00:00 AM | 5 | 10.69 | 0
127663 | 03/11/1998 | 09:00:00 AM | 5 | 10.54 | 0
127664 | 03/11/1998 | 10:00:00 AM | 5 | 10.39 | 0
127665 | 03/11/1998 | 11:00:00 AM | 5 | 10.26 | 0
127666 | 03/11/1998 | 12:00:00 PM | 5 | 10.17 | 0
127667 | 03/11/1998 | 01:00:00 PM | 5 | 10.14 | 0
127668 | 03/11/1998 | 02:00:00 PM | 5 | 10.2 | 0
127669 | 03/11/1998 | 03:00:00 PM | 5 | 10.35 | 0
127670 | 03/11/1998 | 04:00:00 PM | 5 | 10.57 | 0
127671 | 03/11/1998 | 05:00:00 PM | 5 | 10.85 | 0
127672 | 03/11/1998 | 06:00:00 PM | 5 | 11.16 | 0
127673 | 03/11/1998 | 07:00:00 PM | 5 | 11.48 | 0
127674 | 03/11/1998 | 08:00:00 PM | 5 | 11.78 | 0
127675 | 03/11/1998 | 09:00:00 PM | 5 | 12.03 | 0
127676 | 03/11/1998 | 10:00:00 PM | 5 | 12.22 | 0
127677 | 03/11/1998 | 11:00:00 PM | 5 | 12.34 | 0
127678 | 03/12/1998 | 12:00:00 AM | 5 | 12.4 | 0
127679 | 03/12/1998 | 01:00:00 AM | 5 | 12.39 | 0
127680 | 03/12/1998 | 02:00:00 AM | 5 | 12.33 | 0
127681 | 03/12/1998 | 03:00:00 AM | 5 | 12.24 | 0
127682 | 03/12/1998 | 04:00:00 AM | 5 | 12.12 | 0
127683 | 03/12/1998 | 05:00:00 AM | 5 | 11.98 | 0
127684 | 03/12/1998 | 06:00:00 AM | 5 | 11.81 | 0
127685 | 03/12/1998 | 07:00:00 AM | 5 | 11.62 | 0
127686 | 03/12/1998 | 08:00:00 AM | 5 | 11.43 | 0
127687 | 03/12/1998 | 09:00:00 AM | 5 | 11.22 | 0
127688 | 03/12/1998 | 10:00:00 AM | 5 | 11.02 | 0
127689 | 03/12/1998 | 11:00:00 AM | 5 | 10.85 | 0
127690 | 03/12/1998 | 12:00:00 PM | 5 | 10.73 | 0
127691 | 03/12/1998 | 01:00:00 PM | 5 | 10.7 | 0
127692 | 03/12/1998 | 02:00:00 PM | 5 | 10.78 | 0
127693 | 03/12/1998 | 03:00:00 PM | 5 | 10.95 | 0
127694 | 03/12/1998 | 04:00:00 PM | 5 | 11.21 | 0
127695 | 03/12/1998 | 05:00:00 PM | 5 | 11.54 | 0
127696 | 03/12/1998 | 06:00:00 PM | 5 | 11.9 | 0
127697 | 03/12/1998 | 07:00:00 PM | 5 | 12.23 | 0
127698 | 03/12/1998 | 08:00:00 PM | 5 | 12.5 | 0
127699 | 03/12/1998 | 09:00:00 PM | 5 | 12.71 | 0
127700 | 03/12/1998 | 10:00:00 PM | 5 | 12.86 | 0
127701 | 03/12/1998 | 11:00:00 PM | 5 | 12.93 | 0
127702 | 03/13/1998 | 12:00:00 AM | 5 | 12.95 | 0
127703 | 03/13/1998 | 01:00:00 AM | 5 | 12.95 | 0
127704 | 03/13/1998 | 02:00:00 AM | 5 | 12.91 | 0
127705 | 03/13/1998 | 03:00:00 AM | 5 | 12.85 | 0
127706 | 03/13/1998 | 04:00:00 AM | 5 | 12.77 | 0
127707 | 03/13/1998 | 05:00:00 AM | 5 | 12.68 | 0
127708 | 03/13/1998 | 06:00:00 AM | 5 | 12.58 | 0
127709 | 03/13/1998 | 07:00:00 AM | 5 | 12.47 | 0
127710 | 03/13/1998 | 08:00:00 AM | 5 | 12.36 | 0
127711 | 03/13/1998 | 09:00:00 AM | 5 | 12.25 | 0
127712 | 03/13/1998 | 10:00:00 AM | 5 | 12.14 | 0
127713 | 03/13/1998 | 11:00:00 AM | 5 | 12.05 | 0
127714 | 03/13/1998 | 12:00:00 PM | 5 | 11.99 | 0
127715 | 03/13/1998 | 01:00:00 PM | 5 | 12 | 0
127716 | 03/13/1998 | 02:00:00 PM | 5 | 12.04 | 0
127717 | 03/13/1998 | 03:00:00 PM | 5 | 12.13 | 0
127718 | 03/13/1998 | 04:00:00 PM | 5 | 12.23 | 0
127719 | 03/13/1998 | 05:00:00 PM | 5 | 12.35 | 0
127720 | 03/13/1998 | 06:00:00 PM | 5 | 12.46 | 0
127721 | 03/13/1998 | 07:00:00 PM | 5 | 12.56 | 0
127722 | 03/13/1998 | 08:00:00 PM | 5 | 12.65 | 0
127723 | 03/13/1998 | 09:00:00 PM | 5 | 12.69 | 0
127724 | 03/13/1998 | 10:00:00 PM | 5 | 12.7 | 0
127725 | 03/13/1998 | 11:00:00 PM | 5 | 12.67 | 0
127726 | 03/14/1998 | 12:00:00 AM | 5 | 12.61 | 0
127727 | 03/14/1998 | 01:00:00 AM | 5 | 12.53 | 0
127728 | 03/14/1998 | 02:00:00 AM | 5 | 12.43 | 0
127729 | 03/14/1998 | 03:00:00 AM | 5 | 12.31 | 0
127730 | 03/14/1998 | 04:00:00 AM | 5 | 12.17 | 0
127731 | 03/14/1998 | 05:00:00 AM | 5 | 12.01 | 0
127732 | 03/14/1998 | 06:00:00 AM | 5 | 11.85 | 0
127733 | 03/14/1998 | 07:00:00 AM | 5 | 11.67 | 0
127734 | 03/14/1998 | 08:00:00 AM | 5 | 11.49 | 0
127735 | 03/14/1998 | 09:00:00 AM | 5 | 11.29 | 0
127736 | 03/14/1998 | 10:00:00 AM | 5 | 11.11 | 0
127737 | 03/14/1998 | 11:00:00 AM | 5 | 10.97 | 0
127738 | 03/14/1998 | 12:00:00 PM | 5 | 10.87 | 0
127739 | 03/14/1998 | 01:00:00 PM | 5 | 10.86 | 0
127740 | 03/14/1998 | 02:00:00 PM | 5 | 10.96 | 0
127741 | 03/14/1998 | 03:00:00 PM | 5 | 11.15 | 0
128131 | 03/30/1998 | 09:00:00 PM | 5 | 12.16 | 0
133301 | 11/01/1998 | 07:00:00 AM | 5 | 13.895 | 1 | From Previous Hours
133302 | 11/01/1998 | 08:00:00 AM | 5 | 13.715 | 1 | From Previous Hours
133303 | 11/01/1998 | 09:00:00 AM | 5 | 13.525 | 1 | From Previous Hours
133304 | 11/01/1998 | 10:00:00 AM | 5 | 13.335 | 1 | From Previous Hours
133305 | 11/01/1998 | 11:00:00 AM | 5 | 13.165 | 1 | From Previous Hours
133306 | 11/01/1998 | 12:00:00 PM | 5 | 13.045 | 1 | From Previous Hours
133307 | 11/01/1998 | 01:00:00 PM | 5 | 13.005 | 1 | From Previous Hours
133308 | 11/01/1998 | 02:00:00 PM | 5 | 13.045 | 1 | From Previous Hours
127757 | 03/15/1998 | 07:00:00 AM | 5 | 12.65 | 0
127758 | 03/15/1998 | 08:00:00 AM | 5 | 12.47 | 0
127759 | 03/15/1998 | 09:00:00 AM | 5 | 12.3 | 0
128152 | 03/31/1998 | 06:00:00 PM | 5 | 11.21 | 0
128153 | 03/31/1998 | 07:00:00 PM | 5 | 11.18 | 0
128154 | 03/31/1998 | 08:00:00 PM | 5 | 11.14 | 0
128155 | 03/31/1998 | 09:00:00 PM | 5 | 11.08 | 0
128156 | 03/31/1998 | 10:00:00 PM | 5 | 10.95 | 0
128157 | 03/31/1998 | 11:00:00 PM | 5 | 10.88 | 0
128158 | 04/01/1998 | 12:00:00 AM | 5 | 10.79 | 0
128159 | 04/01/1998 | 01:00:00 AM | 5 | 10.67 | 0
128160 | 04/01/1998 | 02:00:00 AM | 5 | 10.54 | 0
128161 | 04/01/1998 | 03:00:00 AM | 5 | 10.38 | 0
128162 | 04/01/1998 | 04:00:00 AM | 5 | 10.21 | 0
128163 | 04/01/1998 | 05:00:00 AM | 5 | 10.04 | 0
128164 | 04/01/1998 | 06:00:00 AM | 5 | 9.87 | 0
128165 | 04/01/1998 | 07:00:00 AM | 5 | 9.69 | 0
128166 | 04/01/1998 | 08:00:00 AM | 5 | 9.52 | 0
128167 | 04/01/1998 | 09:00:00 AM | 5 | 8.92 | 0
128168 | 04/01/1998 | 10:00:00 AM | 5 | 7.31 | 0
128169 | 04/01/1998 | 11:00:00 AM | 5 | 6.583 | 0
128170 | 04/01/1998 | 12:00:00 PM | 5 | 6.6 | 0
128171 | 04/01/1998 | 01:00:00 PM | 5 | 6.943 | 0
128172 | 04/01/1998 | 02:00:00 PM | 5 | 7.24 | 0
128173 | 04/01/1998 | 03:00:00 PM | 5 | 7.54 | 0
128174 | 04/01/1998 | 04:00:00 PM | 5 | 7.89 | 0
128175 | 04/01/1998 | 05:00:00 PM | 5 | 8.27 | 0
128176 | 04/01/1998 | 06:00:00 PM | 5 | 8.68 | 0
128177 | 04/01/1998 | 07:00:00 PM | 5 | 9.07 | 0
128178 | 04/01/1998 | 08:00:00 PM | 5 | 9.4 | 0
128179 | 04/01/1998 | 09:00:00 PM | 5 | 9.68 | 0
131248 | 08/07/1998 | 06:00:00 PM | 5 | 34.225 | 1 | Estimated From Previous Year
131249 | 08/07/1998 | 07:00:00 PM | 5 | 34.595 | 1 | Estimated From Previous Year
131250 | 08/07/1998 | 08:00:00 PM | 5 | 34.955 | 1 | Estimated From Previous Year
131251 | 08/07/1998 | 09:00:00 PM | 5 | 35.265 | 1 | Estimated From Previous Year
131252 | 08/07/1998 | 10:00:00 PM | 5 | 35.495 | 1 | Estimated From Previous Year
131253 | 08/07/1998 | 11:00:00 PM | 5 | 35.655 | 1 | Estimated From Previous Year
131254 | 08/08/1998 | 12:00:00 AM | 5 | 35.735 | 1 | Estimated From Previous Year
131255 | 08/08/1998 | 01:00:00 AM | 5 | 35.725 | 1 | Estimated From Previous Year
131256 | 08/08/1998 | 02:00:00 AM | 5 | 35.675 | 1 | Estimated From Previous Year
131257 | 08/08/1998 | 03:00:00 AM | 5 | 35.575 | 1 | Estimated From Previous Year
131258 | 08/08/1998 | 04:00:00 AM | 5 | 35.425 | 1 | Estimated From Previous Year
131259 | 08/08/1998 | 05:00:00 AM | 5 | 35.265 | 1 | Estimated From Previous Year
131260 | 08/08/1998 | 06:00:00 AM | 5 | 35.055 | 1 | Estimated From Previous Year
131261 | 08/08/1998 | 07:00:00 AM | 5 | 34.835 | 1 | Estimated From Previous Year
131262 | 08/08/1998 | 08:00:00 AM | 5 | 34.595 | 1 | Estimated From Previous Year
131263 | 08/08/1998 | 09:00:00 AM | 5 | 34.345 | 1 | Estimated From Previous Year
131264 | 08/08/1998 | 10:00:00 AM | 5 | 34.095 | 1 | Estimated From Previous Year
131265 | 08/08/1998 | 11:00:00 AM | 5 | 33.855 | 1 | Estimated From Previous Year
131266 | 08/08/1998 | 12:00:00 PM | 5 | 33.665 | 1 | Estimated From Previous Year
131267 | 08/08/1998 | 01:00:00 PM | 5 | 33.555 | 1 | Estimated From Previous Year
131268 | 08/08/1998 | 02:00:00 PM | 5 | 33.535 | 1 | Estimated From Previous Year
131269 | 08/08/1998 | 03:00:00 PM | 5 | 33.625 | 1 | Estimated From Previous Year
131270 | 08/08/1998 | 04:00:00 PM | 5 | 33.815 | 1 | Estimated From Previous Year
131271 | 08/08/1998 | 05:00:00 PM | 5 | 34.075 | 1 | Estimated From Previous Year
131272 | 08/08/1998 | 06:00:00 PM | 5 | 34.365 | 1 | Estimated From Previous Year
131273 | 08/08/1998 | 07:00:00 PM | 5 | 34.645 | 1 | Estimated From Previous Year
131274 | 08/08/1998 | 08:00:00 PM | 5 | 34.935 | 1 | Estimated From Previous Year
131275 | 08/08/1998 | 09:00:00 PM | 5 | 35.215 | 1 | Estimated From Previous Year
131276 | 08/08/1998 | 10:00:00 PM | 5 | 35.395 | 1 | Estimated From Previous Year
131277 | 08/08/1998 | 11:00:00 PM | 5 | 35.515 | 1 | Estimated From Previous Year
131278 | 08/09/1998 | 12:00:00 AM | 5 | 34.43 | 0
131279 | 08/09/1998 | 01:00:00 AM | 5 | 34.4 | 0
131280 | 08/09/1998 | 02:00:00 AM | 5 | 34.31 | 0
131281 | 08/09/1998 | 03:00:00 AM | 5 | 34.16 | 0
131282 | 08/09/1998 | 04:00:00 AM | 5 | 33.96 | 0
131283 | 08/09/1998 | 05:00:00 AM | 5 | 33.74 | 0
131284 | 08/09/1998 | 06:00:00 AM | 5 | 33.48 | 0
131285 | 08/09/1998 | 07:00:00 AM | 5 | 33.21 | 0
131286 | 08/09/1998 | 08:00:00 AM | 5 | 32.91 | 0
131287 | 08/09/1998 | 09:00:00 AM | 5 | 32.6 | 0
131288 | 08/09/1998 | 10:00:00 AM | 5 | 32.3 | 0
131289 | 08/09/1998 | 11:00:00 AM | 5 | 32.02 | 0
131290 | 08/09/1998 | 12:00:00 PM | 5 | 31.8 | 0
131291 | 08/09/1998 | 01:00:00 PM | 5 | 31.68 | 0
131292 | 08/09/1998 | 02:00:00 PM | 5 | 31.68 | 0
131293 | 08/09/1998 | 03:00:00 PM | 5 | 31.79 | 0
131294 | 08/09/1998 | 04:00:00 PM | 5 | 32 | 0
131295 | 08/09/1998 | 05:00:00 PM | 5 | 32.3 | 0
131296 | 08/09/1998 | 06:00:00 PM | 5 | 32.65 | 0
131297 | 08/09/1998 | 07:00:00 PM | 5 | 33.04 | 0
131298 | 08/09/1998 | 08:00:00 PM | 5 | 33.42 | 0
131299 | 08/09/1998 | 09:00:00 PM | 5 | 33.75 | 0
131300 | 08/09/1998 | 10:00:00 PM | 5 | 34.01 | 0
131301 | 08/09/1998 | 11:00:00 PM | 5 | 34.18 | 0
131302 | 08/10/1998 | 12:00:00 AM | 5 | 34.25 | 0
131303 | 08/10/1998 | 01:00:00 AM | 5 | 34.25 | 0
131304 | 08/10/1998 | 02:00:00 AM | 5 | 34.18 | 0
131305 | 08/10/1998 | 03:00:00 AM | 5 | 34.06 | 0
131306 | 08/10/1998 | 04:00:00 AM | 5 | 33.89 | 0
131307 | 08/10/1998 | 05:00:00 AM | 5 | 33.68 | 0
131308 | 08/10/1998 | 06:00:00 AM | 5 | 33.44 | 0
131309 | 08/10/1998 | 07:00:00 AM | 5 | 33.19 | 0
131310 | 08/10/1998 | 08:00:00 AM | 5 | 32.91 | 0
131311 | 08/10/1998 | 09:00:00 AM | 5 | 32.62 | 0
131312 | 08/10/1998 | 10:00:00 AM | 5 | 32.34 | 0
131313 | 08/10/1998 | 11:00:00 AM | 5 | 32.08 | 0
131314 | 08/10/1998 | 12:00:00 PM | 5 | 31.88 | 0
131315 | 08/10/1998 | 01:00:00 PM | 5 | 31.78 | 0
131316 | 08/10/1998 | 02:00:00 PM | 5 | 31.78 | 0
131317 | 08/10/1998 | 03:00:00 PM | 5 | 31.9 | 0
131318 | 08/10/1998 | 04:00:00 PM | 5 | 32.12 | 0
131319 | 08/10/1998 | 05:00:00 PM | 5 | 32.42 | 0
131320 | 08/10/1998 | 06:00:00 PM | 5 | 32.77 | 0
131321 | 08/10/1998 | 07:00:00 PM | 5 | 33.15 | 0
131322 | 08/10/1998 | 08:00:00 PM | 5 | 33.53 | 0
131323 | 08/10/1998 | 09:00:00 PM | 5 | 33.86 | 0
131324 | 08/10/1998 | 10:00:00 PM | 5 | 34.13 | 0
131325 | 08/10/1998 | 11:00:00 PM | 5 | 34.31 | 0
131326 | 08/11/1998 | 12:00:00 AM | 5 | 34.4 | 0
131327 | 08/11/1998 | 01:00:00 AM | 5 | 34.42 | 0
131328 | 08/11/1998 | 02:00:00 AM | 5 | 34.36 | 0
131329 | 08/11/1998 | 03:00:00 AM | 5 | 34.25 | 0
131330 | 08/11/1998 | 04:00:00 AM | 5 | 34.11 | 0
131331 | 08/11/1998 | 05:00:00 AM | 5 | 33.93 | 0
131332 | 08/11/1998 | 06:00:00 AM | 5 | 33.73 | 0
131333 | 08/11/1998 | 07:00:00 AM | 5 | 33.5 | 0
131334 | 08/11/1998 | 08:00:00 AM | 5 | 33.25 | 0
131335 | 08/11/1998 | 09:00:00 AM | 5 | 33 | 0
131336 | 08/11/1998 | 10:00:00 AM | 5 | 32.75 | 0
131337 | 08/11/1998 | 11:00:00 AM | 5 | 32.52 | 0
131338 | 08/11/1998 | 12:00:00 PM | 5 | 32.35 | 0
131339 | 08/11/1998 | 01:00:00 PM | 5 | 32.25 | 0
131340 | 08/11/1998 | 02:00:00 PM | 5 | 32.27 | 0
131341 | 08/11/1998 | 03:00:00 PM | 5 | 32.41 | 0
131342 | 08/11/1998 | 04:00:00 PM | 5 | 32.63 | 0
131343 | 08/11/1998 | 05:00:00 PM | 5 | 32.94 | 0
131344 | 08/11/1998 | 06:00:00 PM | 5 | 33.29 | 0
131345 | 08/11/1998 | 07:00:00 PM | 5 | 33.68 | 0
131346 | 08/11/1998 | 08:00:00 PM | 5 | 34.05 | 0
131347 | 08/11/1998 | 09:00:00 PM | 5 | 34.37 | 0
131348 | 08/11/1998 | 10:00:00 PM | 5 | 34.63 | 0
131349 | 08/11/1998 | 11:00:00 PM | 5 | 34.81 | 0
131350 | 08/12/1998 | 12:00:00 AM | 5 | 34.9 | 0
131351 | 08/12/1998 | 01:00:00 AM | 5 | 34.92 | 0
131352 | 08/12/1998 | 02:00:00 AM | 5 | 34.87 | 0
131353 | 08/12/1998 | 03:00:00 AM | 5 | 34.77 | 0
131705 | 08/26/1998 | 07:00:00 PM | 5 | 31.28 | 0
57197 | 06/04/1996 | 04:00:00 AM | 3 | 28.68 | 0
57198 | 06/04/1996 | 05:00:00 AM | 3 | 27.81 | 0
57199 | 06/04/1996 | 06:00:00 AM | 3 | 26.99 | 0
57200 | 06/04/1996 | 07:00:00 AM | 3 | 26.18 | 0
57201 | 06/04/1996 | 08:00:00 AM | 3 | 25.52 | 0
57202 | 06/04/1996 | 09:00:00 AM | 3 | 25.31 | 0
57203 | 06/04/1996 | 10:00:00 AM | 3 | 25.72 | 0
57204 | 06/04/1996 | 11:00:00 AM | 3 | 26.74 | 0
57205 | 06/04/1996 | 12:00:00 PM | 3 | 28.21 | 0
57206 | 06/04/1996 | 01:00:00 PM | 3 | 29.98 | 0
57207 | 06/04/1996 | 02:00:00 PM | 3 | 31.86 | 0
57208 | 06/04/1996 | 03:00:00 PM | 3 | 33.71 | 0
57209 | 06/04/1996 | 04:00:00 PM | 3 | 35.27 | 0
57210 | 06/04/1996 | 05:00:00 PM | 3 | 36.37 | 0
57211 | 06/04/1996 | 06:00:00 PM | 3 | 36.99 | 0
126129 | 01/06/1998 | 11:00:00 AM | 5 | 2.906 | 0
126130 | 01/06/1998 | 12:00:00 PM | 5 | 2.782 | 0
126131 | 01/06/1998 | 01:00:00 PM | 5 | 2.689 | 0
126132 | 01/06/1998 | 02:00:00 PM | 5 | 2.595 | 0
126133 | 01/06/1998 | 03:00:00 PM | 5 | 2.533 | 0
131726 | 08/27/1998 | 04:00:00 PM | 5 | 30.18 | 0
131727 | 08/27/1998 | 05:00:00 PM | 5 | 30.46 | 0
131728 | 08/27/1998 | 06:00:00 PM | 5 | 30.79 | 0
131729 | 08/27/1998 | 07:00:00 PM | 5 | 31.16 | 0
131730 | 08/27/1998 | 08:00:00 PM | 5 | 31.52 | 0
131731 | 08/27/1998 | 09:00:00 PM | 5 | 31.84 | 0
131732 | 08/27/1998 | 10:00:00 PM | 5 | 32.1 | 0
131733 | 08/27/1998 | 11:00:00 PM | 5 | 32.26 | 0
131734 | 08/28/1998 | 12:00:00 AM | 5 | 32.35 | 0
131735 | 08/28/1998 | 01:00:00 AM | 5 | 32.36 | 0
131736 | 08/28/1998 | 02:00:00 AM | 5 | 32.31 | 0
131737 | 08/28/1998 | 03:00:00 AM | 5 | 32.2 | 0
131738 | 08/28/1998 | 04:00:00 AM | 5 | 32.03 | 0
131739 | 08/28/1998 | 05:00:00 AM | 5 | 31.84 | 0
131740 | 08/28/1998 | 06:00:00 AM | 5 | 31.61 | 0
131741 | 08/28/1998 | 07:00:00 AM | 5 | 31.37 | 0
131742 | 08/28/1998 | 08:00:00 AM | 5 | 31.12 | 0
131743 | 08/28/1998 | 09:00:00 AM | 5 | 30.86 | 0
131744 | 08/28/1998 | 10:00:00 AM | 5 | 30.6 | 0
131745 | 08/28/1998 | 11:00:00 AM | 5 | 30.37 | 0
131746 | 08/28/1998 | 12:00:00 PM | 5 | 30.18 | 0
131747 | 08/28/1998 | 01:00:00 PM | 5 | 30.09 | 0
131748 | 08/28/1998 | 02:00:00 PM | 5 | 30.09 | 0
131749 | 08/28/1998 | 03:00:00 PM | 5 | 30.21 | 0
131750 | 08/28/1998 | 04:00:00 PM | 5 | 30.44 | 0
131751 | 08/28/1998 | 05:00:00 PM | 5 | 30.75 | 0
131752 | 08/28/1998 | 06:00:00 PM | 5 | 31.12 | 0
131753 | 08/28/1998 | 07:00:00 PM | 5 | 31.51 | 0
131754 | 08/28/1998 | 08:00:00 PM | 5 | 31.91 | 0
131755 | 08/28/1998 | 09:00:00 PM | 5 | 32.26 | 0
131756 | 08/28/1998 | 10:00:00 PM | 5 | 32.54 | 0
131757 | 08/28/1998 | 11:00:00 PM | 5 | 32.74 | 0
131758 | 08/29/1998 | 12:00:00 AM | 5 | 32.87 | 0
131759 | 08/29/1998 | 01:00:00 AM | 5 | 32.92 | 0
131760 | 08/29/1998 | 02:00:00 AM | 5 | 32.89 | 0
131761 | 08/29/1998 | 03:00:00 AM | 5 | 32.83 | 0
131762 | 08/29/1998 | 04:00:00 AM | 5 | 32.72 | 0
131763 | 08/29/1998 | 05:00:00 AM | 5 | 32.58 | 0
131764 | 08/29/1998 | 06:00:00 AM | 5 | 32.41 | 0
131765 | 08/29/1998 | 07:00:00 AM | 5 | 32.22 | 0
131766 | 08/29/1998 | 08:00:00 AM | 5 | 32.01 | 0
131767 | 08/29/1998 | 09:00:00 AM | 5 | 31.78 | 0
131768 | 08/29/1998 | 10:00:00 AM | 5 | 31.55 | 0
131769 | 08/29/1998 | 11:00:00 AM | 5 | 31.34 | 0
131770 | 08/29/1998 | 12:00:00 PM | 5 | 31.18 | 0
131771 | 08/29/1998 | 01:00:00 PM | 5 | 31.1 | 0
131772 | 08/29/1998 | 02:00:00 PM | 5 | 31.12 | 0
131773 | 08/29/1998 | 03:00:00 PM | 5 | 31.26 | 0
131774 | 08/29/1998 | 04:00:00 PM | 5 | 31.48 | 0
131775 | 08/29/1998 | 05:00:00 PM | 5 | 31.79 | 0
131776 | 08/29/1998 | 06:00:00 PM | 5 | 32.15 | 0
131777 | 08/29/1998 | 07:00:00 PM | 5 | 32.53 | 0
131778 | 08/29/1998 | 08:00:00 PM | 5 | 32.9 | 0
131779 | 08/29/1998 | 09:00:00 PM | 5 | 33.21 | 0
131780 | 08/29/1998 | 10:00:00 PM | 5 | 33.46 | 0
131781 | 08/29/1998 | 11:00:00 PM | 5 | 33.63 | 0
131782 | 08/30/1998 | 12:00:00 AM | 5 | 33.71 | 0
131783 | 08/30/1998 | 01:00:00 AM | 5 | 33.72 | 0
131784 | 08/30/1998 | 02:00:00 AM | 5 | 33.67 | 0
131785 | 08/30/1998 | 03:00:00 AM | 5 | 33.58 | 0
131786 | 08/30/1998 | 04:00:00 AM | 5 | 33.46 | 0
131787 | 08/30/1998 | 05:00:00 AM | 5 | 33.29 | 0
131788 | 08/30/1998 | 06:00:00 AM | 5 | 33.11 | 0
131789 | 08/30/1998 | 07:00:00 AM | 5 | 32.9 | 0
131790 | 08/30/1998 | 08:00:00 AM | 5 | 32.68 | 0
131791 | 08/30/1998 | 09:00:00 AM | 5 | 32.45 | 0
131792 | 08/30/1998 | 10:00:00 AM | 5 | 32.21 | 0
131793 | 08/30/1998 | 11:00:00 AM | 5 | 32 | 0
131794 | 08/30/1998 | 12:00:00 PM | 5 | 31.83 | 0
131795 | 08/30/1998 | 01:00:00 PM | 5 | 31.76 | 0
131796 | 08/30/1998 | 02:00:00 PM | 5 | 31.77 | 0
131797 | 08/30/1998 | 03:00:00 PM | 5 | 31.89 | 0
131798 | 08/30/1998 | 04:00:00 PM | 5 | 32.12 | 0
131799 | 08/30/1998 | 05:00:00 PM | 5 | 32.41 | 0
131800 | 08/30/1998 | 06:00:00 PM | 5 | 32.75 | 0
131801 | 08/30/1998 | 07:00:00 PM | 5 | 33.11 | 0
131802 | 08/30/1998 | 08:00:00 PM | 5 | 33.44 | 0
131803 | 08/30/1998 | 09:00:00 PM | 5 | 33.72 | 0
131804 | 08/30/1998 | 10:00:00 PM | 5 | 33.92 | 0
131805 | 08/30/1998 | 11:00:00 PM | 5 | 34.05 | 0
131806 | 08/31/1998 | 12:00:00 AM | 5 | 34.1 | 0
131807 | 08/31/1998 | 01:00:00 AM | 5 | 34.08 | 0
131808 | 08/31/1998 | 02:00:00 AM | 5 | 34 | 0
131809 | 08/31/1998 | 03:00:00 AM | 5 | 33.88 | 0
131810 | 08/31/1998 | 04:00:00 AM | 5 | 33.73 | 0
131811 | 08/31/1998 | 05:00:00 AM | 5 | 33.55 | 0
131812 | 08/31/1998 | 06:00:00 AM | 5 | 33.34 | 0
131813 | 08/31/1998 | 07:00:00 AM | 5 | 33.13 | 0
131814 | 08/31/1998 | 08:00:00 AM | 5 | 32.89 | 0
131815 | 08/31/1998 | 09:00:00 AM | 5 | 32.65 | 0
131816 | 08/31/1998 | 10:00:00 AM | 5 | 32.4 | 0
131817 | 08/31/1998 | 11:00:00 AM | 5 | 32.17 | 0
131818 | 08/31/1998 | 12:00:00 PM | 5 | 31.99 | 0
131819 | 08/31/1998 | 01:00:00 PM | 5 | 31.88 | 0
131820 | 08/31/1998 | 02:00:00 PM | 5 | 31.87 | 0
131821 | 08/31/1998 | 03:00:00 PM | 5 | 31.98 | 0
131822 | 08/31/1998 | 04:00:00 PM | 5 | 32.18 | 0
131823 | 08/31/1998 | 05:00:00 PM | 5 | 32.45 | 0
131824 | 08/31/1998 | 06:00:00 PM | 5 | 32.76 | 0
131825 | 08/31/1998 | 07:00:00 PM | 5 | 33.08 | 0
131826 | 08/31/1998 | 08:00:00 PM | 5 | 33.39 | 0
131827 | 08/31/1998 | 09:00:00 PM | 5 | 33.64 | 0
131828 | 08/31/1998 | 10:00:00 PM | 5 | 33.84 | 0
131829 | 08/31/1998 | 11:00:00 PM | 5 | 33.95 | 0
131830 | 09/01/1998 | 12:00:00 AM | 5 | 33.99 | 0
131831 | 09/01/1998 | 01:00:00 AM | 5 | 33.96 | 0
131832 | 09/01/1998 | 02:00:00 AM | 5 | 33.88 | 0
131833 | 09/01/1998 | 03:00:00 AM | 5 | 33.75 | 0
131834 | 09/01/1998 | 04:00:00 AM | 5 | 33.59 | 0
131835 | 09/01/1998 | 05:00:00 AM | 5 | 33.39 | 0
131836 | 09/01/1998 | 06:00:00 AM | 5 | 33.18 | 0
131837 | 09/01/1998 | 07:00:00 AM | 5 | 32.95 | 0
131838 | 09/01/1998 | 08:00:00 AM | 5 | 32.69 | 0
131839 | 09/01/1998 | 09:00:00 AM | 5 | 32.43 | 0
131840 | 09/01/1998 | 10:00:00 AM | 5 | 32.17 | 0
131841 | 09/01/1998 | 11:00:00 AM | 5 | 31.92 | 0
131842 | 09/01/1998 | 12:00:00 PM | 5 | 31.72 | 0
134213 | 12/09/1998 | 07:00:00 AM | 5 | 4.853 | 0
134214 | 12/09/1998 | 08:00:00 AM | 5 | 4.732 | 0
134215 | 12/09/1998 | 09:00:00 AM | 5 | 4.602 | 0
134216 | 12/09/1998 | 10:00:00 AM | 5 | 4.463 | 0
134217 | 12/09/1998 | 11:00:00 AM | 5 | 4.323 | 0
134218 | 12/09/1998 | 12:00:00 PM | 5 | 4.187 | 0
134219 | 12/09/1998 | 01:00:00 PM | 5 | 4.081 | 0
134220 | 12/09/1998 | 02:00:00 PM | 5 | 3.987 | 0
134221 | 12/09/1998 | 03:00:00 PM | 5 | 3.928 | 0
134222 | 12/09/1998 | 04:00:00 PM | 5 | 3.962 | 0
134223 | 12/09/1998 | 05:00:00 PM | 5 | 4.052 | 0
134224 | 12/09/1998 | 06:00:00 PM | 5 | 4.192 | 0
134225 | 12/09/1998 | 07:00:00 PM | 5 | 4.355 | 0
134226 | 12/09/1998 | 08:00:00 PM | 5 | 4.517 | 0
134227 | 12/09/1998 | 09:00:00 PM | 5 | 4.643 | 0
134228 | 12/09/1998 | 10:00:00 PM | 5 | 4.737 | 0
134229 | 12/09/1998 | 11:00:00 PM | 5 | 4.782 | 0
134230 | 12/10/1998 | 12:00:00 AM | 5 | 4.794 | 0
134231 | 12/10/1998 | 01:00:00 AM | 5 | 4.764 | 0
134232 | 12/10/1998 | 02:00:00 AM | 5 | 4.71 | 0
134233 | 12/10/1998 | 03:00:00 AM | 5 | 4.636 | 0
134234 | 12/10/1998 | 04:00:00 AM | 5 | 4.555 | 0
134235 | 12/10/1998 | 05:00:00 AM | 5 | 4.452 | 0
134236 | 12/10/1998 | 06:00:00 AM | 5 | 4.348 | 0
134237 | 12/10/1998 | 07:00:00 AM | 5 | 4.23 | 0
134238 | 12/10/1998 | 08:00:00 AM | 5 | 4.116 | 0
134239 | 12/10/1998 | 09:00:00 AM | 5 | 3.998 | 0
134240 | 12/10/1998 | 10:00:00 AM | 5 | 3.876 | 0
134241 | 12/10/1998 | 11:00:00 AM | 5 | 3.765 | 0
134242 | 12/10/1998 | 12:00:00 PM | 5 | 3.657 | 0
134243 | 12/10/1998 | 01:00:00 PM | 5 | 3.556 | 0
134244 | 12/10/1998 | 02:00:00 PM | 5 | 3.484 | 0
134245 | 12/10/1998 | 03:00:00 PM | 5 | 3.417 | 0
134246 | 12/10/1998 | 04:00:00 PM | 5 | 3.379 | 0
134247 | 12/10/1998 | 05:00:00 PM | 5 | 3.44 | 0
134248 | 12/10/1998 | 06:00:00 PM | 5 | 3.558 | 0
134249 | 12/10/1998 | 07:00:00 PM | 5 | 3.705 | 0
134250 | 12/10/1998 | 08:00:00 PM | 5 | 3.86 | 0
132234 | 09/17/1998 | 08:00:00 PM | 5 | 28.76 | 0
60478 | 10/18/1996 | 09:00:00 PM | 3 | 18.19 | 0
60479 | 10/18/1996 | 10:00:00 PM | 3 | 17.64 | 0
60480 | 10/18/1996 | 11:00:00 PM | 3 | 17.17 | 0
60481 | 10/19/1996 | 12:00:00 AM | 3 | 16.75 | 0
60482 | 10/19/1996 | 01:00:00 AM | 3 | 16.37 | 0
60483 | 10/19/1996 | 02:00:00 AM | 3 | 16.03 | 0
60484 | 10/19/1996 | 03:00:00 AM | 3 | 15.69 | 0
60485 | 10/19/1996 | 04:00:00 AM | 3 | 15.29 | 0
60486 | 10/19/1996 | 05:00:00 AM | 3 | 14.83 | 0
60487 | 10/19/1996 | 06:00:00 AM | 3 | 14.36 | 0
60488 | 10/19/1996 | 07:00:00 AM | 3 | 13.88 | 0
60489 | 10/19/1996 | 08:00:00 AM | 3 | 13.39 | 0
60490 | 10/19/1996 | 09:00:00 AM | 3 | 12.94 | 0
60491 | 10/19/1996 | 10:00:00 AM | 3 | 12.8 | 0
60492 | 10/19/1996 | 11:00:00 AM | 3 | 13.19 | 0
125870 | 12/26/1997 | 04:00:00 PM | 5 | 1.672 | 0
125871 | 12/26/1997 | 05:00:00 PM | 5 | 1.676 | 0
125872 | 12/26/1997 | 06:00:00 PM | 5 | 1.711 | 0
125873 | 12/26/1997 | 07:00:00 PM | 5 | 1.818 | 0
125874 | 12/26/1997 | 08:00:00 PM | 5 | 1.933 | 0
134869 | 01/05/1999 | 03:00:00 PM | 5 | 2.598 | 0
134870 | 01/05/1999 | 04:00:00 PM | 5 | 2.626 | 0
134871 | 01/05/1999 | 05:00:00 PM | 5 | 2.73 | 0
134872 | 01/05/1999 | 06:00:00 PM | 5 | 2.917 | 0
134873 | 01/05/1999 | 07:00:00 PM | 5 | 3.138 | 0
134874 | 01/05/1999 | 08:00:00 PM | 5 | 3.366 | 0
134875 | 01/05/1999 | 09:00:00 PM | 5 | 3.572 | 0
134876 | 01/05/1999 | 10:00:00 PM | 5 | 3.729 | 0
134877 | 01/05/1999 | 11:00:00 PM | 5 | 3.841 | 0
134878 | 01/06/1999 | 12:00:00 AM | 5 | 3.903 | 0
134879 | 01/06/1999 | 01:00:00 AM | 5 | 3.918 | 0
134880 | 01/06/1999 | 02:00:00 AM | 5 | 3.902 | 0
134881 | 01/06/1999 | 03:00:00 AM | 5 | 3.863 | 0
134882 | 01/06/1999 | 04:00:00 AM | 5 | 3.795 | 0
134883 | 01/06/1999 | 05:00:00 AM | 5 | 3.706 | 0
134884 | 01/06/1999 | 06:00:00 AM | 5 | 3.61 | 0
134885 | 01/06/1999 | 07:00:00 AM | 5 | 3.515 | 0
134886 | 01/06/1999 | 08:00:00 AM | 5 | 3.403 | 0
134887 | 01/06/1999 | 09:00:00 AM | 5 | 3.292 | 0
134888 | 01/06/1999 | 10:00:00 AM | 5 | 3.179 | 0
134889 | 01/06/1999 | 11:00:00 AM | 5 | 3.057 | 0
134890 | 01/06/1999 | 12:00:00 PM | 5 | 2.954 | 0
134891 | 01/06/1999 | 01:00:00 PM | 5 | 2.856 | 0
134892 | 01/06/1999 | 02:00:00 PM | 5 | 2.773 | 0
134893 | 01/06/1999 | 03:00:00 PM | 5 | 2.718 | 0
134894 | 01/06/1999 | 04:00:00 PM | 5 | 2.723 | 0
134895 | 01/06/1999 | 05:00:00 PM | 5 | 2.794 | 0
134896 | 01/06/1999 | 06:00:00 PM | 5 | 2.925 | 0
134897 | 01/06/1999 | 07:00:00 PM | 5 | 3.081 | 0
134898 | 01/06/1999 | 08:00:00 PM | 5 | 3.253 | 0
134899 | 01/06/1999 | 09:00:00 PM | 5 | 3.412 | 0
134900 | 01/06/1999 | 10:00:00 PM | 5 | 3.544 | 0
134901 | 01/06/1999 | 11:00:00 PM | 5 | 3.637 | 0
134902 | 01/07/1999 | 12:00:00 AM | 5 | 3.703 | 0
134903 | 01/07/1999 | 01:00:00 AM | 5 | 3.751 | 0
134904 | 01/07/1999 | 02:00:00 AM | 5 | 3.766 | 0
134905 | 01/07/1999 | 03:00:00 AM | 5 | 3.758 | 0
134906 | 01/07/1999 | 04:00:00 AM | 5 | 3.724 | 0
134907 | 01/07/1999 | 05:00:00 AM | 5 | 3.689 | 0
134908 | 01/07/1999 | 06:00:00 AM | 5 | 3.649 | 0
134909 | 01/07/1999 | 07:00:00 AM | 5 | 3.59 | 0
134910 | 01/07/1999 | 08:00:00 AM | 5 | 3.533 | 0
134911 | 01/07/1999 | 09:00:00 AM | 5 | 3.443 | 0
134912 | 01/07/1999 | 10:00:00 AM | 5 | 3.351 | 0
134913 | 01/07/1999 | 11:00:00 AM | 5 | 3.252 | 0
134914 | 01/07/1999 | 12:00:00 PM | 5 | 3.173 | 0
134915 | 01/07/1999 | 01:00:00 PM | 5 | 3.083 | 0
134916 | 01/07/1999 | 02:00:00 PM | 5 | 3.032 | 0
134917 | 01/07/1999 | 03:00:00 PM | 5 | 3.023 | 0
134918 | 01/07/1999 | 04:00:00 PM | 5 | 3.08 | 0
134919 | 01/07/1999 | 05:00:00 PM | 5 | 3.208 | 0
134920 | 01/07/1999 | 06:00:00 PM | 5 | 3.391 | 0
134921 | 01/07/1999 | 07:00:00 PM | 5 | 3.6 | 0
134922 | 01/07/1999 | 08:00:00 PM | 5 | 3.806 | 0
134923 | 01/07/1999 | 09:00:00 PM | 5 | 3.988 | 0
134924 | 01/07/1999 | 10:00:00 PM | 5 | 4.124 | 0
134925 | 01/07/1999 | 11:00:00 PM | 5 | 4.211 | 0
134926 | 01/08/1999 | 12:00:00 AM | 5 | 4.247 | 0
134927 | 01/08/1999 | 01:00:00 AM | 5 | 4.251 | 0
134928 | 01/08/1999 | 02:00:00 AM | 5 | 4.23 | 0
134929 | 01/08/1999 | 03:00:00 AM | 5 | 4.167 | 0
134930 | 01/08/1999 | 04:00:00 AM | 5 | 4.098 | 0
134931 | 01/08/1999 | 05:00:00 AM | 5 | 3.993 | 0
134932 | 01/08/1999 | 06:00:00 AM | 5 | 3.879 | 0
134933 | 01/08/1999 | 07:00:00 AM | 5 | 3.756 | 0
134934 | 01/08/1999 | 08:00:00 AM | 5 | 3.631 | 0
134935 | 01/08/1999 | 09:00:00 AM | 5 | 3.508 | 0
134936 | 01/08/1999 | 10:00:00 AM | 5 | 3.373 | 0
134937 | 01/08/1999 | 11:00:00 AM | 5 | 3.23 | 0
134938 | 01/08/1999 | 12:00:00 PM | 5 | 3.096 | 0
134939 | 01/08/1999 | 01:00:00 PM | 5 | 2.982 | 0
134940 | 01/08/1999 | 02:00:00 PM | 5 | 2.889 | 0
134941 | 01/08/1999 | 03:00:00 PM | 5 | 2.821 | 0
134942 | 01/08/1999 | 04:00:00 PM | 5 | 2.844 | 0
134943 | 01/08/1999 | 05:00:00 PM | 5 | 2.946 | 0
134944 | 01/08/1999 | 06:00:00 PM | 5 | 3.113 | 0
134945 | 01/08/1999 | 07:00:00 PM | 5 | 3.321 | 0
134946 | 01/08/1999 | 08:00:00 PM | 5 | 3.538 | 0
134947 | 01/08/1999 | 09:00:00 PM | 5 | 3.732 | 0
134948 | 01/08/1999 | 10:00:00 PM | 5 | 3.877 | 0
134949 | 01/08/1999 | 11:00:00 PM | 5 | 3.976 | 0
134950 | 01/09/1999 | 12:00:00 AM | 5 | 4.019 | 0
134951 | 01/09/1999 | 01:00:00 AM | 5 | 4.027 | 0
134952 | 01/09/1999 | 02:00:00 AM | 5 | 3.992 | 0
134953 | 01/09/1999 | 03:00:00 AM | 5 | 3.932 | 0
134954 | 01/09/1999 | 04:00:00 AM | 5 | 3.851 | 0
134955 | 01/09/1999 | 05:00:00 AM | 5 | 3.75 | 0
134956 | 01/09/1999 | 06:00:00 AM | 5 | 3.644 | 0
134957 | 01/09/1999 | 07:00:00 AM | 5 | 3.539 | 0
134958 | 01/09/1999 | 08:00:00 AM | 5 | 3.422 | 0
134959 | 01/09/1999 | 09:00:00 AM | 5 | 3.299 | 0
134960 | 01/09/1999 | 10:00:00 AM | 5 | 3.168 | 0
134961 | 01/09/1999 | 11:00:00 AM | 5 | 3.041 | 0
134962 | 01/09/1999 | 12:00:00 PM | 5 | 2.931 | 0
134963 | 01/09/1999 | 01:00:00 PM | 5 | 2.819 | 0
134964 | 01/09/1999 | 02:00:00 PM | 5 | 2.721 | 0
134965 | 01/09/1999 | 03:00:00 PM | 5 | 2.666 | 0
134966 | 01/09/1999 | 04:00:00 PM | 5 | 2.673 | 0
134967 | 01/09/1999 | 05:00:00 PM | 5 | 2.768 | 0
134968 | 01/09/1999 | 06:00:00 PM | 5 | 2.944 | 0
134969 | 01/09/1999 | 07:00:00 PM | 5 | 3.157 | 0
134970 | 01/09/1999 | 08:00:00 PM | 5 | 3.382 | 0
134971 | 01/09/1999 | 09:00:00 PM | 5 | 3.585 | 0
134972 | 01/09/1999 | 10:00:00 PM | 5 | 3.742 | 0
134973 | 01/09/1999 | 11:00:00 PM | 5 | 3.853 | 0
134974 | 01/10/1999 | 12:00:00 AM | 5 | 3.914 | 0
134975 | 01/10/1999 | 01:00:00 AM | 5 | 3.94 | 0
134976 | 01/10/1999 | 02:00:00 AM | 5 | 3.907 | 0
134977 | 01/10/1999 | 03:00:00 AM | 5 | 3.87 | 0
134978 | 01/10/1999 | 04:00:00 AM | 5 | 3.806 | 0
134979 | 01/10/1999 | 05:00:00 AM | 5 | 3.714 | 0
134980 | 01/10/1999 | 06:00:00 AM | 5 | 3.617 | 0
134981 | 01/10/1999 | 07:00:00 AM | 5 | 3.519 | 0
134982 | 01/10/1999 | 08:00:00 AM | 5 | 3.411 | 0
134983 | 01/10/1999 | 09:00:00 AM | 5 | 3.291 | 0
134984 | 01/10/1999 | 10:00:00 AM | 5 | 3.171 | 0
134985 | 01/10/1999 | 11:00:00 AM | 5 | 3.044 | 0
134986 | 01/10/1999 | 12:00:00 PM | 5 | 2.934 | 0
134987 | 01/10/1999 | 01:00:00 PM | 5 | 2.824 | 0
134988 | 01/10/1999 | 02:00:00 PM | 5 | 2.73 | 0
134989 | 01/10/1999 | 03:00:00 PM | 5 | 2.687 | 0
134990 | 01/10/1999 | 04:00:00 PM | 5 | 2.715 | 0
134991 | 01/10/1999 | 05:00:00 PM | 5 | 2.84 | 0
134992 | 01/10/1999 | 06:00:00 PM | 5 | 3.029 | 0
134993 | 01/10/1999 | 07:00:00 PM | 5 | 3.272 | 0
134994 | 01/10/1999 | 08:00:00 PM | 5 | 3.523 | 0
134995 | 01/10/1999 | 09:00:00 PM | 5 | 3.747 | 0
134996 | 01/10/1999 | 10:00:00 PM | 5 | 3.924 | 0
134997 | 01/10/1999 | 11:00:00 PM | 5 | 4.053 | 0
134998 | 01/11/1999 | 12:00:00 AM | 5 | 4.119 | 0
134999 | 01/11/1999 | 01:00:00 AM | 5 | 4.122 | 0
135000 | 01/11/1999 | 02:00:00 AM | 5 | 4.122 | 0
135001 | 01/11/1999 | 03:00:00 AM | 5 | 4.076 | 0
135002 | 01/11/1999 | 04:00:00 AM | 5 | 3.993 | 0
135003 | 01/11/1999 | 05:00:00 AM | 5 | 3.896 | 0
135004 | 01/11/1999 | 06:00:00 AM | 5 | 3.796 | 0
135005 | 01/11/1999 | 07:00:00 AM | 5 | 3.676 | 0
135006 | 01/11/1999 | 08:00:00 AM | 5 | 3.572 | 0
135007 | 01/11/1999 | 09:00:00 AM | 5 | 3.462 | 0
135008 | 01/11/1999 | 10:00:00 AM | 5 | 3.347 | 0
135009 | 01/11/1999 | 11:00:00 AM | 5 | 3.23 | 0
135010 | 01/11/1999 | 12:00:00 PM | 5 | 3.127 | 0
135011 | 01/11/1999 | 01:00:00 PM | 5 | 3.033 | 0
135012 | 01/11/1999 | 02:00:00 PM | 5 | 2.976 | 0
135013 | 01/11/1999 | 03:00:00 PM | 5 | 2.974 | 0
135014 | 01/11/1999 | 04:00:00 PM | 5 | 3.029 | 0
135015 | 01/11/1999 | 05:00:00 PM | 5 | 3.126 | 0
135016 | 01/11/1999 | 06:00:00 PM | 5 | 3.244 | 0
135017 | 01/11/1999 | 07:00:00 PM | 5 | 3.379 | 0
135018 | 01/11/1999 | 08:00:00 PM | 5 | 3.511 | 0
135019 | 01/11/1999 | 09:00:00 PM | 5 | 3.632 | 0
135020 | 01/11/1999 | 10:00:00 PM | 5 | 3.748 | 0
125936 | 12/29/1997 | 10:00:00 AM | 5 | 2.09 | 0
125937 | 12/29/1997 | 11:00:00 AM | 5 | 2.014 | 0
125938 | 12/29/1997 | 12:00:00 PM | 5 | 1.953 | 0
129366 | 05/21/1998 | 08:00:00 AM | 5 | 18.64 | 0
125939 | 12/29/1997 | 01:00:00 PM | 5 | 1.906 | 0
65978 | 06/05/1997 | 02:00:00 AM | 3 | 31.796 | 1 | Interpolated From Previous Year
65979 | 06/05/1997 | 03:00:00 AM | 3 | 30.876 | 1 | Interpolated From Previous Year
65980 | 06/05/1997 | 04:00:00 AM | 3 | 29.996 | 1 | Interpolated From Previous Year
65981 | 06/05/1997 | 05:00:00 AM | 3 | 29.166 | 1 | Interpolated From Previous Year
65982 | 06/05/1997 | 06:00:00 AM | 3 | 28.376 | 1 | Interpolated From Previous Year
65983 | 06/05/1997 | 07:00:00 AM | 3 | 27.626 | 1 | Interpolated From Previous Year
65984 | 06/05/1997 | 08:00:00 AM | 3 | 27.026 | 1 | Interpolated From Previous Year
65985 | 06/05/1997 | 09:00:00 AM | 3 | 26.846 | 1 | Interpolated From Previous Year
62451 | 01/09/1997 | 02:00:00 AM | 3 | 0.55 | 1 | Interpolated From Section 19
127760 | 03/15/1998 | 10:00:00 AM | 5 | 12.12 | 0
127761 | 03/15/1998 | 11:00:00 AM | 5 | 11.98 | 0
127762 | 03/15/1998 | 12:00:00 PM | 5 | 11.89 | 0
127763 | 03/15/1998 | 01:00:00 PM | 5 | 11.87 | 0
127764 | 03/15/1998 | 02:00:00 PM | 5 | 11.95 | 0
127765 | 03/15/1998 | 03:00:00 PM | 5 | 12.15 | 0
130917 | 07/24/1998 | 11:00:00 PM | 5 | 33.475 | 1 | Estimated From Previous Year
130918 | 07/25/1998 | 12:00:00 AM | 5 | 33.525 | 1 | Estimated From Previous Year
130919 | 07/25/1998 | 01:00:00 AM | 5 | 32.53 | 0
130920 | 07/25/1998 | 02:00:00 AM | 5 | 32.36 | 0
130921 | 07/25/1998 | 03:00:00 AM | 5 | 32.18 | 0
130922 | 07/25/1998 | 04:00:00 AM | 5 | 31.98 | 0
130923 | 07/25/1998 | 05:00:00 AM | 5 | 31.79 | 0
130924 | 07/25/1998 | 06:00:00 AM | 5 | 31.58 | 0
130925 | 07/25/1998 | 07:00:00 AM | 5 | 31.37 | 0
130926 | 07/25/1998 | 08:00:00 AM | 5 | 31.14 | 0
130927 | 07/25/1998 | 09:00:00 AM | 5 | 30.91 | 0
130928 | 07/25/1998 | 10:00:00 AM | 5 | 30.69 | 0
130929 | 07/25/1998 | 11:00:00 AM | 5 | 30.51 | 0
130930 | 07/25/1998 | 12:00:00 PM | 5 | 30.38 | 0
130931 | 07/25/1998 | 01:00:00 PM | 5 | 30.34 | 0
130932 | 07/25/1998 | 02:00:00 PM | 5 | 30.42 | 0
130933 | 07/25/1998 | 03:00:00 PM | 5 | 30.6 | 0
130934 | 07/25/1998 | 04:00:00 PM | 5 | 30.87 | 0
130935 | 07/25/1998 | 05:00:00 PM | 5 | 31.22 | 0
130936 | 07/25/1998 | 06:00:00 PM | 5 | 31.62 | 0
130937 | 07/25/1998 | 07:00:00 PM | 5 | 32.04 | 0
130938 | 07/25/1998 | 08:00:00 PM | 5 | 32.45 | 0
130939 | 07/25/1998 | 09:00:00 PM | 5 | 32.82 | 0
130940 | 07/25/1998 | 10:00:00 PM | 5 | 33.12 | 0
130941 | 07/25/1998 | 11:00:00 PM | 5 | 33.33 | 0
130942 | 07/26/1998 | 12:00:00 AM | 5 | 33.45 | 0
130943 | 07/26/1998 | 01:00:00 AM | 5 | 33.49 | 0
130944 | 07/26/1998 | 02:00:00 AM | 5 | 33.45 | 0
130945 | 07/26/1998 | 03:00:00 AM | 5 | 33.36 | 0
130946 | 07/26/1998 | 04:00:00 AM | 5 | 33.21 | 0
130947 | 07/26/1998 | 05:00:00 AM | 5 | 33.04 | 0
130948 | 07/26/1998 | 06:00:00 AM | 5 | 32.83 | 0
130949 | 07/26/1998 | 07:00:00 AM | 5 | 32.59 | 0
130950 | 07/26/1998 | 08:00:00 AM | 5 | 32.34 | 0
130951 | 07/26/1998 | 09:00:00 AM | 5 | 32.09 | 0
130952 | 07/26/1998 | 10:00:00 AM | 5 | 31.84 | 0
130953 | 07/26/1998 | 11:00:00 AM | 5 | 31.61 | 0
130954 | 07/26/1998 | 12:00:00 PM | 5 | 31.47 | 0
130955 | 07/26/1998 | 01:00:00 PM | 5 | 31.41 | 0
130956 | 07/26/1998 | 02:00:00 PM | 5 | 31.46 | 0
130957 | 07/26/1998 | 03:00:00 PM | 5 | 31.62 | 0
130958 | 07/26/1998 | 04:00:00 PM | 5 | 31.87 | 0
130959 | 07/26/1998 | 05:00:00 PM | 5 | 32.2 | 0
130960 | 07/26/1998 | 06:00:00 PM | 5 | 32.52 | 0
130961 | 07/26/1998 | 07:00:00 PM | 5 | 32.78 | 0
130962 | 07/26/1998 | 08:00:00 PM | 5 | 32.97 | 0
130963 | 07/26/1998 | 09:00:00 PM | 5 | 33.08 | 0
130964 | 07/26/1998 | 10:00:00 PM | 5 | 33.15 | 0
130965 | 07/26/1998 | 11:00:00 PM | 5 | 33.15 | 0
130966 | 07/27/1998 | 12:00:00 AM | 5 | 33.12 | 0
130967 | 07/27/1998 | 01:00:00 AM | 5 | 33.04 | 0
130968 | 07/27/1998 | 02:00:00 AM | 5 | 32.93 | 0
130969 | 07/27/1998 | 03:00:00 AM | 5 | 32.78 | 0
130970 | 07/27/1998 | 04:00:00 AM | 5 | 32.6 | 0
130971 | 07/27/1998 | 05:00:00 AM | 5 | 32.4 | 0
130972 | 07/27/1998 | 06:00:00 AM | 5 | 32.19 | 0
130973 | 07/27/1998 | 07:00:00 AM | 5 | 31.95 | 0
130974 | 07/27/1998 | 08:00:00 AM | 5 | 31.69 | 0
130975 | 07/27/1998 | 09:00:00 AM | 5 | 31.44 | 0
130976 | 07/27/1998 | 10:00:00 AM | 5 | 31.19 | 0
130977 | 07/27/1998 | 11:00:00 AM | 5 | 30.97 | 0
130978 | 07/27/1998 | 12:00:00 PM | 5 | 30.82 | 0
130979 | 07/27/1998 | 01:00:00 PM | 5 | 30.76 | 0
130980 | 07/27/1998 | 02:00:00 PM | 5 | 30.81 | 0
130981 | 07/27/1998 | 03:00:00 PM | 5 | 30.98 | 0
130982 | 07/27/1998 | 04:00:00 PM | 5 | 31.24 | 0
130983 | 07/27/1998 | 05:00:00 PM | 5 | 31.57 | 0
130984 | 07/27/1998 | 06:00:00 PM | 5 | 31.95 | 0
130985 | 07/27/1998 | 07:00:00 PM | 5 | 32.35 | 0
130986 | 07/27/1998 | 08:00:00 PM | 5 | 32.76 | 0
130987 | 07/27/1998 | 09:00:00 PM | 5 | 33.13 | 0
130988 | 07/27/1998 | 10:00:00 PM | 5 | 33.42 | 0
130989 | 07/27/1998 | 11:00:00 PM | 5 | 33.59 | 0
130990 | 07/28/1998 | 12:00:00 AM | 5 | 33.66 | 0
130991 | 07/28/1998 | 01:00:00 AM | 5 | 33.65 | 0
130992 | 07/28/1998 | 02:00:00 AM | 5 | 33.57 | 0
130993 | 07/28/1998 | 03:00:00 AM | 5 | 33.46 | 0
130994 | 07/28/1998 | 04:00:00 AM | 5 | 33.31 | 0
130995 | 07/28/1998 | 05:00:00 AM | 5 | 33.13 | 0
130996 | 07/28/1998 | 06:00:00 AM | 5 | 32.94 | 0
130997 | 07/28/1998 | 07:00:00 AM | 5 | 32.72 | 0
130998 | 07/28/1998 | 08:00:00 AM | 5 | 32.49 | 0
130999 | 07/28/1998 | 09:00:00 AM | 5 | 32.25 | 0
131000 | 07/28/1998 | 10:00:00 AM | 5 | 32 | 0
131001 | 07/28/1998 | 11:00:00 AM | 5 | 31.78 | 0
131002 | 07/28/1998 | 12:00:00 PM | 5 | 31.63 | 0
131003 | 07/28/1998 | 01:00:00 PM | 5 | 31.56 | 0
131004 | 07/28/1998 | 02:00:00 PM | 5 | 31.61 | 0
131005 | 07/28/1998 | 03:00:00 PM | 5 | 31.76 | 0
131006 | 07/28/1998 | 04:00:00 PM | 5 | 32 | 0
131007 | 07/28/1998 | 05:00:00 PM | 5 | 32.28 | 0
131008 | 07/28/1998 | 06:00:00 PM | 5 | 32.61 | 0
131009 | 07/28/1998 | 07:00:00 PM | 5 | 32.94 | 0
131010 | 07/28/1998 | 08:00:00 PM | 5 | 33.28 | 0
131011 | 07/28/1998 | 09:00:00 PM | 5 | 33.58 | 0
131012 | 07/28/1998 | 10:00:00 PM | 5 | 33.84 | 0
131013 | 07/28/1998 | 11:00:00 PM | 5 | 34.02 | 0
131014 | 07/29/1998 | 12:00:00 AM | 5 | 34.1 | 0
131015 | 07/29/1998 | 01:00:00 AM | 5 | 34.13 | 0
131016 | 07/29/1998 | 02:00:00 AM | 5 | 34.08 | 0
131017 | 07/29/1998 | 03:00:00 AM | 5 | 33.97 | 0
131018 | 07/29/1998 | 04:00:00 AM | 5 | 33.82 | 0
131019 | 07/29/1998 | 05:00:00 AM | 5 | 33.63 | 0
131020 | 07/29/1998 | 06:00:00 AM | 5 | 33.41 | 0
131021 | 07/29/1998 | 07:00:00 AM | 5 | 33.18 | 0
131022 | 07/29/1998 | 08:00:00 AM | 5 | 32.92 | 0
131023 | 07/29/1998 | 09:00:00 AM | 5 | 32.65 | 0
131024 | 07/29/1998 | 10:00:00 AM | 5 | 32.39 | 0
131025 | 07/29/1998 | 11:00:00 AM | 5 | 32.16 | 0
131026 | 07/29/1998 | 12:00:00 PM | 5 | 32 | 0
131027 | 07/29/1998 | 01:00:00 PM | 5 | 31.92 | 0
131028 | 07/29/1998 | 02:00:00 PM | 5 | 31.95 | 0
131029 | 07/29/1998 | 03:00:00 PM | 5 | 31.75 | 0
131030 | 07/29/1998 | 04:00:00 PM | 5 | 31.98 | 0
131031 | 07/29/1998 | 05:00:00 PM | 5 | 32.28 | 0
131032 | 07/29/1998 | 06:00:00 PM | 5 | 32.51 | 0
131033 | 07/29/1998 | 07:00:00 PM | 5 | 32.72 | 0
131034 | 07/29/1998 | 08:00:00 PM | 5 | 32.93 | 0
131035 | 07/29/1998 | 09:00:00 PM | 5 | 33.12 | 0
131036 | 07/29/1998 | 10:00:00 PM | 5 | 33.27 | 0
131037 | 07/29/1998 | 11:00:00 PM | 5 | 33.37 | 0
131038 | 07/30/1998 | 12:00:00 AM | 5 | 33.39 | 0
131039 | 07/30/1998 | 01:00:00 AM | 5 | 33.35 | 0
131040 | 07/30/1998 | 02:00:00 AM | 5 | 33.24 | 0
131041 | 07/30/1998 | 03:00:00 AM | 5 | 33.09 | 0
131042 | 07/30/1998 | 04:00:00 AM | 5 | 32.91 | 0
131043 | 07/30/1998 | 05:00:00 AM | 5 | 32.68 | 0
131044 | 07/30/1998 | 06:00:00 AM | 5 | 32.44 | 0
131045 | 07/30/1998 | 07:00:00 AM | 5 | 32.18 | 0
131046 | 07/30/1998 | 08:00:00 AM | 5 | 31.91 | 0
131047 | 07/30/1998 | 09:00:00 AM | 5 | 31.63 | 0
131048 | 07/30/1998 | 10:00:00 AM | 5 | 31.36 | 0
131049 | 07/30/1998 | 11:00:00 AM | 5 | 31.12 | 0
131050 | 07/30/1998 | 12:00:00 PM | 5 | 30.94 | 0
131051 | 07/30/1998 | 01:00:00 PM | 5 | 30.86 | 0
131052 | 07/30/1998 | 02:00:00 PM | 5 | 30.87 | 0
131053 | 07/30/1998 | 03:00:00 PM | 5 | 31 | 0
131054 | 07/30/1998 | 04:00:00 PM | 5 | 31.22 | 0
131055 | 07/30/1998 | 05:00:00 PM | 5 | 31.52 | 0
131056 | 07/30/1998 | 06:00:00 PM | 5 | 31.86 | 0
131057 | 07/30/1998 | 07:00:00 PM | 5 | 32.08 | 0
131058 | 07/30/1998 | 08:00:00 PM | 5 | 32.24 | 0
131059 | 07/30/1998 | 09:00:00 PM | 5 | 32.27 | 0
131060 | 07/30/1998 | 10:00:00 PM | 5 | 32.22 | 0
131061 | 07/30/1998 | 11:00:00 PM | 5 | 32.11 | 0
131062 | 07/31/1998 | 12:00:00 AM | 5 | 31.95 | 0
131063 | 07/31/1998 | 01:00:00 AM | 5 | 31.75 | 0
131064 | 07/31/1998 | 02:00:00 AM | 5 | 31.53 | 0
131065 | 07/31/1998 | 03:00:00 AM | 5 | 31.29 | 0
131066 | 07/31/1998 | 04:00:00 AM | 5 | 31.03 | 0
131067 | 07/31/1998 | 05:00:00 AM | 5 | 30.76 | 0
131354 | 08/12/1998 | 04:00:00 AM | 5 | 34.63 | 0
63269 | 02/12/1997 | 04:00:00 AM | 3 | 6.951 | 0
63270 | 02/12/1997 | 05:00:00 AM | 3 | 6.672 | 0
63271 | 02/12/1997 | 06:00:00 AM | 3 | 6.415 | 0
63272 | 02/12/1997 | 07:00:00 AM | 3 | 6.161 | 0
63273 | 02/12/1997 | 08:00:00 AM | 3 | 5.923 | 0
63274 | 02/12/1997 | 09:00:00 AM | 3 | 5.722 | 0
63275 | 02/12/1997 | 10:00:00 AM | 3 | 5.695 | 0
63276 | 02/12/1997 | 11:00:00 AM | 3 | 5.95 | 0
63277 | 02/12/1997 | 12:00:00 PM | 3 | 6.529 | 0
63278 | 02/12/1997 | 01:00:00 PM | 3 | 7.31 | 0
63279 | 02/12/1997 | 02:00:00 PM | 3 | 8.15 | 0
63280 | 02/12/1997 | 03:00:00 PM | 3 | 8.97 | 0
63281 | 02/12/1997 | 04:00:00 PM | 3 | 9.67 | 0
63282 | 02/12/1997 | 05:00:00 PM | 3 | 9.97 | 0
131368 | 08/12/1998 | 06:00:00 PM | 5 | 33.86 | 0
131369 | 08/12/1998 | 07:00:00 PM | 5 | 34.23 | 0
131370 | 08/12/1998 | 08:00:00 PM | 5 | 34.59 | 0
126134 | 01/06/1998 | 04:00:00 PM | 5 | 2.478 | 0
126135 | 01/06/1998 | 05:00:00 PM | 5 | 2.432 | 0
126136 | 01/06/1998 | 06:00:00 PM | 5 | 2.405 | 0
126137 | 01/06/1998 | 07:00:00 PM | 5 | 2.381 | 0
129215 | 05/15/1998 | 01:00:00 AM | 5 | 17.16 | 0
129216 | 05/15/1998 | 02:00:00 AM | 5 | 17.13 | 0
129217 | 05/15/1998 | 03:00:00 AM | 5 | 17.06 | 0
129218 | 05/15/1998 | 04:00:00 AM | 5 | 16.95 | 0
129219 | 05/15/1998 | 05:00:00 AM | 5 | 16.8 | 0
129220 | 05/15/1998 | 06:00:00 AM | 5 | 16.64 | 0
129221 | 05/15/1998 | 07:00:00 AM | 5 | 16.46 | 0
129222 | 05/15/1998 | 08:00:00 AM | 5 | 16.26 | 0
129223 | 05/15/1998 | 09:00:00 AM | 5 | 16.05 | 0
129224 | 05/15/1998 | 10:00:00 AM | 5 | 15.85 | 0
129225 | 05/15/1998 | 11:00:00 AM | 5 | 15.69 | 0
129226 | 05/15/1998 | 12:00:00 PM | 5 | 15.58 | 0
129227 | 05/15/1998 | 01:00:00 PM | 5 | 15.57 | 0
129228 | 05/15/1998 | 02:00:00 PM | 5 | 15.66 | 0
129229 | 05/15/1998 | 03:00:00 PM | 5 | 15.86 | 0
129230 | 05/15/1998 | 04:00:00 PM | 5 | 16.16 | 0
129231 | 05/15/1998 | 05:00:00 PM | 5 | 16.55 | 0
129232 | 05/15/1998 | 06:00:00 PM | 5 | 17 | 0
129233 | 05/15/1998 | 07:00:00 PM | 5 | 17.48 | 0
129234 | 05/15/1998 | 08:00:00 PM | 5 | 17.94 | 0
129235 | 05/15/1998 | 09:00:00 PM | 5 | 18.37 | 0
129236 | 05/15/1998 | 10:00:00 PM | 5 | 18.7 | 0
129237 | 05/15/1998 | 11:00:00 PM | 5 | 18.94 | 0
129238 | 05/16/1998 | 12:00:00 AM | 5 | 19.08 | 0
129239 | 05/16/1998 | 01:00:00 AM | 5 | 19.13 | 0
129240 | 05/16/1998 | 02:00:00 AM | 5 | 19.09 | 0
129241 | 05/16/1998 | 03:00:00 AM | 5 | 19.02 | 0
129242 | 05/16/1998 | 04:00:00 AM | 5 | 18.89 | 0
129243 | 05/16/1998 | 05:00:00 AM | 5 | 18.73 | 0
129244 | 05/16/1998 | 06:00:00 AM | 5 | 18.55 | 0
129245 | 05/16/1998 | 07:00:00 AM | 5 | 18.34 | 0
129246 | 05/16/1998 | 08:00:00 AM | 5 | 18.14 | 0
129247 | 05/16/1998 | 09:00:00 AM | 5 | 17.92 | 0
129248 | 05/16/1998 | 10:00:00 AM | 5 | 17.71 | 0
129249 | 05/16/1998 | 11:00:00 AM | 5 | 17.51 | 0
129250 | 05/16/1998 | 12:00:00 PM | 5 | 17.34 | 0
129251 | 05/16/1998 | 01:00:00 PM | 5 | 17.16 | 0
129252 | 05/16/1998 | 02:00:00 PM | 5 | 17.02 | 0
129253 | 05/16/1998 | 03:00:00 PM | 5 | 16.9 | 0
129254 | 05/16/1998 | 04:00:00 PM | 5 | 16.78 | 0
129255 | 05/16/1998 | 05:00:00 PM | 5 | 16.68 | 0
129256 | 05/16/1998 | 06:00:00 PM | 5 | 16.62 | 0
129257 | 05/16/1998 | 07:00:00 PM | 5 | 16.61 | 0
129258 | 05/16/1998 | 08:00:00 PM | 5 | 16.65 | 0
129259 | 05/16/1998 | 09:00:00 PM | 5 | 16.69 | 0
129260 | 05/16/1998 | 10:00:00 PM | 5 | 16.7 | 0
129261 | 05/16/1998 | 11:00:00 PM | 5 | 16.69 | 0
129262 | 05/17/1998 | 12:00:00 AM | 5 | 16.63 | 0
129263 | 05/17/1998 | 01:00:00 AM | 5 | 16.53 | 0
129264 | 05/17/1998 | 02:00:00 AM | 5 | 16.4 | 0
129265 | 05/17/1998 | 03:00:00 AM | 5 | 16.24 | 0
129266 | 05/17/1998 | 04:00:00 AM | 5 | 16.06 | 0
129267 | 05/17/1998 | 05:00:00 AM | 5 | 15.87 | 0
129268 | 05/17/1998 | 06:00:00 AM | 5 | 15.67 | 0
129269 | 05/17/1998 | 07:00:00 AM | 5 | 15.47 | 0
129270 | 05/17/1998 | 08:00:00 AM | 5 | 15.25 | 0
129271 | 05/17/1998 | 09:00:00 AM | 5 | 15.04 | 0
129272 | 05/17/1998 | 10:00:00 AM | 5 | 14.84 | 0
129273 | 05/17/1998 | 11:00:00 AM | 5 | 14.69 | 0
129274 | 05/17/1998 | 12:00:00 PM | 5 | 14.59 | 0
129275 | 05/17/1998 | 01:00:00 PM | 5 | 14.59 | 0
129276 | 05/17/1998 | 02:00:00 PM | 5 | 14.7 | 0
129277 | 05/17/1998 | 03:00:00 PM | 5 | 14.91 | 0
129278 | 05/17/1998 | 04:00:00 PM | 5 | 15.22 | 0
129279 | 05/17/1998 | 05:00:00 PM | 5 | 15.59 | 0
129280 | 05/17/1998 | 06:00:00 PM | 5 | 16.01 | 0
129281 | 05/17/1998 | 07:00:00 PM | 5 | 16.42 | 0
129282 | 05/17/1998 | 08:00:00 PM | 5 | 16.83 | 0
129283 | 05/17/1998 | 09:00:00 PM | 5 | 17.18 | 0
129284 | 05/17/1998 | 10:00:00 PM | 5 | 17.47 | 0
129285 | 05/17/1998 | 11:00:00 PM | 5 | 17.68 | 0
129286 | 05/18/1998 | 12:00:00 AM | 5 | 17.81 | 0
129287 | 05/18/1998 | 01:00:00 AM | 5 | 17.85 | 0
129288 | 05/18/1998 | 02:00:00 AM | 5 | 17.82 | 0
129289 | 05/18/1998 | 03:00:00 AM | 5 | 17.73 | 0
129290 | 05/18/1998 | 04:00:00 AM | 5 | 17.6 | 0
129291 | 05/18/1998 | 05:00:00 AM | 5 | 17.43 | 0
129292 | 05/18/1998 | 06:00:00 AM | 5 | 17.24 | 0
129293 | 05/18/1998 | 07:00:00 AM | 5 | 17.02 | 0
129294 | 05/18/1998 | 08:00:00 AM | 5 | 16.78 | 0
129295 | 05/18/1998 | 09:00:00 AM | 5 | 16.54 | 0
129296 | 05/18/1998 | 10:00:00 AM | 5 | 16.31 | 0
129297 | 05/18/1998 | 11:00:00 AM | 5 | 16.11 | 0
129298 | 05/18/1998 | 12:00:00 PM | 5 | 16 | 0
129299 | 05/18/1998 | 01:00:00 PM | 5 | 15.97 | 0
129300 | 05/18/1998 | 02:00:00 PM | 5 | 16.05 | 0
129301 | 05/18/1998 | 03:00:00 PM | 5 | 16.24 | 0
129302 | 05/18/1998 | 04:00:00 PM | 5 | 16.53 | 0
129303 | 05/18/1998 | 05:00:00 PM | 5 | 16.9 | 0
129304 | 05/18/1998 | 06:00:00 PM | 5 | 17.33 | 0
129305 | 05/18/1998 | 07:00:00 PM | 5 | 17.79 | 0
129306 | 05/18/1998 | 08:00:00 PM | 5 | 18.26 | 0
129307 | 05/18/1998 | 09:00:00 PM | 5 | 18.69 | 0
129308 | 05/18/1998 | 10:00:00 PM | 5 | 19.05 | 0
129309 | 05/18/1998 | 11:00:00 PM | 5 | 19.32 | 0
129310 | 05/19/1998 | 12:00:00 AM | 5 | 19.49 | 0
129311 | 05/19/1998 | 01:00:00 AM | 5 | 19.57 | 0
129312 | 05/19/1998 | 02:00:00 AM | 5 | 19.58 | 0
129313 | 05/19/1998 | 03:00:00 AM | 5 | 19.52 | 0
129314 | 05/19/1998 | 04:00:00 AM | 5 | 19.41 | 0
129315 | 05/19/1998 | 05:00:00 AM | 5 | 19.26 | 0
129316 | 05/19/1998 | 06:00:00 AM | 5 | 19.09 | 0
129317 | 05/19/1998 | 07:00:00 AM | 5 | 18.89 | 0
129318 | 05/19/1998 | 08:00:00 AM | 5 | 18.67 | 0
129319 | 05/19/1998 | 09:00:00 AM | 5 | 18.45 | 0
129320 | 05/19/1998 | 10:00:00 AM | 5 | 18.24 | 0
129321 | 05/19/1998 | 11:00:00 AM | 5 | 18.07 | 0
129322 | 05/19/1998 | 12:00:00 PM | 5 | 17.96 | 0
129323 | 05/19/1998 | 01:00:00 PM | 5 | 17.95 | 0
129324 | 05/19/1998 | 02:00:00 PM | 5 | 18.05 | 0
129325 | 05/19/1998 | 03:00:00 PM | 5 | 18.26 | 0
129326 | 05/19/1998 | 04:00:00 PM | 5 | 18.57 | 0
129327 | 05/19/1998 | 05:00:00 PM | 5 | 18.96 | 0
129328 | 05/19/1998 | 06:00:00 PM | 5 | 19.39 | 0
129329 | 05/19/1998 | 07:00:00 PM | 5 | 19.84 | 0
129330 | 05/19/1998 | 08:00:00 PM | 5 | 20.24 | 0
129331 | 05/19/1998 | 09:00:00 PM | 5 | 20.58 | 0
129332 | 05/19/1998 | 10:00:00 PM | 5 | 20.83 | 0
129333 | 05/19/1998 | 11:00:00 PM | 5 | 20.98 | 0
129334 | 05/20/1998 | 12:00:00 AM | 5 | 21.04 | 0
129335 | 05/20/1998 | 01:00:00 AM | 5 | 21.03 | 0
129336 | 05/20/1998 | 02:00:00 AM | 5 | 20.95 | 0
129337 | 05/20/1998 | 03:00:00 AM | 5 | 20.81 | 0
129338 | 05/20/1998 | 04:00:00 AM | 5 | 20.66 | 0
129339 | 05/20/1998 | 05:00:00 AM | 5 | 20.47 | 0
129340 | 05/20/1998 | 06:00:00 AM | 5 | 20.27 | 0
129341 | 05/20/1998 | 07:00:00 AM | 5 | 20.05 | 0
129342 | 05/20/1998 | 08:00:00 AM | 5 | 19.84 | 0
129343 | 05/20/1998 | 09:00:00 AM | 5 | 19.62 | 0
129344 | 05/20/1998 | 10:00:00 AM | 5 | 19.42 | 0
129345 | 05/20/1998 | 11:00:00 AM | 5 | 19.25 | 0
129346 | 05/20/1998 | 12:00:00 PM | 5 | 19.13 | 0
129347 | 05/20/1998 | 01:00:00 PM | 5 | 19.05 | 0
129348 | 05/20/1998 | 02:00:00 PM | 5 | 19.01 | 0
129349 | 05/20/1998 | 03:00:00 PM | 5 | 18.99 | 0
129350 | 05/20/1998 | 04:00:00 PM | 5 | 19 | 0
129351 | 05/20/1998 | 05:00:00 PM | 5 | 19.04 | 0
129352 | 05/20/1998 | 06:00:00 PM | 5 | 19.13 | 0
129353 | 05/20/1998 | 07:00:00 PM | 5 | 19.25 | 0
129354 | 05/20/1998 | 08:00:00 PM | 5 | 19.38 | 0
129355 | 05/20/1998 | 09:00:00 PM | 5 | 19.53 | 0
129356 | 05/20/1998 | 10:00:00 PM | 5 | 19.66 | 0
129357 | 05/20/1998 | 11:00:00 PM | 5 | 19.75 | 0
129358 | 05/21/1998 | 12:00:00 AM | 5 | 19.8 | 0
129359 | 05/21/1998 | 01:00:00 AM | 5 | 19.79 | 0
129360 | 05/21/1998 | 02:00:00 AM | 5 | 19.72 | 0
129361 | 05/21/1998 | 03:00:00 AM | 5 | 19.61 | 0
129362 | 05/21/1998 | 04:00:00 AM | 5 | 19.47 | 0
129363 | 05/21/1998 | 05:00:00 AM | 5 | 19.29 | 0
129364 | 05/21/1998 | 06:00:00 AM | 5 | 19.09 | 0
129365 | 05/21/1998 | 07:00:00 AM | 5 | 18.87 | 0
129367 | 05/21/1998 | 09:00:00 AM | 5 | 18.39 | 0
129368 | 05/21/1998 | 10:00:00 AM | 5 | 18.17 | 0
63375 | 02/16/1997 | 02:00:00 PM | 3 | 10.52 | 0
63376 | 02/16/1997 | 03:00:00 PM | 3 | 11.52 | 0
63377 | 02/16/1997 | 04:00:00 PM | 3 | 12.26 | 0
63378 | 02/16/1997 | 05:00:00 PM | 3 | 12.63 | 0
63379 | 02/16/1997 | 06:00:00 PM | 3 | 12.78 | 0
63380 | 02/16/1997 | 07:00:00 PM | 3 | 12.7 | 0
63381 | 02/16/1997 | 08:00:00 PM | 3 | 12.36 | 0
63382 | 02/16/1997 | 09:00:00 PM | 3 | 11.95 | 0
63383 | 02/16/1997 | 10:00:00 PM | 3 | 11.51 | 0
63384 | 02/16/1997 | 11:00:00 PM | 3 | 11.06 | 0
63385 | 02/17/1997 | 12:00:00 AM | 3 | 10.62 | 0
63386 | 02/17/1997 | 01:00:00 AM | 3 | 10.25 | 0
63387 | 02/17/1997 | 02:00:00 AM | 3 | 9.95 | 0
63388 | 02/17/1997 | 03:00:00 AM | 3 | 9.68 | 0
63389 | 02/17/1997 | 04:00:00 AM | 3 | 9.38 | 0
129116 | 05/10/1998 | 10:00:00 PM | 5 | 17.83 | 0
129117 | 05/10/1998 | 11:00:00 PM | 5 | 17.82 | 0
129118 | 05/11/1998 | 12:00:00 AM | 5 | 17.79 | 0
129119 | 05/11/1998 | 01:00:00 AM | 5 | 17.73 | 0
129120 | 05/11/1998 | 02:00:00 AM | 5 | 17.63 | 0
125875 | 12/26/1997 | 09:00:00 PM | 5 | 2.03 | 0
125876 | 12/26/1997 | 10:00:00 PM | 5 | 2.107 | 0
125877 | 12/26/1997 | 11:00:00 PM | 5 | 2.124 | 0
125878 | 12/27/1997 | 12:00:00 AM | 5 | 2.125 | 0
125879 | 12/27/1997 | 01:00:00 AM | 5 | 2.114 | 0
125880 | 12/27/1997 | 02:00:00 AM | 5 | 2.069 | 0
125881 | 12/27/1997 | 03:00:00 AM | 5 | 2.035 | 0
125882 | 12/27/1997 | 04:00:00 AM | 5 | 1.994 | 0
125883 | 12/27/1997 | 05:00:00 AM | 5 | 1.941 | 0
125884 | 12/27/1997 | 06:00:00 AM | 5 | 1.893 | 0
125885 | 12/27/1997 | 07:00:00 AM | 5 | 1.819 | 0
125886 | 12/27/1997 | 08:00:00 AM | 5 | 1.757 | 0
125887 | 12/27/1997 | 09:00:00 AM | 5 | 1.668 | 0
125888 | 12/27/1997 | 10:00:00 AM | 5 | 1.6 | 0
125889 | 12/27/1997 | 11:00:00 AM | 5 | 1.519 | 0
125890 | 12/27/1997 | 12:00:00 PM | 5 | 1.437 | 0
125891 | 12/27/1997 | 01:00:00 PM | 5 | 1.386 | 0
125892 | 12/27/1997 | 02:00:00 PM | 5 | 1.364 | 0
125893 | 12/27/1997 | 03:00:00 PM | 5 | 1.351 | 0
125894 | 12/27/1997 | 04:00:00 PM | 5 | 1.34 | 0
125895 | 12/27/1997 | 05:00:00 PM | 5 | 1.349 | 0
125896 | 12/27/1997 | 06:00:00 PM | 5 | 1.366 | 0
125897 | 12/27/1997 | 07:00:00 PM | 5 | 1.409 | 0
125898 | 12/27/1997 | 08:00:00 PM | 5 | 1.517 | 0
125899 | 12/27/1997 | 09:00:00 PM | 5 | 1.642 | 0
125900 | 12/27/1997 | 10:00:00 PM | 5 | 1.755 | 0
125901 | 12/27/1997 | 11:00:00 PM | 5 | 1.847 | 0
125902 | 12/28/1997 | 12:00:00 AM | 5 | 1.9 | 0
125903 | 12/28/1997 | 01:00:00 AM | 5 | 1.902 | 0
125904 | 12/28/1997 | 02:00:00 AM | 5 | 1.905 | 0
125905 | 12/28/1997 | 03:00:00 AM | 5 | 1.901 | 0
125906 | 12/28/1997 | 04:00:00 AM | 5 | 1.86 | 0
125907 | 12/28/1997 | 05:00:00 AM | 5 | 1.835 | 0
125908 | 12/28/1997 | 06:00:00 AM | 5 | 1.798 | 0
125909 | 12/28/1997 | 07:00:00 AM | 5 | 1.766 | 0
125910 | 12/28/1997 | 08:00:00 AM | 5 | 1.727 | 0
125911 | 12/28/1997 | 09:00:00 AM | 5 | 1.667 | 0
125912 | 12/28/1997 | 10:00:00 AM | 5 | 1.618 | 0
125913 | 12/28/1997 | 11:00:00 AM | 5 | 1.567 | 0
125914 | 12/28/1997 | 12:00:00 PM | 5 | 1.534 | 0
125915 | 12/28/1997 | 01:00:00 PM | 5 | 1.5 | 0
125916 | 12/28/1997 | 02:00:00 PM | 5 | 1.47 | 0
125917 | 12/28/1997 | 03:00:00 PM | 5 | 1.467 | 0
125918 | 12/28/1997 | 04:00:00 PM | 5 | 1.485 | 0
125919 | 12/28/1997 | 05:00:00 PM | 5 | 1.578 | 0
125920 | 12/28/1997 | 06:00:00 PM | 5 | 1.762 | 0
125921 | 12/28/1997 | 07:00:00 PM | 5 | 1.968 | 0
125922 | 12/28/1997 | 08:00:00 PM | 5 | 2.176 | 0
125923 | 12/28/1997 | 09:00:00 PM | 5 | 2.355 | 0
125924 | 12/28/1997 | 10:00:00 PM | 5 | 2.477 | 0
125925 | 12/28/1997 | 11:00:00 PM | 5 | 2.568 | 0
125926 | 12/29/1997 | 12:00:00 AM | 5 | 2.607 | 0
125927 | 12/29/1997 | 01:00:00 AM | 5 | 2.611 | 0
125928 | 12/29/1997 | 02:00:00 AM | 5 | 2.602 | 0
125929 | 12/29/1997 | 03:00:00 AM | 5 | 2.563 | 0
125930 | 12/29/1997 | 04:00:00 AM | 5 | 2.514 | 0
125931 | 12/29/1997 | 05:00:00 AM | 5 | 2.449 | 0
125932 | 12/29/1997 | 06:00:00 AM | 5 | 2.388 | 0
125933 | 12/29/1997 | 07:00:00 AM | 5 | 2.313 | 0
125934 | 12/29/1997 | 08:00:00 AM | 5 | 2.229 | 0
125935 | 12/29/1997 | 09:00:00 AM | 5 | 2.156 | 0
129008 | 05/06/1998 | 10:00:00 AM | 5 | 17.66 | 0
129009 | 05/06/1998 | 11:00:00 AM | 5 | 17.51 | 0
129010 | 05/06/1998 | 12:00:00 PM | 5 | 17.37 | 0
129011 | 05/06/1998 | 01:00:00 PM | 5 | 17.24 | 0
129012 | 05/06/1998 | 02:00:00 PM | 5 | 17.14 | 0
129013 | 05/06/1998 | 03:00:00 PM | 5 | 17.09 | 0
129014 | 05/06/1998 | 04:00:00 PM | 5 | 17.07 | 0
129015 | 05/06/1998 | 05:00:00 PM | 5 | 17.1 | 0
129016 | 05/06/1998 | 06:00:00 PM | 5 | 17.18 | 0
129017 | 05/06/1998 | 07:00:00 PM | 5 | 17.3 | 0
129018 | 05/06/1998 | 08:00:00 PM | 5 | 17.4 | 0
129019 | 05/06/1998 | 09:00:00 PM | 5 | 17.49 | 0
129020 | 05/06/1998 | 10:00:00 PM | 5 | 17.56 | 0
129021 | 05/06/1998 | 11:00:00 PM | 5 | 17.58 | 0
129022 | 05/07/1998 | 12:00:00 AM | 5 | 17.56 | 0
129023 | 05/07/1998 | 01:00:00 AM | 5 | 17.51 | 0
129024 | 05/07/1998 | 02:00:00 AM | 5 | 17.44 | 0
129025 | 05/07/1998 | 03:00:00 AM | 5 | 17.36 | 0
129026 | 05/07/1998 | 04:00:00 AM | 5 | 17.26 | 0
129027 | 05/07/1998 | 05:00:00 AM | 5 | 17.16 | 0
129028 | 05/07/1998 | 06:00:00 AM | 5 | 17.05 | 0
129029 | 05/07/1998 | 07:00:00 AM | 5 | 16.95 | 0
129030 | 05/07/1998 | 08:00:00 AM | 5 | 16.83 | 0
129031 | 05/07/1998 | 09:00:00 AM | 5 | 16.73 | 0
129032 | 05/07/1998 | 10:00:00 AM | 5 | 16.65 | 0
129033 | 05/07/1998 | 11:00:00 AM | 5 | 16.62 | 0
129034 | 05/07/1998 | 12:00:00 PM | 5 | 16.63 | 0
129035 | 05/07/1998 | 01:00:00 PM | 5 | -996 | 0
129036 | 05/07/1998 | 02:00:00 PM | 5 | 16.7 | 0
129037 | 05/07/1998 | 03:00:00 PM | 5 | 16.85 | 0
129038 | 05/07/1998 | 04:00:00 PM | 5 | 17.06 | 0
129039 | 05/07/1998 | 05:00:00 PM | 5 | 17.3 | 0
129040 | 05/07/1998 | 06:00:00 PM | 5 | 17.54 | 0
129041 | 05/07/1998 | 07:00:00 PM | 5 | 17.96 | 0
129042 | 05/07/1998 | 08:00:00 PM | 5 | 18.15 | 0
129043 | 05/07/1998 | 09:00:00 PM | 5 | 18.3 | 0
129044 | 05/07/1998 | 10:00:00 PM | 5 | 18.41 | 0
129045 | 05/07/1998 | 11:00:00 PM | 5 | 18.46 | 0
129046 | 05/08/1998 | 12:00:00 AM | 5 | 18.47 | 0
129047 | 05/08/1998 | 01:00:00 AM | 5 | 18.44 | 0
129048 | 05/08/1998 | 02:00:00 AM | 5 | 18.38 | 0
129049 | 05/08/1998 | 03:00:00 AM | 5 | 18.3 | 0
129050 | 05/08/1998 | 04:00:00 AM | 5 | 18.21 | 0
129051 | 05/08/1998 | 05:00:00 AM | 5 | 18.1 | 0
129052 | 05/08/1998 | 06:00:00 AM | 5 | 17.99 | 0
129053 | 05/08/1998 | 07:00:00 AM | 5 | 17.87 | 0
129054 | 05/08/1998 | 08:00:00 AM | 5 | 17.75 | 0
129055 | 05/08/1998 | 09:00:00 AM | 5 | 17.63 | 0
129056 | 05/08/1998 | 10:00:00 AM | 5 | 17.52 | 0
129057 | 05/08/1998 | 11:00:00 AM | 5 | 17.43 | 0
129058 | 05/08/1998 | 12:00:00 PM | 5 | 17.39 | 0
129059 | 05/08/1998 | 01:00:00 PM | 5 | 17.41 | 0
129060 | 05/08/1998 | 02:00:00 PM | 5 | 17.51 | 0
129061 | 05/08/1998 | 03:00:00 PM | 5 | 17.67 | 0
129062 | 05/08/1998 | 04:00:00 PM | 5 | 17.86 | 0
129063 | 05/08/1998 | 05:00:00 PM | 5 | 18.06 | 0
129064 | 05/08/1998 | 06:00:00 PM | 5 | 18.26 | 0
129065 | 05/08/1998 | 07:00:00 PM | 5 | 18.49 | 0
129066 | 05/08/1998 | 08:00:00 PM | 5 | 18.72 | 0
129067 | 05/08/1998 | 09:00:00 PM | 5 | 18.92 | 0
129068 | 05/08/1998 | 10:00:00 PM | 5 | 19.06 | 0
129069 | 05/08/1998 | 11:00:00 PM | 5 | 19.14 | 0
129070 | 05/09/1998 | 12:00:00 AM | 5 | 19.18 | 0
129071 | 05/09/1998 | 01:00:00 AM | 5 | 19.14 | 0
129072 | 05/09/1998 | 02:00:00 AM | 5 | 19.07 | 0
129073 | 05/09/1998 | 03:00:00 AM | 5 | 18.96 | 0
129074 | 05/09/1998 | 04:00:00 AM | 5 | 18.83 | 0
129075 | 05/09/1998 | 05:00:00 AM | 5 | 18.68 | 0
129076 | 05/09/1998 | 06:00:00 AM | 5 | 18.53 | 0
129077 | 05/09/1998 | 07:00:00 AM | 5 | 18.36 | 0
129078 | 05/09/1998 | 08:00:00 AM | 5 | 18.18 | 0
129079 | 05/09/1998 | 09:00:00 AM | 5 | 18 | 0
129080 | 05/09/1998 | 10:00:00 AM | 5 | 17.82 | 0
129081 | 05/09/1998 | 11:00:00 AM | 5 | 17.68 | 0
129082 | 05/09/1998 | 12:00:00 PM | 5 | 17.58 | 0
129083 | 05/09/1998 | 01:00:00 PM | 5 | 17.57 | 0
129084 | 05/09/1998 | 02:00:00 PM | 5 | 17.65 | 0
129085 | 05/09/1998 | 03:00:00 PM | 5 | 17.8 | 0
129086 | 05/09/1998 | 04:00:00 PM | 5 | 18 | 0
129087 | 05/09/1998 | 05:00:00 PM | 5 | 18.26 | 0
129088 | 05/09/1998 | 06:00:00 PM | 5 | 18.55 | 0
129089 | 05/09/1998 | 07:00:00 PM | 5 | 18.84 | 0
129090 | 05/09/1998 | 08:00:00 PM | 5 | 19.1 | 0
129091 | 05/09/1998 | 09:00:00 PM | 5 | 19.31 | 0
129092 | 05/09/1998 | 10:00:00 PM | 5 | 19.45 | 0
129093 | 05/09/1998 | 11:00:00 PM | 5 | 19.49 | 0
129094 | 05/10/1998 | 12:00:00 AM | 5 | 19.47 | 0
129095 | 05/10/1998 | 01:00:00 AM | 5 | 19.38 | 0
129096 | 05/10/1998 | 02:00:00 AM | 5 | 19.24 | 0
129097 | 05/10/1998 | 03:00:00 AM | 5 | 19.07 | 0
129098 | 05/10/1998 | 04:00:00 AM | 5 | 18.87 | 0
129099 | 05/10/1998 | 05:00:00 AM | 5 | 18.66 | 0
129100 | 05/10/1998 | 06:00:00 AM | 5 | 18.43 | 0
129101 | 05/10/1998 | 07:00:00 AM | 5 | 18.2 | 0
129102 | 05/10/1998 | 08:00:00 AM | 5 | 17.97 | 0
71616 | 01/26/1998 | 12:00:00 AM | 3 | 6.525 | 0
71617 | 01/26/1998 | 01:00:00 AM | 3 | 6.059 | 0
71618 | 01/26/1998 | 02:00:00 AM | 3 | 5.547 | 0
71619 | 01/26/1998 | 03:00:00 AM | 3 | 5.051 | 0
71620 | 01/26/1998 | 04:00:00 AM | 3 | 4.575 | 0
71621 | 01/26/1998 | 05:00:00 AM | 3 | 4.118 | 0
71622 | 01/26/1998 | 06:00:00 AM | 3 | 3.67 | 0
71623 | 01/26/1998 | 07:00:00 AM | 3 | 3.248 | 0
71624 | 01/26/1998 | 08:00:00 AM | 3 | 2.868 | 0
71625 | 01/26/1998 | 09:00:00 AM | 3 | 2.549 | 0
71626 | 01/26/1998 | 10:00:00 AM | 3 | 2.504 | 0
71627 | 01/26/1998 | 11:00:00 AM | 3 | 2.898 | 0
71628 | 01/26/1998 | 12:00:00 PM | 3 | 3.738 | 0
71629 | 01/26/1998 | 01:00:00 PM | 3 | 4.96 | 0
136671 | 03/21/1999 | 05:00:00 PM | 5 | 11.32 | 0
136672 | 03/21/1999 | 06:00:00 PM | 5 | 11.63 | 0
136673 | 03/21/1999 | 07:00:00 PM | 5 | 11.94 | 0
136674 | 03/21/1999 | 08:00:00 PM | 5 | 12.21 | 0
136675 | 03/21/1999 | 09:00:00 PM | 5 | 12.44 | 0
62452 | 01/09/1997 | 03:00:00 AM | 3 | 0.25 | 1 | Interpolated From Section 19
62453 | 01/09/1997 | 04:00:00 AM | 3 | 0.05 | 1 | Interpolated From Section 19
62454 | 01/09/1997 | 05:00:00 AM | 3 | -0.15 | 1 | Interpolated From Section 19
62455 | 01/09/1997 | 06:00:00 AM | 3 | -0.35 | 1 | Interpolated From Section 19
62456 | 01/09/1997 | 07:00:00 AM | 3 | -0.55 | 1 | Interpolated From Section 19
62457 | 01/09/1997 | 08:00:00 AM | 3 | -0.65 | 1 | Interpolated From Section 19
62458 | 01/09/1997 | 09:00:00 AM | 3 | 0.25 | 1 | Interpolated From Section 19
62459 | 01/09/1997 | 10:00:00 AM | 3 | 1.45 | 1 | Interpolated From Section 19
62460 | 01/09/1997 | 11:00:00 AM | 3 | 4.85 | 1 | Interpolated From Section 19
62461 | 01/09/1997 | 12:00:00 PM | 3 | 8.15 | 1 | Interpolated From Section 19
62462 | 01/09/1997 | 01:00:00 PM | 3 | 10.55 | 1 | Interpolated From Section 19
62463 | 01/09/1997 | 02:00:00 PM | 3 | 11.65 | 1 | Interpolated From Section 19
62464 | 01/09/1997 | 03:00:00 PM | 3 | 12.05 | 1 | Interpolated From Section 19
62465 | 01/09/1997 | 04:00:00 PM | 3 | 12.55 | 1 | Interpolated From Section 19
62466 | 01/09/1997 | 05:00:00 PM | 3 | 10.65 | 1 | Interpolated From Section 19
62467 | 01/09/1997 | 06:00:00 PM | 3 | 8.95 | 1 | Interpolated From Section 19
62468 | 01/09/1997 | 07:00:00 PM | 3 | 7.65 | 1 | Interpolated From Section 19
62469 | 01/09/1997 | 08:00:00 PM | 3 | 6.25 | 1 | Interpolated From Section 19
62470 | 01/09/1997 | 09:00:00 PM | 3 | 5.35 | 1 | Interpolated From Section 19
62471 | 01/09/1997 | 10:00:00 PM | 3 | 4.45 | 1 | Interpolated From Section 19
62472 | 01/09/1997 | 11:00:00 PM | 3 | 3.75 | 1 | Interpolated From Section 19
62473 | 01/10/1997 | 12:00:00 AM | 3 | 3.25 | 1 | Interpolated From Section 19
62474 | 01/10/1997 | 01:00:00 AM | 3 | 2.45 | 1 | Interpolated From Section 19
62475 | 01/10/1997 | 02:00:00 AM | 3 | 1.75 | 1 | Interpolated From Section 19
62476 | 01/10/1997 | 03:00:00 AM | 3 | 1.15 | 1 | Interpolated From Section 19
62477 | 01/10/1997 | 04:00:00 AM | 3 | 0.45 | 1 | Interpolated From Section 19
62478 | 01/10/1997 | 05:00:00 AM | 3 | 0.15 | 1 | Interpolated From Section 19
62479 | 01/10/1997 | 06:00:00 AM | 3 | -0.05 | 1 | Interpolated From Section 19
62480 | 01/10/1997 | 07:00:00 AM | 3 | -0.25 | 1 | Interpolated From Section 19
62481 | 01/10/1997 | 08:00:00 AM | 3 | -0.35 | 1 | Interpolated From Section 19
62482 | 01/10/1997 | 09:00:00 AM | 3 | 0.45 | 1 | Interpolated From Section 19
62483 | 01/10/1997 | 10:00:00 AM | 3 | 1.65 | 1 | Interpolated From Section 19
62484 | 01/10/1997 | 11:00:00 AM | 3 | 5.75 | 1 | Interpolated From Section 19
62485 | 01/10/1997 | 12:00:00 PM | 3 | 9.55 | 1 | Interpolated From Section 19
62486 | 01/10/1997 | 01:00:00 PM | 3 | 10.75 | 1 | Interpolated From Section 19
62487 | 01/10/1997 | 02:00:00 PM | 3 | 12.45 | 1 | Interpolated From Section 19
62488 | 01/10/1997 | 03:00:00 PM | 3 | 12.95 | 1 | Interpolated From Section 19
62489 | 01/10/1997 | 04:00:00 PM | 3 | 12.45 | 1 | Interpolated From Section 19
62490 | 01/10/1997 | 05:00:00 PM | 3 | 10.65 | 1 | Interpolated From Section 19
62491 | 01/10/1997 | 06:00:00 PM | 3 | 8.35 | 1 | Interpolated From Section 19
62492 | 01/10/1997 | 07:00:00 PM | 3 | 6.65 | 1 | Interpolated From Section 19
62493 | 01/10/1997 | 08:00:00 PM | 3 | 5.45 | 1 | Interpolated From Section 19
62494 | 01/10/1997 | 09:00:00 PM | 3 | 4.25 | 1 | Interpolated From Section 19
62495 | 01/10/1997 | 10:00:00 PM | 3 | 3.35 | 1 | Interpolated From Section 19
62496 | 01/10/1997 | 11:00:00 PM | 3 | 2.65 | 1 | Interpolated From Section 19
62497 | 01/11/1997 | 12:00:00 AM | 3 | 1.85 | 1 | Interpolated From Section 19
62498 | 01/11/1997 | 01:00:00 AM | 3 | 1.35 | 1 | Interpolated From Section 19
62499 | 01/11/1997 | 02:00:00 AM | 3 | 0.75 | 1 | Interpolated From Section 19
62500 | 01/11/1997 | 03:00:00 AM | 3 | 0.25 | 1 | Interpolated From Section 19
62501 | 01/11/1997 | 04:00:00 AM | 3 | 0.05 | 1 | Interpolated From Section 19
62502 | 01/11/1997 | 05:00:00 AM | 3 | -0.15 | 1 | Interpolated From Section 19
62503 | 01/11/1997 | 06:00:00 AM | 3 | -0.05 | 1 | Interpolated From Section 19
62504 | 01/11/1997 | 07:00:00 AM | 3 | 0.15 | 1 | Interpolated From Section 19
62505 | 01/11/1997 | 08:00:00 AM | 3 | 0.25 | 1 | Interpolated From Section 19
62506 | 01/11/1997 | 09:00:00 AM | 3 | 0.55 | 1 | Interpolated From Section 19
62507 | 01/11/1997 | 10:00:00 AM | 3 | 2.75 | 1 | Interpolated From Section 19
62508 | 01/11/1997 | 11:00:00 AM | 3 | 6.25 | 1 | Interpolated From Section 19
62509 | 01/11/1997 | 12:00:00 PM | 3 | 9.65 | 1 | Interpolated From Section 19
62510 | 01/11/1997 | 01:00:00 PM | 3 | 12.55 | 1 | Interpolated From Section 19
62511 | 01/11/1997 | 02:00:00 PM | 3 | 13.85 | 1 | Interpolated From Section 19
62512 | 01/11/1997 | 03:00:00 PM | 3 | 14.05 | 1 | Interpolated From Section 19
62513 | 01/11/1997 | 04:00:00 PM | 3 | 13.15 | 1 | Interpolated From Section 19
62514 | 01/11/1997 | 05:00:00 PM | 3 | 11.25 | 1 | Interpolated From Section 19
62515 | 01/11/1997 | 06:00:00 PM | 3 | 8.95 | 1 | Interpolated From Section 19
62516 | 01/11/1997 | 07:00:00 PM | 3 | 7.15 | 1 | Interpolated From Section 19
62517 | 01/11/1997 | 08:00:00 PM | 3 | 5.85 | 1 | Interpolated From Section 19
62518 | 01/11/1997 | 09:00:00 PM | 3 | 4.65 | 1 | Interpolated From Section 19
62519 | 01/11/1997 | 10:00:00 PM | 3 | 3.75 | 1 | Interpolated From Section 19
62520 | 01/11/1997 | 11:00:00 PM | 3 | 2.95 | 1 | Interpolated From Section 19
62521 | 01/12/1997 | 12:00:00 AM | 3 | 2.35 | 1 | Interpolated From Section 19
62522 | 01/12/1997 | 01:00:00 AM | 3 | 1.85 | 1 | Interpolated From Section 19
62523 | 01/12/1997 | 02:00:00 AM | 3 | 1.45 | 1 | Interpolated From Section 19
62524 | 01/12/1997 | 03:00:00 AM | 3 | 1.65 | 1 | Interpolated From Section 19
62525 | 01/12/1997 | 04:00:00 AM | 3 | 1.75 | 1 | Interpolated From Section 19
62526 | 01/12/1997 | 05:00:00 AM | 3 | 1.95 | 1 | Interpolated From Section 19
62527 | 01/12/1997 | 06:00:00 AM | 3 | 2.25 | 1 | Interpolated From Section 19
62528 | 01/12/1997 | 07:00:00 AM | 3 | 2.45 | 1 | Interpolated From Section 19
62529 | 01/12/1997 | 08:00:00 AM | 3 | 2.45 | 1 | Interpolated From Section 19
62530 | 01/12/1997 | 09:00:00 AM | 3 | 2.35 | 1 | Interpolated From Section 19
62531 | 01/12/1997 | 10:00:00 AM | 3 | 2.05 | 1 | Interpolated From Section 19
62532 | 01/12/1997 | 11:00:00 AM | 3 | 1.85 | 1 | Interpolated From Section 19
65392 | 05/11/1997 | 04:00:00 PM | 3 | 28.471 | 1 | Interpolated From Previous Year
65393 | 05/11/1997 | 05:00:00 PM | 3 | 29.981 | 1 | Interpolated From Previous Year
65394 | 05/11/1997 | 06:00:00 PM | 3 | 31.081 | 1 | Interpolated From Previous Year
65395 | 05/11/1997 | 07:00:00 PM | 3 | 31.631 | 1 | Interpolated From Previous Year
65396 | 05/11/1997 | 08:00:00 PM | 3 | 31.611 | 1 | Interpolated From Previous Year
65397 | 05/11/1997 | 09:00:00 PM | 3 | 31.031 | 1 | Interpolated From Previous Year
65398 | 05/11/1997 | 10:00:00 PM | 3 | 30.081 | 1 | Interpolated From Previous Year
65399 | 05/11/1997 | 11:00:00 PM | 3 | 28.981 | 1 | Interpolated From Previous Year
65400 | 05/12/1997 | 12:00:00 AM | 3 | 27.891 | 1 | Interpolated From Previous Year
65401 | 05/12/1997 | 01:00:00 AM | 3 | 26.841 | 1 | Interpolated From Previous Year
65402 | 05/12/1997 | 02:00:00 AM | 3 | 25.831 | 1 | Interpolated From Previous Year
65403 | 05/12/1997 | 03:00:00 AM | 3 | 24.861 | 1 | Interpolated From Previous Year
65404 | 05/12/1997 | 04:00:00 AM | 3 | 23.961 | 1 | Interpolated From Previous Year
134252 | 12/10/1998 | 10:00:00 PM | 5 | 4.098 | 0
134253 | 12/10/1998 | 11:00:00 PM | 5 | 4.157 | 0
134254 | 12/11/1998 | 12:00:00 AM | 5 | 4.204 | 0
134255 | 12/11/1998 | 01:00:00 AM | 5 | 4.216 | 0
134256 | 12/11/1998 | 02:00:00 AM | 5 | 4.218 | 0
134257 | 12/11/1998 | 03:00:00 AM | 5 | 4.197 | 0
134258 | 12/11/1998 | 04:00:00 AM | 5 | 4.154 | 0
134259 | 12/11/1998 | 05:00:00 AM | 5 | 4.115 | 0
134260 | 12/11/1998 | 06:00:00 AM | 5 | 4.056 | 0
134261 | 12/11/1998 | 07:00:00 AM | 5 | 3.993 | 0
134262 | 12/11/1998 | 08:00:00 AM | 5 | 3.929 | 0
134263 | 12/11/1998 | 09:00:00 AM | 5 | 3.859 | 0
134264 | 12/11/1998 | 10:00:00 AM | 5 | 3.776 | 0
65413 | 05/12/1997 | 01:00:00 PM | 3 | 25.521 | 1 | Interpolated From Previous Year
131371 | 08/12/1998 | 09:00:00 PM | 5 | 34.91 | 0
131372 | 08/12/1998 | 10:00:00 PM | 5 | 35.16 | 0
131373 | 08/12/1998 | 11:00:00 PM | 5 | 35.34 | 0
131374 | 08/13/1998 | 12:00:00 AM | 5 | 35.41 | 0
131375 | 08/13/1998 | 01:00:00 AM | 5 | 35.42 | 0
131376 | 08/13/1998 | 02:00:00 AM | 5 | 35.36 | 0
131377 | 08/13/1998 | 03:00:00 AM | 5 | 35.22 | 0
131378 | 08/13/1998 | 04:00:00 AM | 5 | 35.06 | 0
131379 | 08/13/1998 | 05:00:00 AM | 5 | 34.85 | 0
131380 | 08/13/1998 | 06:00:00 AM | 5 | 34.63 | 0
131381 | 08/13/1998 | 07:00:00 AM | 5 | 34.39 | 0
131382 | 08/13/1998 | 08:00:00 AM | 5 | 34.13 | 0
131383 | 08/13/1998 | 09:00:00 AM | 5 | 33.86 | 0
131384 | 08/13/1998 | 10:00:00 AM | 5 | 33.6 | 0
131385 | 08/13/1998 | 11:00:00 AM | 5 | 33.36 | 0
131386 | 08/13/1998 | 12:00:00 PM | 5 | 33.18 | 0
131387 | 08/13/1998 | 01:00:00 PM | 5 | 33.1 | 0
131388 | 08/13/1998 | 02:00:00 PM | 5 | 33.12 | 0
131389 | 08/13/1998 | 03:00:00 PM | 5 | 33.24 | 0
131390 | 08/13/1998 | 04:00:00 PM | 5 | 33.46 | 0
131391 | 08/13/1998 | 05:00:00 PM | 5 | 33.76 | 0
131392 | 08/13/1998 | 06:00:00 PM | 5 | 34.09 | 0
131393 | 08/13/1998 | 07:00:00 PM | 5 | 34.46 | 0
131394 | 08/13/1998 | 08:00:00 PM | 5 | 34.81 | 0
131395 | 08/13/1998 | 09:00:00 PM | 5 | 35.11 | 0
131396 | 08/13/1998 | 10:00:00 PM | 5 | 35.34 | 0
131397 | 08/13/1998 | 11:00:00 PM | 5 | 35.49 | 0
131398 | 08/14/1998 | 12:00:00 AM | 5 | 35.56 | 0
131399 | 08/14/1998 | 01:00:00 AM | 5 | 35.55 | 0
131400 | 08/14/1998 | 02:00:00 AM | 5 | 35.48 | 0
131401 | 08/14/1998 | 03:00:00 AM | 5 | 35.35 | 0
131402 | 08/14/1998 | 04:00:00 AM | 5 | 35.2 | 0
131403 | 08/14/1998 | 05:00:00 AM | 5 | 35.02 | 0
131404 | 08/14/1998 | 06:00:00 AM | 5 | 34.82 | 0
131405 | 08/14/1998 | 07:00:00 AM | 5 | 34.6 | 0
131406 | 08/14/1998 | 08:00:00 AM | 5 | 34.36 | 0
131407 | 08/14/1998 | 09:00:00 AM | 5 | 34.12 | 0
131408 | 08/14/1998 | 10:00:00 AM | 5 | 33.87 | 0
131409 | 08/14/1998 | 11:00:00 AM | 5 | 33.66 | 0
131410 | 08/14/1998 | 12:00:00 PM | 5 | 33.5 | 0
131411 | 08/14/1998 | 01:00:00 PM | 5 | 33.41 | 0
131412 | 08/14/1998 | 02:00:00 PM | 5 | 33.44 | 0
131413 | 08/14/1998 | 03:00:00 PM | 5 | 33.57 | 0
131414 | 08/14/1998 | 04:00:00 PM | 5 | 33.79 | 0
131415 | 08/14/1998 | 05:00:00 PM | 5 | 34.04 | 0
131416 | 08/14/1998 | 06:00:00 PM | 5 | 34.28 | 0
131417 | 08/14/1998 | 07:00:00 PM | 5 | 34.48 | 0
131418 | 08/14/1998 | 08:00:00 PM | 5 | 34.62 | 0
131419 | 08/14/1998 | 09:00:00 PM | 5 | 34.68 | 0
131420 | 08/14/1998 | 10:00:00 PM | 5 | 34.68 | 0
131421 | 08/14/1998 | 11:00:00 PM | 5 | 34.63 | 0
131422 | 08/15/1998 | 12:00:00 AM | 5 | 34.54 | 0
131423 | 08/15/1998 | 01:00:00 AM | 5 | 34.41 | 0
131424 | 08/15/1998 | 02:00:00 AM | 5 | 34.27 | 0
131425 | 08/15/1998 | 03:00:00 AM | 5 | 34.1 | 0
131426 | 08/15/1998 | 04:00:00 AM | 5 | 33.92 | 0
131427 | 08/15/1998 | 05:00:00 AM | 5 | 33.71 | 0
131428 | 08/15/1998 | 06:00:00 AM | 5 | 33.49 | 0
133801 | 11/22/1998 | 03:00:00 AM | 5 | 11.53 | 0
133802 | 11/22/1998 | 04:00:00 AM | 5 | 11.52 | 0
133803 | 11/22/1998 | 05:00:00 AM | 5 | 11.51 | 0
133804 | 11/22/1998 | 06:00:00 AM | 5 | 11.47 | 0
133805 | 11/22/1998 | 07:00:00 AM | 5 | 11.44 | 0
133806 | 11/22/1998 | 08:00:00 AM | 5 | 11.37 | 0
133807 | 11/22/1998 | 09:00:00 AM | 5 | 11.31 | 0
133808 | 11/22/1998 | 10:00:00 AM | 5 | 11.22 | 0
133809 | 11/22/1998 | 11:00:00 AM | 5 | 11.13 | 0
133810 | 11/22/1998 | 12:00:00 PM | 5 | 11.05 | 0
133811 | 11/22/1998 | 01:00:00 PM | 5 | 10.99 | 0
133812 | 11/22/1998 | 02:00:00 PM | 5 | 10.98 | 0
133813 | 11/22/1998 | 03:00:00 PM | 5 | 11.03 | 0
133814 | 11/22/1998 | 04:00:00 PM | 5 | 11.15 | 0
133815 | 11/22/1998 | 05:00:00 PM | 5 | 11.34 | 0
133816 | 11/22/1998 | 06:00:00 PM | 5 | 11.55 | 0
133817 | 11/22/1998 | 07:00:00 PM | 5 | 11.74 | 0
133818 | 11/22/1998 | 08:00:00 PM | 5 | 11.9 | 0
133819 | 11/22/1998 | 09:00:00 PM | 5 | 12.03 | 0
133820 | 11/22/1998 | 10:00:00 PM | 5 | 12.11 | 0
133821 | 11/22/1998 | 11:00:00 PM | 5 | 12.16 | 0
133822 | 11/23/1998 | 12:00:00 AM | 5 | 12.18 | 0
133823 | 11/23/1998 | 01:00:00 AM | 5 | 12.18 | 0
133824 | 11/23/1998 | 02:00:00 AM | 5 | 12.15 | 0
133825 | 11/23/1998 | 03:00:00 AM | 5 | 12.11 | 0
133826 | 11/23/1998 | 04:00:00 AM | 5 | 12.05 | 0
133827 | 11/23/1998 | 05:00:00 AM | 5 | 11.99 | 0
133828 | 11/23/1998 | 06:00:00 AM | 5 | 11.91 | 0
133829 | 11/23/1998 | 07:00:00 AM | 5 | 11.81 | 0
133830 | 11/23/1998 | 08:00:00 AM | 5 | 11.7 | 0
133831 | 11/23/1998 | 09:00:00 AM | 5 | 11.58 | 0
133832 | 11/23/1998 | 10:00:00 AM | 5 | 11.46 | 0
133833 | 11/23/1998 | 11:00:00 AM | 5 | 11.33 | 0
133834 | 11/23/1998 | 12:00:00 PM | 5 | 11.23 | 0
133835 | 11/23/1998 | 01:00:00 PM | 5 | 11.17 | 0
133836 | 11/23/1998 | 02:00:00 PM | 5 | 11.18 | 0
133837 | 11/23/1998 | 03:00:00 PM | 5 | 11.25 | 0
133838 | 11/23/1998 | 04:00:00 PM | 5 | 11.38 | 0
133839 | 11/23/1998 | 05:00:00 PM | 5 | 11.55 | 0
133840 | 11/23/1998 | 06:00:00 PM | 5 | 11.72 | 0
133841 | 11/23/1998 | 07:00:00 PM | 5 | 11.88 | 0
133842 | 11/23/1998 | 08:00:00 PM | 5 | 11.98 | 0
133843 | 11/23/1998 | 09:00:00 PM | 5 | 12.04 | 0
133844 | 11/23/1998 | 10:00:00 PM | 5 | 12.06 | 0
133845 | 11/23/1998 | 11:00:00 PM | 5 | 12.01 | 0
133846 | 11/24/1998 | 12:00:00 AM | 5 | 12.01 | 0
133847 | 11/24/1998 | 01:00:00 AM | 5 | 11.9 | 0
133848 | 11/24/1998 | 02:00:00 AM | 5 | 11.84 | 0
133849 | 11/24/1998 | 03:00:00 AM | 5 | 11.78 | 0
133850 | 11/24/1998 | 04:00:00 AM | 5 | 11.68 | 0
133851 | 11/24/1998 | 05:00:00 AM | 5 | 11.57 | 0
133852 | 11/24/1998 | 06:00:00 AM | 5 | 11.44 | 0
133853 | 11/24/1998 | 07:00:00 AM | 5 | 11.3 | 0
133854 | 11/24/1998 | 08:00:00 AM | 5 | 11.16 | 0
133855 | 11/24/1998 | 09:00:00 AM | 5 | 11.01 | 0
133856 | 11/24/1998 | 10:00:00 AM | 5 | 10.84 | 0
133857 | 11/24/1998 | 11:00:00 AM | 5 | 10.67 | 0
133858 | 11/24/1998 | 12:00:00 PM | 5 | 10.53 | 0
133859 | 11/24/1998 | 01:00:00 PM | 5 | 10.42 | 0
133860 | 11/24/1998 | 02:00:00 PM | 5 | 10.36 | 0
133861 | 11/24/1998 | 03:00:00 PM | 5 | 10.37 | 0
133862 | 11/24/1998 | 04:00:00 PM | 5 | 10.44 | 0
133863 | 11/24/1998 | 05:00:00 PM | 5 | 10.55 | 0
133864 | 11/24/1998 | 06:00:00 PM | 5 | 10.67 | 0
133865 | 11/24/1998 | 07:00:00 PM | 5 | 10.8 | 0
133866 | 11/24/1998 | 08:00:00 PM | 5 | 10.9 | 0
133867 | 11/24/1998 | 09:00:00 PM | 5 | 10.98 | 0
133868 | 11/24/1998 | 10:00:00 PM | 5 | 11.01 | 0
133869 | 11/24/1998 | 11:00:00 PM | 5 | 11.01 | 0
133870 | 11/25/1998 | 12:00:00 AM | 5 | 11 | 0
133871 | 11/25/1998 | 01:00:00 AM | 5 | 10.94 | 0
133872 | 11/25/1998 | 02:00:00 AM | 5 | 10.88 | 0
133873 | 11/25/1998 | 03:00:00 AM | 5 | 10.8 | 0
133874 | 11/25/1998 | 04:00:00 AM | 5 | 10.7 | 0
133875 | 11/25/1998 | 05:00:00 AM | 5 | 10.6 | 0
133876 | 11/25/1998 | 06:00:00 AM | 5 | 10.48 | 0
133877 | 11/25/1998 | 07:00:00 AM | 5 | 10.35 | 0
133878 | 11/25/1998 | 08:00:00 AM | 5 | 10.21 | 0
133879 | 11/25/1998 | 09:00:00 AM | 5 | 10.08 | 0
133880 | 11/25/1998 | 10:00:00 AM | 5 | 9.93 | 0
133881 | 11/25/1998 | 11:00:00 AM | 5 | 9.78 | 0
133882 | 11/25/1998 | 12:00:00 PM | 5 | 9.66 | 0
133883 | 11/25/1998 | 01:00:00 PM | 5 | 9.53 | 0
133884 | 11/25/1998 | 02:00:00 PM | 5 | 9.43 | 0
133885 | 11/25/1998 | 03:00:00 PM | 5 | 9.37 | 0
133886 | 11/25/1998 | 04:00:00 PM | 5 | 9.35 | 0
133887 | 11/25/1998 | 05:00:00 PM | 5 | 9.35 | 0
133888 | 11/25/1998 | 06:00:00 PM | 5 | 9.4 | 0
133889 | 11/25/1998 | 07:00:00 PM | 5 | 9.48 | 0
133890 | 11/25/1998 | 08:00:00 PM | 5 | 9.57 | 0
133891 | 11/25/1998 | 09:00:00 PM | 5 | 9.66 | 0
133892 | 11/25/1998 | 10:00:00 PM | 5 | 9.71 | 0
133893 | 11/25/1998 | 11:00:00 PM | 5 | 9.73 | 0
133894 | 11/26/1998 | 12:00:00 AM | 5 | 9.72 | 0
133895 | 11/26/1998 | 01:00:00 AM | 5 | 9.68 | 0
133896 | 11/26/1998 | 02:00:00 AM | 5 | 9.59 | 0
133897 | 11/26/1998 | 03:00:00 AM | 5 | 9.49 | 0
133898 | 11/26/1998 | 04:00:00 AM | 5 | 9.37 | 0
133899 | 11/26/1998 | 05:00:00 AM | 5 | 9.23 | 0
133900 | 11/26/1998 | 06:00:00 AM | 5 | 9.09 | 0
133901 | 11/26/1998 | 07:00:00 AM | 5 | 8.93 | 0
133902 | 11/26/1998 | 08:00:00 AM | 5 | 8.77 | 0
134251 | 12/10/1998 | 09:00:00 PM | 5 | 3.994 | 0
63551 | 02/23/1997 | 10:00:00 PM | 3 | 7.92 | 0
63552 | 02/23/1997 | 11:00:00 PM | 3 | 7.33 | 0
63553 | 02/24/1997 | 12:00:00 AM | 3 | 6.774 | 0
63554 | 02/24/1997 | 01:00:00 AM | 3 | 6.236 | 0
63555 | 02/24/1997 | 02:00:00 AM | 3 | 5.692 | 0
63556 | 02/24/1997 | 03:00:00 AM | 3 | 5.16 | 0
63557 | 02/24/1997 | 04:00:00 AM | 3 | 4.655 | 0
63558 | 02/24/1997 | 05:00:00 AM | 3 | 4.232 | 0
63559 | 02/24/1997 | 06:00:00 AM | 3 | 3.877 | 0
63560 | 02/24/1997 | 07:00:00 AM | 3 | 3.547 | 0
63561 | 02/24/1997 | 08:00:00 AM | 3 | 3.229 | 0
63562 | 02/24/1997 | 09:00:00 AM | 3 | 3.093 | 0
65624 | 05/21/1997 | 08:00:00 AM | 3 | 17.531 | 1 | Interpolated From Previous Year
65625 | 05/21/1997 | 09:00:00 AM | 3 | 17.281 | 1 | Interpolated From Previous Year
129121 | 05/11/1998 | 03:00:00 AM | 5 | 17.51 | 0
129122 | 05/11/1998 | 04:00:00 AM | 5 | 17.38 | 0
129123 | 05/11/1998 | 05:00:00 AM | 5 | 17.22 | 0
129124 | 05/11/1998 | 06:00:00 AM | 5 | 17.05 | 0
129125 | 05/11/1998 | 07:00:00 AM | 5 | 16.86 | 0
129126 | 05/11/1998 | 08:00:00 AM | 5 | 16.67 | 0
129127 | 05/11/1998 | 09:00:00 AM | 5 | 16.46 | 0
129128 | 05/11/1998 | 10:00:00 AM | 5 | 16.27 | 0
129129 | 05/11/1998 | 11:00:00 AM | 5 | 16.1 | 0
129130 | 05/11/1998 | 12:00:00 PM | 5 | 16 | 0
129131 | 05/11/1998 | 01:00:00 PM | 5 | 15.99 | 0
129132 | 05/11/1998 | 02:00:00 PM | 5 | 16.07 | 0
129133 | 05/11/1998 | 03:00:00 PM | 5 | 16.24 | 0
129134 | 05/11/1998 | 04:00:00 PM | 5 | 16.48 | 0
129135 | 05/11/1998 | 05:00:00 PM | 5 | 16.78 | 0
129136 | 05/11/1998 | 06:00:00 PM | 5 | 17.11 | 0
129137 | 05/11/1998 | 07:00:00 PM | 5 | 17.46 | 0
129138 | 05/11/1998 | 08:00:00 PM | 5 | 17.77 | 0
129139 | 05/11/1998 | 09:00:00 PM | 5 | 18.02 | 0
129140 | 05/11/1998 | 10:00:00 PM | 5 | 18.2 | 0
129141 | 05/11/1998 | 11:00:00 PM | 5 | 18.28 | 0
129142 | 05/12/1998 | 12:00:00 AM | 5 | 18.31 | 0
129143 | 05/12/1998 | 01:00:00 AM | 5 | 18.29 | 0
129144 | 05/12/1998 | 02:00:00 AM | 5 | 18.24 | 0
129145 | 05/12/1998 | 03:00:00 AM | 5 | 18.14 | 0
129146 | 05/12/1998 | 04:00:00 AM | 5 | 18.02 | 0
129147 | 05/12/1998 | 05:00:00 AM | 5 | 17.87 | 0
129148 | 05/12/1998 | 06:00:00 AM | 5 | 17.71 | 0
129149 | 05/12/1998 | 07:00:00 AM | 5 | 17.54 | 0
129150 | 05/12/1998 | 08:00:00 AM | 5 | 17.36 | 0
129151 | 05/12/1998 | 09:00:00 AM | 5 | 17.17 | 0
129152 | 05/12/1998 | 10:00:00 AM | 5 | 17 | 0
129153 | 05/12/1998 | 11:00:00 AM | 5 | 16.84 | 0
129154 | 05/12/1998 | 12:00:00 PM | 5 | 16.72 | 0
129155 | 05/12/1998 | 01:00:00 PM | 5 | 16.66 | 0
129156 | 05/12/1998 | 02:00:00 PM | 5 | 16.66 | 0
129157 | 05/12/1998 | 03:00:00 PM | 5 | 16.69 | 0
129158 | 05/12/1998 | 04:00:00 PM | 5 | 16.78 | 0
129159 | 05/12/1998 | 05:00:00 PM | 5 | 16.87 | 0
129160 | 05/12/1998 | 06:00:00 PM | 5 | 16.93 | 0
129161 | 05/12/1998 | 07:00:00 PM | 5 | 16.95 | 0
129162 | 05/12/1998 | 08:00:00 PM | 5 | 16.96 | 0
129163 | 05/12/1998 | 09:00:00 PM | 5 | 16.96 | 0
129164 | 05/12/1998 | 10:00:00 PM | 5 | 16.93 | 0
129165 | 05/12/1998 | 11:00:00 PM | 5 | 16.73 | 0
129166 | 05/13/1998 | 12:00:00 AM | 5 | 16.28 | 0
129167 | 05/13/1998 | 01:00:00 AM | 5 | 15.95 | 0
129168 | 05/13/1998 | 02:00:00 AM | 5 | 15.55 | 0
129169 | 05/13/1998 | 03:00:00 AM | 5 | 15.27 | 0
129170 | 05/13/1998 | 04:00:00 AM | 5 | 15.3 | 0
129171 | 05/13/1998 | 05:00:00 AM | 5 | 15.24 | 0
129172 | 05/13/1998 | 06:00:00 AM | 5 | 15.14 | 0
129173 | 05/13/1998 | 07:00:00 AM | 5 | 15.01 | 0
129174 | 05/13/1998 | 08:00:00 AM | 5 | 13.66 | 0
129175 | 05/13/1998 | 09:00:00 AM | 5 | 13.71 | 0
129176 | 05/13/1998 | 10:00:00 AM | 5 | 13.97 | 0
129177 | 05/13/1998 | 11:00:00 AM | 5 | 13.98 | 0
129178 | 05/13/1998 | 12:00:00 PM | 5 | 13.94 | 0
129179 | 05/13/1998 | 01:00:00 PM | 5 | 13.87 | 0
129180 | 05/13/1998 | 02:00:00 PM | 5 | 13.82 | 0
129181 | 05/13/1998 | 03:00:00 PM | 5 | 13.78 | 0
129182 | 05/13/1998 | 04:00:00 PM | 5 | 13.77 | 0
129183 | 05/13/1998 | 05:00:00 PM | 5 | 13.84 | 0
129184 | 05/13/1998 | 06:00:00 PM | 5 | 13.99 | 0
129185 | 05/13/1998 | 07:00:00 PM | 5 | 14.22 | 0
129186 | 05/13/1998 | 08:00:00 PM | 5 | 14.46 | 0
129187 | 05/13/1998 | 09:00:00 PM | 5 | 14.7 | 0
129188 | 05/13/1998 | 10:00:00 PM | 5 | 14.89 | 0
129189 | 05/13/1998 | 11:00:00 PM | 5 | 15.02 | 0
129190 | 05/14/1998 | 12:00:00 AM | 5 | 15.11 | 0
129191 | 05/14/1998 | 01:00:00 AM | 5 | 15.13 | 0
129192 | 05/14/1998 | 02:00:00 AM | 5 | 15.12 | 0
129193 | 05/14/1998 | 03:00:00 AM | 5 | 15.08 | 0
129194 | 05/14/1998 | 04:00:00 AM | 5 | 15 | 0
129195 | 05/14/1998 | 05:00:00 AM | 5 | 14.91 | 0
129196 | 05/14/1998 | 06:00:00 AM | 5 | 14.79 | 0
129197 | 05/14/1998 | 07:00:00 AM | 5 | 14.66 | 0
129198 | 05/14/1998 | 08:00:00 AM | 5 | 14.51 | 0
129199 | 05/14/1998 | 09:00:00 AM | 5 | 14.36 | 0
129200 | 05/14/1998 | 10:00:00 AM | 5 | 14.22 | 0
129201 | 05/14/1998 | 11:00:00 AM | 5 | 14.11 | 0
129202 | 05/14/1998 | 12:00:00 PM | 5 | 14.07 | 0
129203 | 05/14/1998 | 01:00:00 PM | 5 | 14.11 | 0
129204 | 05/14/1998 | 02:00:00 PM | 5 | 14.25 | 0
129205 | 05/14/1998 | 03:00:00 PM | 5 | 14.48 | 0
129206 | 05/14/1998 | 04:00:00 PM | 5 | 14.77 | 0
129207 | 05/14/1998 | 05:00:00 PM | 5 | 15.11 | 0
129208 | 05/14/1998 | 06:00:00 PM | 5 | 15.46 | 0
129209 | 05/14/1998 | 07:00:00 PM | 5 | 15.83 | 0
129210 | 05/14/1998 | 08:00:00 PM | 5 | 16.2 | 0
129211 | 05/14/1998 | 09:00:00 PM | 5 | 16.53 | 0
129212 | 05/14/1998 | 10:00:00 PM | 5 | 16.81 | 0
129213 | 05/14/1998 | 11:00:00 PM | 5 | 17 | 0
129214 | 05/15/1998 | 12:00:00 AM | 5 | 17.11 | 0
132257 | 09/18/1998 | 07:00:00 PM | 5 | 27.6 | 0
132258 | 09/18/1998 | 08:00:00 PM | 5 | 27.89 | 0
132259 | 09/18/1998 | 09:00:00 PM | 5 | 28.13 | 0
132260 | 09/18/1998 | 10:00:00 PM | 5 | 28.29 | 0
132261 | 09/18/1998 | 11:00:00 PM | 5 | 28.37 | 0
132262 | 09/19/1998 | 12:00:00 AM | 5 | 28.37 | 0
132263 | 09/19/1998 | 01:00:00 AM | 5 | 28.3 | 0
132264 | 09/19/1998 | 02:00:00 AM | 5 | 28.19 | 0
132265 | 09/19/1998 | 03:00:00 AM | 5 | 28.03 | 0
132266 | 09/19/1998 | 04:00:00 AM | 5 | 27.83 | 0
132267 | 09/19/1998 | 05:00:00 AM | 5 | 27.61 | 0
132268 | 09/19/1998 | 06:00:00 AM | 5 | 27.36 | 0
132269 | 09/19/1998 | 07:00:00 AM | 5 | 27.11 | 0
132270 | 09/19/1998 | 08:00:00 AM | 5 | 26.84 | 0
132271 | 09/19/1998 | 09:00:00 AM | 5 | 26.56 | 0
132272 | 09/19/1998 | 10:00:00 AM | 5 | 26.28 | 0
132273 | 09/19/1998 | 11:00:00 AM | 5 | 26.02 | 0
132274 | 09/19/1998 | 12:00:00 PM | 5 | 25.81 | 0
132275 | 09/19/1998 | 01:00:00 PM | 5 | 25.68 | 0
132276 | 09/19/1998 | 02:00:00 PM | 5 | 25.64 | 0
132277 | 09/19/1998 | 03:00:00 PM | 5 | 25.71 | 0
132278 | 09/19/1998 | 04:00:00 PM | 5 | 25.88 | 0
132279 | 09/19/1998 | 05:00:00 PM | 5 | 26.14 | 0
132280 | 09/19/1998 | 06:00:00 PM | 5 | 26.46 | 0
132281 | 09/19/1998 | 07:00:00 PM | 5 | 26.8 | 0
132282 | 09/19/1998 | 08:00:00 PM | 5 | 27.12 | 0
132283 | 09/19/1998 | 09:00:00 PM | 5 | 27.38 | 0
132284 | 09/19/1998 | 10:00:00 PM | 5 | 27.56 | 0
132285 | 09/19/1998 | 11:00:00 PM | 5 | 27.66 | 0
132286 | 09/20/1998 | 12:00:00 AM | 5 | 27.68 | 0
132287 | 09/20/1998 | 01:00:00 AM | 5 | 27.62 | 0
132288 | 09/20/1998 | 02:00:00 AM | 5 | 27.52 | 0
132289 | 09/20/1998 | 03:00:00 AM | 5 | 27.38 | 0
132290 | 09/20/1998 | 04:00:00 AM | 5 | 27.22 | 0
132291 | 09/20/1998 | 05:00:00 AM | 5 | 27.03 | 0
132292 | 09/20/1998 | 06:00:00 AM | 5 | 26.83 | 0
132293 | 09/20/1998 | 07:00:00 AM | 5 | 26.61 | 0
132294 | 09/20/1998 | 08:00:00 AM | 5 | 26.39 | 0
132295 | 09/20/1998 | 09:00:00 AM | 5 | 26.17 | 0
132296 | 09/20/1998 | 10:00:00 AM | 5 | 25.95 | 0
132297 | 09/20/1998 | 11:00:00 AM | 5 | 25.74 | 0
132298 | 09/20/1998 | 12:00:00 PM | 5 | 25.57 | 0
132299 | 09/20/1998 | 01:00:00 PM | 5 | 25.44 | 0
132300 | 09/20/1998 | 02:00:00 PM | 5 | 25.39 | 0
132301 | 09/20/1998 | 03:00:00 PM | 5 | 25.45 | 0
132302 | 09/20/1998 | 04:00:00 PM | 5 | 25.61 | 0
132303 | 09/20/1998 | 05:00:00 PM | 5 | 25.85 | 0
132304 | 09/20/1998 | 06:00:00 PM | 5 | 26.16 | 0
132305 | 09/20/1998 | 07:00:00 PM | 5 | 26.49 | 0
132306 | 09/20/1998 | 08:00:00 PM | 5 | 26.81 | 0
132307 | 09/20/1998 | 09:00:00 PM | 5 | 27.07 | 0
132308 | 09/20/1998 | 10:00:00 PM | 5 | 27.26 | 0
132309 | 09/20/1998 | 11:00:00 PM | 5 | 27.36 | 0
132310 | 09/21/1998 | 12:00:00 AM | 5 | 27.38 | 0
132311 | 09/21/1998 | 01:00:00 AM | 5 | 27.35 | 0
132312 | 09/21/1998 | 02:00:00 AM | 5 | 27.27 | 0
132313 | 09/21/1998 | 03:00:00 AM | 5 | 27.15 | 0
132314 | 09/21/1998 | 04:00:00 AM | 5 | 26.99 | 0
132315 | 09/21/1998 | 05:00:00 AM | 5 | 26.82 | 0
132316 | 09/21/1998 | 06:00:00 AM | 5 | 26.63 | 0
132317 | 09/21/1998 | 07:00:00 AM | 5 | 26.44 | 0
132318 | 09/21/1998 | 08:00:00 AM | 5 | 26.24 | 0
132319 | 09/21/1998 | 09:00:00 AM | 5 | 26.03 | 0
132320 | 09/21/1998 | 10:00:00 AM | 5 | 25.84 | 0
132321 | 09/21/1998 | 11:00:00 AM | 5 | 25.66 | 0
74882 | 06/11/1998 | 02:00:00 AM | 3 | 18.07 | 0
74883 | 06/11/1998 | 03:00:00 AM | 3 | 17.78 | 0
74884 | 06/11/1998 | 04:00:00 AM | 3 | 17.51 | 0
74885 | 06/11/1998 | 05:00:00 AM | 3 | 17.29 | 0
74886 | 06/11/1998 | 06:00:00 AM | 3 | 17.09 | 0
74887 | 06/11/1998 | 07:00:00 AM | 3 | 16.92 | 0
74888 | 06/11/1998 | 08:00:00 AM | 3 | 16.78 | 0
74889 | 06/11/1998 | 09:00:00 AM | 3 | 16.72 | 0
74890 | 06/11/1998 | 10:00:00 AM | 3 | 16.9 | 0
74891 | 06/11/1998 | 11:00:00 AM | 3 | 17.25 | 0
74892 | 06/11/1998 | 12:00:00 PM | 3 | 17.69 | 0
74893 | 06/11/1998 | 01:00:00 PM | 3 | 18.14 | 0
74894 | 06/11/1998 | 02:00:00 PM | 3 | 18.43 | 0
58567 | 07/31/1996 | 06:00:00 AM | 3 | 31.55 | 0
58568 | 07/31/1996 | 07:00:00 AM | 3 | 30.8 | 0
58569 | 07/31/1996 | 08:00:00 AM | 3 | 30.16 | 0
58570 | 07/31/1996 | 09:00:00 AM | 3 | 29.87 | 0
58571 | 07/31/1996 | 10:00:00 AM | 3 | 30.18 | 0
136676 | 03/21/1999 | 10:00:00 PM | 5 | 12.57 | 0
136677 | 03/21/1999 | 11:00:00 PM | 5 | 12.65 | 0
136678 | 03/22/1999 | 12:00:00 AM | 5 | 12.65 | 0
136679 | 03/22/1999 | 01:00:00 AM | 5 | 12.61 | 0
136680 | 03/22/1999 | 02:00:00 AM | 5 | 12.52 | 0
136681 | 03/22/1999 | 03:00:00 AM | 5 | 12.4 | 0
136682 | 03/22/1999 | 04:00:00 AM | 5 | 12.25 | 0
136683 | 03/22/1999 | 05:00:00 AM | 5 | 12.07 | 0
136684 | 03/22/1999 | 06:00:00 AM | 5 | 11.89 | 0
136685 | 03/22/1999 | 07:00:00 AM | 5 | 11.68 | 0
136686 | 03/22/1999 | 08:00:00 AM | 5 | 11.45 | 0
136687 | 03/22/1999 | 09:00:00 AM | 5 | 11.23 | 0
136688 | 03/22/1999 | 10:00:00 AM | 5 | 11.02 | 0
136689 | 03/22/1999 | 11:00:00 AM | 5 | 10.83 | 0
136690 | 03/22/1999 | 12:00:00 PM | 5 | 10.7 | 0
136691 | 03/22/1999 | 01:00:00 PM | 5 | 10.68 | 0
136692 | 03/22/1999 | 02:00:00 PM | 5 | 10.77 | 0
136693 | 03/22/1999 | 03:00:00 PM | 5 | 10.95 | 0
136694 | 03/22/1999 | 04:00:00 PM | 5 | 11.23 | 0
136695 | 03/22/1999 | 05:00:00 PM | 5 | 11.59 | 0
136696 | 03/22/1999 | 06:00:00 PM | 5 | 11.98 | 0
136697 | 03/22/1999 | 07:00:00 PM | 5 | 12.38 | 0
136698 | 03/22/1999 | 08:00:00 PM | 5 | 12.75 | 0
136699 | 03/22/1999 | 09:00:00 PM | 5 | 13.05 | 0
136700 | 03/22/1999 | 10:00:00 PM | 5 | 13.27 | 0
136701 | 03/22/1999 | 11:00:00 PM | 5 | 13.41 | 0
136702 | 03/23/1999 | 12:00:00 AM | 5 | 13.47 | 0
136703 | 03/23/1999 | 01:00:00 AM | 5 | 13.46 | 0
136704 | 03/23/1999 | 02:00:00 AM | 5 | 13.42 | 0
136705 | 03/23/1999 | 03:00:00 AM | 5 | 13.35 | 0
136706 | 03/23/1999 | 04:00:00 AM | 5 | 13.25 | 0
136707 | 03/23/1999 | 05:00:00 AM | 5 | 13.13 | 0
136708 | 03/23/1999 | 06:00:00 AM | 5 | 13 | 0
136709 | 03/23/1999 | 07:00:00 AM | 5 | 12.85 | 0
136710 | 03/23/1999 | 08:00:00 AM | 5 | 12.69 | 0
136711 | 03/23/1999 | 09:00:00 AM | 5 | 12.5 | 0
136712 | 03/23/1999 | 10:00:00 AM | 5 | 12.33 | 0
136713 | 03/23/1999 | 11:00:00 AM | 5 | 12.18 | 0
136714 | 03/23/1999 | 12:00:00 PM | 5 | 12.08 | 0
136715 | 03/23/1999 | 01:00:00 PM | 5 | 12.07 | 0
136716 | 03/23/1999 | 02:00:00 PM | 5 | 12.17 | 0
136717 | 03/23/1999 | 03:00:00 PM | 5 | 12.37 | 0
136718 | 03/23/1999 | 04:00:00 PM | 5 | 12.66 | 0
136719 | 03/23/1999 | 05:00:00 PM | 5 | 13.01 | 0
136720 | 03/23/1999 | 06:00:00 PM | 5 | 13.4 | 0
136721 | 03/23/1999 | 07:00:00 PM | 5 | 13.79 | 0
136722 | 03/23/1999 | 08:00:00 PM | 5 | 14.14 | 0
136723 | 03/23/1999 | 09:00:00 PM | 5 | 14.42 | 0
136724 | 03/23/1999 | 10:00:00 PM | 5 | 14.62 | 0
136725 | 03/23/1999 | 11:00:00 PM | 5 | 14.74 | 0
136726 | 03/24/1999 | 12:00:00 AM | 5 | 14.77 | 0
136727 | 03/24/1999 | 01:00:00 AM | 5 | 14.73 | 0
136728 | 03/24/1999 | 02:00:00 AM | 5 | 14.65 | 0
136729 | 03/24/1999 | 03:00:00 AM | 5 | 14.52 | 0
136730 | 03/24/1999 | 04:00:00 AM | 5 | 14.36 | 0
136731 | 03/24/1999 | 05:00:00 AM | 5 | 14.18 | 0
136732 | 03/24/1999 | 06:00:00 AM | 5 | 13.98 | 0
136733 | 03/24/1999 | 07:00:00 AM | 5 | 13.77 | 0
136734 | 03/24/1999 | 08:00:00 AM | 5 | 13.54 | 0
136735 | 03/24/1999 | 09:00:00 AM | 5 | 13.32 | 0
136736 | 03/24/1999 | 10:00:00 AM | 5 | 13.1 | 0
136737 | 03/24/1999 | 11:00:00 AM | 5 | 12.91 | 0
136738 | 03/24/1999 | 12:00:00 PM | 5 | 12.79 | 0
136739 | 03/24/1999 | 01:00:00 PM | 5 | 12.76 | 0
136740 | 03/24/1999 | 02:00:00 PM | 5 | 12.83 | 0
136741 | 03/24/1999 | 03:00:00 PM | 5 | 13.02 | 0
136742 | 03/24/1999 | 04:00:00 PM | 5 | 13.3 | 0
136743 | 03/24/1999 | 05:00:00 PM | 5 | 13.66 | 0
136744 | 03/24/1999 | 06:00:00 PM | 5 | 14.03 | 0
136745 | 03/24/1999 | 07:00:00 PM | 5 | 14.38 | 0
136746 | 03/24/1999 | 08:00:00 PM | 5 | 14.68 | 0
136747 | 03/24/1999 | 09:00:00 PM | 5 | 14.9 | 0
136748 | 03/24/1999 | 10:00:00 PM | 5 | 15.05 | 0
136749 | 03/24/1999 | 11:00:00 PM | 5 | 15.13 | 0
136750 | 03/25/1999 | 12:00:00 AM | 5 | 15.15 | 0
136751 | 03/25/1999 | 01:00:00 AM | 5 | 15.11 | 0
136752 | 03/25/1999 | 02:00:00 AM | 5 | 15.02 | 0
136753 | 03/25/1999 | 03:00:00 AM | 5 | 14.92 | 0
136754 | 03/25/1999 | 04:00:00 AM | 5 | 14.79 | 0
136755 | 03/25/1999 | 05:00:00 AM | 5 | 14.63 | 0
136756 | 03/25/1999 | 06:00:00 AM | 5 | 14.47 | 0
136757 | 03/25/1999 | 07:00:00 AM | 5 | 14.28 | 0
136758 | 03/25/1999 | 08:00:00 AM | 5 | 14.08 | 0
136759 | 03/25/1999 | 09:00:00 AM | 5 | 13.88 | 0
136760 | 03/25/1999 | 10:00:00 AM | 5 | 13.68 | 0
136761 | 03/25/1999 | 11:00:00 AM | 5 | 13.51 | 0
136762 | 03/25/1999 | 12:00:00 PM | 5 | 13.4 | 0
136763 | 03/25/1999 | 01:00:00 PM | 5 | 13.38 | 0
136764 | 03/25/1999 | 02:00:00 PM | 5 | 13.46 | 0
136765 | 03/25/1999 | 03:00:00 PM | 5 | 13.65 | 0
136938 | 04/01/1999 | 08:00:00 PM | 5 | 11.45 | 0
136939 | 04/01/1999 | 09:00:00 PM | 5 | 11.55 | 0
136940 | 04/01/1999 | 10:00:00 PM | 5 | 11.6 | 0
136941 | 04/01/1999 | 11:00:00 PM | 5 | 11.61 | 0
136942 | 04/02/1999 | 12:00:00 AM | 5 | 11.59 | 0
136943 | 04/02/1999 | 01:00:00 AM | 5 | 11.53 | 0
136944 | 04/02/1999 | 02:00:00 AM | 5 | 11.44 | 0
136945 | 04/02/1999 | 03:00:00 AM | 5 | 11.34 | 0
136946 | 04/02/1999 | 04:00:00 AM | 5 | 11.24 | 0
136947 | 04/02/1999 | 05:00:00 AM | 5 | 11.12 | 0
136948 | 04/02/1999 | 06:00:00 AM | 5 | 11 | 0
136949 | 04/02/1999 | 07:00:00 AM | 5 | 10.86 | 0
136950 | 04/02/1999 | 08:00:00 AM | 5 | 10.73 | 0
136951 | 04/02/1999 | 09:00:00 AM | 5 | 10.59 | 0
136952 | 04/02/1999 | 10:00:00 AM | 5 | 10.47 | 0
136953 | 04/02/1999 | 11:00:00 AM | 5 | 10.37 | 0
136954 | 04/02/1999 | 12:00:00 PM | 5 | 10.32 | 0
136955 | 04/02/1999 | 01:00:00 PM | 5 | 10.33 | 0
136956 | 04/02/1999 | 02:00:00 PM | 5 | 10.39 | 0
136957 | 04/02/1999 | 03:00:00 PM | 5 | 10.51 | 0
136958 | 04/02/1999 | 04:00:00 PM | 5 | 10.68 | 0
136959 | 04/02/1999 | 05:00:00 PM | 5 | 10.9 | 0
136960 | 04/02/1999 | 06:00:00 PM | 5 | 11.12 | 0
136961 | 04/02/1999 | 07:00:00 PM | 5 | 11.34 | 0
136962 | 04/02/1999 | 08:00:00 PM | 5 | 11.54 | 0
136963 | 04/02/1999 | 09:00:00 PM | 5 | 11.68 | 0
136964 | 04/02/1999 | 10:00:00 PM | 5 | 11.77 | 0
136965 | 04/02/1999 | 11:00:00 PM | 5 | 11.82 | 0
136966 | 04/03/1999 | 12:00:00 AM | 5 | 11.8 | 0
136967 | 04/03/1999 | 01:00:00 AM | 5 | 11.74 | 0
136968 | 04/03/1999 | 02:00:00 AM | 5 | 11.66 | 0
136969 | 04/03/1999 | 03:00:00 AM | 5 | 11.57 | 0
136970 | 04/03/1999 | 04:00:00 AM | 5 | 11.46 | 0
136971 | 04/03/1999 | 05:00:00 AM | 5 | 11.33 | 0
136972 | 04/03/1999 | 06:00:00 AM | 5 | 11.21 | 0
136973 | 04/03/1999 | 07:00:00 AM | 5 | 11.08 | 0
136974 | 04/03/1999 | 08:00:00 AM | 5 | 10.96 | 0
136975 | 04/03/1999 | 09:00:00 AM | 5 | 10.85 | 0
136976 | 04/03/1999 | 10:00:00 AM | 5 | 10.73 | 0
136977 | 04/03/1999 | 11:00:00 AM | 5 | 10.65 | 0
136978 | 04/03/1999 | 12:00:00 PM | 5 | 10.59 | 0
136979 | 04/03/1999 | 01:00:00 PM | 5 | 10.54 | 0
136980 | 04/03/1999 | 02:00:00 PM | 5 | 10.48 | 0
136981 | 04/03/1999 | 03:00:00 PM | 5 | 10.39 | 0
136982 | 04/03/1999 | 04:00:00 PM | 5 | 10.32 | 0
136983 | 04/03/1999 | 05:00:00 PM | 5 | 10.25 | 0
136984 | 04/03/1999 | 06:00:00 PM | 5 | 10.22 | 0
136985 | 04/03/1999 | 07:00:00 PM | 5 | 10.2 | 0
136986 | 04/03/1999 | 08:00:00 PM | 5 | 10.2 | 0
136987 | 04/03/1999 | 09:00:00 PM | 5 | 10.19 | 0
136988 | 04/03/1999 | 10:00:00 PM | 5 | 10.17 | 0
136989 | 04/03/1999 | 11:00:00 PM | 5 | 10.11 | 0
136990 | 04/04/1999 | 12:00:00 AM | 5 | 10.02 | 0
136991 | 04/04/1999 | 01:00:00 AM | 5 | 9.92 | 0
136992 | 04/04/1999 | 02:00:00 AM | 5 | 9.81 | 0
136993 | 04/04/1999 | 03:00:00 AM | 5 | 9.69 | 0
136994 | 04/04/1999 | 04:00:00 AM | 5 | 9.55 | 0
136995 | 04/04/1999 | 05:00:00 AM | 5 | 9.41 | 0
136996 | 04/04/1999 | 06:00:00 AM | 5 | 9.26 | 0
136997 | 04/04/1999 | 07:00:00 AM | 5 | 9.11 | 0
136998 | 04/04/1999 | 08:00:00 AM | 5 | 8.95 | 0
136999 | 04/04/1999 | 09:00:00 AM | 5 | 8.8 | 0
137000 | 04/04/1999 | 10:00:00 AM | 5 | 8.66 | 0
137001 | 04/04/1999 | 11:00:00 AM | 5 | 8.57 | 0
137002 | 04/04/1999 | 12:00:00 PM | 5 | 8.55 | 0
137003 | 04/04/1999 | 01:00:00 PM | 5 | 8.61 | 0
137004 | 04/04/1999 | 02:00:00 PM | 5 | 8.78 | 0
137005 | 04/04/1999 | 03:00:00 PM | 5 | 9.04 | 0
137006 | 04/04/1999 | 04:00:00 PM | 5 | 9.4 | 0
137007 | 04/04/1999 | 05:00:00 PM | 5 | 9.81 | 0
137008 | 04/04/1999 | 06:00:00 PM | 5 | 10.26 | 0
137009 | 04/04/1999 | 07:00:00 PM | 5 | 10.7 | 0
137010 | 04/04/1999 | 08:00:00 PM | 5 | 11.11 | 0
137011 | 04/04/1999 | 09:00:00 PM | 5 | 11.45 | 0
137012 | 04/04/1999 | 10:00:00 PM | 5 | 11.7 | 0
137013 | 04/04/1999 | 11:00:00 PM | 5 | 11.87 | 0
137014 | 04/05/1999 | 12:00:00 AM | 5 | 11.96 | 0
137015 | 04/05/1999 | 01:00:00 AM | 5 | 11.99 | 0
125152 | 11/26/1997 | 06:00:00 PM | 5 | 10.37 | 0
125153 | 11/26/1997 | 07:00:00 PM | 5 | 10.4 | 0
125154 | 11/26/1997 | 08:00:00 PM | 5 | 10.42 | 0
125155 | 11/26/1997 | 09:00:00 PM | 5 | 10.41 | 0
126488 | 01/21/1998 | 10:00:00 AM | 5 | 4.656 | 0
126489 | 01/21/1998 | 11:00:00 AM | 5 | 4.517 | 0
126490 | 01/21/1998 | 12:00:00 PM | 5 | 4.402 | 0
126491 | 01/21/1998 | 01:00:00 PM | 5 | 4.313 | 0
126492 | 01/21/1998 | 02:00:00 PM | 5 | 4.29 | 0
65414 | 05/12/1997 | 02:00:00 PM | 3 | 27.431 | 1 | Interpolated From Previous Year
65415 | 05/12/1997 | 03:00:00 PM | 3 | 29.271 | 1 | Interpolated From Previous Year
65416 | 05/12/1997 | 04:00:00 PM | 3 | 30.941 | 1 | Interpolated From Previous Year
65417 | 05/12/1997 | 05:00:00 PM | 3 | 32.211 | 1 | Interpolated From Previous Year
65418 | 05/12/1997 | 06:00:00 PM | 3 | 32.931 | 1 | Interpolated From Previous Year
65419 | 05/12/1997 | 07:00:00 PM | 3 | 33.101 | 1 | Interpolated From Previous Year
65420 | 05/12/1997 | 08:00:00 PM | 3 | 32.771 | 1 | Interpolated From Previous Year
65421 | 05/12/1997 | 09:00:00 PM | 3 | 32.011 | 1 | Interpolated From Previous Year
65422 | 05/12/1997 | 10:00:00 PM | 3 | 30.951 | 1 | Interpolated From Previous Year
65423 | 05/12/1997 | 11:00:00 PM | 3 | 29.831 | 1 | Interpolated From Previous Year
65424 | 05/13/1997 | 12:00:00 AM | 3 | 28.721 | 1 | Interpolated From Previous Year
65425 | 05/13/1997 | 01:00:00 AM | 3 | 27.681 | 1 | Interpolated From Previous Year
65426 | 05/13/1997 | 02:00:00 AM | 3 | 26.681 | 1 | Interpolated From Previous Year
65427 | 05/13/1997 | 03:00:00 AM | 3 | 25.751 | 1 | Interpolated From Previous Year
65428 | 05/13/1997 | 04:00:00 AM | 3 | 24.891 | 1 | Interpolated From Previous Year
65429 | 05/13/1997 | 05:00:00 AM | 3 | 24.101 | 1 | Interpolated From Previous Year
65430 | 05/13/1997 | 06:00:00 AM | 3 | 23.361 | 1 | Interpolated From Previous Year
65431 | 05/13/1997 | 07:00:00 AM | 3 | 22.651 | 1 | Interpolated From Previous Year
65432 | 05/13/1997 | 08:00:00 AM | 3 | 22.031 | 1 | Interpolated From Previous Year
65433 | 05/13/1997 | 09:00:00 AM | 3 | 21.831 | 1 | Interpolated From Previous Year
65434 | 05/13/1997 | 10:00:00 AM | 3 | 22.321 | 1 | Interpolated From Previous Year
65435 | 05/13/1997 | 11:00:00 AM | 3 | 23.191 | 1 | Interpolated From Previous Year
65436 | 05/13/1997 | 12:00:00 PM | 3 | 24.031 | 1 | Interpolated From Previous Year
65437 | 05/13/1997 | 01:00:00 PM | 3 | 25.261 | 1 | Interpolated From Previous Year
65438 | 05/13/1997 | 02:00:00 PM | 3 | 26.531 | 1 | Interpolated From Previous Year
65439 | 05/13/1997 | 03:00:00 PM | 3 | 27.541 | 1 | Interpolated From Previous Year
65440 | 05/13/1997 | 04:00:00 PM | 3 | 28.391 | 1 | Interpolated From Previous Year
65441 | 05/13/1997 | 05:00:00 PM | 3 | 29.241 | 1 | Interpolated From Previous Year
65442 | 05/13/1997 | 06:00:00 PM | 3 | 29.821 | 1 | Interpolated From Previous Year
65443 | 05/13/1997 | 07:00:00 PM | 3 | 30.031 | 1 | Interpolated From Previous Year
65444 | 05/13/1997 | 08:00:00 PM | 3 | 29.791 | 1 | Interpolated From Previous Year
65445 | 05/13/1997 | 09:00:00 PM | 3 | 29.141 | 1 | Interpolated From Previous Year
65446 | 05/13/1997 | 10:00:00 PM | 3 | 28.231 | 1 | Interpolated From Previous Year
65447 | 05/13/1997 | 11:00:00 PM | 3 | 27.281 | 1 | Interpolated From Previous Year
65448 | 05/14/1997 | 12:00:00 AM | 3 | 26.361 | 1 | Interpolated From Previous Year
65449 | 05/14/1997 | 01:00:00 AM | 3 | 25.511 | 1 | Interpolated From Previous Year
65450 | 05/14/1997 | 02:00:00 AM | 3 | 24.731 | 1 | Interpolated From Previous Year
65451 | 05/14/1997 | 03:00:00 AM | 3 | 24.021 | 1 | Interpolated From Previous Year
65452 | 05/14/1997 | 04:00:00 AM | 3 | 23.411 | 1 | Interpolated From Previous Year
65453 | 05/14/1997 | 05:00:00 AM | 3 | 22.891 | 1 | Interpolated From Previous Year
65454 | 05/14/1997 | 06:00:00 AM | 3 | 22.421 | 1 | Interpolated From Previous Year
65455 | 05/14/1997 | 07:00:00 AM | 3 | 22.001 | 1 | Interpolated From Previous Year
65456 | 05/14/1997 | 08:00:00 AM | 3 | 21.651 | 1 | Interpolated From Previous Year
65457 | 05/14/1997 | 09:00:00 AM | 3 | 21.491 | 1 | Interpolated From Previous Year
65458 | 05/14/1997 | 10:00:00 AM | 3 | 21.721 | 1 | Interpolated From Previous Year
65459 | 05/14/1997 | 11:00:00 AM | 3 | 22.461 | 1 | Interpolated From Previous Year
65460 | 05/14/1997 | 12:00:00 PM | 3 | 23.601 | 1 | Interpolated From Previous Year
65461 | 05/14/1997 | 01:00:00 PM | 3 | 24.961 | 1 | Interpolated From Previous Year
65462 | 05/14/1997 | 02:00:00 PM | 3 | 25.901 | 1 | Interpolated From Previous Year
65463 | 05/14/1997 | 03:00:00 PM | 3 | 26.441 | 1 | Interpolated From Previous Year
65464 | 05/14/1997 | 04:00:00 PM | 3 | 26.781 | 1 | Interpolated From Previous Year
65465 | 05/14/1997 | 05:00:00 PM | 3 | 27.131 | 1 | Interpolated From Previous Year
65466 | 05/14/1997 | 06:00:00 PM | 3 | 27.241 | 1 | Interpolated From Previous Year
65467 | 05/14/1997 | 07:00:00 PM | 3 | 27.071 | 1 | Interpolated From Previous Year
65468 | 05/14/1997 | 08:00:00 PM | 3 | 26.711 | 1 | Interpolated From Previous Year
65469 | 05/14/1997 | 09:00:00 PM | 3 | 26.161 | 1 | Interpolated From Previous Year
65470 | 05/14/1997 | 10:00:00 PM | 3 | 25.421 | 1 | Interpolated From Previous Year
65471 | 05/14/1997 | 11:00:00 PM | 3 | 24.681 | 1 | Interpolated From Previous Year
65472 | 05/15/1997 | 12:00:00 AM | 3 | 23.981 | 1 | Interpolated From Previous Year
65473 | 05/15/1997 | 01:00:00 AM | 3 | 23.351 | 1 | Interpolated From Previous Year
65474 | 05/15/1997 | 02:00:00 AM | 3 | 22.791 | 1 | Interpolated From Previous Year
65475 | 05/15/1997 | 03:00:00 AM | 3 | 22.321 | 1 | Interpolated From Previous Year
65476 | 05/15/1997 | 04:00:00 AM | 3 | 21.901 | 1 | Interpolated From Previous Year
65477 | 05/15/1997 | 05:00:00 AM | 3 | 21.491 | 1 | Interpolated From Previous Year
65478 | 05/15/1997 | 06:00:00 AM | 3 | 21.091 | 1 | Interpolated From Previous Year
65479 | 05/15/1997 | 07:00:00 AM | 3 | 20.701 | 1 | Interpolated From Previous Year
65480 | 05/15/1997 | 08:00:00 AM | 3 | 20.331 | 1 | Interpolated From Previous Year
65481 | 05/15/1997 | 09:00:00 AM | 3 | 20.141 | 1 | Interpolated From Previous Year
65482 | 05/15/1997 | 10:00:00 AM | 3 | 20.391 | 1 | Interpolated From Previous Year
65483 | 05/15/1997 | 11:00:00 AM | 3 | 21.231 | 1 | Interpolated From Previous Year
65484 | 05/15/1997 | 12:00:00 PM | 3 | 22.221 | 1 | Interpolated From Previous Year
65485 | 05/15/1997 | 01:00:00 PM | 3 | 23.211 | 1 | Interpolated From Previous Year
65486 | 05/15/1997 | 02:00:00 PM | 3 | 24.291 | 1 | Interpolated From Previous Year
65487 | 05/15/1997 | 03:00:00 PM | 3 | 25.141 | 1 | Interpolated From Previous Year
65488 | 05/15/1997 | 04:00:00 PM | 3 | 25.551 | 1 | Interpolated From Previous Year
65489 | 05/15/1997 | 05:00:00 PM | 3 | 25.481 | 1 | Interpolated From Previous Year
65490 | 05/15/1997 | 06:00:00 PM | 3 | 25.041 | 1 | Interpolated From Previous Year
65491 | 05/15/1997 | 07:00:00 PM | 3 | 24.191 | 1 | Interpolated From Previous Year
65492 | 05/15/1997 | 08:00:00 PM | 3 | 23.301 | 1 | Interpolated From Previous Year
65493 | 05/15/1997 | 09:00:00 PM | 3 | 22.551 | 1 | Interpolated From Previous Year
65494 | 05/15/1997 | 10:00:00 PM | 3 | 21.921 | 1 | Interpolated From Previous Year
65495 | 05/15/1997 | 11:00:00 PM | 3 | 21.371 | 1 | Interpolated From Previous Year
65496 | 05/16/1997 | 12:00:00 AM | 3 | 20.851 | 1 | Interpolated From Previous Year
44635 | 02/16/1998 | 06:00:00 AM | 2 | 0.244 | 0
56208 | 04/23/1996 | 11:00:00 PM | 3 | 20.29 | 0
56209 | 04/24/1996 | 12:00:00 AM | 3 | 19.57 | 0
56210 | 04/24/1996 | 01:00:00 AM | 3 | 18.84 | 0
56211 | 04/24/1996 | 02:00:00 AM | 3 | 18.12 | 0
56212 | 04/24/1996 | 03:00:00 AM | 3 | 17.46 | 0
56213 | 04/24/1996 | 04:00:00 AM | 3 | 16.88 | 0
56214 | 04/24/1996 | 05:00:00 AM | 3 | 16.51 | 0
56215 | 04/24/1996 | 06:00:00 AM | 3 | 16.3 | 0
56216 | 04/24/1996 | 07:00:00 AM | 3 | 16.11 | 0
56217 | 04/24/1996 | 08:00:00 AM | 3 | 15.92 | 0
127566 | 03/07/1998 | 08:00:00 AM | 5 | 5.437 | 0
65930 | 06/03/1997 | 02:00:00 AM | 3 | 30.596 | 1 | Interpolated From Previous Year
65931 | 06/03/1997 | 03:00:00 AM | 3 | 29.696 | 1 | Interpolated From Previous Year
65932 | 06/03/1997 | 04:00:00 AM | 3 | 28.876 | 1 | Interpolated From Previous Year
65933 | 06/03/1997 | 05:00:00 AM | 3 | 28.086 | 1 | Interpolated From Previous Year
65934 | 06/03/1997 | 06:00:00 AM | 3 | 27.356 | 1 | Interpolated From Previous Year
65935 | 06/03/1997 | 07:00:00 AM | 3 | 26.646 | 1 | Interpolated From Previous Year
65936 | 06/03/1997 | 08:00:00 AM | 3 | 26.076 | 1 | Interpolated From Previous Year
60885 | 11/04/1996 | 08:00:00 PM | 3 | 13.16 | 0
60886 | 11/04/1996 | 09:00:00 PM | 3 | 12.55 | 0
65626 | 05/21/1997 | 10:00:00 AM | 3 | 17.351 | 1 | Interpolated From Previous Year
65627 | 05/21/1997 | 11:00:00 AM | 3 | 17.741 | 1 | Interpolated From Previous Year
65628 | 05/21/1997 | 12:00:00 PM | 3 | 18.651 | 1 | Interpolated From Previous Year
65629 | 05/21/1997 | 01:00:00 PM | 3 | 19.841 | 1 | Interpolated From Previous Year
65630 | 05/21/1997 | 02:00:00 PM | 3 | 20.581 | 1 | Interpolated From Previous Year
65631 | 05/21/1997 | 03:00:00 PM | 3 | 21.231 | 1 | Interpolated From Previous Year
65632 | 05/21/1997 | 04:00:00 PM | 3 | 22.191 | 1 | Interpolated From Previous Year
65633 | 05/21/1997 | 05:00:00 PM | 3 | 23.501 | 1 | Interpolated From Previous Year
65634 | 05/21/1997 | 06:00:00 PM | 3 | 24.511 | 1 | Interpolated From Previous Year
65635 | 05/21/1997 | 07:00:00 PM | 3 | 25.131 | 1 | Interpolated From Previous Year
65636 | 05/21/1997 | 08:00:00 PM | 3 | 25.141 | 1 | Interpolated From Previous Year
65637 | 05/21/1997 | 09:00:00 PM | 3 | 24.691 | 1 | Interpolated From Previous Year
65638 | 05/21/1997 | 10:00:00 PM | 3 | 23.941 | 1 | Interpolated From Previous Year
65639 | 05/21/1997 | 11:00:00 PM | 3 | 23.131 | 1 | Interpolated From Previous Year
65640 | 05/22/1997 | 12:00:00 AM | 3 | 22.301 | 1 | Interpolated From Previous Year
65641 | 05/22/1997 | 01:00:00 AM | 3 | 21.421 | 1 | Interpolated From Previous Year
65642 | 05/22/1997 | 02:00:00 AM | 3 | 20.581 | 1 | Interpolated From Previous Year
65643 | 05/22/1997 | 03:00:00 AM | 3 | 19.811 | 1 | Interpolated From Previous Year
65644 | 05/22/1997 | 04:00:00 AM | 3 | 19.121 | 1 | Interpolated From Previous Year
65645 | 05/22/1997 | 05:00:00 AM | 3 | 18.481 | 1 | Interpolated From Previous Year
65646 | 05/22/1997 | 06:00:00 AM | 3 | 17.921 | 1 | Interpolated From Previous Year
65647 | 05/22/1997 | 07:00:00 AM | 3 | 17.411 | 1 | Interpolated From Previous Year
65648 | 05/22/1997 | 08:00:00 AM | 3 | 17.001 | 1 | Interpolated From Previous Year
65649 | 05/22/1997 | 09:00:00 AM | 3 | 16.751 | 1 | Interpolated From Previous Year
65650 | 05/22/1997 | 10:00:00 AM | 3 | 16.771 | 1 | Interpolated From Previous Year
65651 | 05/22/1997 | 11:00:00 AM | 3 | 17.071 | 1 | Interpolated From Previous Year
65652 | 05/22/1997 | 12:00:00 PM | 3 | 17.611 | 1 | Interpolated From Previous Year
65653 | 05/22/1997 | 01:00:00 PM | 3 | 18.361 | 1 | Interpolated From Previous Year
65654 | 05/22/1997 | 02:00:00 PM | 3 | 19.501 | 1 | Interpolated From Previous Year
65655 | 05/22/1997 | 03:00:00 PM | 3 | 21.031 | 1 | Interpolated From Previous Year
65656 | 05/22/1997 | 04:00:00 PM | 3 | 22.541 | 1 | Interpolated From Previous Year
65657 | 05/22/1997 | 05:00:00 PM | 3 | 23.461 | 1 | Interpolated From Previous Year
65658 | 05/22/1997 | 06:00:00 PM | 3 | 23.791 | 1 | Interpolated From Previous Year
65659 | 05/22/1997 | 07:00:00 PM | 3 | 23.731 | 1 | Interpolated From Previous Year
65660 | 05/22/1997 | 08:00:00 PM | 3 | 23.391 | 1 | Interpolated From Previous Year
65661 | 05/22/1997 | 09:00:00 PM | 3 | 22.821 | 1 | Interpolated From Previous Year
65662 | 05/22/1997 | 10:00:00 PM | 3 | 21.951 | 1 | Interpolated From Previous Year
65663 | 05/22/1997 | 11:00:00 PM | 3 | 20.961 | 1 | Interpolated From Previous Year
65664 | 05/23/1997 | 12:00:00 AM | 3 | 20.011 | 1 | Interpolated From Previous Year
65665 | 05/23/1997 | 01:00:00 AM | 3 | 19.111 | 1 | Interpolated From Previous Year
65666 | 05/23/1997 | 02:00:00 AM | 3 | 18.261 | 1 | Interpolated From Previous Year
65667 | 05/23/1997 | 03:00:00 AM | 3 | 17.481 | 1 | Interpolated From Previous Year
65668 | 05/23/1997 | 04:00:00 AM | 3 | 16.741 | 1 | Interpolated From Previous Year
65669 | 05/23/1997 | 05:00:00 AM | 3 | 16.101 | 1 | Interpolated From Previous Year
65670 | 05/23/1997 | 06:00:00 AM | 3 | 15.591 | 1 | Interpolated From Previous Year
65671 | 05/23/1997 | 07:00:00 AM | 3 | 15.171 | 1 | Interpolated From Previous Year
65672 | 05/23/1997 | 08:00:00 AM | 3 | 14.851 | 1 | Interpolated From Previous Year
65673 | 05/23/1997 | 09:00:00 AM | 3 | 14.661 | 1 | Interpolated From Previous Year
65674 | 05/23/1997 | 10:00:00 AM | 3 | 14.641 | 1 | Interpolated From Previous Year
65675 | 05/23/1997 | 11:00:00 AM | 3 | 14.591 | 1 | Interpolated From Previous Year
65676 | 05/23/1997 | 12:00:00 PM | 3 | 14.591 | 1 | Interpolated From Previous Year
65677 | 05/23/1997 | 01:00:00 PM | 3 | 15.051 | 1 | Interpolated From Previous Year
65678 | 05/23/1997 | 02:00:00 PM | 3 | 16.001 | 1 | Interpolated From Previous Year
65679 | 05/23/1997 | 03:00:00 PM | 3 | 17.611 | 1 | Interpolated From Previous Year
65680 | 05/23/1997 | 04:00:00 PM | 3 | 19.461 | 1 | Interpolated From Previous Year
65681 | 05/23/1997 | 05:00:00 PM | 3 | 20.811 | 1 | Interpolated From Previous Year
65682 | 05/23/1997 | 06:00:00 PM | 3 | 21.121 | 1 | Interpolated From Previous Year
65683 | 05/23/1997 | 07:00:00 PM | 3 | 20.761 | 1 | Interpolated From Previous Year
65684 | 05/23/1997 | 08:00:00 PM | 3 | 20.181 | 1 | Interpolated From Previous Year
65685 | 05/23/1997 | 09:00:00 PM | 3 | 19.411 | 1 | Interpolated From Previous Year
65686 | 05/23/1997 | 10:00:00 PM | 3 | 18.561 | 1 | Interpolated From Previous Year
65687 | 05/23/1997 | 11:00:00 PM | 3 | 17.751 | 1 | Interpolated From Previous Year
65688 | 05/24/1997 | 12:00:00 AM | 3 | 17.001 | 1 | Interpolated From Previous Year
65689 | 05/24/1997 | 01:00:00 AM | 3 | 16.341 | 1 | Interpolated From Previous Year
65690 | 05/24/1997 | 02:00:00 AM | 3 | 15.761 | 1 | Interpolated From Previous Year
65691 | 05/24/1997 | 03:00:00 AM | 3 | 15.191 | 1 | Interpolated From Previous Year
65692 | 05/24/1997 | 04:00:00 AM | 3 | 14.661 | 1 | Interpolated From Previous Year
65693 | 05/24/1997 | 05:00:00 AM | 3 | 14.201 | 1 | Interpolated From Previous Year
65694 | 05/24/1997 | 06:00:00 AM | 3 | 13.691 | 1 | Interpolated From Previous Year
65695 | 05/24/1997 | 07:00:00 AM | 3 | 13.181 | 1 | Interpolated From Previous Year
65696 | 05/24/1997 | 08:00:00 AM | 3 | 12.781 | 1 | Interpolated From Previous Year
65697 | 05/24/1997 | 09:00:00 AM | 3 | 12.731 | 1 | Interpolated From Previous Year
65698 | 05/24/1997 | 10:00:00 AM | 3 | 13.221 | 1 | Interpolated From Previous Year
65699 | 05/24/1997 | 11:00:00 AM | 3 | 14.221 | 1 | Interpolated From Previous Year
65700 | 05/24/1997 | 12:00:00 PM | 3 | 15.671 | 1 | Interpolated From Previous Year
65701 | 05/24/1997 | 01:00:00 PM | 3 | 27.23 | 0
65702 | 05/24/1997 | 02:00:00 PM | 3 | 29.08 | 0
65703 | 05/24/1997 | 03:00:00 PM | 3 | 30.83 | 0
65704 | 05/24/1997 | 04:00:00 PM | 3 | 32.33 | 0
65705 | 05/24/1997 | 05:00:00 PM | 3 | 33.44 | 0
65706 | 05/24/1997 | 06:00:00 PM | 3 | 34.24 | 0
65707 | 05/24/1997 | 07:00:00 PM | 3 | 34.52 | 0
65708 | 05/24/1997 | 08:00:00 PM | 3 | 34.3 | 0
65709 | 05/24/1997 | 09:00:00 PM | 3 | 33.61 | 0
65710 | 05/24/1997 | 10:00:00 PM | 3 | 32.55 | 0
65711 | 05/24/1997 | 11:00:00 PM | 3 | 31.42 | 0
65712 | 05/25/1997 | 12:00:00 AM | 3 | 30.35 | 0
56621 | 05/11/1996 | 04:00:00 AM | 3 | 23.47 | 0
56622 | 05/11/1996 | 05:00:00 AM | 3 | 22.64 | 0
56623 | 05/11/1996 | 06:00:00 AM | 3 | 21.86 | 0
56624 | 05/11/1996 | 07:00:00 AM | 3 | 21.14 | 0
56625 | 05/11/1996 | 08:00:00 AM | 3 | 20.54 | 0
56626 | 05/11/1996 | 09:00:00 AM | 3 | 20.36 | 0
56627 | 05/11/1996 | 10:00:00 AM | 3 | 20.72 | 0
56628 | 05/11/1996 | 11:00:00 AM | 3 | 21.69 | 0
56629 | 05/11/1996 | 12:00:00 PM | 3 | 23.21 | 0
56630 | 05/11/1996 | 01:00:00 PM | 3 | 24.98 | 0
56631 | 05/11/1996 | 02:00:00 PM | 3 | 26.82 | 0
56632 | 05/11/1996 | 03:00:00 PM | 3 | 28.59 | 0
56633 | 05/11/1996 | 04:00:00 PM | 3 | 30.23 | 0
132322 | 09/21/1998 | 12:00:00 PM | 5 | 25.51 | 0
132323 | 09/21/1998 | 01:00:00 PM | 5 | 25.42 | 0
132324 | 09/21/1998 | 02:00:00 PM | 5 | 25.41 | 0
132325 | 09/21/1998 | 03:00:00 PM | 5 | 25.5 | 0
132326 | 09/21/1998 | 04:00:00 PM | 5 | 25.69 | 0
132327 | 09/21/1998 | 05:00:00 PM | 5 | 25.96 | 0
132328 | 09/21/1998 | 06:00:00 PM | 5 | 26.27 | 0
132329 | 09/21/1998 | 07:00:00 PM | 5 | 26.58 | 0
132330 | 09/21/1998 | 08:00:00 PM | 5 | 26.85 | 0
132331 | 09/21/1998 | 09:00:00 PM | 5 | 27.07 | 0
132332 | 09/21/1998 | 10:00:00 PM | 5 | 27.21 | 0
132333 | 09/21/1998 | 11:00:00 PM | 5 | 27.26 | 0
132334 | 09/22/1998 | 12:00:00 AM | 5 | 27.25 | 0
68478 | 09/17/1997 | 06:00:00 AM | 3 | 22.39 | 0
68479 | 09/17/1997 | 07:00:00 AM | 3 | 21.76 | 0
68480 | 09/17/1997 | 08:00:00 AM | 3 | 21.14 | 0
58572 | 07/31/1996 | 11:00:00 AM | 3 | 31.1 | 0
58573 | 07/31/1996 | 12:00:00 PM | 3 | 32.53 | 0
58574 | 07/31/1996 | 01:00:00 PM | 3 | 34.26 | 0
58575 | 07/31/1996 | 02:00:00 PM | 3 | 36.06 | 0
58576 | 07/31/1996 | 03:00:00 PM | 3 | 37.67 | 0
58577 | 07/31/1996 | 04:00:00 PM | 3 | 38.95 | 0
58578 | 07/31/1996 | 05:00:00 PM | 3 | 39.91 | 0
58579 | 07/31/1996 | 06:00:00 PM | 3 | 40.46 | 0
58580 | 07/31/1996 | 07:00:00 PM | 3 | 40.57 | 0
58581 | 07/31/1996 | 08:00:00 PM | 3 | 40.26 | 0
58582 | 07/31/1996 | 09:00:00 PM | 3 | 39.56 | 0
58583 | 07/31/1996 | 10:00:00 PM | 3 | 38.57 | 0
58584 | 07/31/1996 | 11:00:00 PM | 3 | 37.47 | 0
58585 | 08/01/1996 | 12:00:00 AM | 3 | 36.41 | 0
58586 | 08/01/1996 | 01:00:00 AM | 3 | 35.42 | 0
58587 | 08/01/1996 | 02:00:00 AM | 3 | 34.46 | 0
58588 | 08/01/1996 | 03:00:00 AM | 3 | 33.51 | 0
58589 | 08/01/1996 | 04:00:00 AM | 3 | 32.62 | 0
58590 | 08/01/1996 | 05:00:00 AM | 3 | 31.78 | 0
58591 | 08/01/1996 | 06:00:00 AM | 3 | 31.01 | 0
58592 | 08/01/1996 | 07:00:00 AM | 3 | 30.28 | 0
58593 | 08/01/1996 | 08:00:00 AM | 3 | 29.62 | 0
58594 | 08/01/1996 | 09:00:00 AM | 3 | 29.33 | 0
58595 | 08/01/1996 | 10:00:00 AM | 3 | 29.64 | 0
58596 | 08/01/1996 | 11:00:00 AM | 3 | 30.58 | 0
58597 | 08/01/1996 | 12:00:00 PM | 3 | 32.01 | 0
58598 | 08/01/1996 | 01:00:00 PM | 3 | 33.75 | 0
58599 | 08/01/1996 | 02:00:00 PM | 3 | 35.46 | 0
58600 | 08/01/1996 | 03:00:00 PM | 3 | 36.96 | 0
58601 | 08/01/1996 | 04:00:00 PM | 3 | 38.2 | 0
58602 | 08/01/1996 | 05:00:00 PM | 3 | 39.12 | 0
58603 | 08/01/1996 | 06:00:00 PM | 3 | 39.66 | 0
58604 | 08/01/1996 | 07:00:00 PM | 3 | 39.77 | 0
58605 | 08/01/1996 | 08:00:00 PM | 3 | 39.45 | 0
58606 | 08/01/1996 | 09:00:00 PM | 3 | 38.67 | 0
58607 | 08/01/1996 | 10:00:00 PM | 3 | 37.61 | 0
58608 | 08/01/1996 | 11:00:00 PM | 3 | 36.51 | 0
58609 | 08/02/1996 | 12:00:00 AM | 3 | 35.44 | 0
58610 | 08/02/1996 | 01:00:00 AM | 3 | 34.44 | 0
58611 | 08/02/1996 | 02:00:00 AM | 3 | 33.49 | 0
58612 | 08/02/1996 | 03:00:00 AM | 3 | 32.6 | 0
58613 | 08/02/1996 | 04:00:00 AM | 3 | 31.77 | 0
58614 | 08/02/1996 | 05:00:00 AM | 3 | 30.95 | 0
58615 | 08/02/1996 | 06:00:00 AM | 3 | 30.14 | 0
58616 | 08/02/1996 | 07:00:00 AM | 3 | 29.35 | 0
58617 | 08/02/1996 | 08:00:00 AM | 3 | 28.63 | 0
58618 | 08/02/1996 | 09:00:00 AM | 3 | 28.28 | 0
58619 | 08/02/1996 | 10:00:00 AM | 3 | 28.55 | 0
58620 | 08/02/1996 | 11:00:00 AM | 3 | 29.52 | 0
58621 | 08/02/1996 | 12:00:00 PM | 3 | 31.01 | 0
58622 | 08/02/1996 | 01:00:00 PM | 3 | 32.65 | 0
58623 | 08/02/1996 | 02:00:00 PM | 3 | 34.23 | 0
58624 | 08/02/1996 | 03:00:00 PM | 3 | 35.65 | 0
58625 | 08/02/1996 | 04:00:00 PM | 3 | 36.86 | 0
58626 | 08/02/1996 | 05:00:00 PM | 3 | 37.78 | 0
58627 | 08/02/1996 | 06:00:00 PM | 3 | 38.33 | 0
58628 | 08/02/1996 | 07:00:00 PM | 3 | 38.45 | 0
58629 | 08/02/1996 | 08:00:00 PM | 3 | 38.1 | 0
58630 | 08/02/1996 | 09:00:00 PM | 3 | 37.36 | 0
58631 | 08/02/1996 | 10:00:00 PM | 3 | 36.35 | 0
58632 | 08/02/1996 | 11:00:00 PM | 3 | 35.25 | 0
58633 | 08/03/1996 | 12:00:00 AM | 3 | 34.17 | 0
58634 | 08/03/1996 | 01:00:00 AM | 3 | 33.13 | 0
58635 | 08/03/1996 | 02:00:00 AM | 3 | 32.16 | 0
58636 | 08/03/1996 | 03:00:00 AM | 3 | 31.24 | 0
58637 | 08/03/1996 | 04:00:00 AM | 3 | 30.3 | 0
58638 | 08/03/1996 | 05:00:00 AM | 3 | 29.4 | 0
58639 | 08/03/1996 | 06:00:00 AM | 3 | 28.55 | 0
58640 | 08/03/1996 | 07:00:00 AM | 3 | 27.74 | 0
58641 | 08/03/1996 | 08:00:00 AM | 3 | 27.02 | 0
58642 | 08/03/1996 | 09:00:00 AM | 3 | 26.68 | 0
58643 | 08/03/1996 | 10:00:00 AM | 3 | 26.96 | 0
58644 | 08/03/1996 | 11:00:00 AM | 3 | 27.91 | 0
58645 | 08/03/1996 | 12:00:00 PM | 3 | 29.37 | 0
58646 | 08/03/1996 | 01:00:00 PM | 3 | 31.09 | 0
58647 | 08/03/1996 | 02:00:00 PM | 3 | 32.78 | 0
58648 | 08/03/1996 | 03:00:00 PM | 3 | 34.32 | 0
58649 | 08/03/1996 | 04:00:00 PM | 3 | 35.54 | 0
58650 | 08/03/1996 | 05:00:00 PM | 3 | 36.39 | 0
58651 | 08/03/1996 | 06:00:00 PM | 3 | 36.93 | 0
58652 | 08/03/1996 | 07:00:00 PM | 3 | 37.06 | 0
58653 | 08/03/1996 | 08:00:00 PM | 3 | 36.75 | 0
58654 | 08/03/1996 | 09:00:00 PM | 3 | 36.02 | 0
58655 | 08/03/1996 | 10:00:00 PM | 3 | 35.04 | 0
58656 | 08/03/1996 | 11:00:00 PM | 3 | 33.99 | 0
58657 | 08/04/1996 | 12:00:00 AM | 3 | 32.99 | 0
58658 | 08/04/1996 | 01:00:00 AM | 3 | 32.05 | 0
58659 | 08/04/1996 | 02:00:00 AM | 3 | 31.18 | 0
58660 | 08/04/1996 | 03:00:00 AM | 3 | 30.34 | 0
58661 | 08/04/1996 | 04:00:00 AM | 3 | 29.54 | 0
58662 | 08/04/1996 | 05:00:00 AM | 3 | 28.78 | 0
58663 | 08/04/1996 | 06:00:00 AM | 3 | 28.04 | 0
58664 | 08/04/1996 | 07:00:00 AM | 3 | 27.31 | 0
58665 | 08/04/1996 | 08:00:00 AM | 3 | 26.66 | 0
58666 | 08/04/1996 | 09:00:00 AM | 3 | 26.37 | 0
58667 | 08/04/1996 | 10:00:00 AM | 3 | 26.68 | 0
58668 | 08/04/1996 | 11:00:00 AM | 3 | 27.56 | 0
58669 | 08/04/1996 | 12:00:00 PM | 3 | 28.89 | 0
58670 | 08/04/1996 | 01:00:00 PM | 3 | 30.52 | 0
58671 | 08/04/1996 | 02:00:00 PM | 3 | 32.27 | 0
58672 | 08/04/1996 | 03:00:00 PM | 3 | 33.99 | 0
58673 | 08/04/1996 | 04:00:00 PM | 3 | 35.53 | 0
58674 | 08/04/1996 | 05:00:00 PM | 3 | 36.75 | 0
58675 | 08/04/1996 | 06:00:00 PM | 3 | 37.59 | 0
58676 | 08/04/1996 | 07:00:00 PM | 3 | 37.97 | 0
58677 | 08/04/1996 | 08:00:00 PM | 3 | 37.86 | 0
58678 | 08/04/1996 | 09:00:00 PM | 3 | 37.24 | 0
58679 | 08/04/1996 | 10:00:00 PM | 3 | 36.31 | 0
58680 | 08/04/1996 | 11:00:00 PM | 3 | 35.28 | 0
58681 | 08/05/1996 | 12:00:00 AM | 3 | 34.25 | 0
58682 | 08/05/1996 | 01:00:00 AM | 3 | 33.25 | 0
58683 | 08/05/1996 | 02:00:00 AM | 3 | 32.31 | 0
58684 | 08/05/1996 | 03:00:00 AM | 3 | 31.41 | 0
58685 | 08/05/1996 | 04:00:00 AM | 3 | 30.55 | 0
58686 | 08/05/1996 | 05:00:00 AM | 3 | 29.75 | 0
58687 | 08/05/1996 | 06:00:00 AM | 3 | 29.02 | 0
58688 | 08/05/1996 | 07:00:00 AM | 3 | 28.36 | 0
58689 | 08/05/1996 | 08:00:00 AM | 3 | 27.78 | 0
58690 | 08/05/1996 | 09:00:00 AM | 3 | 27.55 | 0
61978 | 12/20/1996 | 09:00:00 AM | 3 | 0.15 | 1 | Interpolated From Section 19
61979 | 12/20/1996 | 10:00:00 AM | 3 | 0.95 | 1 | Interpolated From Section 19
61980 | 12/20/1996 | 11:00:00 AM | 3 | 1.85 | 1 | Interpolated From Section 19
61981 | 12/20/1996 | 12:00:00 PM | 3 | 4.25 | 1 | Interpolated From Section 19
61982 | 12/20/1996 | 01:00:00 PM | 3 | 6.15 | 1 | Interpolated From Section 19
61983 | 12/20/1996 | 02:00:00 PM | 3 | 8.55 | 1 | Interpolated From Section 19
61984 | 12/20/1996 | 03:00:00 PM | 3 | 9.25 | 1 | Interpolated From Section 19
61985 | 12/20/1996 | 04:00:00 PM | 3 | 8.85 | 1 | Interpolated From Section 19
61986 | 12/20/1996 | 05:00:00 PM | 3 | 7.95 | 1 | Interpolated From Section 19
61987 | 12/20/1996 | 06:00:00 PM | 3 | 7.15 | 1 | Interpolated From Section 19
61988 | 12/20/1996 | 07:00:00 PM | 3 | 6.25 | 1 | Interpolated From Section 19
61989 | 12/20/1996 | 08:00:00 PM | 3 | 5.75 | 1 | Interpolated From Section 19
61990 | 12/20/1996 | 09:00:00 PM | 3 | 5.45 | 1 | Interpolated From Section 19
61991 | 12/20/1996 | 10:00:00 PM | 3 | 5.35 | 1 | Interpolated From Section 19
61992 | 12/20/1996 | 11:00:00 PM | 3 | 4.95 | 1 | Interpolated From Section 19
61993 | 12/21/1996 | 12:00:00 AM | 3 | 4.55 | 1 | Interpolated From Section 19
61994 | 12/21/1996 | 01:00:00 AM | 3 | 4.65 | 1 | Interpolated From Section 19
61995 | 12/21/1996 | 02:00:00 AM | 3 | 4.65 | 1 | Interpolated From Section 19
61996 | 12/21/1996 | 03:00:00 AM | 3 | 4.55 | 1 | Interpolated From Section 19
61997 | 12/21/1996 | 04:00:00 AM | 3 | 4.35 | 1 | Interpolated From Section 19
61998 | 12/21/1996 | 05:00:00 AM | 3 | 4.35 | 1 | Interpolated From Section 19
61999 | 12/21/1996 | 06:00:00 AM | 3 | 4.15 | 1 | Interpolated From Section 19
58554 | 07/30/1996 | 05:00:00 PM | 3 | 38.88 | 0
62228 | 12/30/1996 | 07:00:00 PM | 3 | 9.35 | 1 | Interpolated From Section 19
135118 | 01/16/1999 | 12:00:00 AM | 5 | 6.67 | 0
135119 | 01/16/1999 | 01:00:00 AM | 5 | 6.698 | 0
135120 | 01/16/1999 | 02:00:00 AM | 5 | 6.704 | 0
135121 | 01/16/1999 | 03:00:00 AM | 5 | 6.701 | 0
135122 | 01/16/1999 | 04:00:00 AM | 5 | 6.675 | 0
135123 | 01/16/1999 | 05:00:00 AM | 5 | 6.656 | 0
135124 | 01/16/1999 | 06:00:00 AM | 5 | 6.626 | 0
135125 | 01/16/1999 | 07:00:00 AM | 5 | 6.578 | 0
135126 | 01/16/1999 | 08:00:00 AM | 5 | 6.525 | 0
135127 | 01/16/1999 | 09:00:00 AM | 5 | 6.469 | 0
135128 | 01/16/1999 | 10:00:00 AM | 5 | 6.413 | 0
135129 | 01/16/1999 | 11:00:00 AM | 5 | 6.364 | 0
57212 | 06/04/1996 | 07:00:00 PM | 3 | 37.15 | 0
57213 | 06/04/1996 | 08:00:00 PM | 3 | 36.86 | 0
57214 | 06/04/1996 | 09:00:00 PM | 3 | 36.16 | 0
57215 | 06/04/1996 | 10:00:00 PM | 3 | 35.15 | 0
57216 | 06/04/1996 | 11:00:00 PM | 3 | 34.03 | 0
60493 | 10/19/1996 | 12:00:00 PM | 3 | 13.95 | 0
60494 | 10/19/1996 | 01:00:00 PM | 3 | 14.97 | 0
60495 | 10/19/1996 | 02:00:00 PM | 3 | 16.06 | 0
60496 | 10/19/1996 | 03:00:00 PM | 3 | 17.06 | 0
60497 | 10/19/1996 | 04:00:00 PM | 3 | 17.97 | 0
60498 | 10/19/1996 | 05:00:00 PM | 3 | 18.33 | 0
60499 | 10/19/1996 | 06:00:00 PM | 3 | 18.25 | 0
60500 | 10/19/1996 | 07:00:00 PM | 3 | 17.87 | 0
60501 | 10/19/1996 | 08:00:00 PM | 3 | 17.28 | 0
60502 | 10/19/1996 | 09:00:00 PM | 3 | 16.55 | 0
60503 | 10/19/1996 | 10:00:00 PM | 3 | 15.81 | 0
60504 | 10/19/1996 | 11:00:00 PM | 3 | 15.08 | 0
60505 | 10/20/1996 | 12:00:00 AM | 3 | 14.37 | 0
60506 | 10/20/1996 | 01:00:00 AM | 3 | 13.68 | 0
60507 | 10/20/1996 | 02:00:00 AM | 3 | 13.01 | 0
60508 | 10/20/1996 | 03:00:00 AM | 3 | 12.36 | 0
60509 | 10/20/1996 | 04:00:00 AM | 3 | 11.74 | 0
60510 | 10/20/1996 | 05:00:00 AM | 3 | 11.14 | 0
60511 | 10/20/1996 | 06:00:00 AM | 3 | 10.56 | 0
60512 | 10/20/1996 | 07:00:00 AM | 3 | 10.04 | 0
60513 | 10/20/1996 | 08:00:00 AM | 3 | 9.52 | 0
60514 | 10/20/1996 | 09:00:00 AM | 3 | 9.04 | 0
60515 | 10/20/1996 | 10:00:00 AM | 3 | 8.88 | 0
60516 | 10/20/1996 | 11:00:00 AM | 3 | 9.31 | 0
60517 | 10/20/1996 | 12:00:00 PM | 3 | 10.32 | 0
60518 | 10/20/1996 | 01:00:00 PM | 3 | 11.59 | 0
60519 | 10/20/1996 | 02:00:00 PM | 3 | 12.99 | 0
60520 | 10/20/1996 | 03:00:00 PM | 3 | 14.38 | 0
60521 | 10/20/1996 | 04:00:00 PM | 3 | 15.61 | 0
60522 | 10/20/1996 | 05:00:00 PM | 3 | 16.47 | 0
60523 | 10/20/1996 | 06:00:00 PM | 3 | 16.86 | 0
60524 | 10/20/1996 | 07:00:00 PM | 3 | 16.7 | 0
60525 | 10/20/1996 | 08:00:00 PM | 3 | 16.13 | 0
60526 | 10/20/1996 | 09:00:00 PM | 3 | 15.37 | 0
60527 | 10/20/1996 | 10:00:00 PM | 3 | 14.59 | 0
60528 | 10/20/1996 | 11:00:00 PM | 3 | 13.85 | 0
60529 | 10/21/1996 | 12:00:00 AM | 3 | 13.16 | 0
60530 | 10/21/1996 | 01:00:00 AM | 3 | 12.53 | 0
60531 | 10/21/1996 | 02:00:00 AM | 3 | 11.92 | 0
60532 | 10/21/1996 | 03:00:00 AM | 3 | 11.32 | 0
60533 | 10/21/1996 | 04:00:00 AM | 3 | 10.73 | 0
60534 | 10/21/1996 | 05:00:00 AM | 3 | 10.14 | 0
60535 | 10/21/1996 | 06:00:00 AM | 3 | 9.57 | 0
60536 | 10/21/1996 | 07:00:00 AM | 3 | 8.99 | 0
60537 | 10/21/1996 | 08:00:00 AM | 3 | 8.45 | 0
60538 | 10/21/1996 | 09:00:00 AM | 3 | 7.98 | 0
60539 | 10/21/1996 | 10:00:00 AM | 3 | 7.86 | 0
60540 | 10/21/1996 | 11:00:00 AM | 3 | 8.35 | 0
60541 | 10/21/1996 | 12:00:00 PM | 3 | 9.39 | 0
60542 | 10/21/1996 | 01:00:00 PM | 3 | 10.79 | 0
60543 | 10/21/1996 | 02:00:00 PM | 3 | 12.31 | 0
60544 | 10/21/1996 | 03:00:00 PM | 3 | 13.78 | 0
60545 | 10/21/1996 | 04:00:00 PM | 3 | 15 | 0
60546 | 10/21/1996 | 05:00:00 PM | 3 | 15.87 | 0
60547 | 10/21/1996 | 06:00:00 PM | 3 | 16.28 | 0
60548 | 10/21/1996 | 07:00:00 PM | 3 | 16.19 | 0
60549 | 10/21/1996 | 08:00:00 PM | 3 | 15.68 | 0
60550 | 10/21/1996 | 09:00:00 PM | 3 | 14.96 | 0
60551 | 10/21/1996 | 10:00:00 PM | 3 | 14.19 | 0
60552 | 10/21/1996 | 11:00:00 PM | 3 | 13.42 | 0
60553 | 10/22/1996 | 12:00:00 AM | 3 | 12.67 | 0
63168 | 02/07/1997 | 11:00:00 PM | 3 | 8.14 | 0
63169 | 02/08/1997 | 12:00:00 AM | 3 | 7.75 | 0
63170 | 02/08/1997 | 01:00:00 AM | 3 | 7.42 | 0
63171 | 02/08/1997 | 02:00:00 AM | 3 | 7.14 | 0
63172 | 02/08/1997 | 03:00:00 AM | 3 | 6.889 | 0
63173 | 02/08/1997 | 04:00:00 AM | 3 | 6.659 | 0
63174 | 02/08/1997 | 05:00:00 AM | 3 | 6.383 | 0
63175 | 02/08/1997 | 06:00:00 AM | 3 | 6.053 | 0
63176 | 02/08/1997 | 07:00:00 AM | 3 | 5.771 | 0
63177 | 02/08/1997 | 08:00:00 AM | 3 | 5.522 | 0
63178 | 02/08/1997 | 09:00:00 AM | 3 | 5.251 | 0
63179 | 02/08/1997 | 10:00:00 AM | 3 | 5.151 | 0
63180 | 02/08/1997 | 11:00:00 AM | 3 | 5.352 | 0
63181 | 02/08/1997 | 12:00:00 PM | 3 | 5.825 | 0
63182 | 02/08/1997 | 01:00:00 PM | 3 | 6.624 | 0
63183 | 02/08/1997 | 02:00:00 PM | 3 | 7.69 | 0
63184 | 02/08/1997 | 03:00:00 PM | 3 | 8.51 | 0
63185 | 02/08/1997 | 04:00:00 PM | 3 | 8.95 | 0
63186 | 02/08/1997 | 05:00:00 PM | 3 | 9.19 | 0
63187 | 02/08/1997 | 06:00:00 PM | 3 | 9.22 | 0
63188 | 02/08/1997 | 07:00:00 PM | 3 | 8.9 | 0
63189 | 02/08/1997 | 08:00:00 PM | 3 | 8.36 | 0
63190 | 02/08/1997 | 09:00:00 PM | 3 | 7.74 | 0
63191 | 02/08/1997 | 10:00:00 PM | 3 | 7.11 | 0
63192 | 02/08/1997 | 11:00:00 PM | 3 | 6.509 | 0
63193 | 02/09/1997 | 12:00:00 AM | 3 | 5.944 | 0
63194 | 02/09/1997 | 01:00:00 AM | 3 | 5.403 | 0
63195 | 02/09/1997 | 02:00:00 AM | 3 | 4.908 | 0
63196 | 02/09/1997 | 03:00:00 AM | 3 | 4.428 | 0
63197 | 02/09/1997 | 04:00:00 AM | 3 | 3.984 | 0
63198 | 02/09/1997 | 05:00:00 AM | 3 | 3.554 | 0
63199 | 02/09/1997 | 06:00:00 AM | 3 | 3.152 | 0
63200 | 02/09/1997 | 07:00:00 AM | 3 | 2.784 | 0
63201 | 02/09/1997 | 08:00:00 AM | 3 | 2.446 | 0
63202 | 02/09/1997 | 09:00:00 AM | 3 | 2.318 | 0
63203 | 02/09/1997 | 10:00:00 AM | 3 | 2.473 | 0
63204 | 02/09/1997 | 11:00:00 AM | 3 | 2.878 | 0
63205 | 02/09/1997 | 12:00:00 PM | 3 | 3.682 | 0
63206 | 02/09/1997 | 01:00:00 PM | 3 | 4.91 | 0
63207 | 02/09/1997 | 02:00:00 PM | 3 | 6.16 | 0
63208 | 02/09/1997 | 03:00:00 PM | 3 | 7.29 | 0
63209 | 02/09/1997 | 04:00:00 PM | 3 | 8.22 | 0
63210 | 02/09/1997 | 05:00:00 PM | 3 | 8.79 | 0
63211 | 02/09/1997 | 06:00:00 PM | 3 | 8.95 | 0
63212 | 02/09/1997 | 07:00:00 PM | 3 | 8.82 | 0
63213 | 02/09/1997 | 08:00:00 PM | 3 | 8.54 | 0
63214 | 02/09/1997 | 09:00:00 PM | 3 | 8.22 | 0
63215 | 02/09/1997 | 10:00:00 PM | 3 | 7.9 | 0
63216 | 02/09/1997 | 11:00:00 PM | 3 | 7.59 | 0
63217 | 02/10/1997 | 12:00:00 AM | 3 | 7.3 | 0
63218 | 02/10/1997 | 01:00:00 AM | 3 | 7.04 | 0
63219 | 02/10/1997 | 02:00:00 AM | 3 | 6.773 | 0
63220 | 02/10/1997 | 03:00:00 AM | 3 | 6.491 | 0
63221 | 02/10/1997 | 04:00:00 AM | 3 | 6.175 | 0
63222 | 02/10/1997 | 05:00:00 AM | 3 | 5.851 | 0
63223 | 02/10/1997 | 06:00:00 AM | 3 | 5.522 | 0
63224 | 02/10/1997 | 07:00:00 AM | 3 | 5.24 | 0
63225 | 02/10/1997 | 08:00:00 AM | 3 | 5.002 | 0
63226 | 02/10/1997 | 09:00:00 AM | 3 | 4.802 | 0
63227 | 02/10/1997 | 10:00:00 AM | 3 | 4.785 | 0
63228 | 02/10/1997 | 11:00:00 AM | 3 | 4.962 | 0
63229 | 02/10/1997 | 12:00:00 PM | 3 | 5.314 | 0
63230 | 02/10/1997 | 01:00:00 PM | 3 | 6.091 | 0
63231 | 02/10/1997 | 02:00:00 PM | 3 | 7.4 | 0
63232 | 02/10/1997 | 03:00:00 PM | 3 | 8.69 | 0
63233 | 02/10/1997 | 04:00:00 PM | 3 | 9.8 | 0
63234 | 02/10/1997 | 05:00:00 PM | 3 | 10.52 | 0
63235 | 02/10/1997 | 06:00:00 PM | 3 | 10.81 | 0
63236 | 02/10/1997 | 07:00:00 PM | 3 | 10.6 | 0
63237 | 02/10/1997 | 08:00:00 PM | 3 | 10.06 | 0
63238 | 02/10/1997 | 09:00:00 PM | 3 | 9.43 | 0
63239 | 02/10/1997 | 10:00:00 PM | 3 | 8.79 | 0
63240 | 02/10/1997 | 11:00:00 PM | 3 | 8.18 | 0
63241 | 02/11/1997 | 12:00:00 AM | 3 | 7.58 | 0
63242 | 02/11/1997 | 01:00:00 AM | 3 | 7.04 | 0
63243 | 02/11/1997 | 02:00:00 AM | 3 | 6.52 | 0
63244 | 02/11/1997 | 03:00:00 AM | 3 | 6.044 | 0
63245 | 02/11/1997 | 04:00:00 AM | 3 | 5.598 | 0
63246 | 02/11/1997 | 05:00:00 AM | 3 | 5.178 | 0
63247 | 02/11/1997 | 06:00:00 AM | 3 | 4.79 | 0
63248 | 02/11/1997 | 07:00:00 AM | 3 | 4.42 | 0
63249 | 02/11/1997 | 08:00:00 AM | 3 | 4.073 | 0
63250 | 02/11/1997 | 09:00:00 AM | 3 | 3.824 | 0
63251 | 02/11/1997 | 10:00:00 AM | 3 | 3.936 | 0
63252 | 02/11/1997 | 11:00:00 AM | 3 | 4.567 | 0
63253 | 02/11/1997 | 12:00:00 PM | 3 | 5.674 | 0
63254 | 02/11/1997 | 01:00:00 PM | 3 | 7.09 | 0
63255 | 02/11/1997 | 02:00:00 PM | 3 | 8.54 | 0
63256 | 02/11/1997 | 03:00:00 PM | 3 | 9.85 | 0
63257 | 02/11/1997 | 04:00:00 PM | 3 | 10.92 | 0
63258 | 02/11/1997 | 05:00:00 PM | 3 | 11.59 | 0
63259 | 02/11/1997 | 06:00:00 PM | 3 | 11.7 | 0
63260 | 02/11/1997 | 07:00:00 PM | 3 | 11.44 | 0
63261 | 02/11/1997 | 08:00:00 PM | 3 | 10.96 | 0
63262 | 02/11/1997 | 09:00:00 PM | 3 | 10.37 | 0
63263 | 02/11/1997 | 10:00:00 PM | 3 | 9.76 | 0
63264 | 02/11/1997 | 11:00:00 PM | 3 | 9.17 | 0
63265 | 02/12/1997 | 12:00:00 AM | 3 | 8.65 | 0
63266 | 02/12/1997 | 01:00:00 AM | 3 | 8.18 | 0
63267 | 02/12/1997 | 02:00:00 AM | 3 | 7.72 | 0
67194 | 07/25/1997 | 06:00:00 PM | 3 | 34.03 | 0
67195 | 07/25/1997 | 07:00:00 PM | 3 | 34.37 | 0
67196 | 07/25/1997 | 08:00:00 PM | 3 | 34.47 | 0
67197 | 07/25/1997 | 09:00:00 PM | 3 | 34.14 | 0
67198 | 07/25/1997 | 10:00:00 PM | 3 | 33.53 | 0
67199 | 07/25/1997 | 11:00:00 PM | 3 | 32.83 | 0
67200 | 07/26/1997 | 12:00:00 AM | 3 | 32.14 | 0
67201 | 07/26/1997 | 01:00:00 AM | 3 | 31.47 | 0
67202 | 07/26/1997 | 02:00:00 AM | 3 | 30.81 | 0
67203 | 07/26/1997 | 03:00:00 AM | 3 | 30.15 | 0
67204 | 07/26/1997 | 04:00:00 AM | 3 | 29.57 | 0
67205 | 07/26/1997 | 05:00:00 AM | 3 | 29.1 | 0
67206 | 07/26/1997 | 06:00:00 AM | 3 | 28.66 | 0
67207 | 07/26/1997 | 07:00:00 AM | 3 | 28.16 | 0
67208 | 07/26/1997 | 08:00:00 AM | 3 | 27.7 | 0
60887 | 11/04/1996 | 10:00:00 PM | 3 | 11.89 | 0
60888 | 11/04/1996 | 11:00:00 PM | 3 | 11.25 | 0
60889 | 11/05/1996 | 12:00:00 AM | 3 | 10.65 | 0
60890 | 11/05/1996 | 01:00:00 AM | 3 | 10.08 | 0
60891 | 11/05/1996 | 02:00:00 AM | 3 | 9.54 | 0
60892 | 11/05/1996 | 03:00:00 AM | 3 | 9.05 | 0
60893 | 11/05/1996 | 04:00:00 AM | 3 | 8.59 | 0
60894 | 11/05/1996 | 05:00:00 AM | 3 | 8.14 | 0
60895 | 11/05/1996 | 06:00:00 AM | 3 | 7.73 | 0
60896 | 11/05/1996 | 07:00:00 AM | 3 | 7.41 | 0
60897 | 11/05/1996 | 08:00:00 AM | 3 | 7.14 | 0
60898 | 11/05/1996 | 09:00:00 AM | 3 | 6.842 | 0
60899 | 11/05/1996 | 10:00:00 AM | 3 | 6.619 | 0
60900 | 11/05/1996 | 11:00:00 AM | 3 | 6.865 | 0
60901 | 11/05/1996 | 12:00:00 PM | 3 | 7.64 | 0
60902 | 11/05/1996 | 01:00:00 PM | 3 | 8.74 | 0
60903 | 11/05/1996 | 02:00:00 PM | 3 | 9.87 | 0
60904 | 11/05/1996 | 03:00:00 PM | 3 | 10.9 | 0
60905 | 11/05/1996 | 04:00:00 PM | 3 | 11.74 | 0
60906 | 11/05/1996 | 05:00:00 PM | 3 | 12.38 | 0
60907 | 11/05/1996 | 06:00:00 PM | 3 | 12.63 | 0
60908 | 11/05/1996 | 07:00:00 PM | 3 | 12.43 | 0
60909 | 11/05/1996 | 08:00:00 PM | 3 | 11.9 | 0
60910 | 11/05/1996 | 09:00:00 PM | 3 | 11.24 | 0
60911 | 11/05/1996 | 10:00:00 PM | 3 | 10.55 | 0
60912 | 11/05/1996 | 11:00:00 PM | 3 | 9.9 | 0
60913 | 11/06/1996 | 12:00:00 AM | 3 | 9.27 | 0
60914 | 11/06/1996 | 01:00:00 AM | 3 | 8.66 | 0
60915 | 11/06/1996 | 02:00:00 AM | 3 | 8.06 | 0
60916 | 11/06/1996 | 03:00:00 AM | 3 | 7.47 | 0
60917 | 11/06/1996 | 04:00:00 AM | 3 | 6.885 | 0
60918 | 11/06/1996 | 05:00:00 AM | 3 | 6.33 | 0
60919 | 11/06/1996 | 06:00:00 AM | 3 | 5.824 | 0
60920 | 11/06/1996 | 07:00:00 AM | 3 | 5.37 | 0
60921 | 11/06/1996 | 08:00:00 AM | 3 | 4.947 | 0
60922 | 11/06/1996 | 09:00:00 AM | 3 | 4.585 | 0
60923 | 11/06/1996 | 10:00:00 AM | 3 | 4.453 | 0
60924 | 11/06/1996 | 11:00:00 AM | 3 | 4.777 | 0
60925 | 11/06/1996 | 12:00:00 PM | 3 | 5.67 | 0
60926 | 11/06/1996 | 01:00:00 PM | 3 | 6.997 | 0
60927 | 11/06/1996 | 02:00:00 PM | 3 | 8.52 | 0
60928 | 11/06/1996 | 03:00:00 PM | 3 | 9.98 | 0
60929 | 11/06/1996 | 04:00:00 PM | 3 | 11.24 | 0
60930 | 11/06/1996 | 05:00:00 PM | 3 | 12.15 | 0
60931 | 11/06/1996 | 06:00:00 PM | 3 | 12.58 | 0
60932 | 11/06/1996 | 07:00:00 PM | 3 | 12.46 | 0
60933 | 11/06/1996 | 08:00:00 PM | 3 | 11.96 | 0
60934 | 11/06/1996 | 09:00:00 PM | 3 | 11.28 | 0
60935 | 11/06/1996 | 10:00:00 PM | 3 | 10.56 | 0
60936 | 11/06/1996 | 11:00:00 PM | 3 | 9.84 | 0
60937 | 11/07/1996 | 12:00:00 AM | 3 | 9.16 | 0
60938 | 11/07/1996 | 01:00:00 AM | 3 | 8.53 | 0
60939 | 11/07/1996 | 02:00:00 AM | 3 | 7.94 | 0
60940 | 11/07/1996 | 03:00:00 AM | 3 | 7.4 | 0
60941 | 11/07/1996 | 04:00:00 AM | 3 | 6.884 | 0
60942 | 11/07/1996 | 05:00:00 AM | 3 | 6.394 | 0
60943 | 11/07/1996 | 06:00:00 AM | 3 | 5.945 | 0
60944 | 11/07/1996 | 07:00:00 AM | 3 | 5.52 | 0
60945 | 11/07/1996 | 08:00:00 AM | 3 | 5.116 | 0
60946 | 11/07/1996 | 09:00:00 AM | 3 | 4.741 | 0
60947 | 11/07/1996 | 10:00:00 AM | 3 | 4.575 | 0
60948 | 11/07/1996 | 11:00:00 AM | 3 | 4.91 | 0
60949 | 11/07/1996 | 12:00:00 PM | 3 | 5.825 | 0
60950 | 11/07/1996 | 01:00:00 PM | 3 | 7.12 | 0
60951 | 11/07/1996 | 02:00:00 PM | 3 | 8.61 | 0
60952 | 11/07/1996 | 03:00:00 PM | 3 | 10.1 | 0
60953 | 11/07/1996 | 04:00:00 PM | 3 | 11.4 | 0
60954 | 11/07/1996 | 05:00:00 PM | 3 | 12.38 | 0
60955 | 11/07/1996 | 06:00:00 PM | 3 | 12.9 | 0
60956 | 11/07/1996 | 07:00:00 PM | 3 | 12.89 | 0
60957 | 11/07/1996 | 08:00:00 PM | 3 | 12.5 | 0
60958 | 11/07/1996 | 09:00:00 PM | 3 | 11.94 | 0
60959 | 11/07/1996 | 10:00:00 PM | 3 | 11.32 | 0
60960 | 11/07/1996 | 11:00:00 PM | 3 | 10.69 | 0
60961 | 11/08/1996 | 12:00:00 AM | 3 | 10.08 | 0
60962 | 11/08/1996 | 01:00:00 AM | 3 | 9.5 | 0
60963 | 11/08/1996 | 02:00:00 AM | 3 | 8.94 | 0
60964 | 11/08/1996 | 03:00:00 AM | 3 | 8.41 | 0
60965 | 11/08/1996 | 04:00:00 AM | 3 | 7.9 | 0
60966 | 11/08/1996 | 05:00:00 AM | 3 | 7.42 | 0
71537 | 01/22/1998 | 05:00:00 PM | 3 | 9.29 | 0
71538 | 01/22/1998 | 06:00:00 PM | 3 | 9.31 | 0
71539 | 01/22/1998 | 07:00:00 PM | 3 | 9.07 | 0
71540 | 01/22/1998 | 08:00:00 PM | 3 | 8.7 | 0
71541 | 01/22/1998 | 09:00:00 PM | 3 | 8.28 | 0
71542 | 01/22/1998 | 10:00:00 PM | 3 | 7.82 | 0
71543 | 01/22/1998 | 11:00:00 PM | 3 | 7.31 | 0
71544 | 01/23/1998 | 12:00:00 AM | 3 | 6.785 | 0
71545 | 01/23/1998 | 01:00:00 AM | 3 | 6.263 | 0
71546 | 01/23/1998 | 02:00:00 AM | 3 | 5.799 | 0
71547 | 01/23/1998 | 03:00:00 AM | 3 | 5.378 | 0
71548 | 01/23/1998 | 04:00:00 AM | 3 | 4.96 | 0
71549 | 01/23/1998 | 05:00:00 AM | 3 | 4.523 | 0
71550 | 01/23/1998 | 06:00:00 AM | 3 | 4.094 | 0
71551 | 01/23/1998 | 07:00:00 AM | 3 | 3.668 | 0
71552 | 01/23/1998 | 08:00:00 AM | 3 | 3.258 | 0
71553 | 01/23/1998 | 09:00:00 AM | 3 | 2.933 | 0
71554 | 01/23/1998 | 10:00:00 AM | 3 | 2.859 | 0
71555 | 01/23/1998 | 11:00:00 AM | 3 | 3.237 | 0
71556 | 01/23/1998 | 12:00:00 PM | 3 | 4.066 | 0
71557 | 01/23/1998 | 01:00:00 PM | 3 | 4.908 | 0
71558 | 01/23/1998 | 02:00:00 PM | 3 | 5.604 | 0
71559 | 01/23/1998 | 03:00:00 PM | 3 | 6.206 | 0
71560 | 01/23/1998 | 04:00:00 PM | 3 | 6.948 | 0
71561 | 01/23/1998 | 05:00:00 PM | 3 | 7.45 | 0
71562 | 01/23/1998 | 06:00:00 PM | 3 | 7.66 | 0
71563 | 01/23/1998 | 07:00:00 PM | 3 | 7.54 | 0
71564 | 01/23/1998 | 08:00:00 PM | 3 | 7.29 | 0
71565 | 01/23/1998 | 09:00:00 PM | 3 | 6.996 | 0
71566 | 01/23/1998 | 10:00:00 PM | 3 | 6.585 | 0
71567 | 01/23/1998 | 11:00:00 PM | 3 | 6.113 | 0
71568 | 01/24/1998 | 12:00:00 AM | 3 | 5.63 | 0
71569 | 01/24/1998 | 01:00:00 AM | 3 | 5.148 | 0
71570 | 01/24/1998 | 02:00:00 AM | 3 | 4.694 | 0
71571 | 01/24/1998 | 03:00:00 AM | 3 | 4.257 | 0
71572 | 01/24/1998 | 04:00:00 AM | 3 | 3.842 | 0
71573 | 01/24/1998 | 05:00:00 AM | 3 | 3.45 | 0
71574 | 01/24/1998 | 06:00:00 AM | 3 | 3.152 | 0
71575 | 01/24/1998 | 07:00:00 AM | 3 | 2.965 | 0
71576 | 01/24/1998 | 08:00:00 AM | 3 | 2.759 | 0
71577 | 01/24/1998 | 09:00:00 AM | 3 | 2.53 | 0
71578 | 01/24/1998 | 10:00:00 AM | 3 | 2.437 | 0
71579 | 01/24/1998 | 11:00:00 AM | 3 | 2.932 | 0
71580 | 01/24/1998 | 12:00:00 PM | 3 | 3.996 | 0
71581 | 01/24/1998 | 01:00:00 PM | 3 | 5.424 | 0
71582 | 01/24/1998 | 02:00:00 PM | 3 | 6.926 | 0
71583 | 01/24/1998 | 03:00:00 PM | 3 | 8.22 | 0
71584 | 01/24/1998 | 04:00:00 PM | 3 | 9.16 | 0
71585 | 01/24/1998 | 05:00:00 PM | 3 | 9.68 | 0
71586 | 01/24/1998 | 06:00:00 PM | 3 | 9.72 | 0
71587 | 01/24/1998 | 07:00:00 PM | 3 | 9.38 | 0
71588 | 01/24/1998 | 08:00:00 PM | 3 | 8.89 | 0
71589 | 01/24/1998 | 09:00:00 PM | 3 | 8.32 | 0
71590 | 01/24/1998 | 10:00:00 PM | 3 | 7.71 | 0
71591 | 01/24/1998 | 11:00:00 PM | 3 | 7.15 | 0
71592 | 01/25/1998 | 12:00:00 AM | 3 | 6.646 | 0
71593 | 01/25/1998 | 01:00:00 AM | 3 | 6.144 | 0
71594 | 01/25/1998 | 02:00:00 AM | 3 | 5.632 | 0
71595 | 01/25/1998 | 03:00:00 AM | 3 | 5.108 | 0
71596 | 01/25/1998 | 04:00:00 AM | 3 | 4.587 | 0
71597 | 01/25/1998 | 05:00:00 AM | 3 | 4.074 | 0
71598 | 01/25/1998 | 06:00:00 AM | 3 | 3.583 | 0
71599 | 01/25/1998 | 07:00:00 AM | 3 | 3.102 | 0
71600 | 01/25/1998 | 08:00:00 AM | 3 | 2.642 | 0
71601 | 01/25/1998 | 09:00:00 AM | 3 | 2.268 | 0
71602 | 01/25/1998 | 10:00:00 AM | 3 | 2.146 | 0
71603 | 01/25/1998 | 11:00:00 AM | 3 | 2.355 | 0
71604 | 01/25/1998 | 12:00:00 PM | 3 | 2.993 | 0
71605 | 01/25/1998 | 01:00:00 PM | 3 | 3.88 | 0
71606 | 01/25/1998 | 02:00:00 PM | 3 | 5.039 | 0
71607 | 01/25/1998 | 03:00:00 PM | 3 | 6.516 | 0
71608 | 01/25/1998 | 04:00:00 PM | 3 | 7.84 | 0
71609 | 01/25/1998 | 05:00:00 PM | 3 | 8.73 | 0
71610 | 01/25/1998 | 06:00:00 PM | 3 | 9.07 | 0
71611 | 01/25/1998 | 07:00:00 PM | 3 | 8.81 | 0
71612 | 01/25/1998 | 08:00:00 PM | 3 | 8.25 | 0
71613 | 01/25/1998 | 09:00:00 PM | 3 | 7.66 | 0
71614 | 01/25/1998 | 10:00:00 PM | 3 | 7.22 | 0
71615 | 01/25/1998 | 11:00:00 PM | 3 | 6.895 | 0
59678 | 09/15/1996 | 01:00:00 PM | 3 | 23.47 | 0
59679 | 09/15/1996 | 02:00:00 PM | 3 | 24.4 | 0
59680 | 09/15/1996 | 03:00:00 PM | 3 | 25.41 | 0
59681 | 09/15/1996 | 04:00:00 PM | 3 | 26.16 | 0
59682 | 09/15/1996 | 05:00:00 PM | 3 | 26.81 | 0
59683 | 09/15/1996 | 06:00:00 PM | 3 | 27.32 | 0
59684 | 09/15/1996 | 07:00:00 PM | 3 | 27.49 | 0
59685 | 09/15/1996 | 08:00:00 PM | 3 | 27.08 | 0
59686 | 09/15/1996 | 09:00:00 PM | 3 | 26.38 | 0
59687 | 09/15/1996 | 10:00:00 PM | 3 | 25.57 | 0
59688 | 09/15/1996 | 11:00:00 PM | 3 | 24.74 | 0
59689 | 09/16/1996 | 12:00:00 AM | 3 | 23.96 | 0
59690 | 09/16/1996 | 01:00:00 AM | 3 | 23.24 | 0
59691 | 09/16/1996 | 02:00:00 AM | 3 | 22.56 | 0
65986 | 06/05/1997 | 10:00:00 AM | 3 | 27.266 | 1 | Interpolated From Previous Year
68481 | 09/17/1997 | 09:00:00 AM | 3 | 20.71 | 0
68482 | 09/17/1997 | 10:00:00 AM | 3 | 20.8 | 0
68483 | 09/17/1997 | 11:00:00 AM | 3 | 21.57 | 0
68484 | 09/17/1997 | 12:00:00 PM | 3 | 22.91 | 0
68485 | 09/17/1997 | 01:00:00 PM | 3 | 24.52 | 0
68486 | 09/17/1997 | 02:00:00 PM | 3 | 26.15 | 0
68487 | 09/17/1997 | 03:00:00 PM | 3 | 27.62 | 0
68488 | 09/17/1997 | 04:00:00 PM | 3 | 28.81 | 0
68489 | 09/17/1997 | 05:00:00 PM | 3 | 29.66 | 0
68490 | 09/17/1997 | 06:00:00 PM | 3 | 30.07 | 0
68491 | 09/17/1997 | 07:00:00 PM | 3 | 30 | 0
68492 | 09/17/1997 | 08:00:00 PM | 3 | 29.52 | 0
68493 | 09/17/1997 | 09:00:00 PM | 3 | 28.8 | 0
68494 | 09/17/1997 | 10:00:00 PM | 3 | 28.03 | 0
68495 | 09/17/1997 | 11:00:00 PM | 3 | 27.27 | 0
68496 | 09/18/1997 | 12:00:00 AM | 3 | 26.55 | 0
68497 | 09/18/1997 | 01:00:00 AM | 3 | 25.9 | 0
68498 | 09/18/1997 | 02:00:00 AM | 3 | 25.33 | 0
68499 | 09/18/1997 | 03:00:00 AM | 3 | 24.83 | 0
68500 | 09/18/1997 | 04:00:00 AM | 3 | 24.38 | 0
68501 | 09/18/1997 | 05:00:00 AM | 3 | 23.99 | 0
68502 | 09/18/1997 | 06:00:00 AM | 3 | 23.65 | 0
68503 | 09/18/1997 | 07:00:00 AM | 3 | 23.31 | 0
68504 | 09/18/1997 | 08:00:00 AM | 3 | 22.97 | 0
68505 | 09/18/1997 | 09:00:00 AM | 3 | 22.69 | 0
68506 | 09/18/1997 | 10:00:00 AM | 3 | 22.59 | 0
68507 | 09/18/1997 | 11:00:00 AM | 3 | 22.75 | 0
68508 | 09/18/1997 | 12:00:00 PM | 3 | 23.43 | 0
68509 | 09/18/1997 | 01:00:00 PM | 3 | 24.41 | 0
68510 | 09/18/1997 | 02:00:00 PM | 3 | 25.89 | 0
68511 | 09/18/1997 | 03:00:00 PM | 3 | 27.44 | 0
68512 | 09/18/1997 | 04:00:00 PM | 3 | 28.76 | 0
68513 | 09/18/1997 | 05:00:00 PM | 3 | 29.67 | 0
68514 | 09/18/1997 | 06:00:00 PM | 3 | 30.08 | 0
68515 | 09/18/1997 | 07:00:00 PM | 3 | 29.96 | 0
68516 | 09/18/1997 | 08:00:00 PM | 3 | 29.36 | 0
68517 | 09/18/1997 | 09:00:00 PM | 3 | 28.5 | 0
68518 | 09/18/1997 | 10:00:00 PM | 3 | 27.61 | 0
68519 | 09/18/1997 | 11:00:00 PM | 3 | 26.78 | 0
68520 | 09/19/1997 | 12:00:00 AM | 3 | 26.02 | 0
68521 | 09/19/1997 | 01:00:00 AM | 3 | 25.35 | 0
68522 | 09/19/1997 | 02:00:00 AM | 3 | 24.73 | 0
68523 | 09/19/1997 | 03:00:00 AM | 3 | 24.15 | 0
68524 | 09/19/1997 | 04:00:00 AM | 3 | 23.53 | 0
68525 | 09/19/1997 | 05:00:00 AM | 3 | 22.94 | 0
68526 | 09/19/1997 | 06:00:00 AM | 3 | 22.35 | 0
68527 | 09/19/1997 | 07:00:00 AM | 3 | 21.85 | 0
68528 | 09/19/1997 | 08:00:00 AM | 3 | 21.37 | 0
68529 | 09/19/1997 | 09:00:00 AM | 3 | 20.97 | 0
68530 | 09/19/1997 | 10:00:00 AM | 3 | 20.9 | 0
68531 | 09/19/1997 | 11:00:00 AM | 3 | 21.37 | 0
68532 | 09/19/1997 | 12:00:00 PM | 3 | 22.31 | 0
68533 | 09/19/1997 | 01:00:00 PM | 3 | 23.17 | 0
68534 | 09/19/1997 | 02:00:00 PM | 3 | 23.62 | 0
68535 | 09/19/1997 | 03:00:00 PM | 3 | 24.02 | 0
68536 | 09/19/1997 | 04:00:00 PM | 3 | 24.9 | 0
68537 | 09/19/1997 | 05:00:00 PM | 3 | 25.97 | 0
68538 | 09/19/1997 | 06:00:00 PM | 3 | 26.71 | 0
68539 | 09/19/1997 | 07:00:00 PM | 3 | 26.95 | 0
68540 | 09/19/1997 | 08:00:00 PM | 3 | 26.61 | 0
68541 | 09/19/1997 | 09:00:00 PM | 3 | 25.94 | 0
68542 | 09/19/1997 | 10:00:00 PM | 3 | 25.15 | 0
68543 | 09/19/1997 | 11:00:00 PM | 3 | 24.35 | 0
68544 | 09/20/1997 | 12:00:00 AM | 3 | 23.56 | 0
68545 | 09/20/1997 | 01:00:00 AM | 3 | 22.83 | 0
68546 | 09/20/1997 | 02:00:00 AM | 3 | 22.17 | 0
68547 | 09/20/1997 | 03:00:00 AM | 3 | 21.53 | 0
68548 | 09/20/1997 | 04:00:00 AM | 3 | 20.92 | 0
68549 | 09/20/1997 | 05:00:00 AM | 3 | 20.33 | 0
68550 | 09/20/1997 | 06:00:00 AM | 3 | 19.77 | 0
68551 | 09/20/1997 | 07:00:00 AM | 3 | 19.23 | 0
68552 | 09/20/1997 | 08:00:00 AM | 3 | 18.73 | 0
68553 | 09/20/1997 | 09:00:00 AM | 3 | 18.38 | 0
68554 | 09/20/1997 | 10:00:00 AM | 3 | 18.5 | 0
68555 | 09/20/1997 | 11:00:00 AM | 3 | 19.26 | 0
68556 | 09/20/1997 | 12:00:00 PM | 3 | 20.6 | 0
68557 | 09/20/1997 | 01:00:00 PM | 3 | 22.32 | 0
68558 | 09/20/1997 | 02:00:00 PM | 3 | 24.17 | 0
68559 | 09/20/1997 | 03:00:00 PM | 3 | 25.89 | 0
68560 | 09/20/1997 | 04:00:00 PM | 3 | 27.37 | 0
68561 | 09/20/1997 | 05:00:00 PM | 3 | 28.52 | 0
68562 | 09/20/1997 | 06:00:00 PM | 3 | 29.2 | 0
68563 | 09/20/1997 | 07:00:00 PM | 3 | 29.31 | 0
68564 | 09/20/1997 | 08:00:00 PM | 3 | 28.89 | 0
68565 | 09/20/1997 | 09:00:00 PM | 3 | 28.1 | 0
68566 | 09/20/1997 | 10:00:00 PM | 3 | 27.17 | 0
68567 | 09/20/1997 | 11:00:00 PM | 3 | 26.22 | 0
68568 | 09/21/1997 | 12:00:00 AM | 3 | 25.32 | 0
68569 | 09/21/1997 | 01:00:00 AM | 3 | 24.46 | 0
68570 | 09/21/1997 | 02:00:00 AM | 3 | 23.65 | 0
68571 | 09/21/1997 | 03:00:00 AM | 3 | 22.89 | 0
68572 | 09/21/1997 | 04:00:00 AM | 3 | 22.18 | 0
68573 | 09/21/1997 | 05:00:00 AM | 3 | 21.52 | 0
68574 | 09/21/1997 | 06:00:00 AM | 3 | 20.89 | 0
68575 | 09/21/1997 | 07:00:00 AM | 3 | 20.3 | 0
68576 | 09/21/1997 | 08:00:00 AM | 3 | 19.72 | 0
68577 | 09/21/1997 | 09:00:00 AM | 3 | 19.29 | 0
68578 | 09/21/1997 | 10:00:00 AM | 3 | 19.37 | 0
68579 | 09/21/1997 | 11:00:00 AM | 3 | 20.11 | 0
68580 | 09/21/1997 | 12:00:00 PM | 3 | 21.44 | 0
68581 | 09/21/1997 | 01:00:00 PM | 3 | 23.17 | 0
68582 | 09/21/1997 | 02:00:00 PM | 3 | 25.05 | 0
68583 | 09/21/1997 | 03:00:00 PM | 3 | 26.86 | 0
68584 | 09/21/1997 | 04:00:00 PM | 3 | 28.47 | 0
68585 | 09/21/1997 | 05:00:00 PM | 3 | 29.69 | 0
68586 | 09/21/1997 | 06:00:00 PM | 3 | 30.38 | 0
68587 | 09/21/1997 | 07:00:00 PM | 3 | 30.49 | 0
68588 | 09/21/1997 | 08:00:00 PM | 3 | 30.06 | 0
68589 | 09/21/1997 | 09:00:00 PM | 3 | 29.25 | 0
68590 | 09/21/1997 | 10:00:00 PM | 3 | 28.31 | 0
68591 | 09/21/1997 | 11:00:00 PM | 3 | 27.34 | 0
68592 | 09/22/1997 | 12:00:00 AM | 3 | 26.39 | 0
68593 | 09/22/1997 | 01:00:00 AM | 3 | 25.48 | 0
68594 | 09/22/1997 | 02:00:00 AM | 3 | 24.62 | 0
68595 | 09/22/1997 | 03:00:00 AM | 3 | 23.8 | 0
68596 | 09/22/1997 | 04:00:00 AM | 3 | 23.04 | 0
68597 | 09/22/1997 | 05:00:00 AM | 3 | 22.31 | 0
68598 | 09/22/1997 | 06:00:00 AM | 3 | 21.63 | 0
68599 | 09/22/1997 | 07:00:00 AM | 3 | 20.99 | 0
68600 | 09/22/1997 | 08:00:00 AM | 3 | 20.41 | 0
68601 | 09/22/1997 | 09:00:00 AM | 3 | 19.96 | 0
68602 | 09/22/1997 | 10:00:00 AM | 3 | 20.02 | 0
68603 | 09/22/1997 | 11:00:00 AM | 3 | 20.75 | 0
68604 | 09/22/1997 | 12:00:00 PM | 3 | 22.08 | 0
68605 | 09/22/1997 | 01:00:00 PM | 3 | 23.8 | 0
68606 | 09/22/1997 | 02:00:00 PM | 3 | 25.65 | 0
68607 | 09/22/1997 | 03:00:00 PM | 3 | 27.38 | 0
68608 | 09/22/1997 | 04:00:00 PM | 3 | 28.85 | 0
68609 | 09/22/1997 | 05:00:00 PM | 3 | 29.98 | 0
68610 | 09/22/1997 | 06:00:00 PM | 3 | 30.61 | 0
68611 | 09/22/1997 | 07:00:00 PM | 3 | 30.69 | 0
68612 | 09/22/1997 | 08:00:00 PM | 3 | 30.25 | 0
68613 | 09/22/1997 | 09:00:00 PM | 3 | 29.43 | 0
68614 | 09/22/1997 | 10:00:00 PM | 3 | 28.45 | 0
68615 | 09/22/1997 | 11:00:00 PM | 3 | 27.44 | 0
68616 | 09/23/1997 | 12:00:00 AM | 3 | 26.46 | 0
68617 | 09/23/1997 | 01:00:00 AM | 3 | 25.54 | 0
68618 | 09/23/1997 | 02:00:00 AM | 3 | 24.68 | 0
68619 | 09/23/1997 | 03:00:00 AM | 3 | 23.87 | 0
68620 | 09/23/1997 | 04:00:00 AM | 3 | 23.12 | 0
68621 | 09/23/1997 | 05:00:00 AM | 3 | 22.42 | 0
68622 | 09/23/1997 | 06:00:00 AM | 3 | 21.78 | 0
68623 | 09/23/1997 | 07:00:00 AM | 3 | 21.18 | 0
68624 | 09/23/1997 | 08:00:00 AM | 3 | 20.63 | 0
68625 | 09/23/1997 | 09:00:00 AM | 3 | 20.2 | 0
68626 | 09/23/1997 | 10:00:00 AM | 3 | 20.27 | 0
68627 | 09/23/1997 | 11:00:00 AM | 3 | 20.98 | 0
68628 | 09/23/1997 | 12:00:00 PM | 3 | 22.3 | 0
68629 | 09/23/1997 | 01:00:00 PM | 3 | 24 | 0
68630 | 09/23/1997 | 02:00:00 PM | 3 | 25.8 | 0
68631 | 09/23/1997 | 03:00:00 PM | 3 | 27.48 | 0
68632 | 09/23/1997 | 04:00:00 PM | 3 | 28.96 | 0
68633 | 09/23/1997 | 05:00:00 PM | 3 | 30.08 | 0
68634 | 09/23/1997 | 06:00:00 PM | 3 | 30.73 | 0
68635 | 09/23/1997 | 07:00:00 PM | 3 | 30.85 | 0
68636 | 09/23/1997 | 08:00:00 PM | 3 | 30.45 | 0
68637 | 09/23/1997 | 09:00:00 PM | 3 | 29.67 | 0
68638 | 09/23/1997 | 10:00:00 PM | 3 | 28.75 | 0
68639 | 09/23/1997 | 11:00:00 PM | 3 | 27.8 | 0
68640 | 09/24/1997 | 12:00:00 AM | 3 | 26.88 | 0
68641 | 09/24/1997 | 01:00:00 AM | 3 | 26.01 | 0
56515 | 05/06/1996 | 06:00:00 PM | 3 | 28.68 | 0
56516 | 05/06/1996 | 07:00:00 PM | 3 | 28.36 | 0
56517 | 05/06/1996 | 08:00:00 PM | 3 | 27.74 | 0
56518 | 05/06/1996 | 09:00:00 PM | 3 | 26.97 | 0
56519 | 05/06/1996 | 10:00:00 PM | 3 | 26.08 | 0
56520 | 05/06/1996 | 11:00:00 PM | 3 | 25.15 | 0
56521 | 05/07/1996 | 12:00:00 AM | 3 | 24.29 | 0
56522 | 05/07/1996 | 01:00:00 AM | 3 | 23.51 | 0
56523 | 05/07/1996 | 02:00:00 AM | 3 | 22.78 | 0
56524 | 05/07/1996 | 03:00:00 AM | 3 | 22.09 | 0
56525 | 05/07/1996 | 04:00:00 AM | 3 | 21.47 | 0
56526 | 05/07/1996 | 05:00:00 AM | 3 | 20.9 | 0
56527 | 05/07/1996 | 06:00:00 AM | 3 | 20.36 | 0
63283 | 02/12/1997 | 06:00:00 PM | 3 | 9.91 | 0
63284 | 02/12/1997 | 07:00:00 PM | 3 | 9.55 | 0
63285 | 02/12/1997 | 08:00:00 PM | 3 | 9.01 | 0
57217 | 06/05/1996 | 12:00:00 AM | 3 | 32.94 | 0
57218 | 06/05/1996 | 01:00:00 AM | 3 | 31.9 | 0
57219 | 06/05/1996 | 02:00:00 AM | 3 | 30.9 | 0
57220 | 06/05/1996 | 03:00:00 AM | 3 | 29.98 | 0
57221 | 06/05/1996 | 04:00:00 AM | 3 | 29.1 | 0
57222 | 06/05/1996 | 05:00:00 AM | 3 | 28.27 | 0
57223 | 06/05/1996 | 06:00:00 AM | 3 | 27.48 | 0
57224 | 06/05/1996 | 07:00:00 AM | 3 | 26.73 | 0
57225 | 06/05/1996 | 08:00:00 AM | 3 | 26.13 | 0
57226 | 06/05/1996 | 09:00:00 AM | 3 | 25.95 | 0
57227 | 06/05/1996 | 10:00:00 AM | 3 | 26.37 | 0
57228 | 06/05/1996 | 11:00:00 AM | 3 | 27.37 | 0
57229 | 06/05/1996 | 12:00:00 PM | 3 | 28.77 | 0
57230 | 06/05/1996 | 01:00:00 PM | 3 | 30.42 | 0
57231 | 06/05/1996 | 02:00:00 PM | 3 | 32.19 | 0
57232 | 06/05/1996 | 03:00:00 PM | 3 | 33.93 | 0
57233 | 06/05/1996 | 04:00:00 PM | 3 | 35.55 | 0
57234 | 06/05/1996 | 05:00:00 PM | 3 | 36.86 | 0
57235 | 06/05/1996 | 06:00:00 PM | 3 | 37.72 | 0
57236 | 06/05/1996 | 07:00:00 PM | 3 | 38.07 | 0
57237 | 06/05/1996 | 08:00:00 PM | 3 | 37.93 | 0
57238 | 06/05/1996 | 09:00:00 PM | 3 | 37.31 | 0
57239 | 06/05/1996 | 10:00:00 PM | 3 | 36.35 | 0
57240 | 06/05/1996 | 11:00:00 PM | 3 | 35.24 | 0
57241 | 06/06/1996 | 12:00:00 AM | 3 | 34.1 | 0
60347 | 10/13/1996 | 10:00:00 AM | 3 | 18.3 | 0
60348 | 10/13/1996 | 11:00:00 AM | 3 | 18.76 | 0
60349 | 10/13/1996 | 12:00:00 PM | 3 | 19.77 | 0
60350 | 10/13/1996 | 01:00:00 PM | 3 | 20.95 | 0
60351 | 10/13/1996 | 02:00:00 PM | 3 | 22.27 | 0
60352 | 10/13/1996 | 03:00:00 PM | 3 | 23.62 | 0
60353 | 10/13/1996 | 04:00:00 PM | 3 | 24.72 | 0
60354 | 10/13/1996 | 05:00:00 PM | 3 | 25.44 | 0
60355 | 10/13/1996 | 06:00:00 PM | 3 | 25.7 | 0
60356 | 10/13/1996 | 07:00:00 PM | 3 | 25.52 | 0
60357 | 10/13/1996 | 08:00:00 PM | 3 | 24.93 | 0
60358 | 10/13/1996 | 09:00:00 PM | 3 | 24.14 | 0
60359 | 10/13/1996 | 10:00:00 PM | 3 | 23.35 | 0
60360 | 10/13/1996 | 11:00:00 PM | 3 | 22.58 | 0
60361 | 10/14/1996 | 12:00:00 AM | 3 | 21.86 | 0
60362 | 10/14/1996 | 01:00:00 AM | 3 | 21.21 | 0
60363 | 10/14/1996 | 02:00:00 AM | 3 | 20.65 | 0
60364 | 10/14/1996 | 03:00:00 AM | 3 | 20.15 | 0
60365 | 10/14/1996 | 04:00:00 AM | 3 | 19.63 | 0
60366 | 10/14/1996 | 05:00:00 AM | 3 | 19.1 | 0
60367 | 10/14/1996 | 06:00:00 AM | 3 | 18.6 | 0
60368 | 10/14/1996 | 07:00:00 AM | 3 | 18.09 | 0
60369 | 10/14/1996 | 08:00:00 AM | 3 | 17.59 | 0
60370 | 10/14/1996 | 09:00:00 AM | 3 | 17.11 | 0
60371 | 10/14/1996 | 10:00:00 AM | 3 | 16.96 | 0
60372 | 10/14/1996 | 11:00:00 AM | 3 | 17.39 | 0
60373 | 10/14/1996 | 12:00:00 PM | 3 | 18.37 | 0
60374 | 10/14/1996 | 01:00:00 PM | 3 | 19.68 | 0
60375 | 10/14/1996 | 02:00:00 PM | 3 | 21.14 | 0
60376 | 10/14/1996 | 03:00:00 PM | 3 | 22.57 | 0
60377 | 10/14/1996 | 04:00:00 PM | 3 | 23.84 | 0
60378 | 10/14/1996 | 05:00:00 PM | 3 | 24.8 | 0
60379 | 10/14/1996 | 06:00:00 PM | 3 | 25.24 | 0
60380 | 10/14/1996 | 07:00:00 PM | 3 | 25.14 | 0
60381 | 10/14/1996 | 08:00:00 PM | 3 | 24.6 | 0
60382 | 10/14/1996 | 09:00:00 PM | 3 | 23.82 | 0
60383 | 10/14/1996 | 10:00:00 PM | 3 | 22.98 | 0
60384 | 10/14/1996 | 11:00:00 PM | 3 | 22.13 | 0
60385 | 10/15/1996 | 12:00:00 AM | 3 | 21.32 | 0
60386 | 10/15/1996 | 01:00:00 AM | 3 | 20.55 | 0
60387 | 10/15/1996 | 02:00:00 AM | 3 | 19.84 | 0
60388 | 10/15/1996 | 03:00:00 AM | 3 | 19.16 | 0
60389 | 10/15/1996 | 04:00:00 AM | 3 | 18.55 | 0
60390 | 10/15/1996 | 05:00:00 AM | 3 | 17.93 | 0
60391 | 10/15/1996 | 06:00:00 AM | 3 | 17.35 | 0
60392 | 10/15/1996 | 07:00:00 AM | 3 | 16.8 | 0
60393 | 10/15/1996 | 08:00:00 AM | 3 | 16.27 | 0
60394 | 10/15/1996 | 09:00:00 AM | 3 | 15.83 | 0
60395 | 10/15/1996 | 10:00:00 AM | 3 | 15.73 | 0
60396 | 10/15/1996 | 11:00:00 AM | 3 | 16.24 | 0
60397 | 10/15/1996 | 12:00:00 PM | 3 | 17.33 | 0
60398 | 10/15/1996 | 01:00:00 PM | 3 | 18.84 | 0
60399 | 10/15/1996 | 02:00:00 PM | 3 | 20.46 | 0
60400 | 10/15/1996 | 03:00:00 PM | 3 | 21.98 | 0
60401 | 10/15/1996 | 04:00:00 PM | 3 | 23.19 | 0
60402 | 10/15/1996 | 05:00:00 PM | 3 | 23.98 | 0
60403 | 10/15/1996 | 06:00:00 PM | 3 | 24.29 | 0
60404 | 10/15/1996 | 07:00:00 PM | 3 | 24.12 | 0
60405 | 10/15/1996 | 08:00:00 PM | 3 | 23.53 | 0
60406 | 10/15/1996 | 09:00:00 PM | 3 | 22.79 | 0
60407 | 10/15/1996 | 10:00:00 PM | 3 | 22.04 | 0
60408 | 10/15/1996 | 11:00:00 PM | 3 | 21.33 | 0
60409 | 10/16/1996 | 12:00:00 AM | 3 | 20.65 | 0
60410 | 10/16/1996 | 01:00:00 AM | 3 | 19.98 | 0
60411 | 10/16/1996 | 02:00:00 AM | 3 | 19.33 | 0
60412 | 10/16/1996 | 03:00:00 AM | 3 | 18.68 | 0
60413 | 10/16/1996 | 04:00:00 AM | 3 | 18.08 | 0
60414 | 10/16/1996 | 05:00:00 AM | 3 | 17.53 | 0
60415 | 10/16/1996 | 06:00:00 AM | 3 | 16.97 | 0
60416 | 10/16/1996 | 07:00:00 AM | 3 | 16.4 | 0
60417 | 10/16/1996 | 08:00:00 AM | 3 | 15.83 | 0
60418 | 10/16/1996 | 09:00:00 AM | 3 | 15.33 | 0
60419 | 10/16/1996 | 10:00:00 AM | 3 | 15.15 | 0
60420 | 10/16/1996 | 11:00:00 AM | 3 | 15.52 | 0
60421 | 10/16/1996 | 12:00:00 PM | 3 | 16.42 | 0
60422 | 10/16/1996 | 01:00:00 PM | 3 | 17.64 | 0
60423 | 10/16/1996 | 02:00:00 PM | 3 | 18.9 | 0
60424 | 10/16/1996 | 03:00:00 PM | 3 | 20.11 | 0
60425 | 10/16/1996 | 04:00:00 PM | 3 | 21.1 | 0
60426 | 10/16/1996 | 05:00:00 PM | 3 | 21.72 | 0
60427 | 10/16/1996 | 06:00:00 PM | 3 | 21.91 | 0
60428 | 10/16/1996 | 07:00:00 PM | 3 | 21.63 | 0
60429 | 10/16/1996 | 08:00:00 PM | 3 | 21.01 | 0
60430 | 10/16/1996 | 09:00:00 PM | 3 | 20.25 | 0
60431 | 10/16/1996 | 10:00:00 PM | 3 | 19.46 | 0
60432 | 10/16/1996 | 11:00:00 PM | 3 | 18.7 | 0
60433 | 10/17/1996 | 12:00:00 AM | 3 | 17.97 | 0
60434 | 10/17/1996 | 01:00:00 AM | 3 | 17.29 | 0
60435 | 10/17/1996 | 02:00:00 AM | 3 | 16.6 | 0
60436 | 10/17/1996 | 03:00:00 AM | 3 | 15.93 | 0
60437 | 10/17/1996 | 04:00:00 AM | 3 | 15.28 | 0
60438 | 10/17/1996 | 05:00:00 AM | 3 | 14.65 | 0
60439 | 10/17/1996 | 06:00:00 AM | 3 | 14.04 | 0
60440 | 10/17/1996 | 07:00:00 AM | 3 | 13.46 | 0
60441 | 10/17/1996 | 08:00:00 AM | 3 | 12.9 | 0
60442 | 10/17/1996 | 09:00:00 AM | 3 | 12.43 | 0
60443 | 10/17/1996 | 10:00:00 AM | 3 | 12.29 | 0
60444 | 10/17/1996 | 11:00:00 AM | 3 | 12.7 | 0
60445 | 10/17/1996 | 12:00:00 PM | 3 | 13.61 | 0
60446 | 10/17/1996 | 01:00:00 PM | 3 | 14.91 | 0
60447 | 10/17/1996 | 02:00:00 PM | 3 | 16.42 | 0
60448 | 10/17/1996 | 03:00:00 PM | 3 | 17.94 | 0
60449 | 10/17/1996 | 04:00:00 PM | 3 | 19.22 | 0
60450 | 10/17/1996 | 05:00:00 PM | 3 | 20.14 | 0
60451 | 10/17/1996 | 06:00:00 PM | 3 | 20.66 | 0
60452 | 10/17/1996 | 07:00:00 PM | 3 | 20.7 | 0
60453 | 10/17/1996 | 08:00:00 PM | 3 | 20.28 | 0
60454 | 10/17/1996 | 09:00:00 PM | 3 | 19.63 | 0
60455 | 10/17/1996 | 10:00:00 PM | 3 | 18.9 | 0
60456 | 10/17/1996 | 11:00:00 PM | 3 | 18.16 | 0
60457 | 10/18/1996 | 12:00:00 AM | 3 | 17.47 | 0
60458 | 10/18/1996 | 01:00:00 AM | 3 | 16.79 | 0
60459 | 10/18/1996 | 02:00:00 AM | 3 | 16.18 | 0
60460 | 10/18/1996 | 03:00:00 AM | 3 | 15.61 | 0
60461 | 10/18/1996 | 04:00:00 AM | 3 | 15.06 | 0
60462 | 10/18/1996 | 05:00:00 AM | 3 | 14.52 | 0
60463 | 10/18/1996 | 06:00:00 AM | 3 | 14.02 | 0
60464 | 10/18/1996 | 07:00:00 AM | 3 | 13.56 | 0
60465 | 10/18/1996 | 08:00:00 AM | 3 | 13.14 | 0
60466 | 10/18/1996 | 09:00:00 AM | 3 | 12.77 | 0
60467 | 10/18/1996 | 10:00:00 AM | 3 | 12.8 | 0
60468 | 10/18/1996 | 11:00:00 AM | 3 | 13.28 | 0
60469 | 10/18/1996 | 12:00:00 PM | 3 | 14.01 | 0
60470 | 10/18/1996 | 01:00:00 PM | 3 | 14.96 | 0
60471 | 10/18/1996 | 02:00:00 PM | 3 | 16.15 | 0
60472 | 10/18/1996 | 03:00:00 PM | 3 | 17.49 | 0
60473 | 10/18/1996 | 04:00:00 PM | 3 | 18.64 | 0
60474 | 10/18/1996 | 05:00:00 PM | 3 | 19.3 | 0
60475 | 10/18/1996 | 06:00:00 PM | 3 | 19.49 | 0
60476 | 10/18/1996 | 07:00:00 PM | 3 | 19.28 | 0
60477 | 10/18/1996 | 08:00:00 PM | 3 | 18.77 | 0
63268 | 02/12/1997 | 03:00:00 AM | 3 | 7.31 | 0
64814 | 04/17/1997 | 01:00:00 PM | 3 | 16.61 | 0
64815 | 04/17/1997 | 02:00:00 PM | 3 | 18.04 | 0
64816 | 04/17/1997 | 03:00:00 PM | 3 | 19.03 | 0
64817 | 04/17/1997 | 04:00:00 PM | 3 | 19.8 | 0
66660 | 07/03/1997 | 12:00:00 PM | 3 | 33.676 | 1 | Interpolated From Previous Year
66661 | 07/03/1997 | 01:00:00 PM | 3 | 35.136 | 1 | Interpolated From Previous Year
66662 | 07/03/1997 | 02:00:00 PM | 3 | 36.596 | 1 | Interpolated From Previous Year
66663 | 07/03/1997 | 03:00:00 PM | 3 | 37.986 | 1 | Interpolated From Previous Year
66664 | 07/03/1997 | 04:00:00 PM | 3 | 39.156 | 1 | Interpolated From Previous Year
66665 | 07/03/1997 | 05:00:00 PM | 3 | 39.946 | 1 | Interpolated From Previous Year
63390 | 02/17/1997 | 05:00:00 AM | 3 | 9.06 | 0
63391 | 02/17/1997 | 06:00:00 AM | 3 | 8.76 | 0
63392 | 02/17/1997 | 07:00:00 AM | 3 | 8.5 | 0
63393 | 02/17/1997 | 08:00:00 AM | 3 | 8.23 | 0
63394 | 02/17/1997 | 09:00:00 AM | 3 | 7.98 | 0
71630 | 01/26/1998 | 02:00:00 PM | 3 | 6.223 | 0
71631 | 01/26/1998 | 03:00:00 PM | 3 | 7.2 | 0
71632 | 01/26/1998 | 04:00:00 PM | 3 | 7.99 | 0
71633 | 01/26/1998 | 05:00:00 PM | 3 | 8.58 | 0
71634 | 01/26/1998 | 06:00:00 PM | 3 | 8.78 | 0
71635 | 01/26/1998 | 07:00:00 PM | 3 | 8.53 | 0
71636 | 01/26/1998 | 08:00:00 PM | 3 | 8.05 | 0
71637 | 01/26/1998 | 09:00:00 PM | 3 | 7.54 | 0
71638 | 01/26/1998 | 10:00:00 PM | 3 | 7.14 | 0
71639 | 01/26/1998 | 11:00:00 PM | 3 | 6.881 | 0
71640 | 01/27/1998 | 12:00:00 AM | 3 | 6.783 | 0
71641 | 01/27/1998 | 01:00:00 AM | 3 | 6.764 | 0
71642 | 01/27/1998 | 02:00:00 AM | 3 | 6.722 | 0
71643 | 01/27/1998 | 03:00:00 AM | 3 | 6.635 | 0
71644 | 01/27/1998 | 04:00:00 AM | 3 | 6.487 | 0
71645 | 01/27/1998 | 05:00:00 AM | 3 | 6.319 | 0
71646 | 01/27/1998 | 06:00:00 AM | 3 | 6.138 | 0
71647 | 01/27/1998 | 07:00:00 AM | 3 | 5.984 | 0
71648 | 01/27/1998 | 08:00:00 AM | 3 | 5.783 | 0
71649 | 01/27/1998 | 09:00:00 AM | 3 | 5.496 | 0
71650 | 01/27/1998 | 10:00:00 AM | 3 | 5.464 | 0
71651 | 01/27/1998 | 11:00:00 AM | 3 | 5.979 | 0
71652 | 01/27/1998 | 12:00:00 PM | 3 | 6.997 | 0
71653 | 01/27/1998 | 01:00:00 PM | 3 | 8.28 | 0
71654 | 01/27/1998 | 02:00:00 PM | 3 | 9.63 | 0
71655 | 01/27/1998 | 03:00:00 PM | 3 | 10.92 | 0
71656 | 01/27/1998 | 04:00:00 PM | 3 | 11.96 | 0
71657 | 01/27/1998 | 05:00:00 PM | 3 | 12.55 | 0
71658 | 01/27/1998 | 06:00:00 PM | 3 | 12.61 | 0
71659 | 01/27/1998 | 07:00:00 PM | 3 | 12.25 | 0
71660 | 01/27/1998 | 08:00:00 PM | 3 | 11.64 | 0
71661 | 01/27/1998 | 09:00:00 PM | 3 | 10.96 | 0
71662 | 01/27/1998 | 10:00:00 PM | 3 | 10.28 | 0
71663 | 01/27/1998 | 11:00:00 PM | 3 | 9.63 | 0
71664 | 01/28/1998 | 12:00:00 AM | 3 | 8.97 | 0
71665 | 01/28/1998 | 01:00:00 AM | 3 | 8.32 | 0
71666 | 01/28/1998 | 02:00:00 AM | 3 | 7.7 | 0
71667 | 01/28/1998 | 03:00:00 AM | 3 | 7.1 | 0
71668 | 01/28/1998 | 04:00:00 AM | 3 | 6.541 | 0
71669 | 01/28/1998 | 05:00:00 AM | 3 | 6.007 | 0
71670 | 01/28/1998 | 06:00:00 AM | 3 | 5.49 | 0
71671 | 01/28/1998 | 07:00:00 AM | 3 | 5.024 | 0
71672 | 01/28/1998 | 08:00:00 AM | 3 | 4.613 | 0
71673 | 01/28/1998 | 09:00:00 AM | 3 | 4.241 | 0
71674 | 01/28/1998 | 10:00:00 AM | 3 | 4.159 | 0
71675 | 01/28/1998 | 11:00:00 AM | 3 | 4.682 | 0
71676 | 01/28/1998 | 12:00:00 PM | 3 | 5.705 | 0
71677 | 01/28/1998 | 01:00:00 PM | 3 | 6.991 | 0
71678 | 01/28/1998 | 02:00:00 PM | 3 | 8.34 | 0
71679 | 01/28/1998 | 03:00:00 PM | 3 | 9.64 | 0
71680 | 01/28/1998 | 04:00:00 PM | 3 | 10.66 | 0
71681 | 01/28/1998 | 05:00:00 PM | 3 | 11.2 | 0
71682 | 01/28/1998 | 06:00:00 PM | 3 | 11.27 | 0
71683 | 01/28/1998 | 07:00:00 PM | 3 | 10.95 | 0
71684 | 01/28/1998 | 08:00:00 PM | 3 | 10.41 | 0
71685 | 01/28/1998 | 09:00:00 PM | 3 | 9.87 | 0
71686 | 01/28/1998 | 10:00:00 PM | 3 | 9.4 | 0
71687 | 01/28/1998 | 11:00:00 PM | 3 | 8.95 | 0
71688 | 01/29/1998 | 12:00:00 AM | 3 | 8.5 | 0
71689 | 01/29/1998 | 01:00:00 AM | 3 | 8.04 | 0
71690 | 01/29/1998 | 02:00:00 AM | 3 | 7.57 | 0
71691 | 01/29/1998 | 03:00:00 AM | 3 | 7.17 | 0
71692 | 01/29/1998 | 04:00:00 AM | 3 | 6.833 | 0
71693 | 01/29/1998 | 05:00:00 AM | 3 | 6.556 | 0
71694 | 01/29/1998 | 06:00:00 AM | 3 | 6.403 | 0
71695 | 01/29/1998 | 07:00:00 AM | 3 | 6.398 | 0
71696 | 01/29/1998 | 08:00:00 AM | 3 | 6.372 | 0
71697 | 01/29/1998 | 09:00:00 AM | 3 | 6.301 | 0
71698 | 01/29/1998 | 10:00:00 AM | 3 | 6.324 | 0
71699 | 01/29/1998 | 11:00:00 AM | 3 | 6.46 | 0
71700 | 01/29/1998 | 12:00:00 PM | 3 | 6.992 | 0
71701 | 01/29/1998 | 01:00:00 PM | 3 | 8.04 | 0
71702 | 01/29/1998 | 02:00:00 PM | 3 | 9.05 | 0
71703 | 01/29/1998 | 03:00:00 PM | 3 | 10.02 | 0
71704 | 01/29/1998 | 04:00:00 PM | 3 | 10.85 | 0
71705 | 01/29/1998 | 05:00:00 PM | 3 | 11.34 | 0
71706 | 01/29/1998 | 06:00:00 PM | 3 | 11.28 | 0
71707 | 01/29/1998 | 07:00:00 PM | 3 | 10.76 | 0
71708 | 01/29/1998 | 08:00:00 PM | 3 | 10.08 | 0
71709 | 01/29/1998 | 09:00:00 PM | 3 | 9.37 | 0
71710 | 01/29/1998 | 10:00:00 PM | 3 | 8.66 | 0
71711 | 01/29/1998 | 11:00:00 PM | 3 | 7.98 | 0
71712 | 01/30/1998 | 12:00:00 AM | 3 | 7.34 | 0
71713 | 01/30/1998 | 01:00:00 AM | 3 | 6.714 | 0
71714 | 01/30/1998 | 02:00:00 AM | 3 | 6.116 | 0
71715 | 01/30/1998 | 03:00:00 AM | 3 | 5.555 | 0
71716 | 01/30/1998 | 04:00:00 AM | 3 | 5.033 | 0
71717 | 01/30/1998 | 05:00:00 AM | 3 | 4.524 | 0
71718 | 01/30/1998 | 06:00:00 AM | 3 | 4.042 | 0
71719 | 01/30/1998 | 07:00:00 AM | 3 | 3.57 | 0
71720 | 01/30/1998 | 08:00:00 AM | 3 | 3.107 | 0
71721 | 01/30/1998 | 09:00:00 AM | 3 | 2.725 | 0
71722 | 01/30/1998 | 10:00:00 AM | 3 | 2.725 | 0
71723 | 01/30/1998 | 11:00:00 AM | 3 | 3.322 | 0
71724 | 01/30/1998 | 12:00:00 PM | 3 | 4.39 | 0
71725 | 01/30/1998 | 01:00:00 PM | 3 | 5.635 | 0
71726 | 01/30/1998 | 02:00:00 PM | 3 | 6.773 | 0
71727 | 01/30/1998 | 03:00:00 PM | 3 | 7.87 | 0
71728 | 01/30/1998 | 04:00:00 PM | 3 | 8.63 | 0
71729 | 01/30/1998 | 05:00:00 PM | 3 | 8.93 | 0
71730 | 01/30/1998 | 06:00:00 PM | 3 | 8.91 | 0
71731 | 01/30/1998 | 07:00:00 PM | 3 | 8.6 | 0
71732 | 01/30/1998 | 08:00:00 PM | 3 | 8.06 | 0
71733 | 01/30/1998 | 09:00:00 PM | 3 | 7.43 | 0
71734 | 01/30/1998 | 10:00:00 PM | 3 | 6.756 | 0
71735 | 01/30/1998 | 11:00:00 PM | 3 | 6.101 | 0
71736 | 01/31/1998 | 12:00:00 AM | 3 | 5.489 | 0
71737 | 01/31/1998 | 01:00:00 AM | 3 | 4.933 | 0
71738 | 01/31/1998 | 02:00:00 AM | 3 | 4.406 | 0
71739 | 01/31/1998 | 03:00:00 AM | 3 | 3.931 | 0
71740 | 01/31/1998 | 04:00:00 AM | 3 | 3.524 | 0
74832 | 06/09/1998 | 12:00:00 AM | 3 | 23.24 | 0
74833 | 06/09/1998 | 01:00:00 AM | 3 | 22.46 | 0
74834 | 06/09/1998 | 02:00:00 AM | 3 | 21.69 | 0
74835 | 06/09/1998 | 03:00:00 AM | 3 | 20.94 | 0
74836 | 06/09/1998 | 04:00:00 AM | 3 | 20.24 | 0
74837 | 06/09/1998 | 05:00:00 AM | 3 | 19.58 | 0
74838 | 06/09/1998 | 06:00:00 AM | 3 | 18.97 | 0
74839 | 06/09/1998 | 07:00:00 AM | 3 | 18.41 | 0
74840 | 06/09/1998 | 08:00:00 AM | 3 | 18.05 | 0
74841 | 06/09/1998 | 09:00:00 AM | 3 | 18.09 | 0
74842 | 06/09/1998 | 10:00:00 AM | 3 | 18.7 | 0
74843 | 06/09/1998 | 11:00:00 AM | 3 | 19.96 | 0
74844 | 06/09/1998 | 12:00:00 PM | 3 | 21.64 | 0
74845 | 06/09/1998 | 01:00:00 PM | 3 | 23.2 | 0
74846 | 06/09/1998 | 02:00:00 PM | 3 | 23.86 | 0
74847 | 06/09/1998 | 03:00:00 PM | 3 | 24.95 | 0
74848 | 06/09/1998 | 04:00:00 PM | 3 | 26.39 | 0
74849 | 06/09/1998 | 05:00:00 PM | 3 | 27.3 | 0
74850 | 06/09/1998 | 06:00:00 PM | 3 | 28.06 | 0
74851 | 06/09/1998 | 07:00:00 PM | 3 | 28.3 | 0
74852 | 06/09/1998 | 08:00:00 PM | 3 | 28.2 | 0
74853 | 06/09/1998 | 09:00:00 PM | 3 | 27.91 | 0
74854 | 06/09/1998 | 10:00:00 PM | 3 | 27.25 | 0
74855 | 06/09/1998 | 11:00:00 PM | 3 | 26.36 | 0
74856 | 06/10/1998 | 12:00:00 AM | 3 | 25.41 | 0
74857 | 06/10/1998 | 01:00:00 AM | 3 | 24.51 | 0
74858 | 06/10/1998 | 02:00:00 AM | 3 | 23.66 | 0
74859 | 06/10/1998 | 03:00:00 AM | 3 | 22.87 | 0
74860 | 06/10/1998 | 04:00:00 AM | 3 | 22.16 | 0
74861 | 06/10/1998 | 05:00:00 AM | 3 | 21.52 | 0
74862 | 06/10/1998 | 06:00:00 AM | 3 | 20.98 | 0
74863 | 06/10/1998 | 07:00:00 AM | 3 | 20.52 | 0
74864 | 06/10/1998 | 08:00:00 AM | 3 | 20.19 | 0
74865 | 06/10/1998 | 09:00:00 AM | 3 | 20.06 | 0
74866 | 06/10/1998 | 10:00:00 AM | 3 | 20.14 | 0
74867 | 06/10/1998 | 11:00:00 AM | 3 | 20.37 | 0
74868 | 06/10/1998 | 12:00:00 PM | 3 | 20.87 | 0
74869 | 06/10/1998 | 01:00:00 PM | 3 | 21.44 | 0
74870 | 06/10/1998 | 02:00:00 PM | 3 | 21.74 | 0
74871 | 06/10/1998 | 03:00:00 PM | 3 | 21.67 | 0
74872 | 06/10/1998 | 04:00:00 PM | 3 | 21.36 | 0
74873 | 06/10/1998 | 05:00:00 PM | 3 | 21.01 | 0
74874 | 06/10/1998 | 06:00:00 PM | 3 | 20.67 | 0
74875 | 06/10/1998 | 07:00:00 PM | 3 | 20.37 | 0
74876 | 06/10/1998 | 08:00:00 PM | 3 | 20.13 | 0
74877 | 06/10/1998 | 09:00:00 PM | 3 | 19.85 | 0
74878 | 06/10/1998 | 10:00:00 PM | 3 | 19.47 | 0
74879 | 06/10/1998 | 11:00:00 PM | 3 | 19.07 | 0
74880 | 06/11/1998 | 12:00:00 AM | 3 | 18.69 | 0
74881 | 06/11/1998 | 01:00:00 AM | 3 | 18.36 | 0
59259 | 08/29/1996 | 02:00:00 AM | 3 | 30.39 | 0
59260 | 08/29/1996 | 03:00:00 AM | 3 | 29.52 | 0
59261 | 08/29/1996 | 04:00:00 AM | 3 | 28.72 | 0
59262 | 08/29/1996 | 05:00:00 AM | 3 | 27.95 | 0
59263 | 08/29/1996 | 06:00:00 AM | 3 | 27.22 | 0
59264 | 08/29/1996 | 07:00:00 AM | 3 | 26.53 | 0
59265 | 08/29/1996 | 08:00:00 AM | 3 | 25.89 | 0
59266 | 08/29/1996 | 09:00:00 AM | 3 | 25.46 | 0
59267 | 08/29/1996 | 10:00:00 AM | 3 | 25.55 | 0
59268 | 08/29/1996 | 11:00:00 AM | 3 | 26.32 | 0
59269 | 08/29/1996 | 12:00:00 PM | 3 | 27.67 | 0
59270 | 08/29/1996 | 01:00:00 PM | 3 | 29.34 | 0
59271 | 08/29/1996 | 02:00:00 PM | 3 | 31.14 | 0
59272 | 08/29/1996 | 03:00:00 PM | 3 | 32.9 | 0
65987 | 06/05/1997 | 11:00:00 AM | 3 | 28.266 | 1 | Interpolated From Previous Year
65988 | 06/05/1997 | 12:00:00 PM | 3 | 29.666 | 1 | Interpolated From Previous Year
65989 | 06/05/1997 | 01:00:00 PM | 3 | 31.316 | 1 | Interpolated From Previous Year
65990 | 06/05/1997 | 02:00:00 PM | 3 | 33.086 | 1 | Interpolated From Previous Year
65991 | 06/05/1997 | 03:00:00 PM | 3 | 34.826 | 1 | Interpolated From Previous Year
65992 | 06/05/1997 | 04:00:00 PM | 3 | 36.446 | 1 | Interpolated From Previous Year
65993 | 06/05/1997 | 05:00:00 PM | 3 | 37.756 | 1 | Interpolated From Previous Year
65994 | 06/05/1997 | 06:00:00 PM | 3 | 38.616 | 1 | Interpolated From Previous Year
65995 | 06/05/1997 | 07:00:00 PM | 3 | 38.966 | 1 | Interpolated From Previous Year
65996 | 06/05/1997 | 08:00:00 PM | 3 | 38.826 | 1 | Interpolated From Previous Year
65997 | 06/05/1997 | 09:00:00 PM | 3 | 38.206 | 1 | Interpolated From Previous Year
65998 | 06/05/1997 | 10:00:00 PM | 3 | 37.246 | 1 | Interpolated From Previous Year
65999 | 06/05/1997 | 11:00:00 PM | 3 | 36.136 | 1 | Interpolated From Previous Year
66000 | 06/06/1997 | 12:00:00 AM | 3 | 34.996 | 1 | Interpolated From Previous Year
66001 | 06/06/1997 | 01:00:00 AM | 3 | 33.896 | 1 | Interpolated From Previous Year
66002 | 06/06/1997 | 02:00:00 AM | 3 | 32.846 | 1 | Interpolated From Previous Year
66003 | 06/06/1997 | 03:00:00 AM | 3 | 31.836 | 1 | Interpolated From Previous Year
66004 | 06/06/1997 | 04:00:00 AM | 3 | 30.886 | 1 | Interpolated From Previous Year
66005 | 06/06/1997 | 05:00:00 AM | 3 | 30.006 | 1 | Interpolated From Previous Year
66006 | 06/06/1997 | 06:00:00 AM | 3 | 29.156 | 1 | Interpolated From Previous Year
66007 | 06/06/1997 | 07:00:00 AM | 3 | 28.366 | 1 | Interpolated From Previous Year
66008 | 06/06/1997 | 08:00:00 AM | 3 | 27.726 | 1 | Interpolated From Previous Year
66009 | 06/06/1997 | 09:00:00 AM | 3 | 27.516 | 1 | Interpolated From Previous Year
66010 | 06/06/1997 | 10:00:00 AM | 3 | 27.926 | 1 | Interpolated From Previous Year
66011 | 06/06/1997 | 11:00:00 AM | 3 | 28.966 | 1 | Interpolated From Previous Year
66012 | 06/06/1997 | 12:00:00 PM | 3 | 30.426 | 1 | Interpolated From Previous Year
66013 | 06/06/1997 | 01:00:00 PM | 3 | 32.146 | 1 | Interpolated From Previous Year
66014 | 06/06/1997 | 02:00:00 PM | 3 | 33.916 | 1 | Interpolated From Previous Year
66015 | 06/06/1997 | 03:00:00 PM | 3 | 35.616 | 1 | Interpolated From Previous Year
66016 | 06/06/1997 | 04:00:00 PM | 3 | 37.156 | 1 | Interpolated From Previous Year
66017 | 06/06/1997 | 05:00:00 PM | 3 | 38.476 | 1 | Interpolated From Previous Year
66018 | 06/06/1997 | 06:00:00 PM | 3 | 39.396 | 1 | Interpolated From Previous Year
66019 | 06/06/1997 | 07:00:00 PM | 3 | 39.826 | 1 | Interpolated From Previous Year
66020 | 06/06/1997 | 08:00:00 PM | 3 | 39.806 | 1 | Interpolated From Previous Year
66021 | 06/06/1997 | 09:00:00 PM | 3 | 39.276 | 1 | Interpolated From Previous Year
66022 | 06/06/1997 | 10:00:00 PM | 3 | 38.346 | 1 | Interpolated From Previous Year
66023 | 06/06/1997 | 11:00:00 PM | 3 | 37.236 | 1 | Interpolated From Previous Year
66024 | 06/07/1997 | 12:00:00 AM | 3 | 36.096 | 1 | Interpolated From Previous Year
66025 | 06/07/1997 | 01:00:00 AM | 3 | 34.976 | 1 | Interpolated From Previous Year
66026 | 06/07/1997 | 02:00:00 AM | 3 | 33.916 | 1 | Interpolated From Previous Year
66027 | 06/07/1997 | 03:00:00 AM | 3 | 32.936 | 1 | Interpolated From Previous Year
66028 | 06/07/1997 | 04:00:00 AM | 3 | 32.016 | 1 | Interpolated From Previous Year
66029 | 06/07/1997 | 05:00:00 AM | 3 | 31.166 | 1 | Interpolated From Previous Year
66030 | 06/07/1997 | 06:00:00 AM | 3 | 30.366 | 1 | Interpolated From Previous Year
66031 | 06/07/1997 | 07:00:00 AM | 3 | 29.606 | 1 | Interpolated From Previous Year
66032 | 06/07/1997 | 08:00:00 AM | 3 | 29.006 | 1 | Interpolated From Previous Year
66033 | 06/07/1997 | 09:00:00 AM | 3 | 28.796 | 1 | Interpolated From Previous Year
66034 | 06/07/1997 | 10:00:00 AM | 3 | 29.186 | 1 | Interpolated From Previous Year
66035 | 06/07/1997 | 11:00:00 AM | 3 | 30.206 | 1 | Interpolated From Previous Year
66036 | 06/07/1997 | 12:00:00 PM | 3 | 31.716 | 1 | Interpolated From Previous Year
66037 | 06/07/1997 | 01:00:00 PM | 3 | 33.566 | 1 | Interpolated From Previous Year
66038 | 06/07/1997 | 02:00:00 PM | 3 | 35.466 | 1 | Interpolated From Previous Year
66039 | 06/07/1997 | 03:00:00 PM | 3 | 37.276 | 1 | Interpolated From Previous Year
66040 | 06/07/1997 | 04:00:00 PM | 3 | 38.406 | 1 | Interpolated From Previous Year
57242 | 06/06/1996 | 01:00:00 AM | 3 | 33 | 0
57243 | 06/06/1996 | 02:00:00 AM | 3 | 31.95 | 0
57244 | 06/06/1996 | 03:00:00 AM | 3 | 30.94 | 0
57245 | 06/06/1996 | 04:00:00 AM | 3 | 29.99 | 0
57246 | 06/06/1996 | 05:00:00 AM | 3 | 29.11 | 0
57247 | 06/06/1996 | 06:00:00 AM | 3 | 28.26 | 0
57248 | 06/06/1996 | 07:00:00 AM | 3 | 27.47 | 0
57249 | 06/06/1996 | 08:00:00 AM | 3 | 26.83 | 0
57250 | 06/06/1996 | 09:00:00 AM | 3 | 26.62 | 0
57251 | 06/06/1996 | 10:00:00 AM | 3 | 27.03 | 0
57252 | 06/06/1996 | 11:00:00 AM | 3 | 28.07 | 0
57253 | 06/06/1996 | 12:00:00 PM | 3 | 29.53 | 0
57254 | 06/06/1996 | 01:00:00 PM | 3 | 31.25 | 0
57255 | 06/06/1996 | 02:00:00 PM | 3 | 33.02 | 0
57256 | 06/06/1996 | 03:00:00 PM | 3 | 34.72 | 0
57257 | 06/06/1996 | 04:00:00 PM | 3 | 36.26 | 0
57258 | 06/06/1996 | 05:00:00 PM | 3 | 37.58 | 0
57259 | 06/06/1996 | 06:00:00 PM | 3 | 38.5 | 0
57260 | 06/06/1996 | 07:00:00 PM | 3 | 38.93 | 0
57261 | 06/06/1996 | 08:00:00 PM | 3 | 38.91 | 0
57262 | 06/06/1996 | 09:00:00 PM | 3 | 38.38 | 0
57263 | 06/06/1996 | 10:00:00 PM | 3 | 37.45 | 0
57264 | 06/06/1996 | 11:00:00 PM | 3 | 36.34 | 0
57265 | 06/07/1996 | 12:00:00 AM | 3 | 35.2 | 0
57266 | 06/07/1996 | 01:00:00 AM | 3 | 34.08 | 0
57267 | 06/07/1996 | 02:00:00 AM | 3 | 33.02 | 0
57268 | 06/07/1996 | 03:00:00 AM | 3 | 32.04 | 0
57269 | 06/07/1996 | 04:00:00 AM | 3 | 31.12 | 0
57270 | 06/07/1996 | 05:00:00 AM | 3 | 30.27 | 0
57271 | 06/07/1996 | 06:00:00 AM | 3 | 29.47 | 0
57272 | 06/07/1996 | 07:00:00 AM | 3 | 28.71 | 0
57273 | 06/07/1996 | 08:00:00 AM | 3 | 28.11 | 0
57274 | 06/07/1996 | 09:00:00 AM | 3 | 27.9 | 0
57275 | 06/07/1996 | 10:00:00 AM | 3 | 28.29 | 0
57276 | 06/07/1996 | 11:00:00 AM | 3 | 29.31 | 0
57277 | 06/07/1996 | 12:00:00 PM | 3 | 30.82 | 0
57278 | 06/07/1996 | 01:00:00 PM | 3 | 32.67 | 0
57279 | 06/07/1996 | 02:00:00 PM | 3 | 34.57 | 0
57280 | 06/07/1996 | 03:00:00 PM | 3 | 36.38 | 0
57281 | 06/07/1996 | 04:00:00 PM | 3 | 37.51 | 0
57282 | 06/07/1996 | 05:00:00 PM | 3 | 37.93 | 0
57283 | 06/07/1996 | 06:00:00 PM | 3 | 38.26 | 0
57284 | 06/07/1996 | 07:00:00 PM | 3 | 38.36 | 0
57285 | 06/07/1996 | 08:00:00 PM | 3 | 38.09 | 0
57286 | 06/07/1996 | 09:00:00 PM | 3 | 37.42 | 0
57287 | 06/07/1996 | 10:00:00 PM | 3 | 36.48 | 0
57288 | 06/07/1996 | 11:00:00 PM | 3 | 35.47 | 0
57289 | 06/08/1996 | 12:00:00 AM | 3 | 34.48 | 0
57290 | 06/08/1996 | 01:00:00 AM | 3 | 33.51 | 0
57291 | 06/08/1996 | 02:00:00 AM | 3 | 32.57 | 0
57292 | 06/08/1996 | 03:00:00 AM | 3 | 31.63 | 0
57293 | 06/08/1996 | 04:00:00 AM | 3 | 30.73 | 0
57294 | 06/08/1996 | 05:00:00 AM | 3 | 29.86 | 0
57295 | 06/08/1996 | 06:00:00 AM | 3 | 29.03 | 0
57296 | 06/08/1996 | 07:00:00 AM | 3 | 28.26 | 0
57297 | 06/08/1996 | 08:00:00 AM | 3 | 27.65 | 0
57298 | 06/08/1996 | 09:00:00 AM | 3 | 27.48 | 0
57299 | 06/08/1996 | 10:00:00 AM | 3 | 27.91 | 0
57300 | 06/08/1996 | 11:00:00 AM | 3 | 28.93 | 0
57301 | 06/08/1996 | 12:00:00 PM | 3 | 30.38 | 0
57302 | 06/08/1996 | 01:00:00 PM | 3 | 32.1 | 0
57303 | 06/08/1996 | 02:00:00 PM | 3 | 33.86 | 0
57304 | 06/08/1996 | 03:00:00 PM | 3 | 35.41 | 0
62608 | 01/15/1997 | 03:00:00 PM | 3 | 6.15 | 1 | Interpolated From Section 19
62609 | 01/15/1997 | 04:00:00 PM | 3 | 5.45 | 1 | Interpolated From Section 19
62610 | 01/15/1997 | 05:00:00 PM | 3 | 3.75 | 1 | Interpolated From Section 19
62611 | 01/15/1997 | 06:00:00 PM | 3 | 1.95 | 1 | Interpolated From Section 19
62612 | 01/15/1997 | 07:00:00 PM | 3 | 1.45 | 1 | Interpolated From Section 19
62613 | 01/15/1997 | 08:00:00 PM | 3 | 1.05 | 1 | Interpolated From Section 19
62614 | 01/15/1997 | 09:00:00 PM | 3 | 0.55 | 1 | Interpolated From Section 19
62615 | 01/15/1997 | 10:00:00 PM | 3 | -0.05 | 1 | Interpolated From Section 19
134265 | 12/11/1998 | 11:00:00 AM | 5 | 3.691 | 0
134266 | 12/11/1998 | 12:00:00 PM | 5 | 3.617 | 0
134267 | 12/11/1998 | 01:00:00 PM | 5 | 3.551 | 0
63286 | 02/12/1997 | 09:00:00 PM | 3 | 8.35 | 0
63287 | 02/12/1997 | 10:00:00 PM | 3 | 7.67 | 0
63288 | 02/12/1997 | 11:00:00 PM | 3 | 7.03 | 0
63289 | 02/13/1997 | 12:00:00 AM | 3 | 6.414 | 0
63290 | 02/13/1997 | 01:00:00 AM | 3 | 5.857 | 0
63291 | 02/13/1997 | 02:00:00 AM | 3 | 5.343 | 0
63292 | 02/13/1997 | 03:00:00 AM | 3 | 4.863 | 0
63293 | 02/13/1997 | 04:00:00 AM | 3 | 4.394 | 0
63294 | 02/13/1997 | 05:00:00 AM | 3 | 3.958 | 0
63295 | 02/13/1997 | 06:00:00 AM | 3 | 3.522 | 0
63296 | 02/13/1997 | 07:00:00 AM | 3 | 3.098 | 0
63297 | 02/13/1997 | 08:00:00 AM | 3 | 2.694 | 0
63298 | 02/13/1997 | 09:00:00 AM | 3 | 2.455 | 0
63299 | 02/13/1997 | 10:00:00 AM | 3 | 2.638 | 0
63300 | 02/13/1997 | 11:00:00 AM | 3 | 3.438 | 0
63301 | 02/13/1997 | 12:00:00 PM | 3 | 4.536 | 0
63302 | 02/13/1997 | 01:00:00 PM | 3 | 5.581 | 0
63303 | 02/13/1997 | 02:00:00 PM | 3 | 6.981 | 0
63304 | 02/13/1997 | 03:00:00 PM | 3 | 8.47 | 0
63305 | 02/13/1997 | 04:00:00 PM | 3 | 9.73 | 0
63306 | 02/13/1997 | 05:00:00 PM | 3 | 10.58 | 0
63307 | 02/13/1997 | 06:00:00 PM | 3 | 10.91 | 0
63308 | 02/13/1997 | 07:00:00 PM | 3 | 10.66 | 0
63309 | 02/13/1997 | 08:00:00 PM | 3 | 10.09 | 0
63310 | 02/13/1997 | 09:00:00 PM | 3 | 9.4 | 0
63311 | 02/13/1997 | 10:00:00 PM | 3 | 8.71 | 0
63312 | 02/13/1997 | 11:00:00 PM | 3 | 8.03 | 0
63313 | 02/14/1997 | 12:00:00 AM | 3 | 7.38 | 0
63314 | 02/14/1997 | 01:00:00 AM | 3 | 6.752 | 0
63315 | 02/14/1997 | 02:00:00 AM | 3 | 6.169 | 0
63316 | 02/14/1997 | 03:00:00 AM | 3 | 5.624 | 0
63317 | 02/14/1997 | 04:00:00 AM | 3 | 5.111 | 0
63318 | 02/14/1997 | 05:00:00 AM | 3 | 4.638 | 0
63319 | 02/14/1997 | 06:00:00 AM | 3 | 4.196 | 0
63320 | 02/14/1997 | 07:00:00 AM | 3 | 3.782 | 0
63321 | 02/14/1997 | 08:00:00 AM | 3 | 3.391 | 0
63322 | 02/14/1997 | 09:00:00 AM | 3 | 3.128 | 0
63323 | 02/14/1997 | 10:00:00 AM | 3 | 3.331 | 0
63324 | 02/14/1997 | 11:00:00 AM | 3 | 4.113 | 0
63325 | 02/14/1997 | 12:00:00 PM | 3 | 5.337 | 0
63326 | 02/14/1997 | 01:00:00 PM | 3 | 6.901 | 0
63327 | 02/14/1997 | 02:00:00 PM | 3 | 8.61 | 0
63328 | 02/14/1997 | 03:00:00 PM | 3 | 10.15 | 0
63329 | 02/14/1997 | 04:00:00 PM | 3 | 11.37 | 0
63330 | 02/14/1997 | 05:00:00 PM | 3 | 12.24 | 0
63331 | 02/14/1997 | 06:00:00 PM | 3 | 12.6 | 0
63332 | 02/14/1997 | 07:00:00 PM | 3 | 12.46 | 0
63333 | 02/14/1997 | 08:00:00 PM | 3 | 11.95 | 0
63334 | 02/14/1997 | 09:00:00 PM | 3 | 11.27 | 0
63335 | 02/14/1997 | 10:00:00 PM | 3 | 10.53 | 0
63336 | 02/14/1997 | 11:00:00 PM | 3 | 9.79 | 0
63337 | 02/15/1997 | 12:00:00 AM | 3 | 9.08 | 0
63338 | 02/15/1997 | 01:00:00 AM | 3 | 8.4 | 0
63339 | 02/15/1997 | 02:00:00 AM | 3 | 7.75 | 0
63340 | 02/15/1997 | 03:00:00 AM | 3 | 7.14 | 0
63341 | 02/15/1997 | 04:00:00 AM | 3 | 6.563 | 0
63342 | 02/15/1997 | 05:00:00 AM | 3 | 6.033 | 0
63343 | 02/15/1997 | 06:00:00 AM | 3 | 5.533 | 0
63344 | 02/15/1997 | 07:00:00 AM | 3 | 5.063 | 0
63345 | 02/15/1997 | 08:00:00 AM | 3 | 4.625 | 0
63346 | 02/15/1997 | 09:00:00 AM | 3 | 4.327 | 0
63347 | 02/15/1997 | 10:00:00 AM | 3 | 4.482 | 0
63348 | 02/15/1997 | 11:00:00 AM | 3 | 5.247 | 0
63349 | 02/15/1997 | 12:00:00 PM | 3 | 6.54 | 0
63350 | 02/15/1997 | 01:00:00 PM | 3 | 8.16 | 0
63351 | 02/15/1997 | 02:00:00 PM | 3 | 9.86 | 0
63352 | 02/15/1997 | 03:00:00 PM | 3 | 11.38 | 0
63353 | 02/15/1997 | 04:00:00 PM | 3 | 12.46 | 0
63354 | 02/15/1997 | 05:00:00 PM | 3 | 13.08 | 0
63355 | 02/15/1997 | 06:00:00 PM | 3 | 13.2 | 0
63356 | 02/15/1997 | 07:00:00 PM | 3 | 12.85 | 0
63357 | 02/15/1997 | 08:00:00 PM | 3 | 12.29 | 0
63358 | 02/15/1997 | 09:00:00 PM | 3 | 11.67 | 0
63359 | 02/15/1997 | 10:00:00 PM | 3 | 11.02 | 0
63360 | 02/15/1997 | 11:00:00 PM | 3 | 10.39 | 0
63361 | 02/16/1997 | 12:00:00 AM | 3 | 9.81 | 0
63362 | 02/16/1997 | 01:00:00 AM | 3 | 9.28 | 0
63363 | 02/16/1997 | 02:00:00 AM | 3 | 8.81 | 0
63364 | 02/16/1997 | 03:00:00 AM | 3 | 8.39 | 0
63365 | 02/16/1997 | 04:00:00 AM | 3 | 7.99 | 0
63366 | 02/16/1997 | 05:00:00 AM | 3 | 7.56 | 0
63367 | 02/16/1997 | 06:00:00 AM | 3 | 7.16 | 0
63368 | 02/16/1997 | 07:00:00 AM | 3 | 6.769 | 0
63369 | 02/16/1997 | 08:00:00 AM | 3 | 6.328 | 0
63370 | 02/16/1997 | 09:00:00 AM | 3 | 6.012 | 0
63371 | 02/16/1997 | 10:00:00 AM | 3 | 6.115 | 0
65938 | 06/03/1997 | 10:00:00 AM | 3 | 26.346 | 1 | Interpolated From Previous Year
65939 | 06/03/1997 | 11:00:00 AM | 3 | 27.396 | 1 | Interpolated From Previous Year
65940 | 06/03/1997 | 12:00:00 PM | 3 | 28.956 | 1 | Interpolated From Previous Year
65941 | 06/03/1997 | 01:00:00 PM | 3 | 30.806 | 1 | Interpolated From Previous Year
65942 | 06/03/1997 | 02:00:00 PM | 3 | 32.746 | 1 | Interpolated From Previous Year
65943 | 06/03/1997 | 03:00:00 PM | 3 | 34.626 | 1 | Interpolated From Previous Year
65944 | 06/03/1997 | 04:00:00 PM | 3 | 36.266 | 1 | Interpolated From Previous Year
65945 | 06/03/1997 | 05:00:00 PM | 3 | 37.446 | 1 | Interpolated From Previous Year
65946 | 06/03/1997 | 06:00:00 PM | 3 | 38.076 | 1 | Interpolated From Previous Year
65947 | 06/03/1997 | 07:00:00 PM | 3 | 38.146 | 1 | Interpolated From Previous Year
65948 | 06/03/1997 | 08:00:00 PM | 3 | 37.766 | 1 | Interpolated From Previous Year
65949 | 06/03/1997 | 09:00:00 PM | 3 | 36.966 | 1 | Interpolated From Previous Year
65950 | 06/03/1997 | 10:00:00 PM | 3 | 35.906 | 1 | Interpolated From Previous Year
65951 | 06/03/1997 | 11:00:00 PM | 3 | 34.736 | 1 | Interpolated From Previous Year
65952 | 06/04/1997 | 12:00:00 AM | 3 | 33.596 | 1 | Interpolated From Previous Year
65953 | 06/04/1997 | 01:00:00 AM | 3 | 32.506 | 1 | Interpolated From Previous Year
65954 | 06/04/1997 | 02:00:00 AM | 3 | 31.476 | 1 | Interpolated From Previous Year
65955 | 06/04/1997 | 03:00:00 AM | 3 | 30.496 | 1 | Interpolated From Previous Year
65956 | 06/04/1997 | 04:00:00 AM | 3 | 29.576 | 1 | Interpolated From Previous Year
65957 | 06/04/1997 | 05:00:00 AM | 3 | 28.706 | 1 | Interpolated From Previous Year
65958 | 06/04/1997 | 06:00:00 AM | 3 | 27.886 | 1 | Interpolated From Previous Year
65959 | 06/04/1997 | 07:00:00 AM | 3 | 27.076 | 1 | Interpolated From Previous Year
65960 | 06/04/1997 | 08:00:00 AM | 3 | 26.416 | 1 | Interpolated From Previous Year
65961 | 06/04/1997 | 09:00:00 AM | 3 | 26.206 | 1 | Interpolated From Previous Year
65962 | 06/04/1997 | 10:00:00 AM | 3 | 26.616 | 1 | Interpolated From Previous Year
65963 | 06/04/1997 | 11:00:00 AM | 3 | 27.636 | 1 | Interpolated From Previous Year
65964 | 06/04/1997 | 12:00:00 PM | 3 | 29.106 | 1 | Interpolated From Previous Year
65965 | 06/04/1997 | 01:00:00 PM | 3 | 30.876 | 1 | Interpolated From Previous Year
65966 | 06/04/1997 | 02:00:00 PM | 3 | 32.756 | 1 | Interpolated From Previous Year
65967 | 06/04/1997 | 03:00:00 PM | 3 | 34.606 | 1 | Interpolated From Previous Year
65968 | 06/04/1997 | 04:00:00 PM | 3 | 36.166 | 1 | Interpolated From Previous Year
65969 | 06/04/1997 | 05:00:00 PM | 3 | 37.266 | 1 | Interpolated From Previous Year
65970 | 06/04/1997 | 06:00:00 PM | 3 | 37.886 | 1 | Interpolated From Previous Year
65971 | 06/04/1997 | 07:00:00 PM | 3 | 38.046 | 1 | Interpolated From Previous Year
65972 | 06/04/1997 | 08:00:00 PM | 3 | 37.756 | 1 | Interpolated From Previous Year
65973 | 06/04/1997 | 09:00:00 PM | 3 | 37.056 | 1 | Interpolated From Previous Year
65974 | 06/04/1997 | 10:00:00 PM | 3 | 36.046 | 1 | Interpolated From Previous Year
65975 | 06/04/1997 | 11:00:00 PM | 3 | 34.926 | 1 | Interpolated From Previous Year
65976 | 06/05/1997 | 12:00:00 AM | 3 | 33.836 | 1 | Interpolated From Previous Year
65977 | 06/05/1997 | 01:00:00 AM | 3 | 32.796 | 1 | Interpolated From Previous Year
66454 | 06/24/1997 | 10:00:00 PM | 3 | 27.016 | 1 | Interpolated From Previous Year
66455 | 06/24/1997 | 11:00:00 PM | 3 | 26.546 | 1 | Interpolated From Previous Year
66456 | 06/25/1997 | 12:00:00 AM | 3 | 26.086 | 1 | Interpolated From Previous Year
66457 | 06/25/1997 | 01:00:00 AM | 3 | 25.606 | 1 | Interpolated From Previous Year
66458 | 06/25/1997 | 02:00:00 AM | 3 | 25.006 | 1 | Interpolated From Previous Year
66459 | 06/25/1997 | 03:00:00 AM | 3 | 24.336 | 1 | Interpolated From Previous Year
66460 | 06/25/1997 | 04:00:00 AM | 3 | 23.716 | 1 | Interpolated From Previous Year
66461 | 06/25/1997 | 05:00:00 AM | 3 | 22.996 | 1 | Interpolated From Previous Year
63563 | 02/24/1997 | 10:00:00 AM | 3 | 3.37 | 0
63564 | 02/24/1997 | 11:00:00 AM | 3 | 4.081 | 0
63565 | 02/24/1997 | 12:00:00 PM | 3 | 5.081 | 0
63395 | 02/17/1997 | 10:00:00 AM | 3 | 8 | 0
63396 | 02/17/1997 | 11:00:00 AM | 3 | 8.51 | 0
63397 | 02/17/1997 | 12:00:00 PM | 3 | 9.14 | 0
63398 | 02/17/1997 | 01:00:00 PM | 3 | 9.65 | 0
63399 | 02/17/1997 | 02:00:00 PM | 3 | 10.3 | 0
63400 | 02/17/1997 | 03:00:00 PM | 3 | 11.26 | 0
63401 | 02/17/1997 | 04:00:00 PM | 3 | 12.27 | 0
63402 | 02/17/1997 | 05:00:00 PM | 3 | 12.94 | 0
63403 | 02/17/1997 | 06:00:00 PM | 3 | 13.01 | 0
63404 | 02/17/1997 | 07:00:00 PM | 3 | 12.61 | 0
63405 | 02/17/1997 | 08:00:00 PM | 3 | 11.98 | 0
63406 | 02/17/1997 | 09:00:00 PM | 3 | 11.31 | 0
63407 | 02/17/1997 | 10:00:00 PM | 3 | 10.69 | 0
63408 | 02/17/1997 | 11:00:00 PM | 3 | 10.12 | 0
63409 | 02/18/1997 | 12:00:00 AM | 3 | 9.5 | 0
63410 | 02/18/1997 | 01:00:00 AM | 3 | 8.87 | 0
63411 | 02/18/1997 | 02:00:00 AM | 3 | 8.27 | 0
63412 | 02/18/1997 | 03:00:00 AM | 3 | 7.69 | 0
63413 | 02/18/1997 | 04:00:00 AM | 3 | 7.14 | 0
63414 | 02/18/1997 | 05:00:00 AM | 3 | 6.611 | 0
63415 | 02/18/1997 | 06:00:00 AM | 3 | 6.084 | 0
63416 | 02/18/1997 | 07:00:00 AM | 3 | 5.576 | 0
63417 | 02/18/1997 | 08:00:00 AM | 3 | 5.092 | 0
63418 | 02/18/1997 | 09:00:00 AM | 3 | 4.774 | 0
63419 | 02/18/1997 | 10:00:00 AM | 3 | 4.958 | 0
63420 | 02/18/1997 | 11:00:00 AM | 3 | 5.766 | 0
63421 | 02/18/1997 | 12:00:00 PM | 3 | 7.08 | 0
63422 | 02/18/1997 | 01:00:00 PM | 3 | 8.7 | 0
63423 | 02/18/1997 | 02:00:00 PM | 3 | 10.35 | 0
63424 | 02/18/1997 | 03:00:00 PM | 3 | 11.85 | 0
63425 | 02/18/1997 | 04:00:00 PM | 3 | 13.03 | 0
63426 | 02/18/1997 | 05:00:00 PM | 3 | 13.8 | 0
63427 | 02/18/1997 | 06:00:00 PM | 3 | 14.06 | 0
63428 | 02/18/1997 | 07:00:00 PM | 3 | 13.85 | 0
63429 | 02/18/1997 | 08:00:00 PM | 3 | 13.27 | 0
63430 | 02/18/1997 | 09:00:00 PM | 3 | 12.54 | 0
63431 | 02/18/1997 | 10:00:00 PM | 3 | 11.78 | 0
63432 | 02/18/1997 | 11:00:00 PM | 3 | 11.03 | 0
63433 | 02/19/1997 | 12:00:00 AM | 3 | 10.33 | 0
63434 | 02/19/1997 | 01:00:00 AM | 3 | 9.71 | 0
63435 | 02/19/1997 | 02:00:00 AM | 3 | 9.17 | 0
63436 | 02/19/1997 | 03:00:00 AM | 3 | 8.66 | 0
63437 | 02/19/1997 | 04:00:00 AM | 3 | 8.18 | 0
63438 | 02/19/1997 | 05:00:00 AM | 3 | 7.69 | 0
63439 | 02/19/1997 | 06:00:00 AM | 3 | 7.22 | 0
63440 | 02/19/1997 | 07:00:00 AM | 3 | 6.923 | 0
63441 | 02/19/1997 | 08:00:00 AM | 3 | 6.885 | 0
63442 | 02/19/1997 | 09:00:00 AM | 3 | 7.01 | 0
63443 | 02/19/1997 | 10:00:00 AM | 3 | 7.44 | 0
63444 | 02/19/1997 | 11:00:00 AM | 3 | 8.27 | 0
63445 | 02/19/1997 | 12:00:00 PM | 3 | 9.42 | 0
63446 | 02/19/1997 | 01:00:00 PM | 3 | 10.65 | 0
63447 | 02/19/1997 | 02:00:00 PM | 3 | 11.86 | 0
63448 | 02/19/1997 | 03:00:00 PM | 3 | 12.81 | 0
63449 | 02/19/1997 | 04:00:00 PM | 3 | 13.38 | 0
63450 | 02/19/1997 | 05:00:00 PM | 3 | 13.68 | 0
63451 | 02/19/1997 | 06:00:00 PM | 3 | 13.51 | 0
63452 | 02/19/1997 | 07:00:00 PM | 3 | 13.04 | 0
63453 | 02/19/1997 | 08:00:00 PM | 3 | 12.48 | 0
63454 | 02/19/1997 | 09:00:00 PM | 3 | 11.92 | 0
63455 | 02/19/1997 | 10:00:00 PM | 3 | 11.38 | 0
63456 | 02/19/1997 | 11:00:00 PM | 3 | 10.83 | 0
63457 | 02/20/1997 | 12:00:00 AM | 3 | 10.35 | 0
63458 | 02/20/1997 | 01:00:00 AM | 3 | 9.99 | 0
63459 | 02/20/1997 | 02:00:00 AM | 3 | 9.68 | 0
63460 | 02/20/1997 | 03:00:00 AM | 3 | 9.39 | 0
63461 | 02/20/1997 | 04:00:00 AM | 3 | 9.1 | 0
63462 | 02/20/1997 | 05:00:00 AM | 3 | 8.78 | 0
63463 | 02/20/1997 | 06:00:00 AM | 3 | 8.36 | 0
63464 | 02/20/1997 | 07:00:00 AM | 3 | 7.85 | 0
63465 | 02/20/1997 | 08:00:00 AM | 3 | 7.31 | 0
63466 | 02/20/1997 | 09:00:00 AM | 3 | 6.919 | 0
63467 | 02/20/1997 | 10:00:00 AM | 3 | 7.01 | 0
63468 | 02/20/1997 | 11:00:00 AM | 3 | 7.62 | 0
63469 | 02/20/1997 | 12:00:00 PM | 3 | 8.68 | 0
63470 | 02/20/1997 | 01:00:00 PM | 3 | 10.05 | 0
63471 | 02/20/1997 | 02:00:00 PM | 3 | 11.5 | 0
63472 | 02/20/1997 | 03:00:00 PM | 3 | 12.84 | 0
63473 | 02/20/1997 | 04:00:00 PM | 3 | 13.91 | 0
63474 | 02/20/1997 | 05:00:00 PM | 3 | 14.54 | 0
63475 | 02/20/1997 | 06:00:00 PM | 3 | 14.62 | 0
63476 | 02/20/1997 | 07:00:00 PM | 3 | 14.13 | 0
63477 | 02/20/1997 | 08:00:00 PM | 3 | 13.34 | 0
63478 | 02/20/1997 | 09:00:00 PM | 3 | 12.48 | 0
63479 | 02/20/1997 | 10:00:00 PM | 3 | 11.63 | 0
63480 | 02/20/1997 | 11:00:00 PM | 3 | 10.8 | 0
63481 | 02/21/1997 | 12:00:00 AM | 3 | 9.98 | 0
63482 | 02/21/1997 | 01:00:00 AM | 3 | 9.21 | 0
63483 | 02/21/1997 | 02:00:00 AM | 3 | 8.48 | 0
63484 | 02/21/1997 | 03:00:00 AM | 3 | 7.79 | 0
63485 | 02/21/1997 | 04:00:00 AM | 3 | 7.16 | 0
63486 | 02/21/1997 | 05:00:00 AM | 3 | 6.563 | 0
63487 | 02/21/1997 | 06:00:00 AM | 3 | 6.042 | 0
63488 | 02/21/1997 | 07:00:00 AM | 3 | 5.674 | 0
63489 | 02/21/1997 | 08:00:00 AM | 3 | 5.434 | 0
63490 | 02/21/1997 | 09:00:00 AM | 3 | 5.306 | 0
63491 | 02/21/1997 | 10:00:00 AM | 3 | 5.479 | 0
63492 | 02/21/1997 | 11:00:00 AM | 3 | 6.171 | 0
63493 | 02/21/1997 | 12:00:00 PM | 3 | 7.39 | 0
63494 | 02/21/1997 | 01:00:00 PM | 3 | 8.86 | 0
63495 | 02/21/1997 | 02:00:00 PM | 3 | 10.26 | 0
63496 | 02/21/1997 | 03:00:00 PM | 3 | 11.46 | 0
63497 | 02/21/1997 | 04:00:00 PM | 3 | 12.19 | 0
63498 | 02/21/1997 | 05:00:00 PM | 3 | 12.43 | 0
63499 | 02/21/1997 | 06:00:00 PM | 3 | 12.25 | 0
63500 | 02/21/1997 | 07:00:00 PM | 3 | 11.76 | 0
63501 | 02/21/1997 | 08:00:00 PM | 3 | 11.14 | 0
63502 | 02/21/1997 | 09:00:00 PM | 3 | 10.5 | 0
63503 | 02/21/1997 | 10:00:00 PM | 3 | 9.93 | 0
63504 | 02/21/1997 | 11:00:00 PM | 3 | 9.46 | 0
63505 | 02/22/1997 | 12:00:00 AM | 3 | 9.08 | 0
63506 | 02/22/1997 | 01:00:00 AM | 3 | 8.73 | 0
63507 | 02/22/1997 | 02:00:00 AM | 3 | 8.39 | 0
63508 | 02/22/1997 | 03:00:00 AM | 3 | 8.05 | 0
63509 | 02/22/1997 | 04:00:00 AM | 3 | 7.71 | 0
63510 | 02/22/1997 | 05:00:00 AM | 3 | 7.42 | 0
63511 | 02/22/1997 | 06:00:00 AM | 3 | 7.16 | 0
63512 | 02/22/1997 | 07:00:00 AM | 3 | 6.93 | 0
63513 | 02/22/1997 | 08:00:00 AM | 3 | 6.725 | 0
63514 | 02/22/1997 | 09:00:00 AM | 3 | 6.596 | 0
63515 | 02/22/1997 | 10:00:00 AM | 3 | 6.649 | 0
63516 | 02/22/1997 | 11:00:00 AM | 3 | 7.09 | 0
63517 | 02/22/1997 | 12:00:00 PM | 3 | 7.79 | 0
63518 | 02/22/1997 | 01:00:00 PM | 3 | 8.82 | 0
63519 | 02/22/1997 | 02:00:00 PM | 3 | 9.88 | 0
63520 | 02/22/1997 | 03:00:00 PM | 3 | 10.95 | 0
63521 | 02/22/1997 | 04:00:00 PM | 3 | 12.16 | 0
63522 | 02/22/1997 | 05:00:00 PM | 3 | 12.95 | 0
63523 | 02/22/1997 | 06:00:00 PM | 3 | 13 | 0
63524 | 02/22/1997 | 07:00:00 PM | 3 | 12.48 | 0
63525 | 02/22/1997 | 08:00:00 PM | 3 | 11.73 | 0
63526 | 02/22/1997 | 09:00:00 PM | 3 | 10.96 | 0
63527 | 02/22/1997 | 10:00:00 PM | 3 | 10.24 | 0
63528 | 02/22/1997 | 11:00:00 PM | 3 | 9.56 | 0
63529 | 02/23/1997 | 12:00:00 AM | 3 | 8.92 | 0
63530 | 02/23/1997 | 01:00:00 AM | 3 | 8.32 | 0
63531 | 02/23/1997 | 02:00:00 AM | 3 | 7.81 | 0
63532 | 02/23/1997 | 03:00:00 AM | 3 | 7.39 | 0
63533 | 02/23/1997 | 04:00:00 AM | 3 | 7.02 | 0
63534 | 02/23/1997 | 05:00:00 AM | 3 | 6.583 | 0
63535 | 02/23/1997 | 06:00:00 AM | 3 | 6.108 | 0
63536 | 02/23/1997 | 07:00:00 AM | 3 | 5.651 | 0
63537 | 02/23/1997 | 08:00:00 AM | 3 | 5.259 | 0
63538 | 02/23/1997 | 09:00:00 AM | 3 | 5.014 | 0
63539 | 02/23/1997 | 10:00:00 AM | 3 | 5.228 | 0
63540 | 02/23/1997 | 11:00:00 AM | 3 | 6.035 | 0
63541 | 02/23/1997 | 12:00:00 PM | 3 | 7.05 | 0
63542 | 02/23/1997 | 01:00:00 PM | 3 | 7.75 | 0
63543 | 02/23/1997 | 02:00:00 PM | 3 | 8.54 | 0
63544 | 02/23/1997 | 03:00:00 PM | 3 | 9.39 | 0
63545 | 02/23/1997 | 04:00:00 PM | 3 | 9.87 | 0
63546 | 02/23/1997 | 05:00:00 PM | 3 | 10.12 | 0
63547 | 02/23/1997 | 06:00:00 PM | 3 | 10.06 | 0
63548 | 02/23/1997 | 07:00:00 PM | 3 | 9.69 | 0
63549 | 02/23/1997 | 08:00:00 PM | 3 | 9.17 | 0
63550 | 02/23/1997 | 09:00:00 PM | 3 | 8.56 | 0
66756 | 07/07/1997 | 12:00:00 PM | 3 | 33.136 | 1 | Interpolated From Previous Year
66757 | 07/07/1997 | 01:00:00 PM | 3 | 34.926 | 1 | Interpolated From Previous Year
66758 | 07/07/1997 | 02:00:00 PM | 3 | 36.786 | 1 | Interpolated From Previous Year
66759 | 07/07/1997 | 03:00:00 PM | 3 | 38.526 | 1 | Interpolated From Previous Year
66760 | 07/07/1997 | 04:00:00 PM | 3 | 40.156 | 1 | Interpolated From Previous Year
66761 | 07/07/1997 | 05:00:00 PM | 3 | 41.486 | 1 | Interpolated From Previous Year
66762 | 07/07/1997 | 06:00:00 PM | 3 | 42.466 | 1 | Interpolated From Previous Year
58691 | 08/05/1996 | 10:00:00 AM | 3 | 27.87 | 0
58692 | 08/05/1996 | 11:00:00 AM | 3 | 28.72 | 0
74895 | 06/11/1998 | 03:00:00 PM | 3 | 18.54 | 0
74896 | 06/11/1998 | 04:00:00 PM | 3 | 18.4 | 0
74897 | 06/11/1998 | 05:00:00 PM | 3 | 18.32 | 0
74898 | 06/11/1998 | 06:00:00 PM | 3 | 18.51 | 0
74899 | 06/11/1998 | 07:00:00 PM | 3 | 18.85 | 0
125955 | 12/30/1997 | 05:00:00 AM | 5 | 2.786 | 0
125956 | 12/30/1997 | 06:00:00 AM | 5 | 2.708 | 0
125957 | 12/30/1997 | 07:00:00 AM | 5 | 2.608 | 0
125958 | 12/30/1997 | 08:00:00 AM | 5 | 2.511 | 0
125959 | 12/30/1997 | 09:00:00 AM | 5 | 2.42 | 0
125960 | 12/30/1997 | 10:00:00 AM | 5 | 2.328 | 0
125961 | 12/30/1997 | 11:00:00 AM | 5 | 2.249 | 0
125962 | 12/30/1997 | 12:00:00 PM | 5 | 2.165 | 0
125963 | 12/30/1997 | 01:00:00 PM | 5 | 2.105 | 0
125964 | 12/30/1997 | 02:00:00 PM | 5 | 2.054 | 0
125965 | 12/30/1997 | 03:00:00 PM | 5 | 2.06 | 0
125966 | 12/30/1997 | 04:00:00 PM | 5 | 2.145 | 0
125967 | 12/30/1997 | 05:00:00 PM | 5 | 2.314 | 0
125968 | 12/30/1997 | 06:00:00 PM | 5 | 2.526 | 0
125969 | 12/30/1997 | 07:00:00 PM | 5 | 2.752 | 0
125970 | 12/30/1997 | 08:00:00 PM | 5 | 2.951 | 0
125971 | 12/30/1997 | 09:00:00 PM | 5 | 3.104 | 0
125972 | 12/30/1997 | 10:00:00 PM | 5 | 3.227 | 0
125973 | 12/30/1997 | 11:00:00 PM | 5 | 3.294 | 0
125974 | 12/31/1997 | 12:00:00 AM | 5 | 3.334 | 0
125975 | 12/31/1997 | 01:00:00 AM | 5 | 3.347 | 0
125976 | 12/31/1997 | 02:00:00 AM | 5 | 3.327 | 0
125977 | 12/31/1997 | 03:00:00 AM | 5 | 3.296 | 0
125978 | 12/31/1997 | 04:00:00 AM | 5 | 3.26 | 0
125979 | 12/31/1997 | 05:00:00 AM | 5 | 3.21 | 0
125980 | 12/31/1997 | 06:00:00 AM | 5 | 3.146 | 0
125981 | 12/31/1997 | 07:00:00 AM | 5 | 3.092 | 0
125982 | 12/31/1997 | 08:00:00 AM | 5 | 3.027 | 0
125983 | 12/31/1997 | 09:00:00 AM | 5 | 2.98 | 0
125984 | 12/31/1997 | 10:00:00 AM | 5 | 2.914 | 0
125985 | 12/31/1997 | 11:00:00 AM | 5 | 2.85 | 0
125986 | 12/31/1997 | 12:00:00 PM | 5 | 2.818 | 0
125987 | 12/31/1997 | 01:00:00 PM | 5 | 2.833 | 0
125988 | 12/31/1997 | 02:00:00 PM | 5 | 2.913 | 0
125989 | 12/31/1997 | 03:00:00 PM | 5 | 3.036 | 0
125990 | 12/31/1997 | 04:00:00 PM | 5 | 3.218 | 0
125991 | 12/31/1997 | 05:00:00 PM | 5 | 3.439 | 0
125992 | 12/31/1997 | 06:00:00 PM | 5 | 3.668 | 0
125993 | 12/31/1997 | 07:00:00 PM | 5 | 3.886 | 0
125994 | 12/31/1997 | 08:00:00 PM | 5 | 4.073 | 0
125995 | 12/31/1997 | 09:00:00 PM | 5 | 4.211 | 0
125996 | 12/31/1997 | 10:00:00 PM | 5 | 4.314 | 0
125997 | 12/31/1997 | 11:00:00 PM | 5 | 4.368 | 0
125998 | 01/01/1998 | 12:00:00 AM | 5 | 4.379 | 0
125999 | 01/01/1998 | 01:00:00 AM | 5 | 4.377 | 0
126000 | 01/01/1998 | 02:00:00 AM | 5 | 4.343 | 0
126001 | 01/01/1998 | 03:00:00 AM | 5 | 4.289 | 0
126002 | 01/01/1998 | 04:00:00 AM | 5 | 4.215 | 0
126003 | 01/01/1998 | 05:00:00 AM | 5 | 4.136 | 0
126004 | 01/01/1998 | 06:00:00 AM | 5 | 4.051 | 0
126005 | 01/01/1998 | 07:00:00 AM | 5 | 3.944 | 0
126006 | 01/01/1998 | 08:00:00 AM | 5 | 3.838 | 0
126007 | 01/01/1998 | 09:00:00 AM | 5 | 3.729 | 0
126008 | 01/01/1998 | 10:00:00 AM | 5 | 3.622 | 0
126009 | 01/01/1998 | 11:00:00 AM | 5 | 3.524 | 0
126010 | 01/01/1998 | 12:00:00 PM | 5 | 3.439 | 0
126011 | 01/01/1998 | 01:00:00 PM | 5 | 3.377 | 0
126012 | 01/01/1998 | 02:00:00 PM | 5 | 3.384 | 0
126013 | 01/01/1998 | 03:00:00 PM | 5 | 3.46 | 0
126014 | 01/01/1998 | 04:00:00 PM | 5 | 3.581 | 0
126015 | 01/01/1998 | 05:00:00 PM | 5 | 3.769 | 0
126016 | 01/01/1998 | 06:00:00 PM | 5 | 3.997 | 0
126017 | 01/01/1998 | 07:00:00 PM | 5 | 4.233 | 0
126018 | 01/01/1998 | 08:00:00 PM | 5 | 4.464 | 0
126019 | 01/01/1998 | 09:00:00 PM | 5 | 4.648 | 0
126020 | 01/01/1998 | 10:00:00 PM | 5 | 4.817 | 0
126021 | 01/01/1998 | 11:00:00 PM | 5 | 4.952 | 0
126022 | 01/02/1998 | 12:00:00 AM | 5 | 5.071 | 0
126023 | 01/02/1998 | 01:00:00 AM | 5 | 5.169 | 0
126024 | 01/02/1998 | 02:00:00 AM | 5 | 5.255 | 0
126025 | 01/02/1998 | 03:00:00 AM | 5 | 5.332 | 0
126026 | 01/02/1998 | 04:00:00 AM | 5 | 5.385 | 0
126027 | 01/02/1998 | 05:00:00 AM | 5 | 5.44 | 0
126028 | 01/02/1998 | 06:00:00 AM | 5 | 5.479 | 0
126029 | 01/02/1998 | 07:00:00 AM | 5 | 5.524 | 0
126030 | 01/02/1998 | 08:00:00 AM | 5 | 5.551 | 0
126031 | 01/02/1998 | 09:00:00 AM | 5 | 5.574 | 0
126032 | 01/02/1998 | 10:00:00 AM | 5 | 5.597 | 0
126033 | 01/02/1998 | 11:00:00 AM | 5 | 5.595 | 0
126034 | 01/02/1998 | 12:00:00 PM | 5 | 5.604 | 0
126035 | 01/02/1998 | 01:00:00 PM | 5 | 5.612 | 0
126036 | 01/02/1998 | 02:00:00 PM | 5 | 5.608 | 0
126037 | 01/02/1998 | 03:00:00 PM | 5 | 5.624 | 0
126038 | 01/02/1998 | 04:00:00 PM | 5 | 5.643 | 0
126039 | 01/02/1998 | 05:00:00 PM | 5 | 5.672 | 0
126040 | 01/02/1998 | 06:00:00 PM | 5 | 5.747 | 0
126041 | 01/02/1998 | 07:00:00 PM | 5 | 5.811 | 0
126042 | 01/02/1998 | 08:00:00 PM | 5 | 5.873 | 0
126043 | 01/02/1998 | 09:00:00 PM | 5 | 5.91 | 0
126044 | 01/02/1998 | 10:00:00 PM | 5 | 5.899 | 0
126045 | 01/02/1998 | 11:00:00 PM | 5 | 5.867 | 0
126046 | 01/03/1998 | 12:00:00 AM | 5 | 5.8 | 0
126047 | 01/03/1998 | 01:00:00 AM | 5 | 5.724 | 0
126048 | 01/03/1998 | 02:00:00 AM | 5 | 5.632 | 0
126049 | 01/03/1998 | 03:00:00 AM | 5 | 5.521 | 0
126050 | 01/03/1998 | 04:00:00 AM | 5 | 5.4 | 0
126051 | 01/03/1998 | 05:00:00 AM | 5 | 5.269 | 0
126052 | 01/03/1998 | 06:00:00 AM | 5 | 5.134 | 0
126053 | 01/03/1998 | 07:00:00 AM | 5 | 4.993 | 0
126054 | 01/03/1998 | 08:00:00 AM | 5 | 4.85 | 0
126055 | 01/03/1998 | 09:00:00 AM | 5 | 4.697 | 0
126056 | 01/03/1998 | 10:00:00 AM | 5 | 4.554 | 0
126057 | 01/03/1998 | 11:00:00 AM | 5 | 4.42 | 0
126058 | 01/03/1998 | 12:00:00 PM | 5 | 4.3 | 0
126059 | 01/03/1998 | 01:00:00 PM | 5 | 4.229 | 0
126060 | 01/03/1998 | 02:00:00 PM | 5 | 4.209 | 0
126061 | 01/03/1998 | 03:00:00 PM | 5 | 4.266 | 0
126062 | 01/03/1998 | 04:00:00 PM | 5 | 4.392 | 0
126063 | 01/03/1998 | 05:00:00 PM | 5 | 4.579 | 0
126064 | 01/03/1998 | 06:00:00 PM | 5 | 4.793 | 0
126065 | 01/03/1998 | 07:00:00 PM | 5 | 5.005 | 0
126066 | 01/03/1998 | 08:00:00 PM | 5 | 5.182 | 0
126067 | 01/03/1998 | 09:00:00 PM | 5 | 5.32 | 0
126068 | 01/03/1998 | 10:00:00 PM | 5 | 5.404 | 0
126069 | 01/03/1998 | 11:00:00 PM | 5 | 5.449 | 0
126070 | 01/04/1998 | 12:00:00 AM | 5 | 5.454 | 0
126071 | 01/04/1998 | 01:00:00 AM | 5 | 5.44 | 0
126072 | 01/04/1998 | 02:00:00 AM | 5 | 5.399 | 0
126073 | 01/04/1998 | 03:00:00 AM | 5 | 5.355 | 0
126074 | 01/04/1998 | 04:00:00 AM | 5 | 5.29 | 0
126075 | 01/04/1998 | 05:00:00 AM | 5 | 5.213 | 0
126076 | 01/04/1998 | 06:00:00 AM | 5 | 5.126 | 0
126077 | 01/04/1998 | 07:00:00 AM | 5 | 5.03 | 0
126078 | 01/04/1998 | 08:00:00 AM | 5 | 4.921 | 0
126079 | 01/04/1998 | 09:00:00 AM | 5 | 4.833 | 0
126080 | 01/04/1998 | 10:00:00 AM | 5 | 4.748 | 0
126081 | 01/04/1998 | 11:00:00 AM | 5 | 4.672 | 0
126082 | 01/04/1998 | 12:00:00 PM | 5 | 4.609 | 0
126083 | 01/04/1998 | 01:00:00 PM | 5 | 4.556 | 0
126084 | 01/04/1998 | 02:00:00 PM | 5 | 4.503 | 0
126085 | 01/04/1998 | 03:00:00 PM | 5 | 4.471 | 0
126086 | 01/04/1998 | 04:00:00 PM | 5 | 4.484 | 0
126087 | 01/04/1998 | 05:00:00 PM | 5 | 4.546 | 0
126088 | 01/04/1998 | 06:00:00 PM | 5 | 4.62 | 0
126089 | 01/04/1998 | 07:00:00 PM | 5 | 4.706 | 0
126090 | 01/04/1998 | 08:00:00 PM | 5 | 4.782 | 0
126091 | 01/04/1998 | 09:00:00 PM | 5 | 4.836 | 0
126092 | 01/04/1998 | 10:00:00 PM | 5 | 4.865 | 0
126093 | 01/04/1998 | 11:00:00 PM | 5 | 4.847 | 0
126094 | 01/05/1998 | 12:00:00 AM | 5 | 4.816 | 0
126095 | 01/05/1998 | 01:00:00 AM | 5 | 4.751 | 0
126096 | 01/05/1998 | 02:00:00 AM | 5 | 4.669 | 0
126097 | 01/05/1998 | 03:00:00 AM | 5 | 4.578 | 0
126098 | 01/05/1998 | 04:00:00 AM | 5 | 4.47 | 0
126099 | 01/05/1998 | 05:00:00 AM | 5 | 4.357 | 0
126100 | 01/05/1998 | 06:00:00 AM | 5 | 4.235 | 0
126101 | 01/05/1998 | 07:00:00 AM | 5 | 4.117 | 0
126102 | 01/05/1998 | 08:00:00 AM | 5 | 3.985 | 0
126103 | 01/05/1998 | 09:00:00 AM | 5 | 3.844 | 0
126104 | 01/05/1998 | 10:00:00 AM | 5 | 3.693 | 0
126105 | 01/05/1998 | 11:00:00 AM | 5 | 3.552 | 0
126106 | 01/05/1998 | 12:00:00 PM | 5 | 3.429 | 0
126107 | 01/05/1998 | 01:00:00 PM | 5 | 3.341 | 0
126108 | 01/05/1998 | 02:00:00 PM | 5 | 3.297 | 0
126109 | 01/05/1998 | 03:00:00 PM | 5 | 3.337 | 0
126110 | 01/05/1998 | 04:00:00 PM | 5 | 3.436 | 0
126111 | 01/05/1998 | 05:00:00 PM | 5 | 3.594 | 0
135117 | 01/15/1999 | 11:00:00 PM | 5 | 6.62 | 0
57305 | 06/08/1996 | 04:00:00 PM | 3 | 36.78 | 0
57306 | 06/08/1996 | 05:00:00 PM | 3 | 37.88 | 0
57307 | 06/08/1996 | 06:00:00 PM | 3 | 38.57 | 0
57308 | 06/08/1996 | 07:00:00 PM | 3 | 38.8 | 0
57309 | 06/08/1996 | 08:00:00 PM | 3 | 38.59 | 0
57310 | 06/08/1996 | 09:00:00 PM | 3 | 37.91 | 0
57311 | 06/08/1996 | 10:00:00 PM | 3 | 36.88 | 0
57312 | 06/08/1996 | 11:00:00 PM | 3 | 35.69 | 0
57313 | 06/09/1996 | 12:00:00 AM | 3 | 34.51 | 0
57314 | 06/09/1996 | 01:00:00 AM | 3 | 33.4 | 0
57315 | 06/09/1996 | 02:00:00 AM | 3 | 32.35 | 0
57316 | 06/09/1996 | 03:00:00 AM | 3 | 31.34 | 0
57317 | 06/09/1996 | 04:00:00 AM | 3 | 30.36 | 0
57318 | 06/09/1996 | 05:00:00 AM | 3 | 29.43 | 0
57319 | 06/09/1996 | 06:00:00 AM | 3 | 28.54 | 0
134268 | 12/11/1998 | 02:00:00 PM | 5 | 3.52 | 0
134269 | 12/11/1998 | 03:00:00 PM | 5 | 3.503 | 0
134270 | 12/11/1998 | 04:00:00 PM | 5 | 3.534 | 0
134271 | 12/11/1998 | 05:00:00 PM | 5 | 3.592 | 0
134272 | 12/11/1998 | 06:00:00 PM | 5 | 3.672 | 0
134273 | 12/11/1998 | 07:00:00 PM | 5 | 3.776 | 0
134274 | 12/11/1998 | 08:00:00 PM | 5 | 3.859 | 0
134275 | 12/11/1998 | 09:00:00 PM | 5 | 3.947 | 0
134276 | 12/11/1998 | 10:00:00 PM | 5 | 4.015 | 0
134277 | 12/11/1998 | 11:00:00 PM | 5 | 4.077 | 0
134278 | 12/12/1998 | 12:00:00 AM | 5 | 4.108 | 0
134279 | 12/12/1998 | 01:00:00 AM | 5 | 4.112 | 0
134280 | 12/12/1998 | 02:00:00 AM | 5 | 4.116 | 0
134281 | 12/12/1998 | 03:00:00 AM | 5 | 4.088 | 0
134282 | 12/12/1998 | 04:00:00 AM | 5 | 4.033 | 0
134283 | 12/12/1998 | 05:00:00 AM | 5 | 3.979 | 0
134284 | 12/12/1998 | 06:00:00 AM | 5 | 3.913 | 0
134285 | 12/12/1998 | 07:00:00 AM | 5 | 3.849 | 0
134286 | 12/12/1998 | 08:00:00 AM | 5 | 3.773 | 0
134287 | 12/12/1998 | 09:00:00 AM | 5 | 3.69 | 0
134288 | 12/12/1998 | 10:00:00 AM | 5 | 3.598 | 0
134289 | 12/12/1998 | 11:00:00 AM | 5 | 3.516 | 0
134290 | 12/12/1998 | 12:00:00 PM | 5 | 3.423 | 0
134291 | 12/12/1998 | 01:00:00 PM | 5 | 3.353 | 0
134292 | 12/12/1998 | 02:00:00 PM | 5 | 3.306 | 0
134293 | 12/12/1998 | 03:00:00 PM | 5 | 3.323 | 0
134294 | 12/12/1998 | 04:00:00 PM | 5 | 3.413 | 0
134295 | 12/12/1998 | 05:00:00 PM | 5 | 3.581 | 0
134296 | 12/12/1998 | 06:00:00 PM | 5 | 3.8 | 0
134297 | 12/12/1998 | 07:00:00 PM | 5 | 4.049 | 0
134298 | 12/12/1998 | 08:00:00 PM | 5 | 4.285 | 0
134299 | 12/12/1998 | 09:00:00 PM | 5 | 4.498 | 0
134300 | 12/12/1998 | 10:00:00 PM | 5 | 4.666 | 0
134301 | 12/12/1998 | 11:00:00 PM | 5 | 4.794 | 0
134302 | 12/13/1998 | 12:00:00 AM | 5 | 4.883 | 0
134303 | 12/13/1998 | 01:00:00 AM | 5 | 4.918 | 0
134304 | 12/13/1998 | 02:00:00 AM | 5 | 4.927 | 0
134305 | 12/13/1998 | 03:00:00 AM | 5 | 4.913 | 0
134306 | 12/13/1998 | 04:00:00 AM | 5 | 4.883 | 0
134307 | 12/13/1998 | 05:00:00 AM | 5 | 4.825 | 0
134308 | 12/13/1998 | 06:00:00 AM | 5 | 4.762 | 0
134309 | 12/13/1998 | 07:00:00 AM | 5 | 4.689 | 0
134310 | 12/13/1998 | 08:00:00 AM | 5 | 4.616 | 0
134311 | 12/13/1998 | 09:00:00 AM | 5 | 4.53 | 0
134312 | 12/13/1998 | 10:00:00 AM | 5 | 4.433 | 0
134313 | 12/13/1998 | 11:00:00 AM | 5 | 4.331 | 0
134314 | 12/13/1998 | 12:00:00 PM | 5 | 4.235 | 0
134315 | 12/13/1998 | 01:00:00 PM | 5 | 4.147 | 0
134316 | 12/13/1998 | 02:00:00 PM | 5 | 4.095 | 0
134317 | 12/13/1998 | 03:00:00 PM | 5 | 4.101 | 0
134318 | 12/13/1998 | 04:00:00 PM | 5 | 4.172 | 0
134319 | 12/13/1998 | 05:00:00 PM | 5 | 4.293 | 0
134320 | 12/13/1998 | 06:00:00 PM | 5 | 4.476 | 0
134321 | 12/13/1998 | 07:00:00 PM | 5 | 4.684 | 0
134322 | 12/13/1998 | 08:00:00 PM | 5 | 4.913 | 0
134323 | 12/13/1998 | 09:00:00 PM | 5 | 5.125 | 0
134324 | 12/13/1998 | 10:00:00 PM | 5 | 5.311 | 0
134325 | 12/13/1998 | 11:00:00 PM | 5 | 5.45 | 0
134326 | 12/14/1998 | 12:00:00 AM | 5 | 5.559 | 0
134327 | 12/14/1998 | 01:00:00 AM | 5 | 5.635 | 0
134328 | 12/14/1998 | 02:00:00 AM | 5 | 5.677 | 0
134329 | 12/14/1998 | 03:00:00 AM | 5 | 5.706 | 0
134330 | 12/14/1998 | 04:00:00 AM | 5 | 5.714 | 0
134331 | 12/14/1998 | 05:00:00 AM | 5 | 5.716 | 0
134332 | 12/14/1998 | 06:00:00 AM | 5 | 5.72 | 0
134333 | 12/14/1998 | 07:00:00 AM | 5 | 5.704 | 0
134334 | 12/14/1998 | 08:00:00 AM | 5 | 5.686 | 0
134335 | 12/14/1998 | 09:00:00 AM | 5 | 5.626 | 0
134336 | 12/14/1998 | 10:00:00 AM | 5 | 5.558 | 0
134337 | 12/14/1998 | 11:00:00 AM | 5 | 5.478 | 0
134338 | 12/14/1998 | 12:00:00 PM | 5 | 5.399 | 0
134339 | 12/14/1998 | 01:00:00 PM | 5 | 5.346 | 0
134340 | 12/14/1998 | 02:00:00 PM | 5 | 5.316 | 0
134341 | 12/14/1998 | 03:00:00 PM | 5 | 5.321 | 0
134342 | 12/14/1998 | 04:00:00 PM | 5 | 5.373 | 0
134343 | 12/14/1998 | 05:00:00 PM | 5 | 5.5 | 0
134344 | 12/14/1998 | 06:00:00 PM | 5 | 5.658 | 0
134345 | 12/14/1998 | 07:00:00 PM | 5 | 5.843 | 0
134346 | 12/14/1998 | 08:00:00 PM | 5 | 6.019 | 0
134347 | 12/14/1998 | 09:00:00 PM | 5 | 6.163 | 0
134348 | 12/14/1998 | 10:00:00 PM | 5 | 6.259 | 0
134349 | 12/14/1998 | 11:00:00 PM | 5 | 6.316 | 0
134350 | 12/15/1998 | 12:00:00 AM | 5 | 6.322 | 0
134351 | 12/15/1998 | 01:00:00 AM | 5 | 6.311 | 0
134352 | 12/15/1998 | 02:00:00 AM | 5 | 6.253 | 0
134353 | 12/15/1998 | 03:00:00 AM | 5 | 6.178 | 0
134354 | 12/15/1998 | 04:00:00 AM | 5 | 6.086 | 0
134355 | 12/15/1998 | 05:00:00 AM | 5 | 5.969 | 0
134356 | 12/15/1998 | 06:00:00 AM | 5 | 5.843 | 0
134357 | 12/15/1998 | 07:00:00 AM | 5 | 5.708 | 0
134358 | 12/15/1998 | 08:00:00 AM | 5 | 5.57 | 0
134359 | 12/15/1998 | 09:00:00 AM | 5 | 5.423 | 0
134360 | 12/15/1998 | 10:00:00 AM | 5 | 5.268 | 0
134361 | 12/15/1998 | 11:00:00 AM | 5 | 5.12 | 0
134362 | 12/15/1998 | 12:00:00 PM | 5 | 4.98 | 0
134363 | 12/15/1998 | 01:00:00 PM | 5 | 4.856 | 0
134364 | 12/15/1998 | 02:00:00 PM | 5 | 4.78 | 0
134365 | 12/15/1998 | 03:00:00 PM | 5 | 4.774 | 0
134366 | 12/15/1998 | 04:00:00 PM | 5 | 4.84 | 0
134367 | 12/15/1998 | 05:00:00 PM | 5 | 4.977 | 0
134368 | 12/15/1998 | 06:00:00 PM | 5 | 5.168 | 0
134369 | 12/15/1998 | 07:00:00 PM | 5 | 5.389 | 0
134370 | 12/15/1998 | 08:00:00 PM | 5 | 5.605 | 0
134371 | 12/15/1998 | 09:00:00 PM | 5 | 5.784 | 0
134372 | 12/15/1998 | 10:00:00 PM | 5 | 5.928 | 0
134373 | 12/15/1998 | 11:00:00 PM | 5 | 6.012 | 0
134374 | 12/16/1998 | 12:00:00 AM | 5 | 6.06 | 0
134375 | 12/16/1998 | 01:00:00 AM | 5 | 6.062 | 0
134376 | 12/16/1998 | 02:00:00 AM | 5 | 6.024 | 0
134377 | 12/16/1998 | 03:00:00 AM | 5 | 5.972 | 0
134378 | 12/16/1998 | 04:00:00 AM | 5 | 5.888 | 0
134379 | 12/16/1998 | 05:00:00 AM | 5 | 5.784 | 0
134380 | 12/16/1998 | 06:00:00 AM | 5 | 5.675 | 0
134381 | 12/16/1998 | 07:00:00 AM | 5 | 5.547 | 0
134382 | 12/16/1998 | 08:00:00 AM | 5 | 5.417 | 0
134383 | 12/16/1998 | 09:00:00 AM | 5 | 5.282 | 0
134384 | 12/16/1998 | 10:00:00 AM | 5 | 5.139 | 0
134385 | 12/16/1998 | 11:00:00 AM | 5 | 5.002 | 0
134386 | 12/16/1998 | 12:00:00 PM | 5 | 4.867 | 0
134387 | 12/16/1998 | 01:00:00 PM | 5 | 4.751 | 0
134388 | 12/16/1998 | 02:00:00 PM | 5 | 4.677 | 0
134389 | 12/16/1998 | 03:00:00 PM | 5 | 4.675 | 0
134390 | 12/16/1998 | 04:00:00 PM | 5 | 4.753 | 0
134391 | 12/16/1998 | 05:00:00 PM | 5 | 4.902 | 0
134392 | 12/16/1998 | 06:00:00 PM | 5 | 5.102 | 0
134393 | 12/16/1998 | 07:00:00 PM | 5 | 5.333 | 0
134394 | 12/16/1998 | 08:00:00 PM | 5 | 5.561 | 0
134395 | 12/16/1998 | 09:00:00 PM | 5 | 5.748 | 0
134396 | 12/16/1998 | 10:00:00 PM | 5 | 5.899 | 0
134397 | 12/16/1998 | 11:00:00 PM | 5 | 5.987 | 0
134398 | 12/17/1998 | 12:00:00 AM | 5 | 6.047 | 0
134399 | 12/17/1998 | 01:00:00 AM | 5 | 6.06 | 0
134400 | 12/17/1998 | 02:00:00 AM | 5 | 6.032 | 0
134401 | 12/17/1998 | 03:00:00 AM | 5 | 5.982 | 0
134402 | 12/17/1998 | 04:00:00 AM | 5 | 5.909 | 0
134403 | 12/17/1998 | 05:00:00 AM | 5 | 5.811 | 0
134404 | 12/17/1998 | 06:00:00 AM | 5 | 5.706 | 0
134405 | 12/17/1998 | 07:00:00 AM | 5 | 5.587 | 0
134406 | 12/17/1998 | 08:00:00 AM | 5 | 5.456 | 0
134407 | 12/17/1998 | 09:00:00 AM | 5 | 5.327 | 0
134408 | 12/17/1998 | 10:00:00 AM | 5 | 5.18 | 0
134409 | 12/17/1998 | 11:00:00 AM | 5 | 5.048 | 0
134410 | 12/17/1998 | 12:00:00 PM | 5 | 4.907 | 0
134411 | 12/17/1998 | 01:00:00 PM | 5 | 4.8 | 0
134412 | 12/17/1998 | 02:00:00 PM | 5 | 4.723 | 0
134413 | 12/17/1998 | 03:00:00 PM | 5 | 4.721 | 0
134414 | 12/17/1998 | 04:00:00 PM | 5 | 4.803 | 0
125330 | 12/04/1997 | 04:00:00 AM | 5 | 7.22 | 0
125331 | 12/04/1997 | 05:00:00 AM | 5 | 7.15 | 0
125332 | 12/04/1997 | 06:00:00 AM | 5 | 7.08 | 0
125333 | 12/04/1997 | 07:00:00 AM | 5 | 6.978 | 0
125334 | 12/04/1997 | 08:00:00 AM | 5 | 6.864 | 0
125335 | 12/04/1997 | 09:00:00 AM | 5 | 6.739 | 0
125336 | 12/04/1997 | 10:00:00 AM | 5 | 6.604 | 0
125337 | 12/04/1997 | 11:00:00 AM | 5 | 6.457 | 0
125338 | 12/04/1997 | 12:00:00 PM | 5 | 6.345 | 0
134767 | 01/01/1999 | 09:00:00 AM | 5 | 4.028 | 0
66124 | 06/11/1997 | 04:00:00 AM | 3 | 29.866 | 1 | Interpolated From Previous Year
66125 | 06/11/1997 | 05:00:00 AM | 3 | 29.006 | 1 | Interpolated From Previous Year
66126 | 06/11/1997 | 06:00:00 AM | 3 | 28.206 | 1 | Interpolated From Previous Year
66127 | 06/11/1997 | 07:00:00 AM | 3 | 27.476 | 1 | Interpolated From Previous Year
66128 | 06/11/1997 | 08:00:00 AM | 3 | 26.926 | 1 | Interpolated From Previous Year
66129 | 06/11/1997 | 09:00:00 AM | 3 | 26.826 | 1 | Interpolated From Previous Year
66130 | 06/11/1997 | 10:00:00 AM | 3 | 27.286 | 1 | Interpolated From Previous Year
65937 | 06/03/1997 | 09:00:00 AM | 3 | 25.906 | 1 | Interpolated From Previous Year
57035 | 05/28/1996 | 10:00:00 AM | 3 | 16.06 | 0
57036 | 05/28/1996 | 11:00:00 AM | 3 | 17.29 | 0
63566 | 02/24/1997 | 01:00:00 PM | 3 | 6.222 | 0
63567 | 02/24/1997 | 02:00:00 PM | 3 | 7.38 | 0
63568 | 02/24/1997 | 03:00:00 PM | 3 | 8.4 | 0
63569 | 02/24/1997 | 04:00:00 PM | 3 | 9.17 | 0
63570 | 02/24/1997 | 05:00:00 PM | 3 | 9.62 | 0
63571 | 02/24/1997 | 06:00:00 PM | 3 | 9.67 | 0
63572 | 02/24/1997 | 07:00:00 PM | 3 | 9.35 | 0
63573 | 02/24/1997 | 08:00:00 PM | 3 | 8.79 | 0
63574 | 02/24/1997 | 09:00:00 PM | 3 | 8.15 | 0
63575 | 02/24/1997 | 10:00:00 PM | 3 | 7.49 | 0
63576 | 02/24/1997 | 11:00:00 PM | 3 | 6.863 | 0
63577 | 02/25/1997 | 12:00:00 AM | 3 | 6.267 | 0
66041 | 06/07/1997 | 05:00:00 PM | 3 | 38.826 | 1 | Interpolated From Previous Year
66042 | 06/07/1997 | 06:00:00 PM | 3 | 39.156 | 1 | Interpolated From Previous Year
66043 | 06/07/1997 | 07:00:00 PM | 3 | 39.256 | 1 | Interpolated From Previous Year
66044 | 06/07/1997 | 08:00:00 PM | 3 | 38.986 | 1 | Interpolated From Previous Year
66045 | 06/07/1997 | 09:00:00 PM | 3 | 38.316 | 1 | Interpolated From Previous Year
66046 | 06/07/1997 | 10:00:00 PM | 3 | 37.376 | 1 | Interpolated From Previous Year
66047 | 06/07/1997 | 11:00:00 PM | 3 | 36.366 | 1 | Interpolated From Previous Year
66048 | 06/08/1997 | 12:00:00 AM | 3 | 35.376 | 1 | Interpolated From Previous Year
66049 | 06/08/1997 | 01:00:00 AM | 3 | 34.406 | 1 | Interpolated From Previous Year
66050 | 06/08/1997 | 02:00:00 AM | 3 | 33.466 | 1 | Interpolated From Previous Year
66051 | 06/08/1997 | 03:00:00 AM | 3 | 32.526 | 1 | Interpolated From Previous Year
66052 | 06/08/1997 | 04:00:00 AM | 3 | 31.626 | 1 | Interpolated From Previous Year
66053 | 06/08/1997 | 05:00:00 AM | 3 | 30.756 | 1 | Interpolated From Previous Year
66054 | 06/08/1997 | 06:00:00 AM | 3 | 29.926 | 1 | Interpolated From Previous Year
66055 | 06/08/1997 | 07:00:00 AM | 3 | 29.156 | 1 | Interpolated From Previous Year
66056 | 06/08/1997 | 08:00:00 AM | 3 | 28.546 | 1 | Interpolated From Previous Year
66057 | 06/08/1997 | 09:00:00 AM | 3 | 28.376 | 1 | Interpolated From Previous Year
66058 | 06/08/1997 | 10:00:00 AM | 3 | 28.806 | 1 | Interpolated From Previous Year
66059 | 06/08/1997 | 11:00:00 AM | 3 | 29.826 | 1 | Interpolated From Previous Year
66060 | 06/08/1997 | 12:00:00 PM | 3 | 31.276 | 1 | Interpolated From Previous Year
66061 | 06/08/1997 | 01:00:00 PM | 3 | 32.996 | 1 | Interpolated From Previous Year
66062 | 06/08/1997 | 02:00:00 PM | 3 | 34.756 | 1 | Interpolated From Previous Year
66063 | 06/08/1997 | 03:00:00 PM | 3 | 36.306 | 1 | Interpolated From Previous Year
66064 | 06/08/1997 | 04:00:00 PM | 3 | 37.676 | 1 | Interpolated From Previous Year
66065 | 06/08/1997 | 05:00:00 PM | 3 | 38.776 | 1 | Interpolated From Previous Year
66066 | 06/08/1997 | 06:00:00 PM | 3 | 39.466 | 1 | Interpolated From Previous Year
66067 | 06/08/1997 | 07:00:00 PM | 3 | 39.696 | 1 | Interpolated From Previous Year
66068 | 06/08/1997 | 08:00:00 PM | 3 | 39.486 | 1 | Interpolated From Previous Year
66069 | 06/08/1997 | 09:00:00 PM | 3 | 38.806 | 1 | Interpolated From Previous Year
66070 | 06/08/1997 | 10:00:00 PM | 3 | 37.776 | 1 | Interpolated From Previous Year
66071 | 06/08/1997 | 11:00:00 PM | 3 | 36.586 | 1 | Interpolated From Previous Year
66072 | 06/09/1997 | 12:00:00 AM | 3 | 35.406 | 1 | Interpolated From Previous Year
66073 | 06/09/1997 | 01:00:00 AM | 3 | 34.296 | 1 | Interpolated From Previous Year
66074 | 06/09/1997 | 02:00:00 AM | 3 | 33.246 | 1 | Interpolated From Previous Year
66075 | 06/09/1997 | 03:00:00 AM | 3 | 32.236 | 1 | Interpolated From Previous Year
66076 | 06/09/1997 | 04:00:00 AM | 3 | 31.256 | 1 | Interpolated From Previous Year
66077 | 06/09/1997 | 05:00:00 AM | 3 | 30.326 | 1 | Interpolated From Previous Year
66078 | 06/09/1997 | 06:00:00 AM | 3 | 29.436 | 1 | Interpolated From Previous Year
66079 | 06/09/1997 | 07:00:00 AM | 3 | 28.566 | 1 | Interpolated From Previous Year
66080 | 06/09/1997 | 08:00:00 AM | 3 | 27.896 | 1 | Interpolated From Previous Year
66081 | 06/09/1997 | 09:00:00 AM | 3 | 27.706 | 1 | Interpolated From Previous Year
66082 | 06/09/1997 | 10:00:00 AM | 3 | 28.176 | 1 | Interpolated From Previous Year
66083 | 06/09/1997 | 11:00:00 AM | 3 | 29.266 | 1 | Interpolated From Previous Year
66084 | 06/09/1997 | 12:00:00 PM | 3 | 30.846 | 1 | Interpolated From Previous Year
66085 | 06/09/1997 | 01:00:00 PM | 3 | 32.676 | 1 | Interpolated From Previous Year
66086 | 06/09/1997 | 02:00:00 PM | 3 | 34.456 | 1 | Interpolated From Previous Year
66087 | 06/09/1997 | 03:00:00 PM | 3 | 35.946 | 1 | Interpolated From Previous Year
66088 | 06/09/1997 | 04:00:00 PM | 3 | 37.086 | 1 | Interpolated From Previous Year
66089 | 06/09/1997 | 05:00:00 PM | 3 | 37.936 | 1 | Interpolated From Previous Year
66090 | 06/09/1997 | 06:00:00 PM | 3 | 38.446 | 1 | Interpolated From Previous Year
66091 | 06/09/1997 | 07:00:00 PM | 3 | 38.556 | 1 | Interpolated From Previous Year
66092 | 06/09/1997 | 08:00:00 PM | 3 | 38.246 | 1 | Interpolated From Previous Year
66093 | 06/09/1997 | 09:00:00 PM | 3 | 37.496 | 1 | Interpolated From Previous Year
66094 | 06/09/1997 | 10:00:00 PM | 3 | 36.416 | 1 | Interpolated From Previous Year
66095 | 06/09/1997 | 11:00:00 PM | 3 | 35.236 | 1 | Interpolated From Previous Year
66096 | 06/10/1997 | 12:00:00 AM | 3 | 34.106 | 1 | Interpolated From Previous Year
66097 | 06/10/1997 | 01:00:00 AM | 3 | 33.026 | 1 | Interpolated From Previous Year
66098 | 06/10/1997 | 02:00:00 AM | 3 | 32.016 | 1 | Interpolated From Previous Year
66099 | 06/10/1997 | 03:00:00 AM | 3 | 31.046 | 1 | Interpolated From Previous Year
66100 | 06/10/1997 | 04:00:00 AM | 3 | 30.146 | 1 | Interpolated From Previous Year
66101 | 06/10/1997 | 05:00:00 AM | 3 | 29.266 | 1 | Interpolated From Previous Year
66102 | 06/10/1997 | 06:00:00 AM | 3 | 28.416 | 1 | Interpolated From Previous Year
66103 | 06/10/1997 | 07:00:00 AM | 3 | 27.606 | 1 | Interpolated From Previous Year
66104 | 06/10/1997 | 08:00:00 AM | 3 | 26.966 | 1 | Interpolated From Previous Year
66105 | 06/10/1997 | 09:00:00 AM | 3 | 26.806 | 1 | Interpolated From Previous Year
66106 | 06/10/1997 | 10:00:00 AM | 3 | 27.296 | 1 | Interpolated From Previous Year
66107 | 06/10/1997 | 11:00:00 AM | 3 | 28.416 | 1 | Interpolated From Previous Year
66108 | 06/10/1997 | 12:00:00 PM | 3 | 29.936 | 1 | Interpolated From Previous Year
66109 | 06/10/1997 | 01:00:00 PM | 3 | 31.746 | 1 | Interpolated From Previous Year
66110 | 06/10/1997 | 02:00:00 PM | 3 | 33.656 | 1 | Interpolated From Previous Year
66111 | 06/10/1997 | 03:00:00 PM | 3 | 35.466 | 1 | Interpolated From Previous Year
66112 | 06/10/1997 | 04:00:00 PM | 3 | 36.996 | 1 | Interpolated From Previous Year
66113 | 06/10/1997 | 05:00:00 PM | 3 | 38.046 | 1 | Interpolated From Previous Year
66114 | 06/10/1997 | 06:00:00 PM | 3 | 38.566 | 1 | Interpolated From Previous Year
66115 | 06/10/1997 | 07:00:00 PM | 3 | 38.586 | 1 | Interpolated From Previous Year
66116 | 06/10/1997 | 08:00:00 PM | 3 | 38.186 | 1 | Interpolated From Previous Year
66117 | 06/10/1997 | 09:00:00 PM | 3 | 37.426 | 1 | Interpolated From Previous Year
66118 | 06/10/1997 | 10:00:00 PM | 3 | 36.376 | 1 | Interpolated From Previous Year
66119 | 06/10/1997 | 11:00:00 PM | 3 | 35.176 | 1 | Interpolated From Previous Year
66120 | 06/11/1997 | 12:00:00 AM | 3 | 33.986 | 1 | Interpolated From Previous Year
66121 | 06/11/1997 | 01:00:00 AM | 3 | 32.866 | 1 | Interpolated From Previous Year
66122 | 06/11/1997 | 02:00:00 AM | 3 | 31.786 | 1 | Interpolated From Previous Year
66123 | 06/11/1997 | 03:00:00 AM | 3 | 30.786 | 1 | Interpolated From Previous Year
66552 | 06/29/1997 | 12:00:00 AM | 3 | 30.686 | 1 | Interpolated From Previous Year
66553 | 06/29/1997 | 01:00:00 AM | 3 | 29.636 | 1 | Interpolated From Previous Year
66554 | 06/29/1997 | 02:00:00 AM | 3 | 28.646 | 1 | Interpolated From Previous Year
66555 | 06/29/1997 | 03:00:00 AM | 3 | 27.716 | 1 | Interpolated From Previous Year
58277 | 07/19/1996 | 04:00:00 AM | 3 | 29.39 | 0
58278 | 07/19/1996 | 05:00:00 AM | 3 | 28.55 | 0
58279 | 07/19/1996 | 06:00:00 AM | 3 | 27.77 | 0
58280 | 07/19/1996 | 07:00:00 AM | 3 | 27.03 | 0
58281 | 07/19/1996 | 08:00:00 AM | 3 | 26.38 | 0
132335 | 09/22/1998 | 01:00:00 AM | 5 | 27.17 | 0
132336 | 09/22/1998 | 02:00:00 AM | 5 | 27.04 | 0
132337 | 09/22/1998 | 03:00:00 AM | 5 | 26.87 | 0
74900 | 06/11/1998 | 08:00:00 PM | 3 | 19.14 | 0
74901 | 06/11/1998 | 09:00:00 PM | 3 | 19.21 | 0
74902 | 06/11/1998 | 10:00:00 PM | 3 | 19 | 0
74903 | 06/11/1998 | 11:00:00 PM | 3 | 18.69 | 0
74904 | 06/12/1998 | 12:00:00 AM | 3 | 18.33 | 0
74905 | 06/12/1998 | 01:00:00 AM | 3 | 17.92 | 0
74906 | 06/12/1998 | 02:00:00 AM | 3 | 17.51 | 0
74907 | 06/12/1998 | 03:00:00 AM | 3 | 17.09 | 0
74908 | 06/12/1998 | 04:00:00 AM | 3 | 16.66 | 0
74909 | 06/12/1998 | 05:00:00 AM | 3 | 16.22 | 0
74910 | 06/12/1998 | 06:00:00 AM | 3 | 15.82 | 0
74911 | 06/12/1998 | 07:00:00 AM | 3 | 15.54 | 0
74912 | 06/12/1998 | 08:00:00 AM | 3 | 15.41 | 0
74913 | 06/12/1998 | 09:00:00 AM | 3 | 15.66 | 0
74914 | 06/12/1998 | 10:00:00 AM | 3 | 16.43 | 0
74915 | 06/12/1998 | 11:00:00 AM | 3 | 17.64 | 0
74916 | 06/12/1998 | 12:00:00 PM | 3 | 19.11 | 0
74917 | 06/12/1998 | 01:00:00 PM | 3 | 20.91 | 0
74918 | 06/12/1998 | 02:00:00 PM | 3 | 22.89 | 0
74919 | 06/12/1998 | 03:00:00 PM | 3 | 24.72 | 0
74920 | 06/12/1998 | 04:00:00 PM | 3 | 25.65 | 0
74921 | 06/12/1998 | 05:00:00 PM | 3 | 26.35 | 0
74922 | 06/12/1998 | 06:00:00 PM | 3 | 27.24 | 0
74923 | 06/12/1998 | 07:00:00 PM | 3 | 27.51 | 0
74924 | 06/12/1998 | 08:00:00 PM | 3 | 26.98 | 0
74925 | 06/12/1998 | 09:00:00 PM | 3 | 26.11 | 0
74926 | 06/12/1998 | 10:00:00 PM | 3 | 25.15 | 0
74927 | 06/12/1998 | 11:00:00 PM | 3 | 24.21 | 0
74928 | 06/13/1998 | 12:00:00 AM | 3 | 23.31 | 0
74929 | 06/13/1998 | 01:00:00 AM | 3 | 22.38 | 0
74930 | 06/13/1998 | 02:00:00 AM | 3 | 21.52 | 0
74931 | 06/13/1998 | 03:00:00 AM | 3 | 20.71 | 0
74932 | 06/13/1998 | 04:00:00 AM | 3 | 19.97 | 0
74933 | 06/13/1998 | 05:00:00 AM | 3 | 19.38 | 0
74934 | 06/13/1998 | 06:00:00 AM | 3 | 18.92 | 0
74935 | 06/13/1998 | 07:00:00 AM | 3 | 18.54 | 0
74936 | 06/13/1998 | 08:00:00 AM | 3 | 18.23 | 0
74937 | 06/13/1998 | 09:00:00 AM | 3 | 18.17 | 0
74938 | 06/13/1998 | 10:00:00 AM | 3 | 18.63 | 0
74939 | 06/13/1998 | 11:00:00 AM | 3 | 19.6 | 0
74940 | 06/13/1998 | 12:00:00 PM | 3 | 21.13 | 0
74941 | 06/13/1998 | 01:00:00 PM | 3 | 22.98 | 0
74942 | 06/13/1998 | 02:00:00 PM | 3 | 24.45 | 0
74943 | 06/13/1998 | 03:00:00 PM | 3 | 25.73 | 0
74944 | 06/13/1998 | 04:00:00 PM | 3 | 27.06 | 0
74945 | 06/13/1998 | 05:00:00 PM | 3 | 28.19 | 0
74946 | 06/13/1998 | 06:00:00 PM | 3 | 29.11 | 0
74947 | 06/13/1998 | 07:00:00 PM | 3 | 29.69 | 0
74948 | 06/13/1998 | 08:00:00 PM | 3 | 29.72 | 0
74949 | 06/13/1998 | 09:00:00 PM | 3 | 29.24 | 0
74950 | 06/13/1998 | 10:00:00 PM | 3 | 28.38 | 0
74951 | 06/13/1998 | 11:00:00 PM | 3 | 27.36 | 0
74952 | 06/14/1998 | 12:00:00 AM | 3 | 26.33 | 0
74953 | 06/14/1998 | 01:00:00 AM | 3 | 25.37 | 0
74954 | 06/14/1998 | 02:00:00 AM | 3 | 24.49 | 0
74955 | 06/14/1998 | 03:00:00 AM | 3 | 23.7 | 0
74956 | 06/14/1998 | 04:00:00 AM | 3 | 22.98 | 0
74957 | 06/14/1998 | 05:00:00 AM | 3 | 22.31 | 0
74958 | 06/14/1998 | 06:00:00 AM | 3 | 21.68 | 0
74959 | 06/14/1998 | 07:00:00 AM | 3 | 21.08 | 0
74960 | 06/14/1998 | 08:00:00 AM | 3 | 20.65 | 0
74961 | 06/14/1998 | 09:00:00 AM | 3 | 20.7 | 0
74962 | 06/14/1998 | 10:00:00 AM | 3 | 21.36 | 0
74963 | 06/14/1998 | 11:00:00 AM | 3 | 22.58 | 0
74964 | 06/14/1998 | 12:00:00 PM | 3 | 24.23 | 0
74965 | 06/14/1998 | 01:00:00 PM | 3 | 26.05 | 0
74966 | 06/14/1998 | 02:00:00 PM | 3 | 27.91 | 0
74967 | 06/14/1998 | 03:00:00 PM | 3 | 29.72 | 0
74968 | 06/14/1998 | 04:00:00 PM | 3 | 31.16 | 0
74969 | 06/14/1998 | 05:00:00 PM | 3 | 32.2 | 0
74970 | 06/14/1998 | 06:00:00 PM | 3 | 32.92 | 0
74971 | 06/14/1998 | 07:00:00 PM | 3 | 33.23 | 0
74972 | 06/14/1998 | 08:00:00 PM | 3 | 33.06 | 0
74973 | 06/14/1998 | 09:00:00 PM | 3 | 32.38 | 0
74974 | 06/14/1998 | 10:00:00 PM | 3 | 31.31 | 0
74975 | 06/14/1998 | 11:00:00 PM | 3 | 30.11 | 0
74976 | 06/15/1998 | 12:00:00 AM | 3 | 28.9 | 0
74977 | 06/15/1998 | 01:00:00 AM | 3 | 27.75 | 0
74978 | 06/15/1998 | 02:00:00 AM | 3 | 26.68 | 0
74979 | 06/15/1998 | 03:00:00 AM | 3 | 25.68 | 0
74980 | 06/15/1998 | 04:00:00 AM | 3 | 24.76 | 0
74981 | 06/15/1998 | 05:00:00 AM | 3 | 23.9 | 0
74982 | 06/15/1998 | 06:00:00 AM | 3 | 23.1 | 0
74983 | 06/15/1998 | 07:00:00 AM | 3 | 22.37 | 0
74984 | 06/15/1998 | 08:00:00 AM | 3 | 21.83 | 0
74985 | 06/15/1998 | 09:00:00 AM | 3 | 21.78 | 0
74986 | 06/15/1998 | 10:00:00 AM | 3 | 22.38 | 0
74987 | 06/15/1998 | 11:00:00 AM | 3 | 23.57 | 0
74988 | 06/15/1998 | 12:00:00 PM | 3 | 25.22 | 0
74989 | 06/15/1998 | 01:00:00 PM | 3 | 27.06 | 0
74990 | 06/15/1998 | 02:00:00 PM | 3 | 28.75 | 0
74991 | 06/15/1998 | 03:00:00 PM | 3 | 30.17 | 0
74992 | 06/15/1998 | 04:00:00 PM | 3 | 31.56 | 0
74993 | 06/15/1998 | 05:00:00 PM | 3 | 32.83 | 0
74994 | 06/15/1998 | 06:00:00 PM | 3 | 33.63 | 0
74995 | 06/15/1998 | 07:00:00 PM | 3 | 33.86 | 0
74996 | 06/15/1998 | 08:00:00 PM | 3 | 33.57 | 0
74997 | 06/15/1998 | 09:00:00 PM | 3 | 32.85 | 0
74998 | 06/15/1998 | 10:00:00 PM | 3 | 31.78 | 0
74999 | 06/15/1998 | 11:00:00 PM | 3 | 30.62 | 0
75000 | 06/16/1998 | 12:00:00 AM | 3 | 29.51 | 0
75001 | 06/16/1998 | 01:00:00 AM | 3 | 28.48 | 0
75002 | 06/16/1998 | 02:00:00 AM | 3 | 27.55 | 0
75003 | 06/16/1998 | 03:00:00 AM | 3 | 26.68 | 0
75004 | 06/16/1998 | 04:00:00 AM | 3 | 25.86 | 0
75005 | 06/16/1998 | 05:00:00 AM | 3 | 25.08 | 0
75006 | 06/16/1998 | 06:00:00 AM | 3 | 24.33 | 0
75007 | 06/16/1998 | 07:00:00 AM | 3 | 23.6 | 0
75008 | 06/16/1998 | 08:00:00 AM | 3 | 23.07 | 0
75009 | 06/16/1998 | 09:00:00 AM | 3 | 23 | 0
75010 | 06/16/1998 | 10:00:00 AM | 3 | 23.49 | 0
75011 | 06/16/1998 | 11:00:00 AM | 3 | 24.23 | 0
75012 | 06/16/1998 | 12:00:00 PM | 3 | 25.11 | 0
75013 | 06/16/1998 | 01:00:00 PM | 3 | 26.28 | 0
75014 | 06/16/1998 | 02:00:00 PM | 3 | 27.57 | 0
75015 | 06/16/1998 | 03:00:00 PM | 3 | 28.79 | 0
75016 | 06/16/1998 | 04:00:00 PM | 3 | 29.85 | 0
75017 | 06/16/1998 | 05:00:00 PM | 3 | 30.68 | 0
75018 | 06/16/1998 | 06:00:00 PM | 3 | 31.27 | 0
75019 | 06/16/1998 | 07:00:00 PM | 3 | 31.5 | 0
75020 | 06/16/1998 | 08:00:00 PM | 3 | 31.22 | 0
75021 | 06/16/1998 | 09:00:00 PM | 3 | 30.47 | 0
75022 | 06/16/1998 | 10:00:00 PM | 3 | 29.39 | 0
75023 | 06/16/1998 | 11:00:00 PM | 3 | 28.19 | 0
75024 | 06/17/1998 | 12:00:00 AM | 3 | 27.02 | 0
75025 | 06/17/1998 | 01:00:00 AM | 3 | 25.93 | 0
75026 | 06/17/1998 | 02:00:00 AM | 3 | 24.91 | 0
75027 | 06/17/1998 | 03:00:00 AM | 3 | 23.96 | 0
75028 | 06/17/1998 | 04:00:00 AM | 3 | 23.07 | 0
75029 | 06/17/1998 | 05:00:00 AM | 3 | 22.23 | 0
75030 | 06/17/1998 | 06:00:00 AM | 3 | 21.43 | 0
75031 | 06/17/1998 | 07:00:00 AM | 3 | 20.7 | 0
75032 | 06/17/1998 | 08:00:00 AM | 3 | 20.19 | 0
75033 | 06/17/1998 | 09:00:00 AM | 3 | 20.2 | 0
75034 | 06/17/1998 | 10:00:00 AM | 3 | 20.85 | 0
75035 | 06/17/1998 | 11:00:00 AM | 3 | 22.06 | 0
75036 | 06/17/1998 | 12:00:00 PM | 3 | 23.68 | 0
75037 | 06/17/1998 | 01:00:00 PM | 3 | 25.51 | 0
75038 | 06/17/1998 | 02:00:00 PM | 3 | 27.41 | 0
77776 | 10/09/1998 | 04:00:00 PM | 3 | 16.755 | 1 | From Previous Hours
77777 | 10/09/1998 | 05:00:00 PM | 3 | 17.925 | 1 | From Previous Hours
77778 | 10/09/1998 | 06:00:00 PM | 3 | 18.685 | 1 | From Previous Hours
77779 | 10/09/1998 | 07:00:00 PM | 3 | 18.925 | 1 | From Previous Hours
77780 | 10/09/1998 | 08:00:00 PM | 3 | 18.595 | 1 | From Previous Hours
77781 | 10/09/1998 | 09:00:00 PM | 3 | 17.995 | 1 | From Previous Hours
77782 | 10/09/1998 | 10:00:00 PM | 3 | 17.325 | 1 | From Previous Hours
77783 | 10/09/1998 | 11:00:00 PM | 3 | 16.675 | 1 | From Previous Hours
77784 | 10/10/1998 | 12:00:00 AM | 3 | 16.075 | 1 | From Previous Hours
77785 | 10/10/1998 | 01:00:00 AM | 3 | 15.505 | 1 | From Previous Hours
77786 | 10/10/1998 | 02:00:00 AM | 3 | 14.995 | 1 | From Previous Hours
77787 | 10/10/1998 | 03:00:00 AM | 3 | 14.535 | 1 | From Previous Hours
77788 | 10/10/1998 | 04:00:00 AM | 3 | 14.065 | 1 | From Previous Hours
58854 | 08/12/1996 | 05:00:00 AM | 3 | 32.75 | 0
58855 | 08/12/1996 | 06:00:00 AM | 3 | 32.11 | 0
58856 | 08/12/1996 | 07:00:00 AM | 3 | 31.46 | 0
58857 | 08/12/1996 | 08:00:00 AM | 3 | 30.88 | 0
58858 | 08/12/1996 | 09:00:00 AM | 3 | 30.61 | 0
58859 | 08/12/1996 | 10:00:00 AM | 3 | 30.83 | 0
58860 | 08/12/1996 | 11:00:00 AM | 3 | 31.65 | 0
58861 | 08/12/1996 | 12:00:00 PM | 3 | 33.02 | 0
58862 | 08/12/1996 | 01:00:00 PM | 3 | 34.71 | 0
58863 | 08/12/1996 | 02:00:00 PM | 3 | 36.2 | 0
58864 | 08/12/1996 | 03:00:00 PM | 3 | 36.96 | 0
58865 | 08/12/1996 | 04:00:00 PM | 3 | 36.63 | 0
58866 | 08/12/1996 | 05:00:00 PM | 3 | 35.9 | 0
135130 | 01/16/1999 | 12:00:00 PM | 5 | 6.313 | 0
135131 | 01/16/1999 | 01:00:00 PM | 5 | 6.292 | 0
135132 | 01/16/1999 | 02:00:00 PM | 5 | 6.295 | 0
135133 | 01/16/1999 | 03:00:00 PM | 5 | 6.356 | 0
135134 | 01/16/1999 | 04:00:00 PM | 5 | 6.452 | 0
134780 | 01/01/1999 | 10:00:00 PM | 5 | 4.529 | 0
134781 | 01/01/1999 | 11:00:00 PM | 5 | 4.605 | 0
134782 | 01/02/1999 | 12:00:00 AM | 5 | 4.626 | 0
134783 | 01/02/1999 | 01:00:00 AM | 5 | 4.621 | 0
134784 | 01/02/1999 | 02:00:00 AM | 5 | 4.58 | 0
134785 | 01/02/1999 | 03:00:00 AM | 5 | 4.507 | 0
134786 | 01/02/1999 | 04:00:00 AM | 5 | 4.411 | 0
134787 | 01/02/1999 | 05:00:00 AM | 5 | 4.308 | 0
134788 | 01/02/1999 | 06:00:00 AM | 5 | 4.186 | 0
134789 | 01/02/1999 | 07:00:00 AM | 5 | 4.073 | 0
134790 | 01/02/1999 | 08:00:00 AM | 5 | 3.94 | 0
134791 | 01/02/1999 | 09:00:00 AM | 5 | 3.812 | 0
134792 | 01/02/1999 | 10:00:00 AM | 5 | 3.671 | 0
134793 | 01/02/1999 | 11:00:00 AM | 5 | 3.532 | 0
134794 | 01/02/1999 | 12:00:00 PM | 5 | 3.4 | 0
134795 | 01/02/1999 | 01:00:00 PM | 5 | 3.269 | 0
134796 | 01/02/1999 | 02:00:00 PM | 5 | 3.173 | 0
134797 | 01/02/1999 | 03:00:00 PM | 5 | 3.121 | 0
134798 | 01/02/1999 | 04:00:00 PM | 5 | 3.146 | 0
134799 | 01/02/1999 | 05:00:00 PM | 5 | 3.243 | 0
134800 | 01/02/1999 | 06:00:00 PM | 5 | 3.424 | 0
134801 | 01/02/1999 | 07:00:00 PM | 5 | 3.63 | 0
134802 | 01/02/1999 | 08:00:00 PM | 5 | 3.842 | 0
134803 | 01/02/1999 | 09:00:00 PM | 5 | 4.034 | 0
134804 | 01/02/1999 | 10:00:00 PM | 5 | 4.165 | 0
134805 | 01/02/1999 | 11:00:00 PM | 5 | 4.255 | 0
134806 | 01/03/1999 | 12:00:00 AM | 5 | 4.313 | 0
134807 | 01/03/1999 | 01:00:00 AM | 5 | 4.318 | 0
134808 | 01/03/1999 | 02:00:00 AM | 5 | 4.272 | 0
134809 | 01/03/1999 | 03:00:00 AM | 5 | 4.213 | 0
134810 | 01/03/1999 | 04:00:00 AM | 5 | 4.141 | 0
134811 | 01/03/1999 | 05:00:00 AM | 5 | 4.043 | 0
134812 | 01/03/1999 | 06:00:00 AM | 5 | 3.934 | 0
134813 | 01/03/1999 | 07:00:00 AM | 5 | 3.823 | 0
134814 | 01/03/1999 | 08:00:00 AM | 5 | 3.697 | 0
134815 | 01/03/1999 | 09:00:00 AM | 5 | 3.579 | 0
134816 | 01/03/1999 | 10:00:00 AM | 5 | 3.447 | 0
134817 | 01/03/1999 | 11:00:00 AM | 5 | 3.306 | 0
134818 | 01/03/1999 | 12:00:00 PM | 5 | 3.18 | 0
125734 | 12/21/1997 | 12:00:00 AM | 5 | 4.29 | 0
125735 | 12/21/1997 | 01:00:00 AM | 5 | 4.306 | 0
125736 | 12/21/1997 | 02:00:00 AM | 5 | 4.305 | 0
125737 | 12/21/1997 | 03:00:00 AM | 5 | 4.259 | 0
125738 | 12/21/1997 | 04:00:00 AM | 5 | 4.211 | 0
125739 | 12/21/1997 | 05:00:00 AM | 5 | 4.136 | 0
125740 | 12/21/1997 | 06:00:00 AM | 5 | 4.064 | 0
125741 | 12/21/1997 | 07:00:00 AM | 5 | 3.965 | 0
125742 | 12/21/1997 | 08:00:00 AM | 5 | 3.871 | 0
125743 | 12/21/1997 | 09:00:00 AM | 5 | 3.789 | 0
125744 | 12/21/1997 | 10:00:00 AM | 5 | 3.696 | 0
125745 | 12/21/1997 | 11:00:00 AM | 5 | 3.629 | 0
125746 | 12/21/1997 | 12:00:00 PM | 5 | 3.564 | 0
125747 | 12/21/1997 | 01:00:00 PM | 5 | 3.522 | 0
125748 | 12/21/1997 | 02:00:00 PM | 5 | 3.484 | 0
125749 | 12/21/1997 | 03:00:00 PM | 5 | 3.475 | 0
125750 | 12/21/1997 | 04:00:00 PM | 5 | 3.466 | 0
125751 | 12/21/1997 | 05:00:00 PM | 5 | 3.477 | 0
125752 | 12/21/1997 | 06:00:00 PM | 5 | 3.485 | 0
125753 | 12/21/1997 | 07:00:00 PM | 5 | 3.49 | 0
125754 | 12/21/1997 | 08:00:00 PM | 5 | 3.478 | 0
125755 | 12/21/1997 | 09:00:00 PM | 5 | 3.454 | 0
125756 | 12/21/1997 | 10:00:00 PM | 5 | 3.423 | 0
125757 | 12/21/1997 | 11:00:00 PM | 5 | 3.379 | 0
125758 | 12/22/1997 | 12:00:00 AM | 5 | 3.331 | 0
125759 | 12/22/1997 | 01:00:00 AM | 5 | 3.285 | 0
125760 | 12/22/1997 | 02:00:00 AM | 5 | 3.244 | 0
125761 | 12/22/1997 | 03:00:00 AM | 5 | 3.201 | 0
125762 | 12/22/1997 | 04:00:00 AM | 5 | 3.141 | 0
125763 | 12/22/1997 | 05:00:00 AM | 5 | 3.078 | 0
125764 | 12/22/1997 | 06:00:00 AM | 5 | 3.012 | 0
125765 | 12/22/1997 | 07:00:00 AM | 5 | 2.938 | 0
125766 | 12/22/1997 | 08:00:00 AM | 5 | 2.872 | 0
125767 | 12/22/1997 | 09:00:00 AM | 5 | 2.787 | 0
125768 | 12/22/1997 | 10:00:00 AM | 5 | 2.714 | 0
125769 | 12/22/1997 | 11:00:00 AM | 5 | 2.634 | 0
125770 | 12/22/1997 | 12:00:00 PM | 5 | 2.555 | 0
125771 | 12/22/1997 | 01:00:00 PM | 5 | 2.502 | 0
125772 | 12/22/1997 | 02:00:00 PM | 5 | 2.454 | 0
125773 | 12/22/1997 | 03:00:00 PM | 5 | 2.445 | 0
125774 | 12/22/1997 | 04:00:00 PM | 5 | 2.47 | 0
125775 | 12/22/1997 | 05:00:00 PM | 5 | 2.582 | 0
125776 | 12/22/1997 | 06:00:00 PM | 5 | 2.731 | 0
125777 | 12/22/1997 | 07:00:00 PM | 5 | 2.88 | 0
125778 | 12/22/1997 | 08:00:00 PM | 5 | 3.004 | 0
125779 | 12/22/1997 | 09:00:00 PM | 5 | 3.081 | 0
125780 | 12/22/1997 | 10:00:00 PM | 5 | 3.13 | 0
125781 | 12/22/1997 | 11:00:00 PM | 5 | 3.128 | 0
125782 | 12/23/1997 | 12:00:00 AM | 5 | 3.086 | 0
125783 | 12/23/1997 | 01:00:00 AM | 5 | 3.043 | 0
125784 | 12/23/1997 | 02:00:00 AM | 5 | 2.975 | 0
125785 | 12/23/1997 | 03:00:00 AM | 5 | 2.892 | 0
125786 | 12/23/1997 | 04:00:00 AM | 5 | 2.802 | 0
125787 | 12/23/1997 | 05:00:00 AM | 5 | 2.733 | 0
125788 | 12/23/1997 | 06:00:00 AM | 5 | 2.651 | 0
125789 | 12/23/1997 | 07:00:00 AM | 5 | 2.564 | 0
125790 | 12/23/1997 | 08:00:00 AM | 5 | 2.468 | 0
125791 | 12/23/1997 | 09:00:00 AM | 5 | 2.374 | 0
125792 | 12/23/1997 | 10:00:00 AM | 5 | 2.278 | 0
125793 | 12/23/1997 | 11:00:00 AM | 5 | 2.177 | 0
125794 | 12/23/1997 | 12:00:00 PM | 5 | 2.096 | 0
125795 | 12/23/1997 | 01:00:00 PM | 5 | 2.042 | 0
125796 | 12/23/1997 | 02:00:00 PM | 5 | 1.992 | 0
125797 | 12/23/1997 | 03:00:00 PM | 5 | 1.967 | 0
125798 | 12/23/1997 | 04:00:00 PM | 5 | 1.953 | 0
125799 | 12/23/1997 | 05:00:00 PM | 5 | 1.973 | 0
125800 | 12/23/1997 | 06:00:00 PM | 5 | 2.072 | 0
125801 | 12/23/1997 | 07:00:00 PM | 5 | 2.217 | 0
125802 | 12/23/1997 | 08:00:00 PM | 5 | 2.362 | 0
125803 | 12/23/1997 | 09:00:00 PM | 5 | 2.473 | 0
125804 | 12/23/1997 | 10:00:00 PM | 5 | 2.556 | 0
125805 | 12/23/1997 | 11:00:00 PM | 5 | 2.578 | 0
125806 | 12/24/1997 | 12:00:00 AM | 5 | 2.587 | 0
125807 | 12/24/1997 | 01:00:00 AM | 5 | 2.577 | 0
125808 | 12/24/1997 | 02:00:00 AM | 5 | 2.537 | 0
125809 | 12/24/1997 | 03:00:00 AM | 5 | 2.487 | 0
125810 | 12/24/1997 | 04:00:00 AM | 5 | 2.435 | 0
125811 | 12/24/1997 | 05:00:00 AM | 5 | 2.387 | 0
125812 | 12/24/1997 | 06:00:00 AM | 5 | 2.325 | 0
125813 | 12/24/1997 | 07:00:00 AM | 5 | 2.266 | 0
125814 | 12/24/1997 | 08:00:00 AM | 5 | 2.2 | 0
125815 | 12/24/1997 | 09:00:00 AM | 5 | 2.135 | 0
125816 | 12/24/1997 | 10:00:00 AM | 5 | 2.08 | 0
125817 | 12/24/1997 | 11:00:00 AM | 5 | 2.019 | 0
125818 | 12/24/1997 | 12:00:00 PM | 5 | 1.977 | 0
125819 | 12/24/1997 | 01:00:00 PM | 5 | 1.935 | 0
125820 | 12/24/1997 | 02:00:00 PM | 5 | 1.902 | 0
125821 | 12/24/1997 | 03:00:00 PM | 5 | 1.905 | 0
125822 | 12/24/1997 | 04:00:00 PM | 5 | 1.906 | 0
125823 | 12/24/1997 | 05:00:00 PM | 5 | 1.918 | 0
125824 | 12/24/1997 | 06:00:00 PM | 5 | 1.967 | 0
125825 | 12/24/1997 | 07:00:00 PM | 5 | 2.026 | 0
125826 | 12/24/1997 | 08:00:00 PM | 5 | 2.095 | 0
125827 | 12/24/1997 | 09:00:00 PM | 5 | 2.132 | 0
125828 | 12/24/1997 | 10:00:00 PM | 5 | 2.169 | 0
125829 | 12/24/1997 | 11:00:00 PM | 5 | 2.196 | 0
125830 | 12/25/1997 | 12:00:00 AM | 5 | 2.206 | 0
125831 | 12/25/1997 | 01:00:00 AM | 5 | 2.206 | 0
125832 | 12/25/1997 | 02:00:00 AM | 5 | 2.206 | 0
125833 | 12/25/1997 | 03:00:00 AM | 5 | 2.202 | 0
125834 | 12/25/1997 | 04:00:00 AM | 5 | 2.178 | 0
125835 | 12/25/1997 | 05:00:00 AM | 5 | 2.175 | 0
125836 | 12/25/1997 | 06:00:00 AM | 5 | 2.161 | 0
125837 | 12/25/1997 | 07:00:00 AM | 5 | 2.148 | 0
125838 | 12/25/1997 | 08:00:00 AM | 5 | 2.123 | 0
125839 | 12/25/1997 | 09:00:00 AM | 5 | 2.092 | 0
125840 | 12/25/1997 | 10:00:00 AM | 5 | 2.053 | 0
125841 | 12/25/1997 | 11:00:00 AM | 5 | 2.015 | 0
125842 | 12/25/1997 | 12:00:00 PM | 5 | 1.983 | 0
125843 | 12/25/1997 | 01:00:00 PM | 5 | 1.95 | 0
125844 | 12/25/1997 | 02:00:00 PM | 5 | 1.947 | 0
125845 | 12/25/1997 | 03:00:00 PM | 5 | 1.964 | 0
125846 | 12/25/1997 | 04:00:00 PM | 5 | 2.067 | 0
125847 | 12/25/1997 | 05:00:00 PM | 5 | 2.224 | 0
125848 | 12/25/1997 | 06:00:00 PM | 5 | 2.416 | 0
125849 | 12/25/1997 | 07:00:00 PM | 5 | 2.599 | 0
125850 | 12/25/1997 | 08:00:00 PM | 5 | 2.758 | 0
125851 | 12/25/1997 | 09:00:00 PM | 5 | 2.866 | 0
125852 | 12/25/1997 | 10:00:00 PM | 5 | 2.926 | 0
125853 | 12/25/1997 | 11:00:00 PM | 5 | 2.949 | 0
125854 | 12/26/1997 | 12:00:00 AM | 5 | 2.91 | 0
125855 | 12/26/1997 | 01:00:00 AM | 5 | 2.87 | 0
57590 | 06/20/1996 | 01:00:00 PM | 3 | 31.07 | 0
57591 | 06/20/1996 | 02:00:00 PM | 3 | 32.59 | 0
57592 | 06/20/1996 | 03:00:00 PM | 3 | 34.04 | 0
57593 | 06/20/1996 | 04:00:00 PM | 3 | 35.19 | 0
57594 | 06/20/1996 | 05:00:00 PM | 3 | 36 | 0
57595 | 06/20/1996 | 06:00:00 PM | 3 | 36.45 | 0
57596 | 06/20/1996 | 07:00:00 PM | 3 | 36.54 | 0
57597 | 06/20/1996 | 08:00:00 PM | 3 | 36.19 | 0
57598 | 06/20/1996 | 09:00:00 PM | 3 | 35.41 | 0
57599 | 06/20/1996 | 10:00:00 PM | 3 | 34.35 | 0
57600 | 06/20/1996 | 11:00:00 PM | 3 | 33.21 | 0
57601 | 06/21/1996 | 12:00:00 AM | 3 | 32.12 | 0
57037 | 05/28/1996 | 12:00:00 PM | 3 | 18.88 | 0
57038 | 05/28/1996 | 01:00:00 PM | 3 | 20.8 | 0
57039 | 05/28/1996 | 02:00:00 PM | 3 | 22.83 | 0
57040 | 05/28/1996 | 03:00:00 PM | 3 | 24.47 | 0
57041 | 05/28/1996 | 04:00:00 PM | 3 | 25.69 | 0
57042 | 05/28/1996 | 05:00:00 PM | 3 | 26.63 | 0
57043 | 05/28/1996 | 06:00:00 PM | 3 | 27.18 | 0
57044 | 05/28/1996 | 07:00:00 PM | 3 | 27.43 | 0
57045 | 05/28/1996 | 08:00:00 PM | 3 | 27.29 | 0
57046 | 05/28/1996 | 09:00:00 PM | 3 | 26.75 | 0
57047 | 05/28/1996 | 10:00:00 PM | 3 | 25.95 | 0
57048 | 05/28/1996 | 11:00:00 PM | 3 | 25.07 | 0
57049 | 05/29/1996 | 12:00:00 AM | 3 | 24.17 | 0
57050 | 05/29/1996 | 01:00:00 AM | 3 | 23.29 | 0
57051 | 05/29/1996 | 02:00:00 AM | 3 | 22.43 | 0
57052 | 05/29/1996 | 03:00:00 AM | 3 | 21.59 | 0
57053 | 05/29/1996 | 04:00:00 AM | 3 | 20.8 | 0
57054 | 05/29/1996 | 05:00:00 AM | 3 | 20.06 | 0
57055 | 05/29/1996 | 06:00:00 AM | 3 | 19.36 | 0
57056 | 05/29/1996 | 07:00:00 AM | 3 | 18.7 | 0
57057 | 05/29/1996 | 08:00:00 AM | 3 | 18.19 | 0
57058 | 05/29/1996 | 09:00:00 AM | 3 | 18.11 | 0
57059 | 05/29/1996 | 10:00:00 AM | 3 | 18.6 | 0
57060 | 05/29/1996 | 11:00:00 AM | 3 | 19.65 | 0
57061 | 05/29/1996 | 12:00:00 PM | 3 | 21.05 | 0
57062 | 05/29/1996 | 01:00:00 PM | 3 | 22.75 | 0
57063 | 05/29/1996 | 02:00:00 PM | 3 | 24.63 | 0
57064 | 05/29/1996 | 03:00:00 PM | 3 | 26.45 | 0
57065 | 05/29/1996 | 04:00:00 PM | 3 | 27.98 | 0
57066 | 05/29/1996 | 05:00:00 PM | 3 | 29.09 | 0
57067 | 05/29/1996 | 06:00:00 PM | 3 | 29.69 | 0
57068 | 05/29/1996 | 07:00:00 PM | 3 | 29.74 | 0
57069 | 05/29/1996 | 08:00:00 PM | 3 | 29.31 | 0
57070 | 05/29/1996 | 09:00:00 PM | 3 | 28.49 | 0
57071 | 05/29/1996 | 10:00:00 PM | 3 | 27.38 | 0
57072 | 05/29/1996 | 11:00:00 PM | 3 | 26.21 | 0
57073 | 05/30/1996 | 12:00:00 AM | 3 | 25.09 | 0
57074 | 05/30/1996 | 01:00:00 AM | 3 | 24.06 | 0
57075 | 05/30/1996 | 02:00:00 AM | 3 | 23.09 | 0
57076 | 05/30/1996 | 03:00:00 AM | 3 | 22.2 | 0
57077 | 05/30/1996 | 04:00:00 AM | 3 | 21.35 | 0
57078 | 05/30/1996 | 05:00:00 AM | 3 | 20.56 | 0
57079 | 05/30/1996 | 06:00:00 AM | 3 | 19.82 | 0
57080 | 05/30/1996 | 07:00:00 AM | 3 | 19.13 | 0
57081 | 05/30/1996 | 08:00:00 AM | 3 | 18.58 | 0
57082 | 05/30/1996 | 09:00:00 AM | 3 | 18.45 | 0
57083 | 05/30/1996 | 10:00:00 AM | 3 | 18.92 | 0
57084 | 05/30/1996 | 11:00:00 AM | 3 | 19.94 | 0
57085 | 05/30/1996 | 12:00:00 PM | 3 | 21.45 | 0
57086 | 05/30/1996 | 01:00:00 PM | 3 | 23.3 | 0
57087 | 05/30/1996 | 02:00:00 PM | 3 | 25.25 | 0
57088 | 05/30/1996 | 03:00:00 PM | 3 | 27.1 | 0
57089 | 05/30/1996 | 04:00:00 PM | 3 | 28.69 | 0
57090 | 05/30/1996 | 05:00:00 PM | 3 | 29.99 | 0
57091 | 05/30/1996 | 06:00:00 PM | 3 | 30.84 | 0
57092 | 05/30/1996 | 07:00:00 PM | 3 | 31.09 | 0
57093 | 05/30/1996 | 08:00:00 PM | 3 | 30.77 | 0
57094 | 05/30/1996 | 09:00:00 PM | 3 | 29.98 | 0
57095 | 05/30/1996 | 10:00:00 PM | 3 | 28.89 | 0
57096 | 05/30/1996 | 11:00:00 PM | 3 | 27.71 | 0
57097 | 05/31/1996 | 12:00:00 AM | 3 | 26.6 | 0
57098 | 05/31/1996 | 01:00:00 AM | 3 | 25.59 | 0
57099 | 05/31/1996 | 02:00:00 AM | 3 | 24.62 | 0
57100 | 05/31/1996 | 03:00:00 AM | 3 | 23.73 | 0
57101 | 05/31/1996 | 04:00:00 AM | 3 | 22.91 | 0
57102 | 05/31/1996 | 05:00:00 AM | 3 | 22.14 | 0
57103 | 05/31/1996 | 06:00:00 AM | 3 | 21.42 | 0
57104 | 05/31/1996 | 07:00:00 AM | 3 | 20.73 | 0
57105 | 05/31/1996 | 08:00:00 AM | 3 | 20.18 | 0
57106 | 05/31/1996 | 09:00:00 AM | 3 | 20.03 | 0
57107 | 05/31/1996 | 10:00:00 AM | 3 | 20.5 | 0
57108 | 05/31/1996 | 11:00:00 AM | 3 | 21.57 | 0
57109 | 05/31/1996 | 12:00:00 PM | 3 | 23.14 | 0
57110 | 05/31/1996 | 01:00:00 PM | 3 | 24.98 | 0
57111 | 05/31/1996 | 02:00:00 PM | 3 | 26.85 | 0
57112 | 05/31/1996 | 03:00:00 PM | 3 | 28.69 | 0
57113 | 05/31/1996 | 04:00:00 PM | 3 | 30.32 | 0
57114 | 05/31/1996 | 05:00:00 PM | 3 | 31.58 | 0
57115 | 05/31/1996 | 06:00:00 PM | 3 | 32.3 | 0
57116 | 05/31/1996 | 07:00:00 PM | 3 | 32.55 | 0
57117 | 05/31/1996 | 08:00:00 PM | 3 | 32.27 | 0
57118 | 05/31/1996 | 09:00:00 PM | 3 | 31.48 | 0
57119 | 05/31/1996 | 10:00:00 PM | 3 | 30.41 | 0
57120 | 05/31/1996 | 11:00:00 PM | 3 | 29.26 | 0
57121 | 06/01/1996 | 12:00:00 AM | 3 | 28.15 | 0
57122 | 06/01/1996 | 01:00:00 AM | 3 | 27.12 | 0
57123 | 06/01/1996 | 02:00:00 AM | 3 | 26.14 | 0
57124 | 06/01/1996 | 03:00:00 AM | 3 | 25.22 | 0
57125 | 06/01/1996 | 04:00:00 AM | 3 | 24.36 | 0
57126 | 06/01/1996 | 05:00:00 AM | 3 | 23.55 | 0
57127 | 06/01/1996 | 06:00:00 AM | 3 | 22.78 | 0
57128 | 06/01/1996 | 07:00:00 AM | 3 | 22.06 | 0
57129 | 06/01/1996 | 08:00:00 AM | 3 | 21.5 | 0
57130 | 06/01/1996 | 09:00:00 AM | 3 | 21.38 | 0
57131 | 06/01/1996 | 10:00:00 AM | 3 | 21.9 | 0
57132 | 06/01/1996 | 11:00:00 AM | 3 | 23.04 | 0
57133 | 06/01/1996 | 12:00:00 PM | 3 | 24.57 | 0
57134 | 06/01/1996 | 01:00:00 PM | 3 | 26.3 | 0
57135 | 06/01/1996 | 02:00:00 PM | 3 | 28.09 | 0
57136 | 06/01/1996 | 03:00:00 PM | 3 | 29.84 | 0
57137 | 06/01/1996 | 04:00:00 PM | 3 | 31.44 | 0
57138 | 06/01/1996 | 05:00:00 PM | 3 | 32.77 | 0
57139 | 06/01/1996 | 06:00:00 PM | 3 | 33.55 | 0
57140 | 06/01/1996 | 07:00:00 PM | 3 | 33.39 | 0
57141 | 06/01/1996 | 08:00:00 PM | 3 | 32.7 | 0
57142 | 06/01/1996 | 09:00:00 PM | 3 | 31.9 | 0
57143 | 06/01/1996 | 10:00:00 PM | 3 | 30.92 | 0
57144 | 06/01/1996 | 11:00:00 PM | 3 | 29.84 | 0
57145 | 06/02/1996 | 12:00:00 AM | 3 | 28.77 | 0
57146 | 06/02/1996 | 01:00:00 AM | 3 | 27.75 | 0
57147 | 06/02/1996 | 02:00:00 AM | 3 | 26.8 | 0
57148 | 06/02/1996 | 03:00:00 AM | 3 | 25.89 | 0
57149 | 06/02/1996 | 04:00:00 AM | 3 | 25.05 | 0
57150 | 06/02/1996 | 05:00:00 AM | 3 | 24.25 | 0
57151 | 06/02/1996 | 06:00:00 AM | 3 | 23.5 | 0
57152 | 06/02/1996 | 07:00:00 AM | 3 | 22.79 | 0
57153 | 06/02/1996 | 08:00:00 AM | 3 | 22.24 | 0
57154 | 06/02/1996 | 09:00:00 AM | 3 | 22.14 | 0
57155 | 06/02/1996 | 10:00:00 AM | 3 | 22.68 | 0
57156 | 06/02/1996 | 11:00:00 AM | 3 | 23.83 | 0
57157 | 06/02/1996 | 12:00:00 PM | 3 | 25.47 | 0
57158 | 06/02/1996 | 01:00:00 PM | 3 | 27.32 | 0
57159 | 06/02/1996 | 02:00:00 PM | 3 | 29.16 | 0
57160 | 06/02/1996 | 03:00:00 PM | 3 | 30.89 | 0
57161 | 06/02/1996 | 04:00:00 PM | 3 | 32.48 | 0
57162 | 06/02/1996 | 05:00:00 PM | 3 | 33.83 | 0
57163 | 06/02/1996 | 06:00:00 PM | 3 | 34.83 | 0
57164 | 06/02/1996 | 07:00:00 PM | 3 | 35.39 | 0
57165 | 06/02/1996 | 08:00:00 PM | 3 | 35.42 | 0
57166 | 06/02/1996 | 09:00:00 PM | 3 | 34.87 | 0
57167 | 06/02/1996 | 10:00:00 PM | 3 | 33.91 | 0
57168 | 06/02/1996 | 11:00:00 PM | 3 | 32.83 | 0
57169 | 06/03/1996 | 12:00:00 AM | 3 | 31.74 | 0
57170 | 06/03/1996 | 01:00:00 AM | 3 | 30.69 | 0
57171 | 06/03/1996 | 02:00:00 AM | 3 | 29.7 | 0
57172 | 06/03/1996 | 03:00:00 AM | 3 | 28.8 | 0
57173 | 06/03/1996 | 04:00:00 AM | 3 | 27.98 | 0
57174 | 06/03/1996 | 05:00:00 AM | 3 | 27.19 | 0
57175 | 06/03/1996 | 06:00:00 AM | 3 | 26.46 | 0
57176 | 06/03/1996 | 07:00:00 AM | 3 | 25.75 | 0
57177 | 06/03/1996 | 08:00:00 AM | 3 | 25.18 | 0
57178 | 06/03/1996 | 09:00:00 AM | 3 | 25.01 | 0
57179 | 06/03/1996 | 10:00:00 AM | 3 | 25.45 | 0
57180 | 06/03/1996 | 11:00:00 AM | 3 | 26.5 | 0
57181 | 06/03/1996 | 12:00:00 PM | 3 | 28.06 | 0
57182 | 06/03/1996 | 01:00:00 PM | 3 | 29.91 | 0
57183 | 06/03/1996 | 02:00:00 PM | 3 | 31.85 | 0
57184 | 06/03/1996 | 03:00:00 PM | 3 | 33.73 | 0
57185 | 06/03/1996 | 04:00:00 PM | 3 | 35.37 | 0
57186 | 06/03/1996 | 05:00:00 PM | 3 | 36.55 | 0
57187 | 06/03/1996 | 06:00:00 PM | 3 | 37.18 | 0
57188 | 06/03/1996 | 07:00:00 PM | 3 | 37.25 | 0
57189 | 06/03/1996 | 08:00:00 PM | 3 | 36.87 | 0
57190 | 06/03/1996 | 09:00:00 PM | 3 | 36.07 | 0
57191 | 06/03/1996 | 10:00:00 PM | 3 | 35.01 | 0
57192 | 06/03/1996 | 11:00:00 PM | 3 | 33.84 | 0
57193 | 06/04/1996 | 12:00:00 AM | 3 | 32.7 | 0
57194 | 06/04/1996 | 01:00:00 AM | 3 | 31.61 | 0
57195 | 06/04/1996 | 02:00:00 AM | 3 | 30.58 | 0
57196 | 06/04/1996 | 03:00:00 AM | 3 | 29.6 | 0
68465 | 09/16/1997 | 05:00:00 PM | 3 | 30.38 | 0
68466 | 09/16/1997 | 06:00:00 PM | 3 | 31.01 | 0
68467 | 09/16/1997 | 07:00:00 PM | 3 | 31.09 | 0
68468 | 09/16/1997 | 08:00:00 PM | 3 | 30.65 | 0
68469 | 09/16/1997 | 09:00:00 PM | 3 | 29.84 | 0
68470 | 09/16/1997 | 10:00:00 PM | 3 | 28.91 | 0
68471 | 09/16/1997 | 11:00:00 PM | 3 | 27.96 | 0
68472 | 09/17/1997 | 12:00:00 AM | 3 | 27.03 | 0
68473 | 09/17/1997 | 01:00:00 AM | 3 | 26.16 | 0
68474 | 09/17/1997 | 02:00:00 AM | 3 | 25.33 | 0
68475 | 09/17/1997 | 03:00:00 AM | 3 | 24.54 | 0
68476 | 09/17/1997 | 04:00:00 AM | 3 | 23.78 | 0
68477 | 09/17/1997 | 05:00:00 AM | 3 | 23.06 | 0
59692 | 09/16/1996 | 03:00:00 AM | 3 | 21.97 | 0
59693 | 09/16/1996 | 04:00:00 AM | 3 | 21.43 | 0
59694 | 09/16/1996 | 05:00:00 AM | 3 | 20.89 | 0
59695 | 09/16/1996 | 06:00:00 AM | 3 | 20.38 | 0
132338 | 09/22/1998 | 04:00:00 AM | 5 | 26.68 | 0
132339 | 09/22/1998 | 05:00:00 AM | 5 | 26.47 | 0
132340 | 09/22/1998 | 06:00:00 AM | 5 | 26.24 | 0
132341 | 09/22/1998 | 07:00:00 AM | 5 | 26 | 0
132342 | 09/22/1998 | 08:00:00 AM | 5 | 25.75 | 0
132343 | 09/22/1998 | 09:00:00 AM | 5 | 25.5 | 0
132344 | 09/22/1998 | 10:00:00 AM | 5 | 25.25 | 0
132345 | 09/22/1998 | 11:00:00 AM | 5 | 25.02 | 0
132346 | 09/22/1998 | 12:00:00 PM | 5 | 24.84 | 0
132347 | 09/22/1998 | 01:00:00 PM | 5 | 24.74 | 0
132348 | 09/22/1998 | 02:00:00 PM | 5 | 24.75 | 0
132349 | 09/22/1998 | 03:00:00 PM | 5 | 24.86 | 0
132350 | 09/22/1998 | 04:00:00 PM | 5 | 25.06 | 0
132351 | 09/22/1998 | 05:00:00 PM | 5 | 25.33 | 0
132352 | 09/22/1998 | 06:00:00 PM | 5 | 25.62 | 0
132353 | 09/22/1998 | 07:00:00 PM | 5 | 25.91 | 0
132354 | 09/22/1998 | 08:00:00 PM | 5 | 26.17 | 0
132355 | 09/22/1998 | 09:00:00 PM | 5 | 26.4 | 0
132356 | 09/22/1998 | 10:00:00 PM | 5 | 26.55 | 0
132357 | 09/22/1998 | 11:00:00 PM | 5 | 26.63 | 0
132358 | 09/23/1998 | 12:00:00 AM | 5 | 26.66 | 0
132359 | 09/23/1998 | 01:00:00 AM | 5 | 26.62 | 0
132360 | 09/23/1998 | 02:00:00 AM | 5 | 26.55 | 0
132361 | 09/23/1998 | 03:00:00 AM | 5 | 26.43 | 0
132362 | 09/23/1998 | 04:00:00 AM | 5 | 26.3 | 0
132363 | 09/23/1998 | 05:00:00 AM | 5 | 26.15 | 0
132364 | 09/23/1998 | 06:00:00 AM | 5 | 25.98 | 0
132365 | 09/23/1998 | 07:00:00 AM | 5 | 25.79 | 0
132366 | 09/23/1998 | 08:00:00 AM | 5 | 25.6 | 0
132367 | 09/23/1998 | 09:00:00 AM | 5 | 25.39 | 0
132368 | 09/23/1998 | 10:00:00 AM | 5 | 25.19 | 0
132369 | 09/23/1998 | 11:00:00 AM | 5 | 25.01 | 0
132370 | 09/23/1998 | 12:00:00 PM | 5 | 24.87 | 0
132371 | 09/23/1998 | 01:00:00 PM | 5 | 24.77 | 0
132372 | 09/23/1998 | 02:00:00 PM | 5 | 24.75 | 0
132373 | 09/23/1998 | 03:00:00 PM | 5 | 24.81 | 0
132374 | 09/23/1998 | 04:00:00 PM | 5 | 24.95 | 0
132375 | 09/23/1998 | 05:00:00 PM | 5 | 25.18 | 0
132376 | 09/23/1998 | 06:00:00 PM | 5 | 25.47 | 0
132377 | 09/23/1998 | 07:00:00 PM | 5 | 25.77 | 0
132378 | 09/23/1998 | 08:00:00 PM | 5 | 26.04 | 0
132379 | 09/23/1998 | 09:00:00 PM | 5 | 26.27 | 0
132380 | 09/23/1998 | 10:00:00 PM | 5 | 26.41 | 0
132381 | 09/23/1998 | 11:00:00 PM | 5 | 26.48 | 0
132382 | 09/24/1998 | 12:00:00 AM | 5 | 26.47 | 0
132383 | 09/24/1998 | 01:00:00 AM | 5 | 26.41 | 0
132384 | 09/24/1998 | 02:00:00 AM | 5 | 26.3 | 0
132385 | 09/24/1998 | 03:00:00 AM | 5 | 26.16 | 0
132386 | 09/24/1998 | 04:00:00 AM | 5 | 25.99 | 0
132387 | 09/24/1998 | 05:00:00 AM | 5 | 25.81 | 0
132388 | 09/24/1998 | 06:00:00 AM | 5 | 25.61 | 0
132389 | 09/24/1998 | 07:00:00 AM | 5 | 25.4 | 0
132390 | 09/24/1998 | 08:00:00 AM | 5 | 25.19 | 0
132391 | 09/24/1998 | 09:00:00 AM | 5 | 24.97 | 0
132392 | 09/24/1998 | 10:00:00 AM | 5 | 24.76 | 0
132393 | 09/24/1998 | 11:00:00 AM | 5 | 24.55 | 0
132394 | 09/24/1998 | 12:00:00 PM | 5 | 24.39 | 0
132395 | 09/24/1998 | 01:00:00 PM | 5 | 24.31 | 0
132396 | 09/24/1998 | 02:00:00 PM | 5 | 24.32 | 0
132397 | 09/24/1998 | 03:00:00 PM | 5 | 24.44 | 0
132398 | 09/24/1998 | 04:00:00 PM | 5 | 24.66 | 0
132399 | 09/24/1998 | 05:00:00 PM | 5 | 24.94 | 0
132400 | 09/24/1998 | 06:00:00 PM | 5 | 25.28 | 0
132401 | 09/24/1998 | 07:00:00 PM | 5 | 25.64 | 0
132402 | 09/24/1998 | 08:00:00 PM | 5 | 25.97 | 0
132403 | 09/24/1998 | 09:00:00 PM | 5 | 26.26 | 0
132404 | 09/24/1998 | 10:00:00 PM | 5 | 26.45 | 0
132405 | 09/24/1998 | 11:00:00 PM | 5 | 26.54 | 0
132406 | 09/25/1998 | 12:00:00 AM | 5 | 26.55 | 0
132407 | 09/25/1998 | 01:00:00 AM | 5 | 26.5 | 0
132408 | 09/25/1998 | 02:00:00 AM | 5 | 26.4 | 0
132409 | 09/25/1998 | 03:00:00 AM | 5 | 26.28 | 0
132410 | 09/25/1998 | 04:00:00 AM | 5 | 26.14 | 0
132411 | 09/25/1998 | 05:00:00 AM | 5 | 25.98 | 0
132412 | 09/25/1998 | 06:00:00 AM | 5 | 25.81 | 0
132413 | 09/25/1998 | 07:00:00 AM | 5 | 25.62 | 0
132414 | 09/25/1998 | 08:00:00 AM | 5 | 25.42 | 0
132415 | 09/25/1998 | 09:00:00 AM | 5 | 25.22 | 0
132416 | 09/25/1998 | 10:00:00 AM | 5 | 25 | 0
132417 | 09/25/1998 | 11:00:00 AM | 5 | 24.81 | 0
132418 | 09/25/1998 | 12:00:00 PM | 5 | 24.63 | 0
132419 | 09/25/1998 | 01:00:00 PM | 5 | 24.52 | 0
132420 | 09/25/1998 | 02:00:00 PM | 5 | 24.48 | 0
132421 | 09/25/1998 | 03:00:00 PM | 5 | 24.48 | 0
132422 | 09/25/1998 | 04:00:00 PM | 5 | 24.51 | 0
132423 | 09/25/1998 | 05:00:00 PM | 5 | 24.57 | 0
132424 | 09/25/1998 | 06:00:00 PM | 5 | 24.66 | 0
132425 | 09/25/1998 | 07:00:00 PM | 5 | 24.76 | 0
132426 | 09/25/1998 | 08:00:00 PM | 5 | 24.86 | 0
132427 | 09/25/1998 | 09:00:00 PM | 5 | 24.92 | 0
132428 | 09/25/1998 | 10:00:00 PM | 5 | 24.94 | 0
132429 | 09/25/1998 | 11:00:00 PM | 5 | 24.92 | 0
132430 | 09/26/1998 | 12:00:00 AM | 5 | 24.85 | 0
132431 | 09/26/1998 | 01:00:00 AM | 5 | 24.75 | 0
132432 | 09/26/1998 | 02:00:00 AM | 5 | 24.61 | 0
132433 | 09/26/1998 | 03:00:00 AM | 5 | 24.46 | 0
132434 | 09/26/1998 | 04:00:00 AM | 5 | 24.3 | 0
132435 | 09/26/1998 | 05:00:00 AM | 5 | 24.13 | 0
132436 | 09/26/1998 | 06:00:00 AM | 5 | 23.96 | 0
132437 | 09/26/1998 | 07:00:00 AM | 5 | 23.78 | 0
132438 | 09/26/1998 | 08:00:00 AM | 5 | 23.61 | 0
132439 | 09/26/1998 | 09:00:00 AM | 5 | 23.43 | 0
132440 | 09/26/1998 | 10:00:00 AM | 5 | 23.26 | 0
132441 | 09/26/1998 | 11:00:00 AM | 5 | 23.09 | 0
132442 | 09/26/1998 | 12:00:00 PM | 5 | 22.91 | 0
132443 | 09/26/1998 | 01:00:00 PM | 5 | 22.77 | 0
132444 | 09/26/1998 | 02:00:00 PM | 5 | 22.62 | 0
132445 | 09/26/1998 | 03:00:00 PM | 5 | 22.5 | 0
132446 | 09/26/1998 | 04:00:00 PM | 5 | 22.38 | 0
132447 | 09/26/1998 | 05:00:00 PM | 5 | 22.27 | 0
132448 | 09/26/1998 | 06:00:00 PM | 5 | 22.17 | 0
132449 | 09/26/1998 | 07:00:00 PM | 5 | 22.08 | 0
132450 | 09/26/1998 | 08:00:00 PM | 5 | 22.01 | 0
132451 | 09/26/1998 | 09:00:00 PM | 5 | 21.94 | 0
132452 | 09/26/1998 | 10:00:00 PM | 5 | 21.86 | 0
132453 | 09/26/1998 | 11:00:00 PM | 5 | 21.77 | 0
132454 | 09/27/1998 | 12:00:00 AM | 5 | 21.68 | 0
132455 | 09/27/1998 | 01:00:00 AM | 5 | 21.49 | 0
132456 | 09/27/1998 | 02:00:00 AM | 5 | 21.09 | 0
132457 | 09/27/1998 | 03:00:00 AM | 5 | 21.11 | 0
132458 | 09/27/1998 | 04:00:00 AM | 5 | 21.06 | 0
132459 | 09/27/1998 | 05:00:00 AM | 5 | 20.98 | 0
132460 | 09/27/1998 | 06:00:00 AM | 5 | 20.84 | 0
132461 | 09/27/1998 | 07:00:00 AM | 5 | 20.73 | 0
132462 | 09/27/1998 | 08:00:00 AM | 5 | 20.61 | 0
132463 | 09/27/1998 | 09:00:00 AM | 5 | 20.51 | 0
134819 | 01/03/1999 | 01:00:00 PM | 5 | 3.062 | 0
134820 | 01/03/1999 | 02:00:00 PM | 5 | 2.967 | 0
134821 | 01/03/1999 | 03:00:00 PM | 5 | 2.922 | 0
134822 | 01/03/1999 | 04:00:00 PM | 5 | 2.937 | 0
134823 | 01/03/1999 | 05:00:00 PM | 5 | 3.011 | 0
134824 | 01/03/1999 | 06:00:00 PM | 5 | 3.17 | 0
134825 | 01/03/1999 | 07:00:00 PM | 5 | 3.364 | 0
134826 | 01/03/1999 | 08:00:00 PM | 5 | 3.559 | 0
134827 | 01/03/1999 | 09:00:00 PM | 5 | 3.724 | 0
134828 | 01/03/1999 | 10:00:00 PM | 5 | 3.849 | 0
134829 | 01/03/1999 | 11:00:00 PM | 5 | 3.93 | 0
134830 | 01/04/1999 | 12:00:00 AM | 5 | 3.957 | 0
134831 | 01/04/1999 | 01:00:00 AM | 5 | 3.948 | 0
134832 | 01/04/1999 | 02:00:00 AM | 5 | 3.906 | 0
134833 | 01/04/1999 | 03:00:00 AM | 5 | 3.841 | 0
134834 | 01/04/1999 | 04:00:00 AM | 5 | 3.751 | 0
134835 | 01/04/1999 | 05:00:00 AM | 5 | 3.655 | 0
134836 | 01/04/1999 | 06:00:00 AM | 5 | 3.558 | 0
134837 | 01/04/1999 | 07:00:00 AM | 5 | 3.447 | 0
134838 | 01/04/1999 | 08:00:00 AM | 5 | 3.327 | 0
134839 | 01/04/1999 | 09:00:00 AM | 5 | 3.212 | 0
134840 | 01/04/1999 | 10:00:00 AM | 5 | 3.088 | 0
134841 | 01/04/1999 | 11:00:00 AM | 5 | 2.975 | 0
134842 | 01/04/1999 | 12:00:00 PM | 5 | 2.86 | 0
134843 | 01/04/1999 | 01:00:00 PM | 5 | 2.756 | 0
134844 | 01/04/1999 | 02:00:00 PM | 5 | 2.668 | 0
134845 | 01/04/1999 | 03:00:00 PM | 5 | 2.604 | 0
134846 | 01/04/1999 | 04:00:00 PM | 5 | 2.586 | 0
134847 | 01/04/1999 | 05:00:00 PM | 5 | 2.659 | 0
134848 | 01/04/1999 | 06:00:00 PM | 5 | 2.811 | 0
134849 | 01/04/1999 | 07:00:00 PM | 5 | 3.007 | 0
134850 | 01/04/1999 | 08:00:00 PM | 5 | 3.204 | 0
134851 | 01/04/1999 | 09:00:00 PM | 5 | 3.383 | 0
134852 | 01/04/1999 | 10:00:00 PM | 5 | 3.534 | 0
77789 | 10/10/1998 | 05:00:00 AM | 3 | 13.615 | 1 | From Previous Hours
77790 | 10/10/1998 | 06:00:00 AM | 3 | 13.215 | 1 | From Previous Hours
77791 | 10/10/1998 | 07:00:00 AM | 3 | 12.915 | 1 | From Previous Hours
77792 | 10/10/1998 | 08:00:00 AM | 3 | 12.665 | 1 | From Previous Hours
77793 | 10/10/1998 | 09:00:00 AM | 3 | 12.455 | 1 | From Previous Hours
77794 | 10/10/1998 | 10:00:00 AM | 3 | 12.395 | 1 | From Previous Hours
77795 | 10/10/1998 | 11:00:00 AM | 3 | 12.705 | 1 | From Previous Hours
77796 | 10/10/1998 | 12:00:00 PM | 3 | 13.205 | 1 | From Previous Hours
64244 | 03/24/1997 | 07:00:00 PM | 3 | 22.61 | 0
64245 | 03/24/1997 | 08:00:00 PM | 3 | 21.83 | 0
64246 | 03/24/1997 | 09:00:00 PM | 3 | 20.87 | 0
64247 | 03/24/1997 | 10:00:00 PM | 3 | 19.9 | 0
135135 | 01/16/1999 | 05:00:00 PM | 5 | 6.595 | 0
135136 | 01/16/1999 | 06:00:00 PM | 5 | 6.761 | 0
135137 | 01/16/1999 | 07:00:00 PM | 5 | 6.929 | 0
135138 | 01/16/1999 | 08:00:00 PM | 5 | 7.07 | 0
135139 | 01/16/1999 | 09:00:00 PM | 5 | 7.18 | 0
135140 | 01/16/1999 | 10:00:00 PM | 5 | 7.25 | 0
135141 | 01/16/1999 | 11:00:00 PM | 5 | 7.3 | 0
135142 | 01/17/1999 | 12:00:00 AM | 5 | 7.33 | 0
135143 | 01/17/1999 | 01:00:00 AM | 5 | 7.33 | 0
135144 | 01/17/1999 | 02:00:00 AM | 5 | 7.31 | 0
135145 | 01/17/1999 | 03:00:00 AM | 5 | 7.28 | 0
135146 | 01/17/1999 | 04:00:00 AM | 5 | 7.23 | 0
135147 | 01/17/1999 | 05:00:00 AM | 5 | 7.2 | 0
135148 | 01/17/1999 | 06:00:00 AM | 5 | 7.14 | 0
135149 | 01/17/1999 | 07:00:00 AM | 5 | 7.08 | 0
135150 | 01/17/1999 | 08:00:00 AM | 5 | 7.01 | 0
135151 | 01/17/1999 | 09:00:00 AM | 5 | 6.957 | 0
135152 | 01/17/1999 | 10:00:00 AM | 5 | 6.885 | 0
135153 | 01/17/1999 | 11:00:00 AM | 5 | 6.813 | 0
135154 | 01/17/1999 | 12:00:00 PM | 5 | 6.733 | 0
135155 | 01/17/1999 | 01:00:00 PM | 5 | 6.658 | 0
135156 | 01/17/1999 | 02:00:00 PM | 5 | 6.618 | 0
135157 | 01/17/1999 | 03:00:00 PM | 5 | 6.604 | 0
135158 | 01/17/1999 | 04:00:00 PM | 5 | 6.632 | 0
135159 | 01/17/1999 | 05:00:00 PM | 5 | 6.716 | 0
135160 | 01/17/1999 | 06:00:00 PM | 5 | 6.849 | 0
135161 | 01/17/1999 | 07:00:00 PM | 5 | 6.998 | 0
135162 | 01/17/1999 | 08:00:00 PM | 5 | 7.15 | 0
135163 | 01/17/1999 | 09:00:00 PM | 5 | 7.27 | 0
135164 | 01/17/1999 | 10:00:00 PM | 5 | 7.38 | 0
135165 | 01/17/1999 | 11:00:00 PM | 5 | 7.44 | 0
135166 | 01/18/1999 | 12:00:00 AM | 5 | 7.49 | 0
135167 | 01/18/1999 | 01:00:00 AM | 5 | 7.52 | 0
135168 | 01/18/1999 | 02:00:00 AM | 5 | 7.53 | 0
135169 | 01/18/1999 | 03:00:00 AM | 5 | 7.52 | 0
135170 | 01/18/1999 | 04:00:00 AM | 5 | 7.52 | 0
135171 | 01/18/1999 | 05:00:00 AM | 5 | 7.51 | 0
135172 | 01/18/1999 | 06:00:00 AM | 5 | 7.5 | 0
135173 | 01/18/1999 | 07:00:00 AM | 5 | 7.49 | 0
135174 | 01/18/1999 | 08:00:00 AM | 5 | 7.48 | 0
135175 | 01/18/1999 | 09:00:00 AM | 5 | 7.46 | 0
135176 | 01/18/1999 | 10:00:00 AM | 5 | 7.43 | 0
135177 | 01/18/1999 | 11:00:00 AM | 5 | 7.41 | 0
135178 | 01/18/1999 | 12:00:00 PM | 5 | 7.38 | 0
135179 | 01/18/1999 | 01:00:00 PM | 5 | 7.34 | 0
135180 | 01/18/1999 | 02:00:00 PM | 5 | 7.33 | 0
135181 | 01/18/1999 | 03:00:00 PM | 5 | 7.34 | 0
135182 | 01/18/1999 | 04:00:00 PM | 5 | 7.33 | 0
135183 | 01/18/1999 | 05:00:00 PM | 5 | 7.35 | 0
135184 | 01/18/1999 | 06:00:00 PM | 5 | 7.36 | 0
135185 | 01/18/1999 | 07:00:00 PM | 5 | 7.39 | 0
135186 | 01/18/1999 | 08:00:00 PM | 5 | 7.41 | 0
135187 | 01/18/1999 | 09:00:00 PM | 5 | 7.4 | 0
135188 | 01/18/1999 | 10:00:00 PM | 5 | 7.38 | 0
135189 | 01/18/1999 | 11:00:00 PM | 5 | 7.33 | 0
135190 | 01/19/1999 | 12:00:00 AM | 5 | 7.28 | 0
135191 | 01/19/1999 | 01:00:00 AM | 5 | 7.22 | 0
135192 | 01/19/1999 | 02:00:00 AM | 5 | 7.14 | 0
135193 | 01/19/1999 | 03:00:00 AM | 5 | 7.06 | 0
135194 | 01/19/1999 | 04:00:00 AM | 5 | 6.967 | 0
135195 | 01/19/1999 | 05:00:00 AM | 5 | 6.872 | 0
135196 | 01/19/1999 | 06:00:00 AM | 5 | 6.783 | 0
135197 | 01/19/1999 | 07:00:00 AM | 5 | 6.692 | 0
135198 | 01/19/1999 | 08:00:00 AM | 5 | 6.61 | 0
135199 | 01/19/1999 | 09:00:00 AM | 5 | 6.546 | 0
135200 | 01/19/1999 | 10:00:00 AM | 5 | 6.477 | 0
135201 | 01/19/1999 | 11:00:00 AM | 5 | 6.413 | 0
135202 | 01/19/1999 | 12:00:00 PM | 5 | 6.356 | 0
135203 | 01/19/1999 | 01:00:00 PM | 5 | 6.303 | 0
135204 | 01/19/1999 | 02:00:00 PM | 5 | 6.278 | 0
135205 | 01/19/1999 | 03:00:00 PM | 5 | 6.299 | 0
135206 | 01/19/1999 | 04:00:00 PM | 5 | 6.38 | 0
135207 | 01/19/1999 | 05:00:00 PM | 5 | 6.498 | 0
135208 | 01/19/1999 | 06:00:00 PM | 5 | 6.661 | 0
135209 | 01/19/1999 | 07:00:00 PM | 5 | 6.825 | 0
135210 | 01/19/1999 | 08:00:00 PM | 5 | 6.973 | 0
135211 | 01/19/1999 | 09:00:00 PM | 5 | 7.08 | 0
135212 | 01/19/1999 | 10:00:00 PM | 5 | 7.16 | 0
135213 | 01/19/1999 | 11:00:00 PM | 5 | 7.2 | 0
135214 | 01/20/1999 | 12:00:00 AM | 5 | 7.21 | 0
135215 | 01/20/1999 | 01:00:00 AM | 5 | 7.21 | 0
135216 | 01/20/1999 | 02:00:00 AM | 5 | 7.18 | 0
135217 | 01/20/1999 | 03:00:00 AM | 5 | 7.15 | 0
135218 | 01/20/1999 | 04:00:00 AM | 5 | 7.1 | 0
135219 | 01/20/1999 | 05:00:00 AM | 5 | 7.07 | 0
135220 | 01/20/1999 | 06:00:00 AM | 5 | 7.01 | 0
135221 | 01/20/1999 | 07:00:00 AM | 5 | 6.96 | 0
135222 | 01/20/1999 | 08:00:00 AM | 5 | 6.903 | 0
135223 | 01/20/1999 | 09:00:00 AM | 5 | 6.833 | 0
126138 | 01/06/1998 | 08:00:00 PM | 5 | 2.381 | 0
126139 | 01/06/1998 | 09:00:00 PM | 5 | 2.383 | 0
126140 | 01/06/1998 | 10:00:00 PM | 5 | 2.395 | 0
126141 | 01/06/1998 | 11:00:00 PM | 5 | 2.413 | 0
126142 | 01/07/1998 | 12:00:00 AM | 5 | 2.412 | 0
126143 | 01/07/1998 | 01:00:00 AM | 5 | 2.414 | 0
126144 | 01/07/1998 | 02:00:00 AM | 5 | 2.409 | 0
126145 | 01/07/1998 | 03:00:00 AM | 5 | 2.391 | 0
126146 | 01/07/1998 | 04:00:00 AM | 5 | 2.388 | 0
126147 | 01/07/1998 | 05:00:00 AM | 5 | 2.383 | 0
126148 | 01/07/1998 | 06:00:00 AM | 5 | 2.383 | 0
126149 | 01/07/1998 | 07:00:00 AM | 5 | 2.364 | 0
126150 | 01/07/1998 | 08:00:00 AM | 5 | 2.341 | 0
126151 | 01/07/1998 | 09:00:00 AM | 5 | 2.317 | 0
126152 | 01/07/1998 | 10:00:00 AM | 5 | 2.298 | 0
126153 | 01/07/1998 | 11:00:00 AM | 5 | 2.274 | 0
126154 | 01/07/1998 | 12:00:00 PM | 5 | 2.258 | 0
126155 | 01/07/1998 | 01:00:00 PM | 5 | 2.247 | 0
126156 | 01/07/1998 | 02:00:00 PM | 5 | 2.297 | 0
126157 | 01/07/1998 | 03:00:00 PM | 5 | 2.41 | 0
126158 | 01/07/1998 | 04:00:00 PM | 5 | 2.592 | 0
126159 | 01/07/1998 | 05:00:00 PM | 5 | 2.83 | 0
126160 | 01/07/1998 | 06:00:00 PM | 5 | 3.087 | 0
126161 | 01/07/1998 | 07:00:00 PM | 5 | 3.349 | 0
126162 | 01/07/1998 | 08:00:00 PM | 5 | 3.581 | 0
126163 | 01/07/1998 | 09:00:00 PM | 5 | 3.767 | 0
126164 | 01/07/1998 | 10:00:00 PM | 5 | 3.883 | 0
126165 | 01/07/1998 | 11:00:00 PM | 5 | 3.963 | 0
126166 | 01/08/1998 | 12:00:00 AM | 5 | 3.98 | 0
126167 | 01/08/1998 | 01:00:00 AM | 5 | 3.977 | 0
126168 | 01/08/1998 | 02:00:00 AM | 5 | 3.927 | 0
126169 | 01/08/1998 | 03:00:00 AM | 5 | 3.855 | 0
126170 | 01/08/1998 | 04:00:00 AM | 5 | 3.766 | 0
126171 | 01/08/1998 | 05:00:00 AM | 5 | 3.662 | 0
126172 | 01/08/1998 | 06:00:00 AM | 5 | 3.562 | 0
126173 | 01/08/1998 | 07:00:00 AM | 5 | 3.45 | 0
126174 | 01/08/1998 | 08:00:00 AM | 5 | 3.327 | 0
126175 | 01/08/1998 | 09:00:00 AM | 5 | 3.212 | 0
126176 | 01/08/1998 | 10:00:00 AM | 5 | 3.082 | 0
126177 | 01/08/1998 | 11:00:00 AM | 5 | 2.969 | 0
126178 | 01/08/1998 | 12:00:00 PM | 5 | 2.867 | 0
126179 | 01/08/1998 | 01:00:00 PM | 5 | 2.789 | 0
126180 | 01/08/1998 | 02:00:00 PM | 5 | 2.748 | 0
126181 | 01/08/1998 | 03:00:00 PM | 5 | 2.769 | 0
126182 | 01/08/1998 | 04:00:00 PM | 5 | 2.845 | 0
126183 | 01/08/1998 | 05:00:00 PM | 5 | 2.978 | 0
126184 | 01/08/1998 | 06:00:00 PM | 5 | 3.144 | 0
126185 | 01/08/1998 | 07:00:00 PM | 5 | 3.321 | 0
126186 | 01/08/1998 | 08:00:00 PM | 5 | 3.493 | 0
126187 | 01/08/1998 | 09:00:00 PM | 5 | 3.625 | 0
126188 | 01/08/1998 | 10:00:00 PM | 5 | 3.742 | 0
126189 | 01/08/1998 | 11:00:00 PM | 5 | 3.82 | 0
126190 | 01/09/1998 | 12:00:00 AM | 5 | 3.875 | 0
126191 | 01/09/1998 | 01:00:00 AM | 5 | 3.918 | 0
126192 | 01/09/1998 | 02:00:00 AM | 5 | 3.951 | 0
126193 | 01/09/1998 | 03:00:00 AM | 5 | 3.957 | 0
126194 | 01/09/1998 | 04:00:00 AM | 5 | 3.96 | 0
126195 | 01/09/1998 | 05:00:00 AM | 5 | 3.962 | 0
126196 | 01/09/1998 | 06:00:00 AM | 5 | 3.945 | 0
126197 | 01/09/1998 | 07:00:00 AM | 5 | 3.926 | 0
126198 | 01/09/1998 | 08:00:00 AM | 5 | 3.896 | 0
126199 | 01/09/1998 | 09:00:00 AM | 5 | 3.872 | 0
126200 | 01/09/1998 | 10:00:00 AM | 5 | 3.842 | 0
126201 | 01/09/1998 | 11:00:00 AM | 5 | 3.819 | 0
126202 | 01/09/1998 | 12:00:00 PM | 5 | 3.811 | 0
126112 | 01/05/1998 | 06:00:00 PM | 5 | 3.793 | 0
126113 | 01/05/1998 | 07:00:00 PM | 5 | 3.985 | 0
126114 | 01/05/1998 | 08:00:00 PM | 5 | 4.143 | 0
60588 | 10/23/1996 | 11:00:00 AM | 3 | 11.65 | 0
60589 | 10/23/1996 | 12:00:00 PM | 3 | 12.58 | 0
60590 | 10/23/1996 | 01:00:00 PM | 3 | 13.91 | 0
60591 | 10/23/1996 | 02:00:00 PM | 3 | 15.43 | 0
60592 | 10/23/1996 | 03:00:00 PM | 3 | 16.88 | 0
60593 | 10/23/1996 | 04:00:00 PM | 3 | 18.08 | 0
60594 | 10/23/1996 | 05:00:00 PM | 3 | 18.91 | 0
60595 | 10/23/1996 | 06:00:00 PM | 3 | 19.27 | 0
60596 | 10/23/1996 | 07:00:00 PM | 3 | 19.16 | 0
60597 | 10/23/1996 | 08:00:00 PM | 3 | 18.65 | 0
60598 | 10/23/1996 | 09:00:00 PM | 3 | 17.95 | 0
60599 | 10/23/1996 | 10:00:00 PM | 3 | 17.22 | 0
66666 | 07/03/1997 | 06:00:00 PM | 3 | 40.336 | 1 | Interpolated From Previous Year
66667 | 07/03/1997 | 07:00:00 PM | 3 | 40.336 | 1 | Interpolated From Previous Year
66668 | 07/03/1997 | 08:00:00 PM | 3 | 39.956 | 1 | Interpolated From Previous Year
67209 | 07/26/1997 | 09:00:00 AM | 3 | 27.57 | 0
67210 | 07/26/1997 | 10:00:00 AM | 3 | 27.79 | 0
67211 | 07/26/1997 | 11:00:00 AM | 3 | 28.49 | 0
67212 | 07/26/1997 | 12:00:00 PM | 3 | 29.89 | 0
67213 | 07/26/1997 | 01:00:00 PM | 3 | 31.63 | 0
67214 | 07/26/1997 | 02:00:00 PM | 3 | 33.32 | 0
67215 | 07/26/1997 | 03:00:00 PM | 3 | 34.28 | 0
67216 | 07/26/1997 | 04:00:00 PM | 3 | 35.19 | 0
67217 | 07/26/1997 | 05:00:00 PM | 3 | 36.03 | 0
59105 | 08/22/1996 | 04:00:00 PM | 3 | 33.87 | 0
59106 | 08/22/1996 | 05:00:00 PM | 3 | 35.09 | 0
59107 | 08/22/1996 | 06:00:00 PM | 3 | 35.95 | 0
59108 | 08/22/1996 | 07:00:00 PM | 3 | 36.37 | 0
59109 | 08/22/1996 | 08:00:00 PM | 3 | 36.27 | 0
59110 | 08/22/1996 | 09:00:00 PM | 3 | 35.69 | 0
59111 | 08/22/1996 | 10:00:00 PM | 3 | 34.77 | 0
59112 | 08/22/1996 | 11:00:00 PM | 3 | 33.74 | 0
59113 | 08/23/1996 | 12:00:00 AM | 3 | 32.7 | 0
59114 | 08/23/1996 | 01:00:00 AM | 3 | 31.74 | 0
59115 | 08/23/1996 | 02:00:00 AM | 3 | 30.83 | 0
59116 | 08/23/1996 | 03:00:00 AM | 3 | 29.99 | 0
59117 | 08/23/1996 | 04:00:00 AM | 3 | 29.18 | 0
59118 | 08/23/1996 | 05:00:00 AM | 3 | 28.42 | 0
59119 | 08/23/1996 | 06:00:00 AM | 3 | 27.7 | 0
59120 | 08/23/1996 | 07:00:00 AM | 3 | 27.06 | 0
59121 | 08/23/1996 | 08:00:00 AM | 3 | 26.52 | 0
59122 | 08/23/1996 | 09:00:00 AM | 3 | 26.15 | 0
59123 | 08/23/1996 | 10:00:00 AM | 3 | 26.24 | 0
59124 | 08/23/1996 | 11:00:00 AM | 3 | 27.02 | 0
59125 | 08/23/1996 | 12:00:00 PM | 3 | 28.36 | 0
59126 | 08/23/1996 | 01:00:00 PM | 3 | 30.07 | 0
59127 | 08/23/1996 | 02:00:00 PM | 3 | 31.91 | 0
59128 | 08/23/1996 | 03:00:00 PM | 3 | 33.67 | 0
59129 | 08/23/1996 | 04:00:00 PM | 3 | 35.14 | 0
59130 | 08/23/1996 | 05:00:00 PM | 3 | 36.38 | 0
59131 | 08/23/1996 | 06:00:00 PM | 3 | 37.03 | 0
59132 | 08/23/1996 | 07:00:00 PM | 3 | 36.75 | 0
59133 | 08/23/1996 | 08:00:00 PM | 3 | 35.9 | 0
59134 | 08/23/1996 | 09:00:00 PM | 3 | 35.08 | 0
59135 | 08/23/1996 | 10:00:00 PM | 3 | 34.32 | 0
59136 | 08/23/1996 | 11:00:00 PM | 3 | 33.62 | 0
59137 | 08/24/1996 | 12:00:00 AM | 3 | 32.91 | 0
59138 | 08/24/1996 | 01:00:00 AM | 3 | 32.17 | 0
59139 | 08/24/1996 | 02:00:00 AM | 3 | 31.5 | 0
59140 | 08/24/1996 | 03:00:00 AM | 3 | 30.94 | 0
59141 | 08/24/1996 | 04:00:00 AM | 3 | 30.46 | 0
59142 | 08/24/1996 | 05:00:00 AM | 3 | 29.98 | 0
59143 | 08/24/1996 | 06:00:00 AM | 3 | 29.47 | 0
59144 | 08/24/1996 | 07:00:00 AM | 3 | 29.01 | 0
59145 | 08/24/1996 | 08:00:00 AM | 3 | 28.62 | 0
59146 | 08/24/1996 | 09:00:00 AM | 3 | 28.32 | 0
59147 | 08/24/1996 | 10:00:00 AM | 3 | 28.38 | 0
59148 | 08/24/1996 | 11:00:00 AM | 3 | 28.99 | 0
59149 | 08/24/1996 | 12:00:00 PM | 3 | 30.14 | 0
59150 | 08/24/1996 | 01:00:00 PM | 3 | 31.63 | 0
59151 | 08/24/1996 | 02:00:00 PM | 3 | 33.19 | 0
59152 | 08/24/1996 | 03:00:00 PM | 3 | 34.71 | 0
59153 | 08/24/1996 | 04:00:00 PM | 3 | 35.75 | 0
59154 | 08/24/1996 | 05:00:00 PM | 3 | 36.1 | 0
59155 | 08/24/1996 | 06:00:00 PM | 3 | 36 | 0
59156 | 08/24/1996 | 07:00:00 PM | 3 | 35.71 | 0
59157 | 08/24/1996 | 08:00:00 PM | 3 | 35.13 | 0
59158 | 08/24/1996 | 09:00:00 PM | 3 | 34.48 | 0
59159 | 08/24/1996 | 10:00:00 PM | 3 | 33.81 | 0
59160 | 08/24/1996 | 11:00:00 PM | 3 | 33.11 | 0
59161 | 08/25/1996 | 12:00:00 AM | 3 | 32.45 | 0
59162 | 08/25/1996 | 01:00:00 AM | 3 | 31.88 | 0
59163 | 08/25/1996 | 02:00:00 AM | 3 | 31.36 | 0
59164 | 08/25/1996 | 03:00:00 AM | 3 | 30.8 | 0
59165 | 08/25/1996 | 04:00:00 AM | 3 | 30.28 | 0
59166 | 08/25/1996 | 05:00:00 AM | 3 | 29.79 | 0
59167 | 08/25/1996 | 06:00:00 AM | 3 | 29.29 | 0
59168 | 08/25/1996 | 07:00:00 AM | 3 | 28.73 | 0
59169 | 08/25/1996 | 08:00:00 AM | 3 | 28.2 | 0
59170 | 08/25/1996 | 09:00:00 AM | 3 | 27.8 | 0
59171 | 08/25/1996 | 10:00:00 AM | 3 | 27.82 | 0
59172 | 08/25/1996 | 11:00:00 AM | 3 | 28.36 | 0
59173 | 08/25/1996 | 12:00:00 PM | 3 | 29.44 | 0
59174 | 08/25/1996 | 01:00:00 PM | 3 | 30.92 | 0
59175 | 08/25/1996 | 02:00:00 PM | 3 | 32.59 | 0
59176 | 08/25/1996 | 03:00:00 PM | 3 | 34.28 | 0
59177 | 08/25/1996 | 04:00:00 PM | 3 | 35.59 | 0
59178 | 08/25/1996 | 05:00:00 PM | 3 | 36.36 | 0
59179 | 08/25/1996 | 06:00:00 PM | 3 | 36.79 | 0
59180 | 08/25/1996 | 07:00:00 PM | 3 | 36.95 | 0
59181 | 08/25/1996 | 08:00:00 PM | 3 | 36.74 | 0
59182 | 08/25/1996 | 09:00:00 PM | 3 | 36.12 | 0
59183 | 08/25/1996 | 10:00:00 PM | 3 | 35.3 | 0
59184 | 08/25/1996 | 11:00:00 PM | 3 | 34.49 | 0
59185 | 08/26/1996 | 12:00:00 AM | 3 | 33.71 | 0
59186 | 08/26/1996 | 01:00:00 AM | 3 | 32.98 | 0
59187 | 08/26/1996 | 02:00:00 AM | 3 | 32.31 | 0
59188 | 08/26/1996 | 03:00:00 AM | 3 | 31.67 | 0
59189 | 08/26/1996 | 04:00:00 AM | 3 | 31.03 | 0
59190 | 08/26/1996 | 05:00:00 AM | 3 | 30.43 | 0
59191 | 08/26/1996 | 06:00:00 AM | 3 | 29.82 | 0
59192 | 08/26/1996 | 07:00:00 AM | 3 | 29.2 | 0
59193 | 08/26/1996 | 08:00:00 AM | 3 | 28.61 | 0
59194 | 08/26/1996 | 09:00:00 AM | 3 | 28.18 | 0
59195 | 08/26/1996 | 10:00:00 AM | 3 | 28.09 | 0
59196 | 08/26/1996 | 11:00:00 AM | 3 | 28.48 | 0
59197 | 08/26/1996 | 12:00:00 PM | 3 | 29.33 | 0
59198 | 08/26/1996 | 01:00:00 PM | 3 | 30.57 | 0
59199 | 08/26/1996 | 02:00:00 PM | 3 | 31.87 | 0
59200 | 08/26/1996 | 03:00:00 PM | 3 | 33 | 0
59201 | 08/26/1996 | 04:00:00 PM | 3 | 33.98 | 0
59202 | 08/26/1996 | 05:00:00 PM | 3 | 34.66 | 0
59203 | 08/26/1996 | 06:00:00 PM | 3 | 34.91 | 0
59204 | 08/26/1996 | 07:00:00 PM | 3 | 34.81 | 0
59205 | 08/26/1996 | 08:00:00 PM | 3 | 34.36 | 0
59206 | 08/26/1996 | 09:00:00 PM | 3 | 33.59 | 0
59207 | 08/26/1996 | 10:00:00 PM | 3 | 32.68 | 0
59208 | 08/26/1996 | 11:00:00 PM | 3 | 31.74 | 0
59209 | 08/27/1996 | 12:00:00 AM | 3 | 30.83 | 0
59210 | 08/27/1996 | 01:00:00 AM | 3 | 30.02 | 0
59211 | 08/27/1996 | 02:00:00 AM | 3 | 29.31 | 0
59212 | 08/27/1996 | 03:00:00 AM | 3 | 28.6 | 0
59213 | 08/27/1996 | 04:00:00 AM | 3 | 27.89 | 0
59214 | 08/27/1996 | 05:00:00 AM | 3 | 27.19 | 0
59215 | 08/27/1996 | 06:00:00 AM | 3 | 26.53 | 0
59216 | 08/27/1996 | 07:00:00 AM | 3 | 25.9 | 0
59217 | 08/27/1996 | 08:00:00 AM | 3 | 25.31 | 0
59218 | 08/27/1996 | 09:00:00 AM | 3 | 24.92 | 0
59219 | 08/27/1996 | 10:00:00 AM | 3 | 25.04 | 0
59220 | 08/27/1996 | 11:00:00 AM | 3 | 25.81 | 0
59221 | 08/27/1996 | 12:00:00 PM | 3 | 27.1 | 0
59222 | 08/27/1996 | 01:00:00 PM | 3 | 28.65 | 0
59223 | 08/27/1996 | 02:00:00 PM | 3 | 30.28 | 0
59224 | 08/27/1996 | 03:00:00 PM | 3 | 31.85 | 0
59225 | 08/27/1996 | 04:00:00 PM | 3 | 33.25 | 0
59226 | 08/27/1996 | 05:00:00 PM | 3 | 34.36 | 0
59227 | 08/27/1996 | 06:00:00 PM | 3 | 35.04 | 0
59228 | 08/27/1996 | 07:00:00 PM | 3 | 35.26 | 0
59229 | 08/27/1996 | 08:00:00 PM | 3 | 35.02 | 0
59230 | 08/27/1996 | 09:00:00 PM | 3 | 34.32 | 0
59231 | 08/27/1996 | 10:00:00 PM | 3 | 33.39 | 0
59232 | 08/27/1996 | 11:00:00 PM | 3 | 32.4 | 0
59233 | 08/28/1996 | 12:00:00 AM | 3 | 31.42 | 0
59234 | 08/28/1996 | 01:00:00 AM | 3 | 30.48 | 0
59235 | 08/28/1996 | 02:00:00 AM | 3 | 29.59 | 0
59236 | 08/28/1996 | 03:00:00 AM | 3 | 28.75 | 0
59237 | 08/28/1996 | 04:00:00 AM | 3 | 27.93 | 0
59238 | 08/28/1996 | 05:00:00 AM | 3 | 27.17 | 0
59239 | 08/28/1996 | 06:00:00 AM | 3 | 26.45 | 0
59240 | 08/28/1996 | 07:00:00 AM | 3 | 25.79 | 0
59241 | 08/28/1996 | 08:00:00 AM | 3 | 25.17 | 0
59242 | 08/28/1996 | 09:00:00 AM | 3 | 24.77 | 0
59243 | 08/28/1996 | 10:00:00 AM | 3 | 24.89 | 0
59244 | 08/28/1996 | 11:00:00 AM | 3 | 25.67 | 0
59245 | 08/28/1996 | 12:00:00 PM | 3 | 26.99 | 0
59246 | 08/28/1996 | 01:00:00 PM | 3 | 28.6 | 0
59247 | 08/28/1996 | 02:00:00 PM | 3 | 30.35 | 0
59248 | 08/28/1996 | 03:00:00 PM | 3 | 32.08 | 0
59249 | 08/28/1996 | 04:00:00 PM | 3 | 33.68 | 0
59250 | 08/28/1996 | 05:00:00 PM | 3 | 34.93 | 0
59251 | 08/28/1996 | 06:00:00 PM | 3 | 35.74 | 0
59252 | 08/28/1996 | 07:00:00 PM | 3 | 36.02 | 0
59253 | 08/28/1996 | 08:00:00 PM | 3 | 35.8 | 0
59254 | 08/28/1996 | 09:00:00 PM | 3 | 35.13 | 0
59255 | 08/28/1996 | 10:00:00 PM | 3 | 34.22 | 0
59256 | 08/28/1996 | 11:00:00 PM | 3 | 33.22 | 0
59677 | 09/15/1996 | 12:00:00 PM | 3 | 22.69 | 0
66914 | 07/14/1997 | 02:00:00 AM | 3 | 35.216 | 1 | Interpolated From Previous Year
66915 | 07/14/1997 | 03:00:00 AM | 3 | 34.246 | 1 | Interpolated From Previous Year
66916 | 07/14/1997 | 04:00:00 AM | 3 | 33.376 | 1 | Interpolated From Previous Year
66917 | 07/14/1997 | 05:00:00 AM | 3 | 32.606 | 1 | Interpolated From Previous Year
66918 | 07/14/1997 | 06:00:00 AM | 3 | 31.896 | 1 | Interpolated From Previous Year
66919 | 07/14/1997 | 07:00:00 AM | 3 | 31.266 | 1 | Interpolated From Previous Year
66920 | 07/14/1997 | 08:00:00 AM | 3 | 30.716 | 1 | Interpolated From Previous Year
66921 | 07/14/1997 | 09:00:00 AM | 3 | 30.366 | 1 | Interpolated From Previous Year
136284 | 03/05/1999 | 02:00:00 PM | 5 | 9.82 | 0
136285 | 03/05/1999 | 03:00:00 PM | 5 | 9.86 | 0
136286 | 03/05/1999 | 04:00:00 PM | 5 | 9.96 | 0
136287 | 03/05/1999 | 05:00:00 PM | 5 | 10.11 | 0
136288 | 03/05/1999 | 06:00:00 PM | 5 | 10.29 | 0
136289 | 03/05/1999 | 07:00:00 PM | 5 | 10.48 | 0
136290 | 03/05/1999 | 08:00:00 PM | 5 | 10.65 | 0
136291 | 03/05/1999 | 09:00:00 PM | 5 | 10.79 | 0
136292 | 03/05/1999 | 10:00:00 PM | 5 | 10.88 | 0
136293 | 03/05/1999 | 11:00:00 PM | 5 | 10.9 | 0
136294 | 03/06/1999 | 12:00:00 AM | 5 | 10.9 | 0
136295 | 03/06/1999 | 01:00:00 AM | 5 | 10.83 | 0
136296 | 03/06/1999 | 02:00:00 AM | 5 | 10.73 | 0
136297 | 03/06/1999 | 03:00:00 AM | 5 | 10.6 | 0
136298 | 03/06/1999 | 04:00:00 AM | 5 | 10.45 | 0
136299 | 03/06/1999 | 05:00:00 AM | 5 | 10.28 | 0
136300 | 03/06/1999 | 06:00:00 AM | 5 | 10.1 | 0
136301 | 03/06/1999 | 07:00:00 AM | 5 | 9.9 | 0
136302 | 03/06/1999 | 08:00:00 AM | 5 | 9.69 | 0
136303 | 03/06/1999 | 09:00:00 AM | 5 | 9.47 | 0
136304 | 03/06/1999 | 10:00:00 AM | 5 | 9.25 | 0
136305 | 03/06/1999 | 11:00:00 AM | 5 | 9.05 | 0
136306 | 03/06/1999 | 12:00:00 PM | 5 | 8.89 | 0
136307 | 03/06/1999 | 01:00:00 PM | 5 | 8.8 | 0
136308 | 03/06/1999 | 02:00:00 PM | 5 | 8.8 | 0
136309 | 03/06/1999 | 03:00:00 PM | 5 | 8.91 | 0
136310 | 03/06/1999 | 04:00:00 PM | 5 | 9.12 | 0
136311 | 03/06/1999 | 05:00:00 PM | 5 | 9.41 | 0
136312 | 03/06/1999 | 06:00:00 PM | 5 | 9.72 | 0
136313 | 03/06/1999 | 07:00:00 PM | 5 | 10 | 0
136314 | 03/06/1999 | 08:00:00 PM | 5 | 10.24 | 0
136315 | 03/06/1999 | 09:00:00 PM | 5 | 10.4 | 0
136316 | 03/06/1999 | 10:00:00 PM | 5 | 10.52 | 0
136317 | 03/06/1999 | 11:00:00 PM | 5 | 10.58 | 0
136318 | 03/07/1999 | 12:00:00 AM | 5 | 10.59 | 0
136319 | 03/07/1999 | 01:00:00 AM | 5 | 10.55 | 0
136320 | 03/07/1999 | 02:00:00 AM | 5 | 10.47 | 0
136321 | 03/07/1999 | 03:00:00 AM | 5 | 10.36 | 0
136322 | 03/07/1999 | 04:00:00 AM | 5 | 10.24 | 0
136323 | 03/07/1999 | 05:00:00 AM | 5 | 10.09 | 0
136324 | 03/07/1999 | 06:00:00 AM | 5 | 9.93 | 0
136325 | 03/07/1999 | 07:00:00 AM | 5 | 9.76 | 0
136326 | 03/07/1999 | 08:00:00 AM | 5 | 9.57 | 0
136327 | 03/07/1999 | 09:00:00 AM | 5 | 9.37 | 0
136328 | 03/07/1999 | 10:00:00 AM | 5 | 9.18 | 0
136329 | 03/07/1999 | 11:00:00 AM | 5 | 9 | 0
136330 | 03/07/1999 | 12:00:00 PM | 5 | 8.88 | 0
136331 | 03/07/1999 | 01:00:00 PM | 5 | 8.82 | 0
136332 | 03/07/1999 | 02:00:00 PM | 5 | 8.85 | 0
136333 | 03/07/1999 | 03:00:00 PM | 5 | 8.97 | 0
136334 | 03/07/1999 | 04:00:00 PM | 5 | 9.17 | 0
136335 | 03/07/1999 | 05:00:00 PM | 5 | 9.42 | 0
136336 | 03/07/1999 | 06:00:00 PM | 5 | 9.7 | 0
136337 | 03/07/1999 | 07:00:00 PM | 5 | 9.98 | 0
136338 | 03/07/1999 | 08:00:00 PM | 5 | 10.23 | 0
136339 | 03/07/1999 | 09:00:00 PM | 5 | 10.42 | 0
136340 | 03/07/1999 | 10:00:00 PM | 5 | 10.56 | 0
136341 | 03/07/1999 | 11:00:00 PM | 5 | 10.61 | 0
136342 | 03/08/1999 | 12:00:00 AM | 5 | 10.62 | 0
136343 | 03/08/1999 | 01:00:00 AM | 5 | 10.58 | 0
136344 | 03/08/1999 | 02:00:00 AM | 5 | 10.49 | 0
136345 | 03/08/1999 | 03:00:00 AM | 5 | 10.37 | 0
136346 | 03/08/1999 | 04:00:00 AM | 5 | 10.24 | 0
136347 | 03/08/1999 | 05:00:00 AM | 5 | 10.09 | 0
136348 | 03/08/1999 | 06:00:00 AM | 5 | 9.93 | 0
136349 | 03/08/1999 | 07:00:00 AM | 5 | 9.76 | 0
136350 | 03/08/1999 | 08:00:00 AM | 5 | 9.59 | 0
136351 | 03/08/1999 | 09:00:00 AM | 5 | 9.41 | 0
136352 | 03/08/1999 | 10:00:00 AM | 5 | 9.24 | 0
136353 | 03/08/1999 | 11:00:00 AM | 5 | 9.09 | 0
136354 | 03/08/1999 | 12:00:00 PM | 5 | 8.97 | 0
136355 | 03/08/1999 | 01:00:00 PM | 5 | 8.92 | 0
136356 | 03/08/1999 | 02:00:00 PM | 5 | 8.95 | 0
136357 | 03/08/1999 | 03:00:00 PM | 5 | 9.05 | 0
136358 | 03/08/1999 | 04:00:00 PM | 5 | 9.18 | 0
136359 | 03/08/1999 | 05:00:00 PM | 5 | 9.35 | 0
136360 | 03/08/1999 | 06:00:00 PM | 5 | 9.55 | 0
136361 | 03/08/1999 | 07:00:00 PM | 5 | 9.74 | 0
136362 | 03/08/1999 | 08:00:00 PM | 5 | 9.94 | 0
136363 | 03/08/1999 | 09:00:00 PM | 5 | 10.11 | 0
136364 | 03/08/1999 | 10:00:00 PM | 5 | 10.22 | 0
136365 | 03/08/1999 | 11:00:00 PM | 5 | 10.28 | 0
136366 | 03/09/1999 | 12:00:00 AM | 5 | 10.29 | 0
136367 | 03/09/1999 | 01:00:00 AM | 5 | 10.25 | 0
136368 | 03/09/1999 | 02:00:00 AM | 5 | 10.19 | 0
136369 | 03/09/1999 | 03:00:00 AM | 5 | 10.1 | 0
127843 | 03/18/1998 | 09:00:00 PM | 5 | 13.64 | 0
127844 | 03/18/1998 | 10:00:00 PM | 5 | 13.8 | 0
127845 | 03/18/1998 | 11:00:00 PM | 5 | 13.86 | 0
127846 | 03/19/1998 | 12:00:00 AM | 5 | 13.87 | 0
127847 | 03/19/1998 | 01:00:00 AM | 5 | 13.82 | 0
127848 | 03/19/1998 | 02:00:00 AM | 5 | 13.73 | 0
127849 | 03/19/1998 | 03:00:00 AM | 5 | 13.59 | 0
127850 | 03/19/1998 | 04:00:00 AM | 5 | 13.42 | 0
127851 | 03/19/1998 | 05:00:00 AM | 5 | 13.23 | 0
127852 | 03/19/1998 | 06:00:00 AM | 5 | 13.02 | 0
127853 | 03/19/1998 | 07:00:00 AM | 5 | 12.8 | 0
127854 | 03/19/1998 | 08:00:00 AM | 5 | 12.56 | 0
127855 | 03/19/1998 | 09:00:00 AM | 5 | 12.32 | 0
127856 | 03/19/1998 | 10:00:00 AM | 5 | 12.08 | 0
127857 | 03/19/1998 | 11:00:00 AM | 5 | 11.89 | 0
127858 | 03/19/1998 | 12:00:00 PM | 5 | 11.76 | 0
127859 | 03/19/1998 | 01:00:00 PM | 5 | 11.75 | 0
127860 | 03/19/1998 | 02:00:00 PM | 5 | 11.82 | 0
127861 | 03/19/1998 | 03:00:00 PM | 5 | 12 | 0
127862 | 03/19/1998 | 04:00:00 PM | 5 | 12.28 | 0
127863 | 03/19/1998 | 05:00:00 PM | 5 | 12.63 | 0
127864 | 03/19/1998 | 06:00:00 PM | 5 | 13 | 0
127865 | 03/19/1998 | 07:00:00 PM | 5 | 13.38 | 0
127866 | 03/19/1998 | 08:00:00 PM | 5 | 13.72 | 0
127867 | 03/19/1998 | 09:00:00 PM | 5 | 13.99 | 0
127868 | 03/19/1998 | 10:00:00 PM | 5 | 14.19 | 0
127869 | 03/19/1998 | 11:00:00 PM | 5 | 14.31 | 0
127870 | 03/20/1998 | 12:00:00 AM | 5 | 14.36 | 0
127871 | 03/20/1998 | 01:00:00 AM | 5 | 14.35 | 0
127872 | 03/20/1998 | 02:00:00 AM | 5 | 14.29 | 0
127873 | 03/20/1998 | 03:00:00 AM | 5 | 14.2 | 0
127874 | 03/20/1998 | 04:00:00 AM | 5 | 14.07 | 0
127875 | 03/20/1998 | 05:00:00 AM | 5 | 13.91 | 0
127876 | 03/20/1998 | 06:00:00 AM | 5 | 13.74 | 0
127877 | 03/20/1998 | 07:00:00 AM | 5 | 13.55 | 0
127878 | 03/20/1998 | 08:00:00 AM | 5 | 13.35 | 0
127879 | 03/20/1998 | 09:00:00 AM | 5 | 13.13 | 0
127880 | 03/20/1998 | 10:00:00 AM | 5 | 12.94 | 0
127881 | 03/20/1998 | 11:00:00 AM | 5 | 12.78 | 0
127882 | 03/20/1998 | 12:00:00 PM | 5 | 12.68 | 0
127883 | 03/20/1998 | 01:00:00 PM | 5 | 12.67 | 0
127884 | 03/20/1998 | 02:00:00 PM | 5 | 12.77 | 0
127885 | 03/20/1998 | 03:00:00 PM | 5 | 12.96 | 0
127886 | 03/20/1998 | 04:00:00 PM | 5 | 13.25 | 0
127887 | 03/20/1998 | 05:00:00 PM | 5 | 13.61 | 0
127888 | 03/20/1998 | 06:00:00 PM | 5 | 13.99 | 0
127889 | 03/20/1998 | 07:00:00 PM | 5 | 14.38 | 0
127890 | 03/20/1998 | 08:00:00 PM | 5 | 14.73 | 0
127891 | 03/20/1998 | 09:00:00 PM | 5 | 15.01 | 0
127892 | 03/20/1998 | 10:00:00 PM | 5 | 15.2 | 0
127893 | 03/20/1998 | 11:00:00 PM | 5 | 15.32 | 0
127894 | 03/21/1998 | 12:00:00 AM | 5 | 15.37 | 0
127895 | 03/21/1998 | 01:00:00 AM | 5 | 15.35 | 0
127896 | 03/21/1998 | 02:00:00 AM | 5 | 15.29 | 0
127897 | 03/21/1998 | 03:00:00 AM | 5 | 15.2 | 0
127898 | 03/21/1998 | 04:00:00 AM | 5 | 15.06 | 0
127899 | 03/21/1998 | 05:00:00 AM | 5 | 14.91 | 0
127900 | 03/21/1998 | 06:00:00 AM | 5 | 14.74 | 0
127901 | 03/21/1998 | 07:00:00 AM | 5 | 14.54 | 0
127902 | 03/21/1998 | 08:00:00 AM | 5 | 14.34 | 0
127903 | 03/21/1998 | 09:00:00 AM | 5 | 14.14 | 0
127904 | 03/21/1998 | 10:00:00 AM | 5 | 13.93 | 0
127905 | 03/21/1998 | 11:00:00 AM | 5 | 13.75 | 0
127906 | 03/21/1998 | 12:00:00 PM | 5 | 13.6 | 0
127907 | 03/21/1998 | 01:00:00 PM | 5 | 13.5 | 0
127908 | 03/21/1998 | 02:00:00 PM | 5 | 13.48 | 0
127909 | 03/21/1998 | 03:00:00 PM | 5 | 13.58 | 0
127910 | 03/21/1998 | 04:00:00 PM | 5 | 13.76 | 0
127911 | 03/21/1998 | 05:00:00 PM | 5 | 13.99 | 0
127912 | 03/21/1998 | 06:00:00 PM | 5 | 14.26 | 0
127913 | 03/21/1998 | 07:00:00 PM | 5 | 14.52 | 0
127914 | 03/21/1998 | 08:00:00 PM | 5 | 14.73 | 0
127915 | 03/21/1998 | 09:00:00 PM | 5 | 14.88 | 0
127916 | 03/21/1998 | 10:00:00 PM | 5 | 14.97 | 0
127917 | 03/21/1998 | 11:00:00 PM | 5 | 14.98 | 0
127918 | 03/22/1998 | 12:00:00 AM | 5 | 14.96 | 0
127919 | 03/22/1998 | 01:00:00 AM | 5 | 14.89 | 0
133485 | 11/08/1998 | 11:00:00 PM | 5 | 11.665 | 1 | From Previous Hours
133486 | 11/09/1998 | 12:00:00 AM | 5 | 11.625 | 1 | From Previous Hours
133487 | 11/09/1998 | 01:00:00 AM | 5 | 11.545 | 1 | From Previous Hours
133488 | 11/09/1998 | 02:00:00 AM | 5 | 11.415 | 1 | From Previous Hours
133489 | 11/09/1998 | 03:00:00 AM | 5 | 11.275 | 1 | From Previous Hours
133490 | 11/09/1998 | 04:00:00 AM | 5 | 11.115 | 1 | From Previous Hours
127359 | 02/26/1998 | 05:00:00 PM | 5 | 5.914 | 0
127360 | 02/26/1998 | 06:00:00 PM | 5 | 6.165 | 0
127361 | 02/26/1998 | 07:00:00 PM | 5 | 6.396 | 0
127362 | 02/26/1998 | 08:00:00 PM | 5 | 6.6 | 0
127363 | 02/26/1998 | 09:00:00 PM | 5 | 6.759 | 0
127934 | 03/22/1998 | 04:00:00 PM | 5 | 13.76 | 0
127935 | 03/22/1998 | 05:00:00 PM | 5 | 13.95 | 0
127936 | 03/22/1998 | 06:00:00 PM | 5 | 14.15 | 0
127937 | 03/22/1998 | 07:00:00 PM | 5 | 14.38 | 0
127938 | 03/22/1998 | 08:00:00 PM | 5 | 14.59 | 0
127939 | 03/22/1998 | 09:00:00 PM | 5 | 14.78 | 0
127940 | 03/22/1998 | 10:00:00 PM | 5 | 14.93 | 0
127941 | 03/22/1998 | 11:00:00 PM | 5 | 15.03 | 0
127942 | 03/23/1998 | 12:00:00 AM | 5 | 15.1 | 0
127943 | 03/23/1998 | 01:00:00 AM | 5 | 15.15 | 0
127944 | 03/23/1998 | 02:00:00 AM | 5 | 15.17 | 0
127945 | 03/23/1998 | 03:00:00 AM | 5 | 15.16 | 0
127946 | 03/23/1998 | 04:00:00 AM | 5 | 15.14 | 0
127947 | 03/23/1998 | 05:00:00 AM | 5 | 15.09 | 0
127948 | 03/23/1998 | 06:00:00 AM | 5 | 15.03 | 0
127949 | 03/23/1998 | 07:00:00 AM | 5 | 14.95 | 0
127950 | 03/23/1998 | 08:00:00 AM | 5 | 14.87 | 0
127951 | 03/23/1998 | 09:00:00 AM | 5 | 14.78 | 0
127952 | 03/23/1998 | 10:00:00 AM | 5 | 14.7 | 0
127953 | 03/23/1998 | 11:00:00 AM | 5 | 14.62 | 0
127954 | 03/23/1998 | 12:00:00 PM | 5 | 14.6 | 0
127955 | 03/23/1998 | 01:00:00 PM | 5 | 14.64 | 0
127956 | 03/23/1998 | 02:00:00 PM | 5 | 14.75 | 0
127957 | 03/23/1998 | 03:00:00 PM | 5 | 14.91 | 0
127958 | 03/23/1998 | 04:00:00 PM | 5 | 15.13 | 0
127959 | 03/23/1998 | 05:00:00 PM | 5 | 15.43 | 0
127960 | 03/23/1998 | 06:00:00 PM | 5 | 15.65 | 0
127961 | 03/23/1998 | 07:00:00 PM | 5 | 15.75 | 0
127962 | 03/23/1998 | 08:00:00 PM | 5 | 15.81 | 0
127963 | 03/23/1998 | 09:00:00 PM | 5 | 15.81 | 0
127964 | 03/23/1998 | 10:00:00 PM | 5 | 15.75 | 0
127965 | 03/23/1998 | 11:00:00 PM | 5 | 15.66 | 0
127966 | 03/24/1998 | 12:00:00 AM | 5 | 15.54 | 0
127967 | 03/24/1998 | 01:00:00 AM | 5 | 15.39 | 0
127968 | 03/24/1998 | 02:00:00 AM | 5 | 15.23 | 0
127969 | 03/24/1998 | 03:00:00 AM | 5 | 15.06 | 0
127970 | 03/24/1998 | 04:00:00 AM | 5 | 14.87 | 0
127971 | 03/24/1998 | 05:00:00 AM | 5 | 14.67 | 0
127972 | 03/24/1998 | 06:00:00 AM | 5 | 14.4 | 0
131122 | 08/02/1998 | 12:00:00 PM | 5 | 30.41 | 0
131123 | 08/02/1998 | 01:00:00 PM | 5 | 30.34 | 0
131124 | 08/02/1998 | 02:00:00 PM | 5 | 30.39 | 0
131125 | 08/02/1998 | 03:00:00 PM | 5 | 30.55 | 0
131126 | 08/02/1998 | 04:00:00 PM | 5 | 30.8 | 0
131127 | 08/02/1998 | 05:00:00 PM | 5 | 31.13 | 0
131128 | 08/02/1998 | 06:00:00 PM | 5 | 31.53 | 0
131129 | 08/02/1998 | 07:00:00 PM | 5 | 31.95 | 0
131130 | 08/02/1998 | 08:00:00 PM | 5 | 32.35 | 0
131131 | 08/02/1998 | 09:00:00 PM | 5 | 32.72 | 0
131132 | 08/02/1998 | 10:00:00 PM | 5 | 33.02 | 0
131133 | 08/02/1998 | 11:00:00 PM | 5 | 33.22 | 0
131134 | 08/03/1998 | 12:00:00 AM | 5 | 33.34 | 0
131135 | 08/03/1998 | 01:00:00 AM | 5 | 33.37 | 0
131136 | 08/03/1998 | 02:00:00 AM | 5 | 33.32 | 0
131137 | 08/03/1998 | 03:00:00 AM | 5 | 33.21 | 0
131138 | 08/03/1998 | 04:00:00 AM | 5 | 33.05 | 0
131139 | 08/03/1998 | 05:00:00 AM | 5 | 32.84 | 0
131140 | 08/03/1998 | 06:00:00 AM | 5 | 32.61 | 0
131141 | 08/03/1998 | 07:00:00 AM | 5 | 32.36 | 0
131142 | 08/03/1998 | 08:00:00 AM | 5 | 32.08 | 0
131143 | 08/03/1998 | 09:00:00 AM | 5 | 31.79 | 0
131144 | 08/03/1998 | 10:00:00 AM | 5 | 31.5 | 0
131145 | 08/03/1998 | 11:00:00 AM | 5 | 31.26 | 0
131146 | 08/03/1998 | 12:00:00 PM | 5 | 31.08 | 0
131147 | 08/03/1998 | 01:00:00 PM | 5 | 30.99 | 0
131148 | 08/03/1998 | 02:00:00 PM | 5 | 31.02 | 0
131149 | 08/03/1998 | 03:00:00 PM | 5 | 31.16 | 0
131150 | 08/03/1998 | 04:00:00 PM | 5 | 31.41 | 0
131151 | 08/03/1998 | 05:00:00 PM | 5 | 31.74 | 0
131152 | 08/03/1998 | 06:00:00 PM | 5 | 32.12 | 0
131153 | 08/03/1998 | 07:00:00 PM | 5 | 32.54 | 0
131154 | 08/03/1998 | 08:00:00 PM | 5 | 32.95 | 0
131155 | 08/03/1998 | 09:00:00 PM | 5 | 33.32 | 0
131156 | 08/03/1998 | 10:00:00 PM | 5 | 33.61 | 0
131157 | 08/03/1998 | 11:00:00 PM | 5 | 33.81 | 0
131158 | 08/04/1998 | 12:00:00 AM | 5 | 32.755 | 1 | Estimated From Previous Year
131159 | 08/04/1998 | 01:00:00 AM | 5 | 32.765 | 1 | Estimated From Previous Year
131160 | 08/04/1998 | 02:00:00 AM | 5 | 32.725 | 1 | Estimated From Previous Year
131161 | 08/04/1998 | 03:00:00 AM | 5 | 32.635 | 1 | Estimated From Previous Year
131162 | 08/04/1998 | 04:00:00 AM | 5 | 32.495 | 1 | Estimated From Previous Year
131163 | 08/04/1998 | 05:00:00 AM | 5 | 32.335 | 1 | Estimated From Previous Year
131442 | 08/15/1998 | 08:00:00 PM | 5 | 33.66 | 0
131443 | 08/15/1998 | 09:00:00 PM | 5 | 33.92 | 0
131444 | 08/15/1998 | 10:00:00 PM | 5 | 34.12 | 0
131445 | 08/15/1998 | 11:00:00 PM | 5 | 34.24 | 0
131446 | 08/16/1998 | 12:00:00 AM | 5 | 34.28 | 0
131447 | 08/16/1998 | 01:00:00 AM | 5 | 34.25 | 0
131448 | 08/16/1998 | 02:00:00 AM | 5 | 34.16 | 0
131449 | 08/16/1998 | 03:00:00 AM | 5 | 34.03 | 0
131450 | 08/16/1998 | 04:00:00 AM | 5 | 33.87 | 0
131451 | 08/16/1998 | 05:00:00 AM | 5 | 33.68 | 0
131452 | 08/16/1998 | 06:00:00 AM | 5 | 33.45 | 0
131453 | 08/16/1998 | 07:00:00 AM | 5 | 33.21 | 0
131454 | 08/16/1998 | 08:00:00 AM | 5 | 32.95 | 0
131455 | 08/16/1998 | 09:00:00 AM | 5 | 32.68 | 0
131456 | 08/16/1998 | 10:00:00 AM | 5 | 32.41 | 0
131457 | 08/16/1998 | 11:00:00 AM | 5 | 32.16 | 0
131458 | 08/16/1998 | 12:00:00 PM | 5 | 31.97 | 0
131459 | 08/16/1998 | 01:00:00 PM | 5 | 31.87 | 0
131460 | 08/16/1998 | 02:00:00 PM | 5 | 31.88 | 0
131461 | 08/16/1998 | 03:00:00 PM | 5 | 32 | 0
131462 | 08/16/1998 | 04:00:00 PM | 5 | 32.21 | 0
131463 | 08/16/1998 | 05:00:00 PM | 5 | 32.5 | 0
131464 | 08/16/1998 | 06:00:00 PM | 5 | 32.83 | 0
131465 | 08/16/1998 | 07:00:00 PM | 5 | 33.17 | 0
131466 | 08/16/1998 | 08:00:00 PM | 5 | 33.49 | 0
131467 | 08/16/1998 | 09:00:00 PM | 5 | 33.76 | 0
131468 | 08/16/1998 | 10:00:00 PM | 5 | 33.95 | 0
131469 | 08/16/1998 | 11:00:00 PM | 5 | 34.06 | 0
131470 | 08/17/1998 | 12:00:00 AM | 5 | 34.09 | 0
131471 | 08/17/1998 | 01:00:00 AM | 5 | 34.05 | 0
131472 | 08/17/1998 | 02:00:00 AM | 5 | 33.95 | 0
131473 | 08/17/1998 | 03:00:00 AM | 5 | 33.82 | 0
131474 | 08/17/1998 | 04:00:00 AM | 5 | 33.64 | 0
131475 | 08/17/1998 | 05:00:00 AM | 5 | 33.43 | 0
131476 | 08/17/1998 | 06:00:00 AM | 5 | 33.21 | 0
131477 | 08/17/1998 | 07:00:00 AM | 5 | 32.97 | 0
131478 | 08/17/1998 | 08:00:00 AM | 5 | 32.71 | 0
131479 | 08/17/1998 | 09:00:00 AM | 5 | 32.44 | 0
131480 | 08/17/1998 | 10:00:00 AM | 5 | 32.18 | 0
131481 | 08/17/1998 | 11:00:00 AM | 5 | 31.93 | 0
131482 | 08/17/1998 | 12:00:00 PM | 5 | 31.73 | 0
131483 | 08/17/1998 | 01:00:00 PM | 5 | 31.63 | 0
131484 | 08/17/1998 | 02:00:00 PM | 5 | 31.63 | 0
131485 | 08/17/1998 | 03:00:00 PM | 5 | 31.75 | 0
131486 | 08/17/1998 | 04:00:00 PM | 5 | 31.95 | 0
131487 | 08/17/1998 | 05:00:00 PM | 5 | 32.22 | 0
131488 | 08/17/1998 | 06:00:00 PM | 5 | 32.54 | 0
131489 | 08/17/1998 | 07:00:00 PM | 5 | 32.87 | 0
131490 | 08/17/1998 | 08:00:00 PM | 5 | 33.17 | 0
131491 | 08/17/1998 | 09:00:00 PM | 5 | 33.43 | 0
131492 | 08/17/1998 | 10:00:00 PM | 5 | 33.61 | 0
131493 | 08/17/1998 | 11:00:00 PM | 5 | 33.7 | 0
131494 | 08/18/1998 | 12:00:00 AM | 5 | 33.71 | 0
131495 | 08/18/1998 | 01:00:00 AM | 5 | 33.65 | 0
131496 | 08/18/1998 | 02:00:00 AM | 5 | 33.52 | 0
131497 | 08/18/1998 | 03:00:00 AM | 5 | 33.35 | 0
131498 | 08/18/1998 | 04:00:00 AM | 5 | 33.15 | 0
131499 | 08/18/1998 | 05:00:00 AM | 5 | 32.92 | 0
131500 | 08/18/1998 | 06:00:00 AM | 5 | 32.68 | 0
131501 | 08/18/1998 | 07:00:00 AM | 5 | 32.42 | 0
131502 | 08/18/1998 | 08:00:00 AM | 5 | 32.15 | 0
131503 | 08/18/1998 | 09:00:00 AM | 5 | 31.87 | 0
131504 | 08/18/1998 | 10:00:00 AM | 5 | 31.6 | 0
131505 | 08/18/1998 | 11:00:00 AM | 5 | 31.35 | 0
131506 | 08/18/1998 | 12:00:00 PM | 5 | 31.15 | 0
131507 | 08/18/1998 | 01:00:00 PM | 5 | 31.02 | 0
131508 | 08/18/1998 | 02:00:00 PM | 5 | 31 | 0
131509 | 08/18/1998 | 03:00:00 PM | 5 | 31.1 | 0
131510 | 08/18/1998 | 04:00:00 PM | 5 | 31.28 | 0
131511 | 08/18/1998 | 05:00:00 PM | 5 | 31.55 | 0
131512 | 08/18/1998 | 06:00:00 PM | 5 | 31.88 | 0
131513 | 08/18/1998 | 07:00:00 PM | 5 | 32.23 | 0
131514 | 08/18/1998 | 08:00:00 PM | 5 | 32.55 | 0
131515 | 08/18/1998 | 09:00:00 PM | 5 | 32.84 | 0
131516 | 08/18/1998 | 10:00:00 PM | 5 | 33.05 | 0
131517 | 08/18/1998 | 11:00:00 PM | 5 | 33.16 | 0
131518 | 08/19/1998 | 12:00:00 AM | 5 | 33.2 | 0
128031 | 03/26/1998 | 05:00:00 PM | 5 | 13.36 | 0
128032 | 03/26/1998 | 06:00:00 PM | 5 | 13.65 | 0
128033 | 03/26/1998 | 07:00:00 PM | 5 | 13.9 | 0
128034 | 03/26/1998 | 08:00:00 PM | 5 | 14.09 | 0
128035 | 03/26/1998 | 09:00:00 PM | 5 | 14.22 | 0
128036 | 03/26/1998 | 10:00:00 PM | 5 | 14.29 | 0
128037 | 03/26/1998 | 11:00:00 PM | 5 | 14.3 | 0
128038 | 03/27/1998 | 12:00:00 AM | 5 | 14.28 | 0
128039 | 03/27/1998 | 01:00:00 AM | 5 | 14.22 | 0
131212 | 08/06/1998 | 06:00:00 AM | 5 | 34.035 | 1 | Estimated From Previous Year
131213 | 08/06/1998 | 07:00:00 AM | 5 | 33.805 | 1 | Estimated From Previous Year
131214 | 08/06/1998 | 08:00:00 AM | 5 | 33.555 | 1 | Estimated From Previous Year
128315 | 04/07/1998 | 01:00:00 PM | 5 | 9.79 | 0
128316 | 04/07/1998 | 02:00:00 PM | 5 | 9.97 | 0
128317 | 04/07/1998 | 03:00:00 PM | 5 | 10.23 | 0
128318 | 04/07/1998 | 04:00:00 PM | 5 | 10.54 | 0
128319 | 04/07/1998 | 05:00:00 PM | 5 | 10.88 | 0
128320 | 04/07/1998 | 06:00:00 PM | 5 | 11.21 | 0
128321 | 04/07/1998 | 07:00:00 PM | 5 | 11.54 | 0
128322 | 04/07/1998 | 08:00:00 PM | 5 | 11.85 | 0
128323 | 04/07/1998 | 09:00:00 PM | 5 | 12.1 | 0
128324 | 04/07/1998 | 10:00:00 PM | 5 | 12.28 | 0
128325 | 04/07/1998 | 11:00:00 PM | 5 | 12.4 | 0
128326 | 04/08/1998 | 12:00:00 AM | 5 | 12.44 | 0
128327 | 04/08/1998 | 01:00:00 AM | 5 | 12.42 | 0
128328 | 04/08/1998 | 02:00:00 AM | 5 | 12.36 | 0
128329 | 04/08/1998 | 03:00:00 AM | 5 | 12.26 | 0
128330 | 04/08/1998 | 04:00:00 AM | 5 | 12.14 | 0
128331 | 04/08/1998 | 05:00:00 AM | 5 | 11.99 | 0
128332 | 04/08/1998 | 06:00:00 AM | 5 | 11.82 | 0
128333 | 04/08/1998 | 07:00:00 AM | 5 | 11.64 | 0
128334 | 04/08/1998 | 08:00:00 AM | 5 | 11.44 | 0
128335 | 04/08/1998 | 09:00:00 AM | 5 | 11.25 | 0
128336 | 04/08/1998 | 10:00:00 AM | 5 | 11.07 | 0
128337 | 04/08/1998 | 11:00:00 AM | 5 | 10.93 | 0
128338 | 04/08/1998 | 12:00:00 PM | 5 | 10.83 | 0
128339 | 04/08/1998 | 01:00:00 PM | 5 | 10.82 | 0
128340 | 04/08/1998 | 02:00:00 PM | 5 | 10.89 | 0
128341 | 04/08/1998 | 03:00:00 PM | 5 | 11.06 | 0
128342 | 04/08/1998 | 04:00:00 PM | 5 | 11.32 | 0
128343 | 04/08/1998 | 05:00:00 PM | 5 | 11.63 | 0
128344 | 04/08/1998 | 06:00:00 PM | 5 | 11.95 | 0
128345 | 04/08/1998 | 07:00:00 PM | 5 | 12.25 | 0
128346 | 04/08/1998 | 08:00:00 PM | 5 | 12.51 | 0
128347 | 04/08/1998 | 09:00:00 PM | 5 | 12.7 | 0
128348 | 04/08/1998 | 10:00:00 PM | 5 | 12.82 | 0
128349 | 04/08/1998 | 11:00:00 PM | 5 | 12.89 | 0
128350 | 04/09/1998 | 12:00:00 AM | 5 | 12.9 | 0
128351 | 04/09/1998 | 01:00:00 AM | 5 | 12.87 | 0
128352 | 04/09/1998 | 02:00:00 AM | 5 | 12.8 | 0
128353 | 04/09/1998 | 03:00:00 AM | 5 | 12.71 | 0
128354 | 04/09/1998 | 04:00:00 AM | 5 | 12.58 | 0
128355 | 04/09/1998 | 05:00:00 AM | 5 | 12.45 | 0
128356 | 04/09/1998 | 06:00:00 AM | 5 | 12.29 | 0
128357 | 04/09/1998 | 07:00:00 AM | 5 | 12.12 | 0
128358 | 04/09/1998 | 08:00:00 AM | 5 | 11.94 | 0
128359 | 04/09/1998 | 09:00:00 AM | 5 | 11.75 | 0
128360 | 04/09/1998 | 10:00:00 AM | 5 | 11.57 | 0
128361 | 04/09/1998 | 11:00:00 AM | 5 | 11.46 | 0
128362 | 04/09/1998 | 12:00:00 PM | 5 | 11.41 | 0
128363 | 04/09/1998 | 01:00:00 PM | 5 | 11.46 | 0
128364 | 04/09/1998 | 02:00:00 PM | 5 | 11.6 | 0
128365 | 04/09/1998 | 03:00:00 PM | 5 | 11.81 | 0
128366 | 04/09/1998 | 04:00:00 PM | 5 | 12.09 | 0
128367 | 04/09/1998 | 05:00:00 PM | 5 | 12.43 | 0
128368 | 04/09/1998 | 06:00:00 PM | 5 | 12.8 | 0
128369 | 04/09/1998 | 07:00:00 PM | 5 | 13.16 | 0
128370 | 04/09/1998 | 08:00:00 PM | 5 | 13.47 | 0
128371 | 04/09/1998 | 09:00:00 PM | 5 | 13.72 | 0
128372 | 04/09/1998 | 10:00:00 PM | 5 | 13.87 | 0
128373 | 04/09/1998 | 11:00:00 PM | 5 | 13.95 | 0
128374 | 04/10/1998 | 12:00:00 AM | 5 | 13.96 | 0
128375 | 04/10/1998 | 01:00:00 AM | 5 | 13.93 | 0
128376 | 04/10/1998 | 02:00:00 AM | 5 | 13.85 | 0
128377 | 04/10/1998 | 03:00:00 AM | 5 | 13.74 | 0
128378 | 04/10/1998 | 04:00:00 AM | 5 | 13.6 | 0
128379 | 04/10/1998 | 05:00:00 AM | 5 | 13.44 | 0
128380 | 04/10/1998 | 06:00:00 AM | 5 | 13.26 | 0
128381 | 04/10/1998 | 07:00:00 AM | 5 | 13.06 | 0
128382 | 04/10/1998 | 08:00:00 AM | 5 | 12.85 | 0
128383 | 04/10/1998 | 09:00:00 AM | 5 | 12.64 | 0
128384 | 04/10/1998 | 10:00:00 AM | 5 | 12.46 | 0
128385 | 04/10/1998 | 11:00:00 AM | 5 | 12.32 | 0
128386 | 04/10/1998 | 12:00:00 PM | 5 | 12.25 | 0
131429 | 08/15/1998 | 07:00:00 AM | 5 | 33.25 | 0
131430 | 08/15/1998 | 08:00:00 AM | 5 | 33.01 | 0
131431 | 08/15/1998 | 09:00:00 AM | 5 | 32.76 | 0
131432 | 08/15/1998 | 10:00:00 AM | 5 | 32.52 | 0
131433 | 08/15/1998 | 11:00:00 AM | 5 | 32.29 | 0
131434 | 08/15/1998 | 12:00:00 PM | 5 | 32.13 | 0
131435 | 08/15/1998 | 01:00:00 PM | 5 | 32.05 | 0
131436 | 08/15/1998 | 02:00:00 PM | 5 | 32.07 | 0
131437 | 08/15/1998 | 03:00:00 PM | 5 | 32.19 | 0
131438 | 08/15/1998 | 04:00:00 PM | 5 | 32.4 | 0
131439 | 08/15/1998 | 05:00:00 PM | 5 | 32.68 | 0
131440 | 08/15/1998 | 06:00:00 PM | 5 | 33.01 | 0
128750 | 04/25/1998 | 04:00:00 PM | 5 | 18.13 | 0
128751 | 04/25/1998 | 05:00:00 PM | 5 | 18.45 | 0
128752 | 04/25/1998 | 06:00:00 PM | 5 | 18.79 | 0
128753 | 04/25/1998 | 07:00:00 PM | 5 | 19.13 | 0
128754 | 04/25/1998 | 08:00:00 PM | 5 | 19.42 | 0
128755 | 04/25/1998 | 09:00:00 PM | 5 | 19.63 | 0
128756 | 04/25/1998 | 10:00:00 PM | 5 | 19.76 | 0
128757 | 04/25/1998 | 11:00:00 PM | 5 | 19.81 | 0
128758 | 04/26/1998 | 12:00:00 AM | 5 | 19.78 | 0
128759 | 04/26/1998 | 01:00:00 AM | 5 | 19.68 | 0
128760 | 04/26/1998 | 02:00:00 AM | 5 | 19.53 | 0
128761 | 04/26/1998 | 03:00:00 AM | 5 | 19.35 | 0
128762 | 04/26/1998 | 04:00:00 AM | 5 | 19.14 | 0
128763 | 04/26/1998 | 05:00:00 AM | 5 | 18.9 | 0
128764 | 04/26/1998 | 06:00:00 AM | 5 | 18.65 | 0
128765 | 04/26/1998 | 07:00:00 AM | 5 | 18.38 | 0
128766 | 04/26/1998 | 08:00:00 AM | 5 | 18.1 | 0
128767 | 04/26/1998 | 09:00:00 AM | 5 | 17.82 | 0
128768 | 04/26/1998 | 10:00:00 AM | 5 | 17.58 | 0
128769 | 04/26/1998 | 11:00:00 AM | 5 | 17.4 | 0
128770 | 04/26/1998 | 12:00:00 PM | 5 | 17.31 | 0
128771 | 04/26/1998 | 01:00:00 PM | 5 | 17.31 | 0
128772 | 04/26/1998 | 02:00:00 PM | 5 | 17.41 | 0
128773 | 04/26/1998 | 03:00:00 PM | 5 | 17.62 | 0
128774 | 04/26/1998 | 04:00:00 PM | 5 | 17.91 | 0
128775 | 04/26/1998 | 05:00:00 PM | 5 | 18.25 | 0
128776 | 04/26/1998 | 06:00:00 PM | 5 | 18.63 | 0
128777 | 04/26/1998 | 07:00:00 PM | 5 | 19 | 0
128778 | 04/26/1998 | 08:00:00 PM | 5 | 19.33 | 0
128779 | 04/26/1998 | 09:00:00 PM | 5 | 19.59 | 0
128780 | 04/26/1998 | 10:00:00 PM | 5 | 19.77 | 0
128781 | 04/26/1998 | 11:00:00 PM | 5 | 19.87 | 0
128782 | 04/27/1998 | 12:00:00 AM | 5 | 19.89 | 0
128783 | 04/27/1998 | 01:00:00 AM | 5 | 19.84 | 0
128784 | 04/27/1998 | 02:00:00 AM | 5 | 19.74 | 0
128785 | 04/27/1998 | 03:00:00 AM | 5 | 19.58 | 0
128786 | 04/27/1998 | 04:00:00 AM | 5 | 19.4 | 0
128787 | 04/27/1998 | 05:00:00 AM | 5 | 19.18 | 0
128788 | 04/27/1998 | 06:00:00 AM | 5 | 18.96 | 0
128789 | 04/27/1998 | 07:00:00 AM | 5 | 18.7 | 0
128790 | 04/27/1998 | 08:00:00 AM | 5 | 18.44 | 0
128791 | 04/27/1998 | 09:00:00 AM | 5 | 18.19 | 0
128792 | 04/27/1998 | 10:00:00 AM | 5 | 17.95 | 0
128793 | 04/27/1998 | 11:00:00 AM | 5 | 17.78 | 0
128794 | 04/27/1998 | 12:00:00 PM | 5 | 17.7 | 0
128795 | 04/27/1998 | 01:00:00 PM | 5 | 17.72 | 0
128796 | 04/27/1998 | 02:00:00 PM | 5 | 17.85 | 0
128797 | 04/27/1998 | 03:00:00 PM | 5 | 18.09 | 0
128798 | 04/27/1998 | 04:00:00 PM | 5 | 18.41 | 0
128799 | 04/27/1998 | 05:00:00 PM | 5 | 18.79 | 0
128800 | 04/27/1998 | 06:00:00 PM | 5 | 19.2 | 0
131843 | 09/01/1998 | 01:00:00 PM | 5 | 31.6 | 0
131844 | 09/01/1998 | 02:00:00 PM | 5 | 31.59 | 0
131845 | 09/01/1998 | 03:00:00 PM | 5 | 31.69 | 0
131846 | 09/01/1998 | 04:00:00 PM | 5 | 31.89 | 0
131847 | 09/01/1998 | 05:00:00 PM | 5 | 32.17 | 0
131848 | 09/01/1998 | 06:00:00 PM | 5 | 32.49 | 0
131849 | 09/01/1998 | 07:00:00 PM | 5 | 32.82 | 0
131850 | 09/01/1998 | 08:00:00 PM | 5 | 33.14 | 0
131851 | 09/01/1998 | 09:00:00 PM | 5 | 33.41 | 0
131852 | 09/01/1998 | 10:00:00 PM | 5 | 33.61 | 0
131853 | 09/01/1998 | 11:00:00 PM | 5 | 33.73 | 0
131854 | 09/02/1998 | 12:00:00 AM | 5 | 33.78 | 0
131855 | 09/02/1998 | 01:00:00 AM | 5 | 33.76 | 0
131856 | 09/02/1998 | 02:00:00 AM | 5 | 33.67 | 0
131857 | 09/02/1998 | 03:00:00 AM | 5 | 33.54 | 0
131858 | 09/02/1998 | 04:00:00 AM | 5 | 33.36 | 0
131859 | 09/02/1998 | 05:00:00 AM | 5 | 33.16 | 0
131860 | 09/02/1998 | 06:00:00 AM | 5 | 32.92 | 0
131861 | 09/02/1998 | 07:00:00 AM | 5 | 32.67 | 0
131862 | 09/02/1998 | 08:00:00 AM | 5 | 32.41 | 0
131863 | 09/02/1998 | 09:00:00 AM | 5 | 32.14 | 0
131864 | 09/02/1998 | 10:00:00 AM | 5 | 31.86 | 0
131865 | 09/02/1998 | 11:00:00 AM | 5 | 31.6 | 0
131866 | 09/02/1998 | 12:00:00 PM | 5 | 31.4 | 0
131867 | 09/02/1998 | 01:00:00 PM | 5 | 31.27 | 0
131868 | 09/02/1998 | 02:00:00 PM | 5 | 31.25 | 0
125329 | 12/04/1997 | 03:00:00 AM | 5 | 7.26 | 0
128387 | 04/10/1998 | 01:00:00 PM | 5 | 12.31 | 0
128388 | 04/10/1998 | 02:00:00 PM | 5 | 12.48 | 0
128389 | 04/10/1998 | 03:00:00 PM | 5 | 12.75 | 0
128390 | 04/10/1998 | 04:00:00 PM | 5 | 13.05 | 0
128391 | 04/10/1998 | 05:00:00 PM | 5 | 13.39 | 0
128392 | 04/10/1998 | 06:00:00 PM | 5 | 13.74 | 0
128393 | 04/10/1998 | 07:00:00 PM | 5 | 14.06 | 0
128394 | 04/10/1998 | 08:00:00 PM | 5 | 14.32 | 0
128395 | 04/10/1998 | 09:00:00 PM | 5 | 14.52 | 0
128396 | 04/10/1998 | 10:00:00 PM | 5 | 14.63 | 0
131528 | 08/19/1998 | 10:00:00 AM | 5 | 31.43 | 0
131529 | 08/19/1998 | 11:00:00 AM | 5 | 31.21 | 0
131530 | 08/19/1998 | 12:00:00 PM | 5 | 31.04 | 0
131531 | 08/19/1998 | 01:00:00 PM | 5 | 30.95 | 0
131532 | 08/19/1998 | 02:00:00 PM | 5 | 30.96 | 0
131885 | 09/03/1998 | 07:00:00 AM | 5 | 32.29 | 0
131886 | 09/03/1998 | 08:00:00 AM | 5 | 32.03 | 0
131887 | 09/03/1998 | 09:00:00 AM | 5 | 31.77 | 0
131888 | 09/03/1998 | 10:00:00 AM | 5 | 31.5 | 0
131889 | 09/03/1998 | 11:00:00 AM | 5 | 31.25 | 0
131890 | 09/03/1998 | 12:00:00 PM | 5 | 31.05 | 0
131891 | 09/03/1998 | 01:00:00 PM | 5 | 30.93 | 0
131892 | 09/03/1998 | 02:00:00 PM | 5 | 30.92 | 0
131893 | 09/03/1998 | 03:00:00 PM | 5 | 31.01 | 0
131894 | 09/03/1998 | 04:00:00 PM | 5 | 31.21 | 0
131895 | 09/03/1998 | 05:00:00 PM | 5 | 31.48 | 0
131896 | 09/03/1998 | 06:00:00 PM | 5 | 31.8 | 0
131897 | 09/03/1998 | 07:00:00 PM | 5 | 32.16 | 0
131898 | 09/03/1998 | 08:00:00 PM | 5 | 32.5 | 0
131899 | 09/03/1998 | 09:00:00 PM | 5 | 32.82 | 0
131900 | 09/03/1998 | 10:00:00 PM | 5 | 33.06 | 0
131901 | 09/03/1998 | 11:00:00 PM | 5 | 33.22 | 0
131902 | 09/04/1998 | 12:00:00 AM | 5 | 33.29 | 0
131903 | 09/04/1998 | 01:00:00 AM | 5 | 33.31 | 0
131904 | 09/04/1998 | 02:00:00 AM | 5 | 33.26 | 0
131905 | 09/04/1998 | 03:00:00 AM | 5 | 33.19 | 0
131906 | 09/04/1998 | 04:00:00 AM | 5 | 33.07 | 0
131907 | 09/04/1998 | 05:00:00 AM | 5 | 32.93 | 0
131908 | 09/04/1998 | 06:00:00 AM | 5 | 32.75 | 0
131909 | 09/04/1998 | 07:00:00 AM | 5 | 32.57 | 0
131910 | 09/04/1998 | 08:00:00 AM | 5 | 32.36 | 0
131911 | 09/04/1998 | 09:00:00 AM | 5 | 32.14 | 0
131912 | 09/04/1998 | 10:00:00 AM | 5 | 31.91 | 0
131913 | 09/04/1998 | 11:00:00 AM | 5 | 31.7 | 0
131914 | 09/04/1998 | 12:00:00 PM | 5 | 31.52 | 0
131915 | 09/04/1998 | 01:00:00 PM | 5 | 31.42 | 0
131916 | 09/04/1998 | 02:00:00 PM | 5 | 31.4 | 0
131917 | 09/04/1998 | 03:00:00 PM | 5 | 31.46 | 0
131918 | 09/04/1998 | 04:00:00 PM | 5 | 31.58 | 0
131919 | 09/04/1998 | 05:00:00 PM | 5 | 31.72 | 0
131920 | 09/04/1998 | 06:00:00 PM | 5 | 31.86 | 0
131921 | 09/04/1998 | 07:00:00 PM | 5 | 31.95 | 0
131922 | 09/04/1998 | 08:00:00 PM | 5 | 32.02 | 0
131923 | 09/04/1998 | 09:00:00 PM | 5 | 32.06 | 0
131924 | 09/04/1998 | 10:00:00 PM | 5 | 32.06 | 0
131925 | 09/04/1998 | 11:00:00 PM | 5 | 32.03 | 0
131926 | 09/05/1998 | 12:00:00 AM | 5 | 31.96 | 0
131927 | 09/05/1998 | 01:00:00 AM | 5 | 31.86 | 0
131928 | 09/05/1998 | 02:00:00 AM | 5 | 31.72 | 0
131929 | 09/05/1998 | 03:00:00 AM | 5 | 31.57 | 0
131930 | 09/05/1998 | 04:00:00 AM | 5 | 31.4 | 0
131931 | 09/05/1998 | 05:00:00 AM | 5 | 31.23 | 0
131932 | 09/05/1998 | 06:00:00 AM | 5 | 31.06 | 0
131933 | 09/05/1998 | 07:00:00 AM | 5 | 30.87 | 0
131934 | 09/05/1998 | 08:00:00 AM | 5 | 30.69 | 0
131935 | 09/05/1998 | 09:00:00 AM | 5 | 30.49 | 0
131936 | 09/05/1998 | 10:00:00 AM | 5 | 30.29 | 0
131937 | 09/05/1998 | 11:00:00 AM | 5 | 30.1 | 0
131938 | 09/05/1998 | 12:00:00 PM | 5 | 29.96 | 0
131939 | 09/05/1998 | 01:00:00 PM | 5 | 29.9 | 0
131940 | 09/05/1998 | 02:00:00 PM | 5 | 29.95 | 0
131941 | 09/05/1998 | 03:00:00 PM | 5 | 30.09 | 0
131942 | 09/05/1998 | 04:00:00 PM | 5 | 30.33 | 0
131943 | 09/05/1998 | 05:00:00 PM | 5 | 30.64 | 0
131944 | 09/05/1998 | 06:00:00 PM | 5 | 30.96 | 0
131945 | 09/05/1998 | 07:00:00 PM | 5 | 31.25 | 0
131946 | 09/05/1998 | 08:00:00 PM | 5 | 31.43 | 0
131947 | 09/05/1998 | 09:00:00 PM | 5 | 31.52 | 0
131948 | 09/05/1998 | 10:00:00 PM | 5 | 31.53 | 0
131949 | 09/05/1998 | 11:00:00 PM | 5 | 31.48 | 0
131950 | 09/06/1998 | 12:00:00 AM | 5 | 31.38 | 0
131951 | 09/06/1998 | 01:00:00 AM | 5 | 31.24 | 0
131952 | 09/06/1998 | 02:00:00 AM | 5 | 31.07 | 0
131953 | 09/06/1998 | 03:00:00 AM | 5 | 30.89 | 0
131954 | 09/06/1998 | 04:00:00 AM | 5 | 30.7 | 0
131955 | 09/06/1998 | 05:00:00 AM | 5 | 30.51 | 0
131956 | 09/06/1998 | 06:00:00 AM | 5 | 30.3 | 0
131957 | 09/06/1998 | 07:00:00 AM | 5 | 30.09 | 0
131958 | 09/06/1998 | 08:00:00 AM | 5 | 29.88 | 0
131959 | 09/06/1998 | 09:00:00 AM | 5 | 29.67 | 0
131960 | 09/06/1998 | 10:00:00 AM | 5 | 29.45 | 0
131961 | 09/06/1998 | 11:00:00 AM | 5 | 29.26 | 0
131962 | 09/06/1998 | 12:00:00 PM | 5 | 29.11 | 0
131963 | 09/06/1998 | 01:00:00 PM | 5 | 29.03 | 0
131964 | 09/06/1998 | 02:00:00 PM | 5 | 29.06 | 0
131965 | 09/06/1998 | 03:00:00 PM | 5 | 29.17 | 0
131966 | 09/06/1998 | 04:00:00 PM | 5 | 29.38 | 0
131967 | 09/06/1998 | 05:00:00 PM | 5 | 29.67 | 0
131968 | 09/06/1998 | 06:00:00 PM | 5 | 30 | 0
133367 | 11/04/1998 | 01:00:00 AM | 5 | 13.175 | 1 | From Previous Hours
133368 | 11/04/1998 | 02:00:00 AM | 5 | 13.065 | 1 | From Previous Hours
133369 | 11/04/1998 | 03:00:00 AM | 5 | 12.945 | 1 | From Previous Hours
133370 | 11/04/1998 | 04:00:00 AM | 5 | 12.805 | 1 | From Previous Hours
133371 | 11/04/1998 | 05:00:00 AM | 5 | 12.645 | 1 | From Previous Hours
133372 | 11/04/1998 | 06:00:00 AM | 5 | 12.475 | 1 | From Previous Hours
133373 | 11/04/1998 | 07:00:00 AM | 5 | 12.305 | 1 | From Previous Hours
133374 | 11/04/1998 | 08:00:00 AM | 5 | 12.125 | 1 | From Previous Hours
133375 | 11/04/1998 | 09:00:00 AM | 5 | 11.935 | 1 | From Previous Hours
133376 | 11/04/1998 | 10:00:00 AM | 5 | 11.765 | 1 | From Previous Hours
133377 | 11/04/1998 | 11:00:00 AM | 5 | 11.595 | 1 | From Previous Hours
133378 | 11/04/1998 | 12:00:00 PM | 5 | 11.475 | 1 | From Previous Hours
133379 | 11/04/1998 | 01:00:00 PM | 5 | 11.415 | 1 | From Previous Hours
133380 | 11/04/1998 | 02:00:00 PM | 5 | 11.425 | 1 | From Previous Hours
133381 | 11/04/1998 | 03:00:00 PM | 5 | 11.505 | 1 | From Previous Hours
133382 | 11/04/1998 | 04:00:00 PM | 5 | 11.655 | 1 | From Previous Hours
133383 | 11/04/1998 | 05:00:00 PM | 5 | 11.845 | 1 | From Previous Hours
133384 | 11/04/1998 | 06:00:00 PM | 5 | 12.065 | 1 | From Previous Hours
133385 | 11/04/1998 | 07:00:00 PM | 5 | 12.285 | 1 | From Previous Hours
133386 | 11/04/1998 | 08:00:00 PM | 5 | 12.475 | 1 | From Previous Hours
133387 | 11/04/1998 | 09:00:00 PM | 5 | 12.615 | 1 | From Previous Hours
133388 | 11/04/1998 | 10:00:00 PM | 5 | 12.715 | 1 | From Previous Hours
133389 | 11/04/1998 | 11:00:00 PM | 5 | 12.755 | 1 | From Previous Hours
133390 | 11/05/1998 | 12:00:00 AM | 5 | 12.745 | 1 | From Previous Hours
133391 | 11/05/1998 | 01:00:00 AM | 5 | 12.685 | 1 | From Previous Hours
133392 | 11/05/1998 | 02:00:00 AM | 5 | 12.595 | 1 | From Previous Hours
133393 | 11/05/1998 | 03:00:00 AM | 5 | 12.485 | 1 | From Previous Hours
133394 | 11/05/1998 | 04:00:00 AM | 5 | 12.345 | 1 | From Previous Hours
133395 | 11/05/1998 | 05:00:00 AM | 5 | 12.195 | 1 | From Previous Hours
133396 | 11/05/1998 | 06:00:00 AM | 5 | 12.025 | 1 | From Previous Hours
133397 | 11/05/1998 | 07:00:00 AM | 5 | 11.835 | 1 | From Previous Hours
133398 | 11/05/1998 | 08:00:00 AM | 5 | 11.645 | 1 | From Previous Hours
133399 | 11/05/1998 | 09:00:00 AM | 5 | 11.435 | 1 | From Previous Hours
136243 | 03/03/1999 | 09:00:00 PM | 5 | 13.05 | 0
136244 | 03/03/1999 | 10:00:00 PM | 5 | 13.16 | 0
136245 | 03/03/1999 | 11:00:00 PM | 5 | 13.2 | 0
136246 | 03/04/1999 | 12:00:00 AM | 5 | 13.19 | 0
136247 | 03/04/1999 | 01:00:00 AM | 5 | 13.14 | 0
136248 | 03/04/1999 | 02:00:00 AM | 5 | 13.04 | 0
136249 | 03/04/1999 | 03:00:00 AM | 5 | 12.92 | 0
136250 | 03/04/1999 | 04:00:00 AM | 5 | 12.78 | 0
136251 | 03/04/1999 | 05:00:00 AM | 5 | 12.61 | 0
136252 | 03/04/1999 | 06:00:00 AM | 5 | 12.44 | 0
136253 | 03/04/1999 | 07:00:00 AM | 5 | 12.26 | 0
136254 | 03/04/1999 | 08:00:00 AM | 5 | 12.07 | 0
136255 | 03/04/1999 | 09:00:00 AM | 5 | 11.86 | 0
136256 | 03/04/1999 | 10:00:00 AM | 5 | 11.65 | 0
136257 | 03/04/1999 | 11:00:00 AM | 5 | 11.45 | 0
136258 | 03/04/1999 | 12:00:00 PM | 5 | 11.29 | 0
136259 | 03/04/1999 | 01:00:00 PM | 5 | 11.21 | 0
136260 | 03/04/1999 | 02:00:00 PM | 5 | 11.22 | 0
136261 | 03/04/1999 | 03:00:00 PM | 5 | 11.32 | 0
136262 | 03/04/1999 | 04:00:00 PM | 5 | 11.49 | 0
136263 | 03/04/1999 | 05:00:00 PM | 5 | 11.72 | 0
136264 | 03/04/1999 | 06:00:00 PM | 5 | 11.95 | 0
136265 | 03/04/1999 | 07:00:00 PM | 5 | 12.16 | 0
136266 | 03/04/1999 | 08:00:00 PM | 5 | 12.33 | 0
136267 | 03/04/1999 | 09:00:00 PM | 5 | 12.44 | 0
136268 | 03/04/1999 | 10:00:00 PM | 5 | 12.48 | 0
136269 | 03/04/1999 | 11:00:00 PM | 5 | 12.46 | 0
128915 | 05/02/1998 | 01:00:00 PM | 5 | 20.51 | 0
128916 | 05/02/1998 | 02:00:00 PM | 5 | 20.65 | 0
128917 | 05/02/1998 | 03:00:00 PM | 5 | 20.85 | 0
128918 | 05/02/1998 | 04:00:00 PM | 5 | 21.06 | 0
128919 | 05/02/1998 | 05:00:00 PM | 5 | 21.28 | 0
128920 | 05/02/1998 | 06:00:00 PM | 5 | 21.5 | 0
128921 | 05/02/1998 | 07:00:00 PM | 5 | 21.67 | 0
128922 | 05/02/1998 | 08:00:00 PM | 5 | 21.82 | 0
128923 | 05/02/1998 | 09:00:00 PM | 5 | 21.92 | 0
128924 | 05/02/1998 | 10:00:00 PM | 5 | 21.94 | 0
128925 | 05/02/1998 | 11:00:00 PM | 5 | 21.93 | 0
134419 | 12/17/1998 | 09:00:00 PM | 5 | 5.826 | 0
134420 | 12/17/1998 | 10:00:00 PM | 5 | 5.974 | 0
134421 | 12/17/1998 | 11:00:00 PM | 5 | 6.073 | 0
134422 | 12/18/1998 | 12:00:00 AM | 5 | 6.116 | 0
134423 | 12/18/1998 | 01:00:00 AM | 5 | 6.112 | 0
127364 | 02/26/1998 | 10:00:00 PM | 5 | 6.873 | 0
127365 | 02/26/1998 | 11:00:00 PM | 5 | 6.953 | 0
127366 | 02/27/1998 | 12:00:00 AM | 5 | 6.977 | 0
127367 | 02/27/1998 | 01:00:00 AM | 5 | 6.991 | 0
127368 | 02/27/1998 | 02:00:00 AM | 5 | 6.981 | 0
127369 | 02/27/1998 | 03:00:00 AM | 5 | 6.956 | 0
127370 | 02/27/1998 | 04:00:00 AM | 5 | 6.902 | 0
127371 | 02/27/1998 | 05:00:00 AM | 5 | 6.836 | 0
127372 | 02/27/1998 | 06:00:00 AM | 5 | 6.76 | 0
127373 | 02/27/1998 | 07:00:00 AM | 5 | 6.685 | 0
127374 | 02/27/1998 | 08:00:00 AM | 5 | 6.591 | 0
127375 | 02/27/1998 | 09:00:00 AM | 5 | 6.491 | 0
127376 | 02/27/1998 | 10:00:00 AM | 5 | 6.405 | 0
127377 | 02/27/1998 | 11:00:00 AM | 5 | 6.312 | 0
127378 | 02/27/1998 | 12:00:00 PM | 5 | 6.258 | 0
127379 | 02/27/1998 | 01:00:00 PM | 5 | 6.259 | 0
127380 | 02/27/1998 | 02:00:00 PM | 5 | 6.312 | 0
127381 | 02/27/1998 | 03:00:00 PM | 5 | 6.447 | 0
127382 | 02/27/1998 | 04:00:00 PM | 5 | 6.631 | 0
127383 | 02/27/1998 | 05:00:00 PM | 5 | 6.841 | 0
127384 | 02/27/1998 | 06:00:00 PM | 5 | 7.06 | 0
127385 | 02/27/1998 | 07:00:00 PM | 5 | 7.27 | 0
127386 | 02/27/1998 | 08:00:00 PM | 5 | 7.46 | 0
127387 | 02/27/1998 | 09:00:00 PM | 5 | 7.62 | 0
127388 | 02/27/1998 | 10:00:00 PM | 5 | 7.73 | 0
127389 | 02/27/1998 | 11:00:00 PM | 5 | 7.81 | 0
127390 | 02/28/1998 | 12:00:00 AM | 5 | 7.85 | 0
127391 | 02/28/1998 | 01:00:00 AM | 5 | 7.86 | 0
127392 | 02/28/1998 | 02:00:00 AM | 5 | 7.85 | 0
127393 | 02/28/1998 | 03:00:00 AM | 5 | 7.82 | 0
127394 | 02/28/1998 | 04:00:00 AM | 5 | 7.76 | 0
127395 | 02/28/1998 | 05:00:00 AM | 5 | 7.71 | 0
127396 | 02/28/1998 | 06:00:00 AM | 5 | 7.62 | 0
127397 | 02/28/1998 | 07:00:00 AM | 5 | 7.52 | 0
127398 | 02/28/1998 | 08:00:00 AM | 5 | 7.41 | 0
127399 | 02/28/1998 | 09:00:00 AM | 5 | 7.28 | 0
127400 | 02/28/1998 | 10:00:00 AM | 5 | 7.16 | 0
127401 | 02/28/1998 | 11:00:00 AM | 5 | 7.04 | 0
127402 | 02/28/1998 | 12:00:00 PM | 5 | 6.963 | 0
127403 | 02/28/1998 | 01:00:00 PM | 5 | 6.968 | 0
127404 | 02/28/1998 | 02:00:00 PM | 5 | 7.07 | 0
127405 | 02/28/1998 | 03:00:00 PM | 5 | 7.24 | 0
127406 | 02/28/1998 | 04:00:00 PM | 5 | 7.5 | 0
127407 | 02/28/1998 | 05:00:00 PM | 5 | 7.82 | 0
127408 | 02/28/1998 | 06:00:00 PM | 5 | 8.18 | 0
127409 | 02/28/1998 | 07:00:00 PM | 5 | 8.52 | 0
127410 | 02/28/1998 | 08:00:00 PM | 5 | 8.83 | 0
127411 | 02/28/1998 | 09:00:00 PM | 5 | 9.09 | 0
127412 | 02/28/1998 | 10:00:00 PM | 5 | 9.27 | 0
127413 | 02/28/1998 | 11:00:00 PM | 5 | 9.39 | 0
127414 | 03/01/1998 | 12:00:00 AM | 5 | 9.43 | 0
127415 | 03/01/1998 | 01:00:00 AM | 5 | 9.44 | 0
127416 | 03/01/1998 | 02:00:00 AM | 5 | 9.41 | 0
127417 | 03/01/1998 | 03:00:00 AM | 5 | 9.34 | 0
127418 | 03/01/1998 | 04:00:00 AM | 5 | 9.24 | 0
127419 | 03/01/1998 | 05:00:00 AM | 5 | 9.13 | 0
127420 | 03/01/1998 | 06:00:00 AM | 5 | 8.99 | 0
127421 | 03/01/1998 | 07:00:00 AM | 5 | 8.82 | 0
127422 | 03/01/1998 | 08:00:00 AM | 5 | 8.66 | 0
127423 | 03/01/1998 | 09:00:00 AM | 5 | 8.48 | 0
127424 | 03/01/1998 | 10:00:00 AM | 5 | 8.3 | 0
127425 | 03/01/1998 | 11:00:00 AM | 5 | 8.15 | 0
127426 | 03/01/1998 | 12:00:00 PM | 5 | 8.03 | 0
127427 | 03/01/1998 | 01:00:00 PM | 5 | 7.97 | 0
127428 | 03/01/1998 | 02:00:00 PM | 5 | 8.01 | 0
127429 | 03/01/1998 | 03:00:00 PM | 5 | 8.12 | 0
127430 | 03/01/1998 | 04:00:00 PM | 5 | 8.3 | 0
127431 | 03/01/1998 | 05:00:00 PM | 5 | 8.53 | 0
127432 | 03/01/1998 | 06:00:00 PM | 5 | 8.78 | 0
127433 | 03/01/1998 | 07:00:00 PM | 5 | 9.03 | 0
127434 | 03/01/1998 | 08:00:00 PM | 5 | 9.24 | 0
127435 | 03/01/1998 | 09:00:00 PM | 5 | 9.42 | 0
127436 | 03/01/1998 | 10:00:00 PM | 5 | 9.55 | 0
127437 | 03/01/1998 | 11:00:00 PM | 5 | 9.62 | 0
127438 | 03/02/1998 | 12:00:00 AM | 5 | 9.65 | 0
127439 | 03/02/1998 | 01:00:00 AM | 5 | 9.64 | 0
127440 | 03/02/1998 | 02:00:00 AM | 5 | 9.59 | 0
127441 | 03/02/1998 | 03:00:00 AM | 5 | 9.52 | 0
127442 | 03/02/1998 | 04:00:00 AM | 5 | 9.42 | 0
127443 | 03/02/1998 | 05:00:00 AM | 5 | 9.3 | 0
127444 | 03/02/1998 | 06:00:00 AM | 5 | 9.17 | 0
127445 | 03/02/1998 | 07:00:00 AM | 5 | 9.03 | 0
127446 | 03/02/1998 | 08:00:00 AM | 5 | 8.87 | 0
127447 | 03/02/1998 | 09:00:00 AM | 5 | 8.7 | 0
127448 | 03/02/1998 | 10:00:00 AM | 5 | 8.53 | 0
127449 | 03/02/1998 | 11:00:00 AM | 5 | 8.38 | 0
131164 | 08/04/1998 | 06:00:00 AM | 5 | 32.145 | 1 | Estimated From Previous Year
131165 | 08/04/1998 | 07:00:00 AM | 5 | 31.935 | 1 | Estimated From Previous Year
131166 | 08/04/1998 | 08:00:00 AM | 5 | 31.695 | 1 | Estimated From Previous Year
131167 | 08/04/1998 | 09:00:00 AM | 5 | 31.455 | 1 | Estimated From Previous Year
131168 | 08/04/1998 | 10:00:00 AM | 5 | 31.205 | 1 | Estimated From Previous Year
131169 | 08/04/1998 | 11:00:00 AM | 5 | 30.985 | 1 | Estimated From Previous Year
131170 | 08/04/1998 | 12:00:00 PM | 5 | 30.825 | 1 | Estimated From Previous Year
131171 | 08/04/1998 | 01:00:00 PM | 5 | 30.755 | 1 | Estimated From Previous Year
131172 | 08/04/1998 | 02:00:00 PM | 5 | 30.795 | 1 | Estimated From Previous Year
131173 | 08/04/1998 | 03:00:00 PM | 5 | 30.945 | 1 | Estimated From Previous Year
131174 | 08/04/1998 | 04:00:00 PM | 5 | 31.185 | 1 | Estimated From Previous Year
131175 | 08/04/1998 | 05:00:00 PM | 5 | 31.515 | 1 | Estimated From Previous Year
131176 | 08/04/1998 | 06:00:00 PM | 5 | 31.895 | 1 | Estimated From Previous Year
131177 | 08/04/1998 | 07:00:00 PM | 5 | 32.295 | 1 | Estimated From Previous Year
131178 | 08/04/1998 | 08:00:00 PM | 5 | 32.695 | 1 | Estimated From Previous Year
131179 | 08/04/1998 | 09:00:00 PM | 5 | 33.055 | 1 | Estimated From Previous Year
131180 | 08/04/1998 | 10:00:00 PM | 5 | 33.345 | 1 | Estimated From Previous Year
131181 | 08/04/1998 | 11:00:00 PM | 5 | 33.555 | 1 | Estimated From Previous Year
131182 | 08/05/1998 | 12:00:00 AM | 5 | 33.675 | 1 | Estimated From Previous Year
131183 | 08/05/1998 | 01:00:00 AM | 5 | 33.715 | 1 | Estimated From Previous Year
131184 | 08/05/1998 | 02:00:00 AM | 5 | 33.685 | 1 | Estimated From Previous Year
131185 | 08/05/1998 | 03:00:00 AM | 5 | 33.595 | 1 | Estimated From Previous Year
131186 | 08/05/1998 | 04:00:00 AM | 5 | 33.475 | 1 | Estimated From Previous Year
131187 | 08/05/1998 | 05:00:00 AM | 5 | 33.325 | 1 | Estimated From Previous Year
131188 | 08/05/1998 | 06:00:00 AM | 5 | 33.135 | 1 | Estimated From Previous Year
131189 | 08/05/1998 | 07:00:00 AM | 5 | 32.925 | 1 | Estimated From Previous Year
131190 | 08/05/1998 | 08:00:00 AM | 5 | 32.695 | 1 | Estimated From Previous Year
131191 | 08/05/1998 | 09:00:00 AM | 5 | 32.455 | 1 | Estimated From Previous Year
131192 | 08/05/1998 | 10:00:00 AM | 5 | 32.205 | 1 | Estimated From Previous Year
131193 | 08/05/1998 | 11:00:00 AM | 5 | 31.975 | 1 | Estimated From Previous Year
131194 | 08/05/1998 | 12:00:00 PM | 5 | 31.815 | 1 | Estimated From Previous Year
131195 | 08/05/1998 | 01:00:00 PM | 5 | 31.725 | 1 | Estimated From Previous Year
131196 | 08/05/1998 | 02:00:00 PM | 5 | 31.755 | 1 | Estimated From Previous Year
131197 | 08/05/1998 | 03:00:00 PM | 5 | 31.885 | 1 | Estimated From Previous Year
131198 | 08/05/1998 | 04:00:00 PM | 5 | 32.115 | 1 | Estimated From Previous Year
131199 | 08/05/1998 | 05:00:00 PM | 5 | 32.435 | 1 | Estimated From Previous Year
131200 | 08/05/1998 | 06:00:00 PM | 5 | 32.805 | 1 | Estimated From Previous Year
131201 | 08/05/1998 | 07:00:00 PM | 5 | 33.215 | 1 | Estimated From Previous Year
131202 | 08/05/1998 | 08:00:00 PM | 5 | 33.615 | 1 | Estimated From Previous Year
131203 | 08/05/1998 | 09:00:00 PM | 5 | 33.985 | 1 | Estimated From Previous Year
131204 | 08/05/1998 | 10:00:00 PM | 5 | 34.285 | 1 | Estimated From Previous Year
131205 | 08/05/1998 | 11:00:00 PM | 5 | 34.505 | 1 | Estimated From Previous Year
131206 | 08/06/1998 | 12:00:00 AM | 5 | 34.635 | 1 | Estimated From Previous Year
131207 | 08/06/1998 | 01:00:00 AM | 5 | 34.685 | 1 | Estimated From Previous Year
136565 | 03/17/1999 | 07:00:00 AM | 5 | 12.49 | 0
136566 | 03/17/1999 | 08:00:00 AM | 5 | 12.28 | 0
136567 | 03/17/1999 | 09:00:00 AM | 5 | 12.05 | 0
136568 | 03/17/1999 | 10:00:00 AM | 5 | 11.83 | 0
136569 | 03/17/1999 | 11:00:00 AM | 5 | 11.64 | 0
136570 | 03/17/1999 | 12:00:00 PM | 5 | 11.51 | 0
136571 | 03/17/1999 | 01:00:00 PM | 5 | 11.47 | 0
136572 | 03/17/1999 | 02:00:00 PM | 5 | 11.53 | 0
136573 | 03/17/1999 | 03:00:00 PM | 5 | 11.71 | 0
127533 | 03/05/1998 | 11:00:00 PM | 5 | 9.06 | 0
127534 | 03/06/1998 | 12:00:00 AM | 5 | 9.02 | 0
127535 | 03/06/1998 | 01:00:00 AM | 5 | 8.95 | 0
127536 | 03/06/1998 | 02:00:00 AM | 5 | 8.84 | 0
127537 | 03/06/1998 | 03:00:00 AM | 5 | 8.72 | 0
131215 | 08/06/1998 | 09:00:00 AM | 5 | 33.295 | 1 | Estimated From Previous Year
131216 | 08/06/1998 | 10:00:00 AM | 5 | 33.035 | 1 | Estimated From Previous Year
131217 | 08/06/1998 | 11:00:00 AM | 5 | 32.795 | 1 | Estimated From Previous Year
131218 | 08/06/1998 | 12:00:00 PM | 5 | 32.625 | 1 | Estimated From Previous Year
131219 | 08/06/1998 | 01:00:00 PM | 5 | 32.535 | 1 | Estimated From Previous Year
131220 | 08/06/1998 | 02:00:00 PM | 5 | 32.535 | 1 | Estimated From Previous Year
131221 | 08/06/1998 | 03:00:00 PM | 5 | 32.635 | 1 | Estimated From Previous Year
131222 | 08/06/1998 | 04:00:00 PM | 5 | 32.825 | 1 | Estimated From Previous Year
131223 | 08/06/1998 | 05:00:00 PM | 5 | 33.095 | 1 | Estimated From Previous Year
131224 | 08/06/1998 | 06:00:00 PM | 5 | 33.425 | 1 | Estimated From Previous Year
131225 | 08/06/1998 | 07:00:00 PM | 5 | 33.775 | 1 | Estimated From Previous Year
131226 | 08/06/1998 | 08:00:00 PM | 5 | 34.145 | 1 | Estimated From Previous Year
131227 | 08/06/1998 | 09:00:00 PM | 5 | 34.485 | 1 | Estimated From Previous Year
131228 | 08/06/1998 | 10:00:00 PM | 5 | 34.775 | 1 | Estimated From Previous Year
131229 | 08/06/1998 | 11:00:00 PM | 5 | 34.985 | 1 | Estimated From Previous Year
131230 | 08/07/1998 | 12:00:00 AM | 5 | 35.115 | 1 | Estimated From Previous Year
131231 | 08/07/1998 | 01:00:00 AM | 5 | 35.185 | 1 | Estimated From Previous Year
131232 | 08/07/1998 | 02:00:00 AM | 5 | 35.165 | 1 | Estimated From Previous Year
131233 | 08/07/1998 | 03:00:00 AM | 5 | 35.085 | 1 | Estimated From Previous Year
131234 | 08/07/1998 | 04:00:00 AM | 5 | 34.955 | 1 | Estimated From Previous Year
131235 | 08/07/1998 | 05:00:00 AM | 5 | 34.795 | 1 | Estimated From Previous Year
131236 | 08/07/1998 | 06:00:00 AM | 5 | 34.625 | 1 | Estimated From Previous Year
131237 | 08/07/1998 | 07:00:00 AM | 5 | 34.415 | 1 | Estimated From Previous Year
131238 | 08/07/1998 | 08:00:00 AM | 5 | 34.195 | 1 | Estimated From Previous Year
131239 | 08/07/1998 | 09:00:00 AM | 5 | 33.955 | 1 | Estimated From Previous Year
131240 | 08/07/1998 | 10:00:00 AM | 5 | 33.715 | 1 | Estimated From Previous Year
131241 | 08/07/1998 | 11:00:00 AM | 5 | 33.495 | 1 | Estimated From Previous Year
131242 | 08/07/1998 | 12:00:00 PM | 5 | 33.325 | 1 | Estimated From Previous Year
131243 | 08/07/1998 | 01:00:00 PM | 5 | 33.245 | 1 | Estimated From Previous Year
131244 | 08/07/1998 | 02:00:00 PM | 5 | 33.255 | 1 | Estimated From Previous Year
131245 | 08/07/1998 | 03:00:00 PM | 5 | 33.365 | 1 | Estimated From Previous Year
131246 | 08/07/1998 | 04:00:00 PM | 5 | 33.585 | 1 | Estimated From Previous Year
131247 | 08/07/1998 | 05:00:00 PM | 5 | 33.875 | 1 | Estimated From Previous Year
133654 | 11/16/1998 | 12:00:00 AM | 5 | 6.865 | 1 | From Previous Hours
133655 | 11/16/1998 | 01:00:00 AM | 5 | 6.765 | 1 | From Previous Hours
133656 | 11/16/1998 | 02:00:00 AM | 5 | 6.665 | 1 | From Previous Hours
133657 | 11/16/1998 | 03:00:00 AM | 5 | 6.535 | 1 | From Previous Hours
133658 | 11/16/1998 | 04:00:00 AM | 5 | 6.395 | 1 | From Previous Hours
133659 | 11/16/1998 | 05:00:00 AM | 5 | 6.245 | 1 | From Previous Hours
133660 | 11/16/1998 | 06:00:00 AM | 5 | 6.095 | 1 | From Previous Hours
133661 | 11/16/1998 | 07:00:00 AM | 5 | 5.955 | 1 | From Previous Hours
133662 | 11/16/1998 | 08:00:00 AM | 5 | 5.805 | 1 | From Previous Hours
133663 | 11/16/1998 | 09:00:00 AM | 5 | 5.655 | 1 | From Previous Hours
133664 | 11/16/1998 | 10:00:00 AM | 5 | 5.495 | 1 | From Previous Hours
133665 | 11/16/1998 | 11:00:00 AM | 5 | 5.365 | 1 | From Previous Hours
133666 | 11/16/1998 | 12:00:00 PM | 5 | 5.255 | 1 | From Previous Hours
133667 | 11/16/1998 | 01:00:00 PM | 5 | 5.215 | 1 | From Previous Hours
133668 | 11/16/1998 | 02:00:00 PM | 5 | 5.255 | 1 | From Previous Hours
133669 | 11/16/1998 | 03:00:00 PM | 5 | 5.385 | 1 | From Previous Hours
133670 | 11/16/1998 | 04:00:00 PM | 5 | 5.595 | 1 | From Previous Hours
133671 | 11/16/1998 | 05:00:00 PM | 5 | 5.855 | 1 | From Previous Hours
133672 | 11/16/1998 | 06:00:00 PM | 5 | 6.145 | 1 | From Previous Hours
133673 | 11/16/1998 | 07:00:00 PM | 5 | 6.425 | 1 | From Previous Hours
131618 | 08/23/1998 | 04:00:00 AM | 5 | 32.22 | 0
131619 | 08/23/1998 | 05:00:00 AM | 5 | 32 | 0
131620 | 08/23/1998 | 06:00:00 AM | 5 | 31.76 | 0
131621 | 08/23/1998 | 07:00:00 AM | 5 | 31.5 | 0
131622 | 08/23/1998 | 08:00:00 AM | 5 | 31.22 | 0
131623 | 08/23/1998 | 09:00:00 AM | 5 | 30.93 | 0
131624 | 08/23/1998 | 10:00:00 AM | 5 | 30.64 | 0
131625 | 08/23/1998 | 11:00:00 AM | 5 | 30.37 | 0
131626 | 08/23/1998 | 12:00:00 PM | 5 | 30.15 | 0
131627 | 08/23/1998 | 01:00:00 PM | 5 | 30.02 | 0
131628 | 08/23/1998 | 02:00:00 PM | 5 | 30 | 0
131629 | 08/23/1998 | 03:00:00 PM | 5 | 30.09 | 0
131630 | 08/23/1998 | 04:00:00 PM | 5 | 30.29 | 0
131631 | 08/23/1998 | 05:00:00 PM | 5 | 30.58 | 0
131632 | 08/23/1998 | 06:00:00 PM | 5 | 30.92 | 0
131633 | 08/23/1998 | 07:00:00 PM | 5 | 31.3 | 0
131634 | 08/23/1998 | 08:00:00 PM | 5 | 31.66 | 0
131635 | 08/23/1998 | 09:00:00 PM | 5 | 31.98 | 0
134008 | 11/30/1998 | 06:00:00 PM | 5 | 9.68 | 0
134009 | 11/30/1998 | 07:00:00 PM | 5 | 9.92 | 0
134010 | 11/30/1998 | 08:00:00 PM | 5 | 10.12 | 0
134011 | 11/30/1998 | 09:00:00 PM | 5 | 10.25 | 0
134012 | 11/30/1998 | 10:00:00 PM | 5 | 10.32 | 0
134013 | 11/30/1998 | 11:00:00 PM | 5 | 10.34 | 0
134014 | 12/01/1998 | 12:00:00 AM | 5 | 10.32 | 0
134015 | 12/01/1998 | 01:00:00 AM | 5 | 10.27 | 0
134016 | 12/01/1998 | 02:00:00 AM | 5 | 10.21 | 0
134017 | 12/01/1998 | 03:00:00 AM | 5 | 10.15 | 0
134018 | 12/01/1998 | 04:00:00 AM | 5 | 10.07 | 0
134019 | 12/01/1998 | 05:00:00 AM | 5 | 9.99 | 0
134020 | 12/01/1998 | 06:00:00 AM | 5 | 9.9 | 0
134021 | 12/01/1998 | 07:00:00 AM | 5 | 9.81 | 0
134022 | 12/01/1998 | 08:00:00 AM | 5 | 9.7 | 0
134023 | 12/01/1998 | 09:00:00 AM | 5 | 9.59 | 0
134024 | 12/01/1998 | 10:00:00 AM | 5 | 9.46 | 0
134025 | 12/01/1998 | 11:00:00 AM | 5 | 9.35 | 0
134026 | 12/01/1998 | 12:00:00 PM | 5 | 9.23 | 0
134027 | 12/01/1998 | 01:00:00 PM | 5 | 9.15 | 0
134028 | 12/01/1998 | 02:00:00 PM | 5 | 9.11 | 0
134029 | 12/01/1998 | 03:00:00 PM | 5 | 9.13 | 0
134030 | 12/01/1998 | 04:00:00 PM | 5 | 9.23 | 0
134031 | 12/01/1998 | 05:00:00 PM | 5 | 9.39 | 0
134032 | 12/01/1998 | 06:00:00 PM | 5 | 9.59 | 0
134033 | 12/01/1998 | 07:00:00 PM | 5 | 9.81 | 0
134034 | 12/01/1998 | 08:00:00 PM | 5 | 10 | 0
134035 | 12/01/1998 | 09:00:00 PM | 5 | 10.16 | 0
134036 | 12/01/1998 | 10:00:00 PM | 5 | 10.24 | 0
134037 | 12/01/1998 | 11:00:00 PM | 5 | 10.29 | 0
134038 | 12/02/1998 | 12:00:00 AM | 5 | 10.29 | 0
134039 | 12/02/1998 | 01:00:00 AM | 5 | 10.25 | 0
134040 | 12/02/1998 | 02:00:00 AM | 5 | 10.19 | 0
134041 | 12/02/1998 | 03:00:00 AM | 5 | 10.11 | 0
134042 | 12/02/1998 | 04:00:00 AM | 5 | 10.01 | 0
134043 | 12/02/1998 | 05:00:00 AM | 5 | 9.9 | 0
134044 | 12/02/1998 | 06:00:00 AM | 5 | 9.77 | 0
134045 | 12/02/1998 | 07:00:00 AM | 5 | 9.65 | 0
134046 | 12/02/1998 | 08:00:00 AM | 5 | 9.52 | 0
134047 | 12/02/1998 | 09:00:00 AM | 5 | 9.39 | 0
134048 | 12/02/1998 | 10:00:00 AM | 5 | 9.25 | 0
134049 | 12/02/1998 | 11:00:00 AM | 5 | 9.12 | 0
134050 | 12/02/1998 | 12:00:00 PM | 5 | 9.01 | 0
134051 | 12/02/1998 | 01:00:00 PM | 5 | 8.92 | 0
134052 | 12/02/1998 | 02:00:00 PM | 5 | 8.89 | 0
134053 | 12/02/1998 | 03:00:00 PM | 5 | 8.92 | 0
134054 | 12/02/1998 | 04:00:00 PM | 5 | 9 | 0
134055 | 12/02/1998 | 05:00:00 PM | 5 | 9.13 | 0
134056 | 12/02/1998 | 06:00:00 PM | 5 | 9.31 | 0
134057 | 12/02/1998 | 07:00:00 PM | 5 | 9.49 | 0
134058 | 12/02/1998 | 08:00:00 PM | 5 | 9.67 | 0
134059 | 12/02/1998 | 09:00:00 PM | 5 | 9.83 | 0
134060 | 12/02/1998 | 10:00:00 PM | 5 | 9.94 | 0
134061 | 12/02/1998 | 11:00:00 PM | 5 | 10.03 | 0
134062 | 12/03/1998 | 12:00:00 AM | 5 | 10.06 | 0
134063 | 12/03/1998 | 01:00:00 AM | 5 | 10.08 | 0
134064 | 12/03/1998 | 02:00:00 AM | 5 | 10.06 | 0
134065 | 12/03/1998 | 03:00:00 AM | 5 | 10.03 | 0
134066 | 12/03/1998 | 04:00:00 AM | 5 | 9.97 | 0
108373 | 02/16/1999 | 02:00:00 AM | 4 | 7.8 | 0
108374 | 02/16/1999 | 03:00:00 AM | 4 | 7.66 | 0
108375 | 02/16/1999 | 04:00:00 AM | 4 | 7.52 | 0
108376 | 02/16/1999 | 05:00:00 AM | 4 | 7.38 | 0
108377 | 02/16/1999 | 06:00:00 AM | 4 | 7.25 | 0
108378 | 02/16/1999 | 07:00:00 AM | 4 | 7.13 | 0
108379 | 02/16/1999 | 08:00:00 AM | 4 | 7.01 | 0
133728 | 11/19/1998 | 02:00:00 AM | 5 | 7.025 | 1 | From Previous Hours
133729 | 11/19/1998 | 03:00:00 AM | 5 | 6.985 | 1 | From Previous Hours
133730 | 11/19/1998 | 04:00:00 AM | 5 | 6.945 | 1 | From Previous Hours
131533 | 08/19/1998 | 03:00:00 PM | 5 | 31.08 | 0
131534 | 08/19/1998 | 04:00:00 PM | 5 | 31.29 | 0
131535 | 08/19/1998 | 05:00:00 PM | 5 | 31.59 | 0
131536 | 08/19/1998 | 06:00:00 PM | 5 | 31.92 | 0
131537 | 08/19/1998 | 07:00:00 PM | 5 | 32.28 | 0
131538 | 08/19/1998 | 08:00:00 PM | 5 | 32.6 | 0
131539 | 08/19/1998 | 09:00:00 PM | 5 | 32.89 | 0
131540 | 08/19/1998 | 10:00:00 PM | 5 | 33.1 | 0
131541 | 08/19/1998 | 11:00:00 PM | 5 | 33.22 | 0
131542 | 08/20/1998 | 12:00:00 AM | 5 | 33.26 | 0
131543 | 08/20/1998 | 01:00:00 AM | 5 | 33.24 | 0
131544 | 08/20/1998 | 02:00:00 AM | 5 | 33.14 | 0
131545 | 08/20/1998 | 03:00:00 AM | 5 | 33 | 0
131546 | 08/20/1998 | 04:00:00 AM | 5 | 32.82 | 0
131547 | 08/20/1998 | 05:00:00 AM | 5 | 32.61 | 0
131548 | 08/20/1998 | 06:00:00 AM | 5 | 32.39 | 0
131549 | 08/20/1998 | 07:00:00 AM | 5 | 32.15 | 0
131550 | 08/20/1998 | 08:00:00 AM | 5 | 31.89 | 0
131551 | 08/20/1998 | 09:00:00 AM | 5 | 31.63 | 0
131552 | 08/20/1998 | 10:00:00 AM | 5 | 31.37 | 0
131553 | 08/20/1998 | 11:00:00 AM | 5 | 31.13 | 0
131554 | 08/20/1998 | 12:00:00 PM | 5 | 30.95 | 0
131555 | 08/20/1998 | 01:00:00 PM | 5 | 30.84 | 0
131556 | 08/20/1998 | 02:00:00 PM | 5 | 30.84 | 0
131557 | 08/20/1998 | 03:00:00 PM | 5 | 30.94 | 0
131558 | 08/20/1998 | 04:00:00 PM | 5 | 31.15 | 0
131559 | 08/20/1998 | 05:00:00 PM | 5 | 31.44 | 0
131560 | 08/20/1998 | 06:00:00 PM | 5 | 31.78 | 0
131561 | 08/20/1998 | 07:00:00 PM | 5 | 32.14 | 0
131562 | 08/20/1998 | 08:00:00 PM | 5 | 32.49 | 0
131563 | 08/20/1998 | 09:00:00 PM | 5 | 32.79 | 0
131564 | 08/20/1998 | 10:00:00 PM | 5 | 33 | 0
131565 | 08/20/1998 | 11:00:00 PM | 5 | 33.12 | 0
131566 | 08/21/1998 | 12:00:00 AM | 5 | 33.17 | 0
131567 | 08/21/1998 | 01:00:00 AM | 5 | 33.15 | 0
131568 | 08/21/1998 | 02:00:00 AM | 5 | 33.05 | 0
131569 | 08/21/1998 | 03:00:00 AM | 5 | 32.91 | 0
131570 | 08/21/1998 | 04:00:00 AM | 5 | 32.73 | 0
131571 | 08/21/1998 | 05:00:00 AM | 5 | 32.51 | 0
131572 | 08/21/1998 | 06:00:00 AM | 5 | 32.27 | 0
131573 | 08/21/1998 | 07:00:00 AM | 5 | 32.01 | 0
131574 | 08/21/1998 | 08:00:00 AM | 5 | 31.73 | 0
131575 | 08/21/1998 | 09:00:00 AM | 5 | 31.45 | 0
131576 | 08/21/1998 | 10:00:00 AM | 5 | 31.16 | 0
131577 | 08/21/1998 | 11:00:00 AM | 5 | 30.89 | 0
131578 | 08/21/1998 | 12:00:00 PM | 5 | 30.68 | 0
131579 | 08/21/1998 | 01:00:00 PM | 5 | 30.55 | 0
131580 | 08/21/1998 | 02:00:00 PM | 5 | 30.55 | 0
131581 | 08/21/1998 | 03:00:00 PM | 5 | 30.64 | 0
131582 | 08/21/1998 | 04:00:00 PM | 5 | 30.85 | 0
131583 | 08/21/1998 | 05:00:00 PM | 5 | 31.14 | 0
131584 | 08/21/1998 | 06:00:00 PM | 5 | 31.48 | 0
131585 | 08/21/1998 | 07:00:00 PM | 5 | 31.84 | 0
131586 | 08/21/1998 | 08:00:00 PM | 5 | 32.18 | 0
131587 | 08/21/1998 | 09:00:00 PM | 5 | 32.47 | 0
131588 | 08/21/1998 | 10:00:00 PM | 5 | 32.68 | 0
131589 | 08/21/1998 | 11:00:00 PM | 5 | 32.81 | 0
131590 | 08/22/1998 | 12:00:00 AM | 5 | 32.86 | 0
131591 | 08/22/1998 | 01:00:00 AM | 5 | 32.83 | 0
131592 | 08/22/1998 | 02:00:00 AM | 5 | 32.74 | 0
131593 | 08/22/1998 | 03:00:00 AM | 5 | 32.6 | 0
131594 | 08/22/1998 | 04:00:00 AM | 5 | 32.41 | 0
131595 | 08/22/1998 | 05:00:00 AM | 5 | 32.2 | 0
131596 | 08/22/1998 | 06:00:00 AM | 5 | 31.96 | 0
131597 | 08/22/1998 | 07:00:00 AM | 5 | 31.7 | 0
131598 | 08/22/1998 | 08:00:00 AM | 5 | 31.42 | 0
131599 | 08/22/1998 | 09:00:00 AM | 5 | 31.13 | 0
131600 | 08/22/1998 | 10:00:00 AM | 5 | 30.84 | 0
131601 | 08/22/1998 | 11:00:00 AM | 5 | 30.58 | 0
131602 | 08/22/1998 | 12:00:00 PM | 5 | 30.37 | 0
131603 | 08/22/1998 | 01:00:00 PM | 5 | 30.25 | 0
131604 | 08/22/1998 | 02:00:00 PM | 5 | 30.23 | 0
131605 | 08/22/1998 | 03:00:00 PM | 5 | 30.35 | 0
131606 | 08/22/1998 | 04:00:00 PM | 5 | 30.56 | 0
131607 | 08/22/1998 | 05:00:00 PM | 5 | 30.85 | 0
131608 | 08/22/1998 | 06:00:00 PM | 5 | 31.21 | 0
131609 | 08/22/1998 | 07:00:00 PM | 5 | 31.59 | 0
131610 | 08/22/1998 | 08:00:00 PM | 5 | 31.95 | 0
131611 | 08/22/1998 | 09:00:00 PM | 5 | 32.25 | 0
131612 | 08/22/1998 | 10:00:00 PM | 5 | 32.47 | 0
131613 | 08/22/1998 | 11:00:00 PM | 5 | 32.6 | 0
131614 | 08/23/1998 | 12:00:00 AM | 5 | 32.64 | 0
131615 | 08/23/1998 | 01:00:00 AM | 5 | 32.62 | 0
131616 | 08/23/1998 | 02:00:00 AM | 5 | 32.53 | 0
131617 | 08/23/1998 | 03:00:00 AM | 5 | 32.39 | 0
131441 | 08/15/1998 | 07:00:00 PM | 5 | 33.34 | 0
131969 | 09/06/1998 | 07:00:00 PM | 5 | 30.37 | 0
131970 | 09/06/1998 | 08:00:00 PM | 5 | 30.71 | 0
131971 | 09/06/1998 | 09:00:00 PM | 5 | 31.02 | 0
131972 | 09/06/1998 | 10:00:00 PM | 5 | 31.26 | 0
131973 | 09/06/1998 | 11:00:00 PM | 5 | 31.41 | 0
131974 | 09/07/1998 | 12:00:00 AM | 5 | 31.47 | 0
131975 | 09/07/1998 | 01:00:00 AM | 5 | 31.48 | 0
131976 | 09/07/1998 | 02:00:00 AM | 5 | 31.45 | 0
131977 | 09/07/1998 | 03:00:00 AM | 5 | 31.38 | 0
131978 | 09/07/1998 | 04:00:00 AM | 5 | 31.27 | 0
131979 | 09/07/1998 | 05:00:00 AM | 5 | 31.15 | 0
131980 | 09/07/1998 | 06:00:00 AM | 5 | 31 | 0
131981 | 09/07/1998 | 07:00:00 AM | 5 | 30.84 | 0
131982 | 09/07/1998 | 08:00:00 AM | 5 | 30.67 | 0
131983 | 09/07/1998 | 09:00:00 AM | 5 | 30.5 | 0
131984 | 09/07/1998 | 10:00:00 AM | 5 | 30.34 | 0
131985 | 09/07/1998 | 11:00:00 AM | 5 | 30.18 | 0
131986 | 09/07/1998 | 12:00:00 PM | 5 | 30.07 | 0
131987 | 09/07/1998 | 01:00:00 PM | 5 | 30.03 | 0
131988 | 09/07/1998 | 02:00:00 PM | 5 | 30.1 | 0
131989 | 09/07/1998 | 03:00:00 PM | 5 | 30.24 | 0
131990 | 09/07/1998 | 04:00:00 PM | 5 | 30.45 | 0
131991 | 09/07/1998 | 05:00:00 PM | 5 | 30.66 | 0
131992 | 09/07/1998 | 06:00:00 PM | 5 | 30.86 | 0
131993 | 09/07/1998 | 07:00:00 PM | 5 | 31.04 | 0
131994 | 09/07/1998 | 08:00:00 PM | 5 | 31.21 | 0
131995 | 09/07/1998 | 09:00:00 PM | 5 | 31.35 | 0
131996 | 09/07/1998 | 10:00:00 PM | 5 | 31.45 | 0
131997 | 09/07/1998 | 11:00:00 PM | 5 | 31.51 | 0
131998 | 09/08/1998 | 12:00:00 AM | 5 | 31.5 | 0
131999 | 09/08/1998 | 01:00:00 AM | 5 | 31.45 | 0
132000 | 09/08/1998 | 02:00:00 AM | 5 | 31.36 | 0
132001 | 09/08/1998 | 03:00:00 AM | 5 | 31.22 | 0
132002 | 09/08/1998 | 04:00:00 AM | 5 | 31.06 | 0
132003 | 09/08/1998 | 05:00:00 AM | 5 | 30.87 | 0
132004 | 09/08/1998 | 06:00:00 AM | 5 | 30.67 | 0
132005 | 09/08/1998 | 07:00:00 AM | 5 | 30.45 | 0
132006 | 09/08/1998 | 08:00:00 AM | 5 | 30.22 | 0
132007 | 09/08/1998 | 09:00:00 AM | 5 | 29.97 | 0
132008 | 09/08/1998 | 10:00:00 AM | 5 | 29.73 | 0
132009 | 09/08/1998 | 11:00:00 AM | 5 | 29.52 | 0
132010 | 09/08/1998 | 12:00:00 PM | 5 | 29.32 | 0
132011 | 09/08/1998 | 01:00:00 PM | 5 | 29.18 | 0
132012 | 09/08/1998 | 02:00:00 PM | 5 | 29.11 | 0
132013 | 09/08/1998 | 03:00:00 PM | 5 | 29.11 | 0
132014 | 09/08/1998 | 04:00:00 PM | 5 | 29.17 | 0
132015 | 09/08/1998 | 05:00:00 PM | 5 | 29.28 | 0
132016 | 09/08/1998 | 06:00:00 PM | 5 | 29.37 | 0
132017 | 09/08/1998 | 07:00:00 PM | 5 | 29.45 | 0
132018 | 09/08/1998 | 08:00:00 PM | 5 | 29.51 | 0
132019 | 09/08/1998 | 09:00:00 PM | 5 | 29.57 | 0
132020 | 09/08/1998 | 10:00:00 PM | 5 | 29.6 | 0
132021 | 09/08/1998 | 11:00:00 PM | 5 | 29.6 | 0
132022 | 09/09/1998 | 12:00:00 AM | 5 | 29.59 | 0
132023 | 09/09/1998 | 01:00:00 AM | 5 | 29.55 | 0
132024 | 09/09/1998 | 02:00:00 AM | 5 | 29.47 | 0
132025 | 09/09/1998 | 03:00:00 AM | 5 | 29.37 | 0
132026 | 09/09/1998 | 04:00:00 AM | 5 | 29.25 | 0
132027 | 09/09/1998 | 05:00:00 AM | 5 | 29.11 | 0
132028 | 09/09/1998 | 06:00:00 AM | 5 | 28.95 | 0
132029 | 09/09/1998 | 07:00:00 AM | 5 | 28.71 | 0
132030 | 09/09/1998 | 08:00:00 AM | 5 | 28.55 | 0
132031 | 09/09/1998 | 09:00:00 AM | 5 | 28.29 | 0
132032 | 09/09/1998 | 10:00:00 AM | 5 | 28.06 | 0
132033 | 09/09/1998 | 11:00:00 AM | 5 | 27.88 | 0
132034 | 09/09/1998 | 12:00:00 PM | 5 | 27.71 | 0
132035 | 09/09/1998 | 01:00:00 PM | 5 | 27.52 | 0
132036 | 09/09/1998 | 02:00:00 PM | 5 | 27.35 | 0
132037 | 09/09/1998 | 03:00:00 PM | 5 | 27.2 | 0
132038 | 09/09/1998 | 04:00:00 PM | 5 | 27.09 | 0
132039 | 09/09/1998 | 05:00:00 PM | 5 | 27.04 | 0
132040 | 09/09/1998 | 06:00:00 PM | 5 | 27.06 | 0
132041 | 09/09/1998 | 07:00:00 PM | 5 | 27.12 | 0
132042 | 09/09/1998 | 08:00:00 PM | 5 | 27.17 | 0
132043 | 09/09/1998 | 09:00:00 PM | 5 | 27.19 | 0
132044 | 09/09/1998 | 10:00:00 PM | 5 | 27.19 | 0
132045 | 09/09/1998 | 11:00:00 PM | 5 | 27.16 | 0
128563 | 04/17/1998 | 09:00:00 PM | 5 | 14.98 | 0
128564 | 04/17/1998 | 10:00:00 PM | 5 | 15.21 | 0
128565 | 04/17/1998 | 11:00:00 PM | 5 | 15.35 | 0
128566 | 04/18/1998 | 12:00:00 AM | 5 | 15.41 | 0
128567 | 04/18/1998 | 01:00:00 AM | 5 | 15.4 | 0
128568 | 04/18/1998 | 02:00:00 AM | 5 | 15.33 | 0
128569 | 04/18/1998 | 03:00:00 AM | 5 | 15.23 | 0
128570 | 04/18/1998 | 04:00:00 AM | 5 | 15.09 | 0
128571 | 04/18/1998 | 05:00:00 AM | 5 | 14.92 | 0
134073 | 12/03/1998 | 11:00:00 AM | 5 | 9.33 | 0
134074 | 12/03/1998 | 12:00:00 PM | 5 | 9.25 | 0
134075 | 12/03/1998 | 01:00:00 PM | 5 | 9.19 | 0
134076 | 12/03/1998 | 02:00:00 PM | 5 | 9.19 | 0
134077 | 12/03/1998 | 03:00:00 PM | 5 | 9.25 | 0
134424 | 12/18/1998 | 02:00:00 AM | 5 | 6.089 | 0
134425 | 12/18/1998 | 03:00:00 AM | 5 | 6.013 | 0
134426 | 12/18/1998 | 04:00:00 AM | 5 | 5.935 | 0
134427 | 12/18/1998 | 05:00:00 AM | 5 | 5.823 | 0
134428 | 12/18/1998 | 06:00:00 AM | 5 | 5.71 | 0
134429 | 12/18/1998 | 07:00:00 AM | 5 | 5.582 | 0
134430 | 12/18/1998 | 08:00:00 AM | 5 | 5.437 | 0
134431 | 12/18/1998 | 09:00:00 AM | 5 | 5.289 | 0
134432 | 12/18/1998 | 10:00:00 AM | 5 | 5.136 | 0
134433 | 12/18/1998 | 11:00:00 AM | 5 | 4.984 | 0
134434 | 12/18/1998 | 12:00:00 PM | 5 | 4.836 | 0
134435 | 12/18/1998 | 01:00:00 PM | 5 | 4.699 | 0
134436 | 12/18/1998 | 02:00:00 PM | 5 | 4.612 | 0
134437 | 12/18/1998 | 03:00:00 PM | 5 | 4.586 | 0
134438 | 12/18/1998 | 04:00:00 PM | 5 | 4.646 | 0
134439 | 12/18/1998 | 05:00:00 PM | 5 | 4.781 | 0
134440 | 12/18/1998 | 06:00:00 PM | 5 | 4.959 | 0
134441 | 12/18/1998 | 07:00:00 PM | 5 | 5.169 | 0
134442 | 12/18/1998 | 08:00:00 PM | 5 | 5.371 | 0
134443 | 12/18/1998 | 09:00:00 PM | 5 | 5.544 | 0
134444 | 12/18/1998 | 10:00:00 PM | 5 | 5.673 | 0
134445 | 12/18/1998 | 11:00:00 PM | 5 | 5.743 | 0
134446 | 12/19/1998 | 12:00:00 AM | 5 | 5.767 | 0
134447 | 12/19/1998 | 01:00:00 AM | 5 | 5.749 | 0
134448 | 12/19/1998 | 02:00:00 AM | 5 | 5.701 | 0
134449 | 12/19/1998 | 03:00:00 AM | 5 | 5.619 | 0
134450 | 12/19/1998 | 04:00:00 AM | 5 | 5.517 | 0
134451 | 12/19/1998 | 05:00:00 AM | 5 | 5.403 | 0
134452 | 12/19/1998 | 06:00:00 AM | 5 | 5.273 | 0
134453 | 12/19/1998 | 07:00:00 AM | 5 | 5.141 | 0
134454 | 12/19/1998 | 08:00:00 AM | 5 | 4.997 | 0
134455 | 12/19/1998 | 09:00:00 AM | 5 | 4.855 | 0
134456 | 12/19/1998 | 10:00:00 AM | 5 | 4.706 | 0
134457 | 12/19/1998 | 11:00:00 AM | 5 | 4.568 | 0
134458 | 12/19/1998 | 12:00:00 PM | 5 | 4.447 | 0
134459 | 12/19/1998 | 01:00:00 PM | 5 | 4.329 | 0
134460 | 12/19/1998 | 02:00:00 PM | 5 | 4.23 | 0
134461 | 12/19/1998 | 03:00:00 PM | 5 | 4.15 | 0
134462 | 12/19/1998 | 04:00:00 PM | 5 | 4.094 | 0
134463 | 12/19/1998 | 05:00:00 PM | 5 | 4.037 | 0
134464 | 12/19/1998 | 06:00:00 PM | 5 | 3.991 | 0
134465 | 12/19/1998 | 07:00:00 PM | 5 | 3.969 | 0
134466 | 12/19/1998 | 08:00:00 PM | 5 | 3.943 | 0
134467 | 12/19/1998 | 09:00:00 PM | 5 | 3.925 | 0
134468 | 12/19/1998 | 10:00:00 PM | 5 | 3.911 | 0
134469 | 12/19/1998 | 11:00:00 PM | 5 | 3.88 | 0
134470 | 12/20/1998 | 12:00:00 AM | 5 | 3.875 | 0
134471 | 12/20/1998 | 01:00:00 AM | 5 | 3.86 | 0
134472 | 12/20/1998 | 02:00:00 AM | 5 | 3.851 | 0
134473 | 12/20/1998 | 03:00:00 AM | 5 | 3.846 | 0
134474 | 12/20/1998 | 04:00:00 AM | 5 | 3.823 | 0
134475 | 12/20/1998 | 05:00:00 AM | 5 | 3.807 | 0
134476 | 12/20/1998 | 06:00:00 AM | 5 | 3.788 | 0
134477 | 12/20/1998 | 07:00:00 AM | 5 | 3.782 | 0
134478 | 12/20/1998 | 08:00:00 AM | 5 | 3.755 | 0
134479 | 12/20/1998 | 09:00:00 AM | 5 | 3.736 | 0
134480 | 12/20/1998 | 10:00:00 AM | 5 | 3.714 | 0
134481 | 12/20/1998 | 11:00:00 AM | 5 | 3.696 | 0
134482 | 12/20/1998 | 12:00:00 PM | 5 | 3.679 | 0
134483 | 12/20/1998 | 01:00:00 PM | 5 | 3.673 | 0
134484 | 12/20/1998 | 02:00:00 PM | 5 | 3.652 | 0
134485 | 12/20/1998 | 03:00:00 PM | 5 | 3.65 | 0
134486 | 12/20/1998 | 04:00:00 PM | 5 | 3.649 | 0
134487 | 12/20/1998 | 05:00:00 PM | 5 | 3.64 | 0
134488 | 12/20/1998 | 06:00:00 PM | 5 | 3.631 | 0
134489 | 12/20/1998 | 07:00:00 PM | 5 | 3.635 | 0
134490 | 12/20/1998 | 08:00:00 PM | 5 | 3.626 | 0
134491 | 12/20/1998 | 09:00:00 PM | 5 | 3.619 | 0
134492 | 12/20/1998 | 10:00:00 PM | 5 | 3.624 | 0
134493 | 12/20/1998 | 11:00:00 PM | 5 | 3.617 | 0
134494 | 12/21/1998 | 12:00:00 AM | 5 | 3.622 | 0
134495 | 12/21/1998 | 01:00:00 AM | 5 | 3.614 | 0
134496 | 12/21/1998 | 02:00:00 AM | 5 | 3.603 | 0
134497 | 12/21/1998 | 03:00:00 AM | 5 | 3.609 | 0
134498 | 12/21/1998 | 04:00:00 AM | 5 | 3.61 | 0
134499 | 12/21/1998 | 05:00:00 AM | 5 | 3.602 | 0
134500 | 12/21/1998 | 06:00:00 AM | 5 | 3.57 | 0
134501 | 12/21/1998 | 07:00:00 AM | 5 | 3.549 | 0
134502 | 12/21/1998 | 08:00:00 AM | 5 | 3.512 | 0
134503 | 12/21/1998 | 09:00:00 AM | 5 | 3.483 | 0
134504 | 12/21/1998 | 10:00:00 AM | 5 | 3.437 | 0
134505 | 12/21/1998 | 11:00:00 AM | 5 | 3.382 | 0
134506 | 12/21/1998 | 12:00:00 PM | 5 | 3.326 | 0
134507 | 12/21/1998 | 01:00:00 PM | 5 | 3.279 | 0
134508 | 12/21/1998 | 02:00:00 PM | 5 | 3.229 | 0
136370 | 03/09/1999 | 04:00:00 AM | 5 | 9.99 | 0
136371 | 03/09/1999 | 05:00:00 AM | 5 | 9.87 | 0
136372 | 03/09/1999 | 06:00:00 AM | 5 | 9.74 | 0
136373 | 03/09/1999 | 07:00:00 AM | 5 | 9.59 | 0
136374 | 03/09/1999 | 08:00:00 AM | 5 | 9.44 | 0
136375 | 03/09/1999 | 09:00:00 AM | 5 | 9.13 | 0
136376 | 03/09/1999 | 10:00:00 AM | 5 | 8.46 | 0
136377 | 03/09/1999 | 11:00:00 AM | 5 | 8.66 | 0
136378 | 03/09/1999 | 12:00:00 PM | 5 | 8.63 | 0
136379 | 03/09/1999 | 01:00:00 PM | 5 | 8.57 | 0
136380 | 03/09/1999 | 02:00:00 PM | 5 | 8.54 | 0
136381 | 03/09/1999 | 03:00:00 PM | 5 | 8.55 | 0
136382 | 03/09/1999 | 04:00:00 PM | 5 | 8.64 | 0
136383 | 03/09/1999 | 05:00:00 PM | 5 | 8.77 | 0
136384 | 03/09/1999 | 06:00:00 PM | 5 | 8.94 | 0
136385 | 03/09/1999 | 07:00:00 PM | 5 | 9.13 | 0
136386 | 03/09/1999 | 08:00:00 PM | 5 | 9.29 | 0
136387 | 03/09/1999 | 09:00:00 PM | 5 | 9.41 | 0
136388 | 03/09/1999 | 10:00:00 PM | 5 | 9.47 | 0
136389 | 03/09/1999 | 11:00:00 PM | 5 | 9.47 | 0
136390 | 03/10/1999 | 12:00:00 AM | 5 | 9.44 | 0
136391 | 03/10/1999 | 01:00:00 AM | 5 | 9.35 | 0
136392 | 03/10/1999 | 02:00:00 AM | 5 | 9.23 | 0
136393 | 03/10/1999 | 03:00:00 AM | 5 | 9.09 | 0
136394 | 03/10/1999 | 04:00:00 AM | 5 | 8.93 | 0
136395 | 03/10/1999 | 05:00:00 AM | 5 | 8.75 | 0
136396 | 03/10/1999 | 06:00:00 AM | 5 | 8.57 | 0
136397 | 03/10/1999 | 07:00:00 AM | 5 | 8.38 | 0
136398 | 03/10/1999 | 08:00:00 AM | 5 | 8.19 | 0
136399 | 03/10/1999 | 09:00:00 AM | 5 | 7.98 | 0
136400 | 03/10/1999 | 10:00:00 AM | 5 | 7.79 | 0
136401 | 03/10/1999 | 11:00:00 AM | 5 | 7.62 | 0
136402 | 03/10/1999 | 12:00:00 PM | 5 | 7.5 | 0
136403 | 03/10/1999 | 01:00:00 PM | 5 | 7.45 | 0
136404 | 03/10/1999 | 02:00:00 PM | 5 | 7.5 | 0
136405 | 03/10/1999 | 03:00:00 PM | 5 | 7.63 | 0
136406 | 03/10/1999 | 04:00:00 PM | 5 | 7.85 | 0
136407 | 03/10/1999 | 05:00:00 PM | 5 | 8.15 | 0
136408 | 03/10/1999 | 06:00:00 PM | 5 | 8.47 | 0
136409 | 03/10/1999 | 07:00:00 PM | 5 | 8.79 | 0
136410 | 03/10/1999 | 08:00:00 PM | 5 | 9.08 | 0
136411 | 03/10/1999 | 09:00:00 PM | 5 | 9.32 | 0
136412 | 03/10/1999 | 10:00:00 PM | 5 | 9.47 | 0
136413 | 03/10/1999 | 11:00:00 PM | 5 | 9.59 | 0
136414 | 03/11/1999 | 12:00:00 AM | 5 | 9.66 | 0
136415 | 03/11/1999 | 01:00:00 AM | 5 | 9.69 | 0
136416 | 03/11/1999 | 02:00:00 AM | 5 | 9.66 | 0
136417 | 03/11/1999 | 03:00:00 AM | 5 | 9.62 | 0
136418 | 03/11/1999 | 04:00:00 AM | 5 | 9.56 | 0
136419 | 03/11/1999 | 05:00:00 AM | 5 | 9.48 | 0
136420 | 03/11/1999 | 06:00:00 AM | 5 | 9.39 | 0
136421 | 03/11/1999 | 07:00:00 AM | 5 | 9.29 | 0
136422 | 03/11/1999 | 08:00:00 AM | 5 | 9.18 | 0
136423 | 03/11/1999 | 09:00:00 AM | 5 | 9.06 | 0
136424 | 03/11/1999 | 10:00:00 AM | 5 | 8.93 | 0
136425 | 03/11/1999 | 11:00:00 AM | 5 | 8.81 | 0
136426 | 03/11/1999 | 12:00:00 PM | 5 | 8.73 | 0
136427 | 03/11/1999 | 01:00:00 PM | 5 | 8.72 | 0
136428 | 03/11/1999 | 02:00:00 PM | 5 | 8.79 | 0
136429 | 03/11/1999 | 03:00:00 PM | 5 | 8.92 | 0
136430 | 03/11/1999 | 04:00:00 PM | 5 | 9.09 | 0
136431 | 03/11/1999 | 05:00:00 PM | 5 | 9.3 | 0
136432 | 03/11/1999 | 06:00:00 PM | 5 | 9.56 | 0
136433 | 03/11/1999 | 07:00:00 PM | 5 | 9.82 | 0
136434 | 03/11/1999 | 08:00:00 PM | 5 | 10.07 | 0
136435 | 03/11/1999 | 09:00:00 PM | 5 | 10.24 | 0
136436 | 03/11/1999 | 10:00:00 PM | 5 | 10.37 | 0
136437 | 03/11/1999 | 11:00:00 PM | 5 | 10.42 | 0
136438 | 03/12/1999 | 12:00:00 AM | 5 | 10.41 | 0
136439 | 03/12/1999 | 01:00:00 AM | 5 | 10.36 | 0
136440 | 03/12/1999 | 02:00:00 AM | 5 | 10.26 | 0
136441 | 03/12/1999 | 03:00:00 AM | 5 | 10.13 | 0
136442 | 03/12/1999 | 04:00:00 AM | 5 | 9.96 | 0
136443 | 03/12/1999 | 05:00:00 AM | 5 | 9.78 | 0
136444 | 03/12/1999 | 06:00:00 AM | 5 | 9.58 | 0
136445 | 03/12/1999 | 07:00:00 AM | 5 | 9.37 | 0
136446 | 03/12/1999 | 08:00:00 AM | 5 | 9.15 | 0
132134 | 09/13/1998 | 04:00:00 PM | 5 | 26.08 | 0
132135 | 09/13/1998 | 05:00:00 PM | 5 | 26.4 | 0
132136 | 09/13/1998 | 06:00:00 PM | 5 | 26.77 | 0
132137 | 09/13/1998 | 07:00:00 PM | 5 | 27.16 | 0
132138 | 09/13/1998 | 08:00:00 PM | 5 | 27.53 | 0
132139 | 09/13/1998 | 09:00:00 PM | 5 | 27.85 | 0
132140 | 09/13/1998 | 10:00:00 PM | 5 | 28.1 | 0
132141 | 09/13/1998 | 11:00:00 PM | 5 | 28.25 | 0
134590 | 12/25/1998 | 12:00:00 AM | 5 | 1.277 | 0
134591 | 12/25/1998 | 01:00:00 AM | 5 | 1.281 | 0
134592 | 12/25/1998 | 02:00:00 AM | 5 | 1.277 | 0
134593 | 12/25/1998 | 03:00:00 AM | 5 | 1.277 | 0
134594 | 12/25/1998 | 04:00:00 AM | 5 | 1.28 | 0
127538 | 03/06/1998 | 04:00:00 AM | 5 | 8.58 | 0
127539 | 03/06/1998 | 05:00:00 AM | 5 | 8.43 | 0
127540 | 03/06/1998 | 06:00:00 AM | 5 | 8.28 | 0
127541 | 03/06/1998 | 07:00:00 AM | 5 | 8.13 | 0
127542 | 03/06/1998 | 08:00:00 AM | 5 | 7.98 | 0
127543 | 03/06/1998 | 09:00:00 AM | 5 | 7.84 | 0
127544 | 03/06/1998 | 10:00:00 AM | 5 | 7.71 | 0
127545 | 03/06/1998 | 11:00:00 AM | 5 | 7.58 | 0
127546 | 03/06/1998 | 12:00:00 PM | 5 | 7.45 | 0
127547 | 03/06/1998 | 01:00:00 PM | 5 | 7.31 | 0
127548 | 03/06/1998 | 02:00:00 PM | 5 | 7.11 | 0
127549 | 03/06/1998 | 03:00:00 PM | 5 | 6.812 | 0
127550 | 03/06/1998 | 04:00:00 PM | 5 | 6.573 | 0
127551 | 03/06/1998 | 05:00:00 PM | 5 | 6.454 | 0
127552 | 03/06/1998 | 06:00:00 PM | 5 | 6.436 | 0
127553 | 03/06/1998 | 07:00:00 PM | 5 | 6.473 | 0
127554 | 03/06/1998 | 08:00:00 PM | 5 | 6.517 | 0
127555 | 03/06/1998 | 09:00:00 PM | 5 | 6.551 | 0
127556 | 03/06/1998 | 10:00:00 PM | 5 | 6.551 | 0
127557 | 03/06/1998 | 11:00:00 PM | 5 | 6.51 | 0
127558 | 03/07/1998 | 12:00:00 AM | 5 | 6.451 | 0
127559 | 03/07/1998 | 01:00:00 AM | 5 | 6.368 | 0
130807 | 07/20/1998 | 09:00:00 AM | 5 | 32.515 | 1 | Estimated From Previous Year
130808 | 07/20/1998 | 10:00:00 AM | 5 | 32.245 | 1 | Estimated From Previous Year
130809 | 07/20/1998 | 11:00:00 AM | 5 | 32.015 | 1 | Estimated From Previous Year
130810 | 07/20/1998 | 12:00:00 PM | 5 | 31.835 | 1 | Estimated From Previous Year
130811 | 07/20/1998 | 01:00:00 PM | 5 | 31.765 | 1 | Estimated From Previous Year
130812 | 07/20/1998 | 02:00:00 PM | 5 | 31.785 | 1 | Estimated From Previous Year
130813 | 07/20/1998 | 03:00:00 PM | 5 | 31.915 | 1 | Estimated From Previous Year
130814 | 07/20/1998 | 04:00:00 PM | 5 | 32.135 | 1 | Estimated From Previous Year
130815 | 07/20/1998 | 05:00:00 PM | 5 | 32.445 | 1 | Estimated From Previous Year
130816 | 07/20/1998 | 06:00:00 PM | 5 | 32.805 | 1 | Estimated From Previous Year
130817 | 07/20/1998 | 07:00:00 PM | 5 | 33.205 | 1 | Estimated From Previous Year
130818 | 07/20/1998 | 08:00:00 PM | 5 | 33.595 | 1 | Estimated From Previous Year
130819 | 07/20/1998 | 09:00:00 PM | 5 | 33.945 | 1 | Estimated From Previous Year
130820 | 07/20/1998 | 10:00:00 PM | 5 | 34.235 | 1 | Estimated From Previous Year
130821 | 07/20/1998 | 11:00:00 PM | 5 | 34.445 | 1 | Estimated From Previous Year
130822 | 07/21/1998 | 12:00:00 AM | 5 | 34.575 | 1 | Estimated From Previous Year
130823 | 07/21/1998 | 01:00:00 AM | 5 | 34.625 | 1 | Estimated From Previous Year
130824 | 07/21/1998 | 02:00:00 AM | 5 | 34.605 | 1 | Estimated From Previous Year
130825 | 07/21/1998 | 03:00:00 AM | 5 | 34.525 | 1 | Estimated From Previous Year
130826 | 07/21/1998 | 04:00:00 AM | 5 | 34.405 | 1 | Estimated From Previous Year
130827 | 07/21/1998 | 05:00:00 AM | 5 | 34.245 | 1 | Estimated From Previous Year
130828 | 07/21/1998 | 06:00:00 AM | 5 | 34.065 | 1 | Estimated From Previous Year
130829 | 07/21/1998 | 07:00:00 AM | 5 | 33.855 | 1 | Estimated From Previous Year
130830 | 07/21/1998 | 08:00:00 AM | 5 | 33.645 | 1 | Estimated From Previous Year
130831 | 07/21/1998 | 09:00:00 AM | 5 | 33.415 | 1 | Estimated From Previous Year
130832 | 07/21/1998 | 10:00:00 AM | 5 | 33.185 | 1 | Estimated From Previous Year
130833 | 07/21/1998 | 11:00:00 AM | 5 | 32.985 | 1 | Estimated From Previous Year
130834 | 07/21/1998 | 12:00:00 PM | 5 | 32.845 | 1 | Estimated From Previous Year
130835 | 07/21/1998 | 01:00:00 PM | 5 | 32.795 | 1 | Estimated From Previous Year
130836 | 07/21/1998 | 02:00:00 PM | 5 | 32.835 | 1 | Estimated From Previous Year
130837 | 07/21/1998 | 03:00:00 PM | 5 | 32.995 | 1 | Estimated From Previous Year
130838 | 07/21/1998 | 04:00:00 PM | 5 | 33.255 | 1 | Estimated From Previous Year
130839 | 07/21/1998 | 05:00:00 PM | 5 | 33.575 | 1 | Estimated From Previous Year
130840 | 07/21/1998 | 06:00:00 PM | 5 | 33.955 | 1 | Estimated From Previous Year
130841 | 07/21/1998 | 07:00:00 PM | 5 | 34.355 | 1 | Estimated From Previous Year
130842 | 07/21/1998 | 08:00:00 PM | 5 | 34.725 | 1 | Estimated From Previous Year
130843 | 07/21/1998 | 09:00:00 PM | 5 | 35.035 | 1 | Estimated From Previous Year
130844 | 07/21/1998 | 10:00:00 PM | 5 | 35.275 | 1 | Estimated From Previous Year
133674 | 11/16/1998 | 08:00:00 PM | 5 | 6.665 | 1 | From Previous Hours
133675 | 11/16/1998 | 09:00:00 PM | 5 | 6.845 | 1 | From Previous Hours
133676 | 11/16/1998 | 10:00:00 PM | 5 | 6.965 | 1 | From Previous Hours
133677 | 11/16/1998 | 11:00:00 PM | 5 | 7.045 | 1 | From Previous Hours
133678 | 11/17/1998 | 12:00:00 AM | 5 | 7.085 | 1 | From Previous Hours
133679 | 11/17/1998 | 01:00:00 AM | 5 | 7.095 | 1 | From Previous Hours
133680 | 11/17/1998 | 02:00:00 AM | 5 | 7.055 | 1 | From Previous Hours
133681 | 11/17/1998 | 03:00:00 AM | 5 | 7.005 | 1 | From Previous Hours
133682 | 11/17/1998 | 04:00:00 AM | 5 | 6.935 | 1 | From Previous Hours
133683 | 11/17/1998 | 05:00:00 AM | 5 | 6.855 | 1 | From Previous Hours
133684 | 11/17/1998 | 06:00:00 AM | 5 | 6.785 | 1 | From Previous Hours
133685 | 11/17/1998 | 07:00:00 AM | 5 | 6.705 | 1 | From Previous Hours
133686 | 11/17/1998 | 08:00:00 AM | 5 | 6.625 | 1 | From Previous Hours
133687 | 11/17/1998 | 09:00:00 AM | 5 | 6.555 | 1 | From Previous Hours
133688 | 11/17/1998 | 10:00:00 AM | 5 | 6.475 | 1 | From Previous Hours
133689 | 11/17/1998 | 11:00:00 AM | 5 | 6.415 | 1 | From Previous Hours
133690 | 11/17/1998 | 12:00:00 PM | 5 | 6.385 | 1 | From Previous Hours
133691 | 11/17/1998 | 01:00:00 PM | 5 | 6.385 | 1 | From Previous Hours
133692 | 11/17/1998 | 02:00:00 PM | 5 | 6.445 | 1 | From Previous Hours
133693 | 11/17/1998 | 03:00:00 PM | 5 | 6.575 | 1 | From Previous Hours
133694 | 11/17/1998 | 04:00:00 PM | 5 | 6.765 | 1 | From Previous Hours
133695 | 11/17/1998 | 05:00:00 PM | 5 | 7.005 | 1 | From Previous Hours
133696 | 11/17/1998 | 06:00:00 PM | 5 | 7.275 | 1 | From Previous Hours
133697 | 11/17/1998 | 07:00:00 PM | 5 | 7.535 | 1 | From Previous Hours
133698 | 11/17/1998 | 08:00:00 PM | 5 | 7.755 | 1 | From Previous Hours
133699 | 11/17/1998 | 09:00:00 PM | 5 | 7.915 | 1 | From Previous Hours
133700 | 11/17/1998 | 10:00:00 PM | 5 | 8.025 | 1 | From Previous Hours
133701 | 11/17/1998 | 11:00:00 PM | 5 | 8.065 | 1 | From Previous Hours
133702 | 11/18/1998 | 12:00:00 AM | 5 | 8.075 | 1 | From Previous Hours
133703 | 11/18/1998 | 01:00:00 AM | 5 | 8.055 | 1 | From Previous Hours
133704 | 11/18/1998 | 02:00:00 AM | 5 | 7.975 | 1 | From Previous Hours
133705 | 11/18/1998 | 03:00:00 AM | 5 | 7.885 | 1 | From Previous Hours
133706 | 11/18/1998 | 04:00:00 AM | 5 | 7.765 | 1 | From Previous Hours
133707 | 11/18/1998 | 05:00:00 AM | 5 | 7.645 | 1 | From Previous Hours
133708 | 11/18/1998 | 06:00:00 AM | 5 | 7.495 | 1 | From Previous Hours
133709 | 11/18/1998 | 07:00:00 AM | 5 | 7.335 | 1 | From Previous Hours
133710 | 11/18/1998 | 08:00:00 AM | 5 | 7.185 | 1 | From Previous Hours
133711 | 11/18/1998 | 09:00:00 AM | 5 | 7.035 | 1 | From Previous Hours
133712 | 11/18/1998 | 10:00:00 AM | 5 | 6.885 | 1 | From Previous Hours
133713 | 11/18/1998 | 11:00:00 AM | 5 | 6.745 | 1 | From Previous Hours
133714 | 11/18/1998 | 12:00:00 PM | 5 | 6.645 | 1 | From Previous Hours
133715 | 11/18/1998 | 01:00:00 PM | 5 | 6.575 | 1 | From Previous Hours
133716 | 11/18/1998 | 02:00:00 PM | 5 | 6.545 | 1 | From Previous Hours
133717 | 11/18/1998 | 03:00:00 PM | 5 | 6.565 | 1 | From Previous Hours
133718 | 11/18/1998 | 04:00:00 PM | 5 | 6.605 | 1 | From Previous Hours
133719 | 11/18/1998 | 05:00:00 PM | 5 | 6.685 | 1 | From Previous Hours
133720 | 11/18/1998 | 06:00:00 PM | 5 | 6.765 | 1 | From Previous Hours
133721 | 11/18/1998 | 07:00:00 PM | 5 | 6.855 | 1 | From Previous Hours
133722 | 11/18/1998 | 08:00:00 PM | 5 | 6.925 | 1 | From Previous Hours
133723 | 11/18/1998 | 09:00:00 PM | 5 | 6.985 | 1 | From Previous Hours
133724 | 11/18/1998 | 10:00:00 PM | 5 | 7.025 | 1 | From Previous Hours
120996 | 06/06/1997 | 02:00:00 PM | 5 | 27.77 | 1 | Interpolated From Previous Year
120997 | 06/06/1997 | 03:00:00 PM | 5 | 27.91 | 1 | Interpolated From Previous Year
120998 | 06/06/1997 | 04:00:00 PM | 5 | 28.14 | 1 | Interpolated From Previous Year
130896 | 07/24/1998 | 02:00:00 AM | 5 | 32.315 | 1 | Estimated From Previous Year
130897 | 07/24/1998 | 03:00:00 AM | 5 | 32.175 | 1 | Estimated From Previous Year
130898 | 07/24/1998 | 04:00:00 AM | 5 | 32.025 | 1 | Estimated From Previous Year
133731 | 11/19/1998 | 05:00:00 AM | 5 | 6.905 | 1 | From Previous Hours
133732 | 11/19/1998 | 06:00:00 AM | 5 | 6.865 | 1 | From Previous Hours
133733 | 11/19/1998 | 07:00:00 AM | 5 | 6.825 | 1 | From Previous Hours
133734 | 11/19/1998 | 08:00:00 AM | 5 | 6.805 | 1 | From Previous Hours
133735 | 11/19/1998 | 09:00:00 AM | 5 | 6.795 | 1 | From Previous Hours
133736 | 11/19/1998 | 10:00:00 AM | 5 | 6.795 | 1 | From Previous Hours
133737 | 11/19/1998 | 11:00:00 AM | 5 | 6.805 | 1 | From Previous Hours
133738 | 11/19/1998 | 12:00:00 PM | 5 | 6.845 | 1 | From Previous Hours
133739 | 11/19/1998 | 01:00:00 PM | 5 | 6.905 | 1 | From Previous Hours
133740 | 11/19/1998 | 02:00:00 PM | 5 | 7.005 | 1 | From Previous Hours
133741 | 11/19/1998 | 03:00:00 PM | 5 | 7.155 | 1 | From Previous Hours
133742 | 11/19/1998 | 04:00:00 PM | 5 | 7.355 | 1 | From Previous Hours
133743 | 11/19/1998 | 05:00:00 PM | 5 | 7.585 | 1 | From Previous Hours
133744 | 11/19/1998 | 06:00:00 PM | 5 | 7.815 | 1 | From Previous Hours
133745 | 11/19/1998 | 07:00:00 PM | 5 | 8.035 | 1 | From Previous Hours
133746 | 11/19/1998 | 08:00:00 PM | 5 | 8.205 | 1 | From Previous Hours
133747 | 11/19/1998 | 09:00:00 PM | 5 | 8.335 | 1 | From Previous Hours
133748 | 11/19/1998 | 10:00:00 PM | 5 | 8.415 | 1 | From Previous Hours
133749 | 11/19/1998 | 11:00:00 PM | 5 | 8.445 | 1 | From Previous Hours
133750 | 11/20/1998 | 12:00:00 AM | 5 | 9.72 | 0
133751 | 11/20/1998 | 01:00:00 AM | 5 | 9.73 | 0
133752 | 11/20/1998 | 02:00:00 AM | 5 | 9.72 | 0
133753 | 11/20/1998 | 03:00:00 AM | 5 | 9.69 | 0
133754 | 11/20/1998 | 04:00:00 AM | 5 | 9.62 | 0
133755 | 11/20/1998 | 05:00:00 AM | 5 | 9.55 | 0
133756 | 11/20/1998 | 06:00:00 AM | 5 | 9.45 | 0
133757 | 11/20/1998 | 07:00:00 AM | 5 | 9.34 | 0
133758 | 11/20/1998 | 08:00:00 AM | 5 | 9.2 | 0
133759 | 11/20/1998 | 09:00:00 AM | 5 | 9.06 | 0
133760 | 11/20/1998 | 10:00:00 AM | 5 | 8.9 | 0
133761 | 11/20/1998 | 11:00:00 AM | 5 | 8.74 | 0
133762 | 11/20/1998 | 12:00:00 PM | 5 | 8.59 | 0
133763 | 11/20/1998 | 01:00:00 PM | 5 | 8.46 | 0
133764 | 11/20/1998 | 02:00:00 PM | 5 | 8.4 | 0
133765 | 11/20/1998 | 03:00:00 PM | 5 | 8.41 | 0
133766 | 11/20/1998 | 04:00:00 PM | 5 | 8.51 | 0
133767 | 11/20/1998 | 05:00:00 PM | 5 | 8.68 | 0
133768 | 11/20/1998 | 06:00:00 PM | 5 | 8.91 | 0
133769 | 11/20/1998 | 07:00:00 PM | 5 | 9.15 | 0
133770 | 11/20/1998 | 08:00:00 PM | 5 | 9.37 | 0
133771 | 11/20/1998 | 09:00:00 PM | 5 | 9.58 | 0
133772 | 11/20/1998 | 10:00:00 PM | 5 | 9.72 | 0
133773 | 11/20/1998 | 11:00:00 PM | 5 | 9.84 | 0
133774 | 11/21/1998 | 12:00:00 AM | 5 | 9.92 | 0
133775 | 11/21/1998 | 01:00:00 AM | 5 | 9.98 | 0
133776 | 11/21/1998 | 02:00:00 AM | 5 | 10.02 | 0
133777 | 11/21/1998 | 03:00:00 AM | 5 | 10.04 | 0
133778 | 11/21/1998 | 04:00:00 AM | 5 | 10.03 | 0
133779 | 11/21/1998 | 05:00:00 AM | 5 | 10 | 0
133780 | 11/21/1998 | 06:00:00 AM | 5 | 9.97 | 0
133781 | 11/21/1998 | 07:00:00 AM | 5 | 9.93 | 0
133782 | 11/21/1998 | 08:00:00 AM | 5 | 9.9 | 0
133783 | 11/21/1998 | 09:00:00 AM | 5 | 9.86 | 0
133784 | 11/21/1998 | 10:00:00 AM | 5 | 9.82 | 0
133785 | 11/21/1998 | 11:00:00 AM | 5 | 9.79 | 0
133786 | 11/21/1998 | 12:00:00 PM | 5 | 9.77 | 0
133787 | 11/21/1998 | 01:00:00 PM | 5 | 9.8 | 0
133788 | 11/21/1998 | 02:00:00 PM | 5 | 9.86 | 0
133789 | 11/21/1998 | 03:00:00 PM | 5 | 10 | 0
133790 | 11/21/1998 | 04:00:00 PM | 5 | 10.19 | 0
133791 | 11/21/1998 | 05:00:00 PM | 5 | 10.43 | 0
133792 | 11/21/1998 | 06:00:00 PM | 5 | 10.69 | 0
133793 | 11/21/1998 | 07:00:00 PM | 5 | 10.93 | 0
133794 | 11/21/1998 | 08:00:00 PM | 5 | 11.13 | 0
133795 | 11/21/1998 | 09:00:00 PM | 5 | 11.28 | 0
133796 | 11/21/1998 | 10:00:00 PM | 5 | 11.39 | 0
133797 | 11/21/1998 | 11:00:00 PM | 5 | 11.46 | 0
133798 | 11/22/1998 | 12:00:00 AM | 5 | 11.5 | 0
133799 | 11/22/1998 | 01:00:00 AM | 5 | 11.52 | 0
133800 | 11/22/1998 | 02:00:00 AM | 5 | 11.53 | 0
136450 | 03/12/1999 | 12:00:00 PM | 5 | 8.36 | 0
136866 | 03/29/1999 | 08:00:00 PM | 5 | 15.22 | 0
137073 | 04/07/1999 | 11:00:00 AM | 5 | 9.32 | 0
137074 | 04/07/1999 | 12:00:00 PM | 5 | 9.27 | 0
137075 | 04/07/1999 | 01:00:00 PM | 5 | 9.24 | 0
137076 | 04/07/1999 | 02:00:00 PM | 5 | 9.26 | 0
137077 | 04/07/1999 | 03:00:00 PM | 5 | 9.31 | 0
137078 | 04/07/1999 | 04:00:00 PM | 5 | 9.42 | 0
137079 | 04/07/1999 | 05:00:00 PM | 5 | 9.59 | 0
137080 | 04/07/1999 | 06:00:00 PM | 5 | 9.82 | 0
137081 | 04/07/1999 | 07:00:00 PM | 5 | 10.08 | 0
134166 | 12/07/1998 | 08:00:00 AM | 5 | 5.345 | 0
134167 | 12/07/1998 | 09:00:00 AM | 5 | 5.193 | 0
134168 | 12/07/1998 | 10:00:00 AM | 5 | 5.034 | 0
134169 | 12/07/1998 | 11:00:00 AM | 5 | 4.877 | 0
134170 | 12/07/1998 | 12:00:00 PM | 5 | 4.725 | 0
134171 | 12/07/1998 | 01:00:00 PM | 5 | 4.594 | 0
134172 | 12/07/1998 | 02:00:00 PM | 5 | 4.493 | 0
134173 | 12/07/1998 | 03:00:00 PM | 5 | 4.422 | 0
134174 | 12/07/1998 | 04:00:00 PM | 5 | 4.428 | 0
134175 | 12/07/1998 | 05:00:00 PM | 5 | 4.486 | 0
134176 | 12/07/1998 | 06:00:00 PM | 5 | 4.578 | 0
134177 | 12/07/1998 | 07:00:00 PM | 5 | 4.685 | 0
134178 | 12/07/1998 | 08:00:00 PM | 5 | 4.779 | 0
134179 | 12/07/1998 | 09:00:00 PM | 5 | 4.866 | 0
134180 | 12/07/1998 | 10:00:00 PM | 5 | 4.915 | 0
134181 | 12/07/1998 | 11:00:00 PM | 5 | 4.946 | 0
134182 | 12/08/1998 | 12:00:00 AM | 5 | 4.953 | 0
134183 | 12/08/1998 | 01:00:00 AM | 5 | 4.947 | 0
134184 | 12/08/1998 | 02:00:00 AM | 5 | 4.919 | 0
134185 | 12/08/1998 | 03:00:00 AM | 5 | 4.907 | 0
134186 | 12/08/1998 | 04:00:00 AM | 5 | 4.865 | 0
134187 | 12/08/1998 | 05:00:00 AM | 5 | 4.821 | 0
134188 | 12/08/1998 | 06:00:00 AM | 5 | 4.767 | 0
134189 | 12/08/1998 | 07:00:00 AM | 5 | 4.72 | 0
134190 | 12/08/1998 | 08:00:00 AM | 5 | 4.667 | 0
134191 | 12/08/1998 | 09:00:00 AM | 5 | 4.615 | 0
134192 | 12/08/1998 | 10:00:00 AM | 5 | 4.552 | 0
134193 | 12/08/1998 | 11:00:00 AM | 5 | 4.476 | 0
134194 | 12/08/1998 | 12:00:00 PM | 5 | 4.408 | 0
134195 | 12/08/1998 | 01:00:00 PM | 5 | 4.347 | 0
134196 | 12/08/1998 | 02:00:00 PM | 5 | 4.321 | 0
134197 | 12/08/1998 | 03:00:00 PM | 5 | 4.369 | 0
134198 | 12/08/1998 | 04:00:00 PM | 5 | 4.478 | 0
134199 | 12/08/1998 | 05:00:00 PM | 5 | 4.632 | 0
134200 | 12/08/1998 | 06:00:00 PM | 5 | 4.831 | 0
134201 | 12/08/1998 | 07:00:00 PM | 5 | 5.021 | 0
134202 | 12/08/1998 | 08:00:00 PM | 5 | 5.184 | 0
134203 | 12/08/1998 | 09:00:00 PM | 5 | 5.316 | 0
134204 | 12/08/1998 | 10:00:00 PM | 5 | 5.395 | 0
134205 | 12/08/1998 | 11:00:00 PM | 5 | 5.431 | 0
134206 | 12/09/1998 | 12:00:00 AM | 5 | 5.433 | 0
134207 | 12/09/1998 | 01:00:00 AM | 5 | 5.403 | 0
134208 | 12/09/1998 | 02:00:00 AM | 5 | 5.348 | 0
134209 | 12/09/1998 | 03:00:00 AM | 5 | 5.269 | 0
134210 | 12/09/1998 | 04:00:00 AM | 5 | 5.181 | 0
134211 | 12/09/1998 | 05:00:00 AM | 5 | 5.084 | 0
134212 | 12/09/1998 | 06:00:00 AM | 5 | 4.969 | 0
114508 | 09/09/1996 | 05:00:00 AM | 5 | 28.71 | 0
125124 | 11/25/1997 | 02:00:00 PM | 5 | 10.46 | 0
125125 | 11/25/1997 | 03:00:00 PM | 5 | 10.53 | 0
125126 | 11/25/1997 | 04:00:00 PM | 5 | 10.64 | 0
125127 | 11/25/1997 | 05:00:00 PM | 5 | 10.77 | 0
125128 | 11/25/1997 | 06:00:00 PM | 5 | 10.92 | 0
125129 | 11/25/1997 | 07:00:00 PM | 5 | 11.06 | 0
125130 | 11/25/1997 | 08:00:00 PM | 5 | 11.16 | 0
125131 | 11/25/1997 | 09:00:00 PM | 5 | 11.23 | 0
125132 | 11/25/1997 | 10:00:00 PM | 5 | 11.27 | 0
125133 | 11/25/1997 | 11:00:00 PM | 5 | 11.27 | 0
125134 | 11/26/1997 | 12:00:00 AM | 5 | 11.24 | 0
125135 | 11/26/1997 | 01:00:00 AM | 5 | 11.2 | 0
125136 | 11/26/1997 | 02:00:00 AM | 5 | 11.14 | 0
125137 | 11/26/1997 | 03:00:00 AM | 5 | 11.08 | 0
125138 | 11/26/1997 | 04:00:00 AM | 5 | 11 | 0
125139 | 11/26/1997 | 05:00:00 AM | 5 | 10.92 | 0
125140 | 11/26/1997 | 06:00:00 AM | 5 | 10.85 | 0
125141 | 11/26/1997 | 07:00:00 AM | 5 | 10.76 | 0
125142 | 11/26/1997 | 08:00:00 AM | 5 | 10.68 | 0
125143 | 11/26/1997 | 09:00:00 AM | 5 | 10.6 | 0
125144 | 11/26/1997 | 10:00:00 AM | 5 | 10.52 | 0
125145 | 11/26/1997 | 11:00:00 AM | 5 | 10.43 | 0
125146 | 11/26/1997 | 12:00:00 PM | 5 | 10.37 | 0
125147 | 11/26/1997 | 01:00:00 PM | 5 | 10.32 | 0
125148 | 11/26/1997 | 02:00:00 PM | 5 | 10.28 | 0
125149 | 11/26/1997 | 03:00:00 PM | 5 | 10.27 | 0
125150 | 11/26/1997 | 04:00:00 PM | 5 | 10.29 | 0
125151 | 11/26/1997 | 05:00:00 PM | 5 | 10.32 | 0
111409 | 05/03/1996 | 02:00:00 AM | 5 | 22.87 | 0
111410 | 05/03/1996 | 03:00:00 AM | 5 | 22.7 | 0
111411 | 05/03/1996 | 04:00:00 AM | 5 | 22.51 | 0
111412 | 05/03/1996 | 05:00:00 AM | 5 | 22.29 | 0
137170 | 04/11/1999 | 12:00:00 PM | 5 | 9.68 | 0
137171 | 04/11/1999 | 01:00:00 PM | 5 | 9.74 | 0
137172 | 04/11/1999 | 02:00:00 PM | 5 | 9.9 | 0
137173 | 04/11/1999 | 03:00:00 PM | 5 | 10.14 | 0
137174 | 04/11/1999 | 04:00:00 PM | 5 | 10.45 | 0
134078 | 12/03/1998 | 04:00:00 PM | 5 | 9.38 | 0
134079 | 12/03/1998 | 05:00:00 PM | 5 | 9.53 | 0
134080 | 12/03/1998 | 06:00:00 PM | 5 | 9.68 | 0
134081 | 12/03/1998 | 07:00:00 PM | 5 | 9.84 | 0
134082 | 12/03/1998 | 08:00:00 PM | 5 | 9.96 | 0
134083 | 12/03/1998 | 09:00:00 PM | 5 | 10.05 | 0
134084 | 12/03/1998 | 10:00:00 PM | 5 | 10.08 | 0
134085 | 12/03/1998 | 11:00:00 PM | 5 | 10.06 | 0
134086 | 12/04/1998 | 12:00:00 AM | 5 | 10.01 | 0
134087 | 12/04/1998 | 01:00:00 AM | 5 | 9.93 | 0
134088 | 12/04/1998 | 02:00:00 AM | 5 | 9.82 | 0
134089 | 12/04/1998 | 03:00:00 AM | 5 | 9.69 | 0
134090 | 12/04/1998 | 04:00:00 AM | 5 | 9.54 | 0
134091 | 12/04/1998 | 05:00:00 AM | 5 | 9.38 | 0
134092 | 12/04/1998 | 06:00:00 AM | 5 | 9.21 | 0
134093 | 12/04/1998 | 07:00:00 AM | 5 | 9.03 | 0
134094 | 12/04/1998 | 08:00:00 AM | 5 | 8.85 | 0
134095 | 12/04/1998 | 09:00:00 AM | 5 | 8.67 | 0
134096 | 12/04/1998 | 10:00:00 AM | 5 | 8.49 | 0
134097 | 12/04/1998 | 11:00:00 AM | 5 | 8.3 | 0
134098 | 12/04/1998 | 12:00:00 PM | 5 | 8.14 | 0
134099 | 12/04/1998 | 01:00:00 PM | 5 | 7.99 | 0
134100 | 12/04/1998 | 02:00:00 PM | 5 | 7.9 | 0
134101 | 12/04/1998 | 03:00:00 PM | 5 | 7.85 | 0
134102 | 12/04/1998 | 04:00:00 PM | 5 | 7.86 | 0
134103 | 12/04/1998 | 05:00:00 PM | 5 | 7.93 | 0
134104 | 12/04/1998 | 06:00:00 PM | 5 | 8.03 | 0
134105 | 12/04/1998 | 07:00:00 PM | 5 | 8.14 | 0
134106 | 12/04/1998 | 08:00:00 PM | 5 | 8.24 | 0
134107 | 12/04/1998 | 09:00:00 PM | 5 | 8.29 | 0
134108 | 12/04/1998 | 10:00:00 PM | 5 | 8.31 | 0
134109 | 12/04/1998 | 11:00:00 PM | 5 | 8.29 | 0
134110 | 12/05/1998 | 12:00:00 AM | 5 | 8.24 | 0
134111 | 12/05/1998 | 01:00:00 AM | 5 | 8.15 | 0
134112 | 12/05/1998 | 02:00:00 AM | 5 | 8.05 | 0
134113 | 12/05/1998 | 03:00:00 AM | 5 | 7.92 | 0
134114 | 12/05/1998 | 04:00:00 AM | 5 | 7.78 | 0
134115 | 12/05/1998 | 05:00:00 AM | 5 | 7.62 | 0
134116 | 12/05/1998 | 06:00:00 AM | 5 | 7.46 | 0
134117 | 12/05/1998 | 07:00:00 AM | 5 | 7.29 | 0
134118 | 12/05/1998 | 08:00:00 AM | 5 | 7.11 | 0
134119 | 12/05/1998 | 09:00:00 AM | 5 | 6.932 | 0
134120 | 12/05/1998 | 10:00:00 AM | 5 | 6.739 | 0
134121 | 12/05/1998 | 11:00:00 AM | 5 | 6.547 | 0
134122 | 12/05/1998 | 12:00:00 PM | 5 | 6.361 | 0
134123 | 12/05/1998 | 01:00:00 PM | 5 | 6.197 | 0
134124 | 12/05/1998 | 02:00:00 PM | 5 | 6.09 | 0
134125 | 12/05/1998 | 03:00:00 PM | 5 | 6.034 | 0
134126 | 12/05/1998 | 04:00:00 PM | 5 | 6.049 | 0
134127 | 12/05/1998 | 05:00:00 PM | 5 | 6.114 | 0
134128 | 12/05/1998 | 06:00:00 PM | 5 | 6.211 | 0
134129 | 12/05/1998 | 07:00:00 PM | 5 | 6.323 | 0
134130 | 12/05/1998 | 08:00:00 PM | 5 | 6.43 | 0
134131 | 12/05/1998 | 09:00:00 PM | 5 | 6.505 | 0
134132 | 12/05/1998 | 10:00:00 PM | 5 | 6.571 | 0
134133 | 12/05/1998 | 11:00:00 PM | 5 | 6.592 | 0
134134 | 12/06/1998 | 12:00:00 AM | 5 | 6.595 | 0
134135 | 12/06/1998 | 01:00:00 AM | 5 | 6.595 | 0
134136 | 12/06/1998 | 02:00:00 AM | 5 | 6.584 | 0
134137 | 12/06/1998 | 03:00:00 AM | 5 | 6.546 | 0
134138 | 12/06/1998 | 04:00:00 AM | 5 | 6.508 | 0
134139 | 12/06/1998 | 05:00:00 AM | 5 | 6.466 | 0
134140 | 12/06/1998 | 06:00:00 AM | 5 | 6.436 | 0
134141 | 12/06/1998 | 07:00:00 AM | 5 | 6.396 | 0
134142 | 12/06/1998 | 08:00:00 AM | 5 | 6.346 | 0
134143 | 12/06/1998 | 09:00:00 AM | 5 | 6.306 | 0
134144 | 12/06/1998 | 10:00:00 AM | 5 | 6.258 | 0
134145 | 12/06/1998 | 11:00:00 AM | 5 | 6.211 | 0
134146 | 12/06/1998 | 12:00:00 PM | 5 | 6.161 | 0
134147 | 12/06/1998 | 01:00:00 PM | 5 | 6.032 | 0
134148 | 12/06/1998 | 02:00:00 PM | 5 | 5.999 | 0
134149 | 12/06/1998 | 03:00:00 PM | 5 | 5.975 | 0
134150 | 12/06/1998 | 04:00:00 PM | 5 | 5.972 | 0
134151 | 12/06/1998 | 05:00:00 PM | 5 | 5.997 | 0
134152 | 12/06/1998 | 06:00:00 PM | 5 | 6.057 | 0
134153 | 12/06/1998 | 07:00:00 PM | 5 | 6.137 | 0
134154 | 12/06/1998 | 08:00:00 PM | 5 | 6.215 | 0
134155 | 12/06/1998 | 09:00:00 PM | 5 | 6.283 | 0
134156 | 12/06/1998 | 10:00:00 PM | 5 | 6.328 | 0
134157 | 12/06/1998 | 11:00:00 PM | 5 | 6.327 | 0
134158 | 12/07/1998 | 12:00:00 AM | 5 | 6.284 | 0
134159 | 12/07/1998 | 01:00:00 AM | 5 | 6.214 | 0
134160 | 12/07/1998 | 02:00:00 AM | 5 | 6.14 | 0
134161 | 12/07/1998 | 03:00:00 AM | 5 | 6.027 | 0
134162 | 12/07/1998 | 04:00:00 AM | 5 | 5.907 | 0
134163 | 12/07/1998 | 05:00:00 AM | 5 | 5.77 | 0
134164 | 12/07/1998 | 06:00:00 AM | 5 | 5.637 | 0
134165 | 12/07/1998 | 07:00:00 AM | 5 | 5.49 | 0
134509 | 12/21/1998 | 03:00:00 PM | 5 | 3.19 | 0
134510 | 12/21/1998 | 04:00:00 PM | 5 | 3.159 | 0
134511 | 12/21/1998 | 05:00:00 PM | 5 | 3.122 | 0
134512 | 12/21/1998 | 06:00:00 PM | 5 | 3.108 | 0
134513 | 12/21/1998 | 07:00:00 PM | 5 | 3.09 | 0
134514 | 12/21/1998 | 08:00:00 PM | 5 | 3.075 | 0
134515 | 12/21/1998 | 09:00:00 PM | 5 | 3.054 | 0
134516 | 12/21/1998 | 10:00:00 PM | 5 | 3.053 | 0
134517 | 12/21/1998 | 11:00:00 PM | 5 | 3.035 | 0
134518 | 12/22/1998 | 12:00:00 AM | 5 | 3.005 | 0
134519 | 12/22/1998 | 01:00:00 AM | 5 | 2.974 | 0
134520 | 12/22/1998 | 02:00:00 AM | 5 | 2.927 | 0
134521 | 12/22/1998 | 03:00:00 AM | 5 | 2.907 | 0
134522 | 12/22/1998 | 04:00:00 AM | 5 | 2.864 | 0
134523 | 12/22/1998 | 05:00:00 AM | 5 | 2.82 | 0
134524 | 12/22/1998 | 06:00:00 AM | 5 | 2.784 | 0
134525 | 12/22/1998 | 07:00:00 AM | 5 | 2.757 | 0
134526 | 12/22/1998 | 08:00:00 AM | 5 | 2.712 | 0
134527 | 12/22/1998 | 09:00:00 AM | 5 | 2.678 | 0
134528 | 12/22/1998 | 10:00:00 AM | 5 | 2.63 | 0
134529 | 12/22/1998 | 11:00:00 AM | 5 | 2.581 | 0
134530 | 12/22/1998 | 12:00:00 PM | 5 | 2.55 | 0
134531 | 12/22/1998 | 01:00:00 PM | 5 | 2.513 | 0
134532 | 12/22/1998 | 02:00:00 PM | 5 | 2.478 | 0
134533 | 12/22/1998 | 03:00:00 PM | 5 | 2.442 | 0
134534 | 12/22/1998 | 04:00:00 PM | 5 | 2.419 | 0
134535 | 12/22/1998 | 05:00:00 PM | 5 | 2.398 | 0
134536 | 12/22/1998 | 06:00:00 PM | 5 | 2.388 | 0
134537 | 12/22/1998 | 07:00:00 PM | 5 | 2.39 | 0
134538 | 12/22/1998 | 08:00:00 PM | 5 | 2.379 | 0
134539 | 12/22/1998 | 09:00:00 PM | 5 | 2.366 | 0
134540 | 12/22/1998 | 10:00:00 PM | 5 | 2.355 | 0
134541 | 12/22/1998 | 11:00:00 PM | 5 | 2.361 | 0
134542 | 12/23/1998 | 12:00:00 AM | 5 | 2.34 | 0
134543 | 12/23/1998 | 01:00:00 AM | 5 | 2.309 | 0
134544 | 12/23/1998 | 02:00:00 AM | 5 | 2.288 | 0
134545 | 12/23/1998 | 03:00:00 AM | 5 | 2.263 | 0
134546 | 12/23/1998 | 04:00:00 AM | 5 | 2.238 | 0
134547 | 12/23/1998 | 05:00:00 AM | 5 | 2.206 | 0
134548 | 12/23/1998 | 06:00:00 AM | 5 | 2.181 | 0
134549 | 12/23/1998 | 07:00:00 AM | 5 | 2.152 | 0
134550 | 12/23/1998 | 08:00:00 AM | 5 | 2.1 | 0
134551 | 12/23/1998 | 09:00:00 AM | 5 | 2.064 | 0
134552 | 12/23/1998 | 10:00:00 AM | 5 | 2.016 | 0
134553 | 12/23/1998 | 11:00:00 AM | 5 | 1.972 | 0
134554 | 12/23/1998 | 12:00:00 PM | 5 | 1.918 | 0
134555 | 12/23/1998 | 01:00:00 PM | 5 | 1.878 | 0
134556 | 12/23/1998 | 02:00:00 PM | 5 | 1.847 | 0
134557 | 12/23/1998 | 03:00:00 PM | 5 | 1.825 | 0
134558 | 12/23/1998 | 04:00:00 PM | 5 | 1.783 | 0
134559 | 12/23/1998 | 05:00:00 PM | 5 | 1.762 | 0
134560 | 12/23/1998 | 06:00:00 PM | 5 | 1.74 | 0
134561 | 12/23/1998 | 07:00:00 PM | 5 | 1.745 | 0
134562 | 12/23/1998 | 08:00:00 PM | 5 | 1.735 | 0
134563 | 12/23/1998 | 09:00:00 PM | 5 | 1.718 | 0
134564 | 12/23/1998 | 10:00:00 PM | 5 | 1.715 | 0
134565 | 12/23/1998 | 11:00:00 PM | 5 | 1.7 | 0
134566 | 12/24/1998 | 12:00:00 AM | 5 | 1.687 | 0
134567 | 12/24/1998 | 01:00:00 AM | 5 | 1.663 | 0
134568 | 12/24/1998 | 02:00:00 AM | 5 | 1.648 | 0
134569 | 12/24/1998 | 03:00:00 AM | 5 | 1.637 | 0
134570 | 12/24/1998 | 04:00:00 AM | 5 | 1.604 | 0
134571 | 12/24/1998 | 05:00:00 AM | 5 | 1.584 | 0
134572 | 12/24/1998 | 06:00:00 AM | 5 | 1.556 | 0
134573 | 12/24/1998 | 07:00:00 AM | 5 | 1.515 | 0
134574 | 12/24/1998 | 08:00:00 AM | 5 | 1.493 | 0
134575 | 12/24/1998 | 09:00:00 AM | 5 | 1.465 | 0
134576 | 12/24/1998 | 10:00:00 AM | 5 | 1.435 | 0
134577 | 12/24/1998 | 11:00:00 AM | 5 | 1.402 | 0
134578 | 12/24/1998 | 12:00:00 PM | 5 | 1.372 | 0
134579 | 12/24/1998 | 01:00:00 PM | 5 | 1.337 | 0
134580 | 12/24/1998 | 02:00:00 PM | 5 | 1.31 | 0
134581 | 12/24/1998 | 03:00:00 PM | 5 | 1.296 | 0
134582 | 12/24/1998 | 04:00:00 PM | 5 | 1.295 | 0
134583 | 12/24/1998 | 05:00:00 PM | 5 | 1.275 | 0
108927 | 03/11/1999 | 04:00:00 AM | 4 | 9.43 | 0
108928 | 03/11/1999 | 05:00:00 AM | 4 | 9.22 | 0
108929 | 03/11/1999 | 06:00:00 AM | 4 | 9.01 | 0
108930 | 03/11/1999 | 07:00:00 AM | 4 | 8.8 | 0
108931 | 03/11/1999 | 08:00:00 AM | 4 | 8.56 | 0
108932 | 03/11/1999 | 09:00:00 AM | 4 | 8.32 | 0
111969 | 05/26/1996 | 10:00:00 AM | 5 | 20.11 | 0
111970 | 05/26/1996 | 11:00:00 AM | 5 | 19.98 | 0
111971 | 05/26/1996 | 12:00:00 PM | 5 | 19.91 | 0
111972 | 05/26/1996 | 01:00:00 PM | 5 | 19.93 | 0
111973 | 05/26/1996 | 02:00:00 PM | 5 | 20.05 | 0
134595 | 12/25/1998 | 05:00:00 AM | 5 | 1.259 | 0
134596 | 12/25/1998 | 06:00:00 AM | 5 | 1.241 | 0
134597 | 12/25/1998 | 07:00:00 AM | 5 | 1.207 | 0
134598 | 12/25/1998 | 08:00:00 AM | 5 | 1.193 | 0
134599 | 12/25/1998 | 09:00:00 AM | 5 | 1.188 | 0
134600 | 12/25/1998 | 10:00:00 AM | 5 | 1.159 | 0
134601 | 12/25/1998 | 11:00:00 AM | 5 | 1.134 | 0
134602 | 12/25/1998 | 12:00:00 PM | 5 | 1.111 | 0
134603 | 12/25/1998 | 01:00:00 PM | 5 | 1.103 | 0
134604 | 12/25/1998 | 02:00:00 PM | 5 | 1.097 | 0
134605 | 12/25/1998 | 03:00:00 PM | 5 | 1.092 | 0
134606 | 12/25/1998 | 04:00:00 PM | 5 | 1.086 | 0
134607 | 12/25/1998 | 05:00:00 PM | 5 | 1.096 | 0
134608 | 12/25/1998 | 06:00:00 PM | 5 | 1.112 | 0
134609 | 12/25/1998 | 07:00:00 PM | 5 | 1.123 | 0
134610 | 12/25/1998 | 08:00:00 PM | 5 | 1.138 | 0
134611 | 12/25/1998 | 09:00:00 PM | 5 | 1.167 | 0
134612 | 12/25/1998 | 10:00:00 PM | 5 | 1.167 | 0
134613 | 12/25/1998 | 11:00:00 PM | 5 | 1.17 | 0
134614 | 12/26/1998 | 12:00:00 AM | 5 | 1.178 | 0
134615 | 12/26/1998 | 01:00:00 AM | 5 | 1.181 | 0
134616 | 12/26/1998 | 02:00:00 AM | 5 | 1.187 | 0
125532 | 12/12/1997 | 02:00:00 PM | 5 | 3.595 | 0
125533 | 12/12/1997 | 03:00:00 PM | 5 | 3.586 | 0
125534 | 12/12/1997 | 04:00:00 PM | 5 | 3.64 | 0
125535 | 12/12/1997 | 05:00:00 PM | 5 | 3.757 | 0
125536 | 12/12/1997 | 06:00:00 PM | 5 | 3.874 | 0
125537 | 12/12/1997 | 07:00:00 PM | 5 | 4.002 | 0
125538 | 12/12/1997 | 08:00:00 PM | 5 | 4.106 | 0
125539 | 12/12/1997 | 09:00:00 PM | 5 | 4.166 | 0
125540 | 12/12/1997 | 10:00:00 PM | 5 | 4.213 | 0
125541 | 12/12/1997 | 11:00:00 PM | 5 | 4.22 | 0
125542 | 12/13/1997 | 12:00:00 AM | 5 | 4.203 | 0
125543 | 12/13/1997 | 01:00:00 AM | 5 | 4.156 | 0
125544 | 12/13/1997 | 02:00:00 AM | 5 | 4.112 | 0
125545 | 12/13/1997 | 03:00:00 AM | 5 | 4.026 | 0
125546 | 12/13/1997 | 04:00:00 AM | 5 | 3.944 | 0
125547 | 12/13/1997 | 05:00:00 AM | 5 | 3.85 | 0
125548 | 12/13/1997 | 06:00:00 AM | 5 | 3.742 | 0
125549 | 12/13/1997 | 07:00:00 AM | 5 | 3.638 | 0
125550 | 12/13/1997 | 08:00:00 AM | 5 | 3.546 | 0
125551 | 12/13/1997 | 09:00:00 AM | 5 | 3.448 | 0
125552 | 12/13/1997 | 10:00:00 AM | 5 | 3.345 | 0
125553 | 12/13/1997 | 11:00:00 AM | 5 | 3.252 | 0
125554 | 12/13/1997 | 12:00:00 PM | 5 | 3.178 | 0
125555 | 12/13/1997 | 01:00:00 PM | 5 | 3.111 | 0
125556 | 12/13/1997 | 02:00:00 PM | 5 | 3.072 | 0
125557 | 12/13/1997 | 03:00:00 PM | 5 | 3.079 | 0
125558 | 12/13/1997 | 04:00:00 PM | 5 | 3.163 | 0
125559 | 12/13/1997 | 05:00:00 PM | 5 | 3.3 | 0
125560 | 12/13/1997 | 06:00:00 PM | 5 | 3.463 | 0
125561 | 12/13/1997 | 07:00:00 PM | 5 | 3.61 | 0
125562 | 12/13/1997 | 08:00:00 PM | 5 | 3.748 | 0
125563 | 12/13/1997 | 09:00:00 PM | 5 | 3.848 | 0
125564 | 12/13/1997 | 10:00:00 PM | 5 | 3.914 | 0
125565 | 12/13/1997 | 11:00:00 PM | 5 | 3.968 | 0
125566 | 12/14/1997 | 12:00:00 AM | 5 | 3.971 | 0
125567 | 12/14/1997 | 01:00:00 AM | 5 | 3.974 | 0
125568 | 12/14/1997 | 02:00:00 AM | 5 | 3.976 | 0
125569 | 12/14/1997 | 03:00:00 AM | 5 | 3.954 | 0
125570 | 12/14/1997 | 04:00:00 AM | 5 | 3.908 | 0
125571 | 12/14/1997 | 05:00:00 AM | 5 | 3.861 | 0
125572 | 12/14/1997 | 06:00:00 AM | 5 | 3.81 | 0
125573 | 12/14/1997 | 07:00:00 AM | 5 | 3.741 | 0
125574 | 12/14/1997 | 08:00:00 AM | 5 | 3.674 | 0
125575 | 12/14/1997 | 09:00:00 AM | 5 | 3.603 | 0
125576 | 12/14/1997 | 10:00:00 AM | 5 | 3.546 | 0
125577 | 12/14/1997 | 11:00:00 AM | 5 | 3.478 | 0
125578 | 12/14/1997 | 12:00:00 PM | 5 | 3.407 | 0
125579 | 12/14/1997 | 01:00:00 PM | 5 | 3.383 | 0
125580 | 12/14/1997 | 02:00:00 PM | 5 | 3.385 | 0
125581 | 12/14/1997 | 03:00:00 PM | 5 | 3.433 | 0
125582 | 12/14/1997 | 04:00:00 PM | 5 | 3.519 | 0
125583 | 12/14/1997 | 05:00:00 PM | 5 | 3.63 | 0
125584 | 12/14/1997 | 06:00:00 PM | 5 | 3.772 | 0
125585 | 12/14/1997 | 07:00:00 PM | 5 | 3.932 | 0
125586 | 12/14/1997 | 08:00:00 PM | 5 | 4.089 | 0
125587 | 12/14/1997 | 09:00:00 PM | 5 | 4.231 | 0
125588 | 12/14/1997 | 10:00:00 PM | 5 | 4.352 | 0
125589 | 12/14/1997 | 11:00:00 PM | 5 | 4.455 | 0
125590 | 12/15/1997 | 12:00:00 AM | 5 | 4.526 | 0
125591 | 12/15/1997 | 01:00:00 AM | 5 | 4.58 | 0
125592 | 12/15/1997 | 02:00:00 AM | 5 | 4.597 | 0
125593 | 12/15/1997 | 03:00:00 AM | 5 | 4.603 | 0
125594 | 12/15/1997 | 04:00:00 AM | 5 | 4.592 | 0
125595 | 12/15/1997 | 05:00:00 AM | 5 | 4.554 | 0
125596 | 12/15/1997 | 06:00:00 AM | 5 | 4.502 | 0
127450 | 03/02/1998 | 12:00:00 PM | 5 | 8.28 | 0
127451 | 03/02/1998 | 01:00:00 PM | 5 | 8.26 | 0
127452 | 03/02/1998 | 02:00:00 PM | 5 | 8.35 | 0
127453 | 03/02/1998 | 03:00:00 PM | 5 | 8.53 | 0
127454 | 03/02/1998 | 04:00:00 PM | 5 | 8.79 | 0
127455 | 03/02/1998 | 05:00:00 PM | 5 | 9.11 | 0
127456 | 03/02/1998 | 06:00:00 PM | 5 | 9.47 | 0
127457 | 03/02/1998 | 07:00:00 PM | 5 | 9.81 | 0
127458 | 03/02/1998 | 08:00:00 PM | 5 | 10.1 | 0
127459 | 03/02/1998 | 09:00:00 PM | 5 | 10.33 | 0
127460 | 03/02/1998 | 10:00:00 PM | 5 | 10.48 | 0
127461 | 03/02/1998 | 11:00:00 PM | 5 | 10.58 | 0
127462 | 03/03/1998 | 12:00:00 AM | 5 | 10.61 | 0
127463 | 03/03/1998 | 01:00:00 AM | 5 | 10.6 | 0
127464 | 03/03/1998 | 02:00:00 AM | 5 | 10.55 | 0
127465 | 03/03/1998 | 03:00:00 AM | 5 | 10.49 | 0
127466 | 03/03/1998 | 04:00:00 AM | 5 | 10.39 | 0
127467 | 03/03/1998 | 05:00:00 AM | 5 | 10.29 | 0
127468 | 03/03/1998 | 06:00:00 AM | 5 | 10.18 | 0
127469 | 03/03/1998 | 07:00:00 AM | 5 | 10.05 | 0
127470 | 03/03/1998 | 08:00:00 AM | 5 | 9.91 | 0
127471 | 03/03/1998 | 09:00:00 AM | 5 | 9.76 | 0
127472 | 03/03/1998 | 10:00:00 AM | 5 | 9.62 | 0
127473 | 03/03/1998 | 11:00:00 AM | 5 | 9.48 | 0
127474 | 03/03/1998 | 12:00:00 PM | 5 | 9.39 | 0
127475 | 03/03/1998 | 01:00:00 PM | 5 | 9.37 | 0
127476 | 03/03/1998 | 02:00:00 PM | 5 | 9.42 | 0
127477 | 03/03/1998 | 03:00:00 PM | 5 | 9.56 | 0
127478 | 03/03/1998 | 04:00:00 PM | 5 | 9.76 | 0
127479 | 03/03/1998 | 05:00:00 PM | 5 | 10.01 | 0
127480 | 03/03/1998 | 06:00:00 PM | 5 | 10.26 | 0
127481 | 03/03/1998 | 07:00:00 PM | 5 | 10.5 | 0
127482 | 03/03/1998 | 08:00:00 PM | 5 | 10.71 | 0
127483 | 03/03/1998 | 09:00:00 PM | 5 | 10.85 | 0
127484 | 03/03/1998 | 10:00:00 PM | 5 | 10.91 | 0
127485 | 03/03/1998 | 11:00:00 PM | 5 | 10.91 | 0
127486 | 03/04/1998 | 12:00:00 AM | 5 | 10.87 | 0
127487 | 03/04/1998 | 01:00:00 AM | 5 | 10.76 | 0
127488 | 03/04/1998 | 02:00:00 AM | 5 | 10.63 | 0
127489 | 03/04/1998 | 03:00:00 AM | 5 | 10.47 | 0
127490 | 03/04/1998 | 04:00:00 AM | 5 | 10.3 | 0
127491 | 03/04/1998 | 05:00:00 AM | 5 | 10.11 | 0
127492 | 03/04/1998 | 06:00:00 AM | 5 | 9.89 | 0
127493 | 03/04/1998 | 07:00:00 AM | 5 | 9.67 | 0
127494 | 03/04/1998 | 08:00:00 AM | 5 | 9.42 | 0
127495 | 03/04/1998 | 09:00:00 AM | 5 | 9.19 | 0
127496 | 03/04/1998 | 10:00:00 AM | 5 | 8.94 | 0
127497 | 03/04/1998 | 11:00:00 AM | 5 | 8.72 | 0
127498 | 03/04/1998 | 12:00:00 PM | 5 | 8.57 | 0
127499 | 03/04/1998 | 01:00:00 PM | 5 | 8.48 | 0
127500 | 03/04/1998 | 02:00:00 PM | 5 | 8.51 | 0
127501 | 03/04/1998 | 03:00:00 PM | 5 | 8.64 | 0
127502 | 03/04/1998 | 04:00:00 PM | 5 | 8.85 | 0
127503 | 03/04/1998 | 05:00:00 PM | 5 | 9.12 | 0
127504 | 03/04/1998 | 06:00:00 PM | 5 | 9.43 | 0
127505 | 03/04/1998 | 07:00:00 PM | 5 | 9.73 | 0
127506 | 03/04/1998 | 08:00:00 PM | 5 | 9.99 | 0
127507 | 03/04/1998 | 09:00:00 PM | 5 | 10.18 | 0
127508 | 03/04/1998 | 10:00:00 PM | 5 | 10.29 | 0
127509 | 03/04/1998 | 11:00:00 PM | 5 | 10.33 | 0
127510 | 03/05/1998 | 12:00:00 AM | 5 | 10.31 | 0
127511 | 03/05/1998 | 01:00:00 AM | 5 | 10.25 | 0
127512 | 03/05/1998 | 02:00:00 AM | 5 | 10.14 | 0
127513 | 03/05/1998 | 03:00:00 AM | 5 | 9.98 | 0
127514 | 03/05/1998 | 04:00:00 AM | 5 | 9.8 | 0
127515 | 03/05/1998 | 05:00:00 AM | 5 | 9.6 | 0
127516 | 03/05/1998 | 06:00:00 AM | 5 | 9.39 | 0
127517 | 03/05/1998 | 07:00:00 AM | 5 | 9.17 | 0
127518 | 03/05/1998 | 08:00:00 AM | 5 | 8.96 | 0
127519 | 03/05/1998 | 09:00:00 AM | 5 | 8.74 | 0
127520 | 03/05/1998 | 10:00:00 AM | 5 | 8.52 | 0
127521 | 03/05/1998 | 11:00:00 AM | 5 | 8.34 | 0
127522 | 03/05/1998 | 12:00:00 PM | 5 | 8.19 | 0
127523 | 03/05/1998 | 01:00:00 PM | 5 | 8.09 | 0
127524 | 03/05/1998 | 02:00:00 PM | 5 | 8.07 | 0
127525 | 03/05/1998 | 03:00:00 PM | 5 | 8.1 | 0
127526 | 03/05/1998 | 04:00:00 PM | 5 | 8.22 | 0
112368 | 06/12/1996 | 01:00:00 AM | 5 | 31.32 | 0
112369 | 06/12/1996 | 02:00:00 AM | 5 | 31.27 | 0
112370 | 06/12/1996 | 03:00:00 AM | 5 | 31.15 | 0
112371 | 06/12/1996 | 04:00:00 AM | 5 | 30.99 | 0
112372 | 06/12/1996 | 05:00:00 AM | 5 | 30.78 | 0
112373 | 06/12/1996 | 06:00:00 AM | 5 | 30.55 | 0
132590 | 10/02/1998 | 04:00:00 PM | 5 | 21.815 | 1 | From Previous Hours
132591 | 10/02/1998 | 05:00:00 PM | 5 | 21.985 | 1 | From Previous Hours
132592 | 10/02/1998 | 06:00:00 PM | 5 | 22.195 | 1 | From Previous Hours
130899 | 07/24/1998 | 05:00:00 AM | 5 | 31.855 | 1 | Estimated From Previous Year
130900 | 07/24/1998 | 06:00:00 AM | 5 | 31.685 | 1 | Estimated From Previous Year
130901 | 07/24/1998 | 07:00:00 AM | 5 | 31.505 | 1 | Estimated From Previous Year
130902 | 07/24/1998 | 08:00:00 AM | 5 | 31.325 | 1 | Estimated From Previous Year
130903 | 07/24/1998 | 09:00:00 AM | 5 | 31.155 | 1 | Estimated From Previous Year
130904 | 07/24/1998 | 10:00:00 AM | 5 | 30.985 | 1 | Estimated From Previous Year
130905 | 07/24/1998 | 11:00:00 AM | 5 | 30.835 | 1 | Estimated From Previous Year
130906 | 07/24/1998 | 12:00:00 PM | 5 | 30.745 | 1 | Estimated From Previous Year
130907 | 07/24/1998 | 01:00:00 PM | 5 | 30.715 | 1 | Estimated From Previous Year
130908 | 07/24/1998 | 02:00:00 PM | 5 | 30.785 | 1 | Estimated From Previous Year
130909 | 07/24/1998 | 03:00:00 PM | 5 | 30.965 | 1 | Estimated From Previous Year
130910 | 07/24/1998 | 04:00:00 PM | 5 | 31.245 | 1 | Estimated From Previous Year
130911 | 07/24/1998 | 05:00:00 PM | 5 | 31.605 | 1 | Estimated From Previous Year
130912 | 07/24/1998 | 06:00:00 PM | 5 | 32.005 | 1 | Estimated From Previous Year
130913 | 07/24/1998 | 07:00:00 PM | 5 | 32.415 | 1 | Estimated From Previous Year
130914 | 07/24/1998 | 08:00:00 PM | 5 | 32.785 | 1 | Estimated From Previous Year
130915 | 07/24/1998 | 09:00:00 PM | 5 | 33.105 | 1 | Estimated From Previous Year
130916 | 07/24/1998 | 10:00:00 PM | 5 | 33.335 | 1 | Estimated From Previous Year
133400 | 11/05/1998 | 10:00:00 AM | 5 | 11.235 | 1 | From Previous Hours
133401 | 11/05/1998 | 11:00:00 AM | 5 | 11.055 | 1 | From Previous Hours
133402 | 11/05/1998 | 12:00:00 PM | 5 | 10.925 | 1 | From Previous Hours
133403 | 11/05/1998 | 01:00:00 PM | 5 | 10.875 | 1 | From Previous Hours
133404 | 11/05/1998 | 02:00:00 PM | 5 | 10.905 | 1 | From Previous Hours
133405 | 11/05/1998 | 03:00:00 PM | 5 | 11.055 | 1 | From Previous Hours
133406 | 11/05/1998 | 04:00:00 PM | 5 | 11.285 | 1 | From Previous Hours
133407 | 11/05/1998 | 05:00:00 PM | 5 | 11.565 | 1 | From Previous Hours
133408 | 11/05/1998 | 06:00:00 PM | 5 | 11.875 | 1 | From Previous Hours
133409 | 11/05/1998 | 07:00:00 PM | 5 | 12.175 | 1 | From Previous Hours
133410 | 11/05/1998 | 08:00:00 PM | 5 | 12.425 | 1 | From Previous Hours
133411 | 11/05/1998 | 09:00:00 PM | 5 | 12.615 | 1 | From Previous Hours
133412 | 11/05/1998 | 10:00:00 PM | 5 | 12.735 | 1 | From Previous Hours
133413 | 11/05/1998 | 11:00:00 PM | 5 | 12.775 | 1 | From Previous Hours
133414 | 11/06/1998 | 12:00:00 AM | 5 | 12.785 | 1 | From Previous Hours
133415 | 11/06/1998 | 01:00:00 AM | 5 | 12.745 | 1 | From Previous Hours
133416 | 11/06/1998 | 02:00:00 AM | 5 | 12.655 | 1 | From Previous Hours
133417 | 11/06/1998 | 03:00:00 AM | 5 | 12.545 | 1 | From Previous Hours
133418 | 11/06/1998 | 04:00:00 AM | 5 | 12.405 | 1 | From Previous Hours
133419 | 11/06/1998 | 05:00:00 AM | 5 | 12.255 | 1 | From Previous Hours
133420 | 11/06/1998 | 06:00:00 AM | 5 | 12.085 | 1 | From Previous Hours
133421 | 11/06/1998 | 07:00:00 AM | 5 | 11.915 | 1 | From Previous Hours
133422 | 11/06/1998 | 08:00:00 AM | 5 | 11.735 | 1 | From Previous Hours
133423 | 11/06/1998 | 09:00:00 AM | 5 | 11.545 | 1 | From Previous Hours
133424 | 11/06/1998 | 10:00:00 AM | 5 | 11.355 | 1 | From Previous Hours
133425 | 11/06/1998 | 11:00:00 AM | 5 | 11.205 | 1 | From Previous Hours
133426 | 11/06/1998 | 12:00:00 PM | 5 | 11.095 | 1 | From Previous Hours
133427 | 11/06/1998 | 01:00:00 PM | 5 | 11.065 | 1 | From Previous Hours
133428 | 11/06/1998 | 02:00:00 PM | 5 | 11.135 | 1 | From Previous Hours
133429 | 11/06/1998 | 03:00:00 PM | 5 | 11.275 | 1 | From Previous Hours
133430 | 11/06/1998 | 04:00:00 PM | 5 | 11.475 | 1 | From Previous Hours
133431 | 11/06/1998 | 05:00:00 PM | 5 | 11.695 | 1 | From Previous Hours
133432 | 11/06/1998 | 06:00:00 PM | 5 | 11.935 | 1 | From Previous Hours
133433 | 11/06/1998 | 07:00:00 PM | 5 | 12.135 | 1 | From Previous Hours
137082 | 04/07/1999 | 08:00:00 PM | 5 | 10.33 | 0
137083 | 04/07/1999 | 09:00:00 PM | 5 | 10.53 | 0
137084 | 04/07/1999 | 10:00:00 PM | 5 | 10.67 | 0
137085 | 04/07/1999 | 11:00:00 PM | 5 | 10.75 | 0
137086 | 04/08/1999 | 12:00:00 AM | 5 | 10.77 | 0
137087 | 04/08/1999 | 01:00:00 AM | 5 | 10.73 | 0
137088 | 04/08/1999 | 02:00:00 AM | 5 | 10.66 | 0
137089 | 04/08/1999 | 03:00:00 AM | 5 | 10.58 | 0
137090 | 04/08/1999 | 04:00:00 AM | 5 | 10.46 | 0
137091 | 04/08/1999 | 05:00:00 AM | 5 | 10.34 | 0
137092 | 04/08/1999 | 06:00:00 AM | 5 | 10.21 | 0
137093 | 04/08/1999 | 07:00:00 AM | 5 | 10.08 | 0
137094 | 04/08/1999 | 08:00:00 AM | 5 | 9.94 | 0
137095 | 04/08/1999 | 09:00:00 AM | 5 | 9.8 | 0
137096 | 04/08/1999 | 10:00:00 AM | 5 | 9.69 | 0
137097 | 04/08/1999 | 11:00:00 AM | 5 | 9.61 | 0
137098 | 04/08/1999 | 12:00:00 PM | 5 | 9.58 | 0
137099 | 04/08/1999 | 01:00:00 PM | 5 | 9.6 | 0
137100 | 04/08/1999 | 02:00:00 PM | 5 | 9.67 | 0
137101 | 04/08/1999 | 03:00:00 PM | 5 | 9.76 | 0
137102 | 04/08/1999 | 04:00:00 PM | 5 | 9.84 | 0
137103 | 04/08/1999 | 05:00:00 PM | 5 | 9.92 | 0
137104 | 04/08/1999 | 06:00:00 PM | 5 | 10.01 | 0
137105 | 04/08/1999 | 07:00:00 PM | 5 | 10.09 | 0
137106 | 04/08/1999 | 08:00:00 PM | 5 | 10.17 | 0
137107 | 04/08/1999 | 09:00:00 PM | 5 | 10.22 | 0
137108 | 04/08/1999 | 10:00:00 PM | 5 | 10.24 | 0
137109 | 04/08/1999 | 11:00:00 PM | 5 | 10.21 | 0
137110 | 04/09/1999 | 12:00:00 AM | 5 | 10.14 | 0
137111 | 04/09/1999 | 01:00:00 AM | 5 | 10.02 | 0
137112 | 04/09/1999 | 02:00:00 AM | 5 | 9.88 | 0
137113 | 04/09/1999 | 03:00:00 AM | 5 | 9.72 | 0
137114 | 04/09/1999 | 04:00:00 AM | 5 | 9.55 | 0
137115 | 04/09/1999 | 05:00:00 AM | 5 | 9.37 | 0
137116 | 04/09/1999 | 06:00:00 AM | 5 | 9.19 | 0
137117 | 04/09/1999 | 07:00:00 AM | 5 | 9.02 | 0
137118 | 04/09/1999 | 08:00:00 AM | 5 | 8.83 | 0
137119 | 04/09/1999 | 09:00:00 AM | 5 | 8.66 | 0
137120 | 04/09/1999 | 10:00:00 AM | 5 | 8.5 | 0
137121 | 04/09/1999 | 11:00:00 AM | 5 | 8.38 | 0
137122 | 04/09/1999 | 12:00:00 PM | 5 | 8.3 | 0
137123 | 04/09/1999 | 01:00:00 PM | 5 | 8.3 | 0
137124 | 04/09/1999 | 02:00:00 PM | 5 | 8.39 | 0
137125 | 04/09/1999 | 03:00:00 PM | 5 | 8.56 | 0
137126 | 04/09/1999 | 04:00:00 PM | 5 | 8.8 | 0
137127 | 04/09/1999 | 05:00:00 PM | 5 | 9.12 | 0
137128 | 04/09/1999 | 06:00:00 PM | 5 | 9.46 | 0
137129 | 04/09/1999 | 07:00:00 PM | 5 | 9.8 | 0
137130 | 04/09/1999 | 08:00:00 PM | 5 | 10.1 | 0
137131 | 04/09/1999 | 09:00:00 PM | 5 | 10.33 | 0
137132 | 04/09/1999 | 10:00:00 PM | 5 | 10.49 | 0
137133 | 04/09/1999 | 11:00:00 PM | 5 | 10.56 | 0
137134 | 04/10/1999 | 12:00:00 AM | 5 | 10.57 | 0
137135 | 04/10/1999 | 01:00:00 AM | 5 | 10.53 | 0
137136 | 04/10/1999 | 02:00:00 AM | 5 | 10.43 | 0
137137 | 04/10/1999 | 03:00:00 AM | 5 | 10.31 | 0
137138 | 04/10/1999 | 04:00:00 AM | 5 | 10.16 | 0
137139 | 04/10/1999 | 05:00:00 AM | 5 | 9.99 | 0
137140 | 04/10/1999 | 06:00:00 AM | 5 | 9.8 | 0
137141 | 04/10/1999 | 07:00:00 AM | 5 | 9.61 | 0
137142 | 04/10/1999 | 08:00:00 AM | 5 | 9.41 | 0
137143 | 04/10/1999 | 09:00:00 AM | 5 | 9.21 | 0
137144 | 04/10/1999 | 10:00:00 AM | 5 | 9.04 | 0
137145 | 04/10/1999 | 11:00:00 AM | 5 | 8.89 | 0
137146 | 04/10/1999 | 12:00:00 PM | 5 | 8.77 | 0
137147 | 04/10/1999 | 01:00:00 PM | 5 | 8.71 | 0
137148 | 04/10/1999 | 02:00:00 PM | 5 | 8.7 | 0
137149 | 04/10/1999 | 03:00:00 PM | 5 | 8.75 | 0
137150 | 04/10/1999 | 04:00:00 PM | 5 | 8.88 | 0
137151 | 04/10/1999 | 05:00:00 PM | 5 | 9.05 | 0
137152 | 04/10/1999 | 06:00:00 PM | 5 | 9.27 | 0
137153 | 04/10/1999 | 07:00:00 PM | 5 | 9.51 | 0
137154 | 04/10/1999 | 08:00:00 PM | 5 | 9.75 | 0
137155 | 04/10/1999 | 09:00:00 PM | 5 | 9.95 | 0
137156 | 04/10/1999 | 10:00:00 PM | 5 | 10.11 | 0
137157 | 04/10/1999 | 11:00:00 PM | 5 | 10.21 | 0
137158 | 04/11/1999 | 12:00:00 AM | 5 | 10.27 | 0
123367 | 09/13/1997 | 09:00:00 AM | 5 | 28.25 | 0
123368 | 09/13/1997 | 10:00:00 AM | 5 | 28 | 0
123369 | 09/13/1997 | 11:00:00 AM | 5 | 27.77 | 0
123370 | 09/13/1997 | 12:00:00 PM | 5 | 27.59 | 0
123371 | 09/13/1997 | 01:00:00 PM | 5 | 27.48 | 0
123372 | 09/13/1997 | 02:00:00 PM | 5 | 27.48 | 0
123373 | 09/13/1997 | 03:00:00 PM | 5 | 27.61 | 0
123374 | 09/13/1997 | 04:00:00 PM | 5 | 27.84 | 0
123375 | 09/13/1997 | 05:00:00 PM | 5 | 28.14 | 0
123376 | 09/13/1997 | 06:00:00 PM | 5 | 28.5 | 0
123377 | 09/13/1997 | 07:00:00 PM | 5 | 28.85 | 0
123378 | 09/13/1997 | 08:00:00 PM | 5 | 29.18 | 0
133491 | 11/09/1998 | 05:00:00 AM | 5 | 10.935 | 1 | From Previous Hours
133492 | 11/09/1998 | 06:00:00 AM | 5 | 10.745 | 1 | From Previous Hours
133493 | 11/09/1998 | 07:00:00 AM | 5 | 10.535 | 1 | From Previous Hours
137175 | 04/11/1999 | 05:00:00 PM | 5 | 10.79 | 0
137176 | 04/11/1999 | 06:00:00 PM | 5 | 11.16 | 0
137177 | 04/11/1999 | 07:00:00 PM | 5 | 11.5 | 0
137178 | 04/11/1999 | 08:00:00 PM | 5 | 11.8 | 0
137179 | 04/11/1999 | 09:00:00 PM | 5 | 12.04 | 0
137180 | 04/11/1999 | 10:00:00 PM | 5 | 12.2 | 0
137181 | 04/11/1999 | 11:00:00 PM | 5 | 12.29 | 0
137182 | 04/12/1999 | 12:00:00 AM | 5 | 12.33 | 0
137183 | 04/12/1999 | 01:00:00 AM | 5 | 12.33 | 0
137184 | 04/12/1999 | 02:00:00 AM | 5 | 12.28 | 0
137185 | 04/12/1999 | 03:00:00 AM | 5 | 12.21 | 0
137186 | 04/12/1999 | 04:00:00 AM | 5 | 12.1 | 0
137187 | 04/12/1999 | 05:00:00 AM | 5 | 11.97 | 0
137188 | 04/12/1999 | 06:00:00 AM | 5 | 11.81 | 0
137189 | 04/12/1999 | 07:00:00 AM | 5 | 11.63 | 0
137190 | 04/12/1999 | 08:00:00 AM | 5 | 11.44 | 0
137191 | 04/12/1999 | 09:00:00 AM | 5 | 11.24 | 0
137192 | 04/12/1999 | 10:00:00 AM | 5 | 11.07 | 0
137193 | 04/12/1999 | 11:00:00 AM | 5 | 10.94 | 0
137194 | 04/12/1999 | 12:00:00 PM | 5 | 10.9 | 0
137195 | 04/12/1999 | 01:00:00 PM | 5 | 10.95 | 0
137196 | 04/12/1999 | 02:00:00 PM | 5 | 11.11 | 0
137197 | 04/12/1999 | 03:00:00 PM | 5 | 11.38 | 0
137198 | 04/12/1999 | 04:00:00 PM | 5 | 11.72 | 0
137199 | 04/12/1999 | 05:00:00 PM | 5 | 12.13 | 0
137200 | 04/12/1999 | 06:00:00 PM | 5 | 12.56 | 0
137201 | 04/12/1999 | 07:00:00 PM | 5 | 12.99 | 0
137202 | 04/12/1999 | 08:00:00 PM | 5 | 13.39 | 0
137203 | 04/12/1999 | 09:00:00 PM | 5 | 13.73 | 0
137204 | 04/12/1999 | 10:00:00 PM | 5 | 13.98 | 0
137205 | 04/12/1999 | 11:00:00 PM | 5 | 14.15 | 0
137206 | 04/13/1999 | 12:00:00 AM | 5 | 14.24 | 0
137207 | 04/13/1999 | 01:00:00 AM | 5 | 14.27 | 0
137208 | 04/13/1999 | 02:00:00 AM | 5 | 14.21 | 0
137209 | 04/13/1999 | 03:00:00 AM | 5 | 14.12 | 0
137210 | 04/13/1999 | 04:00:00 AM | 5 | 14 | 0
137211 | 04/13/1999 | 05:00:00 AM | 5 | 13.85 | 0
137212 | 04/13/1999 | 06:00:00 AM | 5 | 13.67 | 0
137213 | 04/13/1999 | 07:00:00 AM | 5 | 13.48 | 0
137214 | 04/13/1999 | 08:00:00 AM | 5 | 13.27 | 0
137215 | 04/13/1999 | 09:00:00 AM | 5 | 13.06 | 0
137216 | 04/13/1999 | 10:00:00 AM | 5 | 12.88 | 0
137217 | 04/13/1999 | 11:00:00 AM | 5 | 12.76 | 0
137218 | 04/13/1999 | 12:00:00 PM | 5 | 12.71 | 0
137219 | 04/13/1999 | 01:00:00 PM | 5 | 12.77 | 0
137220 | 04/13/1999 | 02:00:00 PM | 5 | 12.95 | 0
137221 | 04/13/1999 | 03:00:00 PM | 5 | 13.22 | 0
137222 | 04/13/1999 | 04:00:00 PM | 5 | 13.59 | 0
137223 | 04/13/1999 | 05:00:00 PM | 5 | 14.02 | 0
137224 | 04/13/1999 | 06:00:00 PM | 5 | 14.47 | 0
137225 | 04/13/1999 | 07:00:00 PM | 5 | 14.92 | 0
137226 | 04/13/1999 | 08:00:00 PM | 5 | 15.33 | 0
137227 | 04/13/1999 | 09:00:00 PM | 5 | 15.67 | 0
137228 | 04/13/1999 | 10:00:00 PM | 5 | 15.92 | 0
137229 | 04/13/1999 | 11:00:00 PM | 5 | 16.08 | 0
137230 | 04/14/1999 | 12:00:00 AM | 5 | 16.16 | 0
137231 | 04/14/1999 | 01:00:00 AM | 5 | 16.17 | 0
137232 | 04/14/1999 | 02:00:00 AM | 5 | 16.11 | 0
137233 | 04/14/1999 | 03:00:00 AM | 5 | 16.01 | 0
137234 | 04/14/1999 | 04:00:00 AM | 5 | 15.87 | 0
137235 | 04/14/1999 | 05:00:00 AM | 5 | 15.69 | 0
137236 | 04/14/1999 | 06:00:00 AM | 5 | 15.5 | 0
137237 | 04/14/1999 | 07:00:00 AM | 5 | 15.28 | 0
137238 | 04/14/1999 | 08:00:00 AM | 5 | 15.05 | 0
137239 | 04/14/1999 | 09:00:00 AM | 5 | 14.81 | 0
137240 | 04/14/1999 | 10:00:00 AM | 5 | 14.59 | 0
137241 | 04/14/1999 | 11:00:00 AM | 5 | 14.43 | 0
137242 | 04/14/1999 | 12:00:00 PM | 5 | 14.34 | 0
137243 | 04/14/1999 | 01:00:00 PM | 5 | 14.34 | 0
137244 | 04/14/1999 | 02:00:00 PM | 5 | 14.44 | 0
137245 | 04/14/1999 | 03:00:00 PM | 5 | 14.64 | 0
137246 | 04/14/1999 | 04:00:00 PM | 5 | 14.92 | 0
137247 | 04/14/1999 | 05:00:00 PM | 5 | 15.25 | 0
137248 | 04/14/1999 | 06:00:00 PM | 5 | 15.6 | 0
137249 | 04/14/1999 | 07:00:00 PM | 5 | 15.95 | 0
137250 | 04/14/1999 | 08:00:00 PM | 5 | 16.26 | 0
137251 | 04/14/1999 | 09:00:00 PM | 5 | 16.5 | 0
137252 | 04/14/1999 | 10:00:00 PM | 5 | 16.66 | 0
137253 | 04/14/1999 | 11:00:00 PM | 5 | 16.73 | 0
137254 | 04/15/1999 | 12:00:00 AM | 5 | 16.73 | 0
137255 | 04/15/1999 | 01:00:00 AM | 5 | 16.67 | 0
137256 | 04/15/1999 | 02:00:00 AM | 5 | 16.54 | 0
137257 | 04/15/1999 | 03:00:00 AM | 5 | 16.38 | 0
137258 | 04/15/1999 | 04:00:00 AM | 5 | 16.19 | 0
125252 | 11/30/1997 | 10:00:00 PM | 5 | 9.17 | 0
125253 | 11/30/1997 | 11:00:00 PM | 5 | 9.2 | 0
125254 | 12/01/1997 | 12:00:00 AM | 5 | 9.23 | 0
125255 | 12/01/1997 | 01:00:00 AM | 5 | 9.22 | 0
125256 | 12/01/1997 | 02:00:00 AM | 5 | 9.21 | 0
125257 | 12/01/1997 | 03:00:00 AM | 5 | 9.18 | 0
125258 | 12/01/1997 | 04:00:00 AM | 5 | 9.17 | 0
125259 | 12/01/1997 | 05:00:00 AM | 5 | 9.15 | 0
125260 | 12/01/1997 | 06:00:00 AM | 5 | 9.12 | 0
125261 | 12/01/1997 | 07:00:00 AM | 5 | 9.09 | 0
125262 | 12/01/1997 | 08:00:00 AM | 5 | 9.06 | 0
125263 | 12/01/1997 | 09:00:00 AM | 5 | 9.03 | 0
125264 | 12/01/1997 | 10:00:00 AM | 5 | 9 | 0
125265 | 12/01/1997 | 11:00:00 AM | 5 | 8.97 | 0
125266 | 12/01/1997 | 12:00:00 PM | 5 | 8.95 | 0
125267 | 12/01/1997 | 01:00:00 PM | 5 | 8.94 | 0
125268 | 12/01/1997 | 02:00:00 PM | 5 | 8.94 | 0
125269 | 12/01/1997 | 03:00:00 PM | 5 | 8.97 | 0
125270 | 12/01/1997 | 04:00:00 PM | 5 | 9.02 | 0
125271 | 12/01/1997 | 05:00:00 PM | 5 | 9.09 | 0
125272 | 12/01/1997 | 06:00:00 PM | 5 | 9.16 | 0
125273 | 12/01/1997 | 07:00:00 PM | 5 | 9.22 | 0
125274 | 12/01/1997 | 08:00:00 PM | 5 | 9.28 | 0
125275 | 12/01/1997 | 09:00:00 PM | 5 | 9.3 | 0
125276 | 12/01/1997 | 10:00:00 PM | 5 | 9.3 | 0
125277 | 12/01/1997 | 11:00:00 PM | 5 | 9.25 | 0
125278 | 12/02/1997 | 12:00:00 AM | 5 | 9.19 | 0
125279 | 12/02/1997 | 01:00:00 AM | 5 | 9.09 | 0
125280 | 12/02/1997 | 02:00:00 AM | 5 | 8.98 | 0
125281 | 12/02/1997 | 03:00:00 AM | 5 | 8.83 | 0
125282 | 12/02/1997 | 04:00:00 AM | 5 | 8.68 | 0
125283 | 12/02/1997 | 05:00:00 AM | 5 | 8.51 | 0
125284 | 12/02/1997 | 06:00:00 AM | 5 | 8.33 | 0
125285 | 12/02/1997 | 07:00:00 AM | 5 | 8.14 | 0
125286 | 12/02/1997 | 08:00:00 AM | 5 | 7.95 | 0
125287 | 12/02/1997 | 09:00:00 AM | 5 | 7.74 | 0
125288 | 12/02/1997 | 10:00:00 AM | 5 | 7.53 | 0
125289 | 12/02/1997 | 11:00:00 AM | 5 | 7.34 | 0
125290 | 12/02/1997 | 12:00:00 PM | 5 | 7.19 | 0
125291 | 12/02/1997 | 01:00:00 PM | 5 | 7.08 | 0
125292 | 12/02/1997 | 02:00:00 PM | 5 | 7.05 | 0
125293 | 12/02/1997 | 03:00:00 PM | 5 | 7.11 | 0
125294 | 12/02/1997 | 04:00:00 PM | 5 | 7.24 | 0
125295 | 12/02/1997 | 05:00:00 PM | 5 | 7.42 | 0
125296 | 12/02/1997 | 06:00:00 PM | 5 | 7.64 | 0
125297 | 12/02/1997 | 07:00:00 PM | 5 | 7.83 | 0
125298 | 12/02/1997 | 08:00:00 PM | 5 | 7.99 | 0
125299 | 12/02/1997 | 09:00:00 PM | 5 | 8.1 | 0
125300 | 12/02/1997 | 10:00:00 PM | 5 | 8.15 | 0
125301 | 12/02/1997 | 11:00:00 PM | 5 | 8.15 | 0
125302 | 12/03/1997 | 12:00:00 AM | 5 | 8.11 | 0
125303 | 12/03/1997 | 01:00:00 AM | 5 | 8.03 | 0
125304 | 12/03/1997 | 02:00:00 AM | 5 | 7.93 | 0
125305 | 12/03/1997 | 03:00:00 AM | 5 | 7.81 | 0
125306 | 12/03/1997 | 04:00:00 AM | 5 | 7.67 | 0
125307 | 12/03/1997 | 05:00:00 AM | 5 | 7.5 | 0
125308 | 12/03/1997 | 06:00:00 AM | 5 | 7.34 | 0
125309 | 12/03/1997 | 07:00:00 AM | 5 | 7.18 | 0
125310 | 12/03/1997 | 08:00:00 AM | 5 | 7 | 0
125311 | 12/03/1997 | 09:00:00 AM | 5 | 6.812 | 0
125312 | 12/03/1997 | 10:00:00 AM | 5 | 6.628 | 0
125313 | 12/03/1997 | 11:00:00 AM | 5 | 6.449 | 0
125314 | 12/03/1997 | 12:00:00 PM | 5 | 6.301 | 0
125315 | 12/03/1997 | 01:00:00 PM | 5 | 6.199 | 0
125316 | 12/03/1997 | 02:00:00 PM | 5 | 6.185 | 0
125317 | 12/03/1997 | 03:00:00 PM | 5 | 6.242 | 0
125318 | 12/03/1997 | 04:00:00 PM | 5 | 6.38 | 0
125319 | 12/03/1997 | 05:00:00 PM | 5 | 6.566 | 0
125320 | 12/03/1997 | 06:00:00 PM | 5 | 6.771 | 0
125321 | 12/03/1997 | 07:00:00 PM | 5 | 6.966 | 0
125322 | 12/03/1997 | 08:00:00 PM | 5 | 7.12 | 0
125323 | 12/03/1997 | 09:00:00 PM | 5 | 7.24 | 0
125324 | 12/03/1997 | 10:00:00 PM | 5 | 7.31 | 0
125325 | 12/03/1997 | 11:00:00 PM | 5 | 7.34 | 0
125326 | 12/04/1997 | 12:00:00 AM | 5 | 7.35 | 0
125327 | 12/04/1997 | 01:00:00 AM | 5 | 7.34 | 0
125328 | 12/04/1997 | 02:00:00 AM | 5 | 7.31 | 0
115827 | 11/03/1996 | 04:00:00 AM | 5 | 12.02 | 0
115828 | 11/03/1996 | 05:00:00 AM | 5 | 11.9 | 0
115829 | 11/03/1996 | 06:00:00 AM | 5 | 11.77 | 0
115830 | 11/03/1996 | 07:00:00 AM | 5 | 11.63 | 0
115831 | 11/03/1996 | 08:00:00 AM | 5 | 11.47 | 0
115832 | 11/03/1996 | 09:00:00 AM | 5 | 11.3 | 0
115833 | 11/03/1996 | 10:00:00 AM | 5 | 11.13 | 0
115834 | 11/03/1996 | 11:00:00 AM | 5 | 10.96 | 0
115835 | 11/03/1996 | 12:00:00 PM | 5 | 10.82 | 0
115836 | 11/03/1996 | 01:00:00 PM | 5 | 10.71 | 0
115837 | 11/03/1996 | 02:00:00 PM | 5 | 10.68 | 0
128040 | 03/27/1998 | 02:00:00 AM | 5 | 14.14 | 0
128041 | 03/27/1998 | 03:00:00 AM | 5 | 14.04 | 0
128042 | 03/27/1998 | 04:00:00 AM | 5 | 13.91 | 0
128043 | 03/27/1998 | 05:00:00 AM | 5 | 13.79 | 0
128044 | 03/27/1998 | 06:00:00 AM | 5 | 13.66 | 0
111974 | 05/26/1996 | 03:00:00 PM | 5 | 20.28 | 0
111975 | 05/26/1996 | 04:00:00 PM | 5 | 20.58 | 0
111976 | 05/26/1996 | 05:00:00 PM | 5 | 20.94 | 0
111977 | 05/26/1996 | 06:00:00 PM | 5 | 21.32 | 0
111978 | 05/26/1996 | 07:00:00 PM | 5 | 21.7 | 0
111979 | 05/26/1996 | 08:00:00 PM | 5 | 22.02 | 0
111980 | 05/26/1996 | 09:00:00 PM | 5 | 22.29 | 0
111981 | 05/26/1996 | 10:00:00 PM | 5 | 22.49 | 0
111982 | 05/26/1996 | 11:00:00 PM | 5 | 22.62 | 0
111983 | 05/27/1996 | 12:00:00 AM | 5 | 22.68 | 0
111984 | 05/27/1996 | 01:00:00 AM | 5 | 22.7 | 0
111985 | 05/27/1996 | 02:00:00 AM | 5 | 22.67 | 0
111986 | 05/27/1996 | 03:00:00 AM | 5 | 22.61 | 0
111987 | 05/27/1996 | 04:00:00 AM | 5 | 22.52 | 0
111988 | 05/27/1996 | 05:00:00 AM | 5 | 22.4 | 0
111989 | 05/27/1996 | 06:00:00 AM | 5 | 21.5 | 0
111990 | 05/27/1996 | 07:00:00 AM | 5 | 20.57 | 0
111991 | 05/27/1996 | 08:00:00 AM | 5 | 19.44 | 0
111992 | 05/27/1996 | 09:00:00 AM | 5 | 19.57 | 0
111993 | 05/27/1996 | 10:00:00 AM | 5 | 19.77 | 0
111994 | 05/27/1996 | 11:00:00 AM | 5 | 19.88 | 0
111995 | 05/27/1996 | 12:00:00 PM | 5 | 19.91 | 0
111996 | 05/27/1996 | 01:00:00 PM | 5 | 19.88 | 0
111997 | 05/27/1996 | 02:00:00 PM | 5 | 19.86 | 0
111998 | 05/27/1996 | 03:00:00 PM | 5 | 19.83 | 0
111999 | 05/27/1996 | 04:00:00 PM | 5 | 19.82 | 0
112000 | 05/27/1996 | 05:00:00 PM | 5 | 19.83 | 0
112001 | 05/27/1996 | 06:00:00 PM | 5 | 19.85 | 0
112002 | 05/27/1996 | 07:00:00 PM | 5 | 19.86 | 0
112003 | 05/27/1996 | 08:00:00 PM | 5 | 19.89 | 0
112004 | 05/27/1996 | 09:00:00 PM | 5 | 19.93 | 0
112005 | 05/27/1996 | 10:00:00 PM | 5 | 19.99 | 0
112006 | 05/27/1996 | 11:00:00 PM | 5 | 20.05 | 0
112007 | 05/28/1996 | 12:00:00 AM | 5 | 20.07 | 0
112008 | 05/28/1996 | 01:00:00 AM | 5 | 20.07 | 0
112009 | 05/28/1996 | 02:00:00 AM | 5 | 20.02 | 0
112010 | 05/28/1996 | 03:00:00 AM | 5 | 19.94 | 0
112011 | 05/28/1996 | 04:00:00 AM | 5 | 19.82 | 0
112012 | 05/28/1996 | 05:00:00 AM | 5 | 19.69 | 0
112013 | 05/28/1996 | 06:00:00 AM | 5 | 19.53 | 0
112014 | 05/28/1996 | 07:00:00 AM | 5 | 19.36 | 0
112015 | 05/28/1996 | 08:00:00 AM | 5 | 19.18 | 0
112016 | 05/28/1996 | 09:00:00 AM | 5 | 19 | 0
112017 | 05/28/1996 | 10:00:00 AM | 5 | 18.83 | 0
112018 | 05/28/1996 | 11:00:00 AM | 5 | 18.69 | 0
112019 | 05/28/1996 | 12:00:00 PM | 5 | 18.63 | 0
112020 | 05/28/1996 | 01:00:00 PM | 5 | 18.64 | 0
112021 | 05/28/1996 | 02:00:00 PM | 5 | 18.74 | 0
112022 | 05/28/1996 | 03:00:00 PM | 5 | 18.96 | 0
112023 | 05/28/1996 | 04:00:00 PM | 5 | 19.25 | 0
103155 | 07/13/1998 | 04:00:00 PM | 4 | 33.37 | 0
103156 | 07/13/1998 | 05:00:00 PM | 4 | 34.05 | 0
103157 | 07/13/1998 | 06:00:00 PM | 4 | 34.67 | 0
103158 | 07/13/1998 | 07:00:00 PM | 4 | 35.17 | 0
103159 | 07/13/1998 | 08:00:00 PM | 4 | 35.52 | 0
103160 | 07/13/1998 | 09:00:00 PM | 4 | 35.69 | 0
103161 | 07/13/1998 | 10:00:00 PM | 4 | 35.7 | 0
103162 | 07/13/1998 | 11:00:00 PM | 4 | 35.53 | 0
103163 | 07/14/1998 | 12:00:00 AM | 4 | 35.24 | 0
103164 | 07/14/1998 | 01:00:00 AM | 4 | 34.87 | 0
103165 | 07/14/1998 | 02:00:00 AM | 4 | 34.44 | 0
103166 | 07/14/1998 | 03:00:00 AM | 4 | 33.98 | 0
103167 | 07/14/1998 | 04:00:00 AM | 4 | 33.5 | 0
103168 | 07/14/1998 | 05:00:00 AM | 4 | 32.99 | 0
103169 | 07/14/1998 | 06:00:00 AM | 4 | 32.47 | 0
103170 | 07/14/1998 | 07:00:00 AM | 4 | 31.95 | 0
103171 | 07/14/1998 | 08:00:00 AM | 4 | 31.42 | 0
103172 | 07/14/1998 | 09:00:00 AM | 4 | 30.93 | 0
103173 | 07/14/1998 | 10:00:00 AM | 4 | 30.57 | 0
103174 | 07/14/1998 | 11:00:00 AM | 4 | 30.41 | 0
103175 | 07/14/1998 | 12:00:00 PM | 4 | 30.48 | 0
103176 | 07/14/1998 | 01:00:00 PM | 4 | 30.79 | 0
103177 | 07/14/1998 | 02:00:00 PM | 4 | 31.32 | 0
103178 | 07/14/1998 | 03:00:00 PM | 4 | 31.99 | 0
103179 | 07/14/1998 | 04:00:00 PM | 4 | 32.73 | 0
103180 | 07/14/1998 | 05:00:00 PM | 4 | 33.48 | 0
103181 | 07/14/1998 | 06:00:00 PM | 4 | 34.18 | 0
103182 | 07/14/1998 | 07:00:00 PM | 4 | 34.76 | 0
103183 | 07/14/1998 | 08:00:00 PM | 4 | 35.19 | 0
103184 | 07/14/1998 | 09:00:00 PM | 4 | 35.43 | 0
103185 | 07/14/1998 | 10:00:00 PM | 4 | 35.48 | 0
103186 | 07/14/1998 | 11:00:00 PM | 4 | 35.35 | 0
103187 | 07/15/1998 | 12:00:00 AM | 4 | 35.08 | 0
103188 | 07/15/1998 | 01:00:00 AM | 4 | 34.73 | 0
103189 | 07/15/1998 | 02:00:00 AM | 4 | 34.32 | 0
103190 | 07/15/1998 | 03:00:00 AM | 4 | 33.86 | 0
103191 | 07/15/1998 | 04:00:00 AM | 4 | 33.38 | 0
103192 | 07/15/1998 | 05:00:00 AM | 4 | 32.88 | 0
103193 | 07/15/1998 | 06:00:00 AM | 4 | 32.37 | 0
103194 | 07/15/1998 | 07:00:00 AM | 4 | 31.87 | 0
103195 | 07/15/1998 | 08:00:00 AM | 4 | 31.37 | 0
103443 | 07/25/1998 | 04:00:00 PM | 4 | 32.1 | 0
103444 | 07/25/1998 | 05:00:00 PM | 4 | 32.89 | 0
103445 | 07/25/1998 | 06:00:00 PM | 4 | 33.64 | 0
103446 | 07/25/1998 | 07:00:00 PM | 4 | 34.29 | 0
103447 | 07/25/1998 | 08:00:00 PM | 4 | 34.8 | 0
103448 | 07/25/1998 | 09:00:00 PM | 4 | 35.13 | 0
103449 | 07/25/1998 | 10:00:00 PM | 4 | 35.25 | 0
103450 | 07/25/1998 | 11:00:00 PM | 4 | 35.19 | 0
103451 | 07/26/1998 | 12:00:00 AM | 4 | 35 | 0
103452 | 07/26/1998 | 01:00:00 AM | 4 | 34.71 | 0
103453 | 07/26/1998 | 02:00:00 AM | 4 | 34.36 | 0
103454 | 07/26/1998 | 03:00:00 AM | 4 | 33.97 | 0
103455 | 07/26/1998 | 04:00:00 AM | 4 | 33.54 | 0
103456 | 07/26/1998 | 05:00:00 AM | 4 | 33.11 | 0
103457 | 07/26/1998 | 06:00:00 AM | 4 | 32.67 | 0
103458 | 07/26/1998 | 07:00:00 AM | 4 | 32.23 | 0
103459 | 07/26/1998 | 08:00:00 AM | 4 | 31.79 | 0
103460 | 07/26/1998 | 09:00:00 AM | 4 | 31.39 | 0
103461 | 07/26/1998 | 10:00:00 AM | 4 | 31.09 | 0
103462 | 07/26/1998 | 11:00:00 AM | 4 | 30.97 | 0
103463 | 07/26/1998 | 12:00:00 PM | 4 | 31.08 | 0
103464 | 07/26/1998 | 01:00:00 PM | 4 | 31.41 | 0
103465 | 07/26/1998 | 02:00:00 PM | 4 | 31.93 | 0
103466 | 07/26/1998 | 03:00:00 PM | 4 | 32.6 | 0
103467 | 07/26/1998 | 04:00:00 PM | 4 | 33.32 | 0
103468 | 07/26/1998 | 05:00:00 PM | 4 | 33.97 | 0
103469 | 07/26/1998 | 06:00:00 PM | 4 | 34.34 | 0
103470 | 07/26/1998 | 07:00:00 PM | 4 | 34.46 | 0
103471 | 07/26/1998 | 08:00:00 PM | 4 | 34.48 | 0
103472 | 07/26/1998 | 09:00:00 PM | 4 | 34.41 | 0
103473 | 07/26/1998 | 10:00:00 PM | 4 | 34.28 | 0
103474 | 07/26/1998 | 11:00:00 PM | 4 | 34.08 | 0
103475 | 07/27/1998 | 12:00:00 AM | 4 | 33.82 | 0
103476 | 07/27/1998 | 01:00:00 AM | 4 | 33.52 | 0
103477 | 07/27/1998 | 02:00:00 AM | 4 | 33.19 | 0
103478 | 07/27/1998 | 03:00:00 AM | 4 | 32.84 | 0
103479 | 07/27/1998 | 04:00:00 AM | 4 | 32.46 | 0
103480 | 07/27/1998 | 05:00:00 AM | 4 | 32.07 | 0
103481 | 07/27/1998 | 06:00:00 AM | 4 | 31.66 | 0
103482 | 07/27/1998 | 07:00:00 AM | 4 | 31.26 | 0
103483 | 07/27/1998 | 08:00:00 AM | 4 | 30.85 | 0
103484 | 07/27/1998 | 09:00:00 AM | 4 | 30.47 | 0
103485 | 07/27/1998 | 10:00:00 AM | 4 | 30.2 | 0
103486 | 07/27/1998 | 11:00:00 AM | 4 | 30.1 | 0
103487 | 07/27/1998 | 12:00:00 PM | 4 | 30.21 | 0
103488 | 07/27/1998 | 01:00:00 PM | 4 | 30.55 | 0
103489 | 07/27/1998 | 02:00:00 PM | 4 | 31.11 | 0
103490 | 07/27/1998 | 03:00:00 PM | 4 | 31.81 | 0
103491 | 07/27/1998 | 04:00:00 PM | 4 | 32.54 | 0
103492 | 07/27/1998 | 05:00:00 PM | 4 | 33.28 | 0
103493 | 07/27/1998 | 06:00:00 PM | 4 | 34 | 0
103494 | 07/27/1998 | 07:00:00 PM | 4 | 34.67 | 0
103495 | 07/27/1998 | 08:00:00 PM | 4 | 35.21 | 0
103496 | 07/27/1998 | 09:00:00 PM | 4 | 35.51 | 0
103497 | 07/27/1998 | 10:00:00 PM | 4 | 35.52 | 0
103498 | 07/27/1998 | 11:00:00 PM | 4 | 35.33 | 0
103499 | 07/28/1998 | 12:00:00 AM | 4 | 35.06 | 0
103500 | 07/28/1998 | 01:00:00 AM | 4 | 34.74 | 0
103501 | 07/28/1998 | 02:00:00 AM | 4 | 34.38 | 0
103502 | 07/28/1998 | 03:00:00 AM | 4 | 34.01 | 0
103503 | 07/28/1998 | 04:00:00 AM | 4 | 33.64 | 0
103504 | 07/28/1998 | 05:00:00 AM | 4 | 33.25 | 0
103505 | 07/28/1998 | 06:00:00 AM | 4 | 32.85 | 0
103506 | 07/28/1998 | 07:00:00 AM | 4 | 32.44 | 0
103507 | 07/28/1998 | 08:00:00 AM | 4 | 32.03 | 0
103508 | 07/28/1998 | 09:00:00 AM | 4 | 31.64 | 0
103509 | 07/28/1998 | 10:00:00 AM | 4 | 31.34 | 0
103510 | 07/28/1998 | 11:00:00 AM | 4 | 31.19 | 0
103511 | 07/28/1998 | 12:00:00 PM | 4 | 31.28 | 0
103512 | 07/28/1998 | 01:00:00 PM | 4 | 31.59 | 0
103513 | 07/28/1998 | 02:00:00 PM | 4 | 32.09 | 0
103514 | 07/28/1998 | 03:00:00 PM | 4 | 32.72 | 0
103515 | 07/28/1998 | 04:00:00 PM | 4 | 33.36 | 0
103516 | 07/28/1998 | 05:00:00 PM | 4 | 33.96 | 0
103517 | 07/28/1998 | 06:00:00 PM | 4 | 34.56 | 0
103518 | 07/28/1998 | 07:00:00 PM | 4 | 35.11 | 0
103519 | 07/28/1998 | 08:00:00 PM | 4 | 35.53 | 0
129369 | 05/21/1998 | 11:00:00 AM | 5 | 17.98 | 0
129370 | 05/21/1998 | 12:00:00 PM | 5 | 17.85 | 0
129371 | 05/21/1998 | 01:00:00 PM | 5 | 17.8 | 0
129372 | 05/21/1998 | 02:00:00 PM | 5 | 17.83 | 0
128397 | 04/10/1998 | 11:00:00 PM | 5 | 14.66 | 0
128398 | 04/11/1998 | 12:00:00 AM | 5 | 14.63 | 0
128399 | 04/11/1998 | 01:00:00 AM | 5 | 14.55 | 0
128400 | 04/11/1998 | 02:00:00 AM | 5 | 14.42 | 0
128401 | 04/11/1998 | 03:00:00 AM | 5 | 14.28 | 0
132593 | 10/02/1998 | 07:00:00 PM | 5 | 22.415 | 1 | From Previous Hours
132594 | 10/02/1998 | 08:00:00 PM | 5 | 22.605 | 1 | From Previous Hours
132595 | 10/02/1998 | 09:00:00 PM | 5 | 22.765 | 1 | From Previous Hours
132596 | 10/02/1998 | 10:00:00 PM | 5 | 22.855 | 1 | From Previous Hours
132597 | 10/02/1998 | 11:00:00 PM | 5 | 22.865 | 1 | From Previous Hours
132598 | 10/03/1998 | 12:00:00 AM | 5 | 22.815 | 1 | From Previous Hours
132599 | 10/03/1998 | 01:00:00 AM | 5 | 22.715 | 1 | From Previous Hours
132600 | 10/03/1998 | 02:00:00 AM | 5 | 22.575 | 1 | From Previous Hours
132601 | 10/03/1998 | 03:00:00 AM | 5 | 22.405 | 1 | From Previous Hours
132602 | 10/03/1998 | 04:00:00 AM | 5 | 22.205 | 1 | From Previous Hours
132603 | 10/03/1998 | 05:00:00 AM | 5 | 21.975 | 1 | From Previous Hours
132604 | 10/03/1998 | 06:00:00 AM | 5 | 21.735 | 1 | From Previous Hours
132605 | 10/03/1998 | 07:00:00 AM | 5 | 21.485 | 1 | From Previous Hours
132606 | 10/03/1998 | 08:00:00 AM | 5 | 21.215 | 1 | From Previous Hours
132607 | 10/03/1998 | 09:00:00 AM | 5 | 20.945 | 1 | From Previous Hours
132608 | 10/03/1998 | 10:00:00 AM | 5 | 20.675 | 1 | From Previous Hours
132609 | 10/03/1998 | 11:00:00 AM | 5 | 20.415 | 1 | From Previous Hours
132610 | 10/03/1998 | 12:00:00 PM | 5 | 20.195 | 1 | From Previous Hours
132611 | 10/03/1998 | 01:00:00 PM | 5 | 20.045 | 1 | From Previous Hours
132612 | 10/03/1998 | 02:00:00 PM | 5 | 19.995 | 1 | From Previous Hours
132613 | 10/03/1998 | 03:00:00 PM | 5 | 20.045 | 1 | From Previous Hours
132614 | 10/03/1998 | 04:00:00 PM | 5 | 20.205 | 1 | From Previous Hours
132615 | 10/03/1998 | 05:00:00 PM | 5 | 20.445 | 1 | From Previous Hours
132616 | 10/03/1998 | 06:00:00 PM | 5 | 20.745 | 1 | From Previous Hours
132617 | 10/03/1998 | 07:00:00 PM | 5 | 21.075 | 1 | From Previous Hours
132618 | 10/03/1998 | 08:00:00 PM | 5 | 21.385 | 1 | From Previous Hours
132619 | 10/03/1998 | 09:00:00 PM | 5 | 21.665 | 1 | From Previous Hours
132620 | 10/03/1998 | 10:00:00 PM | 5 | 21.865 | 1 | From Previous Hours
132621 | 10/03/1998 | 11:00:00 PM | 5 | 21.985 | 1 | From Previous Hours
132622 | 10/04/1998 | 12:00:00 AM | 5 | 22.035 | 1 | From Previous Hours
132623 | 10/04/1998 | 01:00:00 AM | 5 | 22.005 | 1 | From Previous Hours
132624 | 10/04/1998 | 02:00:00 AM | 5 | 21.925 | 1 | From Previous Hours
132625 | 10/04/1998 | 03:00:00 AM | 5 | 21.795 | 1 | From Previous Hours
132626 | 10/04/1998 | 04:00:00 AM | 5 | 21.625 | 1 | From Previous Hours
132627 | 10/04/1998 | 05:00:00 AM | 5 | 21.435 | 1 | From Previous Hours
132628 | 10/04/1998 | 06:00:00 AM | 5 | 21.215 | 1 | From Previous Hours
132629 | 10/04/1998 | 07:00:00 AM | 5 | 20.985 | 1 | From Previous Hours
132630 | 10/04/1998 | 08:00:00 AM | 5 | 20.735 | 1 | From Previous Hours
132631 | 10/04/1998 | 09:00:00 AM | 5 | 20.475 | 1 | From Previous Hours
132632 | 10/04/1998 | 10:00:00 AM | 5 | 20.225 | 1 | From Previous Hours
132633 | 10/04/1998 | 11:00:00 AM | 5 | 19.975 | 1 | From Previous Hours
132634 | 10/04/1998 | 12:00:00 PM | 5 | 19.785 | 1 | From Previous Hours
132635 | 10/04/1998 | 01:00:00 PM | 5 | 19.655 | 1 | From Previous Hours
132636 | 10/04/1998 | 02:00:00 PM | 5 | 19.635 | 1 | From Previous Hours
132637 | 10/04/1998 | 03:00:00 PM | 5 | 19.725 | 1 | From Previous Hours
135021 | 01/11/1999 | 11:00:00 PM | 5 | 3.83 | 0
135022 | 01/12/1999 | 12:00:00 AM | 5 | 3.885 | 0
135023 | 01/12/1999 | 01:00:00 AM | 5 | 3.93 | 0
135024 | 01/12/1999 | 02:00:00 AM | 5 | 3.946 | 0
135025 | 01/12/1999 | 03:00:00 AM | 5 | 3.953 | 0
135026 | 01/12/1999 | 04:00:00 AM | 5 | 3.978 | 0
135027 | 01/12/1999 | 05:00:00 AM | 5 | 3.988 | 0
135028 | 01/12/1999 | 06:00:00 AM | 5 | 3.975 | 0
135029 | 01/12/1999 | 07:00:00 AM | 5 | 3.963 | 0
135030 | 01/12/1999 | 08:00:00 AM | 5 | 3.944 | 0
135031 | 01/12/1999 | 09:00:00 AM | 5 | 3.901 | 0
135032 | 01/12/1999 | 10:00:00 AM | 5 | 3.848 | 0
135033 | 01/12/1999 | 11:00:00 AM | 5 | 3.793 | 0
135034 | 01/12/1999 | 12:00:00 PM | 5 | 3.725 | 0
135035 | 01/12/1999 | 01:00:00 PM | 5 | 3.667 | 0
135036 | 01/12/1999 | 02:00:00 PM | 5 | 3.648 | 0
135037 | 01/12/1999 | 03:00:00 PM | 5 | 3.712 | 0
135038 | 01/12/1999 | 04:00:00 PM | 5 | 3.819 | 0
135039 | 01/12/1999 | 05:00:00 PM | 5 | 3.997 | 0
135040 | 01/12/1999 | 06:00:00 PM | 5 | 4.229 | 0
135041 | 01/12/1999 | 07:00:00 PM | 5 | 4.485 | 0
135042 | 01/12/1999 | 08:00:00 PM | 5 | 4.742 | 0
135043 | 01/12/1999 | 09:00:00 PM | 5 | 4.975 | 0
135044 | 01/12/1999 | 10:00:00 PM | 5 | 5.157 | 0
135045 | 01/12/1999 | 11:00:00 PM | 5 | 5.296 | 0
135046 | 01/13/1999 | 12:00:00 AM | 5 | 5.39 | 0
135047 | 01/13/1999 | 01:00:00 AM | 5 | 5.43 | 0
135048 | 01/13/1999 | 02:00:00 AM | 5 | 5.432 | 0
135049 | 01/13/1999 | 03:00:00 AM | 5 | 5.395 | 0
135050 | 01/13/1999 | 04:00:00 AM | 5 | 5.326 | 0
135051 | 01/13/1999 | 05:00:00 AM | 5 | 5.242 | 0
135052 | 01/13/1999 | 06:00:00 AM | 5 | 5.141 | 0
135053 | 01/13/1999 | 07:00:00 AM | 5 | 5.034 | 0
135054 | 01/13/1999 | 08:00:00 AM | 5 | 4.918 | 0
135055 | 01/13/1999 | 09:00:00 AM | 5 | 4.791 | 0
135056 | 01/13/1999 | 10:00:00 AM | 5 | 4.658 | 0
135057 | 01/13/1999 | 11:00:00 AM | 5 | 4.538 | 0
135058 | 01/13/1999 | 12:00:00 PM | 5 | 4.412 | 0
135059 | 01/13/1999 | 01:00:00 PM | 5 | 4.307 | 0
135060 | 01/13/1999 | 02:00:00 PM | 5 | 4.252 | 0
135061 | 01/13/1999 | 03:00:00 PM | 5 | 4.254 | 0
135062 | 01/13/1999 | 04:00:00 PM | 5 | 4.336 | 0
135063 | 01/13/1999 | 05:00:00 PM | 5 | 4.481 | 0
135064 | 01/13/1999 | 06:00:00 PM | 5 | 4.68 | 0
135065 | 01/13/1999 | 07:00:00 PM | 5 | 4.917 | 0
135066 | 01/13/1999 | 08:00:00 PM | 5 | 5.143 | 0
135067 | 01/13/1999 | 09:00:00 PM | 5 | 5.339 | 0
135068 | 01/13/1999 | 10:00:00 PM | 5 | 5.492 | 0
135069 | 01/13/1999 | 11:00:00 PM | 5 | 5.589 | 0
135070 | 01/14/1999 | 12:00:00 AM | 5 | 5.637 | 0
135071 | 01/14/1999 | 01:00:00 AM | 5 | 5.636 | 0
135072 | 01/14/1999 | 02:00:00 AM | 5 | 5.587 | 0
135073 | 01/14/1999 | 03:00:00 AM | 5 | 5.515 | 0
135074 | 01/14/1999 | 04:00:00 AM | 5 | 5.415 | 0
135075 | 01/14/1999 | 05:00:00 AM | 5 | 5.298 | 0
135076 | 01/14/1999 | 06:00:00 AM | 5 | 5.176 | 0
135077 | 01/14/1999 | 07:00:00 AM | 5 | 5.054 | 0
135078 | 01/14/1999 | 08:00:00 AM | 5 | 4.926 | 0
135079 | 01/14/1999 | 09:00:00 AM | 5 | 4.8 | 0
135080 | 01/14/1999 | 10:00:00 AM | 5 | 4.673 | 0
135081 | 01/14/1999 | 11:00:00 AM | 5 | 4.549 | 0
135082 | 01/14/1999 | 12:00:00 PM | 5 | 4.426 | 0
135083 | 01/14/1999 | 01:00:00 PM | 5 | 4.318 | 0
135084 | 01/14/1999 | 02:00:00 PM | 5 | 4.254 | 0
135085 | 01/14/1999 | 03:00:00 PM | 5 | 4.246 | 0
135086 | 01/14/1999 | 04:00:00 PM | 5 | 4.291 | 0
135087 | 01/14/1999 | 05:00:00 PM | 5 | 4.394 | 0
135088 | 01/14/1999 | 06:00:00 PM | 5 | 4.533 | 0
135089 | 01/14/1999 | 07:00:00 PM | 5 | 4.691 | 0
135090 | 01/14/1999 | 08:00:00 PM | 5 | 4.858 | 0
135091 | 01/14/1999 | 09:00:00 PM | 5 | 4.994 | 0
135092 | 01/14/1999 | 10:00:00 PM | 5 | 5.11 | 0
135093 | 01/14/1999 | 11:00:00 PM | 5 | 5.193 | 0
135094 | 01/15/1999 | 12:00:00 AM | 5 | 5.26 | 0
135095 | 01/15/1999 | 01:00:00 AM | 5 | 5.3 | 0
135096 | 01/15/1999 | 02:00:00 AM | 5 | 5.333 | 0
135097 | 01/15/1999 | 03:00:00 AM | 5 | 5.341 | 0
135098 | 01/15/1999 | 04:00:00 AM | 5 | 5.346 | 0
135099 | 01/15/1999 | 05:00:00 AM | 5 | 5.364 | 0
135100 | 01/15/1999 | 06:00:00 AM | 5 | 5.379 | 0
135101 | 01/15/1999 | 07:00:00 AM | 5 | 5.382 | 0
135102 | 01/15/1999 | 08:00:00 AM | 5 | 5.378 | 0
135103 | 01/15/1999 | 09:00:00 AM | 5 | 5.359 | 0
135104 | 01/15/1999 | 10:00:00 AM | 5 | 5.349 | 0
135105 | 01/15/1999 | 11:00:00 AM | 5 | 5.336 | 0
135106 | 01/15/1999 | 12:00:00 PM | 5 | 5.309 | 0
135107 | 01/15/1999 | 01:00:00 PM | 5 | 5.295 | 0
135108 | 01/15/1999 | 02:00:00 PM | 5 | 5.305 | 0
135109 | 01/15/1999 | 03:00:00 PM | 5 | 5.335 | 0
135110 | 01/15/1999 | 04:00:00 PM | 5 | 5.418 | 0
135111 | 01/15/1999 | 05:00:00 PM | 5 | 5.567 | 0
135112 | 01/15/1999 | 06:00:00 PM | 5 | 5.762 | 0
135113 | 01/15/1999 | 07:00:00 PM | 5 | 5.989 | 0
135114 | 01/15/1999 | 08:00:00 PM | 5 | 6.199 | 0
135115 | 01/15/1999 | 09:00:00 PM | 5 | 6.389 | 0
135116 | 01/15/1999 | 10:00:00 PM | 5 | 6.531 | 0
126203 | 01/09/1998 | 01:00:00 PM | 5 | 3.804 | 0
128651 | 04/21/1998 | 01:00:00 PM | 5 | 17.66 | 0
128652 | 04/21/1998 | 02:00:00 PM | 5 | 17.81 | 0
128653 | 04/21/1998 | 03:00:00 PM | 5 | 18.08 | 0
128654 | 04/21/1998 | 04:00:00 PM | 5 | 18.44 | 0
128655 | 04/21/1998 | 05:00:00 PM | 5 | 18.86 | 0
128926 | 05/03/1998 | 12:00:00 AM | 5 | 21.85 | 0
128927 | 05/03/1998 | 01:00:00 AM | 5 | 21.74 | 0
128928 | 05/03/1998 | 02:00:00 AM | 5 | 21.6 | 0
128929 | 05/03/1998 | 03:00:00 AM | 5 | 21.44 | 0
128930 | 05/03/1998 | 04:00:00 AM | 5 | 21.26 | 0
133494 | 11/09/1998 | 08:00:00 AM | 5 | 10.325 | 1 | From Previous Hours
133495 | 11/09/1998 | 09:00:00 AM | 5 | 10.105 | 1 | From Previous Hours
133496 | 11/09/1998 | 10:00:00 AM | 5 | 9.905 | 1 | From Previous Hours
133497 | 11/09/1998 | 11:00:00 AM | 5 | 9.705 | 1 | From Previous Hours
133498 | 11/09/1998 | 12:00:00 PM | 5 | 9.555 | 1 | From Previous Hours
133499 | 11/09/1998 | 01:00:00 PM | 5 | 9.445 | 1 | From Previous Hours
133500 | 11/09/1998 | 02:00:00 PM | 5 | 9.375 | 1 | From Previous Hours
133501 | 11/09/1998 | 03:00:00 PM | 5 | 9.365 | 1 | From Previous Hours
133502 | 11/09/1998 | 04:00:00 PM | 5 | 9.395 | 1 | From Previous Hours
133503 | 11/09/1998 | 05:00:00 PM | 5 | 9.455 | 1 | From Previous Hours
133504 | 11/09/1998 | 06:00:00 PM | 5 | 9.525 | 1 | From Previous Hours
133505 | 11/09/1998 | 07:00:00 PM | 5 | 9.605 | 1 | From Previous Hours
133506 | 11/09/1998 | 08:00:00 PM | 5 | 9.665 | 1 | From Previous Hours
133507 | 11/09/1998 | 09:00:00 PM | 5 | 9.705 | 1 | From Previous Hours
133508 | 11/09/1998 | 10:00:00 PM | 5 | 9.725 | 1 | From Previous Hours
133509 | 11/09/1998 | 11:00:00 PM | 5 | 9.715 | 1 | From Previous Hours
133510 | 11/10/1998 | 12:00:00 AM | 5 | 9.685 | 1 | From Previous Hours
133511 | 11/10/1998 | 01:00:00 AM | 5 | 9.635 | 1 | From Previous Hours
133512 | 11/10/1998 | 02:00:00 AM | 5 | 9.575 | 1 | From Previous Hours
133513 | 11/10/1998 | 03:00:00 AM | 5 | 9.505 | 1 | From Previous Hours
133514 | 11/10/1998 | 04:00:00 AM | 5 | 9.435 | 1 | From Previous Hours
133515 | 11/10/1998 | 05:00:00 AM | 5 | 9.345 | 1 | From Previous Hours
133516 | 11/10/1998 | 06:00:00 AM | 5 | 9.255 | 1 | From Previous Hours
133517 | 11/10/1998 | 07:00:00 AM | 5 | 9.165 | 1 | From Previous Hours
133518 | 11/10/1998 | 08:00:00 AM | 5 | 9.095 | 1 | From Previous Hours
133519 | 11/10/1998 | 09:00:00 AM | 5 | 9.005 | 1 | From Previous Hours
133520 | 11/10/1998 | 10:00:00 AM | 5 | 8.915 | 1 | From Previous Hours
133521 | 11/10/1998 | 11:00:00 AM | 5 | 8.845 | 1 | From Previous Hours
133522 | 11/10/1998 | 12:00:00 PM | 5 | 8.795 | 1 | From Previous Hours
133523 | 11/10/1998 | 01:00:00 PM | 5 | 8.755 | 1 | From Previous Hours
133524 | 11/10/1998 | 02:00:00 PM | 5 | 8.755 | 1 | From Previous Hours
133525 | 11/10/1998 | 03:00:00 PM | 5 | 8.805 | 1 | From Previous Hours
133526 | 11/10/1998 | 04:00:00 PM | 5 | 8.895 | 1 | From Previous Hours
136451 | 03/12/1999 | 01:00:00 PM | 5 | 8.31 | 0
136452 | 03/12/1999 | 02:00:00 PM | 5 | 8.37 | 0
136453 | 03/12/1999 | 03:00:00 PM | 5 | 8.52 | 0
136454 | 03/12/1999 | 04:00:00 PM | 5 | 8.78 | 0
136455 | 03/12/1999 | 05:00:00 PM | 5 | 9.1 | 0
136456 | 03/12/1999 | 06:00:00 PM | 5 | 9.47 | 0
136457 | 03/12/1999 | 07:00:00 PM | 5 | 9.84 | 0
136458 | 03/12/1999 | 08:00:00 PM | 5 | 10.19 | 0
136459 | 03/12/1999 | 09:00:00 PM | 5 | 10.48 | 0
136460 | 03/12/1999 | 10:00:00 PM | 5 | 10.69 | 0
136461 | 03/12/1999 | 11:00:00 PM | 5 | 10.83 | 0
136462 | 03/13/1999 | 12:00:00 AM | 5 | 10.9 | 0
136463 | 03/13/1999 | 01:00:00 AM | 5 | 10.92 | 0
136464 | 03/13/1999 | 02:00:00 AM | 5 | 10.89 | 0
136465 | 03/13/1999 | 03:00:00 AM | 5 | 10.81 | 0
136466 | 03/13/1999 | 04:00:00 AM | 5 | 10.7 | 0
136467 | 03/13/1999 | 05:00:00 AM | 5 | 10.57 | 0
136468 | 03/13/1999 | 06:00:00 AM | 5 | 10.42 | 0
136469 | 03/13/1999 | 07:00:00 AM | 5 | 10.25 | 0
136470 | 03/13/1999 | 08:00:00 AM | 5 | 10.07 | 0
136471 | 03/13/1999 | 09:00:00 AM | 5 | 9.88 | 0
136472 | 03/13/1999 | 10:00:00 AM | 5 | 9.69 | 0
136473 | 03/13/1999 | 11:00:00 AM | 5 | 9.53 | 0
136474 | 03/13/1999 | 12:00:00 PM | 5 | 9.42 | 0
136475 | 03/13/1999 | 01:00:00 PM | 5 | 9.36 | 0
136476 | 03/13/1999 | 02:00:00 PM | 5 | 9.4 | 0
136477 | 03/13/1999 | 03:00:00 PM | 5 | 9.5 | 0
136478 | 03/13/1999 | 04:00:00 PM | 5 | 9.67 | 0
136479 | 03/13/1999 | 05:00:00 PM | 5 | 9.91 | 0
136480 | 03/13/1999 | 06:00:00 PM | 5 | 10.2 | 0
136481 | 03/13/1999 | 07:00:00 PM | 5 | 10.5 | 0
136482 | 03/13/1999 | 08:00:00 PM | 5 | 10.8 | 0
136483 | 03/13/1999 | 09:00:00 PM | 5 | 11.07 | 0
136484 | 03/13/1999 | 10:00:00 PM | 5 | 11.28 | 0
136485 | 03/13/1999 | 11:00:00 PM | 5 | 11.44 | 0
136486 | 03/14/1999 | 12:00:00 AM | 5 | 11.53 | 0
137259 | 04/15/1999 | 05:00:00 AM | 5 | 15.98 | 0
137260 | 04/15/1999 | 06:00:00 AM | 5 | 15.74 | 0
137261 | 04/15/1999 | 07:00:00 AM | 5 | 15.49 | 0
137262 | 04/15/1999 | 08:00:00 AM | 5 | 15.23 | 0
137263 | 04/15/1999 | 09:00:00 AM | 5 | 14.96 | 0
137264 | 04/15/1999 | 10:00:00 AM | 5 | 14.72 | 0
137265 | 04/15/1999 | 11:00:00 AM | 5 | 14.53 | 0
137266 | 04/15/1999 | 12:00:00 PM | 5 | 14.42 | 0
137267 | 04/15/1999 | 01:00:00 PM | 5 | 14.42 | 0
137268 | 04/15/1999 | 02:00:00 PM | 5 | 14.52 | 0
137269 | 04/15/1999 | 03:00:00 PM | 5 | 14.73 | 0
137270 | 04/15/1999 | 04:00:00 PM | 5 | 15.03 | 0
137271 | 04/15/1999 | 05:00:00 PM | 5 | 15.39 | 0
137272 | 04/15/1999 | 06:00:00 PM | 5 | 15.78 | 0
137273 | 04/15/1999 | 07:00:00 PM | 5 | 16.16 | 0
137274 | 04/15/1999 | 08:00:00 PM | 5 | 16.51 | 0
137275 | 04/15/1999 | 09:00:00 PM | 5 | 16.79 | 0
137276 | 04/15/1999 | 10:00:00 PM | 5 | 16.99 | 0
137277 | 04/15/1999 | 11:00:00 PM | 5 | 17.1 | 0
127973 | 03/24/1998 | 07:00:00 AM | 5 | 14.12 | 0
127974 | 03/24/1998 | 08:00:00 AM | 5 | 13.87 | 0
127975 | 03/24/1998 | 09:00:00 AM | 5 | 13.68 | 0
127976 | 03/24/1998 | 10:00:00 AM | 5 | 13.53 | 0
127977 | 03/24/1998 | 11:00:00 AM | 5 | 13.4 | 0
127978 | 03/24/1998 | 12:00:00 PM | 5 | 13.3 | 0
127979 | 03/24/1998 | 01:00:00 PM | 5 | 13.24 | 0
127980 | 03/24/1998 | 02:00:00 PM | 5 | 13.13 | 0
127981 | 03/24/1998 | 03:00:00 PM | 5 | 13.1 | 0
127982 | 03/24/1998 | 04:00:00 PM | 5 | 13.13 | 0
127983 | 03/24/1998 | 05:00:00 PM | 5 | 13.16 | 0
127984 | 03/24/1998 | 06:00:00 PM | 5 | 13.19 | 0
127985 | 03/24/1998 | 07:00:00 PM | 5 | 13.24 | 0
127986 | 03/24/1998 | 08:00:00 PM | 5 | 13.29 | 0
127987 | 03/24/1998 | 09:00:00 PM | 5 | 13.3 | 0
127988 | 03/24/1998 | 10:00:00 PM | 5 | 13.3 | 0
127989 | 03/24/1998 | 11:00:00 PM | 5 | 13.29 | 0
127990 | 03/25/1998 | 12:00:00 AM | 5 | 13.22 | 0
127991 | 03/25/1998 | 01:00:00 AM | 5 | 13.15 | 0
127992 | 03/25/1998 | 02:00:00 AM | 5 | 13.06 | 0
127993 | 03/25/1998 | 03:00:00 AM | 5 | 12.96 | 0
127994 | 03/25/1998 | 04:00:00 AM | 5 | 12.84 | 0
127995 | 03/25/1998 | 05:00:00 AM | 5 | 12.73 | 0
127996 | 03/25/1998 | 06:00:00 AM | 5 | 12.6 | 0
127997 | 03/25/1998 | 07:00:00 AM | 5 | 12.49 | 0
127998 | 03/25/1998 | 08:00:00 AM | 5 | 12.38 | 0
127999 | 03/25/1998 | 09:00:00 AM | 5 | 12.27 | 0
128000 | 03/25/1998 | 10:00:00 AM | 5 | 12.16 | 0
128001 | 03/25/1998 | 11:00:00 AM | 5 | 12.06 | 0
128002 | 03/25/1998 | 12:00:00 PM | 5 | 11.99 | 0
128003 | 03/25/1998 | 01:00:00 PM | 5 | 11.94 | 0
128004 | 03/25/1998 | 02:00:00 PM | 5 | 11.93 | 0
128005 | 03/25/1998 | 03:00:00 PM | 5 | 11.96 | 0
128006 | 03/25/1998 | 04:00:00 PM | 5 | 12.06 | 0
128007 | 03/25/1998 | 05:00:00 PM | 5 | 12.21 | 0
128008 | 03/25/1998 | 06:00:00 PM | 5 | 12.4 | 0
128009 | 03/25/1998 | 07:00:00 PM | 5 | 12.61 | 0
128010 | 03/25/1998 | 08:00:00 PM | 5 | 12.8 | 0
128011 | 03/25/1998 | 09:00:00 PM | 5 | 12.96 | 0
128012 | 03/25/1998 | 10:00:00 PM | 5 | 13.08 | 0
128013 | 03/25/1998 | 11:00:00 PM | 5 | 13.15 | 0
128014 | 03/26/1998 | 12:00:00 AM | 5 | 13.18 | 0
128015 | 03/26/1998 | 01:00:00 AM | 5 | 13.16 | 0
128016 | 03/26/1998 | 02:00:00 AM | 5 | 13.13 | 0
128017 | 03/26/1998 | 03:00:00 AM | 5 | 13.07 | 0
128018 | 03/26/1998 | 04:00:00 AM | 5 | 12.99 | 0
128019 | 03/26/1998 | 05:00:00 AM | 5 | 12.91 | 0
128020 | 03/26/1998 | 06:00:00 AM | 5 | 12.81 | 0
128021 | 03/26/1998 | 07:00:00 AM | 5 | 12.71 | 0
128022 | 03/26/1998 | 08:00:00 AM | 5 | 12.59 | 0
128023 | 03/26/1998 | 09:00:00 AM | 5 | 12.48 | 0
128024 | 03/26/1998 | 10:00:00 AM | 5 | 12.38 | 0
128025 | 03/26/1998 | 11:00:00 AM | 5 | 12.31 | 0
128026 | 03/26/1998 | 12:00:00 PM | 5 | 12.29 | 0
128027 | 03/26/1998 | 01:00:00 PM | 5 | 12.35 | 0
128028 | 03/26/1998 | 02:00:00 PM | 5 | 12.5 | 0
128029 | 03/26/1998 | 03:00:00 PM | 5 | 12.76 | 0
128030 | 03/26/1998 | 04:00:00 PM | 5 | 13.05 | 0
123472 | 09/17/1997 | 06:00:00 PM | 5 | 25.97 | 0
123473 | 09/17/1997 | 07:00:00 PM | 5 | 26.28 | 0
123474 | 09/17/1997 | 08:00:00 PM | 5 | 26.57 | 0
123475 | 09/17/1997 | 09:00:00 PM | 5 | 26.8 | 0
123476 | 09/17/1997 | 10:00:00 PM | 5 | 26.97 | 0
123477 | 09/17/1997 | 11:00:00 PM | 5 | 27.05 | 0
123478 | 09/18/1997 | 12:00:00 AM | 5 | 27.07 | 0
123479 | 09/18/1997 | 01:00:00 AM | 5 | 27.04 | 0
123480 | 09/18/1997 | 02:00:00 AM | 5 | 26.96 | 0
136574 | 03/17/1999 | 04:00:00 PM | 5 | 11.99 | 0
136575 | 03/17/1999 | 05:00:00 PM | 5 | 12.34 | 0
136576 | 03/17/1999 | 06:00:00 PM | 5 | 12.73 | 0
136577 | 03/17/1999 | 07:00:00 PM | 5 | 13.11 | 0
136578 | 03/17/1999 | 08:00:00 PM | 5 | 13.46 | 0
128045 | 03/27/1998 | 07:00:00 AM | 5 | 13.51 | 0
128046 | 03/27/1998 | 08:00:00 AM | 5 | 13.36 | 0
128047 | 03/27/1998 | 09:00:00 AM | 5 | 13.19 | 0
128048 | 03/27/1998 | 10:00:00 AM | 5 | 13.04 | 0
128049 | 03/27/1998 | 11:00:00 AM | 5 | 12.92 | 0
128050 | 03/27/1998 | 12:00:00 PM | 5 | 12.85 | 0
128051 | 03/27/1998 | 01:00:00 PM | 5 | 12.85 | 0
128052 | 03/27/1998 | 02:00:00 PM | 5 | 12.9 | 0
128053 | 03/27/1998 | 03:00:00 PM | 5 | 13.02 | 0
128054 | 03/27/1998 | 04:00:00 PM | 5 | 13.19 | 0
128055 | 03/27/1998 | 05:00:00 PM | 5 | 13.4 | 0
128056 | 03/27/1998 | 06:00:00 PM | 5 | 13.63 | 0
128057 | 03/27/1998 | 07:00:00 PM | 5 | 13.84 | 0
128058 | 03/27/1998 | 08:00:00 PM | 5 | 14.03 | 0
128059 | 03/27/1998 | 09:00:00 PM | 5 | 14.15 | 0
128060 | 03/27/1998 | 10:00:00 PM | 5 | 14.22 | 0
128061 | 03/27/1998 | 11:00:00 PM | 5 | 14.21 | 0
128062 | 03/28/1998 | 12:00:00 AM | 5 | 14.14 | 0
128063 | 03/28/1998 | 01:00:00 AM | 5 | 14.03 | 0
128064 | 03/28/1998 | 02:00:00 AM | 5 | 13.9 | 0
128065 | 03/28/1998 | 03:00:00 AM | 5 | 13.74 | 0
128066 | 03/28/1998 | 04:00:00 AM | 5 | 13.58 | 0
128067 | 03/28/1998 | 05:00:00 AM | 5 | 13.4 | 0
128068 | 03/28/1998 | 06:00:00 AM | 5 | 13.22 | 0
128069 | 03/28/1998 | 07:00:00 AM | 5 | 13.02 | 0
128070 | 03/28/1998 | 08:00:00 AM | 5 | 12.83 | 0
128071 | 03/28/1998 | 09:00:00 AM | 5 | 12.62 | 0
128072 | 03/28/1998 | 10:00:00 AM | 5 | 12.43 | 0
128073 | 03/28/1998 | 11:00:00 AM | 5 | 12.26 | 0
128074 | 03/28/1998 | 12:00:00 PM | 5 | 12.15 | 0
128075 | 03/28/1998 | 01:00:00 PM | 5 | 12.1 | 0
128076 | 03/28/1998 | 02:00:00 PM | 5 | 12.1 | 0
128077 | 03/28/1998 | 03:00:00 PM | 5 | 12.16 | 0
128078 | 03/28/1998 | 04:00:00 PM | 5 | 12.25 | 0
128079 | 03/28/1998 | 05:00:00 PM | 5 | 12.37 | 0
128080 | 03/28/1998 | 06:00:00 PM | 5 | 12.48 | 0
128081 | 03/28/1998 | 07:00:00 PM | 5 | 12.57 | 0
128082 | 03/28/1998 | 08:00:00 PM | 5 | 12.63 | 0
128083 | 03/28/1998 | 09:00:00 PM | 5 | 12.65 | 0
128084 | 03/28/1998 | 10:00:00 PM | 5 | 12.62 | 0
128085 | 03/28/1998 | 11:00:00 PM | 5 | 12.56 | 0
128086 | 03/29/1998 | 12:00:00 AM | 5 | 12.46 | 0
128087 | 03/29/1998 | 01:00:00 AM | 5 | 12.34 | 0
128088 | 03/29/1998 | 02:00:00 AM | 5 | 12.21 | 0
128089 | 03/29/1998 | 03:00:00 AM | 5 | 12.07 | 0
128090 | 03/29/1998 | 04:00:00 AM | 5 | 11.93 | 0
128091 | 03/29/1998 | 05:00:00 AM | 5 | 11.77 | 0
128092 | 03/29/1998 | 06:00:00 AM | 5 | 11.62 | 0
128093 | 03/29/1998 | 07:00:00 AM | 5 | 11.46 | 0
128094 | 03/29/1998 | 08:00:00 AM | 5 | 11.3 | 0
128095 | 03/29/1998 | 09:00:00 AM | 5 | 11.15 | 0
128096 | 03/29/1998 | 10:00:00 AM | 5 | 11 | 0
128097 | 03/29/1998 | 11:00:00 AM | 5 | 10.86 | 0
128098 | 03/29/1998 | 12:00:00 PM | 5 | 10.73 | 0
128099 | 03/29/1998 | 01:00:00 PM | 5 | 10.66 | 0
128100 | 03/29/1998 | 02:00:00 PM | 5 | 10.62 | 0
128101 | 03/29/1998 | 03:00:00 PM | 5 | 10.63 | 0
128102 | 03/29/1998 | 04:00:00 PM | 5 | 10.67 | 0
128103 | 03/29/1998 | 05:00:00 PM | 5 | 10.72 | 0
128104 | 03/29/1998 | 06:00:00 PM | 5 | 10.78 | 0
128105 | 03/29/1998 | 07:00:00 PM | 5 | 10.85 | 0
128106 | 03/29/1998 | 08:00:00 PM | 5 | 10.9 | 0
128107 | 03/29/1998 | 09:00:00 PM | 5 | 10.94 | 0
128108 | 03/29/1998 | 10:00:00 PM | 5 | 10.95 | 0
128109 | 03/29/1998 | 11:00:00 PM | 5 | 10.94 | 0
128110 | 03/30/1998 | 12:00:00 AM | 5 | 10.89 | 0
128111 | 03/30/1998 | 01:00:00 AM | 5 | 10.81 | 0
128112 | 03/30/1998 | 02:00:00 AM | 5 | 10.71 | 0
128113 | 03/30/1998 | 03:00:00 AM | 5 | 10.61 | 0
128114 | 03/30/1998 | 04:00:00 AM | 5 | 10.49 | 0
128115 | 03/30/1998 | 05:00:00 AM | 5 | 10.36 | 0
128116 | 03/30/1998 | 06:00:00 AM | 5 | 10.22 | 0
128117 | 03/30/1998 | 07:00:00 AM | 5 | 10.06 | 0
128118 | 03/30/1998 | 08:00:00 AM | 5 | 9.89 | 0
128119 | 03/30/1998 | 09:00:00 AM | 5 | 9.72 | 0
128120 | 03/30/1998 | 10:00:00 AM | 5 | 9.56 | 0
128121 | 03/30/1998 | 11:00:00 AM | 5 | 9.44 | 0
128122 | 03/30/1998 | 12:00:00 PM | 5 | 9.39 | 0
128123 | 03/30/1998 | 01:00:00 PM | 5 | 9.45 | 0
128124 | 03/30/1998 | 02:00:00 PM | 5 | 9.61 | 0
128125 | 03/30/1998 | 03:00:00 PM | 5 | 9.87 | 0
128126 | 03/30/1998 | 04:00:00 PM | 5 | 10.21 | 0
128127 | 03/30/1998 | 05:00:00 PM | 5 | 10.6 | 0
128128 | 03/30/1998 | 06:00:00 PM | 5 | 11.03 | 0
128129 | 03/30/1998 | 07:00:00 PM | 5 | 11.46 | 0
128130 | 03/30/1998 | 08:00:00 PM | 5 | 11.85 | 0
128486 | 04/14/1998 | 04:00:00 PM | 5 | 11.03 | 0
128487 | 04/14/1998 | 05:00:00 PM | 5 | 11.34 | 0
128488 | 04/14/1998 | 06:00:00 PM | 5 | 11.67 | 0
128489 | 04/14/1998 | 07:00:00 PM | 5 | 11.98 | 0
128490 | 04/14/1998 | 08:00:00 PM | 5 | 12.23 | 0
128491 | 04/14/1998 | 09:00:00 PM | 5 | 12.4 | 0
128492 | 04/14/1998 | 10:00:00 PM | 5 | 12.5 | 0
128493 | 04/14/1998 | 11:00:00 PM | 5 | 12.52 | 0
128494 | 04/15/1998 | 12:00:00 AM | 5 | 12.49 | 0
128495 | 04/15/1998 | 01:00:00 AM | 5 | 12.41 | 0
128496 | 04/15/1998 | 02:00:00 AM | 5 | 12.29 | 0
128497 | 04/15/1998 | 03:00:00 AM | 5 | 12.13 | 0
128498 | 04/15/1998 | 04:00:00 AM | 5 | 11.96 | 0
128499 | 04/15/1998 | 05:00:00 AM | 5 | 11.76 | 0
128500 | 04/15/1998 | 06:00:00 AM | 5 | 11.56 | 0
128501 | 04/15/1998 | 07:00:00 AM | 5 | 11.34 | 0
128502 | 04/15/1998 | 08:00:00 AM | 5 | 11.13 | 0
128503 | 04/15/1998 | 09:00:00 AM | 5 | 10.91 | 0
128504 | 04/15/1998 | 10:00:00 AM | 5 | 10.73 | 0
128505 | 04/15/1998 | 11:00:00 AM | 5 | 10.6 | 0
128506 | 04/15/1998 | 12:00:00 PM | 5 | 10.54 | 0
128507 | 04/15/1998 | 01:00:00 PM | 5 | 10.55 | 0
128508 | 04/15/1998 | 02:00:00 PM | 5 | 10.62 | 0
128509 | 04/15/1998 | 03:00:00 PM | 5 | 10.74 | 0
128510 | 04/15/1998 | 04:00:00 PM | 5 | 10.92 | 0
128511 | 04/15/1998 | 05:00:00 PM | 5 | 11.13 | 0
128512 | 04/15/1998 | 06:00:00 PM | 5 | 11.37 | 0
128513 | 04/15/1998 | 07:00:00 PM | 5 | 11.61 | 0
128514 | 04/15/1998 | 08:00:00 PM | 5 | 11.83 | 0
128515 | 04/15/1998 | 09:00:00 PM | 5 | 11.98 | 0
128516 | 04/15/1998 | 10:00:00 PM | 5 | 12.07 | 0
128517 | 04/15/1998 | 11:00:00 PM | 5 | 12.11 | 0
128518 | 04/16/1998 | 12:00:00 AM | 5 | 12.08 | 0
128519 | 04/16/1998 | 01:00:00 AM | 5 | 12.03 | 0
128520 | 04/16/1998 | 02:00:00 AM | 5 | 11.95 | 0
128521 | 04/16/1998 | 03:00:00 AM | 5 | 11.84 | 0
128522 | 04/16/1998 | 04:00:00 AM | 5 | 11.71 | 0
128523 | 04/16/1998 | 05:00:00 AM | 5 | 11.56 | 0
128524 | 04/16/1998 | 06:00:00 AM | 5 | 11.38 | 0
128525 | 04/16/1998 | 07:00:00 AM | 5 | 11.2 | 0
128526 | 04/16/1998 | 08:00:00 AM | 5 | 11.02 | 0
128527 | 04/16/1998 | 09:00:00 AM | 5 | 10.83 | 0
128528 | 04/16/1998 | 10:00:00 AM | 5 | 10.66 | 0
128529 | 04/16/1998 | 11:00:00 AM | 5 | 10.54 | 0
128530 | 04/16/1998 | 12:00:00 PM | 5 | 10.51 | 0
128531 | 04/16/1998 | 01:00:00 PM | 5 | 10.58 | 0
128532 | 04/16/1998 | 02:00:00 PM | 5 | 10.76 | 0
128533 | 04/16/1998 | 03:00:00 PM | 5 | 11.05 | 0
128534 | 04/16/1998 | 04:00:00 PM | 5 | 11.42 | 0
128535 | 04/16/1998 | 05:00:00 PM | 5 | 11.84 | 0
128536 | 04/16/1998 | 06:00:00 PM | 5 | 12.29 | 0
128537 | 04/16/1998 | 07:00:00 PM | 5 | 12.74 | 0
128538 | 04/16/1998 | 08:00:00 PM | 5 | 13.13 | 0
128539 | 04/16/1998 | 09:00:00 PM | 5 | 13.46 | 0
128540 | 04/16/1998 | 10:00:00 PM | 5 | 13.69 | 0
128541 | 04/16/1998 | 11:00:00 PM | 5 | 13.83 | 0
128542 | 04/17/1998 | 12:00:00 AM | 5 | 13.88 | 0
128543 | 04/17/1998 | 01:00:00 AM | 5 | 13.86 | 0
128544 | 04/17/1998 | 02:00:00 AM | 5 | 13.79 | 0
128545 | 04/17/1998 | 03:00:00 AM | 5 | 13.68 | 0
128546 | 04/17/1998 | 04:00:00 AM | 5 | 13.53 | 0
128547 | 04/17/1998 | 05:00:00 AM | 5 | 13.36 | 0
128548 | 04/17/1998 | 06:00:00 AM | 5 | 13.16 | 0
128549 | 04/17/1998 | 07:00:00 AM | 5 | 12.95 | 0
128550 | 04/17/1998 | 08:00:00 AM | 5 | 12.74 | 0
128551 | 04/17/1998 | 09:00:00 AM | 5 | 12.51 | 0
128552 | 04/17/1998 | 10:00:00 AM | 5 | 12.31 | 0
128553 | 04/17/1998 | 11:00:00 AM | 5 | 12.17 | 0
128554 | 04/17/1998 | 12:00:00 PM | 5 | 12.1 | 0
128555 | 04/17/1998 | 01:00:00 PM | 5 | 12.16 | 0
128556 | 04/17/1998 | 02:00:00 PM | 5 | 12.32 | 0
128557 | 04/17/1998 | 03:00:00 PM | 5 | 12.59 | 0
128558 | 04/17/1998 | 04:00:00 PM | 5 | 12.95 | 0
128559 | 04/17/1998 | 05:00:00 PM | 5 | 13.38 | 0
128560 | 04/17/1998 | 06:00:00 PM | 5 | 13.82 | 0
128561 | 04/17/1998 | 07:00:00 PM | 5 | 14.26 | 0
128562 | 04/17/1998 | 08:00:00 PM | 5 | 14.66 | 0
123649 | 09/25/1997 | 03:00:00 AM | 5 | 26.52 | 0
123650 | 09/25/1997 | 04:00:00 AM | 5 | 26.42 | 0
123651 | 09/25/1997 | 05:00:00 AM | 5 | 26.29 | 0
123652 | 09/25/1997 | 06:00:00 AM | 5 | 26.13 | 0
123653 | 09/25/1997 | 07:00:00 AM | 5 | 25.97 | 0
123654 | 09/25/1997 | 08:00:00 AM | 5 | 25.81 | 0
123655 | 09/25/1997 | 09:00:00 AM | 5 | 25.65 | 0
123656 | 09/25/1997 | 10:00:00 AM | 5 | 25.48 | 0
123657 | 09/25/1997 | 11:00:00 AM | 5 | 25.32 | 0
108380 | 02/16/1999 | 09:00:00 AM | 4 | 6.898 | 0
108381 | 02/16/1999 | 10:00:00 AM | 4 | 6.784 | 0
108382 | 02/16/1999 | 11:00:00 AM | 4 | 6.677 | 0
108383 | 02/16/1999 | 12:00:00 PM | 4 | 6.582 | 0
108384 | 02/16/1999 | 01:00:00 PM | 4 | 6.515 | 0
128402 | 04/11/1998 | 04:00:00 AM | 5 | 14.11 | 0
128403 | 04/11/1998 | 05:00:00 AM | 5 | 13.91 | 0
128404 | 04/11/1998 | 06:00:00 AM | 5 | 13.72 | 0
128405 | 04/11/1998 | 07:00:00 AM | 5 | 13.51 | 0
128406 | 04/11/1998 | 08:00:00 AM | 5 | 13.3 | 0
128407 | 04/11/1998 | 09:00:00 AM | 5 | 13.1 | 0
128408 | 04/11/1998 | 10:00:00 AM | 5 | 12.91 | 0
128409 | 04/11/1998 | 11:00:00 AM | 5 | 12.75 | 0
128410 | 04/11/1998 | 12:00:00 PM | 5 | 12.64 | 0
128411 | 04/11/1998 | 01:00:00 PM | 5 | 12.57 | 0
128412 | 04/11/1998 | 02:00:00 PM | 5 | 12.61 | 0
128413 | 04/11/1998 | 03:00:00 PM | 5 | 12.72 | 0
128414 | 04/11/1998 | 04:00:00 PM | 5 | 12.89 | 0
128415 | 04/11/1998 | 05:00:00 PM | 5 | 13.07 | 0
128416 | 04/11/1998 | 06:00:00 PM | 5 | 13.25 | 0
128417 | 04/11/1998 | 07:00:00 PM | 5 | 13.39 | 0
128418 | 04/11/1998 | 08:00:00 PM | 5 | 13.46 | 0
128419 | 04/11/1998 | 09:00:00 PM | 5 | 13.48 | 0
128420 | 04/11/1998 | 10:00:00 PM | 5 | 13.45 | 0
128421 | 04/11/1998 | 11:00:00 PM | 5 | 13.38 | 0
128422 | 04/12/1998 | 12:00:00 AM | 5 | 13.28 | 0
128423 | 04/12/1998 | 01:00:00 AM | 5 | 13.15 | 0
128424 | 04/12/1998 | 02:00:00 AM | 5 | 13 | 0
128425 | 04/12/1998 | 03:00:00 AM | 5 | 12.84 | 0
128426 | 04/12/1998 | 04:00:00 AM | 5 | 12.66 | 0
128427 | 04/12/1998 | 05:00:00 AM | 5 | 12.48 | 0
128428 | 04/12/1998 | 06:00:00 AM | 5 | 12.28 | 0
128429 | 04/12/1998 | 07:00:00 AM | 5 | 12.08 | 0
128430 | 04/12/1998 | 08:00:00 AM | 5 | 11.88 | 0
128431 | 04/12/1998 | 09:00:00 AM | 5 | 11.68 | 0
128432 | 04/12/1998 | 10:00:00 AM | 5 | 11.51 | 0
128433 | 04/12/1998 | 11:00:00 AM | 5 | 11.38 | 0
128434 | 04/12/1998 | 12:00:00 PM | 5 | 11.3 | 0
128435 | 04/12/1998 | 01:00:00 PM | 5 | 11.33 | 0
128436 | 04/12/1998 | 02:00:00 PM | 5 | 11.44 | 0
128437 | 04/12/1998 | 03:00:00 PM | 5 | 11.64 | 0
128438 | 04/12/1998 | 04:00:00 PM | 5 | 11.9 | 0
128439 | 04/12/1998 | 05:00:00 PM | 5 | 12.19 | 0
128440 | 04/12/1998 | 06:00:00 PM | 5 | 12.49 | 0
128441 | 04/12/1998 | 07:00:00 PM | 5 | 12.74 | 0
128442 | 04/12/1998 | 08:00:00 PM | 5 | 12.93 | 0
128443 | 04/12/1998 | 09:00:00 PM | 5 | 13.05 | 0
128444 | 04/12/1998 | 10:00:00 PM | 5 | 13.11 | 0
128445 | 04/12/1998 | 11:00:00 PM | 5 | 13.1 | 0
128446 | 04/13/1998 | 12:00:00 AM | 5 | 13.05 | 0
128447 | 04/13/1998 | 01:00:00 AM | 5 | 12.96 | 0
128448 | 04/13/1998 | 02:00:00 AM | 5 | 12.83 | 0
128449 | 04/13/1998 | 03:00:00 AM | 5 | 12.68 | 0
128450 | 04/13/1998 | 04:00:00 AM | 5 | 12.51 | 0
128451 | 04/13/1998 | 05:00:00 AM | 5 | 12.33 | 0
128452 | 04/13/1998 | 06:00:00 AM | 5 | 12.15 | 0
128453 | 04/13/1998 | 07:00:00 AM | 5 | 11.96 | 0
128454 | 04/13/1998 | 08:00:00 AM | 5 | 11.77 | 0
128455 | 04/13/1998 | 09:00:00 AM | 5 | 11.59 | 0
128456 | 04/13/1998 | 10:00:00 AM | 5 | 11.42 | 0
128457 | 04/13/1998 | 11:00:00 AM | 5 | 11.28 | 0
128458 | 04/13/1998 | 12:00:00 PM | 5 | 11.19 | 0
128459 | 04/13/1998 | 01:00:00 PM | 5 | 11.14 | 0
128460 | 04/13/1998 | 02:00:00 PM | 5 | 11.13 | 0
128461 | 04/13/1998 | 03:00:00 PM | 5 | 11.14 | 0
128462 | 04/13/1998 | 04:00:00 PM | 5 | 11.17 | 0
128463 | 04/13/1998 | 05:00:00 PM | 5 | 11.23 | 0
128464 | 04/13/1998 | 06:00:00 PM | 5 | 11.31 | 0
128465 | 04/13/1998 | 07:00:00 PM | 5 | 11.42 | 0
128466 | 04/13/1998 | 08:00:00 PM | 5 | 11.54 | 0
128467 | 04/13/1998 | 09:00:00 PM | 5 | 11.64 | 0
128468 | 04/13/1998 | 10:00:00 PM | 5 | 11.69 | 0
128469 | 04/13/1998 | 11:00:00 PM | 5 | 11.7 | 0
128470 | 04/14/1998 | 12:00:00 AM | 5 | 11.67 | 0
128471 | 04/14/1998 | 01:00:00 AM | 5 | 11.62 | 0
128472 | 04/14/1998 | 02:00:00 AM | 5 | 11.54 | 0
128473 | 04/14/1998 | 03:00:00 AM | 5 | 11.44 | 0
128474 | 04/14/1998 | 04:00:00 AM | 5 | 11.32 | 0
128475 | 04/14/1998 | 05:00:00 AM | 5 | 11.19 | 0
128476 | 04/14/1998 | 06:00:00 AM | 5 | 11.06 | 0
128477 | 04/14/1998 | 07:00:00 AM | 5 | 10.93 | 0
128478 | 04/14/1998 | 08:00:00 AM | 5 | 10.78 | 0
128479 | 04/14/1998 | 09:00:00 AM | 5 | 10.64 | 0
128480 | 04/14/1998 | 10:00:00 AM | 5 | 10.51 | 0
128481 | 04/14/1998 | 11:00:00 AM | 5 | 10.42 | 0
128482 | 04/14/1998 | 12:00:00 PM | 5 | 10.38 | 0
128483 | 04/14/1998 | 01:00:00 PM | 5 | 10.44 | 0
128484 | 04/14/1998 | 02:00:00 PM | 5 | 10.57 | 0
128485 | 04/14/1998 | 03:00:00 PM | 5 | 10.77 | 0
128838 | 04/29/1998 | 08:00:00 AM | 5 | 20.05 | 0
128839 | 04/29/1998 | 09:00:00 AM | 5 | 19.8 | 0
128840 | 04/29/1998 | 10:00:00 AM | 5 | 19.58 | 0
128841 | 04/29/1998 | 11:00:00 AM | 5 | 19.41 | 0
128842 | 04/29/1998 | 12:00:00 PM | 5 | 19.35 | 0
128843 | 04/29/1998 | 01:00:00 PM | 5 | 19.38 | 0
128844 | 04/29/1998 | 02:00:00 PM | 5 | 19.53 | 0
128845 | 04/29/1998 | 03:00:00 PM | 5 | 19.8 | 0
128846 | 04/29/1998 | 04:00:00 PM | 5 | 20.15 | 0
128847 | 04/29/1998 | 05:00:00 PM | 5 | 20.55 | 0
128848 | 04/29/1998 | 06:00:00 PM | 5 | 20.99 | 0
128849 | 04/29/1998 | 07:00:00 PM | 5 | 21.42 | 0
128850 | 04/29/1998 | 08:00:00 PM | 5 | 21.82 | 0
128851 | 04/29/1998 | 09:00:00 PM | 5 | 22.15 | 0
128852 | 04/29/1998 | 10:00:00 PM | 5 | 22.39 | 0
128853 | 04/29/1998 | 11:00:00 PM | 5 | 22.53 | 0
128854 | 04/30/1998 | 12:00:00 AM | 5 | 22.6 | 0
128855 | 04/30/1998 | 01:00:00 AM | 5 | 22.57 | 0
128856 | 04/30/1998 | 02:00:00 AM | 5 | 22.5 | 0
128857 | 04/30/1998 | 03:00:00 AM | 5 | 22.37 | 0
128858 | 04/30/1998 | 04:00:00 AM | 5 | 22.2 | 0
128859 | 04/30/1998 | 05:00:00 AM | 5 | 22.01 | 0
128860 | 04/30/1998 | 06:00:00 AM | 5 | 21.8 | 0
128861 | 04/30/1998 | 07:00:00 AM | 5 | 21.57 | 0
128862 | 04/30/1998 | 08:00:00 AM | 5 | 21.32 | 0
128863 | 04/30/1998 | 09:00:00 AM | 5 | 21.08 | 0
128864 | 04/30/1998 | 10:00:00 AM | 5 | 20.86 | 0
128865 | 04/30/1998 | 11:00:00 AM | 5 | 20.7 | 0
128866 | 04/30/1998 | 12:00:00 PM | 5 | 20.63 | 0
128867 | 04/30/1998 | 01:00:00 PM | 5 | 20.66 | 0
128868 | 04/30/1998 | 02:00:00 PM | 5 | 20.8 | 0
128869 | 04/30/1998 | 03:00:00 PM | 5 | 21.03 | 0
128870 | 04/30/1998 | 04:00:00 PM | 5 | 21.33 | 0
128871 | 04/30/1998 | 05:00:00 PM | 5 | 21.66 | 0
128872 | 04/30/1998 | 06:00:00 PM | 5 | 21.97 | 0
128873 | 04/30/1998 | 07:00:00 PM | 5 | 22.2 | 0
128874 | 04/30/1998 | 08:00:00 PM | 5 | 22.37 | 0
128875 | 04/30/1998 | 09:00:00 PM | 5 | 22.47 | 0
128876 | 04/30/1998 | 10:00:00 PM | 5 | 22.51 | 0
128877 | 04/30/1998 | 11:00:00 PM | 5 | 22.49 | 0
128878 | 05/01/1998 | 12:00:00 AM | 5 | 22.44 | 0
128879 | 05/01/1998 | 01:00:00 AM | 5 | 22.32 | 0
128880 | 05/01/1998 | 02:00:00 AM | 5 | 22.19 | 0
128881 | 05/01/1998 | 03:00:00 AM | 5 | 22.02 | 0
128882 | 05/01/1998 | 04:00:00 AM | 5 | 21.84 | 0
128883 | 05/01/1998 | 05:00:00 AM | 5 | 21.63 | 0
128884 | 05/01/1998 | 06:00:00 AM | 5 | 21.41 | 0
128885 | 05/01/1998 | 07:00:00 AM | 5 | 21.17 | 0
128886 | 05/01/1998 | 08:00:00 AM | 5 | 20.92 | 0
128887 | 05/01/1998 | 09:00:00 AM | 5 | 20.67 | 0
128888 | 05/01/1998 | 10:00:00 AM | 5 | 20.45 | 0
128889 | 05/01/1998 | 11:00:00 AM | 5 | 20.3 | 0
128890 | 05/01/1998 | 12:00:00 PM | 5 | 20.25 | 0
128891 | 05/01/1998 | 01:00:00 PM | 5 | 20.28 | 0
128892 | 05/01/1998 | 02:00:00 PM | 5 | 20.43 | 0
128893 | 05/01/1998 | 03:00:00 PM | 5 | 20.67 | 0
128894 | 05/01/1998 | 04:00:00 PM | 5 | 20.99 | 0
128895 | 05/01/1998 | 05:00:00 PM | 5 | 21.37 | 0
128896 | 05/01/1998 | 06:00:00 PM | 5 | 21.77 | 0
128897 | 05/01/1998 | 07:00:00 PM | 5 | 22.13 | 0
128898 | 05/01/1998 | 08:00:00 PM | 5 | 22.44 | 0
128899 | 05/01/1998 | 09:00:00 PM | 5 | 22.65 | 0
128900 | 05/01/1998 | 10:00:00 PM | 5 | 22.78 | 0
128901 | 05/01/1998 | 11:00:00 PM | 5 | 22.82 | 0
128902 | 05/02/1998 | 12:00:00 AM | 5 | 22.77 | 0
128903 | 05/02/1998 | 01:00:00 AM | 5 | 22.66 | 0
128904 | 05/02/1998 | 02:00:00 AM | 5 | 22.52 | 0
128905 | 05/02/1998 | 03:00:00 AM | 5 | 22.34 | 0
128906 | 05/02/1998 | 04:00:00 AM | 5 | 22.14 | 0
128907 | 05/02/1998 | 05:00:00 AM | 5 | 21.91 | 0
128908 | 05/02/1998 | 06:00:00 AM | 5 | 21.67 | 0
128909 | 05/02/1998 | 07:00:00 AM | 5 | 21.41 | 0
128910 | 05/02/1998 | 08:00:00 AM | 5 | 21.15 | 0
128911 | 05/02/1998 | 09:00:00 AM | 5 | 20.89 | 0
128912 | 05/02/1998 | 10:00:00 AM | 5 | 20.68 | 0
128913 | 05/02/1998 | 11:00:00 AM | 5 | 20.52 | 0
128914 | 05/02/1998 | 12:00:00 PM | 5 | 20.46 | 0
118416 | 02/19/1997 | 01:00:00 AM | 5 | 9.98 | 0
118417 | 02/19/1997 | 02:00:00 AM | 5 | 9.94 | 0
118418 | 02/19/1997 | 03:00:00 AM | 5 | 9.86 | 0
118419 | 02/19/1997 | 04:00:00 AM | 5 | 9.76 | 0
118420 | 02/19/1997 | 05:00:00 AM | 5 | 9.65 | 0
118421 | 02/19/1997 | 06:00:00 AM | 5 | 9.51 | 0
118422 | 02/19/1997 | 07:00:00 AM | 5 | 9.36 | 0
118423 | 02/19/1997 | 08:00:00 AM | 5 | 9.2 | 0
118424 | 02/19/1997 | 09:00:00 AM | 5 | 9.06 | 0
118425 | 02/19/1997 | 10:00:00 AM | 5 | 8.93 | 0
118426 | 02/19/1997 | 11:00:00 AM | 5 | 8.82 | 0
128572 | 04/18/1998 | 06:00:00 AM | 5 | 14.74 | 0
128573 | 04/18/1998 | 07:00:00 AM | 5 | 14.55 | 0
128574 | 04/18/1998 | 08:00:00 AM | 5 | 14.34 | 0
128575 | 04/18/1998 | 09:00:00 AM | 5 | 14.14 | 0
128576 | 04/18/1998 | 10:00:00 AM | 5 | 13.95 | 0
128931 | 05/03/1998 | 05:00:00 AM | 5 | 21.07 | 0
128932 | 05/03/1998 | 06:00:00 AM | 5 | 20.87 | 0
128933 | 05/03/1998 | 07:00:00 AM | 5 | 20.67 | 0
128934 | 05/03/1998 | 08:00:00 AM | 5 | 20.46 | 0
128935 | 05/03/1998 | 09:00:00 AM | 5 | 20.25 | 0
128936 | 05/03/1998 | 10:00:00 AM | 5 | 20.07 | 0
128937 | 05/03/1998 | 11:00:00 AM | 5 | 19.93 | 0
128938 | 05/03/1998 | 12:00:00 PM | 5 | 19.87 | 0
128939 | 05/03/1998 | 01:00:00 PM | 5 | 19.9 | 0
128940 | 05/03/1998 | 02:00:00 PM | 5 | 20.01 | 0
128941 | 05/03/1998 | 03:00:00 PM | 5 | 20.2 | 0
128942 | 05/03/1998 | 04:00:00 PM | 5 | 20.42 | 0
128943 | 05/03/1998 | 05:00:00 PM | 5 | 20.65 | 0
128944 | 05/03/1998 | 06:00:00 PM | 5 | 20.82 | 0
128945 | 05/03/1998 | 07:00:00 PM | 5 | 20.93 | 0
128946 | 05/03/1998 | 08:00:00 PM | 5 | 20.98 | 0
128947 | 05/03/1998 | 09:00:00 PM | 5 | 21 | 0
128948 | 05/03/1998 | 10:00:00 PM | 5 | 20.98 | 0
128949 | 05/03/1998 | 11:00:00 PM | 5 | 20.91 | 0
128950 | 05/04/1998 | 12:00:00 AM | 5 | 20.8 | 0
128951 | 05/04/1998 | 01:00:00 AM | 5 | 20.66 | 0
128952 | 05/04/1998 | 02:00:00 AM | 5 | 20.49 | 0
128953 | 05/04/1998 | 03:00:00 AM | 5 | 20.3 | 0
128954 | 05/04/1998 | 04:00:00 AM | 5 | 20.09 | 0
128955 | 05/04/1998 | 05:00:00 AM | 5 | 19.87 | 0
128956 | 05/04/1998 | 06:00:00 AM | 5 | 19.64 | 0
128957 | 05/04/1998 | 07:00:00 AM | 5 | 19.4 | 0
128958 | 05/04/1998 | 08:00:00 AM | 5 | 19.15 | 0
128959 | 05/04/1998 | 09:00:00 AM | 5 | 18.91 | 0
128960 | 05/04/1998 | 10:00:00 AM | 5 | 18.71 | 0
128961 | 05/04/1998 | 11:00:00 AM | 5 | 18.58 | 0
128962 | 05/04/1998 | 12:00:00 PM | 5 | 18.53 | 0
128963 | 05/04/1998 | 01:00:00 PM | 5 | 18.61 | 0
128964 | 05/04/1998 | 02:00:00 PM | 5 | 18.77 | 0
128965 | 05/04/1998 | 03:00:00 PM | 5 | 19.01 | 0
128966 | 05/04/1998 | 04:00:00 PM | 5 | 19.28 | 0
128967 | 05/04/1998 | 05:00:00 PM | 5 | 19.56 | 0
128968 | 05/04/1998 | 06:00:00 PM | 5 | 20.3 | 0
128969 | 05/04/1998 | 07:00:00 PM | 5 | 19.03 | 0
128970 | 05/04/1998 | 08:00:00 PM | 5 | 19.46 | 0
128971 | 05/04/1998 | 09:00:00 PM | 5 | 19.75 | 0
128972 | 05/04/1998 | 10:00:00 PM | 5 | 19.85 | 0
128973 | 05/04/1998 | 11:00:00 PM | 5 | 19.86 | 0
128974 | 05/05/1998 | 12:00:00 AM | 5 | 19.81 | 0
128975 | 05/05/1998 | 01:00:00 AM | 5 | 19.72 | 0
128976 | 05/05/1998 | 02:00:00 AM | 5 | 19.6 | 0
128977 | 05/05/1998 | 03:00:00 AM | 5 | 19.47 | 0
128978 | 05/05/1998 | 04:00:00 AM | 5 | 19.32 | 0
128979 | 05/05/1998 | 05:00:00 AM | 5 | 19.16 | 0
128980 | 05/05/1998 | 06:00:00 AM | 5 | 19 | 0
128981 | 05/05/1998 | 07:00:00 AM | 5 | 18.83 | 0
128982 | 05/05/1998 | 08:00:00 AM | 5 | 18.66 | 0
128983 | 05/05/1998 | 09:00:00 AM | 5 | 18.49 | 0
128984 | 05/05/1998 | 10:00:00 AM | 5 | 18.34 | 0
128985 | 05/05/1998 | 11:00:00 AM | 5 | 18.23 | 0
128986 | 05/05/1998 | 12:00:00 PM | 5 | 18.2 | 0
128987 | 05/05/1998 | 01:00:00 PM | 5 | 18.23 | 0
128988 | 05/05/1998 | 02:00:00 PM | 5 | 18.38 | 0
128989 | 05/05/1998 | 03:00:00 PM | 5 | 18.62 | 0
128990 | 05/05/1998 | 04:00:00 PM | 5 | 18.91 | 0
128991 | 05/05/1998 | 05:00:00 PM | 5 | 19.51 | 0
128992 | 05/05/1998 | 06:00:00 PM | 5 | 20.16 | 0
128993 | 05/05/1998 | 07:00:00 PM | 5 | 20.11 | 0
128994 | 05/05/1998 | 08:00:00 PM | 5 | 20.16 | 0
128995 | 05/05/1998 | 09:00:00 PM | 5 | 20.16 | 0
128996 | 05/05/1998 | 10:00:00 PM | 5 | 20.12 | 0
128997 | 05/05/1998 | 11:00:00 PM | 5 | 20.01 | 0
128998 | 05/06/1998 | 12:00:00 AM | 5 | 19.87 | 0
128999 | 05/06/1998 | 01:00:00 AM | 5 | 19.69 | 0
129000 | 05/06/1998 | 02:00:00 AM | 5 | 19.5 | 0
129001 | 05/06/1998 | 03:00:00 AM | 5 | 19.29 | 0
129002 | 05/06/1998 | 04:00:00 AM | 5 | 19.07 | 0
129003 | 05/06/1998 | 05:00:00 AM | 5 | 18.86 | 0
129004 | 05/06/1998 | 06:00:00 AM | 5 | 18.62 | 0
129005 | 05/06/1998 | 07:00:00 AM | 5 | 18.37 | 0
129006 | 05/06/1998 | 08:00:00 AM | 5 | 18.17 | 0
129007 | 05/06/1998 | 09:00:00 AM | 5 | 17.95 | 0
132050 | 09/10/1998 | 04:00:00 AM | 5 | 26.65 | 0
132051 | 09/10/1998 | 05:00:00 AM | 5 | 26.51 | 0
132052 | 09/10/1998 | 06:00:00 AM | 5 | 26.35 | 0
132053 | 09/10/1998 | 07:00:00 AM | 5 | 26.18 | 0
132054 | 09/10/1998 | 08:00:00 AM | 5 | 26 | 0
132055 | 09/10/1998 | 09:00:00 AM | 5 | 25.81 | 0
132056 | 09/10/1998 | 10:00:00 AM | 5 | 25.63 | 0
133434 | 11/06/1998 | 08:00:00 PM | 5 | 12.315 | 1 | From Previous Hours
133435 | 11/06/1998 | 09:00:00 PM | 5 | 12.445 | 1 | From Previous Hours
133436 | 11/06/1998 | 10:00:00 PM | 5 | 12.545 | 1 | From Previous Hours
133437 | 11/06/1998 | 11:00:00 PM | 5 | 12.635 | 1 | From Previous Hours
133438 | 11/07/1998 | 12:00:00 AM | 5 | 12.685 | 1 | From Previous Hours
133439 | 11/07/1998 | 01:00:00 AM | 5 | 12.715 | 1 | From Previous Hours
133440 | 11/07/1998 | 02:00:00 AM | 5 | 12.715 | 1 | From Previous Hours
133441 | 11/07/1998 | 03:00:00 AM | 5 | 12.675 | 1 | From Previous Hours
133442 | 11/07/1998 | 04:00:00 AM | 5 | 12.605 | 1 | From Previous Hours
133443 | 11/07/1998 | 05:00:00 AM | 5 | 12.515 | 1 | From Previous Hours
133444 | 11/07/1998 | 06:00:00 AM | 5 | 12.395 | 1 | From Previous Hours
133445 | 11/07/1998 | 07:00:00 AM | 5 | 12.265 | 1 | From Previous Hours
133446 | 11/07/1998 | 08:00:00 AM | 5 | 12.105 | 1 | From Previous Hours
133447 | 11/07/1998 | 09:00:00 AM | 5 | 11.945 | 1 | From Previous Hours
133448 | 11/07/1998 | 10:00:00 AM | 5 | 11.765 | 1 | From Previous Hours
133449 | 11/07/1998 | 11:00:00 AM | 5 | 11.595 | 1 | From Previous Hours
133450 | 11/07/1998 | 12:00:00 PM | 5 | 11.455 | 1 | From Previous Hours
133451 | 11/07/1998 | 01:00:00 PM | 5 | 11.365 | 1 | From Previous Hours
133452 | 11/07/1998 | 02:00:00 PM | 5 | 11.355 | 1 | From Previous Hours
133453 | 11/07/1998 | 03:00:00 PM | 5 | 11.425 | 1 | From Previous Hours
133454 | 11/07/1998 | 04:00:00 PM | 5 | 11.565 | 1 | From Previous Hours
133455 | 11/07/1998 | 05:00:00 PM | 5 | 11.745 | 1 | From Previous Hours
133456 | 11/07/1998 | 06:00:00 PM | 5 | 11.955 | 1 | From Previous Hours
133457 | 11/07/1998 | 07:00:00 PM | 5 | 12.145 | 1 | From Previous Hours
133458 | 11/07/1998 | 08:00:00 PM | 5 | 12.295 | 1 | From Previous Hours
133459 | 11/07/1998 | 09:00:00 PM | 5 | 12.405 | 1 | From Previous Hours
133460 | 11/07/1998 | 10:00:00 PM | 5 | 12.455 | 1 | From Previous Hours
133461 | 11/07/1998 | 11:00:00 PM | 5 | 12.445 | 1 | From Previous Hours
133462 | 11/08/1998 | 12:00:00 AM | 5 | 12.395 | 1 | From Previous Hours
133463 | 11/08/1998 | 01:00:00 AM | 5 | 12.325 | 1 | From Previous Hours
133464 | 11/08/1998 | 02:00:00 AM | 5 | 12.215 | 1 | From Previous Hours
133465 | 11/08/1998 | 03:00:00 AM | 5 | 12.085 | 1 | From Previous Hours
133466 | 11/08/1998 | 04:00:00 AM | 5 | 11.935 | 1 | From Previous Hours
133467 | 11/08/1998 | 05:00:00 AM | 5 | 11.775 | 1 | From Previous Hours
133468 | 11/08/1998 | 06:00:00 AM | 5 | 11.595 | 1 | From Previous Hours
133469 | 11/08/1998 | 07:00:00 AM | 5 | 11.405 | 1 | From Previous Hours
133470 | 11/08/1998 | 08:00:00 AM | 5 | 11.205 | 1 | From Previous Hours
133471 | 11/08/1998 | 09:00:00 AM | 5 | 10.995 | 1 | From Previous Hours
133472 | 11/08/1998 | 10:00:00 AM | 5 | 10.785 | 1 | From Previous Hours
133473 | 11/08/1998 | 11:00:00 AM | 5 | 10.595 | 1 | From Previous Hours
133474 | 11/08/1998 | 12:00:00 PM | 5 | 10.445 | 1 | From Previous Hours
133475 | 11/08/1998 | 01:00:00 PM | 5 | 10.385 | 1 | From Previous Hours
133476 | 11/08/1998 | 02:00:00 PM | 5 | 10.385 | 1 | From Previous Hours
133477 | 11/08/1998 | 03:00:00 PM | 5 | 10.485 | 1 | From Previous Hours
133478 | 11/08/1998 | 04:00:00 PM | 5 | 10.655 | 1 | From Previous Hours
133479 | 11/08/1998 | 05:00:00 PM | 5 | 10.885 | 1 | From Previous Hours
133480 | 11/08/1998 | 06:00:00 PM | 5 | 11.125 | 1 | From Previous Hours
133481 | 11/08/1998 | 07:00:00 PM | 5 | 11.345 | 1 | From Previous Hours
133482 | 11/08/1998 | 08:00:00 PM | 5 | 11.515 | 1 | From Previous Hours
133483 | 11/08/1998 | 09:00:00 PM | 5 | 11.625 | 1 | From Previous Hours
133484 | 11/08/1998 | 10:00:00 PM | 5 | 11.675 | 1 | From Previous Hours
121044 | 06/08/1997 | 02:00:00 PM | 5 | 28.83 | 1 | Interpolated From Previous Year
121045 | 06/08/1997 | 03:00:00 PM | 5 | 28.98 | 1 | Interpolated From Previous Year
121046 | 06/08/1997 | 04:00:00 PM | 5 | 29.22 | 1 | Interpolated From Previous Year
121047 | 06/08/1997 | 05:00:00 PM | 5 | 29.53 | 1 | Interpolated From Previous Year
121048 | 06/08/1997 | 06:00:00 PM | 5 | 29.88 | 1 | Interpolated From Previous Year
121049 | 06/08/1997 | 07:00:00 PM | 5 | 30.25 | 1 | Interpolated From Previous Year
132142 | 09/14/1998 | 12:00:00 AM | 5 | 28.34 | 0
132143 | 09/14/1998 | 01:00:00 AM | 5 | 28.35 | 0
132144 | 09/14/1998 | 02:00:00 AM | 5 | 28.29 | 0
132145 | 09/14/1998 | 03:00:00 AM | 5 | 28.19 | 0
132146 | 09/14/1998 | 04:00:00 AM | 5 | 28.06 | 0
136579 | 03/17/1999 | 09:00:00 PM | 5 | 13.75 | 0
136580 | 03/17/1999 | 10:00:00 PM | 5 | 13.94 | 0
136581 | 03/17/1999 | 11:00:00 PM | 5 | 14.07 | 0
136582 | 03/18/1999 | 12:00:00 AM | 5 | 14.1 | 0
136583 | 03/18/1999 | 01:00:00 AM | 5 | 14.1 | 0
136584 | 03/18/1999 | 02:00:00 AM | 5 | 14.04 | 0
136585 | 03/18/1999 | 03:00:00 AM | 5 | 13.94 | 0
136586 | 03/18/1999 | 04:00:00 AM | 5 | 13.81 | 0
136587 | 03/18/1999 | 05:00:00 AM | 5 | 13.67 | 0
136588 | 03/18/1999 | 06:00:00 AM | 5 | 13.5 | 0
136589 | 03/18/1999 | 07:00:00 AM | 5 | 13.31 | 0
136590 | 03/18/1999 | 08:00:00 AM | 5 | 13.11 | 0
136591 | 03/18/1999 | 09:00:00 AM | 5 | 12.91 | 0
136592 | 03/18/1999 | 10:00:00 AM | 5 | 12.71 | 0
136593 | 03/18/1999 | 11:00:00 AM | 5 | 12.53 | 0
136594 | 03/18/1999 | 12:00:00 PM | 5 | 12.41 | 0
136595 | 03/18/1999 | 01:00:00 PM | 5 | 12.38 | 0
136596 | 03/18/1999 | 02:00:00 PM | 5 | 12.43 | 0
136597 | 03/18/1999 | 03:00:00 PM | 5 | 12.58 | 0
136598 | 03/18/1999 | 04:00:00 PM | 5 | 12.8 | 0
136599 | 03/18/1999 | 05:00:00 PM | 5 | 13.07 | 0
136600 | 03/18/1999 | 06:00:00 PM | 5 | 13.38 | 0
136601 | 03/18/1999 | 07:00:00 PM | 5 | 13.69 | 0
136602 | 03/18/1999 | 08:00:00 PM | 5 | 13.97 | 0
136603 | 03/18/1999 | 09:00:00 PM | 5 | 14.21 | 0
136604 | 03/18/1999 | 10:00:00 PM | 5 | 14.36 | 0
136605 | 03/18/1999 | 11:00:00 PM | 5 | 14.46 | 0
136606 | 03/19/1999 | 12:00:00 AM | 5 | 14.5 | 0
136607 | 03/19/1999 | 01:00:00 AM | 5 | 14.49 | 0
136608 | 03/19/1999 | 02:00:00 AM | 5 | 14.43 | 0
136609 | 03/19/1999 | 03:00:00 AM | 5 | 14.35 | 0
136610 | 03/19/1999 | 04:00:00 AM | 5 | 14.24 | 0
136611 | 03/19/1999 | 05:00:00 AM | 5 | 14.11 | 0
136612 | 03/19/1999 | 06:00:00 AM | 5 | 13.96 | 0
136613 | 03/19/1999 | 07:00:00 AM | 5 | 13.8 | 0
136614 | 03/19/1999 | 08:00:00 AM | 5 | 13.62 | 0
136615 | 03/19/1999 | 09:00:00 AM | 5 | 13.45 | 0
136616 | 03/19/1999 | 10:00:00 AM | 5 | 13.26 | 0
136617 | 03/19/1999 | 11:00:00 AM | 5 | 13.09 | 0
136618 | 03/19/1999 | 12:00:00 PM | 5 | 12.95 | 0
136619 | 03/19/1999 | 01:00:00 PM | 5 | 12.87 | 0
136620 | 03/19/1999 | 02:00:00 PM | 5 | 12.81 | 0
136621 | 03/19/1999 | 03:00:00 PM | 5 | 12.81 | 0
136622 | 03/19/1999 | 04:00:00 PM | 5 | 12.84 | 0
136623 | 03/19/1999 | 05:00:00 PM | 5 | 12.91 | 0
136624 | 03/19/1999 | 06:00:00 PM | 5 | 13.02 | 0
136625 | 03/19/1999 | 07:00:00 PM | 5 | 13.17 | 0
136626 | 03/19/1999 | 08:00:00 PM | 5 | 13.34 | 0
136627 | 03/19/1999 | 09:00:00 PM | 5 | 13.49 | 0
136628 | 03/19/1999 | 10:00:00 PM | 5 | 13.62 | 0
136629 | 03/19/1999 | 11:00:00 PM | 5 | 13.69 | 0
136630 | 03/20/1999 | 12:00:00 AM | 5 | 13.74 | 0
136631 | 03/20/1999 | 01:00:00 AM | 5 | 13.74 | 0
136632 | 03/20/1999 | 02:00:00 AM | 5 | 13.7 | 0
136633 | 03/20/1999 | 03:00:00 AM | 5 | 13.64 | 0
136634 | 03/20/1999 | 04:00:00 AM | 5 | 13.56 | 0
136635 | 03/20/1999 | 05:00:00 AM | 5 | 13.46 | 0
136636 | 03/20/1999 | 06:00:00 AM | 5 | 13.37 | 0
136637 | 03/20/1999 | 07:00:00 AM | 5 | 13.26 | 0
136638 | 03/20/1999 | 08:00:00 AM | 5 | 13.15 | 0
136639 | 03/20/1999 | 09:00:00 AM | 5 | 13.04 | 0
136640 | 03/20/1999 | 10:00:00 AM | 5 | 12.95 | 0
136641 | 03/20/1999 | 11:00:00 AM | 5 | 12.86 | 0
136642 | 03/20/1999 | 12:00:00 PM | 5 | 12.82 | 0
136643 | 03/20/1999 | 01:00:00 PM | 5 | 12.78 | 0
136644 | 03/20/1999 | 02:00:00 PM | 5 | 12.77 | 0
136645 | 03/20/1999 | 03:00:00 PM | 5 | 12.77 | 0
136646 | 03/20/1999 | 04:00:00 PM | 5 | 12.78 | 0
136647 | 03/20/1999 | 05:00:00 PM | 5 | 12.79 | 0
136648 | 03/20/1999 | 06:00:00 PM | 5 | 12.8 | 0
136487 | 03/14/1999 | 01:00:00 AM | 5 | 11.57 | 0
136649 | 03/20/1999 | 07:00:00 PM | 5 | 12.81 | 0
136650 | 03/20/1999 | 08:00:00 PM | 5 | 12.82 | 0
136651 | 03/20/1999 | 09:00:00 PM | 5 | 12.82 | 0
136652 | 03/20/1999 | 10:00:00 PM | 5 | 12.79 | 0
136653 | 03/20/1999 | 11:00:00 PM | 5 | 12.74 | 0
136654 | 03/21/1999 | 12:00:00 AM | 5 | 12.65 | 0
136655 | 03/21/1999 | 01:00:00 AM | 5 | 12.52 | 0
136656 | 03/21/1999 | 02:00:00 AM | 5 | 12.39 | 0
136657 | 03/21/1999 | 03:00:00 AM | 5 | 12.23 | 0
127560 | 03/07/1998 | 02:00:00 AM | 5 | 6.26 | 0
127561 | 03/07/1998 | 03:00:00 AM | 5 | 6.149 | 0
127562 | 03/07/1998 | 04:00:00 AM | 5 | 6.017 | 0
127563 | 03/07/1998 | 05:00:00 AM | 5 | 5.878 | 0
127564 | 03/07/1998 | 06:00:00 AM | 5 | 5.737 | 0
127565 | 03/07/1998 | 07:00:00 AM | 5 | 5.597 | 0
105496 | 10/19/1998 | 05:00:00 AM | 4 | 16.245 | 1 | From Previous Hours
105497 | 10/19/1998 | 06:00:00 AM | 4 | 15.855 | 1 | From Previous Hours
105498 | 10/19/1998 | 07:00:00 AM | 4 | 15.465 | 1 | From Previous Hours
105499 | 10/19/1998 | 08:00:00 AM | 4 | 15.065 | 1 | From Previous Hours
105500 | 10/19/1998 | 09:00:00 AM | 4 | 14.665 | 1 | From Previous Hours
105501 | 10/19/1998 | 10:00:00 AM | 4 | 14.285 | 1 | From Previous Hours
105502 | 10/19/1998 | 11:00:00 AM | 4 | 13.995 | 1 | From Previous Hours
105503 | 10/19/1998 | 12:00:00 PM | 4 | 13.895 | 1 | From Previous Hours
105504 | 10/19/1998 | 01:00:00 PM | 4 | 14.005 | 1 | From Previous Hours
105505 | 10/19/1998 | 02:00:00 PM | 4 | 14.285 | 1 | From Previous Hours
105506 | 10/19/1998 | 03:00:00 PM | 4 | 14.695 | 1 | From Previous Hours
105507 | 10/19/1998 | 04:00:00 PM | 4 | 15.175 | 1 | From Previous Hours
105508 | 10/19/1998 | 05:00:00 PM | 4 | 15.705 | 1 | From Previous Hours
105509 | 10/19/1998 | 06:00:00 PM | 4 | 16.225 | 1 | From Previous Hours
105510 | 10/19/1998 | 07:00:00 PM | 4 | 16.635 | 1 | From Previous Hours
105511 | 10/19/1998 | 08:00:00 PM | 4 | 16.895 | 1 | From Previous Hours
105512 | 10/19/1998 | 09:00:00 PM | 4 | 17.005 | 1 | From Previous Hours
105513 | 10/19/1998 | 10:00:00 PM | 4 | 16.985 | 1 | From Previous Hours
105514 | 10/19/1998 | 11:00:00 PM | 4 | 16.855 | 1 | From Previous Hours
105515 | 10/20/1998 | 12:00:00 AM | 4 | 16.675 | 1 | From Previous Hours
105516 | 10/20/1998 | 01:00:00 AM | 4 | 16.445 | 1 | From Previous Hours
105517 | 10/20/1998 | 02:00:00 AM | 4 | 16.195 | 1 | From Previous Hours
105518 | 10/20/1998 | 03:00:00 AM | 4 | 15.915 | 1 | From Previous Hours
105519 | 10/20/1998 | 04:00:00 AM | 4 | 15.635 | 1 | From Previous Hours
105520 | 10/20/1998 | 05:00:00 AM | 4 | 15.355 | 1 | From Previous Hours
105521 | 10/20/1998 | 06:00:00 AM | 4 | 15.075 | 1 | From Previous Hours
105522 | 10/20/1998 | 07:00:00 AM | 4 | 14.795 | 1 | From Previous Hours
108338 | 02/14/1999 | 03:00:00 PM | 4 | 5.151 | 0
108339 | 02/14/1999 | 04:00:00 PM | 4 | 5.47 | 0
108340 | 02/14/1999 | 05:00:00 PM | 4 | 5.776 | 0
108341 | 02/14/1999 | 06:00:00 PM | 4 | 6.093 | 0
108342 | 02/14/1999 | 07:00:00 PM | 4 | 6.422 | 0
108343 | 02/14/1999 | 08:00:00 PM | 4 | 6.69 | 0
108344 | 02/14/1999 | 09:00:00 PM | 4 | 6.839 | 0
108345 | 02/14/1999 | 10:00:00 PM | 4 | 6.869 | 0
108346 | 02/14/1999 | 11:00:00 PM | 4 | 6.808 | 0
108347 | 02/15/1999 | 12:00:00 AM | 4 | 6.673 | 0
108348 | 02/15/1999 | 01:00:00 AM | 4 | 6.481 | 0
108349 | 02/15/1999 | 02:00:00 AM | 4 | 6.255 | 0
108350 | 02/15/1999 | 03:00:00 AM | 4 | 6.009 | 0
108351 | 02/15/1999 | 04:00:00 AM | 4 | 5.744 | 0
108352 | 02/15/1999 | 05:00:00 AM | 4 | 5.474 | 0
108353 | 02/15/1999 | 06:00:00 AM | 4 | 5.203 | 0
108354 | 02/15/1999 | 07:00:00 AM | 4 | 4.945 | 0
108355 | 02/15/1999 | 08:00:00 AM | 4 | 4.688 | 0
108356 | 02/15/1999 | 09:00:00 AM | 4 | 4.437 | 0
108357 | 02/15/1999 | 10:00:00 AM | 4 | 4.192 | 0
108358 | 02/15/1999 | 11:00:00 AM | 4 | 3.997 | 0
108359 | 02/15/1999 | 12:00:00 PM | 4 | 3.9 | 0
108360 | 02/15/1999 | 01:00:00 PM | 4 | 3.979 | 0
108361 | 02/15/1999 | 02:00:00 PM | 4 | 4.264 | 0
108362 | 02/15/1999 | 03:00:00 PM | 4 | 4.749 | 0
108363 | 02/15/1999 | 04:00:00 PM | 4 | 5.375 | 0
108364 | 02/15/1999 | 05:00:00 PM | 4 | 6.075 | 0
108365 | 02/15/1999 | 06:00:00 PM | 4 | 6.759 | 0
108366 | 02/15/1999 | 07:00:00 PM | 4 | 7.34 | 0
108367 | 02/15/1999 | 08:00:00 PM | 4 | 7.75 | 0
108368 | 02/15/1999 | 09:00:00 PM | 4 | 8 | 0
108369 | 02/15/1999 | 10:00:00 PM | 4 | 8.1 | 0
108370 | 02/15/1999 | 11:00:00 PM | 4 | 8.1 | 0
108371 | 02/16/1999 | 12:00:00 AM | 4 | 8.04 | 0
108372 | 02/16/1999 | 01:00:00 AM | 4 | 7.94 | 0
121192 | 06/14/1997 | 06:00:00 PM | 5 | 30.6 | 1 | Interpolated From Previous Year
121193 | 06/14/1997 | 07:00:00 PM | 5 | 30.98 | 1 | Interpolated From Previous Year
121194 | 06/14/1997 | 08:00:00 PM | 5 | 31.34 | 1 | Interpolated From Previous Year
121195 | 06/14/1997 | 09:00:00 PM | 5 | 31.65 | 1 | Interpolated From Previous Year
121196 | 06/14/1997 | 10:00:00 PM | 5 | 31.88 | 1 | Interpolated From Previous Year
120999 | 06/06/1997 | 05:00:00 PM | 5 | 28.46 | 1 | Interpolated From Previous Year
121000 | 06/06/1997 | 06:00:00 PM | 5 | 28.84 | 1 | Interpolated From Previous Year
121001 | 06/06/1997 | 07:00:00 PM | 5 | 29.24 | 1 | Interpolated From Previous Year
108385 | 02/16/1999 | 02:00:00 PM | 4 | 6.487 | 0
108386 | 02/16/1999 | 03:00:00 PM | 4 | 6.531 | 0
108387 | 02/16/1999 | 04:00:00 PM | 4 | 6.656 | 0
108388 | 02/16/1999 | 05:00:00 PM | 4 | 6.906 | 0
108389 | 02/16/1999 | 06:00:00 PM | 4 | 7.24 | 0
108390 | 02/16/1999 | 07:00:00 PM | 4 | 7.57 | 0
108391 | 02/16/1999 | 08:00:00 PM | 4 | 7.84 | 0
108392 | 02/16/1999 | 09:00:00 PM | 4 | 8 | 0
108393 | 02/16/1999 | 10:00:00 PM | 4 | 8.08 | 0
108394 | 02/16/1999 | 11:00:00 PM | 4 | 8.08 | 0
108395 | 02/17/1999 | 12:00:00 AM | 4 | 8.01 | 0
108396 | 02/17/1999 | 01:00:00 AM | 4 | 7.93 | 0
108397 | 02/17/1999 | 02:00:00 AM | 4 | 7.83 | 0
108398 | 02/17/1999 | 03:00:00 AM | 4 | 7.73 | 0
108399 | 02/17/1999 | 04:00:00 AM | 4 | 7.63 | 0
108400 | 02/17/1999 | 05:00:00 AM | 4 | 7.52 | 0
108401 | 02/17/1999 | 06:00:00 AM | 4 | 7.42 | 0
108402 | 02/17/1999 | 07:00:00 AM | 4 | 7.32 | 0
108403 | 02/17/1999 | 08:00:00 AM | 4 | 7.23 | 0
108404 | 02/17/1999 | 09:00:00 AM | 4 | 7.15 | 0
108405 | 02/17/1999 | 10:00:00 AM | 4 | 7.06 | 0
108406 | 02/17/1999 | 11:00:00 AM | 4 | 6.989 | 0
108407 | 02/17/1999 | 12:00:00 PM | 4 | 7.03 | 0
108408 | 02/17/1999 | 01:00:00 PM | 4 | 7.2 | 0
108409 | 02/17/1999 | 02:00:00 PM | 4 | 7.54 | 0
108410 | 02/17/1999 | 03:00:00 PM | 4 | 7.97 | 0
108411 | 02/17/1999 | 04:00:00 PM | 4 | 8.43 | 0
108412 | 02/17/1999 | 05:00:00 PM | 4 | 8.9 | 0
108413 | 02/17/1999 | 06:00:00 PM | 4 | 9.34 | 0
108414 | 02/17/1999 | 07:00:00 PM | 4 | 9.72 | 0
108415 | 02/17/1999 | 08:00:00 PM | 4 | 9.99 | 0
108416 | 02/17/1999 | 09:00:00 PM | 4 | 10.13 | 0
108417 | 02/17/1999 | 10:00:00 PM | 4 | 10.13 | 0
108418 | 02/17/1999 | 11:00:00 PM | 4 | 10.02 | 0
108419 | 02/18/1999 | 12:00:00 AM | 4 | 9.87 | 0
108420 | 02/18/1999 | 01:00:00 AM | 4 | 9.69 | 0
108421 | 02/18/1999 | 02:00:00 AM | 4 | 9.51 | 0
108422 | 02/18/1999 | 03:00:00 AM | 4 | 9.33 | 0
108423 | 02/18/1999 | 04:00:00 AM | 4 | 9.15 | 0
108424 | 02/18/1999 | 05:00:00 AM | 4 | 8.95 | 0
108425 | 02/18/1999 | 06:00:00 AM | 4 | 8.75 | 0
108426 | 02/18/1999 | 07:00:00 AM | 4 | 8.56 | 0
108427 | 02/18/1999 | 08:00:00 AM | 4 | 8.34 | 0
108428 | 02/18/1999 | 09:00:00 AM | 4 | 8.14 | 0
108429 | 02/18/1999 | 10:00:00 AM | 4 | 7.93 | 0
108430 | 02/18/1999 | 11:00:00 AM | 4 | 7.75 | 0
108431 | 02/18/1999 | 12:00:00 PM | 4 | 7.64 | 0
108432 | 02/18/1999 | 01:00:00 PM | 4 | 7.64 | 0
108433 | 02/18/1999 | 02:00:00 PM | 4 | 8.21 | 0
108434 | 02/18/1999 | 03:00:00 PM | 4 | 8.73 | 0
108435 | 02/18/1999 | 04:00:00 PM | 4 | 9.25 | 0
108436 | 02/18/1999 | 05:00:00 PM | 4 | 9.68 | 0
108437 | 02/18/1999 | 06:00:00 PM | 4 | 9.97 | 0
108438 | 02/18/1999 | 07:00:00 PM | 4 | 10.09 | 0
108439 | 02/18/1999 | 08:00:00 PM | 4 | 10.07 | 0
108440 | 02/18/1999 | 09:00:00 PM | 4 | 9.92 | 0
108441 | 02/18/1999 | 10:00:00 PM | 4 | 9.69 | 0
108442 | 02/18/1999 | 11:00:00 PM | 4 | 9.4 | 0
108443 | 02/19/1999 | 12:00:00 AM | 4 | 9.11 | 0
108444 | 02/19/1999 | 01:00:00 AM | 4 | 8.81 | 0
108445 | 02/19/1999 | 02:00:00 AM | 4 | 8.52 | 0
108446 | 02/19/1999 | 03:00:00 AM | 4 | 8.23 | 0
108447 | 02/19/1999 | 04:00:00 AM | 4 | 7.93 | 0
108448 | 02/19/1999 | 05:00:00 AM | 4 | 7.62 | 0
108449 | 02/19/1999 | 06:00:00 AM | 4 | 7.31 | 0
108450 | 02/19/1999 | 07:00:00 AM | 4 | 6.996 | 0
108451 | 02/19/1999 | 08:00:00 AM | 4 | 6.698 | 0
108452 | 02/19/1999 | 09:00:00 AM | 4 | 6.421 | 0
108453 | 02/19/1999 | 10:00:00 AM | 4 | 6.181 | 0
108454 | 02/19/1999 | 11:00:00 AM | 4 | 6.032 | 0
108455 | 02/19/1999 | 12:00:00 PM | 4 | 6.043 | 0
108456 | 02/19/1999 | 01:00:00 PM | 4 | 6.251 | 0
108457 | 02/19/1999 | 02:00:00 PM | 4 | 6.672 | 0
108458 | 02/19/1999 | 03:00:00 PM | 4 | 7.24 | 0
108459 | 02/19/1999 | 04:00:00 PM | 4 | 7.87 | 0
108460 | 02/19/1999 | 05:00:00 PM | 4 | 8.45 | 0
108461 | 02/19/1999 | 06:00:00 PM | 4 | 8.95 | 0
108462 | 02/19/1999 | 07:00:00 PM | 4 | 9.29 | 0
108463 | 02/19/1999 | 08:00:00 PM | 4 | 9.45 | 0
108464 | 02/19/1999 | 09:00:00 PM | 4 | 9.44 | 0
108465 | 02/19/1999 | 10:00:00 PM | 4 | 9.3 | 0
108466 | 02/19/1999 | 11:00:00 PM | 4 | 9.08 | 0
108467 | 02/20/1999 | 12:00:00 AM | 4 | 8.78 | 0
108468 | 02/20/1999 | 01:00:00 AM | 4 | 8.45 | 0
108469 | 02/20/1999 | 02:00:00 AM | 4 | 8.11 | 0
108470 | 02/20/1999 | 03:00:00 AM | 4 | 7.74 | 0
108471 | 02/20/1999 | 04:00:00 AM | 4 | 7.38 | 0
108472 | 02/20/1999 | 05:00:00 AM | 4 | 7.03 | 0
108851 | 03/08/1999 | 12:00:00 AM | 4 | 10.95 | 0
108852 | 03/08/1999 | 01:00:00 AM | 4 | 10.65 | 0
108853 | 03/08/1999 | 02:00:00 AM | 4 | 10.33 | 0
108854 | 03/08/1999 | 03:00:00 AM | 4 | 10.01 | 0
108855 | 03/08/1999 | 04:00:00 AM | 4 | 9.69 | 0
108856 | 03/08/1999 | 05:00:00 AM | 4 | 9.39 | 0
108857 | 03/08/1999 | 06:00:00 AM | 4 | 9.11 | 0
108858 | 03/08/1999 | 07:00:00 AM | 4 | 8.83 | 0
108859 | 03/08/1999 | 08:00:00 AM | 4 | 8.55 | 0
108860 | 03/08/1999 | 09:00:00 AM | 4 | 8.28 | 0
108861 | 03/08/1999 | 10:00:00 AM | 4 | 8.07 | 0
108862 | 03/08/1999 | 11:00:00 AM | 4 | 7.96 | 0
108863 | 03/08/1999 | 12:00:00 PM | 4 | 8.05 | 0
108864 | 03/08/1999 | 01:00:00 PM | 4 | 8.32 | 0
108865 | 03/08/1999 | 02:00:00 PM | 4 | 8.71 | 0
108866 | 03/08/1999 | 03:00:00 PM | 4 | 9.13 | 0
108867 | 03/08/1999 | 04:00:00 PM | 4 | 9.54 | 0
108868 | 03/08/1999 | 05:00:00 PM | 4 | 9.92 | 0
108869 | 03/08/1999 | 06:00:00 PM | 4 | 10.3 | 0
108870 | 03/08/1999 | 07:00:00 PM | 4 | 10.66 | 0
108871 | 03/08/1999 | 08:00:00 PM | 4 | 10.89 | 0
108872 | 03/08/1999 | 09:00:00 PM | 4 | 10.96 | 0
108873 | 03/08/1999 | 10:00:00 PM | 4 | 10.9 | 0
108874 | 03/08/1999 | 11:00:00 PM | 4 | 10.75 | 0
108875 | 03/09/1999 | 12:00:00 AM | 4 | 10.54 | 0
108876 | 03/09/1999 | 01:00:00 AM | 4 | 10.3 | 0
108877 | 03/09/1999 | 02:00:00 AM | 4 | 10.05 | 0
108878 | 03/09/1999 | 03:00:00 AM | 4 | 9.79 | 0
108879 | 03/09/1999 | 04:00:00 AM | 4 | 9.53 | 0
108880 | 03/09/1999 | 05:00:00 AM | 4 | 9.28 | 0
108881 | 03/09/1999 | 06:00:00 AM | 4 | 9.03 | 0
108882 | 03/09/1999 | 07:00:00 AM | 4 | 8.75 | 0
108883 | 03/09/1999 | 08:00:00 AM | 4 | 8.49 | 0
108884 | 03/09/1999 | 09:00:00 AM | 4 | 8.11 | 0
108885 | 03/09/1999 | 10:00:00 AM | 4 | 7.21 | 0
108886 | 03/09/1999 | 11:00:00 AM | 4 | 7.4 | 0
108887 | 03/09/1999 | 12:00:00 PM | 4 | 7.44 | 0
108888 | 03/09/1999 | 01:00:00 PM | 4 | 7.53 | 0
108889 | 03/09/1999 | 02:00:00 PM | 4 | 7.75 | 0
108890 | 03/09/1999 | 03:00:00 PM | 4 | 8.11 | 0
108891 | 03/09/1999 | 04:00:00 PM | 4 | 8.54 | 0
108892 | 03/09/1999 | 05:00:00 PM | 4 | 8.99 | 0
108893 | 03/09/1999 | 06:00:00 PM | 4 | 9.38 | 0
108894 | 03/09/1999 | 07:00:00 PM | 4 | 9.66 | 0
108895 | 03/09/1999 | 08:00:00 PM | 4 | 9.79 | 0
108896 | 03/09/1999 | 09:00:00 PM | 4 | 9.77 | 0
108897 | 03/09/1999 | 10:00:00 PM | 4 | 9.63 | 0
108898 | 03/09/1999 | 11:00:00 PM | 4 | 9.4 | 0
108899 | 03/10/1999 | 12:00:00 AM | 4 | 9.12 | 0
108900 | 03/10/1999 | 01:00:00 AM | 4 | 8.81 | 0
108901 | 03/10/1999 | 02:00:00 AM | 4 | 8.5 | 0
108902 | 03/10/1999 | 03:00:00 AM | 4 | 8.17 | 0
108903 | 03/10/1999 | 04:00:00 AM | 4 | 7.85 | 0
108904 | 03/10/1999 | 05:00:00 AM | 4 | 7.53 | 0
108905 | 03/10/1999 | 06:00:00 AM | 4 | 7.22 | 0
108906 | 03/10/1999 | 07:00:00 AM | 4 | 6.922 | 0
108907 | 03/10/1999 | 08:00:00 AM | 4 | 6.62 | 0
108908 | 03/10/1999 | 09:00:00 AM | 4 | 6.33 | 0
108909 | 03/10/1999 | 10:00:00 AM | 4 | 6.113 | 0
108910 | 03/10/1999 | 11:00:00 AM | 4 | 6.044 | 0
108911 | 03/10/1999 | 12:00:00 PM | 4 | 6.184 | 0
108912 | 03/10/1999 | 01:00:00 PM | 4 | 6.518 | 0
108913 | 03/10/1999 | 02:00:00 PM | 4 | 7.02 | 0
108914 | 03/10/1999 | 03:00:00 PM | 4 | 7.64 | 0
108915 | 03/10/1999 | 04:00:00 PM | 4 | 8.36 | 0
108916 | 03/10/1999 | 05:00:00 PM | 4 | 9.07 | 0
108917 | 03/10/1999 | 06:00:00 PM | 4 | 9.67 | 0
108918 | 03/10/1999 | 07:00:00 PM | 4 | 10.11 | 0
108919 | 03/10/1999 | 08:00:00 PM | 4 | 10.35 | 0
108920 | 03/10/1999 | 09:00:00 PM | 4 | 10.44 | 0
108921 | 03/10/1999 | 10:00:00 PM | 4 | 10.41 | 0
108922 | 03/10/1999 | 11:00:00 PM | 4 | 10.33 | 0
108923 | 03/11/1999 | 12:00:00 AM | 4 | 10.2 | 0
108924 | 03/11/1999 | 01:00:00 AM | 4 | 10.04 | 0
108925 | 03/11/1999 | 02:00:00 AM | 4 | 9.85 | 0
108926 | 03/11/1999 | 03:00:00 AM | 4 | 9.64 | 0
123763 | 09/29/1997 | 09:00:00 PM | 5 | 24.9 | 0
123764 | 09/29/1997 | 10:00:00 PM | 5 | 25.17 | 0
123765 | 09/29/1997 | 11:00:00 PM | 5 | 25.35 | 0
123766 | 09/30/1997 | 12:00:00 AM | 5 | 25.46 | 0
123767 | 09/30/1997 | 01:00:00 AM | 5 | 25.5 | 0
123768 | 09/30/1997 | 02:00:00 AM | 5 | 25.48 | 0
123769 | 09/30/1997 | 03:00:00 AM | 5 | 25.41 | 0
111413 | 05/03/1996 | 06:00:00 AM | 5 | 22.08 | 0
111414 | 05/03/1996 | 07:00:00 AM | 5 | 21.84 | 0
111415 | 05/03/1996 | 08:00:00 AM | 5 | 21.61 | 0
111416 | 05/03/1996 | 09:00:00 AM | 5 | 21.36 | 0
111417 | 05/03/1996 | 10:00:00 AM | 5 | 21.12 | 0
128577 | 04/18/1998 | 11:00:00 AM | 5 | 13.82 | 0
128578 | 04/18/1998 | 12:00:00 PM | 5 | 13.77 | 0
128579 | 04/18/1998 | 01:00:00 PM | 5 | 13.83 | 0
128580 | 04/18/1998 | 02:00:00 PM | 5 | 14 | 0
128581 | 04/18/1998 | 03:00:00 PM | 5 | 14.28 | 0
128582 | 04/18/1998 | 04:00:00 PM | 5 | 14.63 | 0
128583 | 04/18/1998 | 05:00:00 PM | 5 | 15.03 | 0
128584 | 04/18/1998 | 06:00:00 PM | 5 | 15.46 | 0
128585 | 04/18/1998 | 07:00:00 PM | 5 | 15.88 | 0
128586 | 04/18/1998 | 08:00:00 PM | 5 | 16.27 | 0
128587 | 04/18/1998 | 09:00:00 PM | 5 | 16.58 | 0
128588 | 04/18/1998 | 10:00:00 PM | 5 | 16.81 | 0
128589 | 04/18/1998 | 11:00:00 PM | 5 | 16.96 | 0
128590 | 04/19/1998 | 12:00:00 AM | 5 | 17.02 | 0
128591 | 04/19/1998 | 01:00:00 AM | 5 | 17.02 | 0
128592 | 04/19/1998 | 02:00:00 AM | 5 | 16.97 | 0
128593 | 04/19/1998 | 03:00:00 AM | 5 | 16.87 | 0
131636 | 08/23/1998 | 10:00:00 PM | 5 | 32.23 | 0
131637 | 08/23/1998 | 11:00:00 PM | 5 | 32.39 | 0
131638 | 08/24/1998 | 12:00:00 AM | 5 | 32.47 | 0
131639 | 08/24/1998 | 01:00:00 AM | 5 | 32.47 | 0
131640 | 08/24/1998 | 02:00:00 AM | 5 | 32.4 | 0
131641 | 08/24/1998 | 03:00:00 AM | 5 | 32.27 | 0
131642 | 08/24/1998 | 04:00:00 AM | 5 | 32.1 | 0
131643 | 08/24/1998 | 05:00:00 AM | 5 | 31.89 | 0
131644 | 08/24/1998 | 06:00:00 AM | 5 | 31.65 | 0
131645 | 08/24/1998 | 07:00:00 AM | 5 | 31.39 | 0
131646 | 08/24/1998 | 08:00:00 AM | 5 | 31.11 | 0
131647 | 08/24/1998 | 09:00:00 AM | 5 | 30.82 | 0
131648 | 08/24/1998 | 10:00:00 AM | 5 | 30.53 | 0
131649 | 08/24/1998 | 11:00:00 AM | 5 | 30.25 | 0
131650 | 08/24/1998 | 12:00:00 PM | 5 | 30.04 | 0
131651 | 08/24/1998 | 01:00:00 PM | 5 | 29.91 | 0
131652 | 08/24/1998 | 02:00:00 PM | 5 | 29.89 | 0
131653 | 08/24/1998 | 03:00:00 PM | 5 | 30 | 0
131654 | 08/24/1998 | 04:00:00 PM | 5 | 30.2 | 0
131655 | 08/24/1998 | 05:00:00 PM | 5 | 30.48 | 0
131656 | 08/24/1998 | 06:00:00 PM | 5 | 30.84 | 0
131657 | 08/24/1998 | 07:00:00 PM | 5 | 31.22 | 0
131658 | 08/24/1998 | 08:00:00 PM | 5 | 31.6 | 0
131659 | 08/24/1998 | 09:00:00 PM | 5 | 31.93 | 0
131660 | 08/24/1998 | 10:00:00 PM | 5 | 32.19 | 0
131661 | 08/24/1998 | 11:00:00 PM | 5 | 32.35 | 0
131662 | 08/25/1998 | 12:00:00 AM | 5 | 32.44 | 0
131663 | 08/25/1998 | 01:00:00 AM | 5 | 32.45 | 0
131664 | 08/25/1998 | 02:00:00 AM | 5 | 32.4 | 0
131665 | 08/25/1998 | 03:00:00 AM | 5 | 32.29 | 0
131666 | 08/25/1998 | 04:00:00 AM | 5 | 32.13 | 0
131667 | 08/25/1998 | 05:00:00 AM | 5 | 31.95 | 0
131668 | 08/25/1998 | 06:00:00 AM | 5 | 31.75 | 0
131669 | 08/25/1998 | 07:00:00 AM | 5 | 31.52 | 0
131670 | 08/25/1998 | 08:00:00 AM | 5 | 31.28 | 0
131671 | 08/25/1998 | 09:00:00 AM | 5 | 31.03 | 0
131672 | 08/25/1998 | 10:00:00 AM | 5 | 30.78 | 0
131673 | 08/25/1998 | 11:00:00 AM | 5 | 30.54 | 0
131674 | 08/25/1998 | 12:00:00 PM | 5 | 30.35 | 0
131675 | 08/25/1998 | 01:00:00 PM | 5 | 30.25 | 0
131676 | 08/25/1998 | 02:00:00 PM | 5 | 30.25 | 0
131677 | 08/25/1998 | 03:00:00 PM | 5 | 30.36 | 0
131678 | 08/25/1998 | 04:00:00 PM | 5 | 30.56 | 0
131679 | 08/25/1998 | 05:00:00 PM | 5 | 30.86 | 0
131680 | 08/25/1998 | 06:00:00 PM | 5 | 31.2 | 0
131681 | 08/25/1998 | 07:00:00 PM | 5 | 31.58 | 0
131682 | 08/25/1998 | 08:00:00 PM | 5 | 31.92 | 0
131683 | 08/25/1998 | 09:00:00 PM | 5 | 32.22 | 0
131684 | 08/25/1998 | 10:00:00 PM | 5 | 32.43 | 0
131685 | 08/25/1998 | 11:00:00 PM | 5 | 32.56 | 0
131686 | 08/26/1998 | 12:00:00 AM | 5 | 32.62 | 0
131687 | 08/26/1998 | 01:00:00 AM | 5 | 32.59 | 0
131688 | 08/26/1998 | 02:00:00 AM | 5 | 32.5 | 0
131689 | 08/26/1998 | 03:00:00 AM | 5 | 32.37 | 0
131690 | 08/26/1998 | 04:00:00 AM | 5 | 32.2 | 0
131691 | 08/26/1998 | 05:00:00 AM | 5 | 31.99 | 0
131692 | 08/26/1998 | 06:00:00 AM | 5 | 31.77 | 0
131693 | 08/26/1998 | 07:00:00 AM | 5 | 31.52 | 0
131694 | 08/26/1998 | 08:00:00 AM | 5 | 31.25 | 0
131695 | 08/26/1998 | 09:00:00 AM | 5 | 30.97 | 0
131696 | 08/26/1998 | 10:00:00 AM | 5 | 30.69 | 0
131697 | 08/26/1998 | 11:00:00 AM | 5 | 30.43 | 0
131698 | 08/26/1998 | 12:00:00 PM | 5 | 30.21 | 0
131699 | 08/26/1998 | 01:00:00 PM | 5 | 30.09 | 0
131700 | 08/26/1998 | 02:00:00 PM | 5 | 30.07 | 0
131701 | 08/26/1998 | 03:00:00 PM | 5 | 30.16 | 0
131702 | 08/26/1998 | 04:00:00 PM | 5 | 30.35 | 0
131703 | 08/26/1998 | 05:00:00 PM | 5 | 30.63 | 0
131704 | 08/26/1998 | 06:00:00 PM | 5 | 30.94 | 0
132057 | 09/10/1998 | 11:00:00 AM | 5 | 25.45 | 0
132058 | 09/10/1998 | 12:00:00 PM | 5 | 25.31 | 0
132059 | 09/10/1998 | 01:00:00 PM | 5 | 25.26 | 0
132060 | 09/10/1998 | 02:00:00 PM | 5 | 25.28 | 0
132061 | 09/10/1998 | 03:00:00 PM | 5 | 25.38 | 0
132062 | 09/10/1998 | 04:00:00 PM | 5 | 25.57 | 0
132063 | 09/10/1998 | 05:00:00 PM | 5 | 25.81 | 0
132064 | 09/10/1998 | 06:00:00 PM | 5 | 26.11 | 0
132065 | 09/10/1998 | 07:00:00 PM | 5 | 26.4 | 0
132066 | 09/10/1998 | 08:00:00 PM | 5 | 26.66 | 0
132067 | 09/10/1998 | 09:00:00 PM | 5 | 26.88 | 0
132068 | 09/10/1998 | 10:00:00 PM | 5 | 27.03 | 0
132069 | 09/10/1998 | 11:00:00 PM | 5 | 27.1 | 0
132070 | 09/11/1998 | 12:00:00 AM | 5 | 27.11 | 0
132071 | 09/11/1998 | 01:00:00 AM | 5 | 27.07 | 0
132072 | 09/11/1998 | 02:00:00 AM | 5 | 26.97 | 0
132073 | 09/11/1998 | 03:00:00 AM | 5 | 26.84 | 0
132074 | 09/11/1998 | 04:00:00 AM | 5 | 26.69 | 0
132075 | 09/11/1998 | 05:00:00 AM | 5 | 26.52 | 0
132076 | 09/11/1998 | 06:00:00 AM | 5 | 26.34 | 0
132077 | 09/11/1998 | 07:00:00 AM | 5 | 26.16 | 0
132078 | 09/11/1998 | 08:00:00 AM | 5 | 25.96 | 0
132079 | 09/11/1998 | 09:00:00 AM | 5 | 25.76 | 0
132080 | 09/11/1998 | 10:00:00 AM | 5 | 25.56 | 0
132081 | 09/11/1998 | 11:00:00 AM | 5 | 25.38 | 0
132082 | 09/11/1998 | 12:00:00 PM | 5 | 25.25 | 0
132083 | 09/11/1998 | 01:00:00 PM | 5 | 25.18 | 0
132084 | 09/11/1998 | 02:00:00 PM | 5 | 25.21 | 0
132085 | 09/11/1998 | 03:00:00 PM | 5 | 25.34 | 0
132086 | 09/11/1998 | 04:00:00 PM | 5 | 25.54 | 0
132087 | 09/11/1998 | 05:00:00 PM | 5 | 25.78 | 0
132088 | 09/11/1998 | 06:00:00 PM | 5 | 26.04 | 0
132089 | 09/11/1998 | 07:00:00 PM | 5 | 26.3 | 0
132090 | 09/11/1998 | 08:00:00 PM | 5 | 26.54 | 0
132091 | 09/11/1998 | 09:00:00 PM | 5 | 26.74 | 0
132092 | 09/11/1998 | 10:00:00 PM | 5 | 26.9 | 0
132093 | 09/11/1998 | 11:00:00 PM | 5 | 26.99 | 0
132094 | 09/12/1998 | 12:00:00 AM | 5 | 27.02 | 0
132095 | 09/12/1998 | 01:00:00 AM | 5 | 26.98 | 0
132096 | 09/12/1998 | 02:00:00 AM | 5 | 26.9 | 0
132097 | 09/12/1998 | 03:00:00 AM | 5 | 26.78 | 0
132098 | 09/12/1998 | 04:00:00 AM | 5 | 26.63 | 0
132099 | 09/12/1998 | 05:00:00 AM | 5 | 26.46 | 0
132100 | 09/12/1998 | 06:00:00 AM | 5 | 26.28 | 0
132101 | 09/12/1998 | 07:00:00 AM | 5 | 26.08 | 0
132102 | 09/12/1998 | 08:00:00 AM | 5 | 25.87 | 0
132103 | 09/12/1998 | 09:00:00 AM | 5 | 25.66 | 0
132104 | 09/12/1998 | 10:00:00 AM | 5 | 25.44 | 0
132105 | 09/12/1998 | 11:00:00 AM | 5 | 25.25 | 0
132106 | 09/12/1998 | 12:00:00 PM | 5 | 25.09 | 0
132107 | 09/12/1998 | 01:00:00 PM | 5 | 25.01 | 0
132108 | 09/12/1998 | 02:00:00 PM | 5 | 25.01 | 0
132109 | 09/12/1998 | 03:00:00 PM | 5 | 25.11 | 0
132110 | 09/12/1998 | 04:00:00 PM | 5 | 25.32 | 0
132111 | 09/12/1998 | 05:00:00 PM | 5 | 25.61 | 0
132112 | 09/12/1998 | 06:00:00 PM | 5 | 25.95 | 0
132113 | 09/12/1998 | 07:00:00 PM | 5 | 26.29 | 0
132114 | 09/12/1998 | 08:00:00 PM | 5 | 26.61 | 0
132115 | 09/12/1998 | 09:00:00 PM | 5 | 26.9 | 0
132116 | 09/12/1998 | 10:00:00 PM | 5 | 27.12 | 0
132117 | 09/12/1998 | 11:00:00 PM | 5 | 27.26 | 0
132118 | 09/13/1998 | 12:00:00 AM | 5 | 27.34 | 0
132119 | 09/13/1998 | 01:00:00 AM | 5 | 27.36 | 0
132120 | 09/13/1998 | 02:00:00 AM | 5 | 27.32 | 0
132121 | 09/13/1998 | 03:00:00 AM | 5 | 27.23 | 0
132122 | 09/13/1998 | 04:00:00 AM | 5 | 27.12 | 0
132123 | 09/13/1998 | 05:00:00 AM | 5 | 26.98 | 0
132124 | 09/13/1998 | 06:00:00 AM | 5 | 26.82 | 0
132125 | 09/13/1998 | 07:00:00 AM | 5 | 26.64 | 0
132126 | 09/13/1998 | 08:00:00 AM | 5 | 26.45 | 0
132127 | 09/13/1998 | 09:00:00 AM | 5 | 26.25 | 0
132128 | 09/13/1998 | 10:00:00 AM | 5 | 26.05 | 0
132129 | 09/13/1998 | 11:00:00 AM | 5 | 25.87 | 0
132130 | 09/13/1998 | 12:00:00 PM | 5 | 25.73 | 0
132131 | 09/13/1998 | 01:00:00 PM | 5 | 25.66 | 0
132132 | 09/13/1998 | 02:00:00 PM | 5 | 25.7 | 0
132133 | 09/13/1998 | 03:00:00 PM | 5 | 25.84 | 0
116110 | 11/14/1996 | 11:00:00 PM | 5 | 11.9 | 0
116111 | 11/15/1996 | 12:00:00 AM | 5 | 11.9 | 0
116112 | 11/15/1996 | 01:00:00 AM | 5 | 11.88 | 0
116113 | 11/15/1996 | 02:00:00 AM | 5 | 11.83 | 0
116114 | 11/15/1996 | 03:00:00 AM | 5 | 11.77 | 0
116115 | 11/15/1996 | 04:00:00 AM | 5 | 11.7 | 0
116116 | 11/15/1996 | 05:00:00 AM | 5 | 11.63 | 0
116117 | 11/15/1996 | 06:00:00 AM | 5 | 11.55 | 0
116118 | 11/15/1996 | 07:00:00 AM | 5 | 11.47 | 0
108933 | 03/11/1999 | 10:00:00 AM | 4 | 8.13 | 0
108934 | 03/11/1999 | 11:00:00 AM | 4 | 8.07 | 0
108935 | 03/11/1999 | 12:00:00 PM | 4 | 8.22 | 0
108936 | 03/11/1999 | 01:00:00 PM | 4 | 8.53 | 0
108937 | 03/11/1999 | 02:00:00 PM | 4 | 8.93 | 0
132147 | 09/14/1998 | 05:00:00 AM | 5 | 27.88 | 0
132148 | 09/14/1998 | 06:00:00 AM | 5 | 27.7 | 0
132149 | 09/14/1998 | 07:00:00 AM | 5 | 27.49 | 0
132150 | 09/14/1998 | 08:00:00 AM | 5 | 27.28 | 0
132151 | 09/14/1998 | 09:00:00 AM | 5 | 27.05 | 0
132152 | 09/14/1998 | 10:00:00 AM | 5 | 26.83 | 0
132153 | 09/14/1998 | 11:00:00 AM | 5 | 26.61 | 0
132154 | 09/14/1998 | 12:00:00 PM | 5 | 26.45 | 0
132155 | 09/14/1998 | 01:00:00 PM | 5 | 26.37 | 0
132156 | 09/14/1998 | 02:00:00 PM | 5 | 26.39 | 0
132157 | 09/14/1998 | 03:00:00 PM | 5 | 26.51 | 0
132158 | 09/14/1998 | 04:00:00 PM | 5 | 26.75 | 0
132159 | 09/14/1998 | 05:00:00 PM | 5 | 27.06 | 0
132160 | 09/14/1998 | 06:00:00 PM | 5 | 27.43 | 0
132161 | 09/14/1998 | 07:00:00 PM | 5 | 27.82 | 0
132162 | 09/14/1998 | 08:00:00 PM | 5 | 28.2 | 0
132163 | 09/14/1998 | 09:00:00 PM | 5 | 28.53 | 0
132164 | 09/14/1998 | 10:00:00 PM | 5 | 28.78 | 0
132165 | 09/14/1998 | 11:00:00 PM | 5 | 28.95 | 0
132166 | 09/15/1998 | 12:00:00 AM | 5 | 29.04 | 0
132167 | 09/15/1998 | 01:00:00 AM | 5 | 29.06 | 0
132168 | 09/15/1998 | 02:00:00 AM | 5 | 29.01 | 0
132169 | 09/15/1998 | 03:00:00 AM | 5 | 28.93 | 0
132170 | 09/15/1998 | 04:00:00 AM | 5 | 28.81 | 0
132171 | 09/15/1998 | 05:00:00 AM | 5 | 28.65 | 0
132172 | 09/15/1998 | 06:00:00 AM | 5 | 28.48 | 0
132173 | 09/15/1998 | 07:00:00 AM | 5 | 28.28 | 0
132174 | 09/15/1998 | 08:00:00 AM | 5 | 28.09 | 0
132175 | 09/15/1998 | 09:00:00 AM | 5 | 27.88 | 0
132176 | 09/15/1998 | 10:00:00 AM | 5 | 27.66 | 0
132177 | 09/15/1998 | 11:00:00 AM | 5 | 27.45 | 0
132178 | 09/15/1998 | 12:00:00 PM | 5 | 27.28 | 0
132179 | 09/15/1998 | 01:00:00 PM | 5 | 27.2 | 0
132180 | 09/15/1998 | 02:00:00 PM | 5 | 27.21 | 0
132181 | 09/15/1998 | 03:00:00 PM | 5 | 27.32 | 0
132182 | 09/15/1998 | 04:00:00 PM | 5 | 27.51 | 0
132183 | 09/15/1998 | 05:00:00 PM | 5 | 27.73 | 0
132184 | 09/15/1998 | 06:00:00 PM | 5 | 27.96 | 0
132185 | 09/15/1998 | 07:00:00 PM | 5 | 28.15 | 0
132186 | 09/15/1998 | 08:00:00 PM | 5 | 28.27 | 0
132187 | 09/15/1998 | 09:00:00 PM | 5 | 28.34 | 0
132188 | 09/15/1998 | 10:00:00 PM | 5 | 28.35 | 0
132189 | 09/15/1998 | 11:00:00 PM | 5 | 28.34 | 0
132190 | 09/16/1998 | 12:00:00 AM | 5 | 28.29 | 0
132191 | 09/16/1998 | 01:00:00 AM | 5 | 28.21 | 0
132192 | 09/16/1998 | 02:00:00 AM | 5 | 28.11 | 0
132193 | 09/16/1998 | 03:00:00 AM | 5 | 27.98 | 0
132194 | 09/16/1998 | 04:00:00 AM | 5 | 27.82 | 0
132195 | 09/16/1998 | 05:00:00 AM | 5 | 27.65 | 0
132196 | 09/16/1998 | 06:00:00 AM | 5 | 27.47 | 0
132197 | 09/16/1998 | 07:00:00 AM | 5 | 27.29 | 0
132198 | 09/16/1998 | 08:00:00 AM | 5 | 27.08 | 0
132199 | 09/16/1998 | 09:00:00 AM | 5 | 26.87 | 0
132200 | 09/16/1998 | 10:00:00 AM | 5 | 26.65 | 0
132201 | 09/16/1998 | 11:00:00 AM | 5 | 26.46 | 0
132202 | 09/16/1998 | 12:00:00 PM | 5 | 26.31 | 0
132203 | 09/16/1998 | 01:00:00 PM | 5 | 26.24 | 0
132204 | 09/16/1998 | 02:00:00 PM | 5 | 26.26 | 0
132205 | 09/16/1998 | 03:00:00 PM | 5 | 26.4 | 0
132206 | 09/16/1998 | 04:00:00 PM | 5 | 26.63 | 0
132207 | 09/16/1998 | 05:00:00 PM | 5 | 26.94 | 0
132208 | 09/16/1998 | 06:00:00 PM | 5 | 27.27 | 0
132209 | 09/16/1998 | 07:00:00 PM | 5 | 27.61 | 0
132210 | 09/16/1998 | 08:00:00 PM | 5 | 27.92 | 0
132211 | 09/16/1998 | 09:00:00 PM | 5 | 28.18 | 0
132212 | 09/16/1998 | 10:00:00 PM | 5 | 28.37 | 0
132213 | 09/16/1998 | 11:00:00 PM | 5 | 28.49 | 0
132214 | 09/17/1998 | 12:00:00 AM | 5 | 28.55 | 0
132215 | 09/17/1998 | 01:00:00 AM | 5 | 28.56 | 0
132216 | 09/17/1998 | 02:00:00 AM | 5 | 28.52 | 0
132217 | 09/17/1998 | 03:00:00 AM | 5 | 28.46 | 0
132218 | 09/17/1998 | 04:00:00 AM | 5 | 28.37 | 0
132219 | 09/17/1998 | 05:00:00 AM | 5 | 28.25 | 0
132220 | 09/17/1998 | 06:00:00 AM | 5 | 28.12 | 0
132221 | 09/17/1998 | 07:00:00 AM | 5 | 27.97 | 0
132222 | 09/17/1998 | 08:00:00 AM | 5 | 27.8 | 0
132223 | 09/17/1998 | 09:00:00 AM | 5 | 27.62 | 0
132224 | 09/17/1998 | 10:00:00 AM | 5 | 27.44 | 0
132225 | 09/17/1998 | 11:00:00 AM | 5 | 27.26 | 0
132226 | 09/17/1998 | 12:00:00 PM | 5 | 27.13 | 0
132227 | 09/17/1998 | 01:00:00 PM | 5 | 27.08 | 0
132228 | 09/17/1998 | 02:00:00 PM | 5 | 27.11 | 0
132229 | 09/17/1998 | 03:00:00 PM | 5 | 27.26 | 0
132230 | 09/17/1998 | 04:00:00 PM | 5 | 27.5 | 0
132231 | 09/17/1998 | 05:00:00 PM | 5 | 27.81 | 0
132232 | 09/17/1998 | 06:00:00 PM | 5 | 28.15 | 0
132233 | 09/17/1998 | 07:00:00 PM | 5 | 28.47 | 0
136488 | 03/14/1999 | 02:00:00 AM | 5 | 11.54 | 0
136489 | 03/14/1999 | 03:00:00 AM | 5 | 11.49 | 0
136490 | 03/14/1999 | 04:00:00 AM | 5 | 11.39 | 0
136491 | 03/14/1999 | 05:00:00 AM | 5 | 11.28 | 0
136492 | 03/14/1999 | 06:00:00 AM | 5 | 11.13 | 0
136493 | 03/14/1999 | 07:00:00 AM | 5 | 10.97 | 0
136494 | 03/14/1999 | 08:00:00 AM | 5 | 10.78 | 0
136495 | 03/14/1999 | 09:00:00 AM | 5 | 10.59 | 0
136496 | 03/14/1999 | 10:00:00 AM | 5 | 10.38 | 0
136497 | 03/14/1999 | 11:00:00 AM | 5 | 10.21 | 0
136498 | 03/14/1999 | 12:00:00 PM | 5 | 10.08 | 0
136499 | 03/14/1999 | 01:00:00 PM | 5 | 10.04 | 0
136500 | 03/14/1999 | 02:00:00 PM | 5 | 10.11 | 0
136501 | 03/14/1999 | 03:00:00 PM | 5 | 10.27 | 0
136502 | 03/14/1999 | 04:00:00 PM | 5 | 10.52 | 0
136503 | 03/14/1999 | 05:00:00 PM | 5 | 10.82 | 0
136504 | 03/14/1999 | 06:00:00 PM | 5 | 11.12 | 0
136505 | 03/14/1999 | 07:00:00 PM | 5 | 11.39 | 0
136506 | 03/14/1999 | 08:00:00 PM | 5 | 11.63 | 0
136507 | 03/14/1999 | 09:00:00 PM | 5 | 11.8 | 0
136508 | 03/14/1999 | 10:00:00 PM | 5 | 11.93 | 0
136509 | 03/14/1999 | 11:00:00 PM | 5 | 12 | 0
136510 | 03/15/1999 | 12:00:00 AM | 5 | 12.04 | 0
136511 | 03/15/1999 | 01:00:00 AM | 5 | 12.03 | 0
136512 | 03/15/1999 | 02:00:00 AM | 5 | 12 | 0
136513 | 03/15/1999 | 03:00:00 AM | 5 | 11.93 | 0
136514 | 03/15/1999 | 04:00:00 AM | 5 | 11.85 | 0
136515 | 03/15/1999 | 05:00:00 AM | 5 | 11.75 | 0
136516 | 03/15/1999 | 06:00:00 AM | 5 | 11.63 | 0
136517 | 03/15/1999 | 07:00:00 AM | 5 | 11.51 | 0
136518 | 03/15/1999 | 08:00:00 AM | 5 | 11.38 | 0
136519 | 03/15/1999 | 09:00:00 AM | 5 | 11.23 | 0
136520 | 03/15/1999 | 10:00:00 AM | 5 | 11.09 | 0
136521 | 03/15/1999 | 11:00:00 AM | 5 | 10.96 | 0
136522 | 03/15/1999 | 12:00:00 PM | 5 | 10.85 | 0
136523 | 03/15/1999 | 01:00:00 PM | 5 | 10.81 | 0
136524 | 03/15/1999 | 02:00:00 PM | 5 | 10.83 | 0
136525 | 03/15/1999 | 03:00:00 PM | 5 | 10.92 | 0
136526 | 03/15/1999 | 04:00:00 PM | 5 | 11.09 | 0
136527 | 03/15/1999 | 05:00:00 PM | 5 | 11.3 | 0
136528 | 03/15/1999 | 06:00:00 PM | 5 | 11.53 | 0
136529 | 03/15/1999 | 07:00:00 PM | 5 | 11.77 | 0
136530 | 03/15/1999 | 08:00:00 PM | 5 | 11.97 | 0
136531 | 03/15/1999 | 09:00:00 PM | 5 | 12.15 | 0
136532 | 03/15/1999 | 10:00:00 PM | 5 | 12.27 | 0
136533 | 03/15/1999 | 11:00:00 PM | 5 | 12.33 | 0
136534 | 03/16/1999 | 12:00:00 AM | 5 | 12.34 | 0
136535 | 03/16/1999 | 01:00:00 AM | 5 | 12.3 | 0
136536 | 03/16/1999 | 02:00:00 AM | 5 | 12.23 | 0
136537 | 03/16/1999 | 03:00:00 AM | 5 | 12.12 | 0
136538 | 03/16/1999 | 04:00:00 AM | 5 | 11.99 | 0
136539 | 03/16/1999 | 05:00:00 AM | 5 | 11.83 | 0
136540 | 03/16/1999 | 06:00:00 AM | 5 | 11.65 | 0
136541 | 03/16/1999 | 07:00:00 AM | 5 | 11.46 | 0
136542 | 03/16/1999 | 08:00:00 AM | 5 | 11.27 | 0
136543 | 03/16/1999 | 09:00:00 AM | 5 | 11.06 | 0
136544 | 03/16/1999 | 10:00:00 AM | 5 | 10.86 | 0
136545 | 03/16/1999 | 11:00:00 AM | 5 | 10.7 | 0
136546 | 03/16/1999 | 12:00:00 PM | 5 | 10.59 | 0
136547 | 03/16/1999 | 01:00:00 PM | 5 | 10.58 | 0
136548 | 03/16/1999 | 02:00:00 PM | 5 | 10.67 | 0
136549 | 03/16/1999 | 03:00:00 PM | 5 | 10.87 | 0
136550 | 03/16/1999 | 04:00:00 PM | 5 | 11.17 | 0
136551 | 03/16/1999 | 05:00:00 PM | 5 | 11.53 | 0
136552 | 03/16/1999 | 06:00:00 PM | 5 | 11.92 | 0
136553 | 03/16/1999 | 07:00:00 PM | 5 | 12.31 | 0
136554 | 03/16/1999 | 08:00:00 PM | 5 | 12.67 | 0
136555 | 03/16/1999 | 09:00:00 PM | 5 | 12.96 | 0
136556 | 03/16/1999 | 10:00:00 PM | 5 | 13.17 | 0
136557 | 03/16/1999 | 11:00:00 PM | 5 | 13.3 | 0
136558 | 03/17/1999 | 12:00:00 AM | 5 | 13.37 | 0
136559 | 03/17/1999 | 01:00:00 AM | 5 | 13.35 | 0
136560 | 03/17/1999 | 02:00:00 AM | 5 | 13.29 | 0
136561 | 03/17/1999 | 03:00:00 AM | 5 | 13.19 | 0
136562 | 03/17/1999 | 04:00:00 AM | 5 | 13.05 | 0
136563 | 03/17/1999 | 05:00:00 AM | 5 | 12.89 | 0
136564 | 03/17/1999 | 06:00:00 AM | 5 | 12.7 | 0
118703 | 03/03/1997 | 12:00:00 AM | 5 | 9.23 | 0
118704 | 03/03/1997 | 01:00:00 AM | 5 | 9.16 | 0
118705 | 03/03/1997 | 02:00:00 AM | 5 | 9.06 | 0
118706 | 03/03/1997 | 03:00:00 AM | 5 | 8.95 | 0
118707 | 03/03/1997 | 04:00:00 AM | 5 | 8.82 | 0
118708 | 03/03/1997 | 05:00:00 AM | 5 | 8.68 | 0
118709 | 03/03/1997 | 06:00:00 AM | 5 | 8.54 | 0
118710 | 03/03/1997 | 07:00:00 AM | 5 | 8.39 | 0
112374 | 06/12/1996 | 07:00:00 AM | 5 | 30.28 | 0
112375 | 06/12/1996 | 08:00:00 AM | 5 | 30.01 | 0
112376 | 06/12/1996 | 09:00:00 AM | 5 | 29.72 | 0
112377 | 06/12/1996 | 10:00:00 AM | 5 | 29.45 | 0
112378 | 06/12/1996 | 11:00:00 AM | 5 | 29.21 | 0
121002 | 06/06/1997 | 08:00:00 PM | 5 | 29.65 | 1 | Interpolated From Previous Year
121003 | 06/06/1997 | 09:00:00 PM | 5 | 30.03 | 1 | Interpolated From Previous Year
121004 | 06/06/1997 | 10:00:00 PM | 5 | 30.34 | 1 | Interpolated From Previous Year
121005 | 06/06/1997 | 11:00:00 PM | 5 | 30.58 | 1 | Interpolated From Previous Year
121006 | 06/07/1997 | 12:00:00 AM | 5 | 30.72 | 1 | Interpolated From Previous Year
121007 | 06/07/1997 | 01:00:00 AM | 5 | 30.77 | 1 | Interpolated From Previous Year
121008 | 06/07/1997 | 02:00:00 AM | 5 | 30.74 | 1 | Interpolated From Previous Year
121009 | 06/07/1997 | 03:00:00 AM | 5 | 30.65 | 1 | Interpolated From Previous Year
121010 | 06/07/1997 | 04:00:00 AM | 5 | 30.51 | 1 | Interpolated From Previous Year
121011 | 06/07/1997 | 05:00:00 AM | 5 | 30.34 | 1 | Interpolated From Previous Year
121012 | 06/07/1997 | 06:00:00 AM | 5 | 30.12 | 1 | Interpolated From Previous Year
121013 | 06/07/1997 | 07:00:00 AM | 5 | 29.88 | 1 | Interpolated From Previous Year
121014 | 06/07/1997 | 08:00:00 AM | 5 | 29.63 | 1 | Interpolated From Previous Year
121015 | 06/07/1997 | 09:00:00 AM | 5 | 29.37 | 1 | Interpolated From Previous Year
121016 | 06/07/1997 | 10:00:00 AM | 5 | 29.12 | 1 | Interpolated From Previous Year
121017 | 06/07/1997 | 11:00:00 AM | 5 | 28.89 | 1 | Interpolated From Previous Year
121018 | 06/07/1997 | 12:00:00 PM | 5 | 28.74 | 1 | Interpolated From Previous Year
121019 | 06/07/1997 | 01:00:00 PM | 5 | 28.68 | 1 | Interpolated From Previous Year
121020 | 06/07/1997 | 02:00:00 PM | 5 | 28.72 | 1 | Interpolated From Previous Year
121021 | 06/07/1997 | 03:00:00 PM | 5 | 28.89 | 1 | Interpolated From Previous Year
121022 | 06/07/1997 | 04:00:00 PM | 5 | 29.16 | 1 | Interpolated From Previous Year
121023 | 06/07/1997 | 05:00:00 PM | 5 | 29.51 | 1 | Interpolated From Previous Year
121024 | 06/07/1997 | 06:00:00 PM | 5 | 29.88 | 1 | Interpolated From Previous Year
121025 | 06/07/1997 | 07:00:00 PM | 5 | 30.23 | 1 | Interpolated From Previous Year
121026 | 06/07/1997 | 08:00:00 PM | 5 | 30.56 | 1 | Interpolated From Previous Year
121027 | 06/07/1997 | 09:00:00 PM | 5 | 30.81 | 1 | Interpolated From Previous Year
121028 | 06/07/1997 | 10:00:00 PM | 5 | 31 | 1 | Interpolated From Previous Year
121029 | 06/07/1997 | 11:00:00 PM | 5 | 31.11 | 1 | Interpolated From Previous Year
121030 | 06/08/1997 | 12:00:00 AM | 5 | 31.17 | 1 | Interpolated From Previous Year
121031 | 06/08/1997 | 01:00:00 AM | 5 | 31.14 | 1 | Interpolated From Previous Year
121032 | 06/08/1997 | 02:00:00 AM | 5 | 31.07 | 1 | Interpolated From Previous Year
121033 | 06/08/1997 | 03:00:00 AM | 5 | 30.93 | 1 | Interpolated From Previous Year
121034 | 06/08/1997 | 04:00:00 AM | 5 | 30.76 | 1 | Interpolated From Previous Year
121035 | 06/08/1997 | 05:00:00 AM | 5 | 30.56 | 1 | Interpolated From Previous Year
123261 | 09/08/1997 | 11:00:00 PM | 5 | 30.05 | 0
123262 | 09/09/1997 | 12:00:00 AM | 5 | 30.13 | 0
123263 | 09/09/1997 | 01:00:00 AM | 5 | 30.14 | 0
123264 | 09/09/1997 | 02:00:00 AM | 5 | 30.1 | 0
123265 | 09/09/1997 | 03:00:00 AM | 5 | 30.01 | 0
123266 | 09/09/1997 | 04:00:00 AM | 5 | 29.89 | 0
123267 | 09/09/1997 | 05:00:00 AM | 5 | 29.74 | 0
123268 | 09/09/1997 | 06:00:00 AM | 5 | 29.57 | 0
123269 | 09/09/1997 | 07:00:00 AM | 5 | 29.39 | 0
123270 | 09/09/1997 | 08:00:00 AM | 5 | 29.21 | 0
123271 | 09/09/1997 | 09:00:00 AM | 5 | 29.01 | 0
123272 | 09/09/1997 | 10:00:00 AM | 5 | 28.82 | 0
123273 | 09/09/1997 | 11:00:00 AM | 5 | 28.64 | 0
123274 | 09/09/1997 | 12:00:00 PM | 5 | 28.5 | 0
123275 | 09/09/1997 | 01:00:00 PM | 5 | 28.45 | 0
123276 | 09/09/1997 | 02:00:00 PM | 5 | 28.49 | 0
123277 | 09/09/1997 | 03:00:00 PM | 5 | 28.63 | 0
123278 | 09/09/1997 | 04:00:00 PM | 5 | 28.84 | 0
123279 | 09/09/1997 | 05:00:00 PM | 5 | 29.11 | 0
123280 | 09/09/1997 | 06:00:00 PM | 5 | 29.39 | 0
123281 | 09/09/1997 | 07:00:00 PM | 5 | 29.64 | 0
123282 | 09/09/1997 | 08:00:00 PM | 5 | 29.87 | 0
123283 | 09/09/1997 | 09:00:00 PM | 5 | 30.05 | 0
123284 | 09/09/1997 | 10:00:00 PM | 5 | 30.19 | 0
123285 | 09/09/1997 | 11:00:00 PM | 5 | 30.25 | 0
123286 | 09/10/1997 | 12:00:00 AM | 5 | 30.25 | 0
123287 | 09/10/1997 | 01:00:00 AM | 5 | 30.2 | 0
123288 | 09/10/1997 | 02:00:00 AM | 5 | 30.1 | 0
123289 | 09/10/1997 | 03:00:00 AM | 5 | 29.97 | 0
108473 | 02/20/1999 | 06:00:00 AM | 4 | 6.675 | 0
108474 | 02/20/1999 | 07:00:00 AM | 4 | 6.336 | 0
108475 | 02/20/1999 | 08:00:00 AM | 4 | 6.015 | 0
108476 | 02/20/1999 | 09:00:00 AM | 4 | 5.697 | 0
108477 | 02/20/1999 | 10:00:00 AM | 4 | 5.421 | 0
108478 | 02/20/1999 | 11:00:00 AM | 4 | 5.22 | 0
108479 | 02/20/1999 | 12:00:00 PM | 4 | 5.138 | 0
108480 | 02/20/1999 | 01:00:00 PM | 4 | 5.236 | 0
108481 | 02/20/1999 | 02:00:00 PM | 4 | 5.482 | 0
108482 | 02/20/1999 | 03:00:00 PM | 4 | 5.827 | 0
108483 | 02/20/1999 | 04:00:00 PM | 4 | 6.227 | 0
108484 | 02/20/1999 | 05:00:00 PM | 4 | 6.64 | 0
108485 | 02/20/1999 | 06:00:00 PM | 4 | 7.02 | 0
108486 | 02/20/1999 | 07:00:00 PM | 4 | 7.3 | 0
108487 | 02/20/1999 | 08:00:00 PM | 4 | 7.48 | 0
108488 | 02/20/1999 | 09:00:00 PM | 4 | 7.59 | 0
108489 | 02/20/1999 | 10:00:00 PM | 4 | 7.62 | 0
108490 | 02/20/1999 | 11:00:00 PM | 4 | 7.61 | 0
108491 | 02/21/1999 | 12:00:00 AM | 4 | 7.58 | 0
108492 | 02/21/1999 | 01:00:00 AM | 4 | 7.54 | 0
108493 | 02/21/1999 | 02:00:00 AM | 4 | 7.45 | 0
108494 | 02/21/1999 | 03:00:00 AM | 4 | 7.34 | 0
108495 | 02/21/1999 | 04:00:00 AM | 4 | 7.2 | 0
108496 | 02/21/1999 | 05:00:00 AM | 4 | 7.04 | 0
108497 | 02/21/1999 | 06:00:00 AM | 4 | 6.87 | 0
108498 | 02/21/1999 | 07:00:00 AM | 4 | 6.689 | 0
108499 | 02/21/1999 | 08:00:00 AM | 4 | 6.503 | 0
108500 | 02/21/1999 | 09:00:00 AM | 4 | 6.313 | 0
108501 | 02/21/1999 | 10:00:00 AM | 4 | 6.125 | 0
108502 | 02/21/1999 | 11:00:00 AM | 4 | 5.993 | 0
108503 | 02/21/1999 | 12:00:00 PM | 4 | 5.98 | 0
108504 | 02/21/1999 | 01:00:00 PM | 4 | 6.139 | 0
108505 | 02/21/1999 | 02:00:00 PM | 4 | 6.457 | 0
108506 | 02/21/1999 | 03:00:00 PM | 4 | 6.877 | 0
108507 | 02/21/1999 | 04:00:00 PM | 4 | 7.33 | 0
108508 | 02/21/1999 | 05:00:00 PM | 4 | 7.77 | 0
108509 | 02/21/1999 | 06:00:00 PM | 4 | 8.14 | 0
108510 | 02/21/1999 | 07:00:00 PM | 4 | 8.37 | 0
108511 | 02/21/1999 | 08:00:00 PM | 4 | 8.44 | 0
108512 | 02/21/1999 | 09:00:00 PM | 4 | 8.39 | 0
108513 | 02/21/1999 | 10:00:00 PM | 4 | 8.24 | 0
108514 | 02/21/1999 | 11:00:00 PM | 4 | 8.01 | 0
108515 | 02/22/1999 | 12:00:00 AM | 4 | 7.74 | 0
108516 | 02/22/1999 | 01:00:00 AM | 4 | 7.44 | 0
108517 | 02/22/1999 | 02:00:00 AM | 4 | 7.14 | 0
108518 | 02/22/1999 | 03:00:00 AM | 4 | 6.82 | 0
108519 | 02/22/1999 | 04:00:00 AM | 4 | 6.506 | 0
108520 | 02/22/1999 | 05:00:00 AM | 4 | 6.199 | 0
108521 | 02/22/1999 | 06:00:00 AM | 4 | 5.917 | 0
108522 | 02/22/1999 | 07:00:00 AM | 4 | 5.663 | 0
108523 | 02/22/1999 | 08:00:00 AM | 4 | 5.433 | 0
108524 | 02/22/1999 | 09:00:00 AM | 4 | 5.227 | 0
108525 | 02/22/1999 | 10:00:00 AM | 4 | 5.075 | 0
108526 | 02/22/1999 | 11:00:00 AM | 4 | 5.027 | 0
108527 | 02/22/1999 | 12:00:00 PM | 4 | 5.138 | 0
108528 | 02/22/1999 | 01:00:00 PM | 4 | 5.444 | 0
108529 | 02/22/1999 | 02:00:00 PM | 4 | 5.904 | 0
108530 | 02/22/1999 | 03:00:00 PM | 4 | 6.496 | 0
108531 | 02/22/1999 | 04:00:00 PM | 4 | 7.12 | 0
108532 | 02/22/1999 | 05:00:00 PM | 4 | 7.65 | 0
108533 | 02/22/1999 | 06:00:00 PM | 4 | 8.05 | 0
108534 | 02/22/1999 | 07:00:00 PM | 4 | 8.33 | 0
108535 | 02/22/1999 | 08:00:00 PM | 4 | 8.51 | 0
108536 | 02/22/1999 | 09:00:00 PM | 4 | 8.58 | 0
108537 | 02/22/1999 | 10:00:00 PM | 4 | 8.58 | 0
108538 | 02/22/1999 | 11:00:00 PM | 4 | 8.51 | 0
108539 | 02/23/1999 | 12:00:00 AM | 4 | 8.42 | 0
108540 | 02/23/1999 | 01:00:00 AM | 4 | 8.31 | 0
108541 | 02/23/1999 | 02:00:00 AM | 4 | 8.18 | 0
108542 | 02/23/1999 | 03:00:00 AM | 4 | 8.03 | 0
111403 | 05/02/1996 | 08:00:00 PM | 5 | 22.89 | 0
111404 | 05/02/1996 | 09:00:00 PM | 5 | 23.05 | 0
111405 | 05/02/1996 | 10:00:00 PM | 5 | 23.15 | 0
111406 | 05/02/1996 | 11:00:00 PM | 5 | 23.18 | 0
111407 | 05/03/1996 | 12:00:00 AM | 5 | 23.12 | 0
111408 | 05/03/1996 | 01:00:00 AM | 5 | 23.02 | 0
118810 | 03/07/1997 | 11:00:00 AM | 5 | 9.16 | 0
118811 | 03/07/1997 | 12:00:00 PM | 5 | 9.04 | 0
118812 | 03/07/1997 | 01:00:00 PM | 5 | 9.01 | 0
118813 | 03/07/1997 | 02:00:00 PM | 5 | 9.05 | 0
118814 | 03/07/1997 | 03:00:00 PM | 5 | 9.2 | 0
123379 | 09/13/1997 | 09:00:00 PM | 5 | 29.44 | 0
123380 | 09/13/1997 | 10:00:00 PM | 5 | 29.62 | 0
123381 | 09/13/1997 | 11:00:00 PM | 5 | 29.71 | 0
123382 | 09/14/1997 | 12:00:00 AM | 5 | 29.73 | 0
123383 | 09/14/1997 | 01:00:00 AM | 5 | 29.69 | 0
111418 | 05/03/1996 | 11:00:00 AM | 5 | 20.91 | 0
111419 | 05/03/1996 | 12:00:00 PM | 5 | 20.74 | 0
111420 | 05/03/1996 | 01:00:00 PM | 5 | 20.67 | 0
111421 | 05/03/1996 | 02:00:00 PM | 5 | 20.67 | 0
111422 | 05/03/1996 | 03:00:00 PM | 5 | 20.77 | 0
111423 | 05/03/1996 | 04:00:00 PM | 5 | 20.95 | 0
111424 | 05/03/1996 | 05:00:00 PM | 5 | 21.2 | 0
111425 | 05/03/1996 | 06:00:00 PM | 5 | 21.48 | 0
111426 | 05/03/1996 | 07:00:00 PM | 5 | 21.75 | 0
111427 | 05/03/1996 | 08:00:00 PM | 5 | 22 | 0
111428 | 05/03/1996 | 09:00:00 PM | 5 | 22.17 | 0
111429 | 05/03/1996 | 10:00:00 PM | 5 | 22.3 | 0
111430 | 05/03/1996 | 11:00:00 PM | 5 | 22.35 | 0
111431 | 05/04/1996 | 12:00:00 AM | 5 | 22.34 | 0
111432 | 05/04/1996 | 01:00:00 AM | 5 | 22.26 | 0
111433 | 05/04/1996 | 02:00:00 AM | 5 | 22.14 | 0
111434 | 05/04/1996 | 03:00:00 AM | 5 | 21.97 | 0
111435 | 05/04/1996 | 04:00:00 AM | 5 | 21.78 | 0
111436 | 05/04/1996 | 05:00:00 AM | 5 | 21.56 | 0
111437 | 05/04/1996 | 06:00:00 AM | 5 | 21.32 | 0
111438 | 05/04/1996 | 07:00:00 AM | 5 | 21.06 | 0
111439 | 05/04/1996 | 08:00:00 AM | 5 | 20.79 | 0
111440 | 05/04/1996 | 09:00:00 AM | 5 | 20.51 | 0
111441 | 05/04/1996 | 10:00:00 AM | 5 | 20.24 | 0
111442 | 05/04/1996 | 11:00:00 AM | 5 | 20 | 0
111443 | 05/04/1996 | 12:00:00 PM | 5 | 19.81 | 0
111444 | 05/04/1996 | 01:00:00 PM | 5 | 19.7 | 0
111445 | 05/04/1996 | 02:00:00 PM | 5 | 19.69 | 0
111446 | 05/04/1996 | 03:00:00 PM | 5 | 19.78 | 0
111447 | 05/04/1996 | 04:00:00 PM | 5 | 19.97 | 0
111448 | 05/04/1996 | 05:00:00 PM | 5 | 20.24 | 0
111449 | 05/04/1996 | 06:00:00 PM | 5 | 20.57 | 0
111450 | 05/04/1996 | 07:00:00 PM | 5 | 20.93 | 0
111451 | 05/04/1996 | 08:00:00 PM | 5 | 21.27 | 0
111452 | 05/04/1996 | 09:00:00 PM | 5 | 21.54 | 0
111453 | 05/04/1996 | 10:00:00 PM | 5 | 21.73 | 0
111454 | 05/04/1996 | 11:00:00 PM | 5 | 21.84 | 0
111455 | 05/05/1996 | 12:00:00 AM | 5 | 21.89 | 0
111456 | 05/05/1996 | 01:00:00 AM | 5 | 21.86 | 0
111457 | 05/05/1996 | 02:00:00 AM | 5 | 21.8 | 0
111458 | 05/05/1996 | 03:00:00 AM | 5 | 21.68 | 0
111459 | 05/05/1996 | 04:00:00 AM | 5 | 21.51 | 0
111460 | 05/05/1996 | 05:00:00 AM | 5 | 21.33 | 0
111461 | 05/05/1996 | 06:00:00 AM | 5 | 21.11 | 0
111462 | 05/05/1996 | 07:00:00 AM | 5 | 20.88 | 0
111463 | 05/05/1996 | 08:00:00 AM | 5 | 20.63 | 0
111464 | 05/05/1996 | 09:00:00 AM | 5 | 20.38 | 0
111465 | 05/05/1996 | 10:00:00 AM | 5 | 20.12 | 0
111466 | 05/05/1996 | 11:00:00 AM | 5 | 19.92 | 0
111467 | 05/05/1996 | 12:00:00 PM | 5 | 19.77 | 0
111468 | 05/05/1996 | 01:00:00 PM | 5 | 19.7 | 0
111469 | 05/05/1996 | 02:00:00 PM | 5 | 19.76 | 0
111470 | 05/05/1996 | 03:00:00 PM | 5 | 19.91 | 0
111471 | 05/05/1996 | 04:00:00 PM | 5 | 20.14 | 0
111472 | 05/05/1996 | 05:00:00 PM | 5 | 20.39 | 0
111473 | 05/05/1996 | 06:00:00 PM | 5 | 20.66 | 0
111474 | 05/05/1996 | 07:00:00 PM | 5 | 20.95 | 0
111475 | 05/05/1996 | 08:00:00 PM | 5 | 21.23 | 0
111476 | 05/05/1996 | 09:00:00 PM | 5 | 21.46 | 0
111477 | 05/05/1996 | 10:00:00 PM | 5 | 21.62 | 0
111478 | 05/05/1996 | 11:00:00 PM | 5 | 21.72 | 0
111479 | 05/06/1996 | 12:00:00 AM | 5 | 21.76 | 0
111480 | 05/06/1996 | 01:00:00 AM | 5 | 21.74 | 0
111481 | 05/06/1996 | 02:00:00 AM | 5 | 21.67 | 0
111482 | 05/06/1996 | 03:00:00 AM | 5 | 21.56 | 0
111483 | 05/06/1996 | 04:00:00 AM | 5 | 21.42 | 0
111484 | 05/06/1996 | 05:00:00 AM | 5 | 21.24 | 0
111485 | 05/06/1996 | 06:00:00 AM | 5 | 21.06 | 0
111486 | 05/06/1996 | 07:00:00 AM | 5 | 20.85 | 0
111487 | 05/06/1996 | 08:00:00 AM | 5 | 20.62 | 0
111488 | 05/06/1996 | 09:00:00 AM | 5 | 20.38 | 0
111489 | 05/06/1996 | 10:00:00 AM | 5 | 20.15 | 0
111490 | 05/06/1996 | 11:00:00 AM | 5 | 19.95 | 0
111491 | 05/06/1996 | 12:00:00 PM | 5 | 19.8 | 0
111492 | 05/06/1996 | 01:00:00 PM | 5 | 19.75 | 0
111493 | 05/06/1996 | 02:00:00 PM | 5 | 19.81 | 0
111494 | 05/06/1996 | 03:00:00 PM | 5 | 19.96 | 0
111495 | 05/06/1996 | 04:00:00 PM | 5 | 20.24 | 0
111496 | 05/06/1996 | 05:00:00 PM | 5 | 20.57 | 0
111497 | 05/06/1996 | 06:00:00 PM | 5 | 20.96 | 0
111498 | 05/06/1996 | 07:00:00 PM | 5 | 21.36 | 0
111499 | 05/06/1996 | 08:00:00 PM | 5 | 21.71 | 0
111500 | 05/06/1996 | 09:00:00 PM | 5 | 21.99 | 0
111501 | 05/06/1996 | 10:00:00 PM | 5 | 22.2 | 0
111502 | 05/06/1996 | 11:00:00 PM | 5 | 22.32 | 0
111503 | 05/07/1996 | 12:00:00 AM | 5 | 22.39 | 0
111504 | 05/07/1996 | 01:00:00 AM | 5 | 22.38 | 0
111505 | 05/07/1996 | 02:00:00 AM | 5 | 22.32 | 0
111506 | 05/07/1996 | 03:00:00 AM | 5 | 22.23 | 0
111507 | 05/07/1996 | 04:00:00 AM | 5 | 22.11 | 0
111508 | 05/07/1996 | 05:00:00 AM | 5 | 21.97 | 0
111888 | 05/23/1996 | 01:00:00 AM | 5 | 22.01 | 0
111889 | 05/23/1996 | 02:00:00 AM | 5 | 21.9 | 0
111890 | 05/23/1996 | 03:00:00 AM | 5 | 21.77 | 0
111891 | 05/23/1996 | 04:00:00 AM | 5 | 21.58 | 0
111892 | 05/23/1996 | 05:00:00 AM | 5 | 21.38 | 0
111893 | 05/23/1996 | 06:00:00 AM | 5 | 21.15 | 0
111894 | 05/23/1996 | 07:00:00 AM | 5 | 20.93 | 0
111895 | 05/23/1996 | 08:00:00 AM | 5 | 20.69 | 0
111896 | 05/23/1996 | 09:00:00 AM | 5 | 20.46 | 0
111897 | 05/23/1996 | 10:00:00 AM | 5 | 20.23 | 0
111898 | 05/23/1996 | 11:00:00 AM | 5 | 20.03 | 0
111899 | 05/23/1996 | 12:00:00 PM | 5 | 19.85 | 0
111900 | 05/23/1996 | 01:00:00 PM | 5 | 19.68 | 0
111901 | 05/23/1996 | 02:00:00 PM | 5 | 19.54 | 0
111902 | 05/23/1996 | 03:00:00 PM | 5 | 19.46 | 0
111903 | 05/23/1996 | 04:00:00 PM | 5 | 19.44 | 0
111904 | 05/23/1996 | 05:00:00 PM | 5 | 19.52 | 0
111905 | 05/23/1996 | 06:00:00 PM | 5 | 19.71 | 0
111906 | 05/23/1996 | 07:00:00 PM | 5 | 19.93 | 0
111907 | 05/23/1996 | 08:00:00 PM | 5 | 20.13 | 0
111908 | 05/23/1996 | 09:00:00 PM | 5 | 20.28 | 0
111909 | 05/23/1996 | 10:00:00 PM | 5 | 20.38 | 0
111910 | 05/23/1996 | 11:00:00 PM | 5 | 20.41 | 0
111911 | 05/24/1996 | 12:00:00 AM | 5 | 20.37 | 0
111912 | 05/24/1996 | 01:00:00 AM | 5 | 20.29 | 0
111913 | 05/24/1996 | 02:00:00 AM | 5 | 20.17 | 0
111914 | 05/24/1996 | 03:00:00 AM | 5 | 20.02 | 0
111915 | 05/24/1996 | 04:00:00 AM | 5 | 19.86 | 0
111916 | 05/24/1996 | 05:00:00 AM | 5 | 19.69 | 0
111917 | 05/24/1996 | 06:00:00 AM | 5 | 19.51 | 0
111918 | 05/24/1996 | 07:00:00 AM | 5 | 19.31 | 0
111919 | 05/24/1996 | 08:00:00 AM | 5 | 19.11 | 0
111920 | 05/24/1996 | 09:00:00 AM | 5 | 18.89 | 0
111921 | 05/24/1996 | 10:00:00 AM | 5 | 18.69 | 0
111922 | 05/24/1996 | 11:00:00 AM | 5 | 18.51 | 0
111923 | 05/24/1996 | 12:00:00 PM | 5 | 18.39 | 0
111924 | 05/24/1996 | 01:00:00 PM | 5 | 18.34 | 0
111925 | 05/24/1996 | 02:00:00 PM | 5 | 18.4 | 0
111926 | 05/24/1996 | 03:00:00 PM | 5 | 18.54 | 0
111927 | 05/24/1996 | 04:00:00 PM | 5 | 18.78 | 0
111928 | 05/24/1996 | 05:00:00 PM | 5 | 19.06 | 0
111929 | 05/24/1996 | 06:00:00 PM | 5 | 19.37 | 0
111930 | 05/24/1996 | 07:00:00 PM | 5 | 19.67 | 0
111931 | 05/24/1996 | 08:00:00 PM | 5 | 19.92 | 0
111932 | 05/24/1996 | 09:00:00 PM | 5 | 20.12 | 0
111933 | 05/24/1996 | 10:00:00 PM | 5 | 20.26 | 0
111934 | 05/24/1996 | 11:00:00 PM | 5 | 20.34 | 0
111935 | 05/25/1996 | 12:00:00 AM | 5 | 20.38 | 0
111936 | 05/25/1996 | 01:00:00 AM | 5 | 20.37 | 0
111937 | 05/25/1996 | 02:00:00 AM | 5 | 20.32 | 0
111938 | 05/25/1996 | 03:00:00 AM | 5 | 20.26 | 0
111939 | 05/25/1996 | 04:00:00 AM | 5 | 20.17 | 0
111940 | 05/25/1996 | 05:00:00 AM | 5 | 20.05 | 0
111941 | 05/25/1996 | 06:00:00 AM | 5 | 19.93 | 0
111942 | 05/25/1996 | 07:00:00 AM | 5 | 19.8 | 0
111943 | 05/25/1996 | 08:00:00 AM | 5 | 19.65 | 0
111944 | 05/25/1996 | 09:00:00 AM | 5 | 19.48 | 0
111945 | 05/25/1996 | 10:00:00 AM | 5 | 19.33 | 0
111946 | 05/25/1996 | 11:00:00 AM | 5 | 19.17 | 0
111947 | 05/25/1996 | 12:00:00 PM | 5 | 19.05 | 0
111948 | 05/25/1996 | 01:00:00 PM | 5 | 18.94 | 0
111949 | 05/25/1996 | 02:00:00 PM | 5 | 18.88 | 0
111950 | 05/25/1996 | 03:00:00 PM | 5 | 18.87 | 0
111951 | 05/25/1996 | 04:00:00 PM | 5 | 18.95 | 0
111952 | 05/25/1996 | 05:00:00 PM | 5 | 19.1 | 0
111953 | 05/25/1996 | 06:00:00 PM | 5 | 19.34 | 0
111954 | 05/25/1996 | 07:00:00 PM | 5 | 19.63 | 0
111955 | 05/25/1996 | 08:00:00 PM | 5 | 19.96 | 0
111956 | 05/25/1996 | 09:00:00 PM | 5 | 20.28 | 0
111957 | 05/25/1996 | 10:00:00 PM | 5 | 20.56 | 0
111958 | 05/25/1996 | 11:00:00 PM | 5 | 20.78 | 0
111959 | 05/26/1996 | 12:00:00 AM | 5 | 20.93 | 0
111960 | 05/26/1996 | 01:00:00 AM | 5 | 21.02 | 0
111961 | 05/26/1996 | 02:00:00 AM | 5 | 21.05 | 0
111962 | 05/26/1996 | 03:00:00 AM | 5 | 21.04 | 0
111963 | 05/26/1996 | 04:00:00 AM | 5 | 20.99 | 0
111964 | 05/26/1996 | 05:00:00 AM | 5 | 20.88 | 0
116508 | 12/01/1996 | 01:00:00 PM | 5 | 6.868 | 0
116509 | 12/01/1996 | 02:00:00 PM | 5 | 6.911 | 0
116510 | 12/01/1996 | 03:00:00 PM | 5 | 6.999 | 0
116511 | 12/01/1996 | 04:00:00 PM | 5 | 7.13 | 0
115838 | 11/03/1996 | 03:00:00 PM | 5 | 10.72 | 0
115839 | 11/03/1996 | 04:00:00 PM | 5 | 10.86 | 0
115840 | 11/03/1996 | 05:00:00 PM | 5 | 11.07 | 0
115841 | 11/03/1996 | 06:00:00 PM | 5 | 11.33 | 0
115842 | 11/03/1996 | 07:00:00 PM | 5 | 11.62 | 0
108938 | 03/11/1999 | 03:00:00 PM | 4 | 9.36 | 0
108939 | 03/11/1999 | 04:00:00 PM | 4 | 9.86 | 0
108940 | 03/11/1999 | 05:00:00 PM | 4 | 10.37 | 0
108941 | 03/11/1999 | 06:00:00 PM | 4 | 10.85 | 0
108942 | 03/11/1999 | 07:00:00 PM | 4 | 11.22 | 0
108943 | 03/11/1999 | 08:00:00 PM | 4 | 11.43 | 0
108944 | 03/11/1999 | 09:00:00 PM | 4 | 11.44 | 0
108945 | 03/11/1999 | 10:00:00 PM | 4 | 11.31 | 0
108946 | 03/11/1999 | 11:00:00 PM | 4 | 11.09 | 0
108947 | 03/12/1999 | 12:00:00 AM | 4 | 10.8 | 0
108948 | 03/12/1999 | 01:00:00 AM | 4 | 10.47 | 0
108949 | 03/12/1999 | 02:00:00 AM | 4 | 10.11 | 0
108950 | 03/12/1999 | 03:00:00 AM | 4 | 9.73 | 0
108951 | 03/12/1999 | 04:00:00 AM | 4 | 9.34 | 0
108952 | 03/12/1999 | 05:00:00 AM | 4 | 8.96 | 0
108953 | 03/12/1999 | 06:00:00 AM | 4 | 8.58 | 0
108954 | 03/12/1999 | 07:00:00 AM | 4 | 8.21 | 0
108955 | 03/12/1999 | 08:00:00 AM | 4 | 7.84 | 0
108956 | 03/12/1999 | 09:00:00 AM | 4 | 7.48 | 0
111817 | 05/20/1996 | 02:00:00 AM | 5 | 22.02 | 0
111818 | 05/20/1996 | 03:00:00 AM | 5 | 21.9 | 0
111819 | 05/20/1996 | 04:00:00 AM | 5 | 21.74 | 0
111820 | 05/20/1996 | 05:00:00 AM | 5 | 21.54 | 0
111821 | 05/20/1996 | 06:00:00 AM | 5 | 21.35 | 0
111822 | 05/20/1996 | 07:00:00 AM | 5 | 21.12 | 0
111823 | 05/20/1996 | 08:00:00 AM | 5 | 20.87 | 0
111824 | 05/20/1996 | 09:00:00 AM | 5 | 20.62 | 0
111825 | 05/20/1996 | 10:00:00 AM | 5 | 20.38 | 0
111826 | 05/20/1996 | 11:00:00 AM | 5 | 20.16 | 0
111827 | 05/20/1996 | 12:00:00 PM | 5 | 20.01 | 0
111828 | 05/20/1996 | 01:00:00 PM | 5 | 19.94 | 0
111829 | 05/20/1996 | 02:00:00 PM | 5 | 19.98 | 0
111830 | 05/20/1996 | 03:00:00 PM | 5 | 20.13 | 0
111831 | 05/20/1996 | 04:00:00 PM | 5 | 20.37 | 0
111832 | 05/20/1996 | 05:00:00 PM | 5 | 20.7 | 0
111833 | 05/20/1996 | 06:00:00 PM | 5 | 21.07 | 0
111834 | 05/20/1996 | 07:00:00 PM | 5 | 21.48 | 0
111835 | 05/20/1996 | 08:00:00 PM | 5 | 21.91 | 0
111836 | 05/20/1996 | 09:00:00 PM | 5 | 22.31 | 0
111837 | 05/20/1996 | 10:00:00 PM | 5 | 22.61 | 0
111838 | 05/20/1996 | 11:00:00 PM | 5 | 22.84 | 0
111839 | 05/21/1996 | 12:00:00 AM | 5 | 22.99 | 0
111840 | 05/21/1996 | 01:00:00 AM | 5 | 23.06 | 0
111841 | 05/21/1996 | 02:00:00 AM | 5 | 23.04 | 0
111842 | 05/21/1996 | 03:00:00 AM | 5 | 22.98 | 0
111843 | 05/21/1996 | 04:00:00 AM | 5 | 22.86 | 0
111844 | 05/21/1996 | 05:00:00 AM | 5 | 22.7 | 0
111845 | 05/21/1996 | 06:00:00 AM | 5 | 22.52 | 0
111846 | 05/21/1996 | 07:00:00 AM | 5 | 22.32 | 0
111847 | 05/21/1996 | 08:00:00 AM | 5 | 22.1 | 0
111848 | 05/21/1996 | 09:00:00 AM | 5 | 21.88 | 0
111849 | 05/21/1996 | 10:00:00 AM | 5 | 21.66 | 0
111850 | 05/21/1996 | 11:00:00 AM | 5 | 21.45 | 0
111851 | 05/21/1996 | 12:00:00 PM | 5 | 21.28 | 0
111852 | 05/21/1996 | 01:00:00 PM | 5 | 21.18 | 0
111853 | 05/21/1996 | 02:00:00 PM | 5 | 21.14 | 0
111854 | 05/21/1996 | 03:00:00 PM | 5 | 21.16 | 0
111855 | 05/21/1996 | 04:00:00 PM | 5 | 21.23 | 0
111856 | 05/21/1996 | 05:00:00 PM | 5 | 21.35 | 0
111857 | 05/21/1996 | 06:00:00 PM | 5 | 21.53 | 0
111858 | 05/21/1996 | 07:00:00 PM | 5 | 21.74 | 0
111859 | 05/21/1996 | 08:00:00 PM | 5 | 21.99 | 0
111860 | 05/21/1996 | 09:00:00 PM | 5 | 22.23 | 0
111861 | 05/21/1996 | 10:00:00 PM | 5 | 22.43 | 0
111862 | 05/21/1996 | 11:00:00 PM | 5 | 22.58 | 0
111863 | 05/22/1996 | 12:00:00 AM | 5 | 22.66 | 0
111864 | 05/22/1996 | 01:00:00 AM | 5 | 22.69 | 0
111865 | 05/22/1996 | 02:00:00 AM | 5 | 22.65 | 0
111866 | 05/22/1996 | 03:00:00 AM | 5 | 22.56 | 0
111867 | 05/22/1996 | 04:00:00 AM | 5 | 22.43 | 0
111868 | 05/22/1996 | 05:00:00 AM | 5 | 22.28 | 0
111869 | 05/22/1996 | 06:00:00 AM | 5 | 22.1 | 0
111870 | 05/22/1996 | 07:00:00 AM | 5 | 21.9 | 0
111871 | 05/22/1996 | 08:00:00 AM | 5 | 21.69 | 0
111872 | 05/22/1996 | 09:00:00 AM | 5 | 21.49 | 0
111873 | 05/22/1996 | 10:00:00 AM | 5 | 21.28 | 0
111874 | 05/22/1996 | 11:00:00 AM | 5 | 21.1 | 0
111875 | 05/22/1996 | 12:00:00 PM | 5 | 20.93 | 0
111876 | 05/22/1996 | 01:00:00 PM | 5 | 20.82 | 0
111877 | 05/22/1996 | 02:00:00 PM | 5 | 20.75 | 0
111878 | 05/22/1996 | 03:00:00 PM | 5 | 20.74 | 0
111879 | 05/22/1996 | 04:00:00 PM | 5 | 20.81 | 0
111880 | 05/22/1996 | 05:00:00 PM | 5 | 20.96 | 0
111881 | 05/22/1996 | 06:00:00 PM | 5 | 21.18 | 0
111882 | 05/22/1996 | 07:00:00 PM | 5 | 21.42 | 0
111883 | 05/22/1996 | 08:00:00 PM | 5 | 21.66 | 0
111884 | 05/22/1996 | 09:00:00 PM | 5 | 21.84 | 0
111885 | 05/22/1996 | 10:00:00 PM | 5 | 21.98 | 0
111886 | 05/22/1996 | 11:00:00 PM | 5 | 22.06 | 0
111887 | 05/23/1996 | 12:00:00 AM | 5 | 22.07 | 0
112292 | 06/08/1996 | 09:00:00 PM | 5 | 31.08 | 0
112293 | 06/08/1996 | 10:00:00 PM | 5 | 31.32 | 0
112294 | 06/08/1996 | 11:00:00 PM | 5 | 31.48 | 0
112295 | 06/09/1996 | 12:00:00 AM | 5 | 31.54 | 0
112296 | 06/09/1996 | 01:00:00 AM | 5 | 31.52 | 0
112297 | 06/09/1996 | 02:00:00 AM | 5 | 31.43 | 0
112298 | 06/09/1996 | 03:00:00 AM | 5 | 31.28 | 0
112299 | 06/09/1996 | 04:00:00 AM | 5 | 31.09 | 0
112300 | 06/09/1996 | 05:00:00 AM | 5 | 30.87 | 0
112301 | 06/09/1996 | 06:00:00 AM | 5 | 30.62 | 0
112302 | 06/09/1996 | 07:00:00 AM | 5 | 30.34 | 0
112303 | 06/09/1996 | 08:00:00 AM | 5 | 30.04 | 0
112304 | 06/09/1996 | 09:00:00 AM | 5 | 29.73 | 0
112305 | 06/09/1996 | 10:00:00 AM | 5 | 29.43 | 0
112306 | 06/09/1996 | 11:00:00 AM | 5 | 29.18 | 0
112307 | 06/09/1996 | 12:00:00 PM | 5 | 29 | 0
112308 | 06/09/1996 | 01:00:00 PM | 5 | 28.91 | 0
112309 | 06/09/1996 | 02:00:00 PM | 5 | 28.96 | 0
112310 | 06/09/1996 | 03:00:00 PM | 5 | 29.11 | 0
112311 | 06/09/1996 | 04:00:00 PM | 5 | 29.35 | 0
112312 | 06/09/1996 | 05:00:00 PM | 5 | 29.65 | 0
112313 | 06/09/1996 | 06:00:00 PM | 5 | 29.98 | 0
112314 | 06/09/1996 | 07:00:00 PM | 5 | 30.31 | 0
112315 | 06/09/1996 | 08:00:00 PM | 5 | 30.61 | 0
112316 | 06/09/1996 | 09:00:00 PM | 5 | 30.86 | 0
112317 | 06/09/1996 | 10:00:00 PM | 5 | 31.05 | 0
112318 | 06/09/1996 | 11:00:00 PM | 5 | 31.15 | 0
112319 | 06/10/1996 | 12:00:00 AM | 5 | 31.17 | 0
112320 | 06/10/1996 | 01:00:00 AM | 5 | 31.11 | 0
112321 | 06/10/1996 | 02:00:00 AM | 5 | 31 | 0
112322 | 06/10/1996 | 03:00:00 AM | 5 | 30.83 | 0
112323 | 06/10/1996 | 04:00:00 AM | 5 | 30.64 | 0
112324 | 06/10/1996 | 05:00:00 AM | 5 | 30.4 | 0
112325 | 06/10/1996 | 06:00:00 AM | 5 | 30.14 | 0
112326 | 06/10/1996 | 07:00:00 AM | 5 | 29.87 | 0
112327 | 06/10/1996 | 08:00:00 AM | 5 | 29.56 | 0
112328 | 06/10/1996 | 09:00:00 AM | 5 | 29.26 | 0
112329 | 06/10/1996 | 10:00:00 AM | 5 | 28.97 | 0
112330 | 06/10/1996 | 11:00:00 AM | 5 | 28.72 | 0
112331 | 06/10/1996 | 12:00:00 PM | 5 | 28.53 | 0
112332 | 06/10/1996 | 01:00:00 PM | 5 | 28.45 | 0
112333 | 06/10/1996 | 02:00:00 PM | 5 | 28.48 | 0
112334 | 06/10/1996 | 03:00:00 PM | 5 | 28.62 | 0
112335 | 06/10/1996 | 04:00:00 PM | 5 | 28.87 | 0
112336 | 06/10/1996 | 05:00:00 PM | 5 | 29.21 | 0
112337 | 06/10/1996 | 06:00:00 PM | 5 | 29.6 | 0
112338 | 06/10/1996 | 07:00:00 PM | 5 | 29.99 | 0
112339 | 06/10/1996 | 08:00:00 PM | 5 | 30.33 | 0
112340 | 06/10/1996 | 09:00:00 PM | 5 | 30.63 | 0
112341 | 06/10/1996 | 10:00:00 PM | 5 | 30.84 | 0
112342 | 06/10/1996 | 11:00:00 PM | 5 | 30.97 | 0
112343 | 06/11/1996 | 12:00:00 AM | 5 | 31.01 | 0
112344 | 06/11/1996 | 01:00:00 AM | 5 | 30.98 | 0
112345 | 06/11/1996 | 02:00:00 AM | 5 | 30.87 | 0
112346 | 06/11/1996 | 03:00:00 AM | 5 | 30.72 | 0
112347 | 06/11/1996 | 04:00:00 AM | 5 | 30.51 | 0
112348 | 06/11/1996 | 05:00:00 AM | 5 | 30.28 | 0
112349 | 06/11/1996 | 06:00:00 AM | 5 | 30.02 | 0
112350 | 06/11/1996 | 07:00:00 AM | 5 | 29.73 | 0
112351 | 06/11/1996 | 08:00:00 AM | 5 | 29.43 | 0
112352 | 06/11/1996 | 09:00:00 AM | 5 | 29.14 | 0
112353 | 06/11/1996 | 10:00:00 AM | 5 | 28.86 | 0
112354 | 06/11/1996 | 11:00:00 AM | 5 | 28.62 | 0
112355 | 06/11/1996 | 12:00:00 PM | 5 | 28.45 | 0
112356 | 06/11/1996 | 01:00:00 PM | 5 | 28.37 | 0
112357 | 06/11/1996 | 02:00:00 PM | 5 | 28.42 | 0
112358 | 06/11/1996 | 03:00:00 PM | 5 | 28.58 | 0
112359 | 06/11/1996 | 04:00:00 PM | 5 | 28.84 | 0
112360 | 06/11/1996 | 05:00:00 PM | 5 | 29.18 | 0
112361 | 06/11/1996 | 06:00:00 PM | 5 | 29.57 | 0
112362 | 06/11/1996 | 07:00:00 PM | 5 | 29.98 | 0
112363 | 06/11/1996 | 08:00:00 PM | 5 | 30.37 | 0
112364 | 06/11/1996 | 09:00:00 PM | 5 | 30.72 | 0
112365 | 06/11/1996 | 10:00:00 PM | 5 | 31.01 | 0
112366 | 06/11/1996 | 11:00:00 PM | 5 | 31.21 | 0
112367 | 06/12/1996 | 12:00:00 AM | 5 | 31.3 | 0
116222 | 11/19/1996 | 03:00:00 PM | 5 | 11.11 | 0
116223 | 11/19/1996 | 04:00:00 PM | 5 | 11.23 | 0
116224 | 11/19/1996 | 05:00:00 PM | 5 | 11.39 | 0
116225 | 11/19/1996 | 06:00:00 PM | 5 | 11.56 | 0
116226 | 11/19/1996 | 07:00:00 PM | 5 | 11.68 | 0
116227 | 11/19/1996 | 08:00:00 PM | 5 | 11.75 | 0
129373 | 05/21/1998 | 03:00:00 PM | 5 | 17.93 | 0
129374 | 05/21/1998 | 04:00:00 PM | 5 | 18.06 | 0
129375 | 05/21/1998 | 05:00:00 PM | 5 | 18.22 | 0
129376 | 05/21/1998 | 06:00:00 PM | 5 | 18.36 | 0
129377 | 05/21/1998 | 07:00:00 PM | 5 | 18.51 | 0
112379 | 06/12/1996 | 12:00:00 PM | 5 | 29.05 | 0
112380 | 06/12/1996 | 01:00:00 PM | 5 | 28.98 | 0
112381 | 06/12/1996 | 02:00:00 PM | 5 | 29.03 | 0
112382 | 06/12/1996 | 03:00:00 PM | 5 | 29.18 | 0
112383 | 06/12/1996 | 04:00:00 PM | 5 | 29.44 | 0
112384 | 06/12/1996 | 05:00:00 PM | 5 | 29.78 | 0
112385 | 06/12/1996 | 06:00:00 PM | 5 | 30.17 | 0
112386 | 06/12/1996 | 07:00:00 PM | 5 | 30.59 | 0
112387 | 06/12/1996 | 08:00:00 PM | 5 | 30.98 | 0
112388 | 06/12/1996 | 09:00:00 PM | 5 | 31.3 | 0
112389 | 06/12/1996 | 10:00:00 PM | 5 | 31.54 | 0
112390 | 06/12/1996 | 11:00:00 PM | 5 | 31.7 | 0
112391 | 06/13/1996 | 12:00:00 AM | 5 | 31.77 | 0
112392 | 06/13/1996 | 01:00:00 AM | 5 | 31.76 | 0
112393 | 06/13/1996 | 02:00:00 AM | 5 | 31.68 | 0
112394 | 06/13/1996 | 03:00:00 AM | 5 | 31.56 | 0
112395 | 06/13/1996 | 04:00:00 AM | 5 | 31.4 | 0
112396 | 06/13/1996 | 05:00:00 AM | 5 | 31.2 | 0
112397 | 06/13/1996 | 06:00:00 AM | 5 | 30.98 | 0
112398 | 06/13/1996 | 07:00:00 AM | 5 | 30.74 | 0
112399 | 06/13/1996 | 08:00:00 AM | 5 | 30.51 | 0
112400 | 06/13/1996 | 09:00:00 AM | 5 | 30.26 | 0
112401 | 06/13/1996 | 10:00:00 AM | 5 | 30.02 | 0
112402 | 06/13/1996 | 11:00:00 AM | 5 | 29.81 | 0
112403 | 06/13/1996 | 12:00:00 PM | 5 | 29.67 | 0
112404 | 06/13/1996 | 01:00:00 PM | 5 | 29.62 | 0
112405 | 06/13/1996 | 02:00:00 PM | 5 | 29.66 | 0
112406 | 06/13/1996 | 03:00:00 PM | 5 | 29.81 | 0
112407 | 06/13/1996 | 04:00:00 PM | 5 | 30.07 | 0
112408 | 06/13/1996 | 05:00:00 PM | 5 | 30.4 | 0
112409 | 06/13/1996 | 06:00:00 PM | 5 | 30.78 | 0
112410 | 06/13/1996 | 07:00:00 PM | 5 | 31.17 | 0
112411 | 06/13/1996 | 08:00:00 PM | 5 | 31.56 | 0
112412 | 06/13/1996 | 09:00:00 PM | 5 | 31.89 | 0
112413 | 06/13/1996 | 10:00:00 PM | 5 | 32.15 | 0
112414 | 06/13/1996 | 11:00:00 PM | 5 | 32.31 | 0
112415 | 06/14/1996 | 12:00:00 AM | 5 | 32.38 | 0
112416 | 06/14/1996 | 01:00:00 AM | 5 | 32.36 | 0
112417 | 06/14/1996 | 02:00:00 AM | 5 | 32.27 | 0
112418 | 06/14/1996 | 03:00:00 AM | 5 | 32.12 | 0
112419 | 06/14/1996 | 04:00:00 AM | 5 | 31.91 | 0
112420 | 06/14/1996 | 05:00:00 AM | 5 | 31.67 | 0
112421 | 06/14/1996 | 06:00:00 AM | 5 | 31.41 | 0
112422 | 06/14/1996 | 07:00:00 AM | 5 | 31.11 | 0
112423 | 06/14/1996 | 08:00:00 AM | 5 | 30.81 | 0
112424 | 06/14/1996 | 09:00:00 AM | 5 | 30.5 | 0
112425 | 06/14/1996 | 10:00:00 AM | 5 | 30.2 | 0
112426 | 06/14/1996 | 11:00:00 AM | 5 | 29.94 | 0
112427 | 06/14/1996 | 12:00:00 PM | 5 | 29.76 | 0
112428 | 06/14/1996 | 01:00:00 PM | 5 | 29.68 | 0
112429 | 06/14/1996 | 02:00:00 PM | 5 | 29.71 | 0
112430 | 06/14/1996 | 03:00:00 PM | 5 | 29.85 | 0
112431 | 06/14/1996 | 04:00:00 PM | 5 | 30.08 | 0
112432 | 06/14/1996 | 05:00:00 PM | 5 | 30.4 | 0
112433 | 06/14/1996 | 06:00:00 PM | 5 | 30.76 | 0
112434 | 06/14/1996 | 07:00:00 PM | 5 | 31.14 | 0
112435 | 06/14/1996 | 08:00:00 PM | 5 | 31.5 | 0
112436 | 06/14/1996 | 09:00:00 PM | 5 | 31.81 | 0
112437 | 06/14/1996 | 10:00:00 PM | 5 | 32.04 | 0
103419 | 07/24/1998 | 04:00:00 PM | 4 | 31.77 | 1 | Estimated From Previous Year
103420 | 07/24/1998 | 05:00:00 PM | 4 | 32.58 | 1 | Estimated From Previous Year
103421 | 07/24/1998 | 06:00:00 PM | 4 | 33.3 | 1 | Estimated From Previous Year
103422 | 07/24/1998 | 07:00:00 PM | 4 | 33.85 | 1 | Estimated From Previous Year
103423 | 07/24/1998 | 08:00:00 PM | 4 | 34.22 | 1 | Estimated From Previous Year
103424 | 07/24/1998 | 09:00:00 PM | 4 | 34.39 | 1 | Estimated From Previous Year
103425 | 07/24/1998 | 10:00:00 PM | 4 | 34.37 | 1 | Estimated From Previous Year
103426 | 07/24/1998 | 11:00:00 PM | 4 | 34.2 | 1 | Estimated From Previous Year
103427 | 07/25/1998 | 12:00:00 AM | 4 | 33.95 | 1 | Estimated From Previous Year
103428 | 07/25/1998 | 01:00:00 AM | 4 | 32.38 | 0
103429 | 07/25/1998 | 02:00:00 AM | 4 | 32.06 | 0
103430 | 07/25/1998 | 03:00:00 AM | 4 | 31.73 | 0
103431 | 07/25/1998 | 04:00:00 AM | 4 | 31.41 | 0
103432 | 07/25/1998 | 05:00:00 AM | 4 | 31.1 | 0
103433 | 07/25/1998 | 06:00:00 AM | 4 | 30.78 | 0
103434 | 07/25/1998 | 07:00:00 AM | 4 | 30.46 | 0
103435 | 07/25/1998 | 08:00:00 AM | 4 | 30.12 | 0
103436 | 07/25/1998 | 09:00:00 AM | 4 | 29.81 | 0
103437 | 07/25/1998 | 10:00:00 AM | 4 | 29.6 | 0
103438 | 07/25/1998 | 11:00:00 AM | 4 | 29.54 | 0
103439 | 07/25/1998 | 12:00:00 PM | 4 | 29.69 | 0
103440 | 07/25/1998 | 01:00:00 PM | 4 | 30.06 | 0
103441 | 07/25/1998 | 02:00:00 PM | 4 | 30.62 | 0
103442 | 07/25/1998 | 03:00:00 PM | 4 | 31.32 | 0
120953 | 06/04/1997 | 07:00:00 PM | 5 | 28 | 1 | Interpolated From Previous Year
120954 | 06/04/1997 | 08:00:00 PM | 5 | 28.39 | 1 | Interpolated From Previous Year
120955 | 06/04/1997 | 09:00:00 PM | 5 | 28.72 | 1 | Interpolated From Previous Year
120956 | 06/04/1997 | 10:00:00 PM | 5 | 28.96 | 1 | Interpolated From Previous Year
120957 | 06/04/1997 | 11:00:00 PM | 5 | 29.12 | 1 | Interpolated From Previous Year
120958 | 06/05/1997 | 12:00:00 AM | 5 | 29.2 | 1 | Interpolated From Previous Year
120959 | 06/05/1997 | 01:00:00 AM | 5 | 29.2 | 1 | Interpolated From Previous Year
120960 | 06/05/1997 | 02:00:00 AM | 5 | 29.13 | 1 | Interpolated From Previous Year
120961 | 06/05/1997 | 03:00:00 AM | 5 | 29.01 | 1 | Interpolated From Previous Year
120962 | 06/05/1997 | 04:00:00 AM | 5 | 28.85 | 1 | Interpolated From Previous Year
120963 | 06/05/1997 | 05:00:00 AM | 5 | 28.67 | 1 | Interpolated From Previous Year
120964 | 06/05/1997 | 06:00:00 AM | 5 | 28.44 | 1 | Interpolated From Previous Year
120965 | 06/05/1997 | 07:00:00 AM | 5 | 28.19 | 1 | Interpolated From Previous Year
120966 | 06/05/1997 | 08:00:00 AM | 5 | 27.94 | 1 | Interpolated From Previous Year
120967 | 06/05/1997 | 09:00:00 AM | 5 | 27.68 | 1 | Interpolated From Previous Year
120968 | 06/05/1997 | 10:00:00 AM | 5 | 27.43 | 1 | Interpolated From Previous Year
120969 | 06/05/1997 | 11:00:00 AM | 5 | 27.2 | 1 | Interpolated From Previous Year
120970 | 06/05/1997 | 12:00:00 PM | 5 | 27.04 | 1 | Interpolated From Previous Year
120971 | 06/05/1997 | 01:00:00 PM | 5 | 26.98 | 1 | Interpolated From Previous Year
120972 | 06/05/1997 | 02:00:00 PM | 5 | 27.02 | 1 | Interpolated From Previous Year
120973 | 06/05/1997 | 03:00:00 PM | 5 | 27.15 | 1 | Interpolated From Previous Year
120974 | 06/05/1997 | 04:00:00 PM | 5 | 27.4 | 1 | Interpolated From Previous Year
120975 | 06/05/1997 | 05:00:00 PM | 5 | 27.73 | 1 | Interpolated From Previous Year
120976 | 06/05/1997 | 06:00:00 PM | 5 | 28.11 | 1 | Interpolated From Previous Year
120977 | 06/05/1997 | 07:00:00 PM | 5 | 28.53 | 1 | Interpolated From Previous Year
120978 | 06/05/1997 | 08:00:00 PM | 5 | 28.94 | 1 | Interpolated From Previous Year
120979 | 06/05/1997 | 09:00:00 PM | 5 | 29.3 | 1 | Interpolated From Previous Year
120980 | 06/05/1997 | 10:00:00 PM | 5 | 29.59 | 1 | Interpolated From Previous Year
120981 | 06/05/1997 | 11:00:00 PM | 5 | 29.8 | 1 | Interpolated From Previous Year
120982 | 06/06/1997 | 12:00:00 AM | 5 | 29.92 | 1 | Interpolated From Previous Year
120983 | 06/06/1997 | 01:00:00 AM | 5 | 29.96 | 1 | Interpolated From Previous Year
120984 | 06/06/1997 | 02:00:00 AM | 5 | 29.91 | 1 | Interpolated From Previous Year
120985 | 06/06/1997 | 03:00:00 AM | 5 | 29.81 | 1 | Interpolated From Previous Year
120986 | 06/06/1997 | 04:00:00 AM | 5 | 29.66 | 1 | Interpolated From Previous Year
120987 | 06/06/1997 | 05:00:00 AM | 5 | 29.47 | 1 | Interpolated From Previous Year
120988 | 06/06/1997 | 06:00:00 AM | 5 | 29.24 | 1 | Interpolated From Previous Year
120989 | 06/06/1997 | 07:00:00 AM | 5 | 29 | 1 | Interpolated From Previous Year
120990 | 06/06/1997 | 08:00:00 AM | 5 | 28.73 | 1 | Interpolated From Previous Year
120991 | 06/06/1997 | 09:00:00 AM | 5 | 28.47 | 1 | Interpolated From Previous Year
120992 | 06/06/1997 | 10:00:00 AM | 5 | 28.19 | 1 | Interpolated From Previous Year
120993 | 06/06/1997 | 11:00:00 AM | 5 | 27.96 | 1 | Interpolated From Previous Year
120994 | 06/06/1997 | 12:00:00 PM | 5 | 27.8 | 1 | Interpolated From Previous Year
120995 | 06/06/1997 | 01:00:00 PM | 5 | 27.73 | 1 | Interpolated From Previous Year
116616 | 12/06/1996 | 01:00:00 AM | 5 | 7.39 | 0
116617 | 12/06/1996 | 02:00:00 AM | 5 | 7.37 | 0
116618 | 12/06/1996 | 03:00:00 AM | 5 | 7.37 | 0
116619 | 12/06/1996 | 04:00:00 AM | 5 | 7.33 | 0
116620 | 12/06/1996 | 05:00:00 AM | 5 | 7.29 | 0
116621 | 12/06/1996 | 06:00:00 AM | 5 | 7.26 | 0
128656 | 04/21/1998 | 06:00:00 PM | 5 | 19.31 | 0
128657 | 04/21/1998 | 07:00:00 PM | 5 | 19.75 | 0
128658 | 04/21/1998 | 08:00:00 PM | 5 | 20.15 | 0
128659 | 04/21/1998 | 09:00:00 PM | 5 | 20.48 | 0
128660 | 04/21/1998 | 10:00:00 PM | 5 | 20.71 | 0
123384 | 09/14/1997 | 02:00:00 AM | 5 | 29.58 | 0
123385 | 09/14/1997 | 03:00:00 AM | 5 | 29.45 | 0
123386 | 09/14/1997 | 04:00:00 AM | 5 | 29.28 | 0
123387 | 09/14/1997 | 05:00:00 AM | 5 | 29.09 | 0
123388 | 09/14/1997 | 06:00:00 AM | 5 | 28.9 | 0
123389 | 09/14/1997 | 07:00:00 AM | 5 | 28.68 | 0
123390 | 09/14/1997 | 08:00:00 AM | 5 | 28.45 | 0
123391 | 09/14/1997 | 09:00:00 AM | 5 | 28.21 | 0
123392 | 09/14/1997 | 10:00:00 AM | 5 | 27.99 | 0
123393 | 09/14/1997 | 11:00:00 AM | 5 | 27.76 | 0
123394 | 09/14/1997 | 12:00:00 PM | 5 | 27.59 | 0
123395 | 09/14/1997 | 01:00:00 PM | 5 | 27.49 | 0
123396 | 09/14/1997 | 02:00:00 PM | 5 | 27.46 | 0
123397 | 09/14/1997 | 03:00:00 PM | 5 | 27.5 | 0
123398 | 09/14/1997 | 04:00:00 PM | 5 | 27.64 | 0
123399 | 09/14/1997 | 05:00:00 PM | 5 | 27.86 | 0
123400 | 09/14/1997 | 06:00:00 PM | 5 | 28.12 | 0
123401 | 09/14/1997 | 07:00:00 PM | 5 | 28.4 | 0
123402 | 09/14/1997 | 08:00:00 PM | 5 | 28.65 | 0
123403 | 09/14/1997 | 09:00:00 PM | 5 | 28.84 | 0
123404 | 09/14/1997 | 10:00:00 PM | 5 | 28.97 | 0
123405 | 09/14/1997 | 11:00:00 PM | 5 | 29 | 0
123406 | 09/15/1997 | 12:00:00 AM | 5 | 28.98 | 0
123407 | 09/15/1997 | 01:00:00 AM | 5 | 28.91 | 0
123408 | 09/15/1997 | 02:00:00 AM | 5 | 28.79 | 0
123409 | 09/15/1997 | 03:00:00 AM | 5 | 28.63 | 0
123410 | 09/15/1997 | 04:00:00 AM | 5 | 28.45 | 0
123411 | 09/15/1997 | 05:00:00 AM | 5 | 28.26 | 0
123412 | 09/15/1997 | 06:00:00 AM | 5 | 28.04 | 0
123413 | 09/15/1997 | 07:00:00 AM | 5 | 27.82 | 0
123414 | 09/15/1997 | 08:00:00 AM | 5 | 27.58 | 0
123415 | 09/15/1997 | 09:00:00 AM | 5 | 27.33 | 0
123416 | 09/15/1997 | 10:00:00 AM | 5 | 27.08 | 0
123417 | 09/15/1997 | 11:00:00 AM | 5 | 26.84 | 0
123418 | 09/15/1997 | 12:00:00 PM | 5 | 26.64 | 0
123419 | 09/15/1997 | 01:00:00 PM | 5 | 26.51 | 0
123420 | 09/15/1997 | 02:00:00 PM | 5 | 26.48 | 0
123421 | 09/15/1997 | 03:00:00 PM | 5 | 26.54 | 0
123422 | 09/15/1997 | 04:00:00 PM | 5 | 26.69 | 0
123423 | 09/15/1997 | 05:00:00 PM | 5 | 26.91 | 0
123424 | 09/15/1997 | 06:00:00 PM | 5 | 27.17 | 0
123425 | 09/15/1997 | 07:00:00 PM | 5 | 27.45 | 0
123426 | 09/15/1997 | 08:00:00 PM | 5 | 27.71 | 0
123427 | 09/15/1997 | 09:00:00 PM | 5 | 27.92 | 0
123428 | 09/15/1997 | 10:00:00 PM | 5 | 28.05 | 0
123429 | 09/15/1997 | 11:00:00 PM | 5 | 28.1 | 0
123430 | 09/16/1997 | 12:00:00 AM | 5 | 28.08 | 0
123431 | 09/16/1997 | 01:00:00 AM | 5 | 27.99 | 0
123432 | 09/16/1997 | 02:00:00 AM | 5 | 27.85 | 0
123433 | 09/16/1997 | 03:00:00 AM | 5 | 27.67 | 0
123434 | 09/16/1997 | 04:00:00 AM | 5 | 27.47 | 0
123435 | 09/16/1997 | 05:00:00 AM | 5 | 27.24 | 0
123436 | 09/16/1997 | 06:00:00 AM | 5 | 27 | 0
123437 | 09/16/1997 | 07:00:00 AM | 5 | 26.73 | 0
123438 | 09/16/1997 | 08:00:00 AM | 5 | 26.47 | 0
123439 | 09/16/1997 | 09:00:00 AM | 5 | 26.19 | 0
123440 | 09/16/1997 | 10:00:00 AM | 5 | 25.91 | 0
123441 | 09/16/1997 | 11:00:00 AM | 5 | 25.66 | 0
123442 | 09/16/1997 | 12:00:00 PM | 5 | 25.45 | 0
123443 | 09/16/1997 | 01:00:00 PM | 5 | 25.32 | 0
123444 | 09/16/1997 | 02:00:00 PM | 5 | 25.3 | 0
123445 | 09/16/1997 | 03:00:00 PM | 5 | 25.39 | 0
123446 | 09/16/1997 | 04:00:00 PM | 5 | 25.58 | 0
123447 | 09/16/1997 | 05:00:00 PM | 5 | 25.86 | 0
123448 | 09/16/1997 | 06:00:00 PM | 5 | 26.19 | 0
123449 | 09/16/1997 | 07:00:00 PM | 5 | 26.54 | 0
123450 | 09/16/1997 | 08:00:00 PM | 5 | 26.89 | 0
123451 | 09/16/1997 | 09:00:00 PM | 5 | 27.17 | 0
123452 | 09/16/1997 | 10:00:00 PM | 5 | 27.38 | 0
123453 | 09/16/1997 | 11:00:00 PM | 5 | 27.51 | 0
123454 | 09/17/1997 | 12:00:00 AM | 5 | 27.55 | 0
123455 | 09/17/1997 | 01:00:00 AM | 5 | 27.52 | 0
123456 | 09/17/1997 | 02:00:00 AM | 5 | 27.44 | 0
123457 | 09/17/1997 | 03:00:00 AM | 5 | 27.31 | 0
123458 | 09/17/1997 | 04:00:00 AM | 5 | 27.14 | 0
123459 | 09/17/1997 | 05:00:00 AM | 5 | 26.94 | 0
123460 | 09/17/1997 | 06:00:00 AM | 5 | 26.71 | 0
123461 | 09/17/1997 | 07:00:00 AM | 5 | 26.47 | 0
123462 | 09/17/1997 | 08:00:00 AM | 5 | 26.21 | 0
123463 | 09/17/1997 | 09:00:00 AM | 5 | 25.94 | 0
123464 | 09/17/1997 | 10:00:00 AM | 5 | 25.67 | 0
123465 | 09/17/1997 | 11:00:00 AM | 5 | 25.42 | 0
123466 | 09/17/1997 | 12:00:00 PM | 5 | 25.22 | 0
123467 | 09/17/1997 | 01:00:00 PM | 5 | 25.1 | 0
115751 | 10/31/1996 | 12:00:00 AM | 5 | 11.39 | 0
115752 | 10/31/1996 | 01:00:00 AM | 5 | 11.39 | 0
115753 | 10/31/1996 | 02:00:00 AM | 5 | 11.37 | 0
115754 | 10/31/1996 | 03:00:00 AM | 5 | 11.33 | 0
115755 | 10/31/1996 | 04:00:00 AM | 5 | 11.28 | 0
115756 | 10/31/1996 | 05:00:00 AM | 5 | 11.23 | 0
115757 | 10/31/1996 | 06:00:00 AM | 5 | 11.18 | 0
115758 | 10/31/1996 | 07:00:00 AM | 5 | 11.1 | 0
115759 | 10/31/1996 | 08:00:00 AM | 5 | 11.04 | 0
115760 | 10/31/1996 | 09:00:00 AM | 5 | 10.96 | 0
115761 | 10/31/1996 | 10:00:00 AM | 5 | 10.89 | 0
115762 | 10/31/1996 | 11:00:00 AM | 5 | 10.81 | 0
115763 | 10/31/1996 | 12:00:00 PM | 5 | 10.74 | 0
115764 | 10/31/1996 | 01:00:00 PM | 5 | 10.67 | 0
115765 | 10/31/1996 | 02:00:00 PM | 5 | 10.64 | 0
115766 | 10/31/1996 | 03:00:00 PM | 5 | 10.63 | 0
115767 | 10/31/1996 | 04:00:00 PM | 5 | 10.65 | 0
115768 | 10/31/1996 | 05:00:00 PM | 5 | 10.69 | 0
115769 | 10/31/1996 | 06:00:00 PM | 5 | 10.74 | 0
115770 | 10/31/1996 | 07:00:00 PM | 5 | 10.81 | 0
115771 | 10/31/1996 | 08:00:00 PM | 5 | 10.89 | 0
115772 | 10/31/1996 | 09:00:00 PM | 5 | 10.94 | 0
115773 | 10/31/1996 | 10:00:00 PM | 5 | 10.98 | 0
115774 | 10/31/1996 | 11:00:00 PM | 5 | 11.02 | 0
115775 | 11/01/1996 | 12:00:00 AM | 5 | 11.04 | 0
115776 | 11/01/1996 | 01:00:00 AM | 5 | 11.02 | 0
115777 | 11/01/1996 | 02:00:00 AM | 5 | 10.98 | 0
115778 | 11/01/1996 | 03:00:00 AM | 5 | 10.94 | 0
115779 | 11/01/1996 | 04:00:00 AM | 5 | 10.86 | 0
115780 | 11/01/1996 | 05:00:00 AM | 5 | 10.77 | 0
115781 | 11/01/1996 | 06:00:00 AM | 5 | 10.67 | 0
115782 | 11/01/1996 | 07:00:00 AM | 5 | 10.55 | 0
115783 | 11/01/1996 | 08:00:00 AM | 5 | 10.44 | 0
115784 | 11/01/1996 | 09:00:00 AM | 5 | 10.31 | 0
115785 | 11/01/1996 | 10:00:00 AM | 5 | 10.18 | 0
115786 | 11/01/1996 | 11:00:00 AM | 5 | 10.04 | 0
115787 | 11/01/1996 | 12:00:00 PM | 5 | 9.92 | 0
115788 | 11/01/1996 | 01:00:00 PM | 5 | 9.84 | 0
115789 | 11/01/1996 | 02:00:00 PM | 5 | 9.84 | 0
115790 | 11/01/1996 | 03:00:00 PM | 5 | 9.92 | 0
115791 | 11/01/1996 | 04:00:00 PM | 5 | 10.08 | 0
115792 | 11/01/1996 | 05:00:00 PM | 5 | 10.3 | 0
115793 | 11/01/1996 | 06:00:00 PM | 5 | 10.57 | 0
115794 | 11/01/1996 | 07:00:00 PM | 5 | 10.85 | 0
115795 | 11/01/1996 | 08:00:00 PM | 5 | 11.12 | 0
115796 | 11/01/1996 | 09:00:00 PM | 5 | 11.36 | 0
115797 | 11/01/1996 | 10:00:00 PM | 5 | 11.55 | 0
115798 | 11/01/1996 | 11:00:00 PM | 5 | 11.67 | 0
115799 | 11/02/1996 | 12:00:00 AM | 5 | 11.74 | 0
115800 | 11/02/1996 | 01:00:00 AM | 5 | 11.75 | 0
115801 | 11/02/1996 | 02:00:00 AM | 5 | 11.75 | 0
115802 | 11/02/1996 | 03:00:00 AM | 5 | 11.69 | 0
115803 | 11/02/1996 | 04:00:00 AM | 5 | 11.62 | 0
115804 | 11/02/1996 | 05:00:00 AM | 5 | 11.51 | 0
115805 | 11/02/1996 | 06:00:00 AM | 5 | 11.4 | 0
115806 | 11/02/1996 | 07:00:00 AM | 5 | 11.28 | 0
115807 | 11/02/1996 | 08:00:00 AM | 5 | 11.14 | 0
115808 | 11/02/1996 | 09:00:00 AM | 5 | 10.99 | 0
115809 | 11/02/1996 | 10:00:00 AM | 5 | 10.83 | 0
115810 | 11/02/1996 | 11:00:00 AM | 5 | 10.68 | 0
115811 | 11/02/1996 | 12:00:00 PM | 5 | 10.55 | 0
115812 | 11/02/1996 | 01:00:00 PM | 5 | 10.46 | 0
115813 | 11/02/1996 | 02:00:00 PM | 5 | 10.45 | 0
115814 | 11/02/1996 | 03:00:00 PM | 5 | 10.51 | 0
115815 | 11/02/1996 | 04:00:00 PM | 5 | 10.67 | 0
115816 | 11/02/1996 | 05:00:00 PM | 5 | 10.89 | 0
115817 | 11/02/1996 | 06:00:00 PM | 5 | 11.16 | 0
115818 | 11/02/1996 | 07:00:00 PM | 5 | 11.43 | 0
115819 | 11/02/1996 | 08:00:00 PM | 5 | 11.7 | 0
115820 | 11/02/1996 | 09:00:00 PM | 5 | 11.92 | 0
115821 | 11/02/1996 | 10:00:00 PM | 5 | 12.08 | 0
115822 | 11/02/1996 | 11:00:00 PM | 5 | 12.18 | 0
115823 | 11/03/1996 | 12:00:00 AM | 5 | 12.23 | 0
115824 | 11/03/1996 | 01:00:00 AM | 5 | 12.22 | 0
115825 | 11/03/1996 | 02:00:00 AM | 5 | 12.19 | 0
115826 | 11/03/1996 | 03:00:00 AM | 5 | 12.11 | 0
126204 | 01/09/1998 | 02:00:00 PM | 5 | 3.807 | 0
126205 | 01/09/1998 | 03:00:00 PM | 5 | 3.821 | 0
126206 | 01/09/1998 | 04:00:00 PM | 5 | 3.887 | 0
126207 | 01/09/1998 | 05:00:00 PM | 5 | 3.971 | 0
126208 | 01/09/1998 | 06:00:00 PM | 5 | 4.063 | 0
126209 | 01/09/1998 | 07:00:00 PM | 5 | 4.144 | 0
126210 | 01/09/1998 | 08:00:00 PM | 5 | 4.222 | 0
126211 | 01/09/1998 | 09:00:00 PM | 5 | 4.293 | 0
126212 | 01/09/1998 | 10:00:00 PM | 5 | 4.333 | 0
126213 | 01/09/1998 | 11:00:00 PM | 5 | 4.362 | 0
126214 | 01/10/1998 | 12:00:00 AM | 5 | 4.382 | 0
123481 | 09/18/1997 | 03:00:00 AM | 5 | 26.86 | 0
123482 | 09/18/1997 | 04:00:00 AM | 5 | 26.73 | 0
123483 | 09/18/1997 | 05:00:00 AM | 5 | 26.58 | 0
123484 | 09/18/1997 | 06:00:00 AM | 5 | 26.43 | 0
123485 | 09/18/1997 | 07:00:00 AM | 5 | 26.27 | 0
115843 | 11/03/1996 | 08:00:00 PM | 5 | 11.88 | 0
115844 | 11/03/1996 | 09:00:00 PM | 5 | 12.1 | 0
115845 | 11/03/1996 | 10:00:00 PM | 5 | 12.29 | 0
115846 | 11/03/1996 | 11:00:00 PM | 5 | 12.42 | 0
115847 | 11/04/1996 | 12:00:00 AM | 5 | 12.5 | 0
115848 | 11/04/1996 | 01:00:00 AM | 5 | 12.55 | 0
115849 | 11/04/1996 | 02:00:00 AM | 5 | 12.57 | 0
115850 | 11/04/1996 | 03:00:00 AM | 5 | 12.57 | 0
115851 | 11/04/1996 | 04:00:00 AM | 5 | 12.56 | 0
115852 | 11/04/1996 | 05:00:00 AM | 5 | 12.54 | 0
115853 | 11/04/1996 | 06:00:00 AM | 5 | 12.51 | 0
115854 | 11/04/1996 | 07:00:00 AM | 5 | 12.45 | 0
115855 | 11/04/1996 | 08:00:00 AM | 5 | 12.39 | 0
115856 | 11/04/1996 | 09:00:00 AM | 5 | 12.32 | 0
115857 | 11/04/1996 | 10:00:00 AM | 5 | 12.26 | 0
115858 | 11/04/1996 | 11:00:00 AM | 5 | 12.18 | 0
115859 | 11/04/1996 | 12:00:00 PM | 5 | 12.1 | 0
115860 | 11/04/1996 | 01:00:00 PM | 5 | 12.05 | 0
115861 | 11/04/1996 | 02:00:00 PM | 5 | 12.02 | 0
115862 | 11/04/1996 | 03:00:00 PM | 5 | 12.04 | 0
115863 | 11/04/1996 | 04:00:00 PM | 5 | 12.11 | 0
115864 | 11/04/1996 | 05:00:00 PM | 5 | 12.23 | 0
115865 | 11/04/1996 | 06:00:00 PM | 5 | 12.36 | 0
115866 | 11/04/1996 | 07:00:00 PM | 5 | 12.48 | 0
115867 | 11/04/1996 | 08:00:00 PM | 5 | 12.59 | 0
115868 | 11/04/1996 | 09:00:00 PM | 5 | 12.68 | 0
115869 | 11/04/1996 | 10:00:00 PM | 5 | 12.74 | 0
115870 | 11/04/1996 | 11:00:00 PM | 5 | 12.75 | 0
115871 | 11/05/1996 | 12:00:00 AM | 5 | 12.7 | 0
115872 | 11/05/1996 | 01:00:00 AM | 5 | 12.64 | 0
115873 | 11/05/1996 | 02:00:00 AM | 5 | 12.54 | 0
115874 | 11/05/1996 | 03:00:00 AM | 5 | 12.42 | 0
115875 | 11/05/1996 | 04:00:00 AM | 5 | 12.29 | 0
115876 | 11/05/1996 | 05:00:00 AM | 5 | 12.14 | 0
115877 | 11/05/1996 | 06:00:00 AM | 5 | 11.98 | 0
115878 | 11/05/1996 | 07:00:00 AM | 5 | 11.82 | 0
115879 | 11/05/1996 | 08:00:00 AM | 5 | 11.65 | 0
115880 | 11/05/1996 | 09:00:00 AM | 5 | 11.48 | 0
115881 | 11/05/1996 | 10:00:00 AM | 5 | 11.31 | 0
115882 | 11/05/1996 | 11:00:00 AM | 5 | 11.14 | 0
115883 | 11/05/1996 | 12:00:00 PM | 5 | 10.99 | 0
115884 | 11/05/1996 | 01:00:00 PM | 5 | 10.89 | 0
115885 | 11/05/1996 | 02:00:00 PM | 5 | 10.83 | 0
115886 | 11/05/1996 | 03:00:00 PM | 5 | 10.85 | 0
115887 | 11/05/1996 | 04:00:00 PM | 5 | 10.92 | 0
115888 | 11/05/1996 | 05:00:00 PM | 5 | 11.05 | 0
115889 | 11/05/1996 | 06:00:00 PM | 5 | 11.2 | 0
115890 | 11/05/1996 | 07:00:00 PM | 5 | 11.37 | 0
115891 | 11/05/1996 | 08:00:00 PM | 5 | 11.54 | 0
115892 | 11/05/1996 | 09:00:00 PM | 5 | 11.67 | 0
115893 | 11/05/1996 | 10:00:00 PM | 5 | 11.75 | 0
115894 | 11/05/1996 | 11:00:00 PM | 5 | 11.77 | 0
115895 | 11/06/1996 | 12:00:00 AM | 5 | 11.76 | 0
115896 | 11/06/1996 | 01:00:00 AM | 5 | 11.7 | 0
115897 | 11/06/1996 | 02:00:00 AM | 5 | 11.62 | 0
115898 | 11/06/1996 | 03:00:00 AM | 5 | 11.5 | 0
115899 | 11/06/1996 | 04:00:00 AM | 5 | 11.36 | 0
115900 | 11/06/1996 | 05:00:00 AM | 5 | 11.21 | 0
115901 | 11/06/1996 | 06:00:00 AM | 5 | 11.03 | 0
115902 | 11/06/1996 | 07:00:00 AM | 5 | 10.85 | 0
115903 | 11/06/1996 | 08:00:00 AM | 5 | 10.66 | 0
115904 | 11/06/1996 | 09:00:00 AM | 5 | 10.46 | 0
115905 | 11/06/1996 | 10:00:00 AM | 5 | 10.26 | 0
115906 | 11/06/1996 | 11:00:00 AM | 5 | 10.05 | 0
115907 | 11/06/1996 | 12:00:00 PM | 5 | 9.88 | 0
115908 | 11/06/1996 | 01:00:00 PM | 5 | 9.75 | 0
115909 | 11/06/1996 | 02:00:00 PM | 5 | 9.69 | 0
115910 | 11/06/1996 | 03:00:00 PM | 5 | 9.71 | 0
115911 | 11/06/1996 | 04:00:00 PM | 5 | 9.8 | 0
115912 | 11/06/1996 | 05:00:00 PM | 5 | 9.98 | 0
115913 | 11/06/1996 | 06:00:00 PM | 5 | 10.19 | 0
115914 | 11/06/1996 | 07:00:00 PM | 5 | 10.43 | 0
115915 | 11/06/1996 | 08:00:00 PM | 5 | 10.66 | 0
115916 | 11/06/1996 | 09:00:00 PM | 5 | 10.88 | 0
115917 | 11/06/1996 | 10:00:00 PM | 5 | 11.02 | 0
115918 | 11/06/1996 | 11:00:00 PM | 5 | 11.09 | 0
115919 | 11/07/1996 | 12:00:00 AM | 5 | 11.13 | 0
115920 | 11/07/1996 | 01:00:00 AM | 5 | 11.11 | 0
115921 | 11/07/1996 | 02:00:00 AM | 5 | 11.05 | 0
115922 | 11/07/1996 | 03:00:00 AM | 5 | 10.96 | 0
115923 | 11/07/1996 | 04:00:00 AM | 5 | 10.84 | 0
115924 | 11/07/1996 | 05:00:00 AM | 5 | 10.71 | 0
115925 | 11/07/1996 | 06:00:00 AM | 5 | 10.56 | 0
115926 | 11/07/1996 | 07:00:00 AM | 5 | 10.41 | 0
115927 | 11/07/1996 | 08:00:00 AM | 5 | 10.24 | 0
115928 | 11/07/1996 | 09:00:00 AM | 5 | 10.07 | 0
115929 | 11/07/1996 | 10:00:00 AM | 5 | 9.88 | 0
115930 | 11/07/1996 | 11:00:00 AM | 5 | 9.71 | 0
115931 | 11/07/1996 | 12:00:00 PM | 5 | 9.55 | 0
115932 | 11/07/1996 | 01:00:00 PM | 5 | 9.44 | 0
115933 | 11/07/1996 | 02:00:00 PM | 5 | 9.4 | 0
115934 | 11/07/1996 | 03:00:00 PM | 5 | 9.43 | 0
115935 | 11/07/1996 | 04:00:00 PM | 5 | 9.54 | 0
115936 | 11/07/1996 | 05:00:00 PM | 5 | 9.73 | 0
115937 | 11/07/1996 | 06:00:00 PM | 5 | 9.97 | 0
115938 | 11/07/1996 | 07:00:00 PM | 5 | 10.22 | 0
115939 | 11/07/1996 | 08:00:00 PM | 5 | 10.49 | 0
115940 | 11/07/1996 | 09:00:00 PM | 5 | 10.71 | 0
115941 | 11/07/1996 | 10:00:00 PM | 5 | 10.89 | 0
115942 | 11/07/1996 | 11:00:00 PM | 5 | 11.02 | 0
115943 | 11/08/1996 | 12:00:00 AM | 5 | 11.08 | 0
115944 | 11/08/1996 | 01:00:00 AM | 5 | 11.11 | 0
115945 | 11/08/1996 | 02:00:00 AM | 5 | 11.08 | 0
115946 | 11/08/1996 | 03:00:00 AM | 5 | 11.02 | 0
115947 | 11/08/1996 | 04:00:00 AM | 5 | 10.95 | 0
115948 | 11/08/1996 | 05:00:00 AM | 5 | 10.84 | 0
115949 | 11/08/1996 | 06:00:00 AM | 5 | 10.72 | 0
115950 | 11/08/1996 | 07:00:00 AM | 5 | 10.59 | 0
115951 | 11/08/1996 | 08:00:00 AM | 5 | 10.45 | 0
115952 | 11/08/1996 | 09:00:00 AM | 5 | 10.29 | 0
115953 | 11/08/1996 | 10:00:00 AM | 5 | 10.13 | 0
115954 | 11/08/1996 | 11:00:00 AM | 5 | 9.97 | 0
115955 | 11/08/1996 | 12:00:00 PM | 5 | 9.83 | 0
115956 | 11/08/1996 | 01:00:00 PM | 5 | 9.72 | 0
115957 | 11/08/1996 | 02:00:00 PM | 5 | 9.7 | 0
118370 | 02/17/1997 | 03:00:00 AM | 5 | 9.55 | 0
118371 | 02/17/1997 | 04:00:00 AM | 5 | 9.52 | 0
118372 | 02/17/1997 | 05:00:00 AM | 5 | 9.46 | 0
118373 | 02/17/1997 | 06:00:00 AM | 5 | 9.41 | 0
118374 | 02/17/1997 | 07:00:00 AM | 5 | 9.33 | 0
118375 | 02/17/1997 | 08:00:00 AM | 5 | 9.26 | 0
118376 | 02/17/1997 | 09:00:00 AM | 5 | 9.17 | 0
118377 | 02/17/1997 | 10:00:00 AM | 5 | 9.09 | 0
118378 | 02/17/1997 | 11:00:00 AM | 5 | 9.01 | 0
118379 | 02/17/1997 | 12:00:00 PM | 5 | 8.94 | 0
118380 | 02/17/1997 | 01:00:00 PM | 5 | 8.92 | 0
118381 | 02/17/1997 | 02:00:00 PM | 5 | 8.92 | 0
118382 | 02/17/1997 | 03:00:00 PM | 5 | 8.96 | 0
118383 | 02/17/1997 | 04:00:00 PM | 5 | 9.05 | 0
118384 | 02/17/1997 | 05:00:00 PM | 5 | 9.17 | 0
118385 | 02/17/1997 | 06:00:00 PM | 5 | 9.34 | 0
118386 | 02/17/1997 | 07:00:00 PM | 5 | 9.53 | 0
118387 | 02/17/1997 | 08:00:00 PM | 5 | 9.69 | 0
118388 | 02/17/1997 | 09:00:00 PM | 5 | 9.81 | 0
118389 | 02/17/1997 | 10:00:00 PM | 5 | 9.88 | 0
118390 | 02/17/1997 | 11:00:00 PM | 5 | 9.91 | 0
118391 | 02/18/1997 | 12:00:00 AM | 5 | 9.89 | 0
118392 | 02/18/1997 | 01:00:00 AM | 5 | 9.83 | 0
118393 | 02/18/1997 | 02:00:00 AM | 5 | 9.75 | 0
118394 | 02/18/1997 | 03:00:00 AM | 5 | 9.64 | 0
118395 | 02/18/1997 | 04:00:00 AM | 5 | 9.51 | 0
118396 | 02/18/1997 | 05:00:00 AM | 5 | 9.37 | 0
118397 | 02/18/1997 | 06:00:00 AM | 5 | 9.21 | 0
118398 | 02/18/1997 | 07:00:00 AM | 5 | 9.04 | 0
118399 | 02/18/1997 | 08:00:00 AM | 5 | 8.84 | 0
118400 | 02/18/1997 | 09:00:00 AM | 5 | 8.65 | 0
118401 | 02/18/1997 | 10:00:00 AM | 5 | 8.45 | 0
118402 | 02/18/1997 | 11:00:00 AM | 5 | 8.27 | 0
118403 | 02/18/1997 | 12:00:00 PM | 5 | 8.13 | 0
118404 | 02/18/1997 | 01:00:00 PM | 5 | 8.04 | 0
118405 | 02/18/1997 | 02:00:00 PM | 5 | 8.06 | 0
118406 | 02/18/1997 | 03:00:00 PM | 5 | 8.16 | 0
118407 | 02/18/1997 | 04:00:00 PM | 5 | 8.34 | 0
118408 | 02/18/1997 | 05:00:00 PM | 5 | 8.58 | 0
118409 | 02/18/1997 | 06:00:00 PM | 5 | 8.88 | 0
118410 | 02/18/1997 | 07:00:00 PM | 5 | 9.17 | 0
118411 | 02/18/1997 | 08:00:00 PM | 5 | 9.45 | 0
118412 | 02/18/1997 | 09:00:00 PM | 5 | 9.68 | 0
118413 | 02/18/1997 | 10:00:00 PM | 5 | 9.84 | 0
118414 | 02/18/1997 | 11:00:00 PM | 5 | 9.94 | 0
118415 | 02/19/1997 | 12:00:00 AM | 5 | 9.99 | 0
126478 | 01/21/1998 | 12:00:00 AM | 5 | 5.695 | 0
126479 | 01/21/1998 | 01:00:00 AM | 5 | 5.658 | 0
126480 | 01/21/1998 | 02:00:00 AM | 5 | 5.608 | 0
126481 | 01/21/1998 | 03:00:00 AM | 5 | 5.538 | 0
126482 | 01/21/1998 | 04:00:00 AM | 5 | 5.44 | 0
126483 | 01/21/1998 | 05:00:00 AM | 5 | 5.332 | 0
126484 | 01/21/1998 | 06:00:00 AM | 5 | 5.207 | 0
126485 | 01/21/1998 | 07:00:00 AM | 5 | 5.084 | 0
126486 | 01/21/1998 | 08:00:00 AM | 5 | 4.951 | 0
126487 | 01/21/1998 | 09:00:00 AM | 5 | 4.803 | 0
123658 | 09/25/1997 | 12:00:00 PM | 5 | 25.17 | 0
123659 | 09/25/1997 | 01:00:00 PM | 5 | 25.03 | 0
123660 | 09/25/1997 | 02:00:00 PM | 5 | 24.9 | 0
123661 | 09/25/1997 | 03:00:00 PM | 5 | 24.8 | 0
123662 | 09/25/1997 | 04:00:00 PM | 5 | 24.7 | 0
129378 | 05/21/1998 | 08:00:00 PM | 5 | 18.64 | 0
129379 | 05/21/1998 | 09:00:00 PM | 5 | 18.75 | 0
129380 | 05/21/1998 | 10:00:00 PM | 5 | 18.83 | 0
129381 | 05/21/1998 | 11:00:00 PM | 5 | 18.87 | 0
129382 | 05/22/1998 | 12:00:00 AM | 5 | 18.84 | 0
129383 | 05/22/1998 | 01:00:00 AM | 5 | 18.77 | 0
129384 | 05/22/1998 | 02:00:00 AM | 5 | 18.68 | 0
129385 | 05/22/1998 | 03:00:00 AM | 5 | 18.54 | 0
129386 | 05/22/1998 | 04:00:00 AM | 5 | 18.37 | 0
129387 | 05/22/1998 | 05:00:00 AM | 5 | 18.2 | 0
129388 | 05/22/1998 | 06:00:00 AM | 5 | 18 | 0
129389 | 05/22/1998 | 07:00:00 AM | 5 | 17.8 | 0
129390 | 05/22/1998 | 08:00:00 AM | 5 | 17.58 | 0
129391 | 05/22/1998 | 09:00:00 AM | 5 | 17.36 | 0
129392 | 05/22/1998 | 10:00:00 AM | 5 | 17.15 | 0
129393 | 05/22/1998 | 11:00:00 AM | 5 | 16.98 | 0
129394 | 05/22/1998 | 12:00:00 PM | 5 | 16.9 | 0
129395 | 05/22/1998 | 01:00:00 PM | 5 | 16.9 | 0
129396 | 05/22/1998 | 02:00:00 PM | 5 | 17.02 | 0
129397 | 05/22/1998 | 03:00:00 PM | 5 | 17.25 | 0
129398 | 05/22/1998 | 04:00:00 PM | 5 | 17.57 | 0
129399 | 05/22/1998 | 05:00:00 PM | 5 | 17.99 | 0
129400 | 05/22/1998 | 06:00:00 PM | 5 | 18.45 | 0
129401 | 05/22/1998 | 07:00:00 PM | 5 | 18.94 | 0
129402 | 05/22/1998 | 08:00:00 PM | 5 | 19.4 | 0
129403 | 05/22/1998 | 09:00:00 PM | 5 | 19.83 | 0
129404 | 05/22/1998 | 10:00:00 PM | 5 | 20.17 | 0
129405 | 05/22/1998 | 11:00:00 PM | 5 | 20.41 | 0
129406 | 05/23/1998 | 12:00:00 AM | 5 | 20.56 | 0
129407 | 05/23/1998 | 01:00:00 AM | 5 | 20.62 | 0
129408 | 05/23/1998 | 02:00:00 AM | 5 | 20.61 | 0
129409 | 05/23/1998 | 03:00:00 AM | 5 | 20.54 | 0
129410 | 05/23/1998 | 04:00:00 AM | 5 | 20.43 | 0
129411 | 05/23/1998 | 05:00:00 AM | 5 | 20.27 | 0
129412 | 05/23/1998 | 06:00:00 AM | 5 | 20.09 | 0
129413 | 05/23/1998 | 07:00:00 AM | 5 | 19.9 | 0
129414 | 05/23/1998 | 08:00:00 AM | 5 | 19.69 | 0
129415 | 05/23/1998 | 09:00:00 AM | 5 | 19.47 | 0
129416 | 05/23/1998 | 10:00:00 AM | 5 | 19.27 | 0
129417 | 05/23/1998 | 11:00:00 AM | 5 | 19.08 | 0
129418 | 05/23/1998 | 12:00:00 PM | 5 | 18.93 | 0
129419 | 05/23/1998 | 01:00:00 PM | 5 | 18.83 | 0
129420 | 05/23/1998 | 02:00:00 PM | 5 | 18.79 | 0
129421 | 05/23/1998 | 03:00:00 PM | 5 | 18.81 | 0
132464 | 09/27/1998 | 10:00:00 AM | 5 | 20.4 | 0
132465 | 09/27/1998 | 11:00:00 AM | 5 | 20.31 | 0
132466 | 09/27/1998 | 12:00:00 PM | 5 | 20.21 | 0
132467 | 09/27/1998 | 01:00:00 PM | 5 | 20.14 | 0
132468 | 09/27/1998 | 02:00:00 PM | 5 | 20.09 | 0
132469 | 09/27/1998 | 03:00:00 PM | 5 | 20.11 | 0
132470 | 09/27/1998 | 04:00:00 PM | 5 | 20.16 | 0
132471 | 09/27/1998 | 05:00:00 PM | 5 | 20.26 | 0
132472 | 09/27/1998 | 06:00:00 PM | 5 | 20.42 | 0
132473 | 09/27/1998 | 07:00:00 PM | 5 | 20.62 | 0
132474 | 09/27/1998 | 08:00:00 PM | 5 | 20.83 | 0
132475 | 09/27/1998 | 09:00:00 PM | 5 | 21.03 | 0
132476 | 09/27/1998 | 10:00:00 PM | 5 | 21.17 | 0
132477 | 09/27/1998 | 11:00:00 PM | 5 | 21.26 | 0
132478 | 09/28/1998 | 12:00:00 AM | 5 | 21.3 | 0
132479 | 09/28/1998 | 01:00:00 AM | 5 | 21.27 | 0
132480 | 09/28/1998 | 02:00:00 AM | 5 | 21.21 | 0
132481 | 09/28/1998 | 03:00:00 AM | 5 | 21.11 | 0
132482 | 09/28/1998 | 04:00:00 AM | 5 | 20.99 | 0
132483 | 09/28/1998 | 05:00:00 AM | 5 | 20.85 | 0
132484 | 09/28/1998 | 06:00:00 AM | 5 | 20.71 | 0
132485 | 09/28/1998 | 07:00:00 AM | 5 | 20.56 | 0
132486 | 09/28/1998 | 08:00:00 AM | 5 | 20.4 | 0
132487 | 09/28/1998 | 09:00:00 AM | 5 | 20.24 | 0
132488 | 09/28/1998 | 10:00:00 AM | 5 | 20.09 | 0
132489 | 09/28/1998 | 11:00:00 AM | 5 | 19.94 | 0
132490 | 09/28/1998 | 12:00:00 PM | 5 | 19.83 | 0
132491 | 09/28/1998 | 01:00:00 PM | 5 | 19.77 | 0
132492 | 09/28/1998 | 02:00:00 PM | 5 | 19.76 | 0
132493 | 09/28/1998 | 03:00:00 PM | 5 | 19.84 | 0
132494 | 09/28/1998 | 04:00:00 PM | 5 | 20.01 | 0
132495 | 09/28/1998 | 05:00:00 PM | 5 | 20.26 | 0
132496 | 09/28/1998 | 06:00:00 PM | 5 | 20.52 | 0
132497 | 09/28/1998 | 07:00:00 PM | 5 | 20.79 | 0
132498 | 09/28/1998 | 08:00:00 PM | 5 | 21.04 | 0
132499 | 09/28/1998 | 09:00:00 PM | 5 | 21.25 | 0
132500 | 09/28/1998 | 10:00:00 PM | 5 | 21.4 | 0
132501 | 09/28/1998 | 11:00:00 PM | 5 | 21.49 | 0
132502 | 09/29/1998 | 12:00:00 AM | 5 | 21.54 | 0
132503 | 09/29/1998 | 01:00:00 AM | 5 | 21.54 | 0
132504 | 09/29/1998 | 02:00:00 AM | 5 | 21.52 | 0
132505 | 09/29/1998 | 03:00:00 AM | 5 | 21.47 | 0
132506 | 09/29/1998 | 04:00:00 AM | 5 | 21.41 | 0
132507 | 09/29/1998 | 05:00:00 AM | 5 | 21.33 | 0
132508 | 09/29/1998 | 06:00:00 AM | 5 | 21.24 | 0
132509 | 09/29/1998 | 07:00:00 AM | 5 | 21.14 | 0
132510 | 09/29/1998 | 08:00:00 AM | 5 | 21.02 | 0
132511 | 09/29/1998 | 09:00:00 AM | 5 | 20.9 | 0
132512 | 09/29/1998 | 10:00:00 AM | 5 | 20.77 | 0
132513 | 09/29/1998 | 11:00:00 AM | 5 | 20.66 | 0
132514 | 09/29/1998 | 12:00:00 PM | 5 | 20.58 | 0
132515 | 09/29/1998 | 01:00:00 PM | 5 | 20.57 | 0
132516 | 09/29/1998 | 02:00:00 PM | 5 | 20.64 | 0
132517 | 09/29/1998 | 03:00:00 PM | 5 | 20.8 | 0
132518 | 09/29/1998 | 04:00:00 PM | 5 | 21.02 | 0
132519 | 09/29/1998 | 05:00:00 PM | 5 | 21.28 | 0
132520 | 09/29/1998 | 06:00:00 PM | 5 | 21.55 | 0
132521 | 09/29/1998 | 07:00:00 PM | 5 | 21.78 | 0
132522 | 09/29/1998 | 08:00:00 PM | 5 | 21.96 | 0
132523 | 09/29/1998 | 09:00:00 PM | 5 | 22.06 | 0
132524 | 09/29/1998 | 10:00:00 PM | 5 | 22.09 | 0
132525 | 09/29/1998 | 11:00:00 PM | 5 | 22.07 | 0
132526 | 09/30/1998 | 12:00:00 AM | 5 | 22.02 | 0
132527 | 09/30/1998 | 01:00:00 AM | 5 | 21.92 | 0
132528 | 09/30/1998 | 02:00:00 AM | 5 | 21.8 | 0
132529 | 09/30/1998 | 03:00:00 AM | 5 | 21.67 | 0
132530 | 09/30/1998 | 04:00:00 AM | 5 | 21.52 | 0
132531 | 09/30/1998 | 05:00:00 AM | 5 | 21.37 | 0
132532 | 09/30/1998 | 06:00:00 AM | 5 | 21.21 | 0
132533 | 09/30/1998 | 07:00:00 AM | 5 | 21.05 | 0
132534 | 09/30/1998 | 08:00:00 AM | 5 | 20.89 | 0
132535 | 09/30/1998 | 09:00:00 AM | 5 | 20.74 | 0
132536 | 09/30/1998 | 10:00:00 AM | 5 | 20.59 | 0
132537 | 09/30/1998 | 11:00:00 AM | 5 | 20.46 | 0
132538 | 09/30/1998 | 12:00:00 PM | 5 | 20.34 | 0
132539 | 09/30/1998 | 01:00:00 PM | 5 | 20.26 | 0
132540 | 09/30/1998 | 02:00:00 PM | 5 | 20.24 | 0
132541 | 09/30/1998 | 03:00:00 PM | 5 | 20.29 | 0
132542 | 09/30/1998 | 04:00:00 PM | 5 | 20.4 | 0
132543 | 09/30/1998 | 05:00:00 PM | 5 | 20.56 | 0
132544 | 09/30/1998 | 06:00:00 PM | 5 | 20.74 | 0
132545 | 09/30/1998 | 07:00:00 PM | 5 | 20.93 | 0
132546 | 09/30/1998 | 08:00:00 PM | 5 | 21.12 | 0
132547 | 09/30/1998 | 09:00:00 PM | 5 | 21.27 | 0
132548 | 09/30/1998 | 10:00:00 PM | 5 | 21.39 | 0
132549 | 09/30/1998 | 11:00:00 PM | 5 | 21.45 | 0
132550 | 10/01/1998 | 12:00:00 AM | 5 | 21.48 | 0
132551 | 10/01/1998 | 01:00:00 AM | 5 | 21.46 | 0
132552 | 10/01/1998 | 02:00:00 AM | 5 | 21.4 | 0
132553 | 10/01/1998 | 03:00:00 AM | 5 | 21.31 | 0
132554 | 10/01/1998 | 04:00:00 AM | 5 | 21.2 | 0
132555 | 10/01/1998 | 05:00:00 AM | 5 | 21.07 | 0
132556 | 10/01/1998 | 06:00:00 AM | 5 | 20.92 | 0
132557 | 10/01/1998 | 07:00:00 AM | 5 | 20.77 | 0
132558 | 10/01/1998 | 08:00:00 AM | 5 | 20.61 | 0
132559 | 10/01/1998 | 09:00:00 AM | 5 | 20.44 | 0
132560 | 10/01/1998 | 10:00:00 AM | 5 | 20.28 | 0
132561 | 10/01/1998 | 11:00:00 AM | 5 | 20.11 | 0
132562 | 10/01/1998 | 12:00:00 PM | 5 | 19.98 | 0
132563 | 10/01/1998 | 01:00:00 PM | 5 | 19.91 | 0
132564 | 10/01/1998 | 02:00:00 PM | 5 | 19.92 | 0
132565 | 10/01/1998 | 03:00:00 PM | 5 | 20.03 | 0
132566 | 10/01/1998 | 04:00:00 PM | 5 | 20.25 | 0
132567 | 10/01/1998 | 05:00:00 PM | 5 | 20.55 | 0
132568 | 10/01/1998 | 06:00:00 PM | 5 | 20.89 | 0
132569 | 10/01/1998 | 07:00:00 PM | 5 | 21.25 | 0
132570 | 10/01/1998 | 08:00:00 PM | 5 | 21.58 | 0
132571 | 10/01/1998 | 09:00:00 PM | 5 | 21.86 | 0
132572 | 10/01/1998 | 10:00:00 PM | 5 | 22.06 | 0
132573 | 10/01/1998 | 11:00:00 PM | 5 | 22.19 | 0
132574 | 10/02/1998 | 12:00:00 AM | 5 | 22.25 | 0
132575 | 10/02/1998 | 01:00:00 AM | 5 | 22.25 | 0
132576 | 10/02/1998 | 02:00:00 AM | 5 | 22.2 | 0
132577 | 10/02/1998 | 03:00:00 AM | 5 | 22.11 | 0
132578 | 10/02/1998 | 04:00:00 AM | 5 | 22 | 0
132579 | 10/02/1998 | 05:00:00 AM | 5 | 21.86 | 0
132580 | 10/02/1998 | 06:00:00 AM | 5 | 21.7 | 0
132581 | 10/02/1998 | 07:00:00 AM | 5 | 21.52 | 0
132582 | 10/02/1998 | 08:00:00 AM | 5 | 21.33 | 0
132583 | 10/02/1998 | 09:00:00 AM | 5 | 21.12 | 0
132584 | 10/02/1998 | 10:00:00 AM | 5 | 20.91 | 0
132585 | 10/02/1998 | 11:00:00 AM | 5 | 20.72 | 0
132586 | 10/02/1998 | 12:00:00 PM | 5 | 20.56 | 0
137016 | 04/05/1999 | 02:00:00 AM | 5 | 11.97 | 0
137017 | 04/05/1999 | 03:00:00 AM | 5 | 11.91 | 0
137018 | 04/05/1999 | 04:00:00 AM | 5 | 11.83 | 0
137019 | 04/05/1999 | 05:00:00 AM | 5 | 11.74 | 0
137020 | 04/05/1999 | 06:00:00 AM | 5 | 11.62 | 0
118427 | 02/19/1997 | 12:00:00 PM | 5 | 8.77 | 0
118428 | 02/19/1997 | 01:00:00 PM | 5 | 8.77 | 0
118429 | 02/19/1997 | 02:00:00 PM | 5 | 8.86 | 0
118430 | 02/19/1997 | 03:00:00 PM | 5 | 9.01 | 0
118431 | 02/19/1997 | 04:00:00 PM | 5 | 9.2 | 0
128661 | 04/21/1998 | 11:00:00 PM | 5 | 20.85 | 0
128662 | 04/22/1998 | 12:00:00 AM | 5 | 20.9 | 0
128663 | 04/22/1998 | 01:00:00 AM | 5 | 20.89 | 0
128664 | 04/22/1998 | 02:00:00 AM | 5 | 20.81 | 0
128665 | 04/22/1998 | 03:00:00 AM | 5 | 20.7 | 0
128666 | 04/22/1998 | 04:00:00 AM | 5 | 20.55 | 0
128667 | 04/22/1998 | 05:00:00 AM | 5 | 20.38 | 0
128668 | 04/22/1998 | 06:00:00 AM | 5 | 20.18 | 0
128669 | 04/22/1998 | 07:00:00 AM | 5 | 19.97 | 0
128670 | 04/22/1998 | 08:00:00 AM | 5 | 19.74 | 0
128671 | 04/22/1998 | 09:00:00 AM | 5 | 19.51 | 0
128672 | 04/22/1998 | 10:00:00 AM | 5 | 19.3 | 0
128673 | 04/22/1998 | 11:00:00 AM | 5 | 19.13 | 0
128674 | 04/22/1998 | 12:00:00 PM | 5 | 19.03 | 0
128675 | 04/22/1998 | 01:00:00 PM | 5 | 19.02 | 0
128676 | 04/22/1998 | 02:00:00 PM | 5 | 19.09 | 0
128677 | 04/22/1998 | 03:00:00 PM | 5 | 19.23 | 0
128678 | 04/22/1998 | 04:00:00 PM | 5 | 19.4 | 0
128679 | 04/22/1998 | 05:00:00 PM | 5 | 19.58 | 0
128680 | 04/22/1998 | 06:00:00 PM | 5 | 19.77 | 0
128681 | 04/22/1998 | 07:00:00 PM | 5 | 19.95 | 0
128682 | 04/22/1998 | 08:00:00 PM | 5 | 20.11 | 0
128683 | 04/22/1998 | 09:00:00 PM | 5 | 20.23 | 0
128684 | 04/22/1998 | 10:00:00 PM | 5 | 20.31 | 0
128685 | 04/22/1998 | 11:00:00 PM | 5 | 20.34 | 0
128686 | 04/23/1998 | 12:00:00 AM | 5 | 20.31 | 0
128687 | 04/23/1998 | 01:00:00 AM | 5 | 20.24 | 0
128688 | 04/23/1998 | 02:00:00 AM | 5 | 20.14 | 0
128689 | 04/23/1998 | 03:00:00 AM | 5 | 20 | 0
128690 | 04/23/1998 | 04:00:00 AM | 5 | 19.85 | 0
128691 | 04/23/1998 | 05:00:00 AM | 5 | 19.66 | 0
128692 | 04/23/1998 | 06:00:00 AM | 5 | 19.46 | 0
128693 | 04/23/1998 | 07:00:00 AM | 5 | 19.23 | 0
128694 | 04/23/1998 | 08:00:00 AM | 5 | 19 | 0
128695 | 04/23/1998 | 09:00:00 AM | 5 | 18.77 | 0
128696 | 04/23/1998 | 10:00:00 AM | 5 | 18.55 | 0
128697 | 04/23/1998 | 11:00:00 AM | 5 | 18.39 | 0
128698 | 04/23/1998 | 12:00:00 PM | 5 | 18.32 | 0
128699 | 04/23/1998 | 01:00:00 PM | 5 | 18.33 | 0
128700 | 04/23/1998 | 02:00:00 PM | 5 | 18.4 | 0
128701 | 04/23/1998 | 03:00:00 PM | 5 | 18.54 | 0
128702 | 04/23/1998 | 04:00:00 PM | 5 | 18.74 | 0
128703 | 04/23/1998 | 05:00:00 PM | 5 | 18.97 | 0
128704 | 04/23/1998 | 06:00:00 PM | 5 | 19.2 | 0
128705 | 04/23/1998 | 07:00:00 PM | 5 | 19.43 | 0
128706 | 04/23/1998 | 08:00:00 PM | 5 | 19.61 | 0
128707 | 04/23/1998 | 09:00:00 PM | 5 | 19.73 | 0
128708 | 04/23/1998 | 10:00:00 PM | 5 | 19.78 | 0
128709 | 04/23/1998 | 11:00:00 PM | 5 | 19.77 | 0
128710 | 04/24/1998 | 12:00:00 AM | 5 | 19.69 | 0
128711 | 04/24/1998 | 01:00:00 AM | 5 | 19.57 | 0
128712 | 04/24/1998 | 02:00:00 AM | 5 | 19.42 | 0
128713 | 04/24/1998 | 03:00:00 AM | 5 | 19.25 | 0
128714 | 04/24/1998 | 04:00:00 AM | 5 | 19.05 | 0
128715 | 04/24/1998 | 05:00:00 AM | 5 | 18.85 | 0
128716 | 04/24/1998 | 06:00:00 AM | 5 | 18.63 | 0
128717 | 04/24/1998 | 07:00:00 AM | 5 | 18.39 | 0
128718 | 04/24/1998 | 08:00:00 AM | 5 | 18.16 | 0
128719 | 04/24/1998 | 09:00:00 AM | 5 | 17.91 | 0
128720 | 04/24/1998 | 10:00:00 AM | 5 | 17.7 | 0
128721 | 04/24/1998 | 11:00:00 AM | 5 | 17.54 | 0
128722 | 04/24/1998 | 12:00:00 PM | 5 | 17.46 | 0
128723 | 04/24/1998 | 01:00:00 PM | 5 | 17.48 | 0
128724 | 04/24/1998 | 02:00:00 PM | 5 | 17.6 | 0
128725 | 04/24/1998 | 03:00:00 PM | 5 | 17.82 | 0
128726 | 04/24/1998 | 04:00:00 PM | 5 | 18.11 | 0
128727 | 04/24/1998 | 05:00:00 PM | 5 | 18.43 | 0
128728 | 04/24/1998 | 06:00:00 PM | 5 | 18.77 | 0
128729 | 04/24/1998 | 07:00:00 PM | 5 | 19.1 | 0
128730 | 04/24/1998 | 08:00:00 PM | 5 | 19.38 | 0
128731 | 04/24/1998 | 09:00:00 PM | 5 | 19.58 | 0
128732 | 04/24/1998 | 10:00:00 PM | 5 | 19.7 | 0
128733 | 04/24/1998 | 11:00:00 PM | 5 | 19.72 | 0
128734 | 04/25/1998 | 12:00:00 AM | 5 | 19.66 | 0
128735 | 04/25/1998 | 01:00:00 AM | 5 | 19.55 | 0
128736 | 04/25/1998 | 02:00:00 AM | 5 | 19.41 | 0
128737 | 04/25/1998 | 03:00:00 AM | 5 | 19.24 | 0
128738 | 04/25/1998 | 04:00:00 AM | 5 | 19.05 | 0
128739 | 04/25/1998 | 05:00:00 AM | 5 | 18.84 | 0
128740 | 04/25/1998 | 06:00:00 AM | 5 | 18.63 | 0
128741 | 04/25/1998 | 07:00:00 AM | 5 | 18.4 | 0
128742 | 04/25/1998 | 08:00:00 AM | 5 | 18.18 | 0
128743 | 04/25/1998 | 09:00:00 AM | 5 | 17.96 | 0
128744 | 04/25/1998 | 10:00:00 AM | 5 | 17.76 | 0
128745 | 04/25/1998 | 11:00:00 AM | 5 | 17.61 | 0
128746 | 04/25/1998 | 12:00:00 PM | 5 | 17.54 | 0
128747 | 04/25/1998 | 01:00:00 PM | 5 | 17.55 | 0
128748 | 04/25/1998 | 02:00:00 PM | 5 | 17.67 | 0
128749 | 04/25/1998 | 03:00:00 PM | 5 | 17.86 | 0
130787 | 07/19/1998 | 01:00:00 PM | 5 | 31.375 | 1 | Estimated From Previous Year
130788 | 07/19/1998 | 02:00:00 PM | 5 | 31.385 | 1 | Estimated From Previous Year
130789 | 07/19/1998 | 03:00:00 PM | 5 | 31.495 | 1 | Estimated From Previous Year
130790 | 07/19/1998 | 04:00:00 PM | 5 | 31.705 | 1 | Estimated From Previous Year
130791 | 07/19/1998 | 05:00:00 PM | 5 | 31.995 | 1 | Estimated From Previous Year
130792 | 07/19/1998 | 06:00:00 PM | 5 | 32.335 | 1 | Estimated From Previous Year
130793 | 07/19/1998 | 07:00:00 PM | 5 | 32.715 | 1 | Estimated From Previous Year
130794 | 07/19/1998 | 08:00:00 PM | 5 | 33.085 | 1 | Estimated From Previous Year
130795 | 07/19/1998 | 09:00:00 PM | 5 | 33.425 | 1 | Estimated From Previous Year
130796 | 07/19/1998 | 10:00:00 PM | 5 | 33.695 | 1 | Estimated From Previous Year
130797 | 07/19/1998 | 11:00:00 PM | 5 | 33.885 | 1 | Estimated From Previous Year
130798 | 07/20/1998 | 12:00:00 AM | 5 | 34.005 | 1 | Estimated From Previous Year
130799 | 07/20/1998 | 01:00:00 AM | 5 | 34.025 | 1 | Estimated From Previous Year
130800 | 07/20/1998 | 02:00:00 AM | 5 | 33.985 | 1 | Estimated From Previous Year
130801 | 07/20/1998 | 03:00:00 AM | 5 | 33.875 | 1 | Estimated From Previous Year
130802 | 07/20/1998 | 04:00:00 AM | 5 | 33.725 | 1 | Estimated From Previous Year
130803 | 07/20/1998 | 05:00:00 AM | 5 | 33.525 | 1 | Estimated From Previous Year
130804 | 07/20/1998 | 06:00:00 AM | 5 | 33.295 | 1 | Estimated From Previous Year
130805 | 07/20/1998 | 07:00:00 AM | 5 | 33.055 | 1 | Estimated From Previous Year
130806 | 07/20/1998 | 08:00:00 AM | 5 | 32.795 | 1 | Estimated From Previous Year
133273 | 10/31/1998 | 03:00:00 AM | 5 | 13.625 | 1 | From Previous Hours
133274 | 10/31/1998 | 04:00:00 AM | 5 | 13.595 | 1 | From Previous Hours
133275 | 10/31/1998 | 05:00:00 AM | 5 | 13.545 | 1 | From Previous Hours
133276 | 10/31/1998 | 06:00:00 AM | 5 | 13.475 | 1 | From Previous Hours
133277 | 10/31/1998 | 07:00:00 AM | 5 | 13.395 | 1 | From Previous Hours
133278 | 10/31/1998 | 08:00:00 AM | 5 | 13.285 | 1 | From Previous Hours
133279 | 10/31/1998 | 09:00:00 AM | 5 | 13.165 | 1 | From Previous Hours
133280 | 10/31/1998 | 10:00:00 AM | 5 | 13.055 | 1 | From Previous Hours
133281 | 10/31/1998 | 11:00:00 AM | 5 | 12.945 | 1 | From Previous Hours
133282 | 10/31/1998 | 12:00:00 PM | 5 | 12.895 | 1 | From Previous Hours
133283 | 10/31/1998 | 01:00:00 PM | 5 | 12.905 | 1 | From Previous Hours
133284 | 10/31/1998 | 02:00:00 PM | 5 | 13.015 | 1 | From Previous Hours
133285 | 10/31/1998 | 03:00:00 PM | 5 | 13.195 | 1 | From Previous Hours
133286 | 10/31/1998 | 04:00:00 PM | 5 | 13.435 | 1 | From Previous Hours
133287 | 10/31/1998 | 05:00:00 PM | 5 | 13.725 | 1 | From Previous Hours
133288 | 10/31/1998 | 06:00:00 PM | 5 | 14.005 | 1 | From Previous Hours
133289 | 10/31/1998 | 07:00:00 PM | 5 | 14.265 | 1 | From Previous Hours
133290 | 10/31/1998 | 08:00:00 PM | 5 | 14.475 | 1 | From Previous Hours
133291 | 10/31/1998 | 09:00:00 PM | 5 | 14.625 | 1 | From Previous Hours
133292 | 10/31/1998 | 10:00:00 PM | 5 | 14.725 | 1 | From Previous Hours
133293 | 10/31/1998 | 11:00:00 PM | 5 | 14.755 | 1 | From Previous Hours
133294 | 11/01/1998 | 12:00:00 AM | 5 | 14.735 | 1 | From Previous Hours
133295 | 11/01/1998 | 01:00:00 AM | 5 | 14.695 | 1 | From Previous Hours
133296 | 11/01/1998 | 02:00:00 AM | 5 | 14.615 | 1 | From Previous Hours
133297 | 11/01/1998 | 03:00:00 AM | 5 | 14.505 | 1 | From Previous Hours
133298 | 11/01/1998 | 04:00:00 AM | 5 | 14.375 | 1 | From Previous Hours
133299 | 11/01/1998 | 05:00:00 AM | 5 | 14.225 | 1 | From Previous Hours
133300 | 11/01/1998 | 06:00:00 AM | 5 | 14.075 | 1 | From Previous Hours
105842 | 11/02/1998 | 03:00:00 PM | 4 | 12.475 | 1 | From Previous Hours
105843 | 11/02/1998 | 04:00:00 PM | 4 | 13.075 | 1 | From Previous Hours
105844 | 11/02/1998 | 05:00:00 PM | 4 | 13.635 | 1 | From Previous Hours
105845 | 11/02/1998 | 06:00:00 PM | 4 | 14.105 | 1 | From Previous Hours
121050 | 06/08/1997 | 08:00:00 PM | 5 | 30.61 | 1 | Interpolated From Previous Year
121051 | 06/08/1997 | 09:00:00 PM | 5 | 30.92 | 1 | Interpolated From Previous Year
123486 | 09/18/1997 | 08:00:00 AM | 5 | 26.11 | 0
123487 | 09/18/1997 | 09:00:00 AM | 5 | 25.94 | 0
123488 | 09/18/1997 | 10:00:00 AM | 5 | 25.78 | 0
123489 | 09/18/1997 | 11:00:00 AM | 5 | 25.62 | 0
123490 | 09/18/1997 | 12:00:00 PM | 5 | 25.48 | 0
123491 | 09/18/1997 | 01:00:00 PM | 5 | 25.38 | 0
123492 | 09/18/1997 | 02:00:00 PM | 5 | 25.34 | 0
123493 | 09/18/1997 | 03:00:00 PM | 5 | 25.38 | 0
123494 | 09/18/1997 | 04:00:00 PM | 5 | 25.53 | 0
123495 | 09/18/1997 | 05:00:00 PM | 5 | 25.74 | 0
123496 | 09/18/1997 | 06:00:00 PM | 5 | 26.01 | 0
123497 | 09/18/1997 | 07:00:00 PM | 5 | 26.3 | 0
123498 | 09/18/1997 | 08:00:00 PM | 5 | 26.56 | 0
123499 | 09/18/1997 | 09:00:00 PM | 5 | 26.78 | 0
123500 | 09/18/1997 | 10:00:00 PM | 5 | 26.91 | 0
123501 | 09/18/1997 | 11:00:00 PM | 5 | 26.97 | 0
123502 | 09/19/1997 | 12:00:00 AM | 5 | 26.96 | 0
123503 | 09/19/1997 | 01:00:00 AM | 5 | 26.89 | 0
123504 | 09/19/1997 | 02:00:00 AM | 5 | 26.78 | 0
123505 | 09/19/1997 | 03:00:00 AM | 5 | 26.63 | 0
123506 | 09/19/1997 | 04:00:00 AM | 5 | 26.47 | 0
123507 | 09/19/1997 | 05:00:00 AM | 5 | 26.28 | 0
123508 | 09/19/1997 | 06:00:00 AM | 5 | 26 | 0
123509 | 09/19/1997 | 07:00:00 AM | 5 | 25.82 | 0
123510 | 09/19/1997 | 08:00:00 AM | 5 | 25.61 | 0
123511 | 09/19/1997 | 09:00:00 AM | 5 | 25.39 | 0
123512 | 09/19/1997 | 10:00:00 AM | 5 | 25.17 | 0
123513 | 09/19/1997 | 11:00:00 AM | 5 | 24.96 | 0
123514 | 09/19/1997 | 12:00:00 PM | 5 | 24.78 | 0
123515 | 09/19/1997 | 01:00:00 PM | 5 | 24.66 | 0
123516 | 09/19/1997 | 02:00:00 PM | 5 | 24.6 | 0
123517 | 09/19/1997 | 03:00:00 PM | 5 | 24.59 | 0
123518 | 09/19/1997 | 04:00:00 PM | 5 | 24.65 | 0
123519 | 09/19/1997 | 05:00:00 PM | 5 | 24.72 | 0
123520 | 09/19/1997 | 06:00:00 PM | 5 | 24.84 | 0
123521 | 09/19/1997 | 07:00:00 PM | 5 | 25 | 0
123522 | 09/19/1997 | 08:00:00 PM | 5 | 25.18 | 0
123523 | 09/19/1997 | 09:00:00 PM | 5 | 25.34 | 0
123524 | 09/19/1997 | 10:00:00 PM | 5 | 25.45 | 0
123525 | 09/19/1997 | 11:00:00 PM | 5 | 25.5 | 0
123526 | 09/20/1997 | 12:00:00 AM | 5 | 25.49 | 0
123527 | 09/20/1997 | 01:00:00 AM | 5 | 25.42 | 0
123528 | 09/20/1997 | 02:00:00 AM | 5 | 25.31 | 0
123529 | 09/20/1997 | 03:00:00 AM | 5 | 25.15 | 0
123530 | 09/20/1997 | 04:00:00 AM | 5 | 24.98 | 0
123531 | 09/20/1997 | 05:00:00 AM | 5 | 24.78 | 0
123532 | 09/20/1997 | 06:00:00 AM | 5 | 24.56 | 0
123533 | 09/20/1997 | 07:00:00 AM | 5 | 24.33 | 0
123534 | 09/20/1997 | 08:00:00 AM | 5 | 24.1 | 0
123535 | 09/20/1997 | 09:00:00 AM | 5 | 23.84 | 0
123536 | 09/20/1997 | 10:00:00 AM | 5 | 23.6 | 0
123537 | 09/20/1997 | 11:00:00 AM | 5 | 23.37 | 0
123538 | 09/20/1997 | 12:00:00 PM | 5 | 23.19 | 0
123539 | 09/20/1997 | 01:00:00 PM | 5 | 23.1 | 0
123540 | 09/20/1997 | 02:00:00 PM | 5 | 23.1 | 0
123541 | 09/20/1997 | 03:00:00 PM | 5 | 23.22 | 0
123542 | 09/20/1997 | 04:00:00 PM | 5 | 23.44 | 0
123543 | 09/20/1997 | 05:00:00 PM | 5 | 23.75 | 0
123544 | 09/20/1997 | 06:00:00 PM | 5 | 24.12 | 0
123545 | 09/20/1997 | 07:00:00 PM | 5 | 24.5 | 0
123546 | 09/20/1997 | 08:00:00 PM | 5 | 24.87 | 0
123547 | 09/20/1997 | 09:00:00 PM | 5 | 25.19 | 0
123548 | 09/20/1997 | 10:00:00 PM | 5 | 25.43 | 0
123549 | 09/20/1997 | 11:00:00 PM | 5 | 25.58 | 0
123550 | 09/21/1997 | 12:00:00 AM | 5 | 25.65 | 0
123551 | 09/21/1997 | 01:00:00 AM | 5 | 25.64 | 0
123552 | 09/21/1997 | 02:00:00 AM | 5 | 25.57 | 0
123553 | 09/21/1997 | 03:00:00 AM | 5 | 25.46 | 0
123554 | 09/21/1997 | 04:00:00 AM | 5 | 25.31 | 0
123555 | 09/21/1997 | 05:00:00 AM | 5 | 25.12 | 0
123556 | 09/21/1997 | 06:00:00 AM | 5 | 24.93 | 0
123557 | 09/21/1997 | 07:00:00 AM | 5 | 24.7 | 0
123558 | 09/21/1997 | 08:00:00 AM | 5 | 24.46 | 0
123559 | 09/21/1997 | 09:00:00 AM | 5 | 24.21 | 0
123560 | 09/21/1997 | 10:00:00 AM | 5 | 23.97 | 0
123561 | 09/21/1997 | 11:00:00 AM | 5 | 23.73 | 0
123562 | 09/21/1997 | 12:00:00 PM | 5 | 23.55 | 0
123563 | 09/21/1997 | 01:00:00 PM | 5 | 23.44 | 0
123564 | 09/21/1997 | 02:00:00 PM | 5 | 23.45 | 0
123565 | 09/21/1997 | 03:00:00 PM | 5 | 23.57 | 0
123566 | 09/21/1997 | 04:00:00 PM | 5 | 23.8 | 0
123567 | 09/21/1997 | 05:00:00 PM | 5 | 24.13 | 0
123568 | 09/21/1997 | 06:00:00 PM | 5 | 24.51 | 0
123569 | 09/21/1997 | 07:00:00 PM | 5 | 24.92 | 0
123570 | 09/21/1997 | 08:00:00 PM | 5 | 25.32 | 0
123571 | 09/21/1997 | 09:00:00 PM | 5 | 25.65 | 0
123572 | 09/21/1997 | 10:00:00 PM | 5 | 25.9 | 0
123573 | 09/21/1997 | 11:00:00 PM | 5 | 26.07 | 0
123574 | 09/22/1997 | 12:00:00 AM | 5 | 26.14 | 0
123575 | 09/22/1997 | 01:00:00 AM | 5 | 26.14 | 0
123576 | 09/22/1997 | 02:00:00 AM | 5 | 26.08 | 0
123577 | 09/22/1997 | 03:00:00 AM | 5 | 25.96 | 0
123578 | 09/22/1997 | 04:00:00 AM | 5 | 25.81 | 0
123579 | 09/22/1997 | 05:00:00 AM | 5 | 25.63 | 0
123580 | 09/22/1997 | 06:00:00 AM | 5 | 25.41 | 0
123581 | 09/22/1997 | 07:00:00 AM | 5 | 25.18 | 0
123582 | 09/22/1997 | 08:00:00 AM | 5 | 24.94 | 0
123583 | 09/22/1997 | 09:00:00 AM | 5 | 24.68 | 0
123584 | 09/22/1997 | 10:00:00 AM | 5 | 24.42 | 0
123585 | 09/22/1997 | 11:00:00 AM | 5 | 24.17 | 0
123586 | 09/22/1997 | 12:00:00 PM | 5 | 23.98 | 0
123587 | 09/22/1997 | 01:00:00 PM | 5 | 23.87 | 0
123588 | 09/22/1997 | 02:00:00 PM | 5 | 23.86 | 0
123589 | 09/22/1997 | 03:00:00 PM | 5 | 23.98 | 0
123590 | 09/22/1997 | 04:00:00 PM | 5 | 24.2 | 0
123591 | 09/22/1997 | 05:00:00 PM | 5 | 24.52 | 0
123592 | 09/22/1997 | 06:00:00 PM | 5 | 24.89 | 0
123593 | 09/22/1997 | 07:00:00 PM | 5 | 25.28 | 0
123594 | 09/22/1997 | 08:00:00 PM | 5 | 25.65 | 0
123595 | 09/22/1997 | 09:00:00 PM | 5 | 25.96 | 0
123596 | 09/22/1997 | 10:00:00 PM | 5 | 26.19 | 0
123597 | 09/22/1997 | 11:00:00 PM | 5 | 26.34 | 0
123598 | 09/23/1997 | 12:00:00 AM | 5 | 26.39 | 0
123599 | 09/23/1997 | 01:00:00 AM | 5 | 26.38 | 0
123600 | 09/23/1997 | 02:00:00 AM | 5 | 26.29 | 0
123601 | 09/23/1997 | 03:00:00 AM | 5 | 26.16 | 0
123602 | 09/23/1997 | 04:00:00 AM | 5 | 25.99 | 0
123603 | 09/23/1997 | 05:00:00 AM | 5 | 25.79 | 0
123604 | 09/23/1997 | 06:00:00 AM | 5 | 25.58 | 0
123605 | 09/23/1997 | 07:00:00 AM | 5 | 25.34 | 0
123606 | 09/23/1997 | 08:00:00 AM | 5 | 25.08 | 0
123607 | 09/23/1997 | 09:00:00 AM | 5 | 24.83 | 0
123608 | 09/23/1997 | 10:00:00 AM | 5 | 24.57 | 0
123609 | 09/23/1997 | 11:00:00 AM | 5 | 24.33 | 0
123610 | 09/23/1997 | 12:00:00 PM | 5 | 24.13 | 0
123611 | 09/23/1997 | 01:00:00 PM | 5 | 24.03 | 0
123612 | 09/23/1997 | 02:00:00 PM | 5 | 24.03 | 0
123613 | 09/23/1997 | 03:00:00 PM | 5 | 24.14 | 0
123614 | 09/23/1997 | 04:00:00 PM | 5 | 24.35 | 0
123615 | 09/23/1997 | 05:00:00 PM | 5 | 24.66 | 0
123616 | 09/23/1997 | 06:00:00 PM | 5 | 25.02 | 0
123617 | 09/23/1997 | 07:00:00 PM | 5 | 25.4 | 0
123618 | 09/23/1997 | 08:00:00 PM | 5 | 25.77 | 0
123619 | 09/23/1997 | 09:00:00 PM | 5 | 26.08 | 0
123620 | 09/23/1997 | 10:00:00 PM | 5 | 26.32 | 0
123621 | 09/23/1997 | 11:00:00 PM | 5 | 26.47 | 0
123622 | 09/24/1997 | 12:00:00 AM | 5 | 26.53 | 0
123623 | 09/24/1997 | 01:00:00 AM | 5 | 26.52 | 0
123624 | 09/24/1997 | 02:00:00 AM | 5 | 26.46 | 0
123625 | 09/24/1997 | 03:00:00 AM | 5 | 26.34 | 0
123626 | 09/24/1997 | 04:00:00 AM | 5 | 26.19 | 0
123627 | 09/24/1997 | 05:00:00 AM | 5 | 26 | 0
123628 | 09/24/1997 | 06:00:00 AM | 5 | 25.8 | 0
123629 | 09/24/1997 | 07:00:00 AM | 5 | 25.58 | 0
123630 | 09/24/1997 | 08:00:00 AM | 5 | 25.34 | 0
123631 | 09/24/1997 | 09:00:00 AM | 5 | 25.08 | 0
123632 | 09/24/1997 | 10:00:00 AM | 5 | 24.83 | 0
123633 | 09/24/1997 | 11:00:00 AM | 5 | 24.6 | 0
123634 | 09/24/1997 | 12:00:00 PM | 5 | 24.4 | 0
123635 | 09/24/1997 | 01:00:00 PM | 5 | 24.3 | 0
123636 | 09/24/1997 | 02:00:00 PM | 5 | 24.29 | 0
123637 | 09/24/1997 | 03:00:00 PM | 5 | 24.4 | 0
123638 | 09/24/1997 | 04:00:00 PM | 5 | 24.61 | 0
123639 | 09/24/1997 | 05:00:00 PM | 5 | 24.88 | 0
123640 | 09/24/1997 | 06:00:00 PM | 5 | 25.2 | 0
123641 | 09/24/1997 | 07:00:00 PM | 5 | 25.55 | 0
123642 | 09/24/1997 | 08:00:00 PM | 5 | 25.87 | 0
123643 | 09/24/1997 | 09:00:00 PM | 5 | 26.16 | 0
123644 | 09/24/1997 | 10:00:00 PM | 5 | 26.38 | 0
123645 | 09/24/1997 | 11:00:00 PM | 5 | 26.52 | 0
123646 | 09/25/1997 | 12:00:00 AM | 5 | 26.6 | 0
123647 | 09/25/1997 | 01:00:00 AM | 5 | 26.62 | 0
123648 | 09/25/1997 | 02:00:00 AM | 5 | 26.59 | 0
132644 | 10/04/1998 | 10:00:00 PM | 5 | 21.485 | 1 | From Previous Hours
132645 | 10/04/1998 | 11:00:00 PM | 5 | 21.585 | 1 | From Previous Hours
132646 | 10/05/1998 | 12:00:00 AM | 5 | 21.615 | 1 | From Previous Hours
132647 | 10/05/1998 | 01:00:00 AM | 5 | 21.585 | 1 | From Previous Hours
132648 | 10/05/1998 | 02:00:00 AM | 5 | 21.505 | 1 | From Previous Hours
132649 | 10/05/1998 | 03:00:00 AM | 5 | 21.375 | 1 | From Previous Hours
121197 | 06/14/1997 | 11:00:00 PM | 5 | 32.03 | 1 | Interpolated From Previous Year
121198 | 06/15/1997 | 12:00:00 AM | 5 | 32.07 | 1 | Interpolated From Previous Year
123663 | 09/25/1997 | 05:00:00 PM | 5 | 24.64 | 0
123664 | 09/25/1997 | 06:00:00 PM | 5 | 24.62 | 0
123665 | 09/25/1997 | 07:00:00 PM | 5 | 24.64 | 0
123666 | 09/25/1997 | 08:00:00 PM | 5 | 24.68 | 0
123667 | 09/25/1997 | 09:00:00 PM | 5 | 24.73 | 0
123668 | 09/25/1997 | 10:00:00 PM | 5 | 24.76 | 0
123669 | 09/25/1997 | 11:00:00 PM | 5 | 24.77 | 0
123670 | 09/26/1997 | 12:00:00 AM | 5 | 24.74 | 0
123671 | 09/26/1997 | 01:00:00 AM | 5 | 24.67 | 0
123672 | 09/26/1997 | 02:00:00 AM | 5 | 24.58 | 0
123673 | 09/26/1997 | 03:00:00 AM | 5 | 24.45 | 0
123674 | 09/26/1997 | 04:00:00 AM | 5 | 24.31 | 0
115958 | 11/08/1996 | 03:00:00 PM | 5 | 9.73 | 0
115959 | 11/08/1996 | 04:00:00 PM | 5 | 9.87 | 0
115960 | 11/08/1996 | 05:00:00 PM | 5 | 10.08 | 0
115961 | 11/08/1996 | 06:00:00 PM | 5 | 10.33 | 0
115962 | 11/08/1996 | 07:00:00 PM | 5 | 10.61 | 0
115963 | 11/08/1996 | 08:00:00 PM | 5 | 10.89 | 0
115964 | 11/08/1996 | 09:00:00 PM | 5 | 11.12 | 0
115965 | 11/08/1996 | 10:00:00 PM | 5 | 11.3 | 0
115966 | 11/08/1996 | 11:00:00 PM | 5 | 11.42 | 0
115967 | 11/09/1996 | 12:00:00 AM | 5 | 11.5 | 0
115968 | 11/09/1996 | 01:00:00 AM | 5 | 11.52 | 0
115969 | 11/09/1996 | 02:00:00 AM | 5 | 11.47 | 0
115970 | 11/09/1996 | 03:00:00 AM | 5 | 11.4 | 0
115971 | 11/09/1996 | 04:00:00 AM | 5 | 11.32 | 0
115972 | 11/09/1996 | 05:00:00 AM | 5 | 11.21 | 0
115973 | 11/09/1996 | 06:00:00 AM | 5 | 11.07 | 0
115974 | 11/09/1996 | 07:00:00 AM | 5 | 10.93 | 0
115975 | 11/09/1996 | 08:00:00 AM | 5 | 10.77 | 0
115976 | 11/09/1996 | 09:00:00 AM | 5 | 10.6 | 0
115977 | 11/09/1996 | 10:00:00 AM | 5 | 10.42 | 0
115978 | 11/09/1996 | 11:00:00 AM | 5 | 10.25 | 0
115979 | 11/09/1996 | 12:00:00 PM | 5 | 10.11 | 0
115980 | 11/09/1996 | 01:00:00 PM | 5 | 9.99 | 0
115981 | 11/09/1996 | 02:00:00 PM | 5 | 9.94 | 0
115982 | 11/09/1996 | 03:00:00 PM | 5 | 9.99 | 0
115983 | 11/09/1996 | 04:00:00 PM | 5 | 10.11 | 0
115984 | 11/09/1996 | 05:00:00 PM | 5 | 10.31 | 0
115985 | 11/09/1996 | 06:00:00 PM | 5 | 10.55 | 0
115986 | 11/09/1996 | 07:00:00 PM | 5 | 10.81 | 0
115987 | 11/09/1996 | 08:00:00 PM | 5 | 11.07 | 0
115988 | 11/09/1996 | 09:00:00 PM | 5 | 11.27 | 0
115989 | 11/09/1996 | 10:00:00 PM | 5 | 11.45 | 0
115990 | 11/09/1996 | 11:00:00 PM | 5 | 11.56 | 0
115991 | 11/10/1996 | 12:00:00 AM | 5 | 11.63 | 0
115992 | 11/10/1996 | 01:00:00 AM | 5 | 11.66 | 0
115993 | 11/10/1996 | 02:00:00 AM | 5 | 11.62 | 0
115994 | 11/10/1996 | 03:00:00 AM | 5 | 11.57 | 0
115995 | 11/10/1996 | 04:00:00 AM | 5 | 11.47 | 0
115996 | 11/10/1996 | 05:00:00 AM | 5 | 11.37 | 0
115997 | 11/10/1996 | 06:00:00 AM | 5 | 11.26 | 0
115998 | 11/10/1996 | 07:00:00 AM | 5 | 11.12 | 0
115999 | 11/10/1996 | 08:00:00 AM | 5 | 10.96 | 0
116000 | 11/10/1996 | 09:00:00 AM | 5 | 10.8 | 0
116001 | 11/10/1996 | 10:00:00 AM | 5 | 10.63 | 0
116002 | 11/10/1996 | 11:00:00 AM | 5 | 10.47 | 0
116003 | 11/10/1996 | 12:00:00 PM | 5 | 10.32 | 0
116004 | 11/10/1996 | 01:00:00 PM | 5 | 10.21 | 0
116005 | 11/10/1996 | 02:00:00 PM | 5 | 10.17 | 0
116006 | 11/10/1996 | 03:00:00 PM | 5 | 10.22 | 0
116007 | 11/10/1996 | 04:00:00 PM | 5 | 10.35 | 0
116008 | 11/10/1996 | 05:00:00 PM | 5 | 10.55 | 0
116009 | 11/10/1996 | 06:00:00 PM | 5 | 10.82 | 0
116010 | 11/10/1996 | 07:00:00 PM | 5 | 11.1 | 0
116011 | 11/10/1996 | 08:00:00 PM | 5 | 11.38 | 0
116012 | 11/10/1996 | 09:00:00 PM | 5 | 11.62 | 0
116013 | 11/10/1996 | 10:00:00 PM | 5 | 11.81 | 0
116014 | 11/10/1996 | 11:00:00 PM | 5 | 11.95 | 0
116015 | 11/11/1996 | 12:00:00 AM | 5 | 12.02 | 0
116016 | 11/11/1996 | 01:00:00 AM | 5 | 12.04 | 0
116017 | 11/11/1996 | 02:00:00 AM | 5 | 12.02 | 0
116018 | 11/11/1996 | 03:00:00 AM | 5 | 11.95 | 0
116019 | 11/11/1996 | 04:00:00 AM | 5 | 11.87 | 0
116020 | 11/11/1996 | 05:00:00 AM | 5 | 11.76 | 0
116021 | 11/11/1996 | 06:00:00 AM | 5 | 11.64 | 0
116022 | 11/11/1996 | 07:00:00 AM | 5 | 11.49 | 0
116023 | 11/11/1996 | 08:00:00 AM | 5 | 11.35 | 0
116024 | 11/11/1996 | 09:00:00 AM | 5 | 11.21 | 0
116025 | 11/11/1996 | 10:00:00 AM | 5 | 11.05 | 0
116026 | 11/11/1996 | 11:00:00 AM | 5 | 10.91 | 0
116027 | 11/11/1996 | 12:00:00 PM | 5 | 10.79 | 0
116028 | 11/11/1996 | 01:00:00 PM | 5 | 10.69 | 0
116029 | 11/11/1996 | 02:00:00 PM | 5 | 10.65 | 0
116030 | 11/11/1996 | 03:00:00 PM | 5 | 10.71 | 0
116031 | 11/11/1996 | 04:00:00 PM | 5 | 10.84 | 0
116033 | 11/11/1996 | 06:00:00 PM | 5 | 11.29 | 0
116034 | 11/11/1996 | 07:00:00 PM | 5 | 11.54 | 0
116035 | 11/11/1996 | 08:00:00 PM | 5 | 11.78 | 0
116036 | 11/11/1996 | 09:00:00 PM | 5 | 11.99 | 0
116037 | 11/11/1996 | 10:00:00 PM | 5 | 12.14 | 0
116038 | 11/11/1996 | 11:00:00 PM | 5 | 12.23 | 0
116039 | 11/12/1996 | 12:00:00 AM | 5 | 12.28 | 0
116040 | 11/12/1996 | 01:00:00 AM | 5 | 12.29 | 0
116041 | 11/12/1996 | 02:00:00 AM | 5 | 12.25 | 0
116042 | 11/12/1996 | 03:00:00 AM | 5 | 12.2 | 0
116043 | 11/12/1996 | 04:00:00 AM | 5 | 12.12 | 0
116044 | 11/12/1996 | 05:00:00 AM | 5 | 12.03 | 0
116045 | 11/12/1996 | 06:00:00 AM | 5 | 11.93 | 0
116046 | 11/12/1996 | 07:00:00 AM | 5 | 11.83 | 0
116047 | 11/12/1996 | 08:00:00 AM | 5 | 11.72 | 0
116048 | 11/12/1996 | 09:00:00 AM | 5 | 11.62 | 0
116049 | 11/12/1996 | 10:00:00 AM | 5 | 11.5 | 0
116050 | 11/12/1996 | 11:00:00 AM | 5 | 11.39 | 0
116051 | 11/12/1996 | 12:00:00 PM | 5 | 11.29 | 0
116052 | 11/12/1996 | 01:00:00 PM | 5 | 11.22 | 0
116053 | 11/12/1996 | 02:00:00 PM | 5 | 11.17 | 0
116054 | 11/12/1996 | 03:00:00 PM | 5 | 11.17 | 0
116055 | 11/12/1996 | 04:00:00 PM | 5 | 11.2 | 0
116056 | 11/12/1996 | 05:00:00 PM | 5 | 11.29 | 0
116057 | 11/12/1996 | 06:00:00 PM | 5 | 11.41 | 0
116058 | 11/12/1996 | 07:00:00 PM | 5 | 11.56 | 0
116059 | 11/12/1996 | 08:00:00 PM | 5 | 11.72 | 0
116060 | 11/12/1996 | 09:00:00 PM | 5 | 11.87 | 0
116061 | 11/12/1996 | 10:00:00 PM | 5 | 11.98 | 0
116062 | 11/12/1996 | 11:00:00 PM | 5 | 12.06 | 0
116063 | 11/13/1996 | 12:00:00 AM | 5 | 12.11 | 0
116064 | 11/13/1996 | 01:00:00 AM | 5 | 12.11 | 0
116065 | 11/13/1996 | 02:00:00 AM | 5 | 12.09 | 0
116066 | 11/13/1996 | 03:00:00 AM | 5 | 12.05 | 0
116067 | 11/13/1996 | 04:00:00 AM | 5 | 11.98 | 0
116068 | 11/13/1996 | 05:00:00 AM | 5 | 11.92 | 0
116069 | 11/13/1996 | 06:00:00 AM | 5 | 11.84 | 0
116070 | 11/13/1996 | 07:00:00 AM | 5 | 11.75 | 0
116071 | 11/13/1996 | 08:00:00 AM | 5 | 11.66 | 0
116072 | 11/13/1996 | 09:00:00 AM | 5 | 11.55 | 0
116073 | 11/13/1996 | 10:00:00 AM | 5 | 11.43 | 0
116074 | 11/13/1996 | 11:00:00 AM | 5 | 11.32 | 0
116075 | 11/13/1996 | 12:00:00 PM | 5 | 11.21 | 0
116076 | 11/13/1996 | 01:00:00 PM | 5 | 11.14 | 0
116077 | 11/13/1996 | 02:00:00 PM | 5 | 11.12 | 0
116078 | 11/13/1996 | 03:00:00 PM | 5 | 11.18 | 0
116079 | 11/13/1996 | 04:00:00 PM | 5 | 11.3 | 0
116080 | 11/13/1996 | 05:00:00 PM | 5 | 11.49 | 0
116081 | 11/13/1996 | 06:00:00 PM | 5 | 11.73 | 0
116082 | 11/13/1996 | 07:00:00 PM | 5 | 11.98 | 0
116083 | 11/13/1996 | 08:00:00 PM | 5 | 12.2 | 0
116084 | 11/13/1996 | 09:00:00 PM | 5 | 12.4 | 0
116085 | 11/13/1996 | 10:00:00 PM | 5 | 12.55 | 0
116086 | 11/13/1996 | 11:00:00 PM | 5 | 12.66 | 0
116087 | 11/14/1996 | 12:00:00 AM | 5 | 12.73 | 0
116088 | 11/14/1996 | 01:00:00 AM | 5 | 12.75 | 0
116089 | 11/14/1996 | 02:00:00 AM | 5 | 12.74 | 0
116090 | 11/14/1996 | 03:00:00 AM | 5 | 12.7 | 0
116091 | 11/14/1996 | 04:00:00 AM | 5 | 12.64 | 0
116092 | 11/14/1996 | 05:00:00 AM | 5 | 12.56 | 0
116093 | 11/14/1996 | 06:00:00 AM | 5 | 12.46 | 0
116094 | 11/14/1996 | 07:00:00 AM | 5 | 12.35 | 0
116095 | 11/14/1996 | 08:00:00 AM | 5 | 12.22 | 0
116096 | 11/14/1996 | 09:00:00 AM | 5 | 12.1 | 0
116097 | 11/14/1996 | 10:00:00 AM | 5 | 11.96 | 0
116098 | 11/14/1996 | 11:00:00 AM | 5 | 11.81 | 0
116099 | 11/14/1996 | 12:00:00 PM | 5 | 11.67 | 0
116100 | 11/14/1996 | 01:00:00 PM | 5 | 11.56 | 0
116101 | 11/14/1996 | 02:00:00 PM | 5 | 11.48 | 0
116102 | 11/14/1996 | 03:00:00 PM | 5 | 11.43 | 0
116103 | 11/14/1996 | 04:00:00 PM | 5 | 11.45 | 0
116104 | 11/14/1996 | 05:00:00 PM | 5 | 11.48 | 0
116105 | 11/14/1996 | 06:00:00 PM | 5 | 11.56 | 0
116106 | 11/14/1996 | 07:00:00 PM | 5 | 11.66 | 0
116107 | 11/14/1996 | 08:00:00 PM | 5 | 11.76 | 0
116108 | 11/14/1996 | 09:00:00 PM | 5 | 11.84 | 0
116109 | 11/14/1996 | 10:00:00 PM | 5 | 11.89 | 0
137358 | 04/19/1999 | 08:00:00 AM | 5 | 18.74 | 0
137359 | 04/19/1999 | 09:00:00 AM | 5 | 18.54 | 0
137360 | 04/19/1999 | 10:00:00 AM | 5 | 18.35 | 0
137361 | 04/19/1999 | 11:00:00 AM | 5 | 18.16 | 0
137362 | 04/19/1999 | 12:00:00 PM | 5 | 18.01 | 0
137363 | 04/19/1999 | 01:00:00 PM | 5 | 17.9 | 0
137364 | 04/19/1999 | 02:00:00 PM | 5 | 17.87 | 0
137365 | 04/19/1999 | 03:00:00 PM | 5 | 17.97 | 0
137366 | 04/19/1999 | 04:00:00 PM | 5 | 18.16 | 0
123770 | 09/30/1997 | 04:00:00 AM | 5 | 25.31 | 0
123771 | 09/30/1997 | 05:00:00 AM | 5 | 25.18 | 0
123772 | 09/30/1997 | 06:00:00 AM | 5 | 25.02 | 0
123773 | 09/30/1997 | 07:00:00 AM | 5 | 24.85 | 0
123774 | 09/30/1997 | 08:00:00 AM | 5 | 24.65 | 0
118432 | 02/19/1997 | 05:00:00 PM | 5 | 9.43 | 0
118433 | 02/19/1997 | 06:00:00 PM | 5 | 9.67 | 0
118434 | 02/19/1997 | 07:00:00 PM | 5 | 9.88 | 0
118435 | 02/19/1997 | 08:00:00 PM | 5 | 10.06 | 0
118436 | 02/19/1997 | 09:00:00 PM | 5 | 10.18 | 0
118437 | 02/19/1997 | 10:00:00 PM | 5 | 10.25 | 0
118438 | 02/19/1997 | 11:00:00 PM | 5 | 10.28 | 0
118439 | 02/20/1997 | 12:00:00 AM | 5 | 10.27 | 0
118440 | 02/20/1997 | 01:00:00 AM | 5 | 10.24 | 0
118441 | 02/20/1997 | 02:00:00 AM | 5 | 10.18 | 0
118442 | 02/20/1997 | 03:00:00 AM | 5 | 10.12 | 0
118443 | 02/20/1997 | 04:00:00 AM | 5 | 10.03 | 0
118444 | 02/20/1997 | 05:00:00 AM | 5 | 9.94 | 0
118445 | 02/20/1997 | 06:00:00 AM | 5 | 9.85 | 0
118446 | 02/20/1997 | 07:00:00 AM | 5 | 9.75 | 0
118447 | 02/20/1997 | 08:00:00 AM | 5 | 9.64 | 0
118448 | 02/20/1997 | 09:00:00 AM | 5 | 9.5 | 0
118449 | 02/20/1997 | 10:00:00 AM | 5 | 9.36 | 0
118450 | 02/20/1997 | 11:00:00 AM | 5 | 9.22 | 0
118451 | 02/20/1997 | 12:00:00 PM | 5 | 9.1 | 0
118452 | 02/20/1997 | 01:00:00 PM | 5 | 9.04 | 0
118453 | 02/20/1997 | 02:00:00 PM | 5 | 9.05 | 0
118454 | 02/20/1997 | 03:00:00 PM | 5 | 9.13 | 0
118455 | 02/20/1997 | 04:00:00 PM | 5 | 9.3 | 0
118456 | 02/20/1997 | 05:00:00 PM | 5 | 9.53 | 0
118457 | 02/20/1997 | 06:00:00 PM | 5 | 9.79 | 0
118458 | 02/20/1997 | 07:00:00 PM | 5 | 10.06 | 0
118459 | 02/20/1997 | 08:00:00 PM | 5 | 10.28 | 0
118460 | 02/20/1997 | 09:00:00 PM | 5 | 10.45 | 0
118461 | 02/20/1997 | 10:00:00 PM | 5 | 10.56 | 0
118462 | 02/20/1997 | 11:00:00 PM | 5 | 10.61 | 0
118463 | 02/21/1997 | 12:00:00 AM | 5 | 10.6 | 0
118464 | 02/21/1997 | 01:00:00 AM | 5 | 10.54 | 0
118465 | 02/21/1997 | 02:00:00 AM | 5 | 10.43 | 0
118466 | 02/21/1997 | 03:00:00 AM | 5 | 10.29 | 0
118467 | 02/21/1997 | 04:00:00 AM | 5 | 10.14 | 0
118468 | 02/21/1997 | 05:00:00 AM | 5 | 9.96 | 0
118469 | 02/21/1997 | 06:00:00 AM | 5 | 9.76 | 0
118470 | 02/21/1997 | 07:00:00 AM | 5 | 9.54 | 0
118471 | 02/21/1997 | 08:00:00 AM | 5 | 9.33 | 0
118472 | 02/21/1997 | 09:00:00 AM | 5 | 9.12 | 0
118473 | 02/21/1997 | 10:00:00 AM | 5 | 8.93 | 0
118474 | 02/21/1997 | 11:00:00 AM | 5 | 8.75 | 0
118475 | 02/21/1997 | 12:00:00 PM | 5 | 8.61 | 0
118476 | 02/21/1997 | 01:00:00 PM | 5 | 8.53 | 0
118477 | 02/21/1997 | 02:00:00 PM | 5 | 8.53 | 0
118478 | 02/21/1997 | 03:00:00 PM | 5 | 8.62 | 0
118479 | 02/21/1997 | 04:00:00 PM | 5 | 8.78 | 0
118480 | 02/21/1997 | 05:00:00 PM | 5 | 8.98 | 0
118481 | 02/21/1997 | 06:00:00 PM | 5 | 9.2 | 0
118482 | 02/21/1997 | 07:00:00 PM | 5 | 9.41 | 0
118483 | 02/21/1997 | 08:00:00 PM | 5 | 9.57 | 0
118484 | 02/21/1997 | 09:00:00 PM | 5 | 9.69 | 0
118485 | 02/21/1997 | 10:00:00 PM | 5 | 9.75 | 0
118486 | 02/21/1997 | 11:00:00 PM | 5 | 9.77 | 0
118487 | 02/22/1997 | 12:00:00 AM | 5 | 9.75 | 0
118488 | 02/22/1997 | 01:00:00 AM | 5 | 9.7 | 0
118489 | 02/22/1997 | 02:00:00 AM | 5 | 9.65 | 0
118490 | 02/22/1997 | 03:00:00 AM | 5 | 9.57 | 0
118491 | 02/22/1997 | 04:00:00 AM | 5 | 9.48 | 0
118492 | 02/22/1997 | 05:00:00 AM | 5 | 9.38 | 0
118493 | 02/22/1997 | 06:00:00 AM | 5 | 9.28 | 0
118494 | 02/22/1997 | 07:00:00 AM | 5 | 9.17 | 0
118495 | 02/22/1997 | 08:00:00 AM | 5 | 9.06 | 0
118496 | 02/22/1997 | 09:00:00 AM | 5 | 8.95 | 0
118497 | 02/22/1997 | 10:00:00 AM | 5 | 8.83 | 0
118498 | 02/22/1997 | 11:00:00 AM | 5 | 8.73 | 0
118499 | 02/22/1997 | 12:00:00 PM | 5 | 8.65 | 0
118500 | 02/22/1997 | 01:00:00 PM | 5 | 8.61 | 0
118501 | 02/22/1997 | 02:00:00 PM | 5 | 8.61 | 0
118502 | 02/22/1997 | 03:00:00 PM | 5 | 8.67 | 0
118503 | 02/22/1997 | 04:00:00 PM | 5 | 8.79 | 0
118504 | 02/22/1997 | 05:00:00 PM | 5 | 8.97 | 0
118505 | 02/22/1997 | 06:00:00 PM | 5 | 9.19 | 0
118506 | 02/22/1997 | 07:00:00 PM | 5 | 9.42 | 0
118507 | 02/22/1997 | 08:00:00 PM | 5 | 9.62 | 0
118508 | 02/22/1997 | 09:00:00 PM | 5 | 9.77 | 0
118509 | 02/22/1997 | 10:00:00 PM | 5 | 9.86 | 0
118510 | 02/22/1997 | 11:00:00 PM | 5 | 9.88 | 0
118511 | 02/23/1997 | 12:00:00 AM | 5 | 9.88 | 0
118512 | 02/23/1997 | 01:00:00 AM | 5 | 9.82 | 0
118513 | 02/23/1997 | 02:00:00 AM | 5 | 9.73 | 0
118514 | 02/23/1997 | 03:00:00 AM | 5 | 9.62 | 0
116032 | 11/11/1996 | 05:00:00 PM | 5 | 11.05 | 0
118515 | 02/23/1997 | 04:00:00 AM | 5 | 9.48 | 0
118516 | 02/23/1997 | 05:00:00 AM | 5 | 9.35 | 0
118517 | 02/23/1997 | 06:00:00 AM | 5 | 9.2 | 0
118518 | 02/23/1997 | 07:00:00 AM | 5 | 9.05 | 0
118519 | 02/23/1997 | 08:00:00 AM | 5 | 8.89 | 0
118520 | 02/23/1997 | 09:00:00 AM | 5 | 8.71 | 0
118521 | 02/23/1997 | 10:00:00 AM | 5 | 8.54 | 0
118522 | 02/23/1997 | 11:00:00 AM | 5 | 8.37 | 0
118523 | 02/23/1997 | 12:00:00 PM | 5 | 8.24 | 0
118524 | 02/23/1997 | 01:00:00 PM | 5 | 8.2 | 0
118525 | 02/23/1997 | 02:00:00 PM | 5 | 8.19 | 0
118526 | 02/23/1997 | 03:00:00 PM | 5 | 8.22 | 0
118527 | 02/23/1997 | 04:00:00 PM | 5 | 8.31 | 0
118528 | 02/23/1997 | 05:00:00 PM | 5 | 8.43 | 0
118529 | 02/23/1997 | 06:00:00 PM | 5 | 8.56 | 0
118530 | 02/23/1997 | 07:00:00 PM | 5 | 8.69 | 0
118531 | 02/23/1997 | 08:00:00 PM | 5 | 8.79 | 0
118532 | 02/23/1997 | 09:00:00 PM | 5 | 8.85 | 0
118533 | 02/23/1997 | 10:00:00 PM | 5 | 8.88 | 0
118534 | 02/23/1997 | 11:00:00 PM | 5 | 8.86 | 0
118535 | 02/24/1997 | 12:00:00 AM | 5 | 8.82 | 0
118536 | 02/24/1997 | 01:00:00 AM | 5 | 8.74 | 0
118537 | 02/24/1997 | 02:00:00 AM | 5 | 8.64 | 0
118538 | 02/24/1997 | 03:00:00 AM | 5 | 8.51 | 0
118539 | 02/24/1997 | 04:00:00 AM | 5 | 8.35 | 0
118540 | 02/24/1997 | 05:00:00 AM | 5 | 8.18 | 0
118541 | 02/24/1997 | 06:00:00 AM | 5 | 7.99 | 0
118542 | 02/24/1997 | 07:00:00 AM | 5 | 7.81 | 0
118543 | 02/24/1997 | 08:00:00 AM | 5 | 7.63 | 0
118544 | 02/24/1997 | 09:00:00 AM | 5 | 7.44 | 0
118545 | 02/24/1997 | 10:00:00 AM | 5 | 7.26 | 0
118546 | 02/24/1997 | 11:00:00 AM | 5 | 7.08 | 0
118547 | 02/24/1997 | 12:00:00 PM | 5 | 6.938 | 0
118548 | 02/24/1997 | 01:00:00 PM | 5 | 6.871 | 0
118549 | 02/24/1997 | 02:00:00 PM | 5 | 6.876 | 0
118550 | 02/24/1997 | 03:00:00 PM | 5 | 6.956 | 0
118551 | 02/24/1997 | 04:00:00 PM | 5 | 7.1 | 0
118552 | 02/24/1997 | 05:00:00 PM | 5 | 7.27 | 0
118553 | 02/24/1997 | 06:00:00 PM | 5 | 7.48 | 0
118554 | 02/24/1997 | 07:00:00 PM | 5 | 7.68 | 0
118555 | 02/24/1997 | 08:00:00 PM | 5 | 7.86 | 0
118556 | 02/24/1997 | 09:00:00 PM | 5 | 8 | 0
118557 | 02/24/1997 | 10:00:00 PM | 5 | 8.1 | 0
118558 | 02/24/1997 | 11:00:00 PM | 5 | 8.12 | 0
118559 | 02/25/1997 | 12:00:00 AM | 5 | 8.12 | 0
118560 | 02/25/1997 | 01:00:00 AM | 5 | 8.07 | 0
118561 | 02/25/1997 | 02:00:00 AM | 5 | 7.99 | 0
118562 | 02/25/1997 | 03:00:00 AM | 5 | 7.89 | 0
118563 | 02/25/1997 | 04:00:00 AM | 5 | 7.77 | 0
118564 | 02/25/1997 | 05:00:00 AM | 5 | 7.62 | 0
118565 | 02/25/1997 | 06:00:00 AM | 5 | 7.47 | 0
118566 | 02/25/1997 | 07:00:00 AM | 5 | 7.3 | 0
118567 | 02/25/1997 | 08:00:00 AM | 5 | 7.13 | 0
118568 | 02/25/1997 | 09:00:00 AM | 5 | 6.949 | 0
118569 | 02/25/1997 | 10:00:00 AM | 5 | 6.762 | 0
118570 | 02/25/1997 | 11:00:00 AM | 5 | 6.603 | 0
118571 | 02/25/1997 | 12:00:00 PM | 5 | 6.484 | 0
118572 | 02/25/1997 | 01:00:00 PM | 5 | 6.435 | 0
118573 | 02/25/1997 | 02:00:00 PM | 5 | 6.473 | 0
118574 | 02/25/1997 | 03:00:00 PM | 5 | 6.608 | 0
118575 | 02/25/1997 | 04:00:00 PM | 5 | 6.84 | 0
118576 | 02/25/1997 | 05:00:00 PM | 5 | 7.14 | 0
121036 | 06/08/1997 | 06:00:00 AM | 5 | 30.32 | 1 | Interpolated From Previous Year
121037 | 06/08/1997 | 07:00:00 AM | 5 | 30.07 | 1 | Interpolated From Previous Year
121038 | 06/08/1997 | 08:00:00 AM | 5 | 29.81 | 1 | Interpolated From Previous Year
121039 | 06/08/1997 | 09:00:00 AM | 5 | 29.53 | 1 | Interpolated From Previous Year
121040 | 06/08/1997 | 10:00:00 AM | 5 | 29.27 | 1 | Interpolated From Previous Year
121041 | 06/08/1997 | 11:00:00 AM | 5 | 29.03 | 1 | Interpolated From Previous Year
121042 | 06/08/1997 | 12:00:00 PM | 5 | 28.86 | 1 | Interpolated From Previous Year
121043 | 06/08/1997 | 01:00:00 PM | 5 | 28.79 | 1 | Interpolated From Previous Year
129461 | 05/25/1998 | 07:00:00 AM | 5 | 20.99 | 0
129462 | 05/25/1998 | 08:00:00 AM | 5 | 20.84 | 0
129463 | 05/25/1998 | 09:00:00 AM | 5 | 20.69 | 0
129464 | 05/25/1998 | 10:00:00 AM | 5 | 20.53 | 0
129465 | 05/25/1998 | 11:00:00 AM | 5 | 20.38 | 0
129466 | 05/25/1998 | 12:00:00 PM | 5 | 20.24 | 0
129467 | 05/25/1998 | 01:00:00 PM | 5 | 20.12 | 0
129468 | 05/25/1998 | 02:00:00 PM | 5 | 20.04 | 0
129469 | 05/25/1998 | 03:00:00 PM | 5 | 19.99 | 0
129470 | 05/25/1998 | 04:00:00 PM | 5 | 19.98 | 0
129471 | 05/25/1998 | 05:00:00 PM | 5 | 20.03 | 0
116119 | 11/15/1996 | 08:00:00 AM | 5 | 11.38 | 0
116120 | 11/15/1996 | 09:00:00 AM | 5 | 11.28 | 0
116121 | 11/15/1996 | 10:00:00 AM | 5 | 11.18 | 0
116122 | 11/15/1996 | 11:00:00 AM | 5 | 11.08 | 0
116123 | 11/15/1996 | 12:00:00 PM | 5 | 10.98 | 0
121052 | 06/08/1997 | 10:00:00 PM | 5 | 31.16 | 1 | Interpolated From Previous Year
121053 | 06/08/1997 | 11:00:00 PM | 5 | 31.32 | 1 | Interpolated From Previous Year
121054 | 06/09/1997 | 12:00:00 AM | 5 | 31.38 | 1 | Interpolated From Previous Year
121055 | 06/09/1997 | 01:00:00 AM | 5 | 31.36 | 1 | Interpolated From Previous Year
121056 | 06/09/1997 | 02:00:00 AM | 5 | 31.27 | 1 | Interpolated From Previous Year
121057 | 06/09/1997 | 03:00:00 AM | 5 | 31.12 | 1 | Interpolated From Previous Year
121058 | 06/09/1997 | 04:00:00 AM | 5 | 30.93 | 1 | Interpolated From Previous Year
121059 | 06/09/1997 | 05:00:00 AM | 5 | 30.71 | 1 | Interpolated From Previous Year
121060 | 06/09/1997 | 06:00:00 AM | 5 | 30.46 | 1 | Interpolated From Previous Year
121061 | 06/09/1997 | 07:00:00 AM | 5 | 30.18 | 1 | Interpolated From Previous Year
121062 | 06/09/1997 | 08:00:00 AM | 5 | 29.88 | 1 | Interpolated From Previous Year
121063 | 06/09/1997 | 09:00:00 AM | 5 | 29.57 | 1 | Interpolated From Previous Year
121064 | 06/09/1997 | 10:00:00 AM | 5 | 29.27 | 1 | Interpolated From Previous Year
121065 | 06/09/1997 | 11:00:00 AM | 5 | 29.02 | 1 | Interpolated From Previous Year
121066 | 06/09/1997 | 12:00:00 PM | 5 | 28.84 | 1 | Interpolated From Previous Year
121067 | 06/09/1997 | 01:00:00 PM | 5 | 28.75 | 1 | Interpolated From Previous Year
121068 | 06/09/1997 | 02:00:00 PM | 5 | 28.8 | 1 | Interpolated From Previous Year
121069 | 06/09/1997 | 03:00:00 PM | 5 | 28.95 | 1 | Interpolated From Previous Year
121070 | 06/09/1997 | 04:00:00 PM | 5 | 29.19 | 1 | Interpolated From Previous Year
121071 | 06/09/1997 | 05:00:00 PM | 5 | 29.49 | 1 | Interpolated From Previous Year
121072 | 06/09/1997 | 06:00:00 PM | 5 | 29.82 | 1 | Interpolated From Previous Year
121073 | 06/09/1997 | 07:00:00 PM | 5 | 30.15 | 1 | Interpolated From Previous Year
121074 | 06/09/1997 | 08:00:00 PM | 5 | 30.45 | 1 | Interpolated From Previous Year
121075 | 06/09/1997 | 09:00:00 PM | 5 | 30.7 | 1 | Interpolated From Previous Year
121076 | 06/09/1997 | 10:00:00 PM | 5 | 30.89 | 1 | Interpolated From Previous Year
121077 | 06/09/1997 | 11:00:00 PM | 5 | 30.99 | 1 | Interpolated From Previous Year
121078 | 06/10/1997 | 12:00:00 AM | 5 | 31.01 | 1 | Interpolated From Previous Year
121079 | 06/10/1997 | 01:00:00 AM | 5 | 30.95 | 1 | Interpolated From Previous Year
121080 | 06/10/1997 | 02:00:00 AM | 5 | 30.84 | 1 | Interpolated From Previous Year
121081 | 06/10/1997 | 03:00:00 AM | 5 | 30.67 | 1 | Interpolated From Previous Year
121082 | 06/10/1997 | 04:00:00 AM | 5 | 30.48 | 1 | Interpolated From Previous Year
121083 | 06/10/1997 | 05:00:00 AM | 5 | 30.24 | 1 | Interpolated From Previous Year
121084 | 06/10/1997 | 06:00:00 AM | 5 | 29.98 | 1 | Interpolated From Previous Year
121085 | 06/10/1997 | 07:00:00 AM | 5 | 29.71 | 1 | Interpolated From Previous Year
121086 | 06/10/1997 | 08:00:00 AM | 5 | 29.4 | 1 | Interpolated From Previous Year
121087 | 06/10/1997 | 09:00:00 AM | 5 | 29.1 | 1 | Interpolated From Previous Year
121088 | 06/10/1997 | 10:00:00 AM | 5 | 28.81 | 1 | Interpolated From Previous Year
121089 | 06/10/1997 | 11:00:00 AM | 5 | 28.56 | 1 | Interpolated From Previous Year
121090 | 06/10/1997 | 12:00:00 PM | 5 | 28.37 | 1 | Interpolated From Previous Year
121091 | 06/10/1997 | 01:00:00 PM | 5 | 28.29 | 1 | Interpolated From Previous Year
121092 | 06/10/1997 | 02:00:00 PM | 5 | 28.32 | 1 | Interpolated From Previous Year
121093 | 06/10/1997 | 03:00:00 PM | 5 | 28.46 | 1 | Interpolated From Previous Year
121094 | 06/10/1997 | 04:00:00 PM | 5 | 28.71 | 1 | Interpolated From Previous Year
121095 | 06/10/1997 | 05:00:00 PM | 5 | 29.05 | 1 | Interpolated From Previous Year
121096 | 06/10/1997 | 06:00:00 PM | 5 | 29.44 | 1 | Interpolated From Previous Year
121097 | 06/10/1997 | 07:00:00 PM | 5 | 29.83 | 1 | Interpolated From Previous Year
118622 | 02/27/1997 | 03:00:00 PM | 5 | 9.26 | 0
118623 | 02/27/1997 | 04:00:00 PM | 5 | 9.16 | 0
118624 | 02/27/1997 | 05:00:00 PM | 5 | 9.08 | 0
118625 | 02/27/1997 | 06:00:00 PM | 5 | 9.02 | 0
121098 | 06/10/1997 | 08:00:00 PM | 5 | 30.17 | 1 | Interpolated From Previous Year
121099 | 06/10/1997 | 09:00:00 PM | 5 | 30.47 | 1 | Interpolated From Previous Year
121100 | 06/10/1997 | 10:00:00 PM | 5 | 30.68 | 1 | Interpolated From Previous Year
121101 | 06/10/1997 | 11:00:00 PM | 5 | 30.81 | 1 | Interpolated From Previous Year
121102 | 06/11/1997 | 12:00:00 AM | 5 | 30.85 | 1 | Interpolated From Previous Year
121103 | 06/11/1997 | 01:00:00 AM | 5 | 30.82 | 1 | Interpolated From Previous Year
121104 | 06/11/1997 | 02:00:00 AM | 5 | 30.71 | 1 | Interpolated From Previous Year
121105 | 06/11/1997 | 03:00:00 AM | 5 | 30.56 | 1 | Interpolated From Previous Year
121106 | 06/11/1997 | 04:00:00 AM | 5 | 30.35 | 1 | Interpolated From Previous Year
121107 | 06/11/1997 | 05:00:00 AM | 5 | 30.12 | 1 | Interpolated From Previous Year
121108 | 06/11/1997 | 06:00:00 AM | 5 | 29.86 | 1 | Interpolated From Previous Year
121109 | 06/11/1997 | 07:00:00 AM | 5 | 29.57 | 1 | Interpolated From Previous Year
121110 | 06/11/1997 | 08:00:00 AM | 5 | 29.27 | 1 | Interpolated From Previous Year
121111 | 06/11/1997 | 09:00:00 AM | 5 | 28.98 | 1 | Interpolated From Previous Year
121112 | 06/11/1997 | 10:00:00 AM | 5 | 28.7 | 1 | Interpolated From Previous Year
121113 | 06/11/1997 | 11:00:00 AM | 5 | 28.46 | 1 | Interpolated From Previous Year
121114 | 06/11/1997 | 12:00:00 PM | 5 | 28.29 | 1 | Interpolated From Previous Year
121115 | 06/11/1997 | 01:00:00 PM | 5 | 28.21 | 1 | Interpolated From Previous Year
121116 | 06/11/1997 | 02:00:00 PM | 5 | 28.26 | 1 | Interpolated From Previous Year
121117 | 06/11/1997 | 03:00:00 PM | 5 | 28.42 | 1 | Interpolated From Previous Year
121118 | 06/11/1997 | 04:00:00 PM | 5 | 28.68 | 1 | Interpolated From Previous Year
121119 | 06/11/1997 | 05:00:00 PM | 5 | 29.02 | 1 | Interpolated From Previous Year
121120 | 06/11/1997 | 06:00:00 PM | 5 | 29.41 | 1 | Interpolated From Previous Year
121121 | 06/11/1997 | 07:00:00 PM | 5 | 29.82 | 1 | Interpolated From Previous Year
121122 | 06/11/1997 | 08:00:00 PM | 5 | 30.21 | 1 | Interpolated From Previous Year
121123 | 06/11/1997 | 09:00:00 PM | 5 | 30.56 | 1 | Interpolated From Previous Year
121124 | 06/11/1997 | 10:00:00 PM | 5 | 30.85 | 1 | Interpolated From Previous Year
121125 | 06/11/1997 | 11:00:00 PM | 5 | 31.05 | 1 | Interpolated From Previous Year
121126 | 06/12/1997 | 12:00:00 AM | 5 | 31.14 | 1 | Interpolated From Previous Year
121127 | 06/12/1997 | 01:00:00 AM | 5 | 31.16 | 1 | Interpolated From Previous Year
121128 | 06/12/1997 | 02:00:00 AM | 5 | 31.11 | 1 | Interpolated From Previous Year
121129 | 06/12/1997 | 03:00:00 AM | 5 | 30.99 | 1 | Interpolated From Previous Year
121130 | 06/12/1997 | 04:00:00 AM | 5 | 30.83 | 1 | Interpolated From Previous Year
121131 | 06/12/1997 | 05:00:00 AM | 5 | 30.62 | 1 | Interpolated From Previous Year
121132 | 06/12/1997 | 06:00:00 AM | 5 | 30.39 | 1 | Interpolated From Previous Year
121133 | 06/12/1997 | 07:00:00 AM | 5 | 30.12 | 1 | Interpolated From Previous Year
121134 | 06/12/1997 | 08:00:00 AM | 5 | 29.85 | 1 | Interpolated From Previous Year
121135 | 06/12/1997 | 09:00:00 AM | 5 | 29.56 | 1 | Interpolated From Previous Year
121136 | 06/12/1997 | 10:00:00 AM | 5 | 29.29 | 1 | Interpolated From Previous Year
121137 | 06/12/1997 | 11:00:00 AM | 5 | 29.05 | 1 | Interpolated From Previous Year
121138 | 06/12/1997 | 12:00:00 PM | 5 | 28.89 | 1 | Interpolated From Previous Year
123468 | 09/17/1997 | 02:00:00 PM | 5 | 25.1 | 0
123469 | 09/17/1997 | 03:00:00 PM | 5 | 25.2 | 0
123470 | 09/17/1997 | 04:00:00 PM | 5 | 25.4 | 0
123471 | 09/17/1997 | 05:00:00 PM | 5 | 25.66 | 0
129738 | 06/05/1998 | 08:00:00 PM | 5 | 22.31 | 0
129739 | 06/05/1998 | 09:00:00 PM | 5 | 22.58 | 0
129740 | 06/05/1998 | 10:00:00 PM | 5 | 22.81 | 0
129741 | 06/05/1998 | 11:00:00 PM | 5 | 22.97 | 0
129742 | 06/06/1998 | 12:00:00 AM | 5 | 23.07 | 0
129743 | 06/06/1998 | 01:00:00 AM | 5 | 23.1 | 0
129744 | 06/06/1998 | 02:00:00 AM | 5 | 23.08 | 0
129745 | 06/06/1998 | 03:00:00 AM | 5 | 23.01 | 0
129746 | 06/06/1998 | 04:00:00 AM | 5 | 22.91 | 0
129747 | 06/06/1998 | 05:00:00 AM | 5 | 22.78 | 0
118711 | 03/03/1997 | 08:00:00 AM | 5 | 8.25 | 0
118712 | 03/03/1997 | 09:00:00 AM | 5 | 8.1 | 0
118713 | 03/03/1997 | 10:00:00 AM | 5 | 7.95 | 0
118714 | 03/03/1997 | 11:00:00 AM | 5 | 7.83 | 0
121199 | 06/15/1997 | 01:00:00 AM | 5 | 32.05 | 1 | Interpolated From Previous Year
121200 | 06/15/1997 | 02:00:00 AM | 5 | 31.94 | 1 | Interpolated From Previous Year
121201 | 06/15/1997 | 03:00:00 AM | 5 | 31.79 | 1 | Interpolated From Previous Year
121202 | 06/15/1997 | 04:00:00 AM | 5 | 31.59 | 1 | Interpolated From Previous Year
121203 | 06/15/1997 | 05:00:00 AM | 5 | 31.37 | 1 | Interpolated From Previous Year
121204 | 06/15/1997 | 06:00:00 AM | 5 | 31.12 | 1 | Interpolated From Previous Year
121205 | 06/15/1997 | 07:00:00 AM | 5 | 30.85 | 1 | Interpolated From Previous Year
121206 | 06/15/1997 | 08:00:00 AM | 5 | 30.58 | 1 | Interpolated From Previous Year
121207 | 06/15/1997 | 09:00:00 AM | 5 | 30.3 | 1 | Interpolated From Previous Year
121208 | 06/15/1997 | 10:00:00 AM | 5 | 30.02 | 1 | Interpolated From Previous Year
121209 | 06/15/1997 | 11:00:00 AM | 5 | 29.78 | 1 | Interpolated From Previous Year
121210 | 06/15/1997 | 12:00:00 PM | 5 | 29.62 | 1 | Interpolated From Previous Year
121211 | 06/15/1997 | 01:00:00 PM | 5 | 29.56 | 1 | Interpolated From Previous Year
121212 | 06/15/1997 | 02:00:00 PM | 5 | 29.6 | 1 | Interpolated From Previous Year
121213 | 06/15/1997 | 03:00:00 PM | 5 | 29.74 | 1 | Interpolated From Previous Year
121214 | 06/15/1997 | 04:00:00 PM | 5 | 29.99 | 1 | Interpolated From Previous Year
121215 | 06/15/1997 | 05:00:00 PM | 5 | 30.32 | 1 | Interpolated From Previous Year
121216 | 06/15/1997 | 06:00:00 PM | 5 | 30.69 | 1 | Interpolated From Previous Year
121217 | 06/15/1997 | 07:00:00 PM | 5 | 31.08 | 1 | Interpolated From Previous Year
121218 | 06/15/1997 | 08:00:00 PM | 5 | 31.45 | 1 | Interpolated From Previous Year
121219 | 06/15/1997 | 09:00:00 PM | 5 | 31.76 | 1 | Interpolated From Previous Year
121220 | 06/15/1997 | 10:00:00 PM | 5 | 31.98 | 1 | Interpolated From Previous Year
121221 | 06/15/1997 | 11:00:00 PM | 5 | 32.12 | 1 | Interpolated From Previous Year
121222 | 06/16/1997 | 12:00:00 AM | 5 | 32.17 | 1 | Interpolated From Previous Year
121223 | 06/16/1997 | 01:00:00 AM | 5 | 32.14 | 1 | Interpolated From Previous Year
121224 | 06/16/1997 | 02:00:00 AM | 5 | 32.05 | 1 | Interpolated From Previous Year
121225 | 06/16/1997 | 03:00:00 AM | 5 | 31.89 | 1 | Interpolated From Previous Year
121226 | 06/16/1997 | 04:00:00 AM | 5 | 31.7 | 1 | Interpolated From Previous Year
121227 | 06/16/1997 | 05:00:00 AM | 5 | 31.47 | 1 | Interpolated From Previous Year
121228 | 06/16/1997 | 06:00:00 AM | 5 | 31.22 | 1 | Interpolated From Previous Year
121229 | 06/16/1997 | 07:00:00 AM | 5 | 30.94 | 1 | Interpolated From Previous Year
121230 | 06/16/1997 | 08:00:00 AM | 5 | 30.66 | 1 | Interpolated From Previous Year
121231 | 06/16/1997 | 09:00:00 AM | 5 | 30.38 | 1 | Interpolated From Previous Year
121232 | 06/16/1997 | 10:00:00 AM | 5 | 30.09 | 1 | Interpolated From Previous Year
121233 | 06/16/1997 | 11:00:00 AM | 5 | 29.85 | 1 | Interpolated From Previous Year
121234 | 06/16/1997 | 12:00:00 PM | 5 | 29.69 | 1 | Interpolated From Previous Year
121235 | 06/16/1997 | 01:00:00 PM | 5 | 29.61 | 1 | Interpolated From Previous Year
121236 | 06/16/1997 | 02:00:00 PM | 5 | 29.65 | 1 | Interpolated From Previous Year
121237 | 06/16/1997 | 03:00:00 PM | 5 | 29.79 | 1 | Interpolated From Previous Year
121238 | 06/16/1997 | 04:00:00 PM | 5 | 30.04 | 1 | Interpolated From Previous Year
121239 | 06/16/1997 | 05:00:00 PM | 5 | 30.36 | 1 | Interpolated From Previous Year
121240 | 06/16/1997 | 06:00:00 PM | 5 | 30.72 | 1 | Interpolated From Previous Year
121241 | 06/16/1997 | 07:00:00 PM | 5 | 31.07 | 1 | Interpolated From Previous Year
123675 | 09/26/1997 | 05:00:00 AM | 5 | 24.16 | 0
123676 | 09/26/1997 | 06:00:00 AM | 5 | 23.98 | 0
123677 | 09/26/1997 | 07:00:00 AM | 5 | 23.8 | 0
123678 | 09/26/1997 | 08:00:00 AM | 5 | 23.61 | 0
123679 | 09/26/1997 | 09:00:00 AM | 5 | 23.41 | 0
123680 | 09/26/1997 | 10:00:00 AM | 5 | 23.2 | 0
123681 | 09/26/1997 | 11:00:00 AM | 5 | 23.02 | 0
123682 | 09/26/1997 | 12:00:00 PM | 5 | 22.88 | 0
123683 | 09/26/1997 | 01:00:00 PM | 5 | 22.8 | 0
123684 | 09/26/1997 | 02:00:00 PM | 5 | 22.84 | 0
123685 | 09/26/1997 | 03:00:00 PM | 5 | 22.97 | 0
123686 | 09/26/1997 | 04:00:00 PM | 5 | 23.2 | 0
123687 | 09/26/1997 | 05:00:00 PM | 5 | 23.51 | 0
123688 | 09/26/1997 | 06:00:00 PM | 5 | 23.86 | 0
123689 | 09/26/1997 | 07:00:00 PM | 5 | 24.21 | 0
123690 | 09/26/1997 | 08:00:00 PM | 5 | 24.54 | 0
123691 | 09/26/1997 | 09:00:00 PM | 5 | 24.81 | 0
123692 | 09/26/1997 | 10:00:00 PM | 5 | 25.01 | 0
123693 | 09/26/1997 | 11:00:00 PM | 5 | 25.12 | 0
123694 | 09/27/1997 | 12:00:00 AM | 5 | 25.15 | 0
123695 | 09/27/1997 | 01:00:00 AM | 5 | 25.14 | 0
123696 | 09/27/1997 | 02:00:00 AM | 5 | 25.06 | 0
123697 | 09/27/1997 | 03:00:00 AM | 5 | 24.96 | 0
123698 | 09/27/1997 | 04:00:00 AM | 5 | 24.81 | 0
123699 | 09/27/1997 | 05:00:00 AM | 5 | 24.64 | 0
123700 | 09/27/1997 | 06:00:00 AM | 5 | 24.45 | 0
123701 | 09/27/1997 | 07:00:00 AM | 5 | 24.24 | 0
123702 | 09/27/1997 | 08:00:00 AM | 5 | 24.02 | 0
123703 | 09/27/1997 | 09:00:00 AM | 5 | 23.79 | 0
123704 | 09/27/1997 | 10:00:00 AM | 5 | 23.55 | 0
123705 | 09/27/1997 | 11:00:00 AM | 5 | 23.34 | 0
123706 | 09/27/1997 | 12:00:00 PM | 5 | 23.16 | 0
123707 | 09/27/1997 | 01:00:00 PM | 5 | 23.05 | 0
123708 | 09/27/1997 | 02:00:00 PM | 5 | 23.04 | 0
123709 | 09/27/1997 | 03:00:00 PM | 5 | 23.13 | 0
123710 | 09/27/1997 | 04:00:00 PM | 5 | 23.31 | 0
123711 | 09/27/1997 | 05:00:00 PM | 5 | 23.57 | 0
123712 | 09/27/1997 | 06:00:00 PM | 5 | 23.89 | 0
123713 | 09/27/1997 | 07:00:00 PM | 5 | 24.23 | 0
123714 | 09/27/1997 | 08:00:00 PM | 5 | 24.54 | 0
123715 | 09/27/1997 | 09:00:00 PM | 5 | 24.81 | 0
123716 | 09/27/1997 | 10:00:00 PM | 5 | 25 | 0
123717 | 09/27/1997 | 11:00:00 PM | 5 | 25.11 | 0
123718 | 09/28/1997 | 12:00:00 AM | 5 | 25.14 | 0
123719 | 09/28/1997 | 01:00:00 AM | 5 | 25.12 | 0
123720 | 09/28/1997 | 02:00:00 AM | 5 | 25.03 | 0
123721 | 09/28/1997 | 03:00:00 AM | 5 | 24.91 | 0
123722 | 09/28/1997 | 04:00:00 AM | 5 | 24.75 | 0
123723 | 09/28/1997 | 05:00:00 AM | 5 | 24.55 | 0
123724 | 09/28/1997 | 06:00:00 AM | 5 | 24.35 | 0
123725 | 09/28/1997 | 07:00:00 AM | 5 | 24.12 | 0
123726 | 09/28/1997 | 08:00:00 AM | 5 | 23.87 | 0
123727 | 09/28/1997 | 09:00:00 AM | 5 | 23.62 | 0
123728 | 09/28/1997 | 10:00:00 AM | 5 | 23.35 | 0
123729 | 09/28/1997 | 11:00:00 AM | 5 | 23.11 | 0
123730 | 09/28/1997 | 12:00:00 PM | 5 | 22.9 | 0
123731 | 09/28/1997 | 01:00:00 PM | 5 | 22.78 | 0
123732 | 09/28/1997 | 02:00:00 PM | 5 | 22.76 | 0
123733 | 09/28/1997 | 03:00:00 PM | 5 | 22.84 | 0
123734 | 09/28/1997 | 04:00:00 PM | 5 | 23.03 | 0
123735 | 09/28/1997 | 05:00:00 PM | 5 | 23.3 | 0
123736 | 09/28/1997 | 06:00:00 PM | 5 | 23.63 | 0
123737 | 09/28/1997 | 07:00:00 PM | 5 | 23.98 | 0
123738 | 09/28/1997 | 08:00:00 PM | 5 | 24.31 | 0
123739 | 09/28/1997 | 09:00:00 PM | 5 | 24.6 | 0
123740 | 09/28/1997 | 10:00:00 PM | 5 | 24.81 | 0
123741 | 09/28/1997 | 11:00:00 PM | 5 | 24.94 | 0
123742 | 09/29/1997 | 12:00:00 AM | 5 | 24.99 | 0
123743 | 09/29/1997 | 01:00:00 AM | 5 | 24.97 | 0
123744 | 09/29/1997 | 02:00:00 AM | 5 | 24.9 | 0
123745 | 09/29/1997 | 03:00:00 AM | 5 | 24.77 | 0
123746 | 09/29/1997 | 04:00:00 AM | 5 | 24.61 | 0
123747 | 09/29/1997 | 05:00:00 AM | 5 | 24.43 | 0
123748 | 09/29/1997 | 06:00:00 AM | 5 | 24.22 | 0
123749 | 09/29/1997 | 07:00:00 AM | 5 | 24 | 0
123750 | 09/29/1997 | 08:00:00 AM | 5 | 23.76 | 0
123751 | 09/29/1997 | 09:00:00 AM | 5 | 23.52 | 0
123752 | 09/29/1997 | 10:00:00 AM | 5 | 23.27 | 0
123753 | 09/29/1997 | 11:00:00 AM | 5 | 23.04 | 0
123754 | 09/29/1997 | 12:00:00 PM | 5 | 22.85 | 0
123755 | 09/29/1997 | 01:00:00 PM | 5 | 22.75 | 0
123756 | 09/29/1997 | 02:00:00 PM | 5 | 22.74 | 0
123757 | 09/29/1997 | 03:00:00 PM | 5 | 22.85 | 0
123758 | 09/29/1997 | 04:00:00 PM | 5 | 23.07 | 0
123759 | 09/29/1997 | 05:00:00 PM | 5 | 23.38 | 0
123760 | 09/29/1997 | 06:00:00 PM | 5 | 23.76 | 0
123761 | 09/29/1997 | 07:00:00 PM | 5 | 24.17 | 0
123762 | 09/29/1997 | 08:00:00 PM | 5 | 24.56 | 0
71792 | 02/02/1998 | 08:00:00 AM | 3 | 1.885 | 0
71793 | 02/02/1998 | 09:00:00 AM | 3 | 1.879 | 0
71794 | 02/02/1998 | 10:00:00 AM | 3 | 1.894 | 0
71795 | 02/02/1998 | 11:00:00 AM | 3 | 2.045 | 0
71796 | 02/02/1998 | 12:00:00 PM | 3 | 2.358 | 0
71797 | 02/02/1998 | 01:00:00 PM | 3 | 2.72 | 0
71798 | 02/02/1998 | 02:00:00 PM | 3 | 3.043 | 0
71799 | 02/02/1998 | 03:00:00 PM | 3 | 3.306 | 0
118815 | 03/07/1997 | 04:00:00 PM | 5 | 9.43 | 0
118816 | 03/07/1997 | 05:00:00 PM | 5 | 9.71 | 0
118817 | 03/07/1997 | 06:00:00 PM | 5 | 10.02 | 0
118818 | 03/07/1997 | 07:00:00 PM | 5 | 10.34 | 0
123775 | 09/30/1997 | 09:00:00 AM | 5 | 24.44 | 0
123776 | 09/30/1997 | 10:00:00 AM | 5 | 24.22 | 0
123777 | 09/30/1997 | 11:00:00 AM | 5 | 24.02 | 0
123778 | 09/30/1997 | 12:00:00 PM | 5 | 23.84 | 0
123779 | 09/30/1997 | 01:00:00 PM | 5 | 23.75 | 0
123780 | 09/30/1997 | 02:00:00 PM | 5 | 23.75 | 0
123781 | 09/30/1997 | 03:00:00 PM | 5 | 23.86 | 0
123782 | 09/30/1997 | 04:00:00 PM | 5 | 24.08 | 0
123783 | 09/30/1997 | 05:00:00 PM | 5 | 24.39 | 0
123784 | 09/30/1997 | 06:00:00 PM | 5 | 24.76 | 0
123785 | 09/30/1997 | 07:00:00 PM | 5 | 25.16 | 0
123786 | 09/30/1997 | 08:00:00 PM | 5 | 25.53 | 0
123787 | 09/30/1997 | 09:00:00 PM | 5 | 25.85 | 0
123788 | 09/30/1997 | 10:00:00 PM | 5 | 26.09 | 0
123789 | 09/30/1997 | 11:00:00 PM | 5 | 26.25 | 0
123790 | 10/01/1997 | 12:00:00 AM | 5 | 26.34 | 0
123791 | 10/01/1997 | 01:00:00 AM | 5 | 26.35 | 0
123792 | 10/01/1997 | 02:00:00 AM | 5 | 26.3 | 0
123793 | 10/01/1997 | 03:00:00 AM | 5 | 26.21 | 0
123794 | 10/01/1997 | 04:00:00 AM | 5 | 26.09 | 0
123795 | 10/01/1997 | 05:00:00 AM | 5 | 25.93 | 0
123796 | 10/01/1997 | 06:00:00 AM | 5 | 25.76 | 0
123797 | 10/01/1997 | 07:00:00 AM | 5 | 25.56 | 0
123798 | 10/01/1997 | 08:00:00 AM | 5 | 25.33 | 0
123799 | 10/01/1997 | 09:00:00 AM | 5 | 25.09 | 0
123800 | 10/01/1997 | 10:00:00 AM | 5 | 24.85 | 0
123801 | 10/01/1997 | 11:00:00 AM | 5 | 24.62 | 0
123802 | 10/01/1997 | 12:00:00 PM | 5 | 24.43 | 0
123803 | 10/01/1997 | 01:00:00 PM | 5 | 24.31 | 0
123804 | 10/01/1997 | 02:00:00 PM | 5 | 24.3 | 0
123805 | 10/01/1997 | 03:00:00 PM | 5 | 24.38 | 0
123806 | 10/01/1997 | 04:00:00 PM | 5 | 24.53 | 0
123807 | 10/01/1997 | 05:00:00 PM | 5 | 24.76 | 0
123808 | 10/01/1997 | 06:00:00 PM | 5 | 25.01 | 0
123809 | 10/01/1997 | 07:00:00 PM | 5 | 25.27 | 0
123810 | 10/01/1997 | 08:00:00 PM | 5 | 25.49 | 0
123811 | 10/01/1997 | 09:00:00 PM | 5 | 25.66 | 0
123812 | 10/01/1997 | 10:00:00 PM | 5 | 25.77 | 0
123813 | 10/01/1997 | 11:00:00 PM | 5 | 25.82 | 0
123814 | 10/02/1997 | 12:00:00 AM | 5 | 25.84 | 0
123815 | 10/02/1997 | 01:00:00 AM | 5 | 25.81 | 0
123816 | 10/02/1997 | 02:00:00 AM | 5 | 25.76 | 0
123817 | 10/02/1997 | 03:00:00 AM | 5 | 25.68 | 0
123818 | 10/02/1997 | 04:00:00 AM | 5 | 25.56 | 0
123819 | 10/02/1997 | 05:00:00 AM | 5 | 25.43 | 0
123820 | 10/02/1997 | 06:00:00 AM | 5 | 25.28 | 0
123821 | 10/02/1997 | 07:00:00 AM | 5 | 25.13 | 0
123822 | 10/02/1997 | 08:00:00 AM | 5 | 24.98 | 0
123823 | 10/02/1997 | 09:00:00 AM | 5 | 24.81 | 0
123824 | 10/02/1997 | 10:00:00 AM | 5 | 24.63 | 0
123825 | 10/02/1997 | 11:00:00 AM | 5 | 24.45 | 0
123826 | 10/02/1997 | 12:00:00 PM | 5 | 24.29 | 0
123827 | 10/02/1997 | 01:00:00 PM | 5 | 24.19 | 0
123828 | 10/02/1997 | 02:00:00 PM | 5 | 24.14 | 0
123829 | 10/02/1997 | 03:00:00 PM | 5 | 24.17 | 0
123830 | 10/02/1997 | 04:00:00 PM | 5 | 24.28 | 0
123831 | 10/02/1997 | 05:00:00 PM | 5 | 24.45 | 0
123832 | 10/02/1997 | 06:00:00 PM | 5 | 24.66 | 0
123833 | 10/02/1997 | 07:00:00 PM | 5 | 24.88 | 0
123834 | 10/02/1997 | 08:00:00 PM | 5 | 25.07 | 0
123835 | 10/02/1997 | 09:00:00 PM | 5 | 25.23 | 0
123836 | 10/02/1997 | 10:00:00 PM | 5 | 25.32 | 0
123837 | 10/02/1997 | 11:00:00 PM | 5 | 25.33 | 0
123838 | 10/03/1997 | 12:00:00 AM | 5 | 25.28 | 0
123839 | 10/03/1997 | 01:00:00 AM | 5 | 25.18 | 0
123840 | 10/03/1997 | 02:00:00 AM | 5 | 25.04 | 0
123841 | 10/03/1997 | 03:00:00 AM | 5 | 24.87 | 0
123842 | 10/03/1997 | 04:00:00 AM | 5 | 24.67 | 0
123843 | 10/03/1997 | 05:00:00 AM | 5 | 24.44 | 0
123844 | 10/03/1997 | 06:00:00 AM | 5 | 24.2 | 0
123845 | 10/03/1997 | 07:00:00 AM | 5 | 23.95 | 0
123846 | 10/03/1997 | 08:00:00 AM | 5 | 23.68 | 0
123847 | 10/03/1997 | 09:00:00 AM | 5 | 23.41 | 0
123848 | 10/03/1997 | 10:00:00 AM | 5 | 23.14 | 0
123849 | 10/03/1997 | 11:00:00 AM | 5 | 22.88 | 0
123850 | 10/03/1997 | 12:00:00 PM | 5 | 22.66 | 0
123851 | 10/03/1997 | 01:00:00 PM | 5 | 22.51 | 0
123852 | 10/03/1997 | 02:00:00 PM | 5 | 22.46 | 0
123853 | 10/03/1997 | 03:00:00 PM | 5 | 22.51 | 0
123854 | 10/03/1997 | 04:00:00 PM | 5 | 22.67 | 0
123855 | 10/03/1997 | 05:00:00 PM | 5 | 22.91 | 0
123856 | 10/03/1997 | 06:00:00 PM | 5 | 23.21 | 0
123857 | 10/03/1997 | 07:00:00 PM | 5 | 23.54 | 0
123858 | 10/03/1997 | 08:00:00 PM | 5 | 23.85 | 0
123859 | 10/03/1997 | 09:00:00 PM | 5 | 24.13 | 0
123860 | 10/03/1997 | 10:00:00 PM | 5 | 24.33 | 0
123861 | 10/03/1997 | 11:00:00 PM | 5 | 24.45 | 0
116321 | 11/23/1996 | 06:00:00 PM | 5 | 10.52 | 0
123862 | 10/04/1997 | 12:00:00 AM | 5 | 24.5 | 0
123863 | 10/04/1997 | 01:00:00 AM | 5 | 24.47 | 0
123864 | 10/04/1997 | 02:00:00 AM | 5 | 24.39 | 0
123865 | 10/04/1997 | 03:00:00 AM | 5 | 24.26 | 0
123866 | 10/04/1997 | 04:00:00 AM | 5 | 24.09 | 0
123867 | 10/04/1997 | 05:00:00 AM | 5 | 23.9 | 0
123868 | 10/04/1997 | 06:00:00 AM | 5 | 23.68 | 0
123869 | 10/04/1997 | 07:00:00 AM | 5 | 23.45 | 0
123870 | 10/04/1997 | 08:00:00 AM | 5 | 23.2 | 0
123871 | 10/04/1997 | 09:00:00 AM | 5 | 22.94 | 0
123872 | 10/04/1997 | 10:00:00 AM | 5 | 22.69 | 0
123873 | 10/04/1997 | 11:00:00 AM | 5 | 22.44 | 0
123874 | 10/04/1997 | 12:00:00 PM | 5 | 22.25 | 0
123875 | 10/04/1997 | 01:00:00 PM | 5 | 22.12 | 0
123876 | 10/04/1997 | 02:00:00 PM | 5 | 22.1 | 0
123877 | 10/04/1997 | 03:00:00 PM | 5 | 22.19 | 0
123878 | 10/04/1997 | 04:00:00 PM | 5 | 22.37 | 0
123879 | 10/04/1997 | 05:00:00 PM | 5 | 22.62 | 0
123880 | 10/04/1997 | 06:00:00 PM | 5 | 22.93 | 0
123881 | 10/04/1997 | 07:00:00 PM | 5 | 23.24 | 0
116165 | 11/17/1996 | 06:00:00 AM | 5 | 7.47 | 0
116166 | 11/17/1996 | 07:00:00 AM | 5 | 7.4 | 0
116167 | 11/17/1996 | 08:00:00 AM | 5 | 7.08 | 0
116168 | 11/17/1996 | 09:00:00 AM | 5 | 6.758 | 0
116169 | 11/17/1996 | 10:00:00 AM | 5 | 6.827 | 0
116170 | 11/17/1996 | 11:00:00 AM | 5 | 7.01 | 0
116171 | 11/17/1996 | 12:00:00 PM | 5 | 7.14 | 0
116172 | 11/17/1996 | 01:00:00 PM | 5 | 7.32 | 0
116173 | 11/17/1996 | 02:00:00 PM | 5 | 7.51 | 0
116174 | 11/17/1996 | 03:00:00 PM | 5 | 7.71 | 0
116175 | 11/17/1996 | 04:00:00 PM | 5 | 7.92 | 0
116176 | 11/17/1996 | 05:00:00 PM | 5 | 8.16 | 0
116177 | 11/17/1996 | 06:00:00 PM | 5 | 8.41 | 0
116178 | 11/17/1996 | 07:00:00 PM | 5 | 8.64 | 0
116179 | 11/17/1996 | 08:00:00 PM | 5 | 8.86 | 0
116180 | 11/17/1996 | 09:00:00 PM | 5 | 9.05 | 0
116181 | 11/17/1996 | 10:00:00 PM | 5 | 9.21 | 0
116182 | 11/17/1996 | 11:00:00 PM | 5 | 9.32 | 0
116183 | 11/18/1996 | 12:00:00 AM | 5 | 9.41 | 0
116184 | 11/18/1996 | 01:00:00 AM | 5 | 9.47 | 0
116185 | 11/18/1996 | 02:00:00 AM | 5 | 9.51 | 0
116186 | 11/18/1996 | 03:00:00 AM | 5 | 9.53 | 0
116187 | 11/18/1996 | 04:00:00 AM | 5 | 9.5 | 0
116188 | 11/18/1996 | 05:00:00 AM | 5 | 9.49 | 0
116189 | 11/18/1996 | 06:00:00 AM | 5 | 9.5 | 0
116190 | 11/18/1996 | 07:00:00 AM | 5 | 9.52 | 0
116191 | 11/18/1996 | 08:00:00 AM | 5 | 9.53 | 0
116192 | 11/18/1996 | 09:00:00 AM | 5 | 9.56 | 0
116193 | 11/18/1996 | 10:00:00 AM | 5 | 9.57 | 0
116194 | 11/18/1996 | 11:00:00 AM | 5 | 9.6 | 0
116195 | 11/18/1996 | 12:00:00 PM | 5 | 9.64 | 0
116196 | 11/18/1996 | 01:00:00 PM | 5 | 9.7 | 0
116197 | 11/18/1996 | 02:00:00 PM | 5 | 9.8 | 0
116198 | 11/18/1996 | 03:00:00 PM | 5 | 9.96 | 0
116199 | 11/18/1996 | 04:00:00 PM | 5 | 10.18 | 0
116200 | 11/18/1996 | 05:00:00 PM | 5 | 10.44 | 0
116201 | 11/18/1996 | 06:00:00 PM | 5 | 10.74 | 0
116202 | 11/18/1996 | 07:00:00 PM | 5 | 11.04 | 0
116203 | 11/18/1996 | 08:00:00 PM | 5 | 11.29 | 0
116204 | 11/18/1996 | 09:00:00 PM | 5 | 11.5 | 0
116205 | 11/18/1996 | 10:00:00 PM | 5 | 11.68 | 0
116206 | 11/18/1996 | 11:00:00 PM | 5 | 11.78 | 0
116207 | 11/19/1996 | 12:00:00 AM | 5 | 11.84 | 0
116208 | 11/19/1996 | 01:00:00 AM | 5 | 11.85 | 0
116209 | 11/19/1996 | 02:00:00 AM | 5 | 11.85 | 0
116210 | 11/19/1996 | 03:00:00 AM | 5 | 11.83 | 0
116211 | 11/19/1996 | 04:00:00 AM | 5 | 11.77 | 0
116212 | 11/19/1996 | 05:00:00 AM | 5 | 11.7 | 0
116213 | 11/19/1996 | 06:00:00 AM | 5 | 11.63 | 0
116214 | 11/19/1996 | 07:00:00 AM | 5 | 11.55 | 0
116215 | 11/19/1996 | 08:00:00 AM | 5 | 11.46 | 0
116216 | 11/19/1996 | 09:00:00 AM | 5 | 11.36 | 0
116217 | 11/19/1996 | 10:00:00 AM | 5 | 11.27 | 0
116218 | 11/19/1996 | 11:00:00 AM | 5 | 11.17 | 0
116219 | 11/19/1996 | 12:00:00 PM | 5 | 11.09 | 0
116220 | 11/19/1996 | 01:00:00 PM | 5 | 11.02 | 0
116221 | 11/19/1996 | 02:00:00 PM | 5 | 11.03 | 0
133543 | 11/11/1998 | 09:00:00 AM | 5 | 9.125 | 1 | From Previous Hours
133544 | 11/11/1998 | 10:00:00 AM | 5 | 9.045 | 1 | From Previous Hours
133545 | 11/11/1998 | 11:00:00 AM | 5 | 8.975 | 1 | From Previous Hours
133546 | 11/11/1998 | 12:00:00 PM | 5 | 8.895 | 1 | From Previous Hours
116512 | 12/01/1996 | 05:00:00 PM | 5 | 7.3 | 0
116513 | 12/01/1996 | 06:00:00 PM | 5 | 7.49 | 0
116514 | 12/01/1996 | 07:00:00 PM | 5 | 7.67 | 0
116515 | 12/01/1996 | 08:00:00 PM | 5 | 7.84 | 0
116516 | 12/01/1996 | 09:00:00 PM | 5 | 7.95 | 0
116517 | 12/01/1996 | 10:00:00 PM | 5 | 8.03 | 0
116124 | 11/15/1996 | 01:00:00 PM | 5 | 10.91 | 0
116125 | 11/15/1996 | 02:00:00 PM | 5 | 10.86 | 0
116126 | 11/15/1996 | 03:00:00 PM | 5 | 10.85 | 0
116127 | 11/15/1996 | 04:00:00 PM | 5 | 10.89 | 0
116128 | 11/15/1996 | 05:00:00 PM | 5 | 10.99 | 0
116129 | 11/15/1996 | 06:00:00 PM | 5 | 11.08 | 0
116130 | 11/15/1996 | 07:00:00 PM | 5 | 11.18 | 0
116131 | 11/15/1996 | 08:00:00 PM | 5 | 11.25 | 0
116132 | 11/15/1996 | 09:00:00 PM | 5 | 11.29 | 0
116133 | 11/15/1996 | 10:00:00 PM | 5 | 11.29 | 0
116134 | 11/15/1996 | 11:00:00 PM | 5 | 11.26 | 0
116135 | 11/16/1996 | 12:00:00 AM | 5 | 11.2 | 0
116136 | 11/16/1996 | 01:00:00 AM | 5 | 11.09 | 0
116137 | 11/16/1996 | 02:00:00 AM | 5 | 10.97 | 0
116138 | 11/16/1996 | 03:00:00 AM | 5 | 10.83 | 0
116139 | 11/16/1996 | 04:00:00 AM | 5 | 10.68 | 0
116140 | 11/16/1996 | 05:00:00 AM | 5 | 10.53 | 0
116141 | 11/16/1996 | 06:00:00 AM | 5 | 10.37 | 0
116142 | 11/16/1996 | 07:00:00 AM | 5 | 10.2 | 0
116143 | 11/16/1996 | 08:00:00 AM | 5 | 10.03 | 0
116144 | 11/16/1996 | 09:00:00 AM | 5 | 9.85 | 0
116145 | 11/16/1996 | 10:00:00 AM | 5 | 9.67 | 0
116146 | 11/16/1996 | 11:00:00 AM | 5 | 9.47 | 0
116147 | 11/16/1996 | 12:00:00 PM | 5 | 9.3 | 0
116148 | 11/16/1996 | 01:00:00 PM | 5 | 9.18 | 0
116149 | 11/16/1996 | 02:00:00 PM | 5 | 9.08 | 0
116150 | 11/16/1996 | 03:00:00 PM | 5 | 9.04 | 0
116151 | 11/16/1996 | 04:00:00 PM | 5 | 9.05 | 0
116152 | 11/16/1996 | 05:00:00 PM | 5 | 9.11 | 0
116153 | 11/16/1996 | 06:00:00 PM | 5 | 9.16 | 0
116154 | 11/16/1996 | 07:00:00 PM | 5 | 9.24 | 0
116155 | 11/16/1996 | 08:00:00 PM | 5 | 9.31 | 0
116156 | 11/16/1996 | 09:00:00 PM | 5 | 9.38 | 0
116157 | 11/16/1996 | 10:00:00 PM | 5 | 9.44 | 0
116158 | 11/16/1996 | 11:00:00 PM | 5 | 9.46 | 0
116159 | 11/17/1996 | 12:00:00 AM | 5 | 9.47 | 0
116160 | 11/17/1996 | 01:00:00 AM | 5 | 9.46 | 0
116161 | 11/17/1996 | 02:00:00 AM | 5 | 9.45 | 0
116162 | 11/17/1996 | 03:00:00 AM | 5 | 9.33 | 0
116163 | 11/17/1996 | 04:00:00 AM | 5 | 8.44 | 0
116164 | 11/17/1996 | 05:00:00 AM | 5 | 7.88 | 0
118577 | 02/25/1997 | 06:00:00 PM | 5 | 7.49 | 0
118578 | 02/25/1997 | 07:00:00 PM | 5 | 7.83 | 0
118579 | 02/25/1997 | 08:00:00 PM | 5 | 8.15 | 0
118580 | 02/25/1997 | 09:00:00 PM | 5 | 8.41 | 0
118581 | 02/25/1997 | 10:00:00 PM | 5 | 8.62 | 0
118582 | 02/25/1997 | 11:00:00 PM | 5 | 8.76 | 0
118583 | 02/26/1997 | 12:00:00 AM | 5 | 8.87 | 0
118584 | 02/26/1997 | 01:00:00 AM | 5 | 8.94 | 0
118585 | 02/26/1997 | 02:00:00 AM | 5 | 8.98 | 0
118586 | 02/26/1997 | 03:00:00 AM | 5 | 8.98 | 0
118587 | 02/26/1997 | 04:00:00 AM | 5 | 8.99 | 0
118588 | 02/26/1997 | 05:00:00 AM | 5 | 8.97 | 0
118589 | 02/26/1997 | 06:00:00 AM | 5 | 8.95 | 0
118590 | 02/26/1997 | 07:00:00 AM | 5 | 8.9 | 0
118591 | 02/26/1997 | 08:00:00 AM | 5 | 8.84 | 0
118592 | 02/26/1997 | 09:00:00 AM | 5 | 8.77 | 0
118593 | 02/26/1997 | 10:00:00 AM | 5 | 8.69 | 0
118594 | 02/26/1997 | 11:00:00 AM | 5 | 8.62 | 0
118595 | 02/26/1997 | 12:00:00 PM | 5 | 8.59 | 0
118596 | 02/26/1997 | 01:00:00 PM | 5 | 8.59 | 0
118597 | 02/26/1997 | 02:00:00 PM | 5 | 8.66 | 0
118598 | 02/26/1997 | 03:00:00 PM | 5 | 8.78 | 0
118599 | 02/26/1997 | 04:00:00 PM | 5 | 8.95 | 0
118600 | 02/26/1997 | 05:00:00 PM | 5 | 9.14 | 0
118601 | 02/26/1997 | 06:00:00 PM | 5 | 9.35 | 0
118602 | 02/26/1997 | 07:00:00 PM | 5 | 9.57 | 0
118603 | 02/26/1997 | 08:00:00 PM | 5 | 9.77 | 0
118604 | 02/26/1997 | 09:00:00 PM | 5 | 9.94 | 0
118605 | 02/26/1997 | 10:00:00 PM | 5 | 10.07 | 0
118606 | 02/26/1997 | 11:00:00 PM | 5 | 10.15 | 0
118607 | 02/27/1997 | 12:00:00 AM | 5 | 10.19 | 0
118608 | 02/27/1997 | 01:00:00 AM | 5 | 10.19 | 0
118609 | 02/27/1997 | 02:00:00 AM | 5 | 10.18 | 0
118610 | 02/27/1997 | 03:00:00 AM | 5 | 10.17 | 0
118611 | 02/27/1997 | 04:00:00 AM | 5 | 10.13 | 0
118612 | 02/27/1997 | 05:00:00 AM | 5 | 10.07 | 0
118613 | 02/27/1997 | 06:00:00 AM | 5 | 9.98 | 0
118614 | 02/27/1997 | 07:00:00 AM | 5 | 9.88 | 0
118615 | 02/27/1997 | 08:00:00 AM | 5 | 9.76 | 0
118616 | 02/27/1997 | 09:00:00 AM | 5 | 9.65 | 0
118617 | 02/27/1997 | 10:00:00 AM | 5 | 9.53 | 0
118618 | 02/27/1997 | 11:00:00 AM | 5 | 9.41 | 0
118619 | 02/27/1997 | 12:00:00 PM | 5 | 9.33 | 0
118620 | 02/27/1997 | 01:00:00 PM | 5 | 9.29 | 0
118621 | 02/27/1997 | 02:00:00 PM | 5 | 9.27 | 0
118626 | 02/27/1997 | 07:00:00 PM | 5 | 8.97 | 0
118627 | 02/27/1997 | 08:00:00 PM | 5 | 8.91 | 0
118628 | 02/27/1997 | 09:00:00 PM | 5 | 8.84 | 0
118629 | 02/27/1997 | 10:00:00 PM | 5 | 8.76 | 0
118630 | 02/27/1997 | 11:00:00 PM | 5 | 8.66 | 0
118631 | 02/28/1997 | 12:00:00 AM | 5 | 8.54 | 0
118632 | 02/28/1997 | 01:00:00 AM | 5 | 8.42 | 0
118633 | 02/28/1997 | 02:00:00 AM | 5 | 8.29 | 0
118634 | 02/28/1997 | 03:00:00 AM | 5 | 8.18 | 0
118635 | 02/28/1997 | 04:00:00 AM | 5 | 8.06 | 0
118636 | 02/28/1997 | 05:00:00 AM | 5 | 7.94 | 0
118637 | 02/28/1997 | 06:00:00 AM | 5 | 7.82 | 0
118638 | 02/28/1997 | 07:00:00 AM | 5 | 7.71 | 0
118639 | 02/28/1997 | 08:00:00 AM | 5 | 7.6 | 0
118640 | 02/28/1997 | 09:00:00 AM | 5 | 7.48 | 0
118641 | 02/28/1997 | 10:00:00 AM | 5 | 7.35 | 0
118642 | 02/28/1997 | 11:00:00 AM | 5 | 7.2 | 0
118643 | 02/28/1997 | 12:00:00 PM | 5 | 7.08 | 0
118644 | 02/28/1997 | 01:00:00 PM | 5 | 6.986 | 0
118645 | 02/28/1997 | 02:00:00 PM | 5 | 6.961 | 0
118646 | 02/28/1997 | 03:00:00 PM | 5 | 7.02 | 0
118647 | 02/28/1997 | 04:00:00 PM | 5 | 7.16 | 0
118648 | 02/28/1997 | 05:00:00 PM | 5 | 7.36 | 0
118649 | 02/28/1997 | 06:00:00 PM | 5 | 7.62 | 0
118650 | 02/28/1997 | 07:00:00 PM | 5 | 7.89 | 0
118651 | 02/28/1997 | 08:00:00 PM | 5 | 8.14 | 0
118652 | 02/28/1997 | 09:00:00 PM | 5 | 8.33 | 0
118653 | 02/28/1997 | 10:00:00 PM | 5 | 8.46 | 0
118654 | 02/28/1997 | 11:00:00 PM | 5 | 8.53 | 0
118655 | 03/01/1997 | 12:00:00 AM | 5 | 8.55 | 0
118656 | 03/01/1997 | 01:00:00 AM | 5 | 8.51 | 0
118657 | 03/01/1997 | 02:00:00 AM | 5 | 8.44 | 0
118658 | 03/01/1997 | 03:00:00 AM | 5 | 8.34 | 0
118659 | 03/01/1997 | 04:00:00 AM | 5 | 8.22 | 0
118660 | 03/01/1997 | 05:00:00 AM | 5 | 8.09 | 0
118661 | 03/01/1997 | 06:00:00 AM | 5 | 7.94 | 0
118662 | 03/01/1997 | 07:00:00 AM | 5 | 7.8 | 0
118663 | 03/01/1997 | 08:00:00 AM | 5 | 7.65 | 0
118664 | 03/01/1997 | 09:00:00 AM | 5 | 7.5 | 0
118665 | 03/01/1997 | 10:00:00 AM | 5 | 7.36 | 0
118666 | 03/01/1997 | 11:00:00 AM | 5 | 7.24 | 0
118667 | 03/01/1997 | 12:00:00 PM | 5 | 7.14 | 0
118668 | 03/01/1997 | 01:00:00 PM | 5 | 7.08 | 0
118669 | 03/01/1997 | 02:00:00 PM | 5 | 7.08 | 0
118670 | 03/01/1997 | 03:00:00 PM | 5 | 7.15 | 0
118671 | 03/01/1997 | 04:00:00 PM | 5 | 7.27 | 0
118672 | 03/01/1997 | 05:00:00 PM | 5 | 7.44 | 0
118673 | 03/01/1997 | 06:00:00 PM | 5 | 7.62 | 0
118674 | 03/01/1997 | 07:00:00 PM | 5 | 7.78 | 0
118675 | 03/01/1997 | 08:00:00 PM | 5 | 7.93 | 0
118676 | 03/01/1997 | 09:00:00 PM | 5 | 8.05 | 0
118677 | 03/01/1997 | 10:00:00 PM | 5 | 8.13 | 0
118678 | 03/01/1997 | 11:00:00 PM | 5 | 8.18 | 0
118679 | 03/02/1997 | 12:00:00 AM | 5 | 8.21 | 0
118680 | 03/02/1997 | 01:00:00 AM | 5 | 8.18 | 0
118681 | 03/02/1997 | 02:00:00 AM | 5 | 8.14 | 0
118682 | 03/02/1997 | 03:00:00 AM | 5 | 8.08 | 0
118683 | 03/02/1997 | 04:00:00 AM | 5 | 8.01 | 0
118684 | 03/02/1997 | 05:00:00 AM | 5 | 7.95 | 0
118685 | 03/02/1997 | 06:00:00 AM | 5 | 7.9 | 0
118686 | 03/02/1997 | 07:00:00 AM | 5 | 7.85 | 0
118687 | 03/02/1997 | 08:00:00 AM | 5 | 7.8 | 0
118688 | 03/02/1997 | 09:00:00 AM | 5 | 7.75 | 0
118689 | 03/02/1997 | 10:00:00 AM | 5 | 7.71 | 0
118690 | 03/02/1997 | 11:00:00 AM | 5 | 7.7 | 0
118691 | 03/02/1997 | 12:00:00 PM | 5 | 7.7 | 0
118692 | 03/02/1997 | 01:00:00 PM | 5 | 7.75 | 0
118693 | 03/02/1997 | 02:00:00 PM | 5 | 7.87 | 0
118694 | 03/02/1997 | 03:00:00 PM | 5 | 8.05 | 0
118695 | 03/02/1997 | 04:00:00 PM | 5 | 8.27 | 0
118696 | 03/02/1997 | 05:00:00 PM | 5 | 8.52 | 0
118697 | 03/02/1997 | 06:00:00 PM | 5 | 8.76 | 0
118698 | 03/02/1997 | 07:00:00 PM | 5 | 8.99 | 0
118699 | 03/02/1997 | 08:00:00 PM | 5 | 9.15 | 0
118700 | 03/02/1997 | 09:00:00 PM | 5 | 9.24 | 0
118701 | 03/02/1997 | 10:00:00 PM | 5 | 9.3 | 0
118702 | 03/02/1997 | 11:00:00 PM | 5 | 9.29 | 0
135294 | 01/23/1999 | 08:00:00 AM | 5 | 6.928 | 0
135295 | 01/23/1999 | 09:00:00 AM | 5 | 6.9 | 0
135296 | 01/23/1999 | 10:00:00 AM | 5 | 6.878 | 0
135297 | 01/23/1999 | 11:00:00 AM | 5 | 6.841 | 0
135298 | 01/23/1999 | 12:00:00 PM | 5 | 6.803 | 0
135299 | 01/23/1999 | 01:00:00 PM | 5 | 6.788 | 0
135300 | 01/23/1999 | 02:00:00 PM | 5 | 6.773 | 0
135301 | 01/23/1999 | 03:00:00 PM | 5 | 6.771 | 0
116228 | 11/19/1996 | 09:00:00 PM | 5 | 11.79 | 0
116229 | 11/19/1996 | 10:00:00 PM | 5 | 11.79 | 0
116230 | 11/19/1996 | 11:00:00 PM | 5 | 11.74 | 0
116231 | 11/20/1996 | 12:00:00 AM | 5 | 11.7 | 0
116232 | 11/20/1996 | 01:00:00 AM | 5 | 11.64 | 0
116233 | 11/20/1996 | 02:00:00 AM | 5 | 11.56 | 0
118715 | 03/03/1997 | 12:00:00 PM | 5 | 7.75 | 0
118716 | 03/03/1997 | 01:00:00 PM | 5 | 7.73 | 0
118717 | 03/03/1997 | 02:00:00 PM | 5 | 7.78 | 0
118718 | 03/03/1997 | 03:00:00 PM | 5 | 7.9 | 0
118719 | 03/03/1997 | 04:00:00 PM | 5 | 8.06 | 0
118720 | 03/03/1997 | 05:00:00 PM | 5 | 8.24 | 0
118721 | 03/03/1997 | 06:00:00 PM | 5 | 8.41 | 0
118722 | 03/03/1997 | 07:00:00 PM | 5 | 8.54 | 0
118723 | 03/03/1997 | 08:00:00 PM | 5 | 8.64 | 0
118724 | 03/03/1997 | 09:00:00 PM | 5 | 8.7 | 0
118725 | 03/03/1997 | 10:00:00 PM | 5 | 8.73 | 0
118726 | 03/03/1997 | 11:00:00 PM | 5 | 8.72 | 0
118727 | 03/04/1997 | 12:00:00 AM | 5 | 8.69 | 0
118728 | 03/04/1997 | 01:00:00 AM | 5 | 8.61 | 0
118729 | 03/04/1997 | 02:00:00 AM | 5 | 8.5 | 0
118730 | 03/04/1997 | 03:00:00 AM | 5 | 8.37 | 0
118731 | 03/04/1997 | 04:00:00 AM | 5 | 8.22 | 0
118732 | 03/04/1997 | 05:00:00 AM | 5 | 8.05 | 0
118733 | 03/04/1997 | 06:00:00 AM | 5 | 7.87 | 0
118734 | 03/04/1997 | 07:00:00 AM | 5 | 7.68 | 0
118735 | 03/04/1997 | 08:00:00 AM | 5 | 7.47 | 0
118736 | 03/04/1997 | 09:00:00 AM | 5 | 7.27 | 0
118737 | 03/04/1997 | 10:00:00 AM | 5 | 7.08 | 0
118738 | 03/04/1997 | 11:00:00 AM | 5 | 6.91 | 0
118739 | 03/04/1997 | 12:00:00 PM | 5 | 6.778 | 0
118740 | 03/04/1997 | 01:00:00 PM | 5 | 6.721 | 0
118741 | 03/04/1997 | 02:00:00 PM | 5 | 6.752 | 0
118742 | 03/04/1997 | 03:00:00 PM | 5 | 6.88 | 0
118743 | 03/04/1997 | 04:00:00 PM | 5 | 7.09 | 0
118744 | 03/04/1997 | 05:00:00 PM | 5 | 7.38 | 0
118745 | 03/04/1997 | 06:00:00 PM | 5 | 7.71 | 0
118746 | 03/04/1997 | 07:00:00 PM | 5 | 8.05 | 0
118747 | 03/04/1997 | 08:00:00 PM | 5 | 8.36 | 0
118748 | 03/04/1997 | 09:00:00 PM | 5 | 8.62 | 0
118749 | 03/04/1997 | 10:00:00 PM | 5 | 8.8 | 0
118750 | 03/04/1997 | 11:00:00 PM | 5 | 8.92 | 0
118751 | 03/05/1997 | 12:00:00 AM | 5 | 8.98 | 0
118752 | 03/05/1997 | 01:00:00 AM | 5 | 8.97 | 0
118753 | 03/05/1997 | 02:00:00 AM | 5 | 8.91 | 0
118754 | 03/05/1997 | 03:00:00 AM | 5 | 8.82 | 0
118755 | 03/05/1997 | 04:00:00 AM | 5 | 8.7 | 0
118756 | 03/05/1997 | 05:00:00 AM | 5 | 8.56 | 0
118757 | 03/05/1997 | 06:00:00 AM | 5 | 8.39 | 0
118758 | 03/05/1997 | 07:00:00 AM | 5 | 8.22 | 0
118759 | 03/05/1997 | 08:00:00 AM | 5 | 8.03 | 0
118760 | 03/05/1997 | 09:00:00 AM | 5 | 7.85 | 0
118761 | 03/05/1997 | 10:00:00 AM | 5 | 7.67 | 0
118762 | 03/05/1997 | 11:00:00 AM | 5 | 7.51 | 0
118763 | 03/05/1997 | 12:00:00 PM | 5 | 7.38 | 0
118764 | 03/05/1997 | 01:00:00 PM | 5 | 7.29 | 0
118765 | 03/05/1997 | 02:00:00 PM | 5 | 7.28 | 0
118766 | 03/05/1997 | 03:00:00 PM | 5 | 7.35 | 0
118767 | 03/05/1997 | 04:00:00 PM | 5 | 7.51 | 0
118768 | 03/05/1997 | 05:00:00 PM | 5 | 7.76 | 0
118769 | 03/05/1997 | 06:00:00 PM | 5 | 8.07 | 0
118770 | 03/05/1997 | 07:00:00 PM | 5 | 8.41 | 0
118771 | 03/05/1997 | 08:00:00 PM | 5 | 8.73 | 0
118772 | 03/05/1997 | 09:00:00 PM | 5 | 9.02 | 0
118773 | 03/05/1997 | 10:00:00 PM | 5 | 9.23 | 0
118774 | 03/05/1997 | 11:00:00 PM | 5 | 9.38 | 0
118775 | 03/06/1997 | 12:00:00 AM | 5 | 9.46 | 0
118776 | 03/06/1997 | 01:00:00 AM | 5 | 9.51 | 0
118777 | 03/06/1997 | 02:00:00 AM | 5 | 9.49 | 0
118778 | 03/06/1997 | 03:00:00 AM | 5 | 9.44 | 0
118779 | 03/06/1997 | 04:00:00 AM | 5 | 9.37 | 0
118780 | 03/06/1997 | 05:00:00 AM | 5 | 9.28 | 0
118781 | 03/06/1997 | 06:00:00 AM | 5 | 9.16 | 0
118782 | 03/06/1997 | 07:00:00 AM | 5 | 9.03 | 0
118783 | 03/06/1997 | 08:00:00 AM | 5 | 8.89 | 0
121139 | 06/12/1997 | 01:00:00 PM | 5 | 28.82 | 1 | Interpolated From Previous Year
121140 | 06/12/1997 | 02:00:00 PM | 5 | 28.87 | 1 | Interpolated From Previous Year
121141 | 06/12/1997 | 03:00:00 PM | 5 | 29.02 | 1 | Interpolated From Previous Year
121142 | 06/12/1997 | 04:00:00 PM | 5 | 29.28 | 1 | Interpolated From Previous Year
121143 | 06/12/1997 | 05:00:00 PM | 5 | 29.62 | 1 | Interpolated From Previous Year
121144 | 06/12/1997 | 06:00:00 PM | 5 | 30.01 | 1 | Interpolated From Previous Year
121145 | 06/12/1997 | 07:00:00 PM | 5 | 30.43 | 1 | Interpolated From Previous Year
121146 | 06/12/1997 | 08:00:00 PM | 5 | 30.82 | 1 | Interpolated From Previous Year
121147 | 06/12/1997 | 09:00:00 PM | 5 | 31.14 | 1 | Interpolated From Previous Year
121148 | 06/12/1997 | 10:00:00 PM | 5 | 31.38 | 1 | Interpolated From Previous Year
116431 | 11/28/1996 | 08:00:00 AM | 5 | 8.45 | 0
121149 | 06/12/1997 | 11:00:00 PM | 5 | 31.54 | 1 | Interpolated From Previous Year
121150 | 06/13/1997 | 12:00:00 AM | 5 | 31.61 | 1 | Interpolated From Previous Year
121151 | 06/13/1997 | 01:00:00 AM | 5 | 31.6 | 1 | Interpolated From Previous Year
121152 | 06/13/1997 | 02:00:00 AM | 5 | 31.52 | 1 | Interpolated From Previous Year
121153 | 06/13/1997 | 03:00:00 AM | 5 | 31.4 | 1 | Interpolated From Previous Year
121154 | 06/13/1997 | 04:00:00 AM | 5 | 31.24 | 1 | Interpolated From Previous Year
121155 | 06/13/1997 | 05:00:00 AM | 5 | 31.04 | 1 | Interpolated From Previous Year
121156 | 06/13/1997 | 06:00:00 AM | 5 | 30.82 | 1 | Interpolated From Previous Year
121157 | 06/13/1997 | 07:00:00 AM | 5 | 30.58 | 1 | Interpolated From Previous Year
121158 | 06/13/1997 | 08:00:00 AM | 5 | 30.35 | 1 | Interpolated From Previous Year
121159 | 06/13/1997 | 09:00:00 AM | 5 | 30.1 | 1 | Interpolated From Previous Year
121160 | 06/13/1997 | 10:00:00 AM | 5 | 29.86 | 1 | Interpolated From Previous Year
121161 | 06/13/1997 | 11:00:00 AM | 5 | 29.65 | 1 | Interpolated From Previous Year
121162 | 06/13/1997 | 12:00:00 PM | 5 | 29.51 | 1 | Interpolated From Previous Year
121163 | 06/13/1997 | 01:00:00 PM | 5 | 29.46 | 1 | Interpolated From Previous Year
121164 | 06/13/1997 | 02:00:00 PM | 5 | 29.5 | 1 | Interpolated From Previous Year
121165 | 06/13/1997 | 03:00:00 PM | 5 | 29.65 | 1 | Interpolated From Previous Year
121166 | 06/13/1997 | 04:00:00 PM | 5 | 29.91 | 1 | Interpolated From Previous Year
121167 | 06/13/1997 | 05:00:00 PM | 5 | 30.24 | 1 | Interpolated From Previous Year
121168 | 06/13/1997 | 06:00:00 PM | 5 | 30.62 | 1 | Interpolated From Previous Year
121169 | 06/13/1997 | 07:00:00 PM | 5 | 31.01 | 1 | Interpolated From Previous Year
121170 | 06/13/1997 | 08:00:00 PM | 5 | 31.4 | 1 | Interpolated From Previous Year
121171 | 06/13/1997 | 09:00:00 PM | 5 | 31.73 | 1 | Interpolated From Previous Year
121172 | 06/13/1997 | 10:00:00 PM | 5 | 31.99 | 1 | Interpolated From Previous Year
121173 | 06/13/1997 | 11:00:00 PM | 5 | 32.15 | 1 | Interpolated From Previous Year
121174 | 06/14/1997 | 12:00:00 AM | 5 | 32.22 | 1 | Interpolated From Previous Year
121175 | 06/14/1997 | 01:00:00 AM | 5 | 32.2 | 1 | Interpolated From Previous Year
121176 | 06/14/1997 | 02:00:00 AM | 5 | 32.11 | 1 | Interpolated From Previous Year
121177 | 06/14/1997 | 03:00:00 AM | 5 | 31.96 | 1 | Interpolated From Previous Year
121178 | 06/14/1997 | 04:00:00 AM | 5 | 31.75 | 1 | Interpolated From Previous Year
121179 | 06/14/1997 | 05:00:00 AM | 5 | 31.51 | 1 | Interpolated From Previous Year
121180 | 06/14/1997 | 06:00:00 AM | 5 | 31.25 | 1 | Interpolated From Previous Year
121181 | 06/14/1997 | 07:00:00 AM | 5 | 30.95 | 1 | Interpolated From Previous Year
121182 | 06/14/1997 | 08:00:00 AM | 5 | 30.65 | 1 | Interpolated From Previous Year
121183 | 06/14/1997 | 09:00:00 AM | 5 | 30.34 | 1 | Interpolated From Previous Year
121184 | 06/14/1997 | 10:00:00 AM | 5 | 30.04 | 1 | Interpolated From Previous Year
121185 | 06/14/1997 | 11:00:00 AM | 5 | 29.78 | 1 | Interpolated From Previous Year
121186 | 06/14/1997 | 12:00:00 PM | 5 | 29.6 | 1 | Interpolated From Previous Year
121187 | 06/14/1997 | 01:00:00 PM | 5 | 29.52 | 1 | Interpolated From Previous Year
121188 | 06/14/1997 | 02:00:00 PM | 5 | 29.55 | 1 | Interpolated From Previous Year
121189 | 06/14/1997 | 03:00:00 PM | 5 | 29.69 | 1 | Interpolated From Previous Year
121190 | 06/14/1997 | 04:00:00 PM | 5 | 29.92 | 1 | Interpolated From Previous Year
121191 | 06/14/1997 | 05:00:00 PM | 5 | 30.24 | 1 | Interpolated From Previous Year
126381 | 01/16/1998 | 11:00:00 PM | 5 | 5.917 | 0
126382 | 01/17/1998 | 12:00:00 AM | 5 | 5.965 | 0
126383 | 01/17/1998 | 01:00:00 AM | 5 | 6.009 | 0
126384 | 01/17/1998 | 02:00:00 AM | 5 | 6.035 | 0
126385 | 01/17/1998 | 03:00:00 AM | 5 | 6.052 | 0
126386 | 01/17/1998 | 04:00:00 AM | 5 | 6.052 | 0
126387 | 01/17/1998 | 05:00:00 AM | 5 | 6.052 | 0
126388 | 01/17/1998 | 06:00:00 AM | 5 | 6.052 | 0
116622 | 12/06/1996 | 07:00:00 AM | 5 | 7.19 | 0
116623 | 12/06/1996 | 08:00:00 AM | 5 | 7.14 | 0
116624 | 12/06/1996 | 09:00:00 AM | 5 | 7.07 | 0
116625 | 12/06/1996 | 10:00:00 AM | 5 | 7.02 | 0
118819 | 03/07/1997 | 08:00:00 PM | 5 | 10.63 | 0
118820 | 03/07/1997 | 09:00:00 PM | 5 | 10.88 | 0
118821 | 03/07/1997 | 10:00:00 PM | 5 | 11.06 | 0
118822 | 03/07/1997 | 11:00:00 PM | 5 | 11.15 | 0
118823 | 03/08/1997 | 12:00:00 AM | 5 | 11.21 | 0
118824 | 03/08/1997 | 01:00:00 AM | 5 | 11.2 | 0
118825 | 03/08/1997 | 02:00:00 AM | 5 | 11.14 | 0
118826 | 03/08/1997 | 03:00:00 AM | 5 | 11.05 | 0
118827 | 03/08/1997 | 04:00:00 AM | 5 | 10.93 | 0
118828 | 03/08/1997 | 05:00:00 AM | 5 | 10.79 | 0
118829 | 03/08/1997 | 06:00:00 AM | 5 | 10.63 | 0
118830 | 03/08/1997 | 07:00:00 AM | 5 | 10.46 | 0
118831 | 03/08/1997 | 08:00:00 AM | 5 | 10.27 | 0
118832 | 03/08/1997 | 09:00:00 AM | 5 | 10.08 | 0
118833 | 03/08/1997 | 10:00:00 AM | 5 | 9.88 | 0
118834 | 03/08/1997 | 11:00:00 AM | 5 | 9.72 | 0
118835 | 03/08/1997 | 12:00:00 PM | 5 | 9.61 | 0
118836 | 03/08/1997 | 01:00:00 PM | 5 | 9.57 | 0
118837 | 03/08/1997 | 02:00:00 PM | 5 | 9.64 | 0
118838 | 03/08/1997 | 03:00:00 PM | 5 | 9.79 | 0
118839 | 03/08/1997 | 04:00:00 PM | 5 | 10.04 | 0
118840 | 03/08/1997 | 05:00:00 PM | 5 | 10.35 | 0
118841 | 03/08/1997 | 06:00:00 PM | 5 | 10.7 | 0
118842 | 03/08/1997 | 07:00:00 PM | 5 | 11.05 | 0
118843 | 03/08/1997 | 08:00:00 PM | 5 | 11.37 | 0
118844 | 03/08/1997 | 09:00:00 PM | 5 | 11.63 | 0
118845 | 03/08/1997 | 10:00:00 PM | 5 | 11.84 | 0
118846 | 03/08/1997 | 11:00:00 PM | 5 | 11.96 | 0
118847 | 03/09/1997 | 12:00:00 AM | 5 | 12.02 | 0
118848 | 03/09/1997 | 01:00:00 AM | 5 | 12.03 | 0
118849 | 03/09/1997 | 02:00:00 AM | 5 | 12 | 0
118850 | 03/09/1997 | 03:00:00 AM | 5 | 11.93 | 0
118851 | 03/09/1997 | 04:00:00 AM | 5 | 11.84 | 0
118852 | 03/09/1997 | 05:00:00 AM | 5 | 11.71 | 0
118853 | 03/09/1997 | 06:00:00 AM | 5 | 11.57 | 0
118854 | 03/09/1997 | 07:00:00 AM | 5 | 11.4 | 0
118855 | 03/09/1997 | 08:00:00 AM | 5 | 11.21 | 0
118856 | 03/09/1997 | 09:00:00 AM | 5 | 11.02 | 0
118857 | 03/09/1997 | 10:00:00 AM | 5 | 10.82 | 0
118858 | 03/09/1997 | 11:00:00 AM | 5 | 10.65 | 0
118859 | 03/09/1997 | 12:00:00 PM | 5 | 10.53 | 0
118860 | 03/09/1997 | 01:00:00 PM | 5 | 10.49 | 0
118861 | 03/09/1997 | 02:00:00 PM | 5 | 10.54 | 0
118862 | 03/09/1997 | 03:00:00 PM | 5 | 10.69 | 0
118863 | 03/09/1997 | 04:00:00 PM | 5 | 10.94 | 0
118864 | 03/09/1997 | 05:00:00 PM | 5 | 11.24 | 0
118865 | 03/09/1997 | 06:00:00 PM | 5 | 11.58 | 0
118866 | 03/09/1997 | 07:00:00 PM | 5 | 11.92 | 0
118867 | 03/09/1997 | 08:00:00 PM | 5 | 12.23 | 0
118868 | 03/09/1997 | 09:00:00 PM | 5 | 12.49 | 0
118869 | 03/09/1997 | 10:00:00 PM | 5 | 12.68 | 0
118870 | 03/09/1997 | 11:00:00 PM | 5 | 12.81 | 0
118871 | 03/10/1997 | 12:00:00 AM | 5 | 12.86 | 0
118872 | 03/10/1997 | 01:00:00 AM | 5 | 12.86 | 0
118873 | 03/10/1997 | 02:00:00 AM | 5 | 12.8 | 0
118874 | 03/10/1997 | 03:00:00 AM | 5 | 12.71 | 0
118875 | 03/10/1997 | 04:00:00 AM | 5 | 12.58 | 0
118876 | 03/10/1997 | 05:00:00 AM | 5 | 12.43 | 0
118877 | 03/10/1997 | 06:00:00 AM | 5 | 12.26 | 0
118878 | 03/10/1997 | 07:00:00 AM | 5 | 12.08 | 0
118879 | 03/10/1997 | 08:00:00 AM | 5 | 11.88 | 0
118880 | 03/10/1997 | 09:00:00 AM | 5 | 11.67 | 0
118881 | 03/10/1997 | 10:00:00 AM | 5 | 11.47 | 0
118882 | 03/10/1997 | 11:00:00 AM | 5 | 11.28 | 0
118883 | 03/10/1997 | 12:00:00 PM | 5 | 11.15 | 0
118884 | 03/10/1997 | 01:00:00 PM | 5 | 11.12 | 0
118885 | 03/10/1997 | 02:00:00 PM | 5 | 11.18 | 0
118886 | 03/10/1997 | 03:00:00 PM | 5 | 11.36 | 0
118887 | 03/10/1997 | 04:00:00 PM | 5 | 11.63 | 0
118888 | 03/10/1997 | 05:00:00 PM | 5 | 11.97 | 0
118889 | 03/10/1997 | 06:00:00 PM | 5 | 12.34 | 0
118890 | 03/10/1997 | 07:00:00 PM | 5 | 12.72 | 0
118891 | 03/10/1997 | 08:00:00 PM | 5 | 13.06 | 0
118892 | 03/10/1997 | 09:00:00 PM | 5 | 13.34 | 0
118893 | 03/10/1997 | 10:00:00 PM | 5 | 13.54 | 0
118894 | 03/10/1997 | 11:00:00 PM | 5 | 13.68 | 0
118895 | 03/11/1997 | 12:00:00 AM | 5 | 13.75 | 0
118896 | 03/11/1997 | 01:00:00 AM | 5 | 13.76 | 0
118897 | 03/11/1997 | 02:00:00 AM | 5 | 13.74 | 0
118898 | 03/11/1997 | 03:00:00 AM | 5 | 13.68 | 0
118899 | 03/11/1997 | 04:00:00 AM | 5 | 13.58 | 0
118900 | 03/11/1997 | 05:00:00 AM | 5 | 13.46 | 0
118901 | 03/11/1997 | 06:00:00 AM | 5 | 13.32 | 0
118902 | 03/11/1997 | 07:00:00 AM | 5 | 13.16 | 0
118903 | 03/11/1997 | 08:00:00 AM | 5 | 12.98 | 0
118904 | 03/11/1997 | 09:00:00 AM | 5 | 12.8 | 0
118905 | 03/11/1997 | 10:00:00 AM | 5 | 12.6 | 0
118906 | 03/11/1997 | 11:00:00 AM | 5 | 12.43 | 0
118907 | 03/11/1997 | 12:00:00 PM | 5 | 12.3 | 0
118908 | 03/11/1997 | 01:00:00 PM | 5 | 12.24 | 0
118909 | 03/11/1997 | 02:00:00 PM | 5 | 12.25 | 0
118910 | 03/11/1997 | 03:00:00 PM | 5 | 12.37 | 0
116433 | 11/28/1996 | 10:00:00 AM | 5 | 8.19 | 0
116434 | 11/28/1996 | 11:00:00 AM | 5 | 8.06 | 0
116435 | 11/28/1996 | 12:00:00 PM | 5 | 7.95 | 0
116436 | 11/28/1996 | 01:00:00 PM | 5 | 7.86 | 0
116437 | 11/28/1996 | 02:00:00 PM | 5 | 7.82 | 0
116438 | 11/28/1996 | 03:00:00 PM | 5 | 7.82 | 0
116439 | 11/28/1996 | 04:00:00 PM | 5 | 7.86 | 0
116440 | 11/28/1996 | 05:00:00 PM | 5 | 7.91 | 0
116441 | 11/28/1996 | 06:00:00 PM | 5 | 7.97 | 0
116442 | 11/28/1996 | 07:00:00 PM | 5 | 8.03 | 0
116443 | 11/28/1996 | 08:00:00 PM | 5 | 8.05 | 0
116444 | 11/28/1996 | 09:00:00 PM | 5 | 8.09 | 0
116445 | 11/28/1996 | 10:00:00 PM | 5 | 8.1 | 0
116446 | 11/28/1996 | 11:00:00 PM | 5 | 8.11 | 0
116447 | 11/29/1996 | 12:00:00 AM | 5 | 8.09 | 0
116448 | 11/29/1996 | 01:00:00 AM | 5 | 8.06 | 0
116449 | 11/29/1996 | 02:00:00 AM | 5 | 8.02 | 0
116450 | 11/29/1996 | 03:00:00 AM | 5 | 7.95 | 0
116451 | 11/29/1996 | 04:00:00 AM | 5 | 7.87 | 0
116452 | 11/29/1996 | 05:00:00 AM | 5 | 7.81 | 0
116453 | 11/29/1996 | 06:00:00 AM | 5 | 7.72 | 0
116454 | 11/29/1996 | 07:00:00 AM | 5 | 7.62 | 0
116455 | 11/29/1996 | 08:00:00 AM | 5 | 7.53 | 0
116456 | 11/29/1996 | 09:00:00 AM | 5 | 7.43 | 0
116457 | 11/29/1996 | 10:00:00 AM | 5 | 7.33 | 0
116458 | 11/29/1996 | 11:00:00 AM | 5 | 7.23 | 0
116459 | 11/29/1996 | 12:00:00 PM | 5 | 7.15 | 0
116460 | 11/29/1996 | 01:00:00 PM | 5 | 7.06 | 0
116461 | 11/29/1996 | 02:00:00 PM | 5 | 7.04 | 0
116462 | 11/29/1996 | 03:00:00 PM | 5 | 7.05 | 0
116463 | 11/29/1996 | 04:00:00 PM | 5 | 7.11 | 0
116464 | 11/29/1996 | 05:00:00 PM | 5 | 7.2 | 0
116465 | 11/29/1996 | 06:00:00 PM | 5 | 7.32 | 0
116466 | 11/29/1996 | 07:00:00 PM | 5 | 7.47 | 0
116467 | 11/29/1996 | 08:00:00 PM | 5 | 7.62 | 0
116468 | 11/29/1996 | 09:00:00 PM | 5 | 7.73 | 0
116469 | 11/29/1996 | 10:00:00 PM | 5 | 7.8 | 0
116470 | 11/29/1996 | 11:00:00 PM | 5 | 7.82 | 0
116471 | 11/30/1996 | 12:00:00 AM | 5 | 7.82 | 0
116472 | 11/30/1996 | 01:00:00 AM | 5 | 7.77 | 0
116473 | 11/30/1996 | 02:00:00 AM | 5 | 7.69 | 0
116474 | 11/30/1996 | 03:00:00 AM | 5 | 7.6 | 0
116475 | 11/30/1996 | 04:00:00 AM | 5 | 7.49 | 0
116476 | 11/30/1996 | 05:00:00 AM | 5 | 7.37 | 0
116477 | 11/30/1996 | 06:00:00 AM | 5 | 7.23 | 0
116478 | 11/30/1996 | 07:00:00 AM | 5 | 7.09 | 0
116479 | 11/30/1996 | 08:00:00 AM | 5 | 6.943 | 0
116480 | 11/30/1996 | 09:00:00 AM | 5 | 6.797 | 0
116481 | 11/30/1996 | 10:00:00 AM | 5 | 6.653 | 0
116482 | 11/30/1996 | 11:00:00 AM | 5 | 6.509 | 0
116483 | 11/30/1996 | 12:00:00 PM | 5 | 6.375 | 0
116484 | 11/30/1996 | 01:00:00 PM | 5 | 6.27 | 0
116485 | 11/30/1996 | 02:00:00 PM | 5 | 6.21 | 0
116486 | 11/30/1996 | 03:00:00 PM | 5 | 6.211 | 0
116487 | 11/30/1996 | 04:00:00 PM | 5 | 6.252 | 0
116488 | 11/30/1996 | 05:00:00 PM | 5 | 6.363 | 0
116489 | 11/30/1996 | 06:00:00 PM | 5 | 6.524 | 0
116490 | 11/30/1996 | 07:00:00 PM | 5 | 6.707 | 0
116491 | 11/30/1996 | 08:00:00 PM | 5 | 6.889 | 0
116492 | 11/30/1996 | 09:00:00 PM | 5 | 7.05 | 0
116493 | 11/30/1996 | 10:00:00 PM | 5 | 7.16 | 0
116494 | 11/30/1996 | 11:00:00 PM | 5 | 7.24 | 0
116495 | 12/01/1996 | 12:00:00 AM | 5 | 7.28 | 0
116496 | 12/01/1996 | 01:00:00 AM | 5 | 7.27 | 0
116497 | 12/01/1996 | 02:00:00 AM | 5 | 7.24 | 0
116498 | 12/01/1996 | 03:00:00 AM | 5 | 7.19 | 0
116499 | 12/01/1996 | 04:00:00 AM | 5 | 7.15 | 0
116500 | 12/01/1996 | 05:00:00 AM | 5 | 7.07 | 0
116501 | 12/01/1996 | 06:00:00 AM | 5 | 7.02 | 0
116502 | 12/01/1996 | 07:00:00 AM | 5 | 6.979 | 0
116503 | 12/01/1996 | 08:00:00 AM | 5 | 6.925 | 0
116504 | 12/01/1996 | 09:00:00 AM | 5 | 6.885 | 0
116505 | 12/01/1996 | 10:00:00 AM | 5 | 6.864 | 0
116506 | 12/01/1996 | 11:00:00 AM | 5 | 6.865 | 0
116507 | 12/01/1996 | 12:00:00 PM | 5 | 6.863 | 0
130725 | 07/16/1998 | 11:00:00 PM | 5 | 34.71 | 0
130726 | 07/17/1998 | 12:00:00 AM | 5 | 34.85 | 0
130727 | 07/17/1998 | 01:00:00 AM | 5 | 34.91 | 0
130728 | 07/17/1998 | 02:00:00 AM | 5 | 34.88 | 0
130729 | 07/17/1998 | 03:00:00 AM | 5 | 34.78 | 0
126215 | 01/10/1998 | 01:00:00 AM | 5 | 4.395 | 0
126216 | 01/10/1998 | 02:00:00 AM | 5 | 4.383 | 0
126217 | 01/10/1998 | 03:00:00 AM | 5 | 4.368 | 0
126218 | 01/10/1998 | 04:00:00 AM | 5 | 4.346 | 0
116518 | 12/01/1996 | 11:00:00 PM | 5 | 8.06 | 0
116519 | 12/02/1996 | 12:00:00 AM | 5 | 8.05 | 0
116520 | 12/02/1996 | 01:00:00 AM | 5 | 8.01 | 0
116521 | 12/02/1996 | 02:00:00 AM | 5 | 7.94 | 0
116522 | 12/02/1996 | 03:00:00 AM | 5 | 7.85 | 0
116523 | 12/02/1996 | 04:00:00 AM | 5 | 7.74 | 0
116524 | 12/02/1996 | 05:00:00 AM | 5 | 7.6 | 0
116525 | 12/02/1996 | 06:00:00 AM | 5 | 7.46 | 0
116526 | 12/02/1996 | 07:00:00 AM | 5 | 7.32 | 0
116527 | 12/02/1996 | 08:00:00 AM | 5 | 7.16 | 0
116528 | 12/02/1996 | 09:00:00 AM | 5 | 7.01 | 0
116529 | 12/02/1996 | 10:00:00 AM | 5 | 6.857 | 0
116530 | 12/02/1996 | 11:00:00 AM | 5 | 6.704 | 0
116531 | 12/02/1996 | 12:00:00 PM | 5 | 6.561 | 0
116532 | 12/02/1996 | 01:00:00 PM | 5 | 6.442 | 0
116533 | 12/02/1996 | 02:00:00 PM | 5 | 6.359 | 0
116534 | 12/02/1996 | 03:00:00 PM | 5 | 6.341 | 0
116535 | 12/02/1996 | 04:00:00 PM | 5 | 6.374 | 0
116536 | 12/02/1996 | 05:00:00 PM | 5 | 6.482 | 0
116537 | 12/02/1996 | 06:00:00 PM | 5 | 6.606 | 0
116538 | 12/02/1996 | 07:00:00 PM | 5 | 6.756 | 0
116539 | 12/02/1996 | 08:00:00 PM | 5 | 6.9 | 0
116540 | 12/02/1996 | 09:00:00 PM | 5 | 7.01 | 0
116541 | 12/02/1996 | 10:00:00 PM | 5 | 7.07 | 0
116542 | 12/02/1996 | 11:00:00 PM | 5 | 7.1 | 0
116543 | 12/03/1996 | 12:00:00 AM | 5 | 7.08 | 0
116544 | 12/03/1996 | 01:00:00 AM | 5 | 7.04 | 0
116545 | 12/03/1996 | 02:00:00 AM | 5 | 6.96 | 0
116546 | 12/03/1996 | 03:00:00 AM | 5 | 6.864 | 0
116547 | 12/03/1996 | 04:00:00 AM | 5 | 6.755 | 0
116548 | 12/03/1996 | 05:00:00 AM | 5 | 6.63 | 0
116549 | 12/03/1996 | 06:00:00 AM | 5 | 6.498 | 0
116550 | 12/03/1996 | 07:00:00 AM | 5 | 6.361 | 0
116551 | 12/03/1996 | 08:00:00 AM | 5 | 6.228 | 0
116552 | 12/03/1996 | 09:00:00 AM | 5 | 6.095 | 0
116553 | 12/03/1996 | 10:00:00 AM | 5 | 5.961 | 0
116554 | 12/03/1996 | 11:00:00 AM | 5 | 5.81 | 0
116555 | 12/03/1996 | 12:00:00 PM | 5 | 5.695 | 0
116556 | 12/03/1996 | 01:00:00 PM | 5 | 5.588 | 0
116557 | 12/03/1996 | 02:00:00 PM | 5 | 5.513 | 0
116558 | 12/03/1996 | 03:00:00 PM | 5 | 5.494 | 0
116559 | 12/03/1996 | 04:00:00 PM | 5 | 5.548 | 0
116560 | 12/03/1996 | 05:00:00 PM | 5 | 5.656 | 0
116561 | 12/03/1996 | 06:00:00 PM | 5 | 5.792 | 0
116562 | 12/03/1996 | 07:00:00 PM | 5 | 5.971 | 0
116563 | 12/03/1996 | 08:00:00 PM | 5 | 6.157 | 0
116564 | 12/03/1996 | 09:00:00 PM | 5 | 6.304 | 0
116565 | 12/03/1996 | 10:00:00 PM | 5 | 6.407 | 0
116566 | 12/03/1996 | 11:00:00 PM | 5 | 6.496 | 0
116567 | 12/04/1996 | 12:00:00 AM | 5 | 6.521 | 0
116568 | 12/04/1996 | 01:00:00 AM | 5 | 6.515 | 0
116569 | 12/04/1996 | 02:00:00 AM | 5 | 6.475 | 0
116570 | 12/04/1996 | 03:00:00 AM | 5 | 6.414 | 0
116571 | 12/04/1996 | 04:00:00 AM | 5 | 6.338 | 0
116572 | 12/04/1996 | 05:00:00 AM | 5 | 6.253 | 0
116573 | 12/04/1996 | 06:00:00 AM | 5 | 6.149 | 0
116574 | 12/04/1996 | 07:00:00 AM | 5 | 6.039 | 0
116575 | 12/04/1996 | 08:00:00 AM | 5 | 5.919 | 0
116576 | 12/04/1996 | 09:00:00 AM | 5 | 5.801 | 0
118991 | 03/15/1997 | 12:00:00 AM | 5 | 13.97 | 0
118992 | 03/15/1997 | 01:00:00 AM | 5 | 13.98 | 0
118993 | 03/15/1997 | 02:00:00 AM | 5 | 13.94 | 0
118994 | 03/15/1997 | 03:00:00 AM | 5 | 13.86 | 0
118995 | 03/15/1997 | 04:00:00 AM | 5 | 13.75 | 0
118996 | 03/15/1997 | 05:00:00 AM | 5 | 13.63 | 0
118997 | 03/15/1997 | 06:00:00 AM | 5 | 13.48 | 0
118998 | 03/15/1997 | 07:00:00 AM | 5 | 13.32 | 0
118999 | 03/15/1997 | 08:00:00 AM | 5 | 13.15 | 0
119000 | 03/15/1997 | 09:00:00 AM | 5 | 12.99 | 0
119001 | 03/15/1997 | 10:00:00 AM | 5 | 12.84 | 0
119002 | 03/15/1997 | 11:00:00 AM | 5 | 12.71 | 0
119003 | 03/15/1997 | 12:00:00 PM | 5 | 12.63 | 0
119004 | 03/15/1997 | 01:00:00 PM | 5 | 12.63 | 0
119005 | 03/15/1997 | 02:00:00 PM | 5 | 12.72 | 0
119006 | 03/15/1997 | 03:00:00 PM | 5 | 12.87 | 0
119007 | 03/15/1997 | 04:00:00 PM | 5 | 13.09 | 0
119008 | 03/15/1997 | 05:00:00 PM | 5 | 13.36 | 0
119009 | 03/15/1997 | 06:00:00 PM | 5 | 13.62 | 0
119010 | 03/15/1997 | 07:00:00 PM | 5 | 13.86 | 0
119011 | 03/15/1997 | 08:00:00 PM | 5 | 14.06 | 0
119012 | 03/15/1997 | 09:00:00 PM | 5 | 14.21 | 0
119013 | 03/15/1997 | 10:00:00 PM | 5 | 14.3 | 0
119014 | 03/15/1997 | 11:00:00 PM | 5 | 14.35 | 0
119015 | 03/16/1997 | 12:00:00 AM | 5 | 14.36 | 0
119016 | 03/16/1997 | 01:00:00 AM | 5 | 14.34 | 0
119017 | 03/16/1997 | 02:00:00 AM | 5 | 14.29 | 0
119018 | 03/16/1997 | 03:00:00 AM | 5 | 14.24 | 0
119019 | 03/16/1997 | 04:00:00 AM | 5 | 14.18 | 0
119020 | 03/16/1997 | 05:00:00 AM | 5 | 14.1 | 0
119021 | 03/16/1997 | 06:00:00 AM | 5 | 14.03 | 0
116716 | 12/10/1996 | 05:00:00 AM | 5 | 8.94 | 0
116717 | 12/10/1996 | 06:00:00 AM | 5 | 8.89 | 0
116718 | 12/10/1996 | 07:00:00 AM | 5 | 8.85 | 0
116719 | 12/10/1996 | 08:00:00 AM | 5 | 8.8 | 0
116720 | 12/10/1996 | 09:00:00 AM | 5 | 8.78 | 0
116721 | 12/10/1996 | 10:00:00 AM | 5 | 8.52 | 0
116722 | 12/10/1996 | 11:00:00 AM | 5 | 8.06 | 0
116723 | 12/10/1996 | 12:00:00 PM | 5 | 7.93 | 0
116724 | 12/10/1996 | 01:00:00 PM | 5 | 7.91 | 0
116725 | 12/10/1996 | 02:00:00 PM | 5 | 8 | 0
116726 | 12/10/1996 | 03:00:00 PM | 5 | 8.07 | 0
116727 | 12/10/1996 | 04:00:00 PM | 5 | 8.14 | 0
116728 | 12/10/1996 | 05:00:00 PM | 5 | 8.21 | 0
116729 | 12/10/1996 | 06:00:00 PM | 5 | 8.29 | 0
116730 | 12/10/1996 | 07:00:00 PM | 5 | 8.38 | 0
116731 | 12/10/1996 | 08:00:00 PM | 5 | 8.41 | 0
116732 | 12/10/1996 | 09:00:00 PM | 5 | 8.29 | 0
116733 | 12/10/1996 | 10:00:00 PM | 5 | 8.29 | 0
116734 | 12/10/1996 | 11:00:00 PM | 5 | 8.3 | 0
116735 | 12/11/1996 | 12:00:00 AM | 5 | 8.3 | 0
116736 | 12/11/1996 | 01:00:00 AM | 5 | 8.3 | 0
116737 | 12/11/1996 | 02:00:00 AM | 5 | 8.26 | 0
116738 | 12/11/1996 | 03:00:00 AM | 5 | 8.21 | 0
116739 | 12/11/1996 | 04:00:00 AM | 5 | 8.16 | 0
116740 | 12/11/1996 | 05:00:00 AM | 5 | 8.08 | 0
116741 | 12/11/1996 | 06:00:00 AM | 5 | 8.01 | 0
116742 | 12/11/1996 | 07:00:00 AM | 5 | 7.93 | 0
116743 | 12/11/1996 | 08:00:00 AM | 5 | 7.86 | 0
116744 | 12/11/1996 | 09:00:00 AM | 5 | 7.8 | 0
116745 | 12/11/1996 | 10:00:00 AM | 5 | 7.73 | 0
116746 | 12/11/1996 | 11:00:00 AM | 5 | 7.66 | 0
116747 | 12/11/1996 | 12:00:00 PM | 5 | 7.59 | 0
116748 | 12/11/1996 | 01:00:00 PM | 5 | 7.54 | 0
116749 | 12/11/1996 | 02:00:00 PM | 5 | 7.54 | 0
116750 | 12/11/1996 | 03:00:00 PM | 5 | 7.57 | 0
116751 | 12/11/1996 | 04:00:00 PM | 5 | 7.66 | 0
116752 | 12/11/1996 | 05:00:00 PM | 5 | 7.8 | 0
116753 | 12/11/1996 | 06:00:00 PM | 5 | 7.97 | 0
116754 | 12/11/1996 | 07:00:00 PM | 5 | 8.14 | 0
116755 | 12/11/1996 | 08:00:00 PM | 5 | 8.32 | 0
116756 | 12/11/1996 | 09:00:00 PM | 5 | 8.46 | 0
116757 | 12/11/1996 | 10:00:00 PM | 5 | 8.59 | 0
116758 | 12/11/1996 | 11:00:00 PM | 5 | 8.67 | 0
116759 | 12/12/1996 | 12:00:00 AM | 5 | 8.71 | 0
116760 | 12/12/1996 | 01:00:00 AM | 5 | 8.72 | 0
116761 | 12/12/1996 | 02:00:00 AM | 5 | 8.72 | 0
116762 | 12/12/1996 | 03:00:00 AM | 5 | 8.72 | 0
116763 | 12/12/1996 | 04:00:00 AM | 5 | 8.68 | 0
116764 | 12/12/1996 | 05:00:00 AM | 5 | 8.64 | 0
116765 | 12/12/1996 | 06:00:00 AM | 5 | 8.57 | 0
116766 | 12/12/1996 | 07:00:00 AM | 5 | 8.51 | 0
116767 | 12/12/1996 | 08:00:00 AM | 5 | 8.47 | 0
116768 | 12/12/1996 | 09:00:00 AM | 5 | 8.41 | 0
116769 | 12/12/1996 | 10:00:00 AM | 5 | 8.37 | 0
116770 | 12/12/1996 | 11:00:00 AM | 5 | 8.31 | 0
116771 | 12/12/1996 | 12:00:00 PM | 5 | 8.26 | 0
116772 | 12/12/1996 | 01:00:00 PM | 5 | 8.26 | 0
116773 | 12/12/1996 | 02:00:00 PM | 5 | 8.26 | 0
116774 | 12/12/1996 | 03:00:00 PM | 5 | 8.29 | 0
116775 | 12/12/1996 | 04:00:00 PM | 5 | 8.39 | 0
116776 | 12/12/1996 | 05:00:00 PM | 5 | 8.53 | 0
116777 | 12/12/1996 | 06:00:00 PM | 5 | 8.7 | 0
116778 | 12/12/1996 | 07:00:00 PM | 5 | 8.87 | 0
116779 | 12/12/1996 | 08:00:00 PM | 5 | 9.05 | 0
116780 | 12/12/1996 | 09:00:00 PM | 5 | 9.18 | 0
116781 | 12/12/1996 | 10:00:00 PM | 5 | 9.28 | 0
116782 | 12/12/1996 | 11:00:00 PM | 5 | 9.33 | 0
119198 | 03/23/1997 | 03:00:00 PM | 5 | 16.42 | 0
119199 | 03/23/1997 | 04:00:00 PM | 5 | 16.7 | 0
119200 | 03/23/1997 | 05:00:00 PM | 5 | 17.04 | 0
119201 | 03/23/1997 | 06:00:00 PM | 5 | 17.38 | 0
119202 | 03/23/1997 | 07:00:00 PM | 5 | 17.72 | 0
119203 | 03/23/1997 | 08:00:00 PM | 5 | 18 | 0
119204 | 03/23/1997 | 09:00:00 PM | 5 | 18.21 | 0
119205 | 03/23/1997 | 10:00:00 PM | 5 | 18.34 | 0
119206 | 03/23/1997 | 11:00:00 PM | 5 | 18.42 | 0
136667 | 03/21/1999 | 01:00:00 PM | 5 | 10.5 | 0
136668 | 03/21/1999 | 02:00:00 PM | 5 | 10.58 | 0
136669 | 03/21/1999 | 03:00:00 PM | 5 | 10.77 | 0
136670 | 03/21/1999 | 04:00:00 PM | 5 | 11.03 | 0
75626 | 07/12/1998 | 02:00:00 AM | 3 | 33.39 | 0
75627 | 07/12/1998 | 03:00:00 AM | 3 | 32.39 | 0
75628 | 07/12/1998 | 04:00:00 AM | 3 | 31.44 | 0
75629 | 07/12/1998 | 05:00:00 AM | 3 | 30.55 | 0
75630 | 07/12/1998 | 06:00:00 AM | 3 | 29.74 | 0
75631 | 07/12/1998 | 07:00:00 AM | 3 | 28.97 | 0
116234 | 11/20/1996 | 03:00:00 AM | 5 | 11.48 | 0
116235 | 11/20/1996 | 04:00:00 AM | 5 | 11.39 | 0
116236 | 11/20/1996 | 05:00:00 AM | 5 | 11.3 | 0
116237 | 11/20/1996 | 06:00:00 AM | 5 | 11.21 | 0
116238 | 11/20/1996 | 07:00:00 AM | 5 | 11.13 | 0
116239 | 11/20/1996 | 08:00:00 AM | 5 | 11.04 | 0
116240 | 11/20/1996 | 09:00:00 AM | 5 | 10.94 | 0
116241 | 11/20/1996 | 10:00:00 AM | 5 | 10.83 | 0
116242 | 11/20/1996 | 11:00:00 AM | 5 | 10.72 | 0
116243 | 11/20/1996 | 12:00:00 PM | 5 | 10.62 | 0
116244 | 11/20/1996 | 01:00:00 PM | 5 | 10.54 | 0
116245 | 11/20/1996 | 02:00:00 PM | 5 | 10.52 | 0
116246 | 11/20/1996 | 03:00:00 PM | 5 | 10.54 | 0
116247 | 11/20/1996 | 04:00:00 PM | 5 | 10.63 | 0
116248 | 11/20/1996 | 05:00:00 PM | 5 | 10.78 | 0
116249 | 11/20/1996 | 06:00:00 PM | 5 | 10.96 | 0
116250 | 11/20/1996 | 07:00:00 PM | 5 | 11.17 | 0
116251 | 11/20/1996 | 08:00:00 PM | 5 | 11.37 | 0
116252 | 11/20/1996 | 09:00:00 PM | 5 | 11.56 | 0
116253 | 11/20/1996 | 10:00:00 PM | 5 | 11.69 | 0
116254 | 11/20/1996 | 11:00:00 PM | 5 | 11.78 | 0
116255 | 11/21/1996 | 12:00:00 AM | 5 | 11.84 | 0
116256 | 11/21/1996 | 01:00:00 AM | 5 | 11.85 | 0
116257 | 11/21/1996 | 02:00:00 AM | 5 | 11.85 | 0
116258 | 11/21/1996 | 03:00:00 AM | 5 | 11.81 | 0
116259 | 11/21/1996 | 04:00:00 AM | 5 | 11.76 | 0
116260 | 11/21/1996 | 05:00:00 AM | 5 | 11.69 | 0
116261 | 11/21/1996 | 06:00:00 AM | 5 | 11.62 | 0
116262 | 11/21/1996 | 07:00:00 AM | 5 | 11.52 | 0
116263 | 11/21/1996 | 08:00:00 AM | 5 | 11.41 | 0
116264 | 11/21/1996 | 09:00:00 AM | 5 | 11.3 | 0
116265 | 11/21/1996 | 10:00:00 AM | 5 | 11.18 | 0
116266 | 11/21/1996 | 11:00:00 AM | 5 | 11.07 | 0
116267 | 11/21/1996 | 12:00:00 PM | 5 | 10.95 | 0
116268 | 11/21/1996 | 01:00:00 PM | 5 | 10.88 | 0
116269 | 11/21/1996 | 02:00:00 PM | 5 | 10.79 | 0
116270 | 11/21/1996 | 03:00:00 PM | 5 | 10.77 | 0
116271 | 11/21/1996 | 04:00:00 PM | 5 | 10.83 | 0
116272 | 11/21/1996 | 05:00:00 PM | 5 | 10.9 | 0
116273 | 11/21/1996 | 06:00:00 PM | 5 | 10.99 | 0
116274 | 11/21/1996 | 07:00:00 PM | 5 | 11.08 | 0
116275 | 11/21/1996 | 08:00:00 PM | 5 | 11.15 | 0
116276 | 11/21/1996 | 09:00:00 PM | 5 | 11.21 | 0
116277 | 11/21/1996 | 10:00:00 PM | 5 | 11.26 | 0
116278 | 11/21/1996 | 11:00:00 PM | 5 | 11.28 | 0
116279 | 11/22/1996 | 12:00:00 AM | 5 | 11.29 | 0
116280 | 11/22/1996 | 01:00:00 AM | 5 | 10.95 | 0
116281 | 11/22/1996 | 02:00:00 AM | 5 | 10.54 | 0
116282 | 11/22/1996 | 03:00:00 AM | 5 | 10.59 | 0
116283 | 11/22/1996 | 04:00:00 AM | 5 | 10.63 | 0
116284 | 11/22/1996 | 05:00:00 AM | 5 | 10.67 | 0
116285 | 11/22/1996 | 06:00:00 AM | 5 | 10.69 | 0
116286 | 11/22/1996 | 07:00:00 AM | 5 | 10.71 | 0
116287 | 11/22/1996 | 08:00:00 AM | 5 | 10.69 | 0
116288 | 11/22/1996 | 09:00:00 AM | 5 | 10.67 | 0
116289 | 11/22/1996 | 10:00:00 AM | 5 | 10.63 | 0
116290 | 11/22/1996 | 11:00:00 AM | 5 | 10.57 | 0
116291 | 11/22/1996 | 12:00:00 PM | 5 | 10.52 | 0
116292 | 11/22/1996 | 01:00:00 PM | 5 | 10.47 | 0
116293 | 11/22/1996 | 02:00:00 PM | 5 | 10.48 | 0
116294 | 11/22/1996 | 03:00:00 PM | 5 | 10.48 | 0
116295 | 11/22/1996 | 04:00:00 PM | 5 | 10.54 | 0
116296 | 11/22/1996 | 05:00:00 PM | 5 | 10.61 | 0
116297 | 11/22/1996 | 06:00:00 PM | 5 | 10.69 | 0
116298 | 11/22/1996 | 07:00:00 PM | 5 | 10.78 | 0
116299 | 11/22/1996 | 08:00:00 PM | 5 | 10.86 | 0
116300 | 11/22/1996 | 09:00:00 PM | 5 | 10.92 | 0
116301 | 11/22/1996 | 10:00:00 PM | 5 | 10.94 | 0
116302 | 11/22/1996 | 11:00:00 PM | 5 | 10.94 | 0
116303 | 11/23/1996 | 12:00:00 AM | 5 | 10.94 | 0
116304 | 11/23/1996 | 01:00:00 AM | 5 | 10.94 | 0
116305 | 11/23/1996 | 02:00:00 AM | 5 | 10.91 | 0
116306 | 11/23/1996 | 03:00:00 AM | 5 | 10.87 | 0
116307 | 11/23/1996 | 04:00:00 AM | 5 | 10.83 | 0
116308 | 11/23/1996 | 05:00:00 AM | 5 | 10.79 | 0
116309 | 11/23/1996 | 06:00:00 AM | 5 | 10.73 | 0
116310 | 11/23/1996 | 07:00:00 AM | 5 | 10.67 | 0
116311 | 11/23/1996 | 08:00:00 AM | 5 | 10.59 | 0
116312 | 11/23/1996 | 09:00:00 AM | 5 | 10.49 | 0
116313 | 11/23/1996 | 10:00:00 AM | 5 | 10.39 | 0
116314 | 11/23/1996 | 11:00:00 AM | 5 | 10.27 | 0
116315 | 11/23/1996 | 12:00:00 PM | 5 | 10.17 | 0
116316 | 11/23/1996 | 01:00:00 PM | 5 | 10.08 | 0
116317 | 11/23/1996 | 02:00:00 PM | 5 | 10.04 | 0
116318 | 11/23/1996 | 03:00:00 PM | 5 | 10.07 | 0
116319 | 11/23/1996 | 04:00:00 PM | 5 | 10.17 | 0
116320 | 11/23/1996 | 05:00:00 PM | 5 | 10.32 | 0
116432 | 11/28/1996 | 09:00:00 AM | 5 | 8.32 | 0
124260 | 10/20/1997 | 02:00:00 PM | 5 | 17.47 | 0
124261 | 10/20/1997 | 03:00:00 PM | 5 | 17.49 | 0
124262 | 10/20/1997 | 04:00:00 PM | 5 | 17.58 | 0
124263 | 10/20/1997 | 05:00:00 PM | 5 | 17.73 | 0
124264 | 10/20/1997 | 06:00:00 PM | 5 | 17.95 | 0
124265 | 10/20/1997 | 07:00:00 PM | 5 | 18.2 | 0
124266 | 10/20/1997 | 08:00:00 PM | 5 | 18.43 | 0
124267 | 10/20/1997 | 09:00:00 PM | 5 | 18.63 | 0
124268 | 10/20/1997 | 10:00:00 PM | 5 | 18.77 | 0
124269 | 10/20/1997 | 11:00:00 PM | 5 | 18.85 | 0
124270 | 10/21/1997 | 12:00:00 AM | 5 | 18.86 | 0
124271 | 10/21/1997 | 01:00:00 AM | 5 | 18.83 | 0
124272 | 10/21/1997 | 02:00:00 AM | 5 | 18.75 | 0
124273 | 10/21/1997 | 03:00:00 AM | 5 | 18.64 | 0
124274 | 10/21/1997 | 04:00:00 AM | 5 | 18.5 | 0
124275 | 10/21/1997 | 05:00:00 AM | 5 | 18.34 | 0
124276 | 10/21/1997 | 06:00:00 AM | 5 | 18.17 | 0
124277 | 10/21/1997 | 07:00:00 AM | 5 | 17.97 | 0
124278 | 10/21/1997 | 08:00:00 AM | 5 | 17.77 | 0
124279 | 10/21/1997 | 09:00:00 AM | 5 | 17.55 | 0
124280 | 10/21/1997 | 10:00:00 AM | 5 | 17.33 | 0
124281 | 10/21/1997 | 11:00:00 AM | 5 | 17.11 | 0
124282 | 10/21/1997 | 12:00:00 PM | 5 | 16.92 | 0
124283 | 10/21/1997 | 01:00:00 PM | 5 | 16.8 | 0
124284 | 10/21/1997 | 02:00:00 PM | 5 | 16.76 | 0
124285 | 10/21/1997 | 03:00:00 PM | 5 | 16.82 | 0
124286 | 10/21/1997 | 04:00:00 PM | 5 | 16.98 | 0
124287 | 10/21/1997 | 05:00:00 PM | 5 | 17.23 | 0
124288 | 10/21/1997 | 06:00:00 PM | 5 | 17.52 | 0
124289 | 10/21/1997 | 07:00:00 PM | 5 | 17.85 | 0
124290 | 10/21/1997 | 08:00:00 PM | 5 | 18.17 | 0
124291 | 10/21/1997 | 09:00:00 PM | 5 | 18.43 | 0
124292 | 10/21/1997 | 10:00:00 PM | 5 | 18.62 | 0
124293 | 10/21/1997 | 11:00:00 PM | 5 | 18.73 | 0
124294 | 10/22/1997 | 12:00:00 AM | 5 | 18.78 | 0
124295 | 10/22/1997 | 01:00:00 AM | 5 | 18.77 | 0
124296 | 10/22/1997 | 02:00:00 AM | 5 | 18.71 | 0
116577 | 12/04/1996 | 10:00:00 AM | 5 | 5.678 | 0
116578 | 12/04/1996 | 11:00:00 AM | 5 | 5.551 | 0
116579 | 12/04/1996 | 12:00:00 PM | 5 | 5.444 | 0
116580 | 12/04/1996 | 01:00:00 PM | 5 | 5.337 | 0
116581 | 12/04/1996 | 02:00:00 PM | 5 | 5.289 | 0
116582 | 12/04/1996 | 03:00:00 PM | 5 | 5.26 | 0
116583 | 12/04/1996 | 04:00:00 PM | 5 | 5.3 | 0
116584 | 12/04/1996 | 05:00:00 PM | 5 | 5.386 | 0
116585 | 12/04/1996 | 06:00:00 PM | 5 | 5.488 | 0
116586 | 12/04/1996 | 07:00:00 PM | 5 | 5.617 | 0
116587 | 12/04/1996 | 08:00:00 PM | 5 | 5.736 | 0
116588 | 12/04/1996 | 09:00:00 PM | 5 | 5.85 | 0
116589 | 12/04/1996 | 10:00:00 PM | 5 | 5.95 | 0
116590 | 12/04/1996 | 11:00:00 PM | 5 | 6.018 | 0
116591 | 12/05/1996 | 12:00:00 AM | 5 | 6.075 | 0
116592 | 12/05/1996 | 01:00:00 AM | 5 | 6.138 | 0
116593 | 12/05/1996 | 02:00:00 AM | 5 | 6.199 | 0
116594 | 12/05/1996 | 03:00:00 AM | 5 | 6.241 | 0
116595 | 12/05/1996 | 04:00:00 AM | 5 | 6.304 | 0
116596 | 12/05/1996 | 05:00:00 AM | 5 | 6.368 | 0
116597 | 12/05/1996 | 06:00:00 AM | 5 | 6.438 | 0
116598 | 12/05/1996 | 07:00:00 AM | 5 | 6.497 | 0
116599 | 12/05/1996 | 08:00:00 AM | 5 | 6.549 | 0
116600 | 12/05/1996 | 09:00:00 AM | 5 | 6.55 | 0
116601 | 12/05/1996 | 10:00:00 AM | 5 | 6.554 | 0
116602 | 12/05/1996 | 11:00:00 AM | 5 | 6.608 | 0
116603 | 12/05/1996 | 12:00:00 PM | 5 | 6.654 | 0
116604 | 12/05/1996 | 01:00:00 PM | 5 | 6.71 | 0
116605 | 12/05/1996 | 02:00:00 PM | 5 | 6.756 | 0
116606 | 12/05/1996 | 03:00:00 PM | 5 | 6.813 | 0
116607 | 12/05/1996 | 04:00:00 PM | 5 | 6.873 | 0
116608 | 12/05/1996 | 05:00:00 PM | 5 | 6.94 | 0
116609 | 12/05/1996 | 06:00:00 PM | 5 | 7.02 | 0
116610 | 12/05/1996 | 07:00:00 PM | 5 | 7.12 | 0
116611 | 12/05/1996 | 08:00:00 PM | 5 | 7.19 | 0
116612 | 12/05/1996 | 09:00:00 PM | 5 | 7.26 | 0
116613 | 12/05/1996 | 10:00:00 PM | 5 | 7.31 | 0
116614 | 12/05/1996 | 11:00:00 PM | 5 | 7.36 | 0
116615 | 12/06/1996 | 12:00:00 AM | 5 | 7.37 | 0
133981 | 11/29/1998 | 03:00:00 PM | 5 | 9.04 | 0
133982 | 11/29/1998 | 04:00:00 PM | 5 | 9.12 | 0
133983 | 11/29/1998 | 05:00:00 PM | 5 | 9.26 | 0
133984 | 11/29/1998 | 06:00:00 PM | 5 | 9.44 | 0
133985 | 11/29/1998 | 07:00:00 PM | 5 | 9.62 | 0
133986 | 11/29/1998 | 08:00:00 PM | 5 | 9.78 | 0
137021 | 04/05/1999 | 07:00:00 AM | 5 | 11.5 | 0
137022 | 04/05/1999 | 08:00:00 AM | 5 | 11.36 | 0
137023 | 04/05/1999 | 09:00:00 AM | 5 | 11.22 | 0
137024 | 04/05/1999 | 10:00:00 AM | 5 | 11.08 | 0
137025 | 04/05/1999 | 11:00:00 AM | 5 | 10.96 | 0
137026 | 04/05/1999 | 12:00:00 PM | 5 | 10.87 | 0
116626 | 12/06/1996 | 11:00:00 AM | 5 | 6.953 | 0
116627 | 12/06/1996 | 12:00:00 PM | 5 | 6.883 | 0
116628 | 12/06/1996 | 01:00:00 PM | 5 | 6.839 | 0
116629 | 12/06/1996 | 02:00:00 PM | 5 | 6.798 | 0
116630 | 12/06/1996 | 03:00:00 PM | 5 | 6.816 | 0
116631 | 12/06/1996 | 04:00:00 PM | 5 | 6.864 | 0
116632 | 12/06/1996 | 05:00:00 PM | 5 | 6.955 | 0
116633 | 12/06/1996 | 06:00:00 PM | 5 | 7.07 | 0
116634 | 12/06/1996 | 07:00:00 PM | 5 | 7.19 | 0
116635 | 12/06/1996 | 08:00:00 PM | 5 | 7.3 | 0
116636 | 12/06/1996 | 09:00:00 PM | 5 | 7.38 | 0
116637 | 12/06/1996 | 10:00:00 PM | 5 | 7.46 | 0
116638 | 12/06/1996 | 11:00:00 PM | 5 | 7.48 | 0
116639 | 12/07/1996 | 12:00:00 AM | 5 | 7.5 | 0
116640 | 12/07/1996 | 01:00:00 AM | 5 | 7.48 | 0
116641 | 12/07/1996 | 02:00:00 AM | 5 | 7.47 | 0
116642 | 12/07/1996 | 03:00:00 AM | 5 | 7.42 | 0
116643 | 12/07/1996 | 04:00:00 AM | 5 | 7.39 | 0
116644 | 12/07/1996 | 05:00:00 AM | 5 | 7.33 | 0
116645 | 12/07/1996 | 06:00:00 AM | 5 | 7.26 | 0
116646 | 12/07/1996 | 07:00:00 AM | 5 | 7.18 | 0
116647 | 12/07/1996 | 08:00:00 AM | 5 | 7.08 | 0
116648 | 12/07/1996 | 09:00:00 AM | 5 | 6.992 | 0
116649 | 12/07/1996 | 10:00:00 AM | 5 | 6.893 | 0
116650 | 12/07/1996 | 11:00:00 AM | 5 | 6.784 | 0
116651 | 12/07/1996 | 12:00:00 PM | 5 | 6.689 | 0
116652 | 12/07/1996 | 01:00:00 PM | 5 | 6.608 | 0
116653 | 12/07/1996 | 02:00:00 PM | 5 | 6.563 | 0
116654 | 12/07/1996 | 03:00:00 PM | 5 | 6.561 | 0
116655 | 12/07/1996 | 04:00:00 PM | 5 | 6.598 | 0
116656 | 12/07/1996 | 05:00:00 PM | 5 | 6.674 | 0
116657 | 12/07/1996 | 06:00:00 PM | 5 | 6.797 | 0
116658 | 12/07/1996 | 07:00:00 PM | 5 | 6.943 | 0
116659 | 12/07/1996 | 08:00:00 PM | 5 | 7.11 | 0
116660 | 12/07/1996 | 09:00:00 PM | 5 | 7.26 | 0
116661 | 12/07/1996 | 10:00:00 PM | 5 | 7.38 | 0
116662 | 12/07/1996 | 11:00:00 PM | 5 | 7.5 | 0
116663 | 12/08/1996 | 12:00:00 AM | 5 | 7.55 | 0
116664 | 12/08/1996 | 01:00:00 AM | 5 | 7.57 | 0
116665 | 12/08/1996 | 02:00:00 AM | 5 | 7.58 | 0
116666 | 12/08/1996 | 03:00:00 AM | 5 | 7.58 | 0
116667 | 12/08/1996 | 04:00:00 AM | 5 | 7.56 | 0
116668 | 12/08/1996 | 05:00:00 AM | 5 | 7.52 | 0
116669 | 12/08/1996 | 06:00:00 AM | 5 | 7.48 | 0
116670 | 12/08/1996 | 07:00:00 AM | 5 | 7.43 | 0
116671 | 12/08/1996 | 08:00:00 AM | 5 | 7.38 | 0
116672 | 12/08/1996 | 09:00:00 AM | 5 | 7.31 | 0
116673 | 12/08/1996 | 10:00:00 AM | 5 | 7.28 | 0
116674 | 12/08/1996 | 11:00:00 AM | 5 | 7.25 | 0
116675 | 12/08/1996 | 12:00:00 PM | 5 | 7.2 | 0
116676 | 12/08/1996 | 01:00:00 PM | 5 | 7.19 | 0
116677 | 12/08/1996 | 02:00:00 PM | 5 | 7.22 | 0
116678 | 12/08/1996 | 03:00:00 PM | 5 | 7.28 | 0
116679 | 12/08/1996 | 04:00:00 PM | 5 | 7.41 | 0
116680 | 12/08/1996 | 05:00:00 PM | 5 | 7.58 | 0
116681 | 12/08/1996 | 06:00:00 PM | 5 | 7.79 | 0
116682 | 12/08/1996 | 07:00:00 PM | 5 | 8 | 0
116683 | 12/08/1996 | 08:00:00 PM | 5 | 8.22 | 0
116684 | 12/08/1996 | 09:00:00 PM | 5 | 8.39 | 0
116685 | 12/08/1996 | 10:00:00 PM | 5 | 8.55 | 0
116686 | 12/08/1996 | 11:00:00 PM | 5 | 8.68 | 0
116687 | 12/09/1996 | 12:00:00 AM | 5 | 8.77 | 0
116688 | 12/09/1996 | 01:00:00 AM | 5 | 8.83 | 0
116689 | 12/09/1996 | 02:00:00 AM | 5 | 8.87 | 0
116690 | 12/09/1996 | 03:00:00 AM | 5 | 8.87 | 0
116691 | 12/09/1996 | 04:00:00 AM | 5 | 8.82 | 0
116692 | 12/09/1996 | 05:00:00 AM | 5 | 8.75 | 0
116693 | 12/09/1996 | 06:00:00 AM | 5 | 8.69 | 0
116694 | 12/09/1996 | 07:00:00 AM | 5 | 8.62 | 0
116695 | 12/09/1996 | 08:00:00 AM | 5 | 8.56 | 0
116696 | 12/09/1996 | 09:00:00 AM | 5 | 8.52 | 0
116697 | 12/09/1996 | 10:00:00 AM | 5 | 8.49 | 0
116698 | 12/09/1996 | 11:00:00 AM | 5 | 8.49 | 0
116699 | 12/09/1996 | 12:00:00 PM | 5 | 8.48 | 0
116700 | 12/09/1996 | 01:00:00 PM | 5 | 8.47 | 0
116701 | 12/09/1996 | 02:00:00 PM | 5 | 8.48 | 0
116702 | 12/09/1996 | 03:00:00 PM | 5 | 8.53 | 0
116703 | 12/09/1996 | 04:00:00 PM | 5 | 8.61 | 0
116704 | 12/09/1996 | 05:00:00 PM | 5 | 8.69 | 0
116705 | 12/09/1996 | 06:00:00 PM | 5 | 8.78 | 0
116706 | 12/09/1996 | 07:00:00 PM | 5 | 8.86 | 0
116707 | 12/09/1996 | 08:00:00 PM | 5 | 8.97 | 0
116708 | 12/09/1996 | 09:00:00 PM | 5 | 9.03 | 0
116709 | 12/09/1996 | 10:00:00 PM | 5 | 9.09 | 0
116710 | 12/09/1996 | 11:00:00 PM | 5 | 9.13 | 0
116711 | 12/10/1996 | 12:00:00 AM | 5 | 9.14 | 0
116712 | 12/10/1996 | 01:00:00 AM | 5 | 9.14 | 0
116713 | 12/10/1996 | 02:00:00 AM | 5 | 9.1 | 0
116714 | 12/10/1996 | 03:00:00 AM | 5 | 9.04 | 0
116715 | 12/10/1996 | 04:00:00 AM | 5 | 9 | 0
116322 | 11/23/1996 | 07:00:00 PM | 5 | 10.72 | 0
116323 | 11/23/1996 | 08:00:00 PM | 5 | 10.93 | 0
116324 | 11/23/1996 | 09:00:00 PM | 5 | 11.09 | 0
116325 | 11/23/1996 | 10:00:00 PM | 5 | 11.2 | 0
116326 | 11/23/1996 | 11:00:00 PM | 5 | 11.27 | 0
116327 | 11/24/1996 | 12:00:00 AM | 5 | 11.28 | 0
116328 | 11/24/1996 | 01:00:00 AM | 5 | 11.27 | 0
116329 | 11/24/1996 | 02:00:00 AM | 5 | 11.22 | 0
116330 | 11/24/1996 | 03:00:00 AM | 5 | 11.16 | 0
116331 | 11/24/1996 | 04:00:00 AM | 5 | 11.06 | 0
116332 | 11/24/1996 | 05:00:00 AM | 5 | 10.95 | 0
116333 | 11/24/1996 | 06:00:00 AM | 5 | 10.83 | 0
116334 | 11/24/1996 | 07:00:00 AM | 5 | 10.71 | 0
116335 | 11/24/1996 | 08:00:00 AM | 5 | 10.6 | 0
116336 | 11/24/1996 | 09:00:00 AM | 5 | 10.49 | 0
116337 | 11/24/1996 | 10:00:00 AM | 5 | 10.38 | 0
116338 | 11/24/1996 | 11:00:00 AM | 5 | 10.28 | 0
116339 | 11/24/1996 | 12:00:00 PM | 5 | 10.2 | 0
116340 | 11/24/1996 | 01:00:00 PM | 5 | 10.13 | 0
116341 | 11/24/1996 | 02:00:00 PM | 5 | 10.09 | 0
116342 | 11/24/1996 | 03:00:00 PM | 5 | 10.1 | 0
116343 | 11/24/1996 | 04:00:00 PM | 5 | 10.13 | 0
116344 | 11/24/1996 | 05:00:00 PM | 5 | 10.18 | 0
116345 | 11/24/1996 | 06:00:00 PM | 5 | 10.22 | 0
116346 | 11/24/1996 | 07:00:00 PM | 5 | 10.3 | 0
116347 | 11/24/1996 | 08:00:00 PM | 5 | 10.38 | 0
116348 | 11/24/1996 | 09:00:00 PM | 5 | 10.45 | 0
116349 | 11/24/1996 | 10:00:00 PM | 5 | 10.5 | 0
116350 | 11/24/1996 | 11:00:00 PM | 5 | 10.53 | 0
116351 | 11/25/1996 | 12:00:00 AM | 5 | 10.52 | 0
116352 | 11/25/1996 | 01:00:00 AM | 5 | 10.49 | 0
116353 | 11/25/1996 | 02:00:00 AM | 5 | 10.45 | 0
116354 | 11/25/1996 | 03:00:00 AM | 5 | 10.37 | 0
116355 | 11/25/1996 | 04:00:00 AM | 5 | 10.29 | 0
116356 | 11/25/1996 | 05:00:00 AM | 5 | 10.19 | 0
116357 | 11/25/1996 | 06:00:00 AM | 5 | 10.07 | 0
116358 | 11/25/1996 | 07:00:00 AM | 5 | 9.96 | 0
116359 | 11/25/1996 | 08:00:00 AM | 5 | 9.83 | 0
116360 | 11/25/1996 | 09:00:00 AM | 5 | 9.71 | 0
116361 | 11/25/1996 | 10:00:00 AM | 5 | 9.57 | 0
116362 | 11/25/1996 | 11:00:00 AM | 5 | 9.45 | 0
116363 | 11/25/1996 | 12:00:00 PM | 5 | 9.33 | 0
116364 | 11/25/1996 | 01:00:00 PM | 5 | 9.23 | 0
116365 | 11/25/1996 | 02:00:00 PM | 5 | 9.16 | 0
116366 | 11/25/1996 | 03:00:00 PM | 5 | 9.15 | 0
116367 | 11/25/1996 | 04:00:00 PM | 5 | 9.19 | 0
116368 | 11/25/1996 | 05:00:00 PM | 5 | 9.28 | 0
116369 | 11/25/1996 | 06:00:00 PM | 5 | 9.41 | 0
116370 | 11/25/1996 | 07:00:00 PM | 5 | 9.57 | 0
116371 | 11/25/1996 | 08:00:00 PM | 5 | 9.72 | 0
118784 | 03/06/1997 | 09:00:00 AM | 5 | 8.73 | 0
118785 | 03/06/1997 | 10:00:00 AM | 5 | 8.59 | 0
118786 | 03/06/1997 | 11:00:00 AM | 5 | 8.45 | 0
118787 | 03/06/1997 | 12:00:00 PM | 5 | 8.36 | 0
118788 | 03/06/1997 | 01:00:00 PM | 5 | 8.35 | 0
118789 | 03/06/1997 | 02:00:00 PM | 5 | 8.41 | 0
118790 | 03/06/1997 | 03:00:00 PM | 5 | 8.58 | 0
118791 | 03/06/1997 | 04:00:00 PM | 5 | 8.82 | 0
118792 | 03/06/1997 | 05:00:00 PM | 5 | 9.13 | 0
118793 | 03/06/1997 | 06:00:00 PM | 5 | 9.47 | 0
118794 | 03/06/1997 | 07:00:00 PM | 5 | 9.81 | 0
118795 | 03/06/1997 | 08:00:00 PM | 5 | 10.12 | 0
118796 | 03/06/1997 | 09:00:00 PM | 5 | 10.36 | 0
118797 | 03/06/1997 | 10:00:00 PM | 5 | 10.54 | 0
118798 | 03/06/1997 | 11:00:00 PM | 5 | 10.63 | 0
118799 | 03/07/1997 | 12:00:00 AM | 5 | 10.68 | 0
118800 | 03/07/1997 | 01:00:00 AM | 5 | 10.67 | 0
118801 | 03/07/1997 | 02:00:00 AM | 5 | 10.62 | 0
118802 | 03/07/1997 | 03:00:00 AM | 5 | 10.52 | 0
118803 | 03/07/1997 | 04:00:00 AM | 5 | 10.4 | 0
118804 | 03/07/1997 | 05:00:00 AM | 5 | 10.26 | 0
118805 | 03/07/1997 | 06:00:00 AM | 5 | 10.11 | 0
118806 | 03/07/1997 | 07:00:00 AM | 5 | 9.93 | 0
118807 | 03/07/1997 | 08:00:00 AM | 5 | 9.73 | 0
118808 | 03/07/1997 | 09:00:00 AM | 5 | 9.53 | 0
118809 | 03/07/1997 | 10:00:00 AM | 5 | 9.33 | 0
125415 | 12/07/1997 | 05:00:00 PM | 5 | 5.374 | 0
125416 | 12/07/1997 | 06:00:00 PM | 5 | 5.49 | 0
125417 | 12/07/1997 | 07:00:00 PM | 5 | 5.59 | 0
125418 | 12/07/1997 | 08:00:00 PM | 5 | 5.674 | 0
125419 | 12/07/1997 | 09:00:00 PM | 5 | 5.715 | 0
125420 | 12/07/1997 | 10:00:00 PM | 5 | 5.742 | 0
103525 | 07/29/1998 | 02:00:00 AM | 4 | 35.02 | 0
103526 | 07/29/1998 | 03:00:00 AM | 4 | 34.62 | 0
103527 | 07/29/1998 | 04:00:00 AM | 4 | 34.2 | 0
103528 | 07/29/1998 | 05:00:00 AM | 4 | 33.76 | 0
126219 | 01/10/1998 | 05:00:00 AM | 5 | 4.322 | 0
126220 | 01/10/1998 | 06:00:00 AM | 5 | 4.295 | 0
126221 | 01/10/1998 | 07:00:00 AM | 5 | 4.245 | 0
126222 | 01/10/1998 | 08:00:00 AM | 5 | 4.197 | 0
126223 | 01/10/1998 | 09:00:00 AM | 5 | 4.139 | 0
126224 | 01/10/1998 | 10:00:00 AM | 5 | 4.09 | 0
126225 | 01/10/1998 | 11:00:00 AM | 5 | 4.017 | 0
126226 | 01/10/1998 | 12:00:00 PM | 5 | 3.971 | 0
126227 | 01/10/1998 | 01:00:00 PM | 5 | 3.946 | 0
126228 | 01/10/1998 | 02:00:00 PM | 5 | 3.996 | 0
126229 | 01/10/1998 | 03:00:00 PM | 5 | 4.092 | 0
126230 | 01/10/1998 | 04:00:00 PM | 5 | 4.26 | 0
126231 | 01/10/1998 | 05:00:00 PM | 5 | 4.474 | 0
126232 | 01/10/1998 | 06:00:00 PM | 5 | 4.691 | 0
126233 | 01/10/1998 | 07:00:00 PM | 5 | 4.903 | 0
126234 | 01/10/1998 | 08:00:00 PM | 5 | 5.08 | 0
126235 | 01/10/1998 | 09:00:00 PM | 5 | 5.217 | 0
126236 | 01/10/1998 | 10:00:00 PM | 5 | 5.324 | 0
126237 | 01/10/1998 | 11:00:00 PM | 5 | 5.392 | 0
126238 | 01/11/1998 | 12:00:00 AM | 5 | 5.422 | 0
126239 | 01/11/1998 | 01:00:00 AM | 5 | 5.427 | 0
126240 | 01/11/1998 | 02:00:00 AM | 5 | 5.414 | 0
126241 | 01/11/1998 | 03:00:00 AM | 5 | 5.378 | 0
126242 | 01/11/1998 | 04:00:00 AM | 5 | 5.314 | 0
126243 | 01/11/1998 | 05:00:00 AM | 5 | 5.238 | 0
126244 | 01/11/1998 | 06:00:00 AM | 5 | 5.159 | 0
126245 | 01/11/1998 | 07:00:00 AM | 5 | 5.091 | 0
126246 | 01/11/1998 | 08:00:00 AM | 5 | 5.017 | 0
126247 | 01/11/1998 | 09:00:00 AM | 5 | 4.932 | 0
126248 | 01/11/1998 | 10:00:00 AM | 5 | 4.87 | 0
126249 | 01/11/1998 | 11:00:00 AM | 5 | 4.803 | 0
126250 | 01/11/1998 | 12:00:00 PM | 5 | 4.746 | 0
126251 | 01/11/1998 | 01:00:00 PM | 5 | 4.73 | 0
126252 | 01/11/1998 | 02:00:00 PM | 5 | 4.729 | 0
126253 | 01/11/1998 | 03:00:00 PM | 5 | 4.782 | 0
126254 | 01/11/1998 | 04:00:00 PM | 5 | 4.873 | 0
126255 | 01/11/1998 | 05:00:00 PM | 5 | 5.005 | 0
126256 | 01/11/1998 | 06:00:00 PM | 5 | 5.137 | 0
126257 | 01/11/1998 | 07:00:00 PM | 5 | 5.274 | 0
126258 | 01/11/1998 | 08:00:00 PM | 5 | 5.399 | 0
126259 | 01/11/1998 | 09:00:00 PM | 5 | 5.505 | 0
126260 | 01/11/1998 | 10:00:00 PM | 5 | 5.593 | 0
126261 | 01/11/1998 | 11:00:00 PM | 5 | 5.664 | 0
126262 | 01/12/1998 | 12:00:00 AM | 5 | 5.711 | 0
126263 | 01/12/1998 | 01:00:00 AM | 5 | 5.753 | 0
126264 | 01/12/1998 | 02:00:00 AM | 5 | 5.781 | 0
126265 | 01/12/1998 | 03:00:00 AM | 5 | 5.803 | 0
126266 | 01/12/1998 | 04:00:00 AM | 5 | 5.811 | 0
126267 | 01/12/1998 | 05:00:00 AM | 5 | 5.834 | 0
126268 | 01/12/1998 | 06:00:00 AM | 5 | 5.836 | 0
126269 | 01/12/1998 | 07:00:00 AM | 5 | 5.83 | 0
126270 | 01/12/1998 | 08:00:00 AM | 5 | 5.807 | 0
126271 | 01/12/1998 | 09:00:00 AM | 5 | 5.782 | 0
126272 | 01/12/1998 | 10:00:00 AM | 5 | 5.737 | 0
126273 | 01/12/1998 | 11:00:00 AM | 5 | 5.685 | 0
126274 | 01/12/1998 | 12:00:00 PM | 5 | 5.649 | 0
126275 | 01/12/1998 | 01:00:00 PM | 5 | 5.605 | 0
126276 | 01/12/1998 | 02:00:00 PM | 5 | 5.597 | 0
126277 | 01/12/1998 | 03:00:00 PM | 5 | 5.622 | 0
126278 | 01/12/1998 | 04:00:00 PM | 5 | 5.665 | 0
126279 | 01/12/1998 | 05:00:00 PM | 5 | 5.739 | 0
126280 | 01/12/1998 | 06:00:00 PM | 5 | 5.846 | 0
126281 | 01/12/1998 | 07:00:00 PM | 5 | 5.945 | 0
126282 | 01/12/1998 | 08:00:00 PM | 5 | 6.015 | 0
126283 | 01/12/1998 | 09:00:00 PM | 5 | 6.068 | 0
126284 | 01/12/1998 | 10:00:00 PM | 5 | 6.071 | 0
126285 | 01/12/1998 | 11:00:00 PM | 5 | 6.059 | 0
126286 | 01/13/1998 | 12:00:00 AM | 5 | 6.003 | 0
126287 | 01/13/1998 | 01:00:00 AM | 5 | 5.943 | 0
126288 | 01/13/1998 | 02:00:00 AM | 5 | 5.858 | 0
126289 | 01/13/1998 | 03:00:00 AM | 5 | 5.76 | 0
126290 | 01/13/1998 | 04:00:00 AM | 5 | 5.663 | 0
126291 | 01/13/1998 | 05:00:00 AM | 5 | 5.536 | 0
126292 | 01/13/1998 | 06:00:00 AM | 5 | 5.41 | 0
126293 | 01/13/1998 | 07:00:00 AM | 5 | 5.274 | 0
126294 | 01/13/1998 | 08:00:00 AM | 5 | 5.139 | 0
126295 | 01/13/1998 | 09:00:00 AM | 5 | 4.998 | 0
126296 | 01/13/1998 | 10:00:00 AM | 5 | 4.86 | 0
126297 | 01/13/1998 | 11:00:00 AM | 5 | 4.716 | 0
126298 | 01/13/1998 | 12:00:00 PM | 5 | 4.597 | 0
126299 | 01/13/1998 | 01:00:00 PM | 5 | 4.521 | 0
126300 | 01/13/1998 | 02:00:00 PM | 5 | 4.478 | 0
126301 | 01/13/1998 | 03:00:00 PM | 5 | 4.518 | 0
126302 | 01/13/1998 | 04:00:00 PM | 5 | 4.599 | 0
126303 | 01/13/1998 | 05:00:00 PM | 5 | 4.713 | 0
126304 | 01/13/1998 | 06:00:00 PM | 5 | 4.847 | 0
126305 | 01/13/1998 | 07:00:00 PM | 5 | 4.972 | 0
126306 | 01/13/1998 | 08:00:00 PM | 5 | 5.077 | 0
126307 | 01/13/1998 | 09:00:00 PM | 5 | 5.153 | 0
126308 | 01/13/1998 | 10:00:00 PM | 5 | 5.208 | 0
126309 | 01/13/1998 | 11:00:00 PM | 5 | 5.239 | 0
126310 | 01/14/1998 | 12:00:00 AM | 5 | 5.223 | 0
126311 | 01/14/1998 | 01:00:00 AM | 5 | 5.192 | 0
126312 | 01/14/1998 | 02:00:00 AM | 5 | 5.141 | 0
126313 | 01/14/1998 | 03:00:00 AM | 5 | 5.074 | 0
126314 | 01/14/1998 | 04:00:00 AM | 5 | 4.996 | 0
126315 | 01/14/1998 | 05:00:00 AM | 5 | 4.911 | 0
126316 | 01/14/1998 | 06:00:00 AM | 5 | 4.824 | 0
126317 | 01/14/1998 | 07:00:00 AM | 5 | 4.734 | 0
126318 | 01/14/1998 | 08:00:00 AM | 5 | 4.647 | 0
126319 | 01/14/1998 | 09:00:00 AM | 5 | 4.563 | 0
126320 | 01/14/1998 | 10:00:00 AM | 5 | 4.471 | 0
126321 | 01/14/1998 | 11:00:00 AM | 5 | 4.372 | 0
126322 | 01/14/1998 | 12:00:00 PM | 5 | 4.302 | 0
126323 | 01/14/1998 | 01:00:00 PM | 5 | 4.235 | 0
126324 | 01/14/1998 | 02:00:00 PM | 5 | 4.2 | 0
126325 | 01/14/1998 | 03:00:00 PM | 5 | 4.184 | 0
126326 | 01/14/1998 | 04:00:00 PM | 5 | 4.211 | 0
126327 | 01/14/1998 | 05:00:00 PM | 5 | 4.263 | 0
126328 | 01/14/1998 | 06:00:00 PM | 5 | 4.338 | 0
126329 | 01/14/1998 | 07:00:00 PM | 5 | 4.439 | 0
126330 | 01/14/1998 | 08:00:00 PM | 5 | 4.53 | 0
126331 | 01/14/1998 | 09:00:00 PM | 5 | 4.618 | 0
126332 | 01/14/1998 | 10:00:00 PM | 5 | 4.694 | 0
126333 | 01/14/1998 | 11:00:00 PM | 5 | 4.742 | 0
126334 | 01/15/1998 | 12:00:00 AM | 5 | 4.782 | 0
126335 | 01/15/1998 | 01:00:00 AM | 5 | 4.811 | 0
126336 | 01/15/1998 | 02:00:00 AM | 5 | 4.828 | 0
126337 | 01/15/1998 | 03:00:00 AM | 5 | 4.825 | 0
126338 | 01/15/1998 | 04:00:00 AM | 5 | 4.8 | 0
126339 | 01/15/1998 | 05:00:00 AM | 5 | 4.768 | 0
129422 | 05/23/1998 | 04:00:00 PM | 5 | 18.87 | 0
129423 | 05/23/1998 | 05:00:00 PM | 5 | 19.02 | 0
129424 | 05/23/1998 | 06:00:00 PM | 5 | 19.22 | 0
129425 | 05/23/1998 | 07:00:00 PM | 5 | 19.47 | 0
129426 | 05/23/1998 | 08:00:00 PM | 5 | 19.71 | 0
129427 | 05/23/1998 | 09:00:00 PM | 5 | 19.92 | 0
129428 | 05/23/1998 | 10:00:00 PM | 5 | 20.08 | 0
129429 | 05/23/1998 | 11:00:00 PM | 5 | 20.16 | 0
129430 | 05/24/1998 | 12:00:00 AM | 5 | 20.19 | 0
129431 | 05/24/1998 | 01:00:00 AM | 5 | 20.16 | 0
129432 | 05/24/1998 | 02:00:00 AM | 5 | 20.08 | 0
129433 | 05/24/1998 | 03:00:00 AM | 5 | 19.96 | 0
129434 | 05/24/1998 | 04:00:00 AM | 5 | 19.81 | 0
129435 | 05/24/1998 | 05:00:00 AM | 5 | 19.63 | 0
129436 | 05/24/1998 | 06:00:00 AM | 5 | 19.44 | 0
129437 | 05/24/1998 | 07:00:00 AM | 5 | 19.22 | 0
129438 | 05/24/1998 | 08:00:00 AM | 5 | 19 | 0
129439 | 05/24/1998 | 09:00:00 AM | 5 | 18.77 | 0
129440 | 05/24/1998 | 10:00:00 AM | 5 | 18.56 | 0
129441 | 05/24/1998 | 11:00:00 AM | 5 | 18.38 | 0
129442 | 05/24/1998 | 12:00:00 PM | 5 | 18.28 | 0
129443 | 05/24/1998 | 01:00:00 PM | 5 | 18.28 | 0
129444 | 05/24/1998 | 02:00:00 PM | 5 | 18.38 | 0
129445 | 05/24/1998 | 03:00:00 PM | 5 | 18.6 | 0
129446 | 05/24/1998 | 04:00:00 PM | 5 | 18.91 | 0
129447 | 05/24/1998 | 05:00:00 PM | 5 | 19.29 | 0
129448 | 05/24/1998 | 06:00:00 PM | 5 | 19.73 | 0
129449 | 05/24/1998 | 07:00:00 PM | 5 | 20.19 | 0
129450 | 05/24/1998 | 08:00:00 PM | 5 | 20.62 | 0
129451 | 05/24/1998 | 09:00:00 PM | 5 | 20.99 | 0
129452 | 05/24/1998 | 10:00:00 PM | 5 | 21.26 | 0
129453 | 05/24/1998 | 11:00:00 PM | 5 | 21.45 | 0
129454 | 05/25/1998 | 12:00:00 AM | 5 | 21.54 | 0
129455 | 05/25/1998 | 01:00:00 AM | 5 | 21.57 | 0
129456 | 05/25/1998 | 02:00:00 AM | 5 | 21.54 | 0
129457 | 05/25/1998 | 03:00:00 AM | 5 | 21.48 | 0
129458 | 05/25/1998 | 04:00:00 AM | 5 | 21.39 | 0
129459 | 05/25/1998 | 05:00:00 AM | 5 | 21.27 | 0
136843 | 03/28/1999 | 09:00:00 PM | 5 | 15.45 | 0
136844 | 03/28/1999 | 10:00:00 PM | 5 | 15.58 | 0
136845 | 03/28/1999 | 11:00:00 PM | 5 | 15.63 | 0
136846 | 03/29/1999 | 12:00:00 AM | 5 | 15.62 | 0
136847 | 03/29/1999 | 01:00:00 AM | 5 | 15.55 | 0
136848 | 03/29/1999 | 02:00:00 AM | 5 | 15.44 | 0
136849 | 03/29/1999 | 03:00:00 AM | 5 | 15.28 | 0
136850 | 03/29/1999 | 04:00:00 AM | 5 | 15.11 | 0
136851 | 03/29/1999 | 05:00:00 AM | 5 | 14.92 | 0
136852 | 03/29/1999 | 06:00:00 AM | 5 | 14.71 | 0
136853 | 03/29/1999 | 07:00:00 AM | 5 | 14.49 | 0
132650 | 10/05/1998 | 04:00:00 AM | 5 | 21.215 | 1 | From Previous Hours
132651 | 10/05/1998 | 05:00:00 AM | 5 | 21.025 | 1 | From Previous Hours
132652 | 10/05/1998 | 06:00:00 AM | 5 | 20.825 | 1 | From Previous Hours
62236 | 12/31/1996 | 03:00:00 AM | 3 | 8.35 | 1 | Interpolated From Section 19
62237 | 12/31/1996 | 04:00:00 AM | 3 | 8.25 | 1 | Interpolated From Section 19
62238 | 12/31/1996 | 05:00:00 AM | 3 | 7.75 | 1 | Interpolated From Section 19
62239 | 12/31/1996 | 06:00:00 AM | 3 | 7.45 | 1 | Interpolated From Section 19
62240 | 12/31/1996 | 07:00:00 AM | 3 | 7.25 | 1 | Interpolated From Section 19
62241 | 12/31/1996 | 08:00:00 AM | 3 | 7.35 | 1 | Interpolated From Section 19
62242 | 12/31/1996 | 09:00:00 AM | 3 | 8.75 | 1 | Interpolated From Section 19
62243 | 12/31/1996 | 10:00:00 AM | 3 | 10.65 | 1 | Interpolated From Section 19
62244 | 12/31/1996 | 11:00:00 AM | 3 | 11.85 | 1 | Interpolated From Section 19
62245 | 12/31/1996 | 12:00:00 PM | 3 | 13.55 | 1 | Interpolated From Section 19
62246 | 12/31/1996 | 01:00:00 PM | 3 | 15.05 | 1 | Interpolated From Section 19
62247 | 12/31/1996 | 02:00:00 PM | 3 | 14.35 | 1 | Interpolated From Section 19
62248 | 12/31/1996 | 03:00:00 PM | 3 | 14.35 | 1 | Interpolated From Section 19
62249 | 12/31/1996 | 04:00:00 PM | 3 | 14.75 | 1 | Interpolated From Section 19
62250 | 12/31/1996 | 05:00:00 PM | 3 | 14.15 | 1 | Interpolated From Section 19
62251 | 12/31/1996 | 06:00:00 PM | 3 | 13.85 | 1 | Interpolated From Section 19
62252 | 12/31/1996 | 07:00:00 PM | 3 | 13.35 | 1 | Interpolated From Section 19
62253 | 12/31/1996 | 08:00:00 PM | 3 | 13.15 | 1 | Interpolated From Section 19
62254 | 12/31/1996 | 09:00:00 PM | 3 | 12.65 | 1 | Interpolated From Section 19
62255 | 12/31/1996 | 10:00:00 PM | 3 | 12.45 | 1 | Interpolated From Section 19
62256 | 12/31/1996 | 11:00:00 PM | 3 | 12.45 | 1 | Interpolated From Section 19
62257 | 01/01/1997 | 12:00:00 AM | 3 | 12.15 | 1 | Interpolated From Section 19
62258 | 01/01/1997 | 01:00:00 AM | 3 | 12.25 | 1 | Interpolated From Section 19
62259 | 01/01/1997 | 02:00:00 AM | 3 | 12.25 | 1 | Interpolated From Section 19
62260 | 01/01/1997 | 03:00:00 AM | 3 | 12.35 | 1 | Interpolated From Section 19
62261 | 01/01/1997 | 04:00:00 AM | 3 | 12.45 | 1 | Interpolated From Section 19
62262 | 01/01/1997 | 05:00:00 AM | 3 | 12.55 | 1 | Interpolated From Section 19
62263 | 01/01/1997 | 06:00:00 AM | 3 | 12.75 | 1 | Interpolated From Section 19
62264 | 01/01/1997 | 07:00:00 AM | 3 | 12.75 | 1 | Interpolated From Section 19
62265 | 01/01/1997 | 08:00:00 AM | 3 | 12.55 | 1 | Interpolated From Section 19
62266 | 01/01/1997 | 09:00:00 AM | 3 | 12.75 | 1 | Interpolated From Section 19
62267 | 01/01/1997 | 10:00:00 AM | 3 | 12.75 | 1 | Interpolated From Section 19
62268 | 01/01/1997 | 11:00:00 AM | 3 | 13.55 | 1 | Interpolated From Section 19
62269 | 01/01/1997 | 12:00:00 PM | 3 | 14.95 | 1 | Interpolated From Section 19
62270 | 01/01/1997 | 01:00:00 PM | 3 | 16.65 | 1 | Interpolated From Section 19
62271 | 01/01/1997 | 02:00:00 PM | 3 | 19.25 | 1 | Interpolated From Section 19
62272 | 01/01/1997 | 03:00:00 PM | 3 | 19.95 | 1 | Interpolated From Section 19
62273 | 01/01/1997 | 04:00:00 PM | 3 | 18.95 | 1 | Interpolated From Section 19
62274 | 01/01/1997 | 05:00:00 PM | 3 | 17.55 | 1 | Interpolated From Section 19
62275 | 01/01/1997 | 06:00:00 PM | 3 | 16.45 | 1 | Interpolated From Section 19
62276 | 01/01/1997 | 07:00:00 PM | 3 | 15.85 | 1 | Interpolated From Section 19
62277 | 01/01/1997 | 08:00:00 PM | 3 | 15.15 | 1 | Interpolated From Section 19
62278 | 01/01/1997 | 09:00:00 PM | 3 | 15.15 | 1 | Interpolated From Section 19
62279 | 01/01/1997 | 10:00:00 PM | 3 | 14.55 | 1 | Interpolated From Section 19
62280 | 01/01/1997 | 11:00:00 PM | 3 | 13.45 | 1 | Interpolated From Section 19
62281 | 01/02/1997 | 12:00:00 AM | 3 | 12.95 | 1 | Interpolated From Section 19
62282 | 01/02/1997 | 01:00:00 AM | 3 | 12.65 | 1 | Interpolated From Section 19
62283 | 01/02/1997 | 02:00:00 AM | 3 | 12.15 | 1 | Interpolated From Section 19
62284 | 01/02/1997 | 03:00:00 AM | 3 | 11.65 | 1 | Interpolated From Section 19
62285 | 01/02/1997 | 04:00:00 AM | 3 | 11.25 | 1 | Interpolated From Section 19
62286 | 01/02/1997 | 05:00:00 AM | 3 | 11.25 | 1 | Interpolated From Section 19
62287 | 01/02/1997 | 06:00:00 AM | 3 | 11.25 | 1 | Interpolated From Section 19
62288 | 01/02/1997 | 07:00:00 AM | 3 | 11.15 | 1 | Interpolated From Section 19
62289 | 01/02/1997 | 08:00:00 AM | 3 | 11.15 | 1 | Interpolated From Section 19
62290 | 01/02/1997 | 09:00:00 AM | 3 | 10.95 | 1 | Interpolated From Section 19
62291 | 01/02/1997 | 10:00:00 AM | 3 | 11.15 | 1 | Interpolated From Section 19
62292 | 01/02/1997 | 11:00:00 AM | 3 | 11.25 | 1 | Interpolated From Section 19
62293 | 01/02/1997 | 12:00:00 PM | 3 | 11.45 | 1 | Interpolated From Section 19
62294 | 01/02/1997 | 01:00:00 PM | 3 | 11.65 | 1 | Interpolated From Section 19
62295 | 01/02/1997 | 02:00:00 PM | 3 | 11.15 | 1 | Interpolated From Section 19
62296 | 01/02/1997 | 03:00:00 PM | 3 | 11.05 | 1 | Interpolated From Section 19
62297 | 01/02/1997 | 04:00:00 PM | 3 | 11.05 | 1 | Interpolated From Section 19
62298 | 01/02/1997 | 05:00:00 PM | 3 | 10.35 | 1 | Interpolated From Section 19
62299 | 01/02/1997 | 06:00:00 PM | 3 | 9.85 | 1 | Interpolated From Section 19
62300 | 01/02/1997 | 07:00:00 PM | 3 | 9.45 | 1 | Interpolated From Section 19
62301 | 01/02/1997 | 08:00:00 PM | 3 | 9.15 | 1 | Interpolated From Section 19
62302 | 01/02/1997 | 09:00:00 PM | 3 | 8.75 | 1 | Interpolated From Section 19
62303 | 01/02/1997 | 10:00:00 PM | 3 | 7.75 | 1 | Interpolated From Section 19
62304 | 01/02/1997 | 11:00:00 PM | 3 | 7.05 | 1 | Interpolated From Section 19
62305 | 01/03/1997 | 12:00:00 AM | 3 | 6.75 | 1 | Interpolated From Section 19
62306 | 01/03/1997 | 01:00:00 AM | 3 | 7.05 | 1 | Interpolated From Section 19
62307 | 01/03/1997 | 02:00:00 AM | 3 | 6.75 | 1 | Interpolated From Section 19
62308 | 01/03/1997 | 03:00:00 AM | 3 | 6.05 | 1 | Interpolated From Section 19
62309 | 01/03/1997 | 04:00:00 AM | 3 | 5.85 | 1 | Interpolated From Section 19
62310 | 01/03/1997 | 05:00:00 AM | 3 | 5.25 | 1 | Interpolated From Section 19
65025 | 04/26/1997 | 09:00:00 AM | 3 | 15.35 | 0
65026 | 04/26/1997 | 10:00:00 AM | 3 | 15.59 | 0
65027 | 04/26/1997 | 11:00:00 AM | 3 | 16.47 | 0
65028 | 04/26/1997 | 12:00:00 PM | 3 | 17.88 | 0
65029 | 04/26/1997 | 01:00:00 PM | 3 | 19.65 | 0
65030 | 04/26/1997 | 02:00:00 PM | 3 | 21.59 | 0
65031 | 04/26/1997 | 03:00:00 PM | 3 | 23.39 | 0
65032 | 04/26/1997 | 04:00:00 PM | 3 | 24.88 | 0
65033 | 04/26/1997 | 05:00:00 PM | 3 | 25.98 | 0
65034 | 04/26/1997 | 06:00:00 PM | 3 | 26.51 | 0
65035 | 04/26/1997 | 07:00:00 PM | 3 | 26.35 | 0
65036 | 04/26/1997 | 08:00:00 PM | 3 | 25.75 | 0
65037 | 04/26/1997 | 09:00:00 PM | 3 | 24.92 | 0
65038 | 04/26/1997 | 10:00:00 PM | 3 | 23.95 | 0
65039 | 04/26/1997 | 11:00:00 PM | 3 | 22.99 | 0
65040 | 04/27/1997 | 12:00:00 AM | 3 | 22.12 | 0
65041 | 04/27/1997 | 01:00:00 AM | 3 | 21.4 | 0
65042 | 04/27/1997 | 02:00:00 AM | 3 | 20.74 | 0
65043 | 04/27/1997 | 03:00:00 AM | 3 | 20.06 | 0
65044 | 04/27/1997 | 04:00:00 AM | 3 | 19.35 | 0
65045 | 04/27/1997 | 05:00:00 AM | 3 | 18.62 | 0
65046 | 04/27/1997 | 06:00:00 AM | 3 | 17.9 | 0
65047 | 04/27/1997 | 07:00:00 AM | 3 | 17.19 | 0
65048 | 04/27/1997 | 08:00:00 AM | 3 | 16.52 | 0
65049 | 04/27/1997 | 09:00:00 AM | 3 | 16.12 | 0
65050 | 04/27/1997 | 10:00:00 AM | 3 | 16.37 | 0
65051 | 04/27/1997 | 11:00:00 AM | 3 | 17.22 | 0
65052 | 04/27/1997 | 12:00:00 PM | 3 | 18.34 | 0
65053 | 04/27/1997 | 01:00:00 PM | 3 | 19.69 | 0
65054 | 04/27/1997 | 02:00:00 PM | 3 | 21.48 | 0
65055 | 04/27/1997 | 03:00:00 PM | 3 | 23.28 | 0
65056 | 04/27/1997 | 04:00:00 PM | 3 | 24.78 | 0
65057 | 04/27/1997 | 05:00:00 PM | 3 | 25.91 | 0
65058 | 04/27/1997 | 06:00:00 PM | 3 | 26.54 | 0
65059 | 04/27/1997 | 07:00:00 PM | 3 | 26.65 | 0
65405 | 05/12/1997 | 05:00:00 AM | 3 | 23.091 | 1 | Interpolated From Previous Year
134768 | 01/01/1999 | 10:00:00 AM | 5 | 3.879 | 0
134769 | 01/01/1999 | 11:00:00 AM | 5 | 3.757 | 0
134770 | 01/01/1999 | 12:00:00 PM | 5 | 3.628 | 0
134771 | 01/01/1999 | 01:00:00 PM | 5 | 3.527 | 0
134772 | 01/01/1999 | 02:00:00 PM | 5 | 3.453 | 0
134773 | 01/01/1999 | 03:00:00 PM | 5 | 3.434 | 0
134774 | 01/01/1999 | 04:00:00 PM | 5 | 3.494 | 0
134775 | 01/01/1999 | 05:00:00 PM | 5 | 3.62 | 0
134776 | 01/01/1999 | 06:00:00 PM | 5 | 3.805 | 0
134777 | 01/01/1999 | 07:00:00 PM | 5 | 4.023 | 0
134778 | 01/01/1999 | 08:00:00 PM | 5 | 4.221 | 0
134779 | 01/01/1999 | 09:00:00 PM | 5 | 4.395 | 0
137027 | 04/05/1999 | 01:00:00 PM | 5 | 10.84 | 0
137028 | 04/05/1999 | 02:00:00 PM | 5 | 10.85 | 0
137029 | 04/05/1999 | 03:00:00 PM | 5 | 10.95 | 0
137030 | 04/05/1999 | 04:00:00 PM | 5 | 11.12 | 0
137031 | 04/05/1999 | 05:00:00 PM | 5 | 11.33 | 0
137032 | 04/05/1999 | 06:00:00 PM | 5 | 11.56 | 0
137033 | 04/05/1999 | 07:00:00 PM | 5 | 11.78 | 0
137034 | 04/05/1999 | 08:00:00 PM | 5 | 11.96 | 0
137035 | 04/05/1999 | 09:00:00 PM | 5 | 12.09 | 0
137036 | 04/05/1999 | 10:00:00 PM | 5 | 12.16 | 0
137037 | 04/05/1999 | 11:00:00 PM | 5 | 12.18 | 0
137038 | 04/06/1999 | 12:00:00 AM | 5 | 12.15 | 0
137039 | 04/06/1999 | 01:00:00 AM | 5 | 12.06 | 0
137040 | 04/06/1999 | 02:00:00 AM | 5 | 11.91 | 0
137041 | 04/06/1999 | 03:00:00 AM | 5 | 11.72 | 0
137042 | 04/06/1999 | 04:00:00 AM | 5 | 11.51 | 0
137043 | 04/06/1999 | 05:00:00 AM | 5 | 11.29 | 0
137044 | 04/06/1999 | 06:00:00 AM | 5 | 11.08 | 0
137045 | 04/06/1999 | 07:00:00 AM | 5 | 10.86 | 0
137046 | 04/06/1999 | 08:00:00 AM | 5 | 10.66 | 0
137047 | 04/06/1999 | 09:00:00 AM | 5 | 10.45 | 0
137048 | 04/06/1999 | 10:00:00 AM | 5 | 10.26 | 0
137049 | 04/06/1999 | 11:00:00 AM | 5 | 10.08 | 0
137050 | 04/06/1999 | 12:00:00 PM | 5 | 9.84 | 0
137051 | 04/06/1999 | 01:00:00 PM | 5 | 9.53 | 0
137052 | 04/06/1999 | 02:00:00 PM | 5 | 9.32 | 0
137053 | 04/06/1999 | 03:00:00 PM | 5 | 9.2 | 0
137054 | 04/06/1999 | 04:00:00 PM | 5 | 9.16 | 0
137055 | 04/06/1999 | 05:00:00 PM | 5 | 9.22 | 0
137056 | 04/06/1999 | 06:00:00 PM | 5 | 9.33 | 0
137057 | 04/06/1999 | 07:00:00 PM | 5 | 9.48 | 0
137058 | 04/06/1999 | 08:00:00 PM | 5 | 9.64 | 0
137059 | 04/06/1999 | 09:00:00 PM | 5 | 9.77 | 0
137060 | 04/06/1999 | 10:00:00 PM | 5 | 9.87 | 0
137061 | 04/06/1999 | 11:00:00 PM | 5 | 9.92 | 0
137062 | 04/07/1999 | 12:00:00 AM | 5 | 9.93 | 0
137063 | 04/07/1999 | 01:00:00 AM | 5 | 9.93 | 0
137064 | 04/07/1999 | 02:00:00 AM | 5 | 9.9 | 0
137065 | 04/07/1999 | 03:00:00 AM | 5 | 9.85 | 0
137066 | 04/07/1999 | 04:00:00 AM | 5 | 9.79 | 0
137067 | 04/07/1999 | 05:00:00 AM | 5 | 9.73 | 0
137068 | 04/07/1999 | 06:00:00 AM | 5 | 9.67 | 0
137069 | 04/07/1999 | 07:00:00 AM | 5 | 9.6 | 0
137070 | 04/07/1999 | 08:00:00 AM | 5 | 9.53 | 0
137071 | 04/07/1999 | 09:00:00 AM | 5 | 9.45 | 0
137072 | 04/07/1999 | 10:00:00 AM | 5 | 9.39 | 0
128180 | 04/01/1998 | 10:00:00 PM | 5 | 9.88 | 0
128181 | 04/01/1998 | 11:00:00 PM | 5 | 10.02 | 0
128182 | 04/02/1998 | 12:00:00 AM | 5 | 10.1 | 0
128183 | 04/02/1998 | 01:00:00 AM | 5 | 10.15 | 0
128184 | 04/02/1998 | 02:00:00 AM | 5 | 10.13 | 0
128185 | 04/02/1998 | 03:00:00 AM | 5 | 10.09 | 0
128186 | 04/02/1998 | 04:00:00 AM | 5 | 10.01 | 0
128187 | 04/02/1998 | 05:00:00 AM | 5 | 9.92 | 0
128188 | 04/02/1998 | 06:00:00 AM | 5 | 9.81 | 0
128189 | 04/02/1998 | 07:00:00 AM | 5 | 9.69 | 0
128190 | 04/02/1998 | 08:00:00 AM | 5 | 9.55 | 0
128191 | 04/02/1998 | 09:00:00 AM | 5 | 9.41 | 0
128192 | 04/02/1998 | 10:00:00 AM | 5 | 9.28 | 0
128193 | 04/02/1998 | 11:00:00 AM | 5 | 9.21 | 0
128194 | 04/02/1998 | 12:00:00 PM | 5 | 9.2 | 0
128195 | 04/02/1998 | 01:00:00 PM | 5 | 9.28 | 0
128196 | 04/02/1998 | 02:00:00 PM | 5 | 9.44 | 0
128197 | 04/02/1998 | 03:00:00 PM | 5 | 9.68 | 0
128198 | 04/02/1998 | 04:00:00 PM | 5 | 9.96 | 0
128199 | 04/02/1998 | 05:00:00 PM | 5 | 10.26 | 0
128200 | 04/02/1998 | 06:00:00 PM | 5 | 10.57 | 0
128201 | 04/02/1998 | 07:00:00 PM | 5 | 10.85 | 0
128202 | 04/02/1998 | 08:00:00 PM | 5 | 11.11 | 0
128203 | 04/02/1998 | 09:00:00 PM | 5 | 11.3 | 0
128204 | 04/02/1998 | 10:00:00 PM | 5 | 11.44 | 0
128205 | 04/02/1998 | 11:00:00 PM | 5 | 11.54 | 0
128206 | 04/03/1998 | 12:00:00 AM | 5 | 11.58 | 0
128207 | 04/03/1998 | 01:00:00 AM | 5 | 11.59 | 0
128208 | 04/03/1998 | 02:00:00 AM | 5 | 11.58 | 0
128209 | 04/03/1998 | 03:00:00 AM | 5 | 11.54 | 0
128210 | 04/03/1998 | 04:00:00 AM | 5 | 11.49 | 0
128211 | 04/03/1998 | 05:00:00 AM | 5 | 11.43 | 0
128212 | 04/03/1998 | 06:00:00 AM | 5 | 11.35 | 0
128213 | 04/03/1998 | 07:00:00 AM | 5 | 11.27 | 0
128214 | 04/03/1998 | 08:00:00 AM | 5 | 11.17 | 0
128215 | 04/03/1998 | 09:00:00 AM | 5 | 11.06 | 0
128216 | 04/03/1998 | 10:00:00 AM | 5 | 10.96 | 0
128217 | 04/03/1998 | 11:00:00 AM | 5 | 10.89 | 0
128218 | 04/03/1998 | 12:00:00 PM | 5 | 10.88 | 0
128219 | 04/03/1998 | 01:00:00 PM | 5 | 10.95 | 0
128220 | 04/03/1998 | 02:00:00 PM | 5 | 11.07 | 0
128221 | 04/03/1998 | 03:00:00 PM | 5 | 11.19 | 0
125512 | 12/11/1997 | 06:00:00 PM | 5 | 4.658 | 0
125513 | 12/11/1997 | 07:00:00 PM | 5 | 4.833 | 0
125514 | 12/11/1997 | 08:00:00 PM | 5 | 4.975 | 0
125515 | 12/11/1997 | 09:00:00 PM | 5 | 5.075 | 0
125516 | 12/11/1997 | 10:00:00 PM | 5 | 5.135 | 0
125517 | 12/11/1997 | 11:00:00 PM | 5 | 5.151 | 0
125518 | 12/12/1997 | 12:00:00 AM | 5 | 5.121 | 0
125519 | 12/12/1997 | 01:00:00 AM | 5 | 5.066 | 0
125520 | 12/12/1997 | 02:00:00 AM | 5 | 4.988 | 0
125521 | 12/12/1997 | 03:00:00 AM | 5 | 4.9 | 0
125522 | 12/12/1997 | 04:00:00 AM | 5 | 4.784 | 0
125523 | 12/12/1997 | 05:00:00 AM | 5 | 4.666 | 0
125524 | 12/12/1997 | 06:00:00 AM | 5 | 4.547 | 0
125525 | 12/12/1997 | 07:00:00 AM | 5 | 4.411 | 0
125526 | 12/12/1997 | 08:00:00 AM | 5 | 4.282 | 0
125527 | 12/12/1997 | 09:00:00 AM | 5 | 4.145 | 0
125528 | 12/12/1997 | 10:00:00 AM | 5 | 4.009 | 0
125529 | 12/12/1997 | 11:00:00 AM | 5 | 3.867 | 0
125530 | 12/12/1997 | 12:00:00 PM | 5 | 3.76 | 0
125531 | 12/12/1997 | 01:00:00 PM | 5 | 3.655 | 0
128594 | 04/19/1998 | 04:00:00 AM | 5 | 16.74 | 0
128595 | 04/19/1998 | 05:00:00 AM | 5 | 16.59 | 0
128596 | 04/19/1998 | 06:00:00 AM | 5 | 16.42 | 0
128597 | 04/19/1998 | 07:00:00 AM | 5 | 16.23 | 0
128598 | 04/19/1998 | 08:00:00 AM | 5 | 16.02 | 0
128599 | 04/19/1998 | 09:00:00 AM | 5 | 15.81 | 0
128600 | 04/19/1998 | 10:00:00 AM | 5 | 15.62 | 0
128601 | 04/19/1998 | 11:00:00 AM | 5 | 15.48 | 0
128602 | 04/19/1998 | 12:00:00 PM | 5 | 15.42 | 0
128603 | 04/19/1998 | 01:00:00 PM | 5 | 15.47 | 0
128604 | 04/19/1998 | 02:00:00 PM | 5 | 15.62 | 0
128605 | 04/19/1998 | 03:00:00 PM | 5 | 15.89 | 0
128606 | 04/19/1998 | 04:00:00 PM | 5 | 16.25 | 0
128607 | 04/19/1998 | 05:00:00 PM | 5 | 16.68 | 0
128608 | 04/19/1998 | 06:00:00 PM | 5 | 17.12 | 0
128609 | 04/19/1998 | 07:00:00 PM | 5 | 17.54 | 0
128610 | 04/19/1998 | 08:00:00 PM | 5 | 17.91 | 0
128611 | 04/19/1998 | 09:00:00 PM | 5 | 18.22 | 0
128612 | 04/19/1998 | 10:00:00 PM | 5 | 18.43 | 0
128613 | 04/19/1998 | 11:00:00 PM | 5 | 18.56 | 0
128614 | 04/20/1998 | 12:00:00 AM | 5 | 18.59 | 0
128615 | 04/20/1998 | 01:00:00 AM | 5 | 18.57 | 0
128616 | 04/20/1998 | 02:00:00 AM | 5 | 18.48 | 0
128617 | 04/20/1998 | 03:00:00 AM | 5 | 18.35 | 0
128618 | 04/20/1998 | 04:00:00 AM | 5 | 18.19 | 0
128619 | 04/20/1998 | 05:00:00 AM | 5 | 17.99 | 0
128620 | 04/20/1998 | 06:00:00 AM | 5 | 17.77 | 0
128621 | 04/20/1998 | 07:00:00 AM | 5 | 17.54 | 0
128622 | 04/20/1998 | 08:00:00 AM | 5 | 17.29 | 0
128623 | 04/20/1998 | 09:00:00 AM | 5 | 17.05 | 0
128624 | 04/20/1998 | 10:00:00 AM | 5 | 16.83 | 0
128625 | 04/20/1998 | 11:00:00 AM | 5 | 16.66 | 0
128626 | 04/20/1998 | 12:00:00 PM | 5 | 16.58 | 0
128627 | 04/20/1998 | 01:00:00 PM | 5 | 16.61 | 0
128628 | 04/20/1998 | 02:00:00 PM | 5 | 16.74 | 0
128629 | 04/20/1998 | 03:00:00 PM | 5 | 16.98 | 0
128630 | 04/20/1998 | 04:00:00 PM | 5 | 17.3 | 0
128631 | 04/20/1998 | 05:00:00 PM | 5 | 17.69 | 0
128632 | 04/20/1998 | 06:00:00 PM | 5 | 18.1 | 0
128633 | 04/20/1998 | 07:00:00 PM | 5 | 18.52 | 0
128634 | 04/20/1998 | 08:00:00 PM | 5 | 18.89 | 0
128635 | 04/20/1998 | 09:00:00 PM | 5 | 19.19 | 0
128636 | 04/20/1998 | 10:00:00 PM | 5 | 19.41 | 0
128637 | 04/20/1998 | 11:00:00 PM | 5 | 19.53 | 0
128638 | 04/21/1998 | 12:00:00 AM | 5 | 19.58 | 0
128639 | 04/21/1998 | 01:00:00 AM | 5 | 19.56 | 0
128640 | 04/21/1998 | 02:00:00 AM | 5 | 19.48 | 0
128641 | 04/21/1998 | 03:00:00 AM | 5 | 19.35 | 0
128642 | 04/21/1998 | 04:00:00 AM | 5 | 19.19 | 0
128643 | 04/21/1998 | 05:00:00 AM | 5 | 19 | 0
128644 | 04/21/1998 | 06:00:00 AM | 5 | 18.79 | 0
128645 | 04/21/1998 | 07:00:00 AM | 5 | 18.56 | 0
128646 | 04/21/1998 | 08:00:00 AM | 5 | 18.31 | 0
128647 | 04/21/1998 | 09:00:00 AM | 5 | 18.08 | 0
128648 | 04/21/1998 | 10:00:00 AM | 5 | 17.85 | 0
128649 | 04/21/1998 | 11:00:00 AM | 5 | 17.69 | 0
128650 | 04/21/1998 | 12:00:00 PM | 5 | 17.62 | 0
125672 | 12/18/1997 | 10:00:00 AM | 5 | 5.8 | 0
125673 | 12/18/1997 | 11:00:00 AM | 5 | 5.763 | 0
125674 | 12/18/1997 | 12:00:00 PM | 5 | 5.717 | 0
125675 | 12/18/1997 | 01:00:00 PM | 5 | 5.678 | 0
125676 | 12/18/1997 | 02:00:00 PM | 5 | 5.669 | 0
129472 | 05/25/1998 | 06:00:00 PM | 5 | 20.13 | 0
129473 | 05/25/1998 | 07:00:00 PM | 5 | 20.28 | 0
129474 | 05/25/1998 | 08:00:00 PM | 5 | 20.42 | 0
129475 | 05/25/1998 | 09:00:00 PM | 5 | 20.56 | 0
129476 | 05/25/1998 | 10:00:00 PM | 5 | 20.63 | 0
129477 | 05/25/1998 | 11:00:00 PM | 5 | 20.62 | 0
103529 | 07/29/1998 | 06:00:00 AM | 4 | 33.32 | 0
103530 | 07/29/1998 | 07:00:00 AM | 4 | 32.87 | 0
103531 | 07/29/1998 | 08:00:00 AM | 4 | 32.42 | 0
103532 | 07/29/1998 | 09:00:00 AM | 4 | 32.01 | 0
103533 | 07/29/1998 | 10:00:00 AM | 4 | 31.7 | 0
103534 | 07/29/1998 | 11:00:00 AM | 4 | 31.54 | 0
103535 | 07/29/1998 | 12:00:00 PM | 4 | 31.62 | 0
103536 | 07/29/1998 | 01:00:00 PM | 4 | 31.92 | 0
103537 | 07/29/1998 | 02:00:00 PM | 4 | 32.4 | 0
103538 | 07/29/1998 | 03:00:00 PM | 4 | 32.77 | 0
103539 | 07/29/1998 | 04:00:00 PM | 4 | 33.14 | 0
103540 | 07/29/1998 | 05:00:00 PM | 4 | 33.47 | 0
103541 | 07/29/1998 | 06:00:00 PM | 4 | 33.73 | 0
103542 | 07/29/1998 | 07:00:00 PM | 4 | 34.01 | 0
103543 | 07/29/1998 | 08:00:00 PM | 4 | 34.31 | 0
103544 | 07/29/1998 | 09:00:00 PM | 4 | 34.49 | 0
103545 | 07/29/1998 | 10:00:00 PM | 4 | 34.53 | 0
103546 | 07/29/1998 | 11:00:00 PM | 4 | 34.4 | 0
103547 | 07/30/1998 | 12:00:00 AM | 4 | 34.16 | 0
103548 | 07/30/1998 | 01:00:00 AM | 4 | 33.83 | 0
103549 | 07/30/1998 | 02:00:00 AM | 4 | 33.46 | 0
103550 | 07/30/1998 | 03:00:00 AM | 4 | 33.05 | 0
103551 | 07/30/1998 | 04:00:00 AM | 4 | 32.62 | 0
103552 | 07/30/1998 | 05:00:00 AM | 4 | 32.17 | 0
103553 | 07/30/1998 | 06:00:00 AM | 4 | 31.73 | 0
103554 | 07/30/1998 | 07:00:00 AM | 4 | 31.29 | 0
103555 | 07/30/1998 | 08:00:00 AM | 4 | 30.85 | 0
103556 | 07/30/1998 | 09:00:00 AM | 4 | 30.46 | 0
103557 | 07/30/1998 | 10:00:00 AM | 4 | 30.15 | 0
103558 | 07/30/1998 | 11:00:00 AM | 4 | 30.02 | 0
103559 | 07/30/1998 | 12:00:00 PM | 4 | 30.09 | 0
103560 | 07/30/1998 | 01:00:00 PM | 4 | 30.38 | 0
103561 | 07/30/1998 | 02:00:00 PM | 4 | 30.88 | 0
103562 | 07/30/1998 | 03:00:00 PM | 4 | 31.53 | 0
103563 | 07/30/1998 | 04:00:00 PM | 4 | 32.25 | 0
103564 | 07/30/1998 | 05:00:00 PM | 4 | 32.86 | 0
103565 | 07/30/1998 | 06:00:00 PM | 4 | 33.31 | 0
103566 | 07/30/1998 | 07:00:00 PM | 4 | 33.38 | 0
103567 | 07/30/1998 | 08:00:00 PM | 4 | 33.21 | 0
103568 | 07/30/1998 | 09:00:00 PM | 4 | 32.89 | 0
103569 | 07/30/1998 | 10:00:00 PM | 4 | 32.51 | 0
103570 | 07/30/1998 | 11:00:00 PM | 4 | 32.12 | 0
103571 | 07/31/1998 | 12:00:00 AM | 4 | 31.69 | 0
103572 | 07/31/1998 | 01:00:00 AM | 4 | 31.26 | 0
103573 | 07/31/1998 | 02:00:00 AM | 4 | 30.83 | 0
103574 | 07/31/1998 | 03:00:00 AM | 4 | 30.38 | 0
103575 | 07/31/1998 | 04:00:00 AM | 4 | 29.94 | 0
103576 | 07/31/1998 | 05:00:00 AM | 4 | 29.52 | 0
103577 | 07/31/1998 | 06:00:00 AM | 4 | 29.1 | 0
103578 | 07/31/1998 | 07:00:00 AM | 4 | 28.71 | 0
103579 | 07/31/1998 | 08:00:00 AM | 4 | 28.32 | 0
103580 | 07/31/1998 | 09:00:00 AM | 4 | 27.98 | 0
103581 | 07/31/1998 | 10:00:00 AM | 4 | 27.73 | 0
103582 | 07/31/1998 | 11:00:00 AM | 4 | 27.63 | 0
103583 | 07/31/1998 | 12:00:00 PM | 4 | 27.74 | 0
103584 | 07/31/1998 | 01:00:00 PM | 4 | 28.07 | 0
103585 | 07/31/1998 | 02:00:00 PM | 4 | 28.59 | 0
103586 | 07/31/1998 | 03:00:00 PM | 4 | 29.27 | 0
103587 | 07/31/1998 | 04:00:00 PM | 4 | 30.05 | 0
103588 | 07/31/1998 | 05:00:00 PM | 4 | 30.85 | 0
103589 | 07/31/1998 | 06:00:00 PM | 4 | 31.56 | 0
103590 | 07/31/1998 | 07:00:00 PM | 4 | 32.08 | 0
103591 | 07/31/1998 | 08:00:00 PM | 4 | 32.44 | 0
103592 | 07/31/1998 | 09:00:00 PM | 4 | 32.64 | 0
103593 | 07/31/1998 | 10:00:00 PM | 4 | 32.65 | 0
103594 | 07/31/1998 | 11:00:00 PM | 4 | 32.52 | 0
103595 | 08/01/1998 | 12:00:00 AM | 4 | 32.28 | 0
103596 | 08/01/1998 | 01:00:00 AM | 4 | 31.97 | 0
103597 | 08/01/1998 | 02:00:00 AM | 4 | 31.62 | 0
103598 | 08/01/1998 | 03:00:00 AM | 4 | 31.24 | 0
103599 | 08/01/1998 | 04:00:00 AM | 4 | 30.84 | 0
103600 | 08/01/1998 | 05:00:00 AM | 4 | 30.43 | 0
103601 | 08/01/1998 | 06:00:00 AM | 4 | 30.02 | 0
103602 | 08/01/1998 | 07:00:00 AM | 4 | 29.61 | 0
103603 | 08/01/1998 | 08:00:00 AM | 4 | 29.2 | 0
103604 | 08/01/1998 | 09:00:00 AM | 4 | 28.82 | 0
103605 | 08/01/1998 | 10:00:00 AM | 4 | 28.54 | 0
103606 | 08/01/1998 | 11:00:00 AM | 4 | 28.43 | 0
103607 | 08/01/1998 | 12:00:00 PM | 4 | 28.55 | 0
103608 | 08/01/1998 | 01:00:00 PM | 4 | 28.9 | 0
103609 | 08/01/1998 | 02:00:00 PM | 4 | 29.44 | 0
103610 | 08/01/1998 | 03:00:00 PM | 4 | 30.15 | 0
103611 | 08/01/1998 | 04:00:00 PM | 4 | 30.95 | 0
103612 | 08/01/1998 | 05:00:00 PM | 4 | 31.78 | 0
103613 | 08/01/1998 | 06:00:00 PM | 4 | 32.56 | 0
103614 | 08/01/1998 | 07:00:00 PM | 4 | 33.24 | 0
103615 | 08/01/1998 | 08:00:00 PM | 4 | 33.76 | 0
103616 | 08/01/1998 | 09:00:00 PM | 4 | 34.1 | 0
103617 | 08/01/1998 | 10:00:00 PM | 4 | 34.22 | 0
106031 | 11/10/1998 | 12:00:00 PM | 4 | 7.295 | 1 | From Previous Hours
123290 | 09/10/1997 | 04:00:00 AM | 5 | 29.81 | 0
123291 | 09/10/1997 | 05:00:00 AM | 5 | 29.61 | 0
123292 | 09/10/1997 | 06:00:00 AM | 5 | 29.4 | 0
123293 | 09/10/1997 | 07:00:00 AM | 5 | 29.17 | 0
123294 | 09/10/1997 | 08:00:00 AM | 5 | 28.93 | 0
123295 | 09/10/1997 | 09:00:00 AM | 5 | 28.68 | 0
123296 | 09/10/1997 | 10:00:00 AM | 5 | 28.43 | 0
123297 | 09/10/1997 | 11:00:00 AM | 5 | 28.19 | 0
123298 | 09/10/1997 | 12:00:00 PM | 5 | 28.02 | 0
123299 | 09/10/1997 | 01:00:00 PM | 5 | 27.91 | 0
123300 | 09/10/1997 | 02:00:00 PM | 5 | 27.93 | 0
123301 | 09/10/1997 | 03:00:00 PM | 5 | 28.06 | 0
123302 | 09/10/1997 | 04:00:00 PM | 5 | 28.28 | 0
123303 | 09/10/1997 | 05:00:00 PM | 5 | 28.58 | 0
123304 | 09/10/1997 | 06:00:00 PM | 5 | 28.89 | 0
123305 | 09/10/1997 | 07:00:00 PM | 5 | 29.21 | 0
123306 | 09/10/1997 | 08:00:00 PM | 5 | 29.5 | 0
123307 | 09/10/1997 | 09:00:00 PM | 5 | 29.73 | 0
123308 | 09/10/1997 | 10:00:00 PM | 5 | 29.87 | 0
123309 | 09/10/1997 | 11:00:00 PM | 5 | 29.95 | 0
123310 | 09/11/1997 | 12:00:00 AM | 5 | 29.94 | 0
123311 | 09/11/1997 | 01:00:00 AM | 5 | 29.86 | 0
123312 | 09/11/1997 | 02:00:00 AM | 5 | 29.75 | 0
123313 | 09/11/1997 | 03:00:00 AM | 5 | 29.59 | 0
123314 | 09/11/1997 | 04:00:00 AM | 5 | 29.4 | 0
123315 | 09/11/1997 | 05:00:00 AM | 5 | 29.2 | 0
123316 | 09/11/1997 | 06:00:00 AM | 5 | 28.98 | 0
123317 | 09/11/1997 | 07:00:00 AM | 5 | 28.74 | 0
123318 | 09/11/1997 | 08:00:00 AM | 5 | 28.5 | 0
123319 | 09/11/1997 | 09:00:00 AM | 5 | 28.25 | 0
123320 | 09/11/1997 | 10:00:00 AM | 5 | 28 | 0
123321 | 09/11/1997 | 11:00:00 AM | 5 | 27.76 | 0
123322 | 09/11/1997 | 12:00:00 PM | 5 | 27.58 | 0
123323 | 09/11/1997 | 01:00:00 PM | 5 | 27.48 | 0
123324 | 09/11/1997 | 02:00:00 PM | 5 | 27.47 | 0
123325 | 09/11/1997 | 03:00:00 PM | 5 | 27.57 | 0
123326 | 09/11/1997 | 04:00:00 PM | 5 | 27.76 | 0
123327 | 09/11/1997 | 05:00:00 PM | 5 | 28.04 | 0
123328 | 09/11/1997 | 06:00:00 PM | 5 | 28.36 | 0
123329 | 09/11/1997 | 07:00:00 PM | 5 | 28.71 | 0
123330 | 09/11/1997 | 08:00:00 PM | 5 | 29.04 | 0
123331 | 09/11/1997 | 09:00:00 PM | 5 | 29.33 | 0
123332 | 09/11/1997 | 10:00:00 PM | 5 | 29.55 | 0
123333 | 09/11/1997 | 11:00:00 PM | 5 | 29.67 | 0
123334 | 09/12/1997 | 12:00:00 AM | 5 | 29.71 | 0
123335 | 09/12/1997 | 01:00:00 AM | 5 | 29.67 | 0
123336 | 09/12/1997 | 02:00:00 AM | 5 | 29.58 | 0
123337 | 09/12/1997 | 03:00:00 AM | 5 | 29.45 | 0
123338 | 09/12/1997 | 04:00:00 AM | 5 | 29.28 | 0
123339 | 09/12/1997 | 05:00:00 AM | 5 | 29.08 | 0
123340 | 09/12/1997 | 06:00:00 AM | 5 | 28.86 | 0
123341 | 09/12/1997 | 07:00:00 AM | 5 | 28.62 | 0
123342 | 09/12/1997 | 08:00:00 AM | 5 | 28.36 | 0
123343 | 09/12/1997 | 09:00:00 AM | 5 | 28.1 | 0
123344 | 09/12/1997 | 10:00:00 AM | 5 | 27.83 | 0
123345 | 09/12/1997 | 11:00:00 AM | 5 | 27.58 | 0
123346 | 09/12/1997 | 12:00:00 PM | 5 | 27.38 | 0
123347 | 09/12/1997 | 01:00:00 PM | 5 | 27.27 | 0
123348 | 09/12/1997 | 02:00:00 PM | 5 | 27.26 | 0
123349 | 09/12/1997 | 03:00:00 PM | 5 | 27.36 | 0
123350 | 09/12/1997 | 04:00:00 PM | 5 | 27.58 | 0
123351 | 09/12/1997 | 05:00:00 PM | 5 | 27.88 | 0
123352 | 09/12/1997 | 06:00:00 PM | 5 | 28.24 | 0
123353 | 09/12/1997 | 07:00:00 PM | 5 | 28.62 | 0
123354 | 09/12/1997 | 08:00:00 PM | 5 | 28.97 | 0
123355 | 09/12/1997 | 09:00:00 PM | 5 | 29.26 | 0
123356 | 09/12/1997 | 10:00:00 PM | 5 | 29.48 | 0
123357 | 09/12/1997 | 11:00:00 PM | 5 | 29.61 | 0
123358 | 09/13/1997 | 12:00:00 AM | 5 | 29.67 | 0
123359 | 09/13/1997 | 01:00:00 AM | 5 | 29.65 | 0
123360 | 09/13/1997 | 02:00:00 AM | 5 | 29.58 | 0
123361 | 09/13/1997 | 03:00:00 AM | 5 | 29.47 | 0
123362 | 09/13/1997 | 04:00:00 AM | 5 | 29.32 | 0
123363 | 09/13/1997 | 05:00:00 AM | 5 | 29.14 | 0
123364 | 09/13/1997 | 06:00:00 AM | 5 | 28.94 | 0
123365 | 09/13/1997 | 07:00:00 AM | 5 | 28.73 | 0
123366 | 09/13/1997 | 08:00:00 AM | 5 | 28.5 | 0
132587 | 10/02/1998 | 01:00:00 PM | 5 | 21.725 | 1 | From Previous Hours
132588 | 10/02/1998 | 02:00:00 PM | 5 | 21.675 | 1 | From Previous Hours
132589 | 10/02/1998 | 03:00:00 PM | 5 | 21.705 | 1 | From Previous Hours
129748 | 06/06/1998 | 06:00:00 AM | 5 | 22.63 | 0
129749 | 06/06/1998 | 07:00:00 AM | 5 | 22.46 | 0
129750 | 06/06/1998 | 08:00:00 AM | 5 | 22.28 | 0
129751 | 06/06/1998 | 09:00:00 AM | 5 | 22.1 | 0
129752 | 06/06/1998 | 10:00:00 AM | 5 | 21.93 | 0
132653 | 10/05/1998 | 07:00:00 AM | 5 | 20.605 | 1 | From Previous Hours
132654 | 10/05/1998 | 08:00:00 AM | 5 | 20.365 | 1 | From Previous Hours
132655 | 10/05/1998 | 09:00:00 AM | 5 | 20.115 | 1 | From Previous Hours
132656 | 10/05/1998 | 10:00:00 AM | 5 | 19.865 | 1 | From Previous Hours
132657 | 10/05/1998 | 11:00:00 AM | 5 | 19.625 | 1 | From Previous Hours
132658 | 10/05/1998 | 12:00:00 PM | 5 | 19.415 | 1 | From Previous Hours
132659 | 10/05/1998 | 01:00:00 PM | 5 | 19.275 | 1 | From Previous Hours
132660 | 10/05/1998 | 02:00:00 PM | 5 | 19.225 | 1 | From Previous Hours
132661 | 10/05/1998 | 03:00:00 PM | 5 | 19.255 | 1 | From Previous Hours
132662 | 10/05/1998 | 04:00:00 PM | 5 | 19.385 | 1 | From Previous Hours
132663 | 10/05/1998 | 05:00:00 PM | 5 | 19.585 | 1 | From Previous Hours
132664 | 10/05/1998 | 06:00:00 PM | 5 | 19.835 | 1 | From Previous Hours
132665 | 10/05/1998 | 07:00:00 PM | 5 | 20.085 | 1 | From Previous Hours
132666 | 10/05/1998 | 08:00:00 PM | 5 | 20.325 | 1 | From Previous Hours
132667 | 10/05/1998 | 09:00:00 PM | 5 | 20.525 | 1 | From Previous Hours
132668 | 10/05/1998 | 10:00:00 PM | 5 | 20.645 | 1 | From Previous Hours
132669 | 10/05/1998 | 11:00:00 PM | 5 | 20.695 | 1 | From Previous Hours
132670 | 10/06/1998 | 12:00:00 AM | 5 | 20.685 | 1 | From Previous Hours
132671 | 10/06/1998 | 01:00:00 AM | 5 | 20.625 | 1 | From Previous Hours
132672 | 10/06/1998 | 02:00:00 AM | 5 | 20.505 | 1 | From Previous Hours
132673 | 10/06/1998 | 03:00:00 AM | 5 | 20.365 | 1 | From Previous Hours
132674 | 10/06/1998 | 04:00:00 AM | 5 | 20.185 | 1 | From Previous Hours
132675 | 10/06/1998 | 05:00:00 AM | 5 | 19.985 | 1 | From Previous Hours
132676 | 10/06/1998 | 06:00:00 AM | 5 | 19.765 | 1 | From Previous Hours
132677 | 10/06/1998 | 07:00:00 AM | 5 | 19.525 | 1 | From Previous Hours
132678 | 10/06/1998 | 08:00:00 AM | 5 | 19.275 | 1 | From Previous Hours
132679 | 10/06/1998 | 09:00:00 AM | 5 | 19.025 | 1 | From Previous Hours
132680 | 10/06/1998 | 10:00:00 AM | 5 | 18.755 | 1 | From Previous Hours
132681 | 10/06/1998 | 11:00:00 AM | 5 | 18.505 | 1 | From Previous Hours
132682 | 10/06/1998 | 12:00:00 PM | 5 | 18.295 | 1 | From Previous Hours
132683 | 10/06/1998 | 01:00:00 PM | 5 | 18.145 | 1 | From Previous Hours
132684 | 10/06/1998 | 02:00:00 PM | 5 | 18.075 | 1 | From Previous Hours
132685 | 10/06/1998 | 03:00:00 PM | 5 | 18.075 | 1 | From Previous Hours
132686 | 10/06/1998 | 04:00:00 PM | 5 | 18.165 | 1 | From Previous Hours
132687 | 10/06/1998 | 05:00:00 PM | 5 | 18.295 | 1 | From Previous Hours
132688 | 10/06/1998 | 06:00:00 PM | 5 | 18.485 | 1 | From Previous Hours
132689 | 10/06/1998 | 07:00:00 PM | 5 | 18.695 | 1 | From Previous Hours
132690 | 10/06/1998 | 08:00:00 PM | 5 | 18.895 | 1 | From Previous Hours
132691 | 10/06/1998 | 09:00:00 PM | 5 | 19.035 | 1 | From Previous Hours
132692 | 10/06/1998 | 10:00:00 PM | 5 | 19.125 | 1 | From Previous Hours
132693 | 10/06/1998 | 11:00:00 PM | 5 | 19.155 | 1 | From Previous Hours
132694 | 10/07/1998 | 12:00:00 AM | 5 | 19.105 | 1 | From Previous Hours
132695 | 10/07/1998 | 01:00:00 AM | 5 | 19.035 | 1 | From Previous Hours
132696 | 10/07/1998 | 02:00:00 AM | 5 | 18.925 | 1 | From Previous Hours
132697 | 10/07/1998 | 03:00:00 AM | 5 | 18.795 | 1 | From Previous Hours
132698 | 10/07/1998 | 04:00:00 AM | 5 | 18.645 | 1 | From Previous Hours
132699 | 10/07/1998 | 05:00:00 AM | 5 | 18.465 | 1 | From Previous Hours
132700 | 10/07/1998 | 06:00:00 AM | 5 | 18.305 | 1 | From Previous Hours
132701 | 10/07/1998 | 07:00:00 AM | 5 | 18.135 | 1 | From Previous Hours
132702 | 10/07/1998 | 08:00:00 AM | 5 | 17.965 | 1 | From Previous Hours
132703 | 10/07/1998 | 09:00:00 AM | 5 | 17.785 | 1 | From Previous Hours
132704 | 10/07/1998 | 10:00:00 AM | 5 | 17.585 | 1 | From Previous Hours
132705 | 10/07/1998 | 11:00:00 AM | 5 | 17.405 | 1 | From Previous Hours
132706 | 10/07/1998 | 12:00:00 PM | 5 | 17.225 | 1 | From Previous Hours
132707 | 10/07/1998 | 01:00:00 PM | 5 | 17.095 | 1 | From Previous Hours
132708 | 10/07/1998 | 02:00:00 PM | 5 | 17.035 | 1 | From Previous Hours
132709 | 10/07/1998 | 03:00:00 PM | 5 | 17.035 | 1 | From Previous Hours
132710 | 10/07/1998 | 04:00:00 PM | 5 | 17.085 | 1 | From Previous Hours
132711 | 10/07/1998 | 05:00:00 PM | 5 | 17.175 | 1 | From Previous Hours
132712 | 10/07/1998 | 06:00:00 PM | 5 | 17.315 | 1 | From Previous Hours
132713 | 10/07/1998 | 07:00:00 PM | 5 | 17.475 | 1 | From Previous Hours
132714 | 10/07/1998 | 08:00:00 PM | 5 | 17.635 | 1 | From Previous Hours
132715 | 10/07/1998 | 09:00:00 PM | 5 | 17.775 | 1 | From Previous Hours
132716 | 10/07/1998 | 10:00:00 PM | 5 | 17.865 | 1 | From Previous Hours
132717 | 10/07/1998 | 11:00:00 PM | 5 | 17.915 | 1 | From Previous Hours
132718 | 10/08/1998 | 12:00:00 AM | 5 | 17.885 | 1 | From Previous Hours
132719 | 10/08/1998 | 01:00:00 AM | 5 | 17.835 | 1 | From Previous Hours
132720 | 10/08/1998 | 02:00:00 AM | 5 | 17.735 | 1 | From Previous Hours
132721 | 10/08/1998 | 03:00:00 AM | 5 | 17.625 | 1 | From Previous Hours
132722 | 10/08/1998 | 04:00:00 AM | 5 | 17.495 | 1 | From Previous Hours
132723 | 10/08/1998 | 05:00:00 AM | 5 | 17.375 | 1 | From Previous Hours
132724 | 10/08/1998 | 06:00:00 AM | 5 | 17.235 | 1 | From Previous Hours
132725 | 10/08/1998 | 07:00:00 AM | 5 | 17.085 | 1 | From Previous Hours
132726 | 10/08/1998 | 08:00:00 AM | 5 | 16.935 | 1 | From Previous Hours
132727 | 10/08/1998 | 09:00:00 AM | 5 | 16.765 | 1 | From Previous Hours
132728 | 10/08/1998 | 10:00:00 AM | 5 | 16.585 | 1 | From Previous Hours
132729 | 10/08/1998 | 11:00:00 AM | 5 | 16.405 | 1 | From Previous Hours
132730 | 10/08/1998 | 12:00:00 PM | 5 | 16.245 | 1 | From Previous Hours
132731 | 10/08/1998 | 01:00:00 PM | 5 | 16.155 | 1 | From Previous Hours
132732 | 10/08/1998 | 02:00:00 PM | 5 | 16.145 | 1 | From Previous Hours
132733 | 10/08/1998 | 03:00:00 PM | 5 | 16.195 | 1 | From Previous Hours
132734 | 10/08/1998 | 04:00:00 PM | 5 | 16.335 | 1 | From Previous Hours
132735 | 10/08/1998 | 05:00:00 PM | 5 | 16.545 | 1 | From Previous Hours
132736 | 10/08/1998 | 06:00:00 PM | 5 | 16.805 | 1 | From Previous Hours
132737 | 10/08/1998 | 07:00:00 PM | 5 | 17.075 | 1 | From Previous Hours
132738 | 10/08/1998 | 08:00:00 PM | 5 | 17.345 | 1 | From Previous Hours
132739 | 10/08/1998 | 09:00:00 PM | 5 | 17.555 | 1 | From Previous Hours
132740 | 10/08/1998 | 10:00:00 PM | 5 | 17.715 | 1 | From Previous Hours
132741 | 10/08/1998 | 11:00:00 PM | 5 | 17.805 | 1 | From Previous Hours
132742 | 10/09/1998 | 12:00:00 AM | 5 | 17.855 | 1 | From Previous Hours
132743 | 10/09/1998 | 01:00:00 AM | 5 | 17.835 | 1 | From Previous Hours
132744 | 10/09/1998 | 02:00:00 AM | 5 | 17.785 | 1 | From Previous Hours
132745 | 10/09/1998 | 03:00:00 AM | 5 | 17.695 | 1 | From Previous Hours
132746 | 10/09/1998 | 04:00:00 AM | 5 | 17.605 | 1 | From Previous Hours
132747 | 10/09/1998 | 05:00:00 AM | 5 | 17.495 | 1 | From Previous Hours
132748 | 10/09/1998 | 06:00:00 AM | 5 | 17.375 | 1 | From Previous Hours
132749 | 10/09/1998 | 07:00:00 AM | 5 | 17.245 | 1 | From Previous Hours
132750 | 10/09/1998 | 08:00:00 AM | 5 | 17.105 | 1 | From Previous Hours
132751 | 10/09/1998 | 09:00:00 AM | 5 | 16.965 | 1 | From Previous Hours
132752 | 10/09/1998 | 10:00:00 AM | 5 | 16.815 | 1 | From Previous Hours
132753 | 10/09/1998 | 11:00:00 AM | 5 | 16.665 | 1 | From Previous Hours
132754 | 10/09/1998 | 12:00:00 PM | 5 | 16.545 | 1 | From Previous Hours
132755 | 10/09/1998 | 01:00:00 PM | 5 | 16.425 | 1 | From Previous Hours
132756 | 10/09/1998 | 02:00:00 PM | 5 | 16.345 | 1 | From Previous Hours
132757 | 10/09/1998 | 03:00:00 PM | 5 | 16.305 | 1 | From Previous Hours
132758 | 10/09/1998 | 04:00:00 PM | 5 | 16.325 | 1 | From Previous Hours
132759 | 10/09/1998 | 05:00:00 PM | 5 | 16.415 | 1 | From Previous Hours
132760 | 10/09/1998 | 06:00:00 PM | 5 | 16.575 | 1 | From Previous Hours
127920 | 03/22/1998 | 02:00:00 AM | 5 | 14.8 | 0
127921 | 03/22/1998 | 03:00:00 AM | 5 | 14.69 | 0
127922 | 03/22/1998 | 04:00:00 AM | 5 | 14.57 | 0
127923 | 03/22/1998 | 05:00:00 AM | 5 | 14.44 | 0
127924 | 03/22/1998 | 06:00:00 AM | 5 | 14.31 | 0
127925 | 03/22/1998 | 07:00:00 AM | 5 | 14.18 | 0
127926 | 03/22/1998 | 08:00:00 AM | 5 | 14.04 | 0
127927 | 03/22/1998 | 09:00:00 AM | 5 | 13.91 | 0
127928 | 03/22/1998 | 10:00:00 AM | 5 | 13.79 | 0
71800 | 02/02/1998 | 04:00:00 PM | 3 | 3.501 | 0
71801 | 02/02/1998 | 05:00:00 PM | 3 | 3.638 | 0
71802 | 02/02/1998 | 06:00:00 PM | 3 | 3.72 | 0
71803 | 02/02/1998 | 07:00:00 PM | 3 | 3.732 | 0
126493 | 01/21/1998 | 03:00:00 PM | 5 | 4.352 | 0
126494 | 01/21/1998 | 04:00:00 PM | 5 | 4.492 | 0
126495 | 01/21/1998 | 05:00:00 PM | 5 | 4.68 | 0
126496 | 01/21/1998 | 06:00:00 PM | 5 | 4.916 | 0
126497 | 01/21/1998 | 07:00:00 PM | 5 | 5.138 | 0
126498 | 01/21/1998 | 08:00:00 PM | 5 | 5.339 | 0
126499 | 01/21/1998 | 09:00:00 PM | 5 | 5.496 | 0
126500 | 01/21/1998 | 10:00:00 PM | 5 | 5.601 | 0
126501 | 01/21/1998 | 11:00:00 PM | 5 | 5.679 | 0
126502 | 01/22/1998 | 12:00:00 AM | 5 | 5.696 | 0
126503 | 01/22/1998 | 01:00:00 AM | 5 | 5.691 | 0
126504 | 01/22/1998 | 02:00:00 AM | 5 | 5.65 | 0
126505 | 01/22/1998 | 03:00:00 AM | 5 | 5.593 | 0
126506 | 01/22/1998 | 04:00:00 AM | 5 | 5.532 | 0
126507 | 01/22/1998 | 05:00:00 AM | 5 | 5.455 | 0
126508 | 01/22/1998 | 06:00:00 AM | 5 | 5.385 | 0
126509 | 01/22/1998 | 07:00:00 AM | 5 | 5.304 | 0
126510 | 01/22/1998 | 08:00:00 AM | 5 | 5.224 | 0
126511 | 01/22/1998 | 09:00:00 AM | 5 | 5.128 | 0
126512 | 01/22/1998 | 10:00:00 AM | 5 | 5.032 | 0
126513 | 01/22/1998 | 11:00:00 AM | 5 | 4.93 | 0
126514 | 01/22/1998 | 12:00:00 PM | 5 | 4.853 | 0
126515 | 01/22/1998 | 01:00:00 PM | 5 | 4.833 | 0
126516 | 01/22/1998 | 02:00:00 PM | 5 | 4.854 | 0
126517 | 01/22/1998 | 03:00:00 PM | 5 | 4.974 | 0
126518 | 01/22/1998 | 04:00:00 PM | 5 | 5.163 | 0
126519 | 01/22/1998 | 05:00:00 PM | 5 | 5.408 | 0
126520 | 01/22/1998 | 06:00:00 PM | 5 | 5.678 | 0
126521 | 01/22/1998 | 07:00:00 PM | 5 | 5.941 | 0
126522 | 01/22/1998 | 08:00:00 PM | 5 | 6.168 | 0
126523 | 01/22/1998 | 09:00:00 PM | 5 | 6.35 | 0
126524 | 01/22/1998 | 10:00:00 PM | 5 | 6.484 | 0
126525 | 01/22/1998 | 11:00:00 PM | 5 | 6.583 | 0
126526 | 01/23/1998 | 12:00:00 AM | 5 | 6.63 | 0
126527 | 01/23/1998 | 01:00:00 AM | 5 | 6.651 | 0
126528 | 01/23/1998 | 02:00:00 AM | 5 | 6.62 | 0
126529 | 01/23/1998 | 03:00:00 AM | 5 | 6.576 | 0
126530 | 01/23/1998 | 04:00:00 AM | 5 | 6.494 | 0
126531 | 01/23/1998 | 05:00:00 AM | 5 | 6.414 | 0
126532 | 01/23/1998 | 06:00:00 AM | 5 | 6.307 | 0
126533 | 01/23/1998 | 07:00:00 AM | 5 | 6.193 | 0
126534 | 01/23/1998 | 08:00:00 AM | 5 | 6.071 | 0
126535 | 01/23/1998 | 09:00:00 AM | 5 | 5.935 | 0
126536 | 01/23/1998 | 10:00:00 AM | 5 | 5.789 | 0
126537 | 01/23/1998 | 11:00:00 AM | 5 | 5.65 | 0
126538 | 01/23/1998 | 12:00:00 PM | 5 | 5.532 | 0
126539 | 01/23/1998 | 01:00:00 PM | 5 | 5.45 | 0
126540 | 01/23/1998 | 02:00:00 PM | 5 | 5.43 | 0
126541 | 01/23/1998 | 03:00:00 PM | 5 | 5.463 | 0
126542 | 01/23/1998 | 04:00:00 PM | 5 | 5.542 | 0
129629 | 06/01/1998 | 07:00:00 AM | 5 | 22.66 | 0
129630 | 06/01/1998 | 08:00:00 AM | 5 | 22.41 | 0
129631 | 06/01/1998 | 09:00:00 AM | 5 | 22.15 | 0
129632 | 06/01/1998 | 10:00:00 AM | 5 | 21.91 | 0
129633 | 06/01/1998 | 11:00:00 AM | 5 | 21.71 | 0
129634 | 06/01/1998 | 12:00:00 PM | 5 | 21.6 | 0
129635 | 06/01/1998 | 01:00:00 PM | 5 | 21.58 | 0
129636 | 06/01/1998 | 02:00:00 PM | 5 | 21.67 | 0
129637 | 06/01/1998 | 03:00:00 PM | 5 | 21.89 | 0
129638 | 06/01/1998 | 04:00:00 PM | 5 | 22.2 | 0
129639 | 06/01/1998 | 05:00:00 PM | 5 | 22.6 | 0
129640 | 06/01/1998 | 06:00:00 PM | 5 | 23.04 | 0
129641 | 06/01/1998 | 07:00:00 PM | 5 | 23.52 | 0
129642 | 06/01/1998 | 08:00:00 PM | 5 | 23.96 | 0
129643 | 06/01/1998 | 09:00:00 PM | 5 | 24.31 | 0
129644 | 06/01/1998 | 10:00:00 PM | 5 | 24.56 | 0
129645 | 06/01/1998 | 11:00:00 PM | 5 | 24.7 | 0
129646 | 06/02/1998 | 12:00:00 AM | 5 | 24.74 | 0
129647 | 06/02/1998 | 01:00:00 AM | 5 | 24.72 | 0
129648 | 06/02/1998 | 02:00:00 AM | 5 | 24.65 | 0
129649 | 06/02/1998 | 03:00:00 AM | 5 | 24.52 | 0
129650 | 06/02/1998 | 04:00:00 AM | 5 | 24.37 | 0
129651 | 06/02/1998 | 05:00:00 AM | 5 | 24.2 | 0
129652 | 06/02/1998 | 06:00:00 AM | 5 | 24 | 0
129653 | 06/02/1998 | 07:00:00 AM | 5 | 23.78 | 0
129654 | 06/02/1998 | 08:00:00 AM | 5 | 23.55 | 0
129655 | 06/02/1998 | 09:00:00 AM | 5 | 23.32 | 0
129656 | 06/02/1998 | 10:00:00 AM | 5 | 23.11 | 0
129657 | 06/02/1998 | 11:00:00 AM | 5 | 22.92 | 0
129658 | 06/02/1998 | 12:00:00 PM | 5 | 22.8 | 0
129659 | 06/02/1998 | 01:00:00 PM | 5 | 22.76 | 0
129660 | 06/02/1998 | 02:00:00 PM | 5 | 22.78 | 0
129661 | 06/02/1998 | 03:00:00 PM | 5 | 22.84 | 0
129662 | 06/02/1998 | 04:00:00 PM | 5 | 22.95 | 0
129663 | 06/02/1998 | 05:00:00 PM | 5 | 23.1 | 0
129664 | 06/02/1998 | 06:00:00 PM | 5 | 23.28 | 0
129665 | 06/02/1998 | 07:00:00 PM | 5 | 23.49 | 0
129666 | 06/02/1998 | 08:00:00 PM | 5 | 23.7 | 0
129667 | 06/02/1998 | 09:00:00 PM | 5 | 23.88 | 0
129668 | 06/02/1998 | 10:00:00 PM | 5 | 24.02 | 0
129669 | 06/02/1998 | 11:00:00 PM | 5 | 24.09 | 0
129670 | 06/03/1998 | 12:00:00 AM | 5 | 24.1 | 0
129671 | 06/03/1998 | 01:00:00 AM | 5 | 24.03 | 0
129672 | 06/03/1998 | 02:00:00 AM | 5 | 23.93 | 0
129673 | 06/03/1998 | 03:00:00 AM | 5 | 23.79 | 0
129674 | 06/03/1998 | 04:00:00 AM | 5 | 23.64 | 0
129675 | 06/03/1998 | 05:00:00 AM | 5 | 23.46 | 0
129676 | 06/03/1998 | 06:00:00 AM | 5 | 23.27 | 0
129677 | 06/03/1998 | 07:00:00 AM | 5 | 23.07 | 0
129678 | 06/03/1998 | 08:00:00 AM | 5 | 22.86 | 0
129679 | 06/03/1998 | 09:00:00 AM | 5 | 22.66 | 0
129680 | 06/03/1998 | 10:00:00 AM | 5 | 22.46 | 0
129681 | 06/03/1998 | 11:00:00 AM | 5 | 22.27 | 0
129682 | 06/03/1998 | 12:00:00 PM | 5 | 22.11 | 0
129683 | 06/03/1998 | 01:00:00 PM | 5 | 22.02 | 0
129684 | 06/03/1998 | 02:00:00 PM | 5 | 22.02 | 0
129685 | 06/03/1998 | 03:00:00 PM | 5 | 22.11 | 0
129686 | 06/03/1998 | 04:00:00 PM | 5 | 22.27 | 0
129687 | 06/03/1998 | 05:00:00 PM | 5 | 22.47 | 0
129688 | 06/03/1998 | 06:00:00 PM | 5 | 22.66 | 0
129689 | 06/03/1998 | 07:00:00 PM | 5 | 22.84 | 0
129690 | 06/03/1998 | 08:00:00 PM | 5 | 22.93 | 0
129691 | 06/03/1998 | 09:00:00 PM | 5 | 22.95 | 0
129692 | 06/03/1998 | 10:00:00 PM | 5 | 22.9 | 0
129693 | 06/03/1998 | 11:00:00 PM | 5 | 22.81 | 0
129694 | 06/04/1998 | 12:00:00 AM | 5 | 22.67 | 0
129695 | 06/04/1998 | 01:00:00 AM | 5 | 22.5 | 0
129696 | 06/04/1998 | 02:00:00 AM | 5 | 22.32 | 0
129697 | 06/04/1998 | 03:00:00 AM | 5 | 22.11 | 0
129698 | 06/04/1998 | 04:00:00 AM | 5 | 21.9 | 0
129699 | 06/04/1998 | 05:00:00 AM | 5 | 21.68 | 0
129700 | 06/04/1998 | 06:00:00 AM | 5 | 21.46 | 0
129701 | 06/04/1998 | 07:00:00 AM | 5 | 21.23 | 0
129702 | 06/04/1998 | 08:00:00 AM | 5 | 21.01 | 0
129703 | 06/04/1998 | 09:00:00 AM | 5 | 20.79 | 0
129704 | 06/04/1998 | 10:00:00 AM | 5 | 20.59 | 0
129705 | 06/04/1998 | 11:00:00 AM | 5 | 20.43 | 0
129706 | 06/04/1998 | 12:00:00 PM | 5 | 20.33 | 0
129707 | 06/04/1998 | 01:00:00 PM | 5 | 20.32 | 0
129708 | 06/04/1998 | 02:00:00 PM | 5 | 20.41 | 0
129709 | 06/04/1998 | 03:00:00 PM | 5 | 20.58 | 0
129710 | 06/04/1998 | 04:00:00 PM | 5 | 20.8 | 0
129711 | 06/04/1998 | 05:00:00 PM | 5 | 21.05 | 0
129712 | 06/04/1998 | 06:00:00 PM | 5 | 21.3 | 0
129713 | 06/04/1998 | 07:00:00 PM | 5 | 21.52 | 0
129714 | 06/04/1998 | 08:00:00 PM | 5 | 21.73 | 0
129715 | 06/04/1998 | 09:00:00 PM | 5 | 21.92 | 0
129716 | 06/04/1998 | 10:00:00 PM | 5 | 22.06 | 0
129717 | 06/04/1998 | 11:00:00 PM | 5 | 22.13 | 0
129718 | 06/05/1998 | 12:00:00 AM | 5 | 22.15 | 0
129719 | 06/05/1998 | 01:00:00 AM | 5 | 22.12 | 0
129720 | 06/05/1998 | 02:00:00 AM | 5 | 22.05 | 0
129721 | 06/05/1998 | 03:00:00 AM | 5 | 21.94 | 0
129722 | 06/05/1998 | 04:00:00 AM | 5 | 21.8 | 0
129723 | 06/05/1998 | 05:00:00 AM | 5 | 21.65 | 0
129724 | 06/05/1998 | 06:00:00 AM | 5 | 21.46 | 0
129725 | 06/05/1998 | 07:00:00 AM | 5 | 21.26 | 0
129726 | 06/05/1998 | 08:00:00 AM | 5 | 21.05 | 0
129727 | 06/05/1998 | 09:00:00 AM | 5 | 20.83 | 0
129728 | 06/05/1998 | 10:00:00 AM | 5 | 20.64 | 0
129729 | 06/05/1998 | 11:00:00 AM | 5 | 20.48 | 0
129730 | 06/05/1998 | 12:00:00 PM | 5 | 20.39 | 0
129731 | 06/05/1998 | 01:00:00 PM | 5 | 20.4 | 0
129732 | 06/05/1998 | 02:00:00 PM | 5 | 20.52 | 0
129733 | 06/05/1998 | 03:00:00 PM | 5 | 20.72 | 0
129734 | 06/05/1998 | 04:00:00 PM | 5 | 21 | 0
129735 | 06/05/1998 | 05:00:00 PM | 5 | 21.31 | 0
129736 | 06/05/1998 | 06:00:00 PM | 5 | 21.64 | 0
129737 | 06/05/1998 | 07:00:00 PM | 5 | 21.99 | 0
129460 | 05/25/1998 | 06:00:00 AM | 5 | 21.14 | 0
128299 | 04/06/1998 | 09:00:00 PM | 5 | 11.25 | 0
128300 | 04/06/1998 | 10:00:00 PM | 5 | 11.35 | 0
128301 | 04/06/1998 | 11:00:00 PM | 5 | 11.39 | 0
128302 | 04/07/1998 | 12:00:00 AM | 5 | 11.38 | 0
128303 | 04/07/1998 | 01:00:00 AM | 5 | 11.32 | 0
128304 | 04/07/1998 | 02:00:00 AM | 5 | 11.21 | 0
128305 | 04/07/1998 | 03:00:00 AM | 5 | 11.08 | 0
128306 | 04/07/1998 | 04:00:00 AM | 5 | 10.93 | 0
128307 | 04/07/1998 | 05:00:00 AM | 5 | 10.76 | 0
128308 | 04/07/1998 | 06:00:00 AM | 5 | 10.59 | 0
128309 | 04/07/1998 | 07:00:00 AM | 5 | 10.4 | 0
137367 | 04/19/1999 | 05:00:00 PM | 5 | 18.41 | 0
137368 | 04/19/1999 | 06:00:00 PM | 5 | 18.7 | 0
137369 | 04/19/1999 | 07:00:00 PM | 5 | 18.98 | 0
137370 | 04/19/1999 | 08:00:00 PM | 5 | 19.24 | 0
137371 | 04/19/1999 | 09:00:00 PM | 5 | 19.45 | 0
129478 | 05/26/1998 | 12:00:00 AM | 5 | 20.56 | 0
129479 | 05/26/1998 | 01:00:00 AM | 5 | 20.44 | 0
129480 | 05/26/1998 | 02:00:00 AM | 5 | 20.28 | 0
129481 | 05/26/1998 | 03:00:00 AM | 5 | 20.1 | 0
129482 | 05/26/1998 | 04:00:00 AM | 5 | 19.91 | 0
129483 | 05/26/1998 | 05:00:00 AM | 5 | 19.7 | 0
129484 | 05/26/1998 | 06:00:00 AM | 5 | 19.49 | 0
129485 | 05/26/1998 | 07:00:00 AM | 5 | 19.27 | 0
129486 | 05/26/1998 | 08:00:00 AM | 5 | 19.05 | 0
129487 | 05/26/1998 | 09:00:00 AM | 5 | 18.82 | 0
129488 | 05/26/1998 | 10:00:00 AM | 5 | 18.59 | 0
129489 | 05/26/1998 | 11:00:00 AM | 5 | 18.38 | 0
129490 | 05/26/1998 | 12:00:00 PM | 5 | 18.23 | 0
129491 | 05/26/1998 | 01:00:00 PM | 5 | 18.17 | 0
129492 | 05/26/1998 | 02:00:00 PM | 5 | 18.19 | 0
129493 | 05/26/1998 | 03:00:00 PM | 5 | 18.3 | 0
129494 | 05/26/1998 | 04:00:00 PM | 5 | 18.5 | 0
129495 | 05/26/1998 | 05:00:00 PM | 5 | 18.75 | 0
129496 | 05/26/1998 | 06:00:00 PM | 5 | 19.02 | 0
129497 | 05/26/1998 | 07:00:00 PM | 5 | 19.3 | 0
129498 | 05/26/1998 | 08:00:00 PM | 5 | 19.55 | 0
129499 | 05/26/1998 | 09:00:00 PM | 5 | 19.77 | 0
129500 | 05/26/1998 | 10:00:00 PM | 5 | 19.91 | 0
129501 | 05/26/1998 | 11:00:00 PM | 5 | 19.98 | 0
129502 | 05/27/1998 | 12:00:00 AM | 5 | 19.97 | 0
129503 | 05/27/1998 | 01:00:00 AM | 5 | 19.89 | 0
129504 | 05/27/1998 | 02:00:00 AM | 5 | 19.75 | 0
129505 | 05/27/1998 | 03:00:00 AM | 5 | 19.57 | 0
129506 | 05/27/1998 | 04:00:00 AM | 5 | 19.36 | 0
129507 | 05/27/1998 | 05:00:00 AM | 5 | 19.13 | 0
129508 | 05/27/1998 | 06:00:00 AM | 5 | 18.88 | 0
129509 | 05/27/1998 | 07:00:00 AM | 5 | 18.61 | 0
129510 | 05/27/1998 | 08:00:00 AM | 5 | 18.35 | 0
129511 | 05/27/1998 | 09:00:00 AM | 5 | 18.09 | 0
129512 | 05/27/1998 | 10:00:00 AM | 5 | 17.85 | 0
129513 | 05/27/1998 | 11:00:00 AM | 5 | 17.66 | 0
129514 | 05/27/1998 | 12:00:00 PM | 5 | 17.53 | 0
129515 | 05/27/1998 | 01:00:00 PM | 5 | 17.48 | 0
129516 | 05/27/1998 | 02:00:00 PM | 5 | 17.51 | 0
129517 | 05/27/1998 | 03:00:00 PM | 5 | 17.63 | 0
129518 | 05/27/1998 | 04:00:00 PM | 5 | 17.84 | 0
129519 | 05/27/1998 | 05:00:00 PM | 5 | 18.12 | 0
129520 | 05/27/1998 | 06:00:00 PM | 5 | 18.43 | 0
129521 | 05/27/1998 | 07:00:00 PM | 5 | 18.74 | 0
129522 | 05/27/1998 | 08:00:00 PM | 5 | 19.03 | 0
129523 | 05/27/1998 | 09:00:00 PM | 5 | 19.27 | 0
129524 | 05/27/1998 | 10:00:00 PM | 5 | 19.47 | 0
129525 | 05/27/1998 | 11:00:00 PM | 5 | 19.6 | 0
129526 | 05/28/1998 | 12:00:00 AM | 5 | 19.69 | 0
129527 | 05/28/1998 | 01:00:00 AM | 5 | 19.71 | 0
129528 | 05/28/1998 | 02:00:00 AM | 5 | 19.7 | 0
129529 | 05/28/1998 | 03:00:00 AM | 5 | 19.64 | 0
129530 | 05/28/1998 | 04:00:00 AM | 5 | 19.56 | 0
129531 | 05/28/1998 | 05:00:00 AM | 5 | 19.45 | 0
129532 | 05/28/1998 | 06:00:00 AM | 5 | 19.31 | 0
129533 | 05/28/1998 | 07:00:00 AM | 5 | 19.15 | 0
129534 | 05/28/1998 | 08:00:00 AM | 5 | 18.98 | 0
129535 | 05/28/1998 | 09:00:00 AM | 5 | 18.8 | 0
129536 | 05/28/1998 | 10:00:00 AM | 5 | 18.62 | 0
129537 | 05/28/1998 | 11:00:00 AM | 5 | 18.47 | 0
129538 | 05/28/1998 | 12:00:00 PM | 5 | 18.37 | 0
129539 | 05/28/1998 | 01:00:00 PM | 5 | 18.35 | 0
129540 | 05/28/1998 | 02:00:00 PM | 5 | 18.43 | 0
129541 | 05/28/1998 | 03:00:00 PM | 5 | 18.63 | 0
129542 | 05/28/1998 | 04:00:00 PM | 5 | 18.91 | 0
129543 | 05/28/1998 | 05:00:00 PM | 5 | 19.22 | 0
129544 | 05/28/1998 | 06:00:00 PM | 5 | 19.54 | 0
129545 | 05/28/1998 | 07:00:00 PM | 5 | 19.86 | 0
129546 | 05/28/1998 | 08:00:00 PM | 5 | 20.18 | 0
129547 | 05/28/1998 | 09:00:00 PM | 5 | 20.46 | 0
129548 | 05/28/1998 | 10:00:00 PM | 5 | 20.67 | 0
129549 | 05/28/1998 | 11:00:00 PM | 5 | 20.78 | 0
129550 | 05/29/1998 | 12:00:00 AM | 5 | 20.8 | 0
129551 | 05/29/1998 | 01:00:00 AM | 5 | 20.75 | 0
129552 | 05/29/1998 | 02:00:00 AM | 5 | 20.64 | 0
129553 | 05/29/1998 | 03:00:00 AM | 5 | 20.48 | 0
129554 | 05/29/1998 | 04:00:00 AM | 5 | 20.29 | 0
129555 | 05/29/1998 | 05:00:00 AM | 5 | 20.07 | 0
129556 | 05/29/1998 | 06:00:00 AM | 5 | 19.84 | 0
129557 | 05/29/1998 | 07:00:00 AM | 5 | 19.58 | 0
129558 | 05/29/1998 | 08:00:00 AM | 5 | 19.31 | 0
129559 | 05/29/1998 | 09:00:00 AM | 5 | 19.04 | 0
129560 | 05/29/1998 | 10:00:00 AM | 5 | 18.78 | 0
129561 | 05/29/1998 | 11:00:00 AM | 5 | 18.57 | 0
129562 | 05/29/1998 | 12:00:00 PM | 5 | 18.43 | 0
129563 | 05/29/1998 | 01:00:00 PM | 5 | 18.39 | 0
129564 | 05/29/1998 | 02:00:00 PM | 5 | 18.46 | 0
129565 | 05/29/1998 | 03:00:00 PM | 5 | 18.62 | 0
129566 | 05/29/1998 | 04:00:00 PM | 5 | 18.86 | 0
129567 | 05/29/1998 | 05:00:00 PM | 5 | 19.16 | 0
129568 | 05/29/1998 | 06:00:00 PM | 5 | 19.52 | 0
129569 | 05/29/1998 | 07:00:00 PM | 5 | 19.89 | 0
129570 | 05/29/1998 | 08:00:00 PM | 5 | 20.24 | 0
129571 | 05/29/1998 | 09:00:00 PM | 5 | 20.54 | 0
129572 | 05/29/1998 | 10:00:00 PM | 5 | 20.76 | 0
129573 | 05/29/1998 | 11:00:00 PM | 5 | 20.9 | 0
129574 | 05/30/1998 | 12:00:00 AM | 5 | 20.95 | 0
129575 | 05/30/1998 | 01:00:00 AM | 5 | 20.91 | 0
129576 | 05/30/1998 | 02:00:00 AM | 5 | 20.81 | 0
129577 | 05/30/1998 | 03:00:00 AM | 5 | 20.66 | 0
129578 | 05/30/1998 | 04:00:00 AM | 5 | 20.47 | 0
129579 | 05/30/1998 | 05:00:00 AM | 5 | 20.25 | 0
129580 | 05/30/1998 | 06:00:00 AM | 5 | 20.01 | 0
129581 | 05/30/1998 | 07:00:00 AM | 5 | 19.76 | 0
129582 | 05/30/1998 | 08:00:00 AM | 5 | 19.49 | 0
129583 | 05/30/1998 | 09:00:00 AM | 5 | 19.22 | 0
129584 | 05/30/1998 | 10:00:00 AM | 5 | 18.96 | 0
129585 | 05/30/1998 | 11:00:00 AM | 5 | 18.76 | 0
129586 | 05/30/1998 | 12:00:00 PM | 5 | 18.63 | 0
129587 | 05/30/1998 | 01:00:00 PM | 5 | 18.6 | 0
129588 | 05/30/1998 | 02:00:00 PM | 5 | 18.67 | 0
129589 | 05/30/1998 | 03:00:00 PM | 5 | 18.87 | 0
129590 | 05/30/1998 | 04:00:00 PM | 5 | 19.16 | 0
129591 | 05/30/1998 | 05:00:00 PM | 5 | 19.53 | 0
129592 | 05/30/1998 | 06:00:00 PM | 5 | 19.96 | 0
129593 | 05/30/1998 | 07:00:00 PM | 5 | 20.41 | 0
129594 | 05/30/1998 | 08:00:00 PM | 5 | 20.85 | 0
129595 | 05/30/1998 | 09:00:00 PM | 5 | 21.25 | 0
129596 | 05/30/1998 | 10:00:00 PM | 5 | 21.57 | 0
129597 | 05/30/1998 | 11:00:00 PM | 5 | 21.78 | 0
129598 | 05/31/1998 | 12:00:00 AM | 5 | 21.91 | 0
129599 | 05/31/1998 | 01:00:00 AM | 5 | 21.95 | 0
129600 | 05/31/1998 | 02:00:00 AM | 5 | 21.91 | 0
129601 | 05/31/1998 | 03:00:00 AM | 5 | 21.82 | 0
129602 | 05/31/1998 | 04:00:00 AM | 5 | 21.69 | 0
129603 | 05/31/1998 | 05:00:00 AM | 5 | 21.52 | 0
129604 | 05/31/1998 | 06:00:00 AM | 5 | 21.33 | 0
129605 | 05/31/1998 | 07:00:00 AM | 5 | 21.13 | 0
129606 | 05/31/1998 | 08:00:00 AM | 5 | 20.91 | 0
129607 | 05/31/1998 | 09:00:00 AM | 5 | 20.69 | 0
129608 | 05/31/1998 | 10:00:00 AM | 5 | 20.49 | 0
129609 | 05/31/1998 | 11:00:00 AM | 5 | 20.32 | 0
129610 | 05/31/1998 | 12:00:00 PM | 5 | 20.21 | 0
129611 | 05/31/1998 | 01:00:00 PM | 5 | 20.2 | 0
129612 | 05/31/1998 | 02:00:00 PM | 5 | 20.29 | 0
129613 | 05/31/1998 | 03:00:00 PM | 5 | 20.47 | 0
129614 | 05/31/1998 | 04:00:00 PM | 5 | 20.76 | 0
129615 | 05/31/1998 | 05:00:00 PM | 5 | 21.12 | 0
129616 | 05/31/1998 | 06:00:00 PM | 5 | 21.54 | 0
129617 | 05/31/1998 | 07:00:00 PM | 5 | 21.98 | 0
129618 | 05/31/1998 | 08:00:00 PM | 5 | 22.41 | 0
129619 | 05/31/1998 | 09:00:00 PM | 5 | 22.79 | 0
129620 | 05/31/1998 | 10:00:00 PM | 5 | 23.1 | 0
129621 | 05/31/1998 | 11:00:00 PM | 5 | 23.33 | 0
129622 | 06/01/1998 | 12:00:00 AM | 5 | 23.46 | 0
129623 | 06/01/1998 | 01:00:00 AM | 5 | 23.52 | 0
129624 | 06/01/1998 | 02:00:00 AM | 5 | 23.49 | 0
129625 | 06/01/1998 | 03:00:00 AM | 5 | 23.41 | 0
129626 | 06/01/1998 | 04:00:00 AM | 5 | 23.27 | 0
129627 | 06/01/1998 | 05:00:00 AM | 5 | 23.1 | 0
129628 | 06/01/1998 | 06:00:00 AM | 5 | 22.89 | 0
132638 | 10/04/1998 | 04:00:00 PM | 5 | 19.905 | 1 | From Previous Hours
132639 | 10/04/1998 | 05:00:00 PM | 5 | 20.155 | 1 | From Previous Hours
132640 | 10/04/1998 | 06:00:00 PM | 5 | 20.465 | 1 | From Previous Hours
132641 | 10/04/1998 | 07:00:00 PM | 5 | 20.775 | 1 | From Previous Hours
132642 | 10/04/1998 | 08:00:00 PM | 5 | 21.065 | 1 | From Previous Hours
132643 | 10/04/1998 | 09:00:00 PM | 5 | 21.305 | 1 | From Previous Hours
131869 | 09/02/1998 | 03:00:00 PM | 5 | 31.34 | 0
131870 | 09/02/1998 | 04:00:00 PM | 5 | 31.53 | 0
131871 | 09/02/1998 | 05:00:00 PM | 5 | 31.81 | 0
131872 | 09/02/1998 | 06:00:00 PM | 5 | 32.12 | 0
131873 | 09/02/1998 | 07:00:00 PM | 5 | 32.44 | 0
131874 | 09/02/1998 | 08:00:00 PM | 5 | 32.76 | 0
131875 | 09/02/1998 | 09:00:00 PM | 5 | 33.02 | 0
131876 | 09/02/1998 | 10:00:00 PM | 5 | 33.22 | 0
131877 | 09/02/1998 | 11:00:00 PM | 5 | 33.34 | 0
131878 | 09/03/1998 | 12:00:00 AM | 5 | 33.39 | 0
131879 | 09/03/1998 | 01:00:00 AM | 5 | 33.36 | 0
135302 | 01/23/1999 | 04:00:00 PM | 5 | 6.756 | 0
135303 | 01/23/1999 | 05:00:00 PM | 5 | 6.744 | 0
135304 | 01/23/1999 | 06:00:00 PM | 5 | 6.747 | 0
135305 | 01/23/1999 | 07:00:00 PM | 5 | 6.746 | 0
135306 | 01/23/1999 | 08:00:00 PM | 5 | 6.719 | 0
129753 | 06/06/1998 | 11:00:00 AM | 5 | 21.78 | 0
129754 | 06/06/1998 | 12:00:00 PM | 5 | 21.69 | 0
129755 | 06/06/1998 | 01:00:00 PM | 5 | 21.68 | 0
129756 | 06/06/1998 | 02:00:00 PM | 5 | 21.77 | 0
129757 | 06/06/1998 | 03:00:00 PM | 5 | 21.95 | 0
129758 | 06/06/1998 | 04:00:00 PM | 5 | 22.19 | 0
129759 | 06/06/1998 | 05:00:00 PM | 5 | 22.46 | 0
129760 | 06/06/1998 | 06:00:00 PM | 5 | 22.74 | 0
129761 | 06/06/1998 | 07:00:00 PM | 5 | 23.03 | 0
129762 | 06/06/1998 | 08:00:00 PM | 5 | 23.51 | 0
129763 | 06/06/1998 | 09:00:00 PM | 5 | 23.74 | 0
129764 | 06/06/1998 | 10:00:00 PM | 5 | 23.8 | 0
129765 | 06/06/1998 | 11:00:00 PM | 5 | 23.58 | 0
129766 | 06/07/1998 | 12:00:00 AM | 5 | 23.37 | 0
129767 | 06/07/1998 | 01:00:00 AM | 5 | 23.16 | 0
129768 | 06/07/1998 | 02:00:00 AM | 5 | 22.95 | 0
129769 | 06/07/1998 | 03:00:00 AM | 5 | 22.72 | 0
129770 | 06/07/1998 | 04:00:00 AM | 5 | 22.49 | 0
129771 | 06/07/1998 | 05:00:00 AM | 5 | 22.26 | 0
129772 | 06/07/1998 | 06:00:00 AM | 5 | 22.01 | 0
129773 | 06/07/1998 | 07:00:00 AM | 5 | 21.77 | 0
129774 | 06/07/1998 | 08:00:00 AM | 5 | 21.53 | 0
129775 | 06/07/1998 | 09:00:00 AM | 5 | 21.3 | 0
129776 | 06/07/1998 | 10:00:00 AM | 5 | 21.08 | 0
129777 | 06/07/1998 | 11:00:00 AM | 5 | 20.9 | 0
129778 | 06/07/1998 | 12:00:00 PM | 5 | 20.77 | 0
129779 | 06/07/1998 | 01:00:00 PM | 5 | 20.74 | 0
129780 | 06/07/1998 | 02:00:00 PM | 5 | 20.79 | 0
129781 | 06/07/1998 | 03:00:00 PM | 5 | 20.94 | 0
129782 | 06/07/1998 | 04:00:00 PM | 5 | 21.15 | 0
129783 | 06/07/1998 | 05:00:00 PM | 5 | 21.41 | 0
129784 | 06/07/1998 | 06:00:00 PM | 5 | 21.7 | 0
129785 | 06/07/1998 | 07:00:00 PM | 5 | 21.97 | 0
129786 | 06/07/1998 | 08:00:00 PM | 5 | 22.19 | 0
129787 | 06/07/1998 | 09:00:00 PM | 5 | 22.35 | 0
129788 | 06/07/1998 | 10:00:00 PM | 5 | 22.45 | 0
129789 | 06/07/1998 | 11:00:00 PM | 5 | 22.46 | 0
129790 | 06/08/1998 | 12:00:00 AM | 5 | 22.42 | 0
129791 | 06/08/1998 | 01:00:00 AM | 5 | 22.33 | 0
129792 | 06/08/1998 | 02:00:00 AM | 5 | 22.2 | 0
129793 | 06/08/1998 | 03:00:00 AM | 5 | 22.04 | 0
129794 | 06/08/1998 | 04:00:00 AM | 5 | 21.87 | 0
129795 | 06/08/1998 | 05:00:00 AM | 5 | 21.67 | 0
129796 | 06/08/1998 | 06:00:00 AM | 5 | 21.47 | 0
129797 | 06/08/1998 | 07:00:00 AM | 5 | 21.26 | 0
129798 | 06/08/1998 | 08:00:00 AM | 5 | 21.04 | 0
129799 | 06/08/1998 | 09:00:00 AM | 5 | 20.83 | 0
129800 | 06/08/1998 | 10:00:00 AM | 5 | 20.63 | 0
129801 | 06/08/1998 | 11:00:00 AM | 5 | 20.47 | 0
129802 | 06/08/1998 | 12:00:00 PM | 5 | 20.36 | 0
129803 | 06/08/1998 | 01:00:00 PM | 5 | 20.32 | 0
129804 | 06/08/1998 | 02:00:00 PM | 5 | 20.37 | 0
129805 | 06/08/1998 | 03:00:00 PM | 5 | 20.51 | 0
129806 | 06/08/1998 | 04:00:00 PM | 5 | 20.98 | 0
129807 | 06/08/1998 | 05:00:00 PM | 5 | 21.59 | 0
129808 | 06/08/1998 | 06:00:00 PM | 5 | 21.78 | 0
129809 | 06/08/1998 | 07:00:00 PM | 5 | 22.06 | 0
129810 | 06/08/1998 | 08:00:00 PM | 5 | 22.29 | 0
129811 | 06/08/1998 | 09:00:00 PM | 5 | 22.45 | 0
129812 | 06/08/1998 | 10:00:00 PM | 5 | 22.55 | 0
129813 | 06/08/1998 | 11:00:00 PM | 5 | 22.6 | 0
129814 | 06/09/1998 | 12:00:00 AM | 5 | 22.59 | 0
129815 | 06/09/1998 | 01:00:00 AM | 5 | 22.53 | 0
129816 | 06/09/1998 | 02:00:00 AM | 5 | 22.45 | 0
129817 | 06/09/1998 | 03:00:00 AM | 5 | 22.32 | 0
129818 | 06/09/1998 | 04:00:00 AM | 5 | 22.16 | 0
129819 | 06/09/1998 | 05:00:00 AM | 5 | 21.98 | 0
129820 | 06/09/1998 | 06:00:00 AM | 5 | 21.77 | 0
129821 | 06/09/1998 | 07:00:00 AM | 5 | 21.56 | 0
129822 | 06/09/1998 | 08:00:00 AM | 5 | 21.33 | 0
129823 | 06/09/1998 | 09:00:00 AM | 5 | 21.1 | 0
129824 | 06/09/1998 | 10:00:00 AM | 5 | 20.88 | 0
129825 | 06/09/1998 | 11:00:00 AM | 5 | 20.71 | 0
129826 | 06/09/1998 | 12:00:00 PM | 5 | 20.61 | 0
129827 | 06/09/1998 | 01:00:00 PM | 5 | 20.61 | 0
129828 | 06/09/1998 | 02:00:00 PM | 5 | 20.69 | 0
129829 | 06/09/1998 | 03:00:00 PM | 5 | 20.84 | 0
129830 | 06/09/1998 | 04:00:00 PM | 5 | 21.04 | 0
129831 | 06/09/1998 | 05:00:00 PM | 5 | 21.28 | 0
129832 | 06/09/1998 | 06:00:00 PM | 5 | 21.57 | 0
129833 | 06/09/1998 | 07:00:00 PM | 5 | 21.88 | 0
129834 | 06/09/1998 | 08:00:00 PM | 5 | 22.2 | 0
129835 | 06/09/1998 | 09:00:00 PM | 5 | 22.48 | 0
137279 | 04/16/1999 | 01:00:00 AM | 5 | 17.08 | 0
137280 | 04/16/1999 | 02:00:00 AM | 5 | 16.99 | 0
137281 | 04/16/1999 | 03:00:00 AM | 5 | 16.85 | 0
137282 | 04/16/1999 | 04:00:00 AM | 5 | 16.66 | 0
137283 | 04/16/1999 | 05:00:00 AM | 5 | 16.46 | 0
137284 | 04/16/1999 | 06:00:00 AM | 5 | 16.23 | 0
137285 | 04/16/1999 | 07:00:00 AM | 5 | 15.98 | 0
137286 | 04/16/1999 | 08:00:00 AM | 5 | 15.72 | 0
137287 | 04/16/1999 | 09:00:00 AM | 5 | 15.46 | 0
137288 | 04/16/1999 | 10:00:00 AM | 5 | 15.23 | 0
137289 | 04/16/1999 | 11:00:00 AM | 5 | 15.05 | 0
137290 | 04/16/1999 | 12:00:00 PM | 5 | 14.94 | 0
137291 | 04/16/1999 | 01:00:00 PM | 5 | 14.93 | 0
137292 | 04/16/1999 | 02:00:00 PM | 5 | 15.04 | 0
137293 | 04/16/1999 | 03:00:00 PM | 5 | 15.23 | 0
137294 | 04/16/1999 | 04:00:00 PM | 5 | 15.52 | 0
137295 | 04/16/1999 | 05:00:00 PM | 5 | 15.88 | 0
137296 | 04/16/1999 | 06:00:00 PM | 5 | 16.27 | 0
137297 | 04/16/1999 | 07:00:00 PM | 5 | 16.67 | 0
137298 | 04/16/1999 | 08:00:00 PM | 5 | 17.05 | 0
137299 | 04/16/1999 | 09:00:00 PM | 5 | 17.38 | 0
137300 | 04/16/1999 | 10:00:00 PM | 5 | 17.63 | 0
137301 | 04/16/1999 | 11:00:00 PM | 5 | 17.8 | 0
137302 | 04/17/1999 | 12:00:00 AM | 5 | 17.9 | 0
137303 | 04/17/1999 | 01:00:00 AM | 5 | 17.93 | 0
137304 | 04/17/1999 | 02:00:00 AM | 5 | 17.91 | 0
137305 | 04/17/1999 | 03:00:00 AM | 5 | 17.83 | 0
137306 | 04/17/1999 | 04:00:00 AM | 5 | 17.73 | 0
137307 | 04/17/1999 | 05:00:00 AM | 5 | 17.59 | 0
137308 | 04/17/1999 | 06:00:00 AM | 5 | 17.44 | 0
137309 | 04/17/1999 | 07:00:00 AM | 5 | 17.28 | 0
137310 | 04/17/1999 | 08:00:00 AM | 5 | 17.1 | 0
137311 | 04/17/1999 | 09:00:00 AM | 5 | 16.92 | 0
137312 | 04/17/1999 | 10:00:00 AM | 5 | 16.76 | 0
137313 | 04/17/1999 | 11:00:00 AM | 5 | 16.64 | 0
137314 | 04/17/1999 | 12:00:00 PM | 5 | 16.58 | 0
137315 | 04/17/1999 | 01:00:00 PM | 5 | 16.61 | 0
137316 | 04/17/1999 | 02:00:00 PM | 5 | 16.73 | 0
137317 | 04/17/1999 | 03:00:00 PM | 5 | 16.94 | 0
137318 | 04/17/1999 | 04:00:00 PM | 5 | 17.23 | 0
137319 | 04/17/1999 | 05:00:00 PM | 5 | 17.57 | 0
137320 | 04/17/1999 | 06:00:00 PM | 5 | 17.95 | 0
137321 | 04/17/1999 | 07:00:00 PM | 5 | 18.34 | 0
137322 | 04/17/1999 | 08:00:00 PM | 5 | 18.69 | 0
137323 | 04/17/1999 | 09:00:00 PM | 5 | 18.98 | 0
137324 | 04/17/1999 | 10:00:00 PM | 5 | 19.18 | 0
137325 | 04/17/1999 | 11:00:00 PM | 5 | 19.29 | 0
137326 | 04/18/1999 | 12:00:00 AM | 5 | 19.32 | 0
137327 | 04/18/1999 | 01:00:00 AM | 5 | 19.29 | 0
137328 | 04/18/1999 | 02:00:00 AM | 5 | 19.21 | 0
137329 | 04/18/1999 | 03:00:00 AM | 5 | 19.09 | 0
137330 | 04/18/1999 | 04:00:00 AM | 5 | 18.94 | 0
137331 | 04/18/1999 | 05:00:00 AM | 5 | 18.75 | 0
137332 | 04/18/1999 | 06:00:00 AM | 5 | 18.55 | 0
137333 | 04/18/1999 | 07:00:00 AM | 5 | 18.32 | 0
137334 | 04/18/1999 | 08:00:00 AM | 5 | 18.09 | 0
137335 | 04/18/1999 | 09:00:00 AM | 5 | 17.85 | 0
137336 | 04/18/1999 | 10:00:00 AM | 5 | 17.63 | 0
137337 | 04/18/1999 | 11:00:00 AM | 5 | 17.47 | 0
137338 | 04/18/1999 | 12:00:00 PM | 5 | 17.4 | 0
137339 | 04/18/1999 | 01:00:00 PM | 5 | 17.41 | 0
137340 | 04/18/1999 | 02:00:00 PM | 5 | 17.55 | 0
137341 | 04/18/1999 | 03:00:00 PM | 5 | 17.78 | 0
137342 | 04/18/1999 | 04:00:00 PM | 5 | 18.1 | 0
137343 | 04/18/1999 | 05:00:00 PM | 5 | 18.46 | 0
137344 | 04/18/1999 | 06:00:00 PM | 5 | 18.84 | 0
137345 | 04/18/1999 | 07:00:00 PM | 5 | 19.18 | 0
137346 | 04/18/1999 | 08:00:00 PM | 5 | 19.47 | 0
137347 | 04/18/1999 | 09:00:00 PM | 5 | 19.68 | 0
137348 | 04/18/1999 | 10:00:00 PM | 5 | 19.81 | 0
137349 | 04/18/1999 | 11:00:00 PM | 5 | 19.88 | 0
137350 | 04/19/1999 | 12:00:00 AM | 5 | 19.89 | 0
137351 | 04/19/1999 | 01:00:00 AM | 5 | 19.84 | 0
137352 | 04/19/1999 | 02:00:00 AM | 5 | 19.75 | 0
137353 | 04/19/1999 | 03:00:00 AM | 5 | 19.62 | 0
137354 | 04/19/1999 | 04:00:00 AM | 5 | 19.48 | 0
137355 | 04/19/1999 | 05:00:00 AM | 5 | 19.31 | 0
137356 | 04/19/1999 | 06:00:00 AM | 5 | 19.13 | 0
137357 | 04/19/1999 | 07:00:00 AM | 5 | 18.94 | 0
136270 | 03/05/1999 | 12:00:00 AM | 5 | 12.39 | 0
136271 | 03/05/1999 | 01:00:00 AM | 5 | 12.27 | 0
136272 | 03/05/1999 | 02:00:00 AM | 5 | 12.12 | 0
136273 | 03/05/1999 | 03:00:00 AM | 5 | 11.95 | 0
136274 | 03/05/1999 | 04:00:00 AM | 5 | 11.75 | 0
136275 | 03/05/1999 | 05:00:00 AM | 5 | 11.54 | 0
136276 | 03/05/1999 | 06:00:00 AM | 5 | 11.31 | 0
136277 | 03/05/1999 | 07:00:00 AM | 5 | 11.07 | 0
136278 | 03/05/1999 | 08:00:00 AM | 5 | 10.82 | 0
136279 | 03/05/1999 | 09:00:00 AM | 5 | 10.56 | 0
126389 | 01/17/1998 | 07:00:00 AM | 5 | 6.053 | 0
126390 | 01/17/1998 | 08:00:00 AM | 5 | 6.058 | 0
126391 | 01/17/1998 | 09:00:00 AM | 5 | 6.054 | 0
126392 | 01/17/1998 | 10:00:00 AM | 5 | 6.041 | 0
126393 | 01/17/1998 | 11:00:00 AM | 5 | 6.035 | 0
71804 | 02/02/1998 | 08:00:00 PM | 3 | 3.697 | 0
71805 | 02/02/1998 | 09:00:00 PM | 3 | 3.658 | 0
71806 | 02/02/1998 | 10:00:00 PM | 3 | 3.626 | 0
71807 | 02/02/1998 | 11:00:00 PM | 3 | 3.591 | 0
71808 | 02/03/1998 | 12:00:00 AM | 3 | 3.559 | 0
71809 | 02/03/1998 | 01:00:00 AM | 3 | 3.523 | 0
71810 | 02/03/1998 | 02:00:00 AM | 3 | 3.464 | 0
71811 | 02/03/1998 | 03:00:00 AM | 3 | 3.393 | 0
71812 | 02/03/1998 | 04:00:00 AM | 3 | 3.303 | 0
71813 | 02/03/1998 | 05:00:00 AM | 3 | 3.25 | 0
71814 | 02/03/1998 | 06:00:00 AM | 3 | 3.257 | 0
71815 | 02/03/1998 | 07:00:00 AM | 3 | 3.301 | 0
71816 | 02/03/1998 | 08:00:00 AM | 3 | 3.391 | 0
71817 | 02/03/1998 | 09:00:00 AM | 3 | 3.491 | 0
71818 | 02/03/1998 | 10:00:00 AM | 3 | 3.7 | 0
71819 | 02/03/1998 | 11:00:00 AM | 3 | 4.228 | 0
71820 | 02/03/1998 | 12:00:00 PM | 3 | 5.034 | 0
71821 | 02/03/1998 | 01:00:00 PM | 3 | 6.032 | 0
71822 | 02/03/1998 | 02:00:00 PM | 3 | 6.891 | 0
71823 | 02/03/1998 | 03:00:00 PM | 3 | 7.39 | 0
71824 | 02/03/1998 | 04:00:00 PM | 3 | 7.77 | 0
71825 | 02/03/1998 | 05:00:00 PM | 3 | 7.92 | 0
71826 | 02/03/1998 | 06:00:00 PM | 3 | 7.83 | 0
71827 | 02/03/1998 | 07:00:00 PM | 3 | 7.58 | 0
71828 | 02/03/1998 | 08:00:00 PM | 3 | 7.24 | 0
71829 | 02/03/1998 | 09:00:00 PM | 3 | 6.905 | 0
71830 | 02/03/1998 | 10:00:00 PM | 3 | 6.553 | 0
71831 | 02/03/1998 | 11:00:00 PM | 3 | 6.2 | 0
71832 | 02/04/1998 | 12:00:00 AM | 3 | 5.871 | 0
71833 | 02/04/1998 | 01:00:00 AM | 3 | 5.565 | 0
71834 | 02/04/1998 | 02:00:00 AM | 3 | 5.29 | 0
71835 | 02/04/1998 | 03:00:00 AM | 3 | 5.045 | 0
71836 | 02/04/1998 | 04:00:00 AM | 3 | 4.805 | 0
71837 | 02/04/1998 | 05:00:00 AM | 3 | 4.574 | 0
71838 | 02/04/1998 | 06:00:00 AM | 3 | 4.322 | 0
71839 | 02/04/1998 | 07:00:00 AM | 3 | 4.025 | 0
71840 | 02/04/1998 | 08:00:00 AM | 3 | 3.687 | 0
71841 | 02/04/1998 | 09:00:00 AM | 3 | 3.393 | 0
71842 | 02/04/1998 | 10:00:00 AM | 3 | 3.428 | 0
71843 | 02/04/1998 | 11:00:00 AM | 3 | 4.003 | 0
71844 | 02/04/1998 | 12:00:00 PM | 3 | 5.085 | 0
71845 | 02/04/1998 | 01:00:00 PM | 3 | 6.562 | 0
71846 | 02/04/1998 | 02:00:00 PM | 3 | 8 | 0
71847 | 02/04/1998 | 03:00:00 PM | 3 | 9.18 | 0
71848 | 02/04/1998 | 04:00:00 PM | 3 | 10 | 0
71849 | 02/04/1998 | 05:00:00 PM | 3 | 10.43 | 0
71850 | 02/04/1998 | 06:00:00 PM | 3 | 10.41 | 0
71851 | 02/04/1998 | 07:00:00 PM | 3 | 9.96 | 0
71852 | 02/04/1998 | 08:00:00 PM | 3 | 9.28 | 0
71853 | 02/04/1998 | 09:00:00 PM | 3 | 8.55 | 0
71854 | 02/04/1998 | 10:00:00 PM | 3 | 7.85 | 0
71855 | 02/04/1998 | 11:00:00 PM | 3 | 7.22 | 0
71856 | 02/05/1998 | 12:00:00 AM | 3 | 6.632 | 0
71857 | 02/05/1998 | 01:00:00 AM | 3 | 6.036 | 0
71858 | 02/05/1998 | 02:00:00 AM | 3 | 5.466 | 0
71859 | 02/05/1998 | 03:00:00 AM | 3 | 4.973 | 0
71860 | 02/05/1998 | 04:00:00 AM | 3 | 4.555 | 0
71861 | 02/05/1998 | 05:00:00 AM | 3 | 4.179 | 0
71862 | 02/05/1998 | 06:00:00 AM | 3 | 3.818 | 0
71863 | 02/05/1998 | 07:00:00 AM | 3 | 3.486 | 0
71864 | 02/05/1998 | 08:00:00 AM | 3 | 3.216 | 0
71865 | 02/05/1998 | 09:00:00 AM | 3 | 3.041 | 0
71866 | 02/05/1998 | 10:00:00 AM | 3 | 3.007 | 0
71867 | 02/05/1998 | 11:00:00 AM | 3 | 3.1 | 0
71868 | 02/05/1998 | 12:00:00 PM | 3 | 3.389 | 0
71869 | 02/05/1998 | 01:00:00 PM | 3 | 3.839 | 0
71870 | 02/05/1998 | 02:00:00 PM | 3 | 4.32 | 0
71871 | 02/05/1998 | 03:00:00 PM | 3 | 4.918 | 0
71872 | 02/05/1998 | 04:00:00 PM | 3 | 5.651 | 0
71873 | 02/05/1998 | 05:00:00 PM | 3 | 6.203 | 0
71874 | 02/05/1998 | 06:00:00 PM | 3 | 6.449 | 0
71875 | 02/05/1998 | 07:00:00 PM | 3 | 6.415 | 0
71876 | 02/05/1998 | 08:00:00 PM | 3 | 6.237 | 0
71877 | 02/05/1998 | 09:00:00 PM | 3 | 6.042 | 0
71878 | 02/05/1998 | 10:00:00 PM | 3 | 5.844 | 0
71879 | 02/05/1998 | 11:00:00 PM | 3 | 5.626 | 0
71880 | 02/06/1998 | 12:00:00 AM | 3 | 5.375 | 0
71881 | 02/06/1998 | 01:00:00 AM | 3 | 5.118 | 0
71882 | 02/06/1998 | 02:00:00 AM | 3 | 4.91 | 0
71883 | 02/06/1998 | 03:00:00 AM | 3 | 4.751 | 0
71884 | 02/06/1998 | 04:00:00 AM | 3 | 4.636 | 0
71885 | 02/06/1998 | 05:00:00 AM | 3 | 4.576 | 0
71886 | 02/06/1998 | 06:00:00 AM | 3 | 4.516 | 0
71887 | 02/06/1998 | 07:00:00 AM | 3 | 4.439 | 0
71888 | 02/06/1998 | 08:00:00 AM | 3 | 4.33 | 0
131068 | 07/31/1998 | 06:00:00 AM | 5 | 30.49 | 0
131069 | 07/31/1998 | 07:00:00 AM | 5 | 30.21 | 0
131070 | 07/31/1998 | 08:00:00 AM | 5 | 29.92 | 0
131071 | 07/31/1998 | 09:00:00 AM | 5 | 29.65 | 0
131072 | 07/31/1998 | 10:00:00 AM | 5 | 29.39 | 0
131073 | 07/31/1998 | 11:00:00 AM | 5 | 29.16 | 0
131074 | 07/31/1998 | 12:00:00 PM | 5 | 29 | 0
131075 | 07/31/1998 | 01:00:00 PM | 5 | 28.92 | 0
131076 | 07/31/1998 | 02:00:00 PM | 5 | 28.94 | 0
131077 | 07/31/1998 | 03:00:00 PM | 5 | 29.08 | 0
131078 | 07/31/1998 | 04:00:00 PM | 5 | 29.32 | 0
131079 | 07/31/1998 | 05:00:00 PM | 5 | 29.64 | 0
131080 | 07/31/1998 | 06:00:00 PM | 5 | 30.02 | 0
131081 | 07/31/1998 | 07:00:00 PM | 5 | 30.39 | 0
131082 | 07/31/1998 | 08:00:00 PM | 5 | 30.73 | 0
131083 | 07/31/1998 | 09:00:00 PM | 5 | 31.03 | 0
131084 | 07/31/1998 | 10:00:00 PM | 5 | 31.25 | 0
131085 | 07/31/1998 | 11:00:00 PM | 5 | 31.39 | 0
131086 | 08/01/1998 | 12:00:00 AM | 5 | 31.45 | 0
131087 | 08/01/1998 | 01:00:00 AM | 5 | 31.43 | 0
131088 | 08/01/1998 | 02:00:00 AM | 5 | 31.36 | 0
131089 | 08/01/1998 | 03:00:00 AM | 5 | 31.24 | 0
131090 | 08/01/1998 | 04:00:00 AM | 5 | 31.08 | 0
131091 | 08/01/1998 | 05:00:00 AM | 5 | 30.89 | 0
131092 | 08/01/1998 | 06:00:00 AM | 5 | 30.68 | 0
131093 | 08/01/1998 | 07:00:00 AM | 5 | 30.45 | 0
131094 | 08/01/1998 | 08:00:00 AM | 5 | 30.21 | 0
131095 | 08/01/1998 | 09:00:00 AM | 5 | 29.96 | 0
131096 | 08/01/1998 | 10:00:00 AM | 5 | 29.71 | 0
131097 | 08/01/1998 | 11:00:00 AM | 5 | 29.5 | 0
131098 | 08/01/1998 | 12:00:00 PM | 5 | 29.34 | 0
131099 | 08/01/1998 | 01:00:00 PM | 5 | 29.29 | 0
131100 | 08/01/1998 | 02:00:00 PM | 5 | 29.34 | 0
131101 | 08/01/1998 | 03:00:00 PM | 5 | 29.5 | 0
131102 | 08/01/1998 | 04:00:00 PM | 5 | 29.76 | 0
131103 | 08/01/1998 | 05:00:00 PM | 5 | 30.11 | 0
131104 | 08/01/1998 | 06:00:00 PM | 5 | 30.52 | 0
131105 | 08/01/1998 | 07:00:00 PM | 5 | 30.95 | 0
131106 | 08/01/1998 | 08:00:00 PM | 5 | 31.37 | 0
131107 | 08/01/1998 | 09:00:00 PM | 5 | 31.75 | 0
131108 | 08/01/1998 | 10:00:00 PM | 5 | 32.07 | 0
131109 | 08/01/1998 | 11:00:00 PM | 5 | 32.28 | 0
131110 | 08/02/1998 | 12:00:00 AM | 5 | 32.41 | 0
131111 | 08/02/1998 | 01:00:00 AM | 5 | 32.46 | 0
131112 | 08/02/1998 | 02:00:00 AM | 5 | 32.42 | 0
131113 | 08/02/1998 | 03:00:00 AM | 5 | 32.34 | 0
131114 | 08/02/1998 | 04:00:00 AM | 5 | 32.2 | 0
131115 | 08/02/1998 | 05:00:00 AM | 5 | 32.01 | 0
131116 | 08/02/1998 | 06:00:00 AM | 5 | 31.8 | 0
131117 | 08/02/1998 | 07:00:00 AM | 5 | 31.56 | 0
131118 | 08/02/1998 | 08:00:00 AM | 5 | 31.31 | 0
131119 | 08/02/1998 | 09:00:00 AM | 5 | 31.05 | 0
131120 | 08/02/1998 | 10:00:00 AM | 5 | 30.79 | 0
131121 | 08/02/1998 | 11:00:00 AM | 5 | 30.57 | 0
133527 | 11/10/1998 | 05:00:00 PM | 5 | 9.025 | 1 | From Previous Hours
133528 | 11/10/1998 | 06:00:00 PM | 5 | 9.145 | 1 | From Previous Hours
133529 | 11/10/1998 | 07:00:00 PM | 5 | 9.265 | 1 | From Previous Hours
133530 | 11/10/1998 | 08:00:00 PM | 5 | 9.375 | 1 | From Previous Hours
133531 | 11/10/1998 | 09:00:00 PM | 5 | 9.455 | 1 | From Previous Hours
133532 | 11/10/1998 | 10:00:00 PM | 5 | 9.505 | 1 | From Previous Hours
133533 | 11/10/1998 | 11:00:00 PM | 5 | 9.545 | 1 | From Previous Hours
133534 | 11/11/1998 | 12:00:00 AM | 5 | 9.545 | 1 | From Previous Hours
133535 | 11/11/1998 | 01:00:00 AM | 5 | 9.535 | 1 | From Previous Hours
133536 | 11/11/1998 | 02:00:00 AM | 5 | 9.515 | 1 | From Previous Hours
133537 | 11/11/1998 | 03:00:00 AM | 5 | 9.475 | 1 | From Previous Hours
133538 | 11/11/1998 | 04:00:00 AM | 5 | 9.445 | 1 | From Previous Hours
133539 | 11/11/1998 | 05:00:00 AM | 5 | 9.385 | 1 | From Previous Hours
133540 | 11/11/1998 | 06:00:00 AM | 5 | 9.335 | 1 | From Previous Hours
133541 | 11/11/1998 | 07:00:00 AM | 5 | 9.265 | 1 | From Previous Hours
133542 | 11/11/1998 | 08:00:00 AM | 5 | 9.195 | 1 | From Previous Hours
131208 | 08/06/1998 | 02:00:00 AM | 5 | 34.655 | 1 | Estimated From Previous Year
131209 | 08/06/1998 | 03:00:00 AM | 5 | 34.565 | 1 | Estimated From Previous Year
131210 | 08/06/1998 | 04:00:00 AM | 5 | 34.425 | 1 | Estimated From Previous Year
131211 | 08/06/1998 | 05:00:00 AM | 5 | 34.245 | 1 | Estimated From Previous Year
130730 | 07/17/1998 | 04:00:00 AM | 5 | 34.65 | 0
130731 | 07/17/1998 | 05:00:00 AM | 5 | 34.47 | 0
130732 | 07/17/1998 | 06:00:00 AM | 5 | 34.27 | 0
130733 | 07/17/1998 | 07:00:00 AM | 5 | 34.05 | 0
130734 | 07/17/1998 | 08:00:00 AM | 5 | 33.8 | 0
137372 | 04/19/1999 | 10:00:00 PM | 5 | 19.59 | 0
137373 | 04/19/1999 | 11:00:00 PM | 5 | 19.66 | 0
137374 | 04/20/1999 | 12:00:00 AM | 5 | 19.68 | 0
137375 | 04/20/1999 | 01:00:00 AM | 5 | 19.65 | 0
137376 | 04/20/1999 | 02:00:00 AM | 5 | 19.58 | 0
137377 | 04/20/1999 | 03:00:00 AM | 5 | 19.48 | 0
137378 | 04/20/1999 | 04:00:00 AM | 5 | 19.36 | 0
137379 | 04/20/1999 | 05:00:00 AM | 5 | 19.22 | 0
137380 | 04/20/1999 | 06:00:00 AM | 5 | 19.07 | 0
137381 | 04/20/1999 | 07:00:00 AM | 5 | 18.91 | 0
137382 | 04/20/1999 | 08:00:00 AM | 5 | 18.73 | 0
137383 | 04/20/1999 | 09:00:00 AM | 5 | 18.56 | 0
137384 | 04/20/1999 | 10:00:00 AM | 5 | 18.38 | 0
137385 | 04/20/1999 | 11:00:00 AM | 5 | 18.25 | 0
137386 | 04/20/1999 | 12:00:00 PM | 5 | 18.21 | 0
137387 | 04/20/1999 | 01:00:00 PM | 5 | 18.25 | 0
137388 | 04/20/1999 | 02:00:00 PM | 5 | 18.4 | 0
137389 | 04/20/1999 | 03:00:00 PM | 5 | 18.64 | 0
137390 | 04/20/1999 | 04:00:00 PM | 5 | 18.95 | 0
137391 | 04/20/1999 | 05:00:00 PM | 5 | 19.29 | 0
137392 | 04/20/1999 | 06:00:00 PM | 5 | 19.63 | 0
137393 | 04/20/1999 | 07:00:00 PM | 5 | 19.95 | 0
137394 | 04/20/1999 | 08:00:00 PM | 5 | 20.23 | 0
137395 | 04/20/1999 | 09:00:00 PM | 5 | 20.44 | 0
137396 | 04/20/1999 | 10:00:00 PM | 5 | 20.58 | 0
137397 | 04/20/1999 | 11:00:00 PM | 5 | 20.63 | 0
137398 | 04/21/1999 | 12:00:00 AM | 5 | 20.61 | 0
137399 | 04/21/1999 | 01:00:00 AM | 5 | 20.54 | 0
137400 | 04/21/1999 | 02:00:00 AM | 5 | 20.42 | 0
137401 | 04/21/1999 | 03:00:00 AM | 5 | 20.26 | 0
137402 | 04/21/1999 | 04:00:00 AM | 5 | 20.08 | 0
137403 | 04/21/1999 | 05:00:00 AM | 5 | 19.87 | 0
137404 | 04/21/1999 | 06:00:00 AM | 5 | 19.64 | 0
137405 | 04/21/1999 | 07:00:00 AM | 5 | 19.39 | 0
137406 | 04/21/1999 | 08:00:00 AM | 5 | 19.14 | 0
137407 | 04/21/1999 | 09:00:00 AM | 5 | 18.88 | 0
137408 | 04/21/1999 | 10:00:00 AM | 5 | 18.65 | 0
137409 | 04/21/1999 | 11:00:00 AM | 5 | 18.47 | 0
137410 | 04/21/1999 | 12:00:00 PM | 5 | 18.38 | 0
137411 | 04/21/1999 | 01:00:00 PM | 5 | 18.37 | 0
137412 | 04/21/1999 | 02:00:00 PM | 5 | 18.43 | 0
137413 | 04/21/1999 | 03:00:00 PM | 5 | 18.55 | 0
137414 | 04/21/1999 | 04:00:00 PM | 5 | 18.68 | 0
137415 | 04/21/1999 | 05:00:00 PM | 5 | 18.82 | 0
137416 | 04/21/1999 | 06:00:00 PM | 5 | 18.94 | 0
137417 | 04/21/1999 | 07:00:00 PM | 5 | 19.04 | 0
137418 | 04/21/1999 | 08:00:00 PM | 5 | 19.12 | 0
137419 | 04/21/1999 | 09:00:00 PM | 5 | 19.17 | 0
137420 | 04/21/1999 | 10:00:00 PM | 5 | 19.18 | 0
137421 | 04/21/1999 | 11:00:00 PM | 5 | 19.15 | 0
137422 | 04/22/1999 | 12:00:00 AM | 5 | 19.09 | 0
137423 | 04/22/1999 | 01:00:00 AM | 5 | 19 | 0
137424 | 04/22/1999 | 02:00:00 AM | 5 | 18.88 | 0
137425 | 04/22/1999 | 03:00:00 AM | 5 | 18.74 | 0
137426 | 04/22/1999 | 04:00:00 AM | 5 | 18.59 | 0
137427 | 04/22/1999 | 05:00:00 AM | 5 | 18.42 | 0
137428 | 04/22/1999 | 06:00:00 AM | 5 | 18.25 | 0
137429 | 04/22/1999 | 07:00:00 AM | 5 | 18.06 | 0
137430 | 04/22/1999 | 08:00:00 AM | 5 | 17.85 | 0
137431 | 04/22/1999 | 09:00:00 AM | 5 | 17.64 | 0
137432 | 04/22/1999 | 10:00:00 AM | 5 | 17.42 | 0
137433 | 04/22/1999 | 11:00:00 AM | 5 | 17.22 | 0
137434 | 04/22/1999 | 12:00:00 PM | 5 | 17.05 | 0
137435 | 04/22/1999 | 01:00:00 PM | 5 | 16.92 | 0
137436 | 04/22/1999 | 02:00:00 PM | 5 | 16.82 | 0
137437 | 04/22/1999 | 03:00:00 PM | 5 | 16.78 | 0
137438 | 04/22/1999 | 04:00:00 PM | 5 | 16.8 | 0
137439 | 04/22/1999 | 05:00:00 PM | 5 | 16.85 | 0
137440 | 04/22/1999 | 06:00:00 PM | 5 | 16.92 | 0
137441 | 04/22/1999 | 07:00:00 PM | 5 | 17 | 0
137442 | 04/22/1999 | 08:00:00 PM | 5 | 17.06 | 0
137443 | 04/22/1999 | 09:00:00 PM | 5 | 17.1 | 0
137444 | 04/22/1999 | 10:00:00 PM | 5 | 17.08 | 0
137445 | 04/22/1999 | 11:00:00 PM | 5 | 17.02 | 0
137446 | 04/23/1999 | 12:00:00 AM | 5 | 16.92 | 0
137447 | 04/23/1999 | 01:00:00 AM | 5 | 16.77 | 0
137448 | 04/23/1999 | 02:00:00 AM | 5 | 16.59 | 0
137449 | 04/23/1999 | 03:00:00 AM | 5 | 16.41 | 0
137450 | 04/23/1999 | 04:00:00 AM | 5 | 16.22 | 0
137451 | 04/23/1999 | 05:00:00 AM | 5 | 16.02 | 0
137452 | 04/23/1999 | 06:00:00 AM | 5 | 15.83 | 0
137453 | 04/23/1999 | 07:00:00 AM | 5 | 15.65 | 0
137454 | 04/23/1999 | 08:00:00 AM | 5 | 15.47 | 0
137455 | 04/23/1999 | 09:00:00 AM | 5 | 15.3 | 0
137278 | 04/16/1999 | 12:00:00 AM | 5 | 17.13 | 0
132761 | 10/09/1998 | 07:00:00 PM | 5 | 16.785 | 1 | From Previous Hours
132762 | 10/09/1998 | 08:00:00 PM | 5 | 17.025 | 1 | From Previous Hours
132763 | 10/09/1998 | 09:00:00 PM | 5 | 17.225 | 1 | From Previous Hours
132764 | 10/09/1998 | 10:00:00 PM | 5 | 17.385 | 1 | From Previous Hours
135224 | 01/20/1999 | 10:00:00 AM | 5 | 6.773 | 0
135225 | 01/20/1999 | 11:00:00 AM | 5 | 6.703 | 0
135226 | 01/20/1999 | 12:00:00 PM | 5 | 6.647 | 0
135227 | 01/20/1999 | 01:00:00 PM | 5 | 6.608 | 0
135228 | 01/20/1999 | 02:00:00 PM | 5 | 6.58 | 0
135229 | 01/20/1999 | 03:00:00 PM | 5 | 6.588 | 0
135230 | 01/20/1999 | 04:00:00 PM | 5 | 6.619 | 0
135231 | 01/20/1999 | 05:00:00 PM | 5 | 6.67 | 0
135232 | 01/20/1999 | 06:00:00 PM | 5 | 6.749 | 0
135233 | 01/20/1999 | 07:00:00 PM | 5 | 6.831 | 0
135234 | 01/20/1999 | 08:00:00 PM | 5 | 6.896 | 0
135235 | 01/20/1999 | 09:00:00 PM | 5 | 6.94 | 0
135236 | 01/20/1999 | 10:00:00 PM | 5 | 6.962 | 0
135237 | 01/20/1999 | 11:00:00 PM | 5 | 6.947 | 0
135238 | 01/21/1999 | 12:00:00 AM | 5 | 6.908 | 0
135239 | 01/21/1999 | 01:00:00 AM | 5 | 6.852 | 0
135240 | 01/21/1999 | 02:00:00 AM | 5 | 6.786 | 0
135241 | 01/21/1999 | 03:00:00 AM | 5 | 6.711 | 0
135242 | 01/21/1999 | 04:00:00 AM | 5 | 6.638 | 0
135243 | 01/21/1999 | 05:00:00 AM | 5 | 6.559 | 0
135244 | 01/21/1999 | 06:00:00 AM | 5 | 6.465 | 0
135245 | 01/21/1999 | 07:00:00 AM | 5 | 6.376 | 0
135246 | 01/21/1999 | 08:00:00 AM | 5 | 6.273 | 0
135247 | 01/21/1999 | 09:00:00 AM | 5 | 6.176 | 0
135248 | 01/21/1999 | 10:00:00 AM | 5 | 6.077 | 0
135249 | 01/21/1999 | 11:00:00 AM | 5 | 5.964 | 0
135250 | 01/21/1999 | 12:00:00 PM | 5 | 5.872 | 0
135251 | 01/21/1999 | 01:00:00 PM | 5 | 5.781 | 0
135252 | 01/21/1999 | 02:00:00 PM | 5 | 5.744 | 0
135253 | 01/21/1999 | 03:00:00 PM | 5 | 5.748 | 0
135254 | 01/21/1999 | 04:00:00 PM | 5 | 5.788 | 0
135255 | 01/21/1999 | 05:00:00 PM | 5 | 5.869 | 0
135256 | 01/21/1999 | 06:00:00 PM | 5 | 5.954 | 0
135257 | 01/21/1999 | 07:00:00 PM | 5 | 6.056 | 0
135258 | 01/21/1999 | 08:00:00 PM | 5 | 6.146 | 0
135259 | 01/21/1999 | 09:00:00 PM | 5 | 6.214 | 0
135260 | 01/21/1999 | 10:00:00 PM | 5 | 6.262 | 0
135261 | 01/21/1999 | 11:00:00 PM | 5 | 6.288 | 0
135262 | 01/22/1999 | 12:00:00 AM | 5 | 6.281 | 0
135263 | 01/22/1999 | 01:00:00 AM | 5 | 6.253 | 0
135264 | 01/22/1999 | 02:00:00 AM | 5 | 6.212 | 0
135265 | 01/22/1999 | 03:00:00 AM | 5 | 6.163 | 0
135266 | 01/22/1999 | 04:00:00 AM | 5 | 6.111 | 0
135267 | 01/22/1999 | 05:00:00 AM | 5 | 6.054 | 0
135268 | 01/22/1999 | 06:00:00 AM | 5 | 5.985 | 0
135269 | 01/22/1999 | 07:00:00 AM | 5 | 5.927 | 0
135270 | 01/22/1999 | 08:00:00 AM | 5 | 5.86 | 0
135271 | 01/22/1999 | 09:00:00 AM | 5 | 5.797 | 0
135272 | 01/22/1999 | 10:00:00 AM | 5 | 5.73 | 0
135273 | 01/22/1999 | 11:00:00 AM | 5 | 5.669 | 0
135274 | 01/22/1999 | 12:00:00 PM | 5 | 5.598 | 0
135275 | 01/22/1999 | 01:00:00 PM | 5 | 5.535 | 0
135276 | 01/22/1999 | 02:00:00 PM | 5 | 5.51 | 0
135277 | 01/22/1999 | 03:00:00 PM | 5 | 5.553 | 0
135278 | 01/22/1999 | 04:00:00 PM | 5 | 5.664 | 0
135279 | 01/22/1999 | 05:00:00 PM | 5 | 5.825 | 0
135280 | 01/22/1999 | 06:00:00 PM | 5 | 6.028 | 0
135281 | 01/22/1999 | 07:00:00 PM | 5 | 6.237 | 0
135282 | 01/22/1999 | 08:00:00 PM | 5 | 6.449 | 0
135283 | 01/22/1999 | 09:00:00 PM | 5 | 6.627 | 0
135284 | 01/22/1999 | 10:00:00 PM | 5 | 6.766 | 0
135285 | 01/22/1999 | 11:00:00 PM | 5 | 6.87 | 0
135286 | 01/23/1999 | 12:00:00 AM | 5 | 6.943 | 0
135287 | 01/23/1999 | 01:00:00 AM | 5 | 6.978 | 0
135288 | 01/23/1999 | 02:00:00 AM | 5 | 6.99 | 0
135289 | 01/23/1999 | 03:00:00 AM | 5 | 7 | 0
135290 | 01/23/1999 | 04:00:00 AM | 5 | 6.994 | 0
135291 | 01/23/1999 | 05:00:00 AM | 5 | 6.983 | 0
135292 | 01/23/1999 | 06:00:00 AM | 5 | 6.956 | 0
135293 | 01/23/1999 | 07:00:00 AM | 5 | 6.953 | 0
131519 | 08/19/1998 | 01:00:00 AM | 5 | 33.17 | 0
131520 | 08/19/1998 | 02:00:00 AM | 5 | 33.07 | 0
131521 | 08/19/1998 | 03:00:00 AM | 5 | 32.94 | 0
131522 | 08/19/1998 | 04:00:00 AM | 5 | 32.76 | 0
131523 | 08/19/1998 | 05:00:00 AM | 5 | 32.58 | 0
131524 | 08/19/1998 | 06:00:00 AM | 5 | 32.36 | 0
131525 | 08/19/1998 | 07:00:00 AM | 5 | 32.14 | 0
131526 | 08/19/1998 | 08:00:00 AM | 5 | 31.9 | 0
131527 | 08/19/1998 | 09:00:00 AM | 5 | 31.67 | 0
133547 | 11/11/1998 | 01:00:00 PM | 5 | 8.845 | 1 | From Previous Hours
133548 | 11/11/1998 | 02:00:00 PM | 5 | 8.835 | 1 | From Previous Hours
133549 | 11/11/1998 | 03:00:00 PM | 5 | 8.905 | 1 | From Previous Hours
135307 | 01/23/1999 | 09:00:00 PM | 5 | 6.694 | 0
135308 | 01/23/1999 | 10:00:00 PM | 5 | 6.657 | 0
135309 | 01/23/1999 | 11:00:00 PM | 5 | 6.594 | 0
135310 | 01/24/1999 | 12:00:00 AM | 5 | 6.515 | 0
135311 | 01/24/1999 | 01:00:00 AM | 5 | 6.429 | 0
135312 | 01/24/1999 | 02:00:00 AM | 5 | 6.336 | 0
135313 | 01/24/1999 | 03:00:00 AM | 5 | 6.237 | 0
135314 | 01/24/1999 | 04:00:00 AM | 5 | 6.145 | 0
135315 | 01/24/1999 | 05:00:00 AM | 5 | 6.042 | 0
135316 | 01/24/1999 | 06:00:00 AM | 5 | 5.941 | 0
135317 | 01/24/1999 | 07:00:00 AM | 5 | 5.828 | 0
135318 | 01/24/1999 | 08:00:00 AM | 5 | 5.718 | 0
135319 | 01/24/1999 | 09:00:00 AM | 5 | 5.605 | 0
135320 | 01/24/1999 | 10:00:00 AM | 5 | 5.488 | 0
135321 | 01/24/1999 | 11:00:00 AM | 5 | 5.375 | 0
135322 | 01/24/1999 | 12:00:00 PM | 5 | 5.269 | 0
135323 | 01/24/1999 | 01:00:00 PM | 5 | 5.185 | 0
135324 | 01/24/1999 | 02:00:00 PM | 5 | 5.126 | 0
135325 | 01/24/1999 | 03:00:00 PM | 5 | 5.115 | 0
135326 | 01/24/1999 | 04:00:00 PM | 5 | 5.12 | 0
135327 | 01/24/1999 | 05:00:00 PM | 5 | 5.146 | 0
135328 | 01/24/1999 | 06:00:00 PM | 5 | 5.202 | 0
135329 | 01/24/1999 | 07:00:00 PM | 5 | 5.255 | 0
135330 | 01/24/1999 | 08:00:00 PM | 5 | 5.304 | 0
135331 | 01/24/1999 | 09:00:00 PM | 5 | 5.331 | 0
135332 | 01/24/1999 | 10:00:00 PM | 5 | 5.345 | 0
135333 | 01/24/1999 | 11:00:00 PM | 5 | 5.334 | 0
135334 | 01/25/1999 | 12:00:00 AM | 5 | 5.309 | 0
135335 | 01/25/1999 | 01:00:00 AM | 5 | 5.278 | 0
135336 | 01/25/1999 | 02:00:00 AM | 5 | 5.236 | 0
135337 | 01/25/1999 | 03:00:00 AM | 5 | 5.186 | 0
135338 | 01/25/1999 | 04:00:00 AM | 5 | 5.134 | 0
135339 | 01/25/1999 | 05:00:00 AM | 5 | 5.09 | 0
135340 | 01/25/1999 | 06:00:00 AM | 5 | 5.032 | 0
135341 | 01/25/1999 | 07:00:00 AM | 5 | 4.979 | 0
135342 | 01/25/1999 | 08:00:00 AM | 5 | 4.924 | 0
135343 | 01/25/1999 | 09:00:00 AM | 5 | 4.884 | 0
135344 | 01/25/1999 | 10:00:00 AM | 5 | 4.837 | 0
135345 | 01/25/1999 | 11:00:00 AM | 5 | 4.78 | 0
135346 | 01/25/1999 | 12:00:00 PM | 5 | 4.728 | 0
135347 | 01/25/1999 | 01:00:00 PM | 5 | 4.643 | 0
135348 | 01/25/1999 | 02:00:00 PM | 5 | 4.583 | 0
135349 | 01/25/1999 | 03:00:00 PM | 5 | 4.549 | 0
135350 | 01/25/1999 | 04:00:00 PM | 5 | 4.528 | 0
135351 | 01/25/1999 | 05:00:00 PM | 5 | 4.524 | 0
135352 | 01/25/1999 | 06:00:00 PM | 5 | 4.56 | 0
135353 | 01/25/1999 | 07:00:00 PM | 5 | 4.6 | 0
135354 | 01/25/1999 | 08:00:00 PM | 5 | 4.652 | 0
135355 | 01/25/1999 | 09:00:00 PM | 5 | 4.689 | 0
135356 | 01/25/1999 | 10:00:00 PM | 5 | 4.721 | 0
135357 | 01/25/1999 | 11:00:00 PM | 5 | 4.735 | 0
135358 | 01/26/1999 | 12:00:00 AM | 5 | 4.728 | 0
135359 | 01/26/1999 | 01:00:00 AM | 5 | 4.7 | 0
135360 | 01/26/1999 | 02:00:00 AM | 5 | 4.675 | 0
135361 | 01/26/1999 | 03:00:00 AM | 5 | 4.637 | 0
135362 | 01/26/1999 | 04:00:00 AM | 5 | 4.599 | 0
135363 | 01/26/1999 | 05:00:00 AM | 5 | 4.554 | 0
135364 | 01/26/1999 | 06:00:00 AM | 5 | 4.498 | 0
135365 | 01/26/1999 | 07:00:00 AM | 5 | 4.431 | 0
135366 | 01/26/1999 | 08:00:00 AM | 5 | 4.371 | 0
135367 | 01/26/1999 | 09:00:00 AM | 5 | 4.308 | 0
135368 | 01/26/1999 | 10:00:00 AM | 5 | 4.224 | 0
135369 | 01/26/1999 | 11:00:00 AM | 5 | 4.144 | 0
135370 | 01/26/1999 | 12:00:00 PM | 5 | 4.068 | 0
135371 | 01/26/1999 | 01:00:00 PM | 5 | 3.99 | 0
135372 | 01/26/1999 | 02:00:00 PM | 5 | 3.943 | 0
135373 | 01/26/1999 | 03:00:00 PM | 5 | 3.966 | 0
135374 | 01/26/1999 | 04:00:00 PM | 5 | 4.051 | 0
135375 | 01/26/1999 | 05:00:00 PM | 5 | 4.186 | 0
135376 | 01/26/1999 | 06:00:00 PM | 5 | 4.375 | 0
135377 | 01/26/1999 | 07:00:00 PM | 5 | 4.58 | 0
135378 | 01/26/1999 | 08:00:00 PM | 5 | 4.776 | 0
135379 | 01/26/1999 | 09:00:00 PM | 5 | 4.94 | 0
135380 | 01/26/1999 | 10:00:00 PM | 5 | 5.065 | 0
135381 | 01/26/1999 | 11:00:00 PM | 5 | 5.139 | 0
135382 | 01/27/1999 | 12:00:00 AM | 5 | 5.182 | 0
135383 | 01/27/1999 | 01:00:00 AM | 5 | 5.196 | 0
135384 | 01/27/1999 | 02:00:00 AM | 5 | 5.187 | 0
135385 | 01/27/1999 | 03:00:00 AM | 5 | 5.161 | 0
135386 | 01/27/1999 | 04:00:00 AM | 5 | 5.131 | 0
135387 | 01/27/1999 | 05:00:00 AM | 5 | 5.092 | 0
135388 | 01/27/1999 | 06:00:00 AM | 5 | 5.04 | 0
135389 | 01/27/1999 | 07:00:00 AM | 5 | 4.983 | 0
135390 | 01/27/1999 | 08:00:00 AM | 5 | 4.919 | 0
135391 | 01/27/1999 | 09:00:00 AM | 5 | 4.857 | 0
135392 | 01/27/1999 | 10:00:00 AM | 5 | 4.774 | 0
135393 | 01/27/1999 | 11:00:00 AM | 5 | 4.696 | 0
135394 | 01/27/1999 | 12:00:00 PM | 5 | 4.611 | 0
135395 | 01/27/1999 | 01:00:00 PM | 5 | 4.557 | 0
135396 | 01/27/1999 | 02:00:00 PM | 5 | 4.535 | 0
135397 | 01/27/1999 | 03:00:00 PM | 5 | 4.541 | 0
135398 | 01/27/1999 | 04:00:00 PM | 5 | 4.608 | 0
135399 | 01/27/1999 | 05:00:00 PM | 5 | 4.734 | 0
135400 | 01/27/1999 | 06:00:00 PM | 5 | 4.909 | 0
135401 | 01/27/1999 | 07:00:00 PM | 5 | 5.108 | 0
135402 | 01/27/1999 | 08:00:00 PM | 5 | 5.309 | 0
135403 | 01/27/1999 | 09:00:00 PM | 5 | 5.48 | 0
135404 | 01/27/1999 | 10:00:00 PM | 5 | 5.608 | 0
135405 | 01/27/1999 | 11:00:00 PM | 5 | 5.693 | 0
135406 | 01/28/1999 | 12:00:00 AM | 5 | 5.706 | 0
135407 | 01/28/1999 | 01:00:00 AM | 5 | 5.696 | 0
135408 | 01/28/1999 | 02:00:00 AM | 5 | 5.632 | 0
135409 | 01/28/1999 | 03:00:00 AM | 5 | 5.547 | 0
135410 | 01/28/1999 | 04:00:00 AM | 5 | 5.437 | 0
135411 | 01/28/1999 | 05:00:00 AM | 5 | 5.317 | 0
135412 | 01/28/1999 | 06:00:00 AM | 5 | 5.18 | 0
135413 | 01/28/1999 | 07:00:00 AM | 5 | 5.041 | 0
135414 | 01/28/1999 | 08:00:00 AM | 5 | 4.891 | 0
135415 | 01/28/1999 | 09:00:00 AM | 5 | 4.735 | 0
135416 | 01/28/1999 | 10:00:00 AM | 5 | 4.593 | 0
135417 | 01/28/1999 | 11:00:00 AM | 5 | 4.447 | 0
135418 | 01/28/1999 | 12:00:00 PM | 5 | 4.308 | 0
135419 | 01/28/1999 | 01:00:00 PM | 5 | 4.188 | 0
135420 | 01/28/1999 | 02:00:00 PM | 5 | 4.103 | 0
135421 | 01/28/1999 | 03:00:00 PM | 5 | 4.069 | 0
135422 | 01/28/1999 | 04:00:00 PM | 5 | 4.116 | 0
135423 | 01/28/1999 | 05:00:00 PM | 5 | 4.228 | 0
135424 | 01/28/1999 | 06:00:00 PM | 5 | 4.398 | 0
135425 | 01/28/1999 | 07:00:00 PM | 5 | 4.605 | 0
126340 | 01/15/1998 | 06:00:00 AM | 5 | 4.736 | 0
126341 | 01/15/1998 | 07:00:00 AM | 5 | 4.702 | 0
126342 | 01/15/1998 | 08:00:00 AM | 5 | 4.654 | 0
126343 | 01/15/1998 | 09:00:00 AM | 5 | 4.612 | 0
126344 | 01/15/1998 | 10:00:00 AM | 5 | 4.573 | 0
126345 | 01/15/1998 | 11:00:00 AM | 5 | 4.543 | 0
126346 | 01/15/1998 | 12:00:00 PM | 5 | 4.515 | 0
126347 | 01/15/1998 | 01:00:00 PM | 5 | 4.514 | 0
126348 | 01/15/1998 | 02:00:00 PM | 5 | 4.55 | 0
126349 | 01/15/1998 | 03:00:00 PM | 5 | 4.6 | 0
126350 | 01/15/1998 | 04:00:00 PM | 5 | 4.688 | 0
126351 | 01/15/1998 | 05:00:00 PM | 5 | 4.793 | 0
126352 | 01/15/1998 | 06:00:00 PM | 5 | 4.91 | 0
126353 | 01/15/1998 | 07:00:00 PM | 5 | 5.03 | 0
126354 | 01/15/1998 | 08:00:00 PM | 5 | 5.128 | 0
126355 | 01/15/1998 | 09:00:00 PM | 5 | 5.211 | 0
126356 | 01/15/1998 | 10:00:00 PM | 5 | 5.268 | 0
126357 | 01/15/1998 | 11:00:00 PM | 5 | 5.316 | 0
126358 | 01/16/1998 | 12:00:00 AM | 5 | 5.356 | 0
126359 | 01/16/1998 | 01:00:00 AM | 5 | 5.36 | 0
126360 | 01/16/1998 | 02:00:00 AM | 5 | 5.359 | 0
126361 | 01/16/1998 | 03:00:00 AM | 5 | 5.355 | 0
126362 | 01/16/1998 | 04:00:00 AM | 5 | 5.315 | 0
126363 | 01/16/1998 | 05:00:00 AM | 5 | 5.277 | 0
126364 | 01/16/1998 | 06:00:00 AM | 5 | 5.224 | 0
126365 | 01/16/1998 | 07:00:00 AM | 5 | 5.164 | 0
126366 | 01/16/1998 | 08:00:00 AM | 5 | 5.105 | 0
126367 | 01/16/1998 | 09:00:00 AM | 5 | 5.041 | 0
126368 | 01/16/1998 | 10:00:00 AM | 5 | 4.98 | 0
126369 | 01/16/1998 | 11:00:00 AM | 5 | 4.919 | 0
126370 | 01/16/1998 | 12:00:00 PM | 5 | 4.874 | 0
126371 | 01/16/1998 | 01:00:00 PM | 5 | 4.865 | 0
126372 | 01/16/1998 | 02:00:00 PM | 5 | 4.881 | 0
126373 | 01/16/1998 | 03:00:00 PM | 5 | 4.936 | 0
126374 | 01/16/1998 | 04:00:00 PM | 5 | 5.031 | 0
126375 | 01/16/1998 | 05:00:00 PM | 5 | 5.152 | 0
126376 | 01/16/1998 | 06:00:00 PM | 5 | 5.297 | 0
126377 | 01/16/1998 | 07:00:00 PM | 5 | 5.464 | 0
126378 | 01/16/1998 | 08:00:00 PM | 5 | 5.614 | 0
126379 | 01/16/1998 | 09:00:00 PM | 5 | 5.734 | 0
126380 | 01/16/1998 | 10:00:00 PM | 5 | 5.839 | 0
132046 | 09/10/1998 | 12:00:00 AM | 5 | 27.1 | 0
132047 | 09/10/1998 | 01:00:00 AM | 5 | 27.02 | 0
132048 | 09/10/1998 | 02:00:00 AM | 5 | 26.92 | 0
132049 | 09/10/1998 | 03:00:00 AM | 5 | 26.79 | 0
134415 | 12/17/1998 | 05:00:00 PM | 5 | 4.948 | 0
134416 | 12/17/1998 | 06:00:00 PM | 5 | 5.156 | 0
134417 | 12/17/1998 | 07:00:00 PM | 5 | 5.393 | 0
134418 | 12/17/1998 | 08:00:00 PM | 5 | 5.627 | 0
133987 | 11/29/1998 | 09:00:00 PM | 5 | 9.91 | 0
133988 | 11/29/1998 | 10:00:00 PM | 5 | 9.98 | 0
133989 | 11/29/1998 | 11:00:00 PM | 5 | 10.02 | 0
133990 | 11/30/1998 | 12:00:00 AM | 5 | 10.01 | 0
133991 | 11/30/1998 | 01:00:00 AM | 5 | 9.97 | 0
126394 | 01/17/1998 | 12:00:00 PM | 5 | 6.033 | 0
126395 | 01/17/1998 | 01:00:00 PM | 5 | 6.078 | 0
126396 | 01/17/1998 | 02:00:00 PM | 5 | 6.166 | 0
126397 | 01/17/1998 | 03:00:00 PM | 5 | 6.328 | 0
126398 | 01/17/1998 | 04:00:00 PM | 5 | 6.553 | 0
126399 | 01/17/1998 | 05:00:00 PM | 5 | 6.828 | 0
126400 | 01/17/1998 | 06:00:00 PM | 5 | 7.12 | 0
126401 | 01/17/1998 | 07:00:00 PM | 5 | 7.4 | 0
126402 | 01/17/1998 | 08:00:00 PM | 5 | 7.65 | 0
126403 | 01/17/1998 | 09:00:00 PM | 5 | 7.84 | 0
126404 | 01/17/1998 | 10:00:00 PM | 5 | 7.97 | 0
126405 | 01/17/1998 | 11:00:00 PM | 5 | 8.05 | 0
126406 | 01/18/1998 | 12:00:00 AM | 5 | 8.1 | 0
126407 | 01/18/1998 | 01:00:00 AM | 5 | 8.08 | 0
126408 | 01/18/1998 | 02:00:00 AM | 5 | 8.03 | 0
126409 | 01/18/1998 | 03:00:00 AM | 5 | 7.97 | 0
126410 | 01/18/1998 | 04:00:00 AM | 5 | 7.87 | 0
126411 | 01/18/1998 | 05:00:00 AM | 5 | 7.75 | 0
126412 | 01/18/1998 | 06:00:00 AM | 5 | 7.62 | 0
126413 | 01/18/1998 | 07:00:00 AM | 5 | 7.47 | 0
126414 | 01/18/1998 | 08:00:00 AM | 5 | 7.31 | 0
126415 | 01/18/1998 | 09:00:00 AM | 5 | 7.14 | 0
126416 | 01/18/1998 | 10:00:00 AM | 5 | 6.967 | 0
126417 | 01/18/1998 | 11:00:00 AM | 5 | 6.786 | 0
126418 | 01/18/1998 | 12:00:00 PM | 5 | 6.641 | 0
126419 | 01/18/1998 | 01:00:00 PM | 5 | 6.537 | 0
126420 | 01/18/1998 | 02:00:00 PM | 5 | 6.498 | 0
126421 | 01/18/1998 | 03:00:00 PM | 5 | 6.527 | 0
126422 | 01/18/1998 | 04:00:00 PM | 5 | 6.64 | 0
126423 | 01/18/1998 | 05:00:00 PM | 5 | 6.808 | 0
126424 | 01/18/1998 | 06:00:00 PM | 5 | 7.12 | 0
126425 | 01/18/1998 | 07:00:00 PM | 5 | 7.67 | 0
126426 | 01/18/1998 | 08:00:00 PM | 5 | 7.49 | 0
126427 | 01/18/1998 | 09:00:00 PM | 5 | 7.52 | 0
126428 | 01/18/1998 | 10:00:00 PM | 5 | 7.6 | 0
126429 | 01/18/1998 | 11:00:00 PM | 5 | 7.6 | 0
126430 | 01/19/1998 | 12:00:00 AM | 5 | 7.58 | 0
126431 | 01/19/1998 | 01:00:00 AM | 5 | 7.52 | 0
126432 | 01/19/1998 | 02:00:00 AM | 5 | 7.44 | 0
126433 | 01/19/1998 | 03:00:00 AM | 5 | 7.34 | 0
126434 | 01/19/1998 | 04:00:00 AM | 5 | 7.23 | 0
126435 | 01/19/1998 | 05:00:00 AM | 5 | 7.1 | 0
126436 | 01/19/1998 | 06:00:00 AM | 5 | 6.969 | 0
126437 | 01/19/1998 | 07:00:00 AM | 5 | 6.826 | 0
126438 | 01/19/1998 | 08:00:00 AM | 5 | 6.686 | 0
126439 | 01/19/1998 | 09:00:00 AM | 5 | 6.539 | 0
126440 | 01/19/1998 | 10:00:00 AM | 5 | 6.391 | 0
126441 | 01/19/1998 | 11:00:00 AM | 5 | 6.246 | 0
126442 | 01/19/1998 | 12:00:00 PM | 5 | 6.129 | 0
126443 | 01/19/1998 | 01:00:00 PM | 5 | 6.049 | 0
126444 | 01/19/1998 | 02:00:00 PM | 5 | 6.028 | 0
126445 | 01/19/1998 | 03:00:00 PM | 5 | 6.064 | 0
126446 | 01/19/1998 | 04:00:00 PM | 5 | 6.163 | 0
126447 | 01/19/1998 | 05:00:00 PM | 5 | 6.31 | 0
126448 | 01/19/1998 | 06:00:00 PM | 5 | 6.468 | 0
126449 | 01/19/1998 | 07:00:00 PM | 5 | 6.612 | 0
126450 | 01/19/1998 | 08:00:00 PM | 5 | 6.719 | 0
126451 | 01/19/1998 | 09:00:00 PM | 5 | 6.789 | 0
126452 | 01/19/1998 | 10:00:00 PM | 5 | 6.818 | 0
126453 | 01/19/1998 | 11:00:00 PM | 5 | 6.809 | 0
126454 | 01/20/1998 | 12:00:00 AM | 5 | 6.769 | 0
126455 | 01/20/1998 | 01:00:00 AM | 5 | 6.709 | 0
126456 | 01/20/1998 | 02:00:00 AM | 5 | 6.632 | 0
126457 | 01/20/1998 | 03:00:00 AM | 5 | 6.533 | 0
126458 | 01/20/1998 | 04:00:00 AM | 5 | 6.417 | 0
126459 | 01/20/1998 | 05:00:00 AM | 5 | 6.285 | 0
126460 | 01/20/1998 | 06:00:00 AM | 5 | 6.154 | 0
126461 | 01/20/1998 | 07:00:00 AM | 5 | 6.007 | 0
126462 | 01/20/1998 | 08:00:00 AM | 5 | 5.852 | 0
126463 | 01/20/1998 | 09:00:00 AM | 5 | 5.694 | 0
126464 | 01/20/1998 | 10:00:00 AM | 5 | 5.536 | 0
126465 | 01/20/1998 | 11:00:00 AM | 5 | 5.379 | 0
126466 | 01/20/1998 | 12:00:00 PM | 5 | 5.242 | 0
126467 | 01/20/1998 | 01:00:00 PM | 5 | 5.129 | 0
126468 | 01/20/1998 | 02:00:00 PM | 5 | 5.065 | 0
126469 | 01/20/1998 | 03:00:00 PM | 5 | 5.036 | 0
126470 | 01/20/1998 | 04:00:00 PM | 5 | 5.071 | 0
126471 | 01/20/1998 | 05:00:00 PM | 5 | 5.144 | 0
126472 | 01/20/1998 | 06:00:00 PM | 5 | 5.259 | 0
126473 | 01/20/1998 | 07:00:00 PM | 5 | 5.382 | 0
126474 | 01/20/1998 | 08:00:00 PM | 5 | 5.491 | 0
126475 | 01/20/1998 | 09:00:00 PM | 5 | 5.588 | 0
126476 | 01/20/1998 | 10:00:00 PM | 5 | 5.648 | 0
126477 | 01/20/1998 | 11:00:00 PM | 5 | 5.693 | 0
68642 | 09/24/1997 | 02:00:00 AM | 3 | 25.18 | 0
68643 | 09/24/1997 | 03:00:00 AM | 3 | 24.41 | 0
68644 | 09/24/1997 | 04:00:00 AM | 3 | 23.68 | 0
68645 | 09/24/1997 | 05:00:00 AM | 3 | 22.99 | 0
68646 | 09/24/1997 | 06:00:00 AM | 3 | 22.34 | 0
68647 | 09/24/1997 | 07:00:00 AM | 3 | 21.71 | 0
68648 | 09/24/1997 | 08:00:00 AM | 3 | 21.13 | 0
68649 | 09/24/1997 | 09:00:00 AM | 3 | 20.71 | 0
68650 | 09/24/1997 | 10:00:00 AM | 3 | 20.76 | 0
68651 | 09/24/1997 | 11:00:00 AM | 3 | 21.46 | 0
68652 | 09/24/1997 | 12:00:00 PM | 3 | 22.74 | 0
68653 | 09/24/1997 | 01:00:00 PM | 3 | 24.37 | 0
68654 | 09/24/1997 | 02:00:00 PM | 3 | 26.11 | 0
68655 | 09/24/1997 | 03:00:00 PM | 3 | 27.61 | 0
68656 | 09/24/1997 | 04:00:00 PM | 3 | 28.74 | 0
68657 | 09/24/1997 | 05:00:00 PM | 3 | 29.75 | 0
68658 | 09/24/1997 | 06:00:00 PM | 3 | 30.43 | 0
68659 | 09/24/1997 | 07:00:00 PM | 3 | 30.6 | 0
68660 | 09/24/1997 | 08:00:00 PM | 3 | 30.31 | 0
68661 | 09/24/1997 | 09:00:00 PM | 3 | 29.66 | 0
68662 | 09/24/1997 | 10:00:00 PM | 3 | 28.91 | 0
68663 | 09/24/1997 | 11:00:00 PM | 3 | 28.18 | 0
68664 | 09/25/1997 | 12:00:00 AM | 3 | 27.49 | 0
68665 | 09/25/1997 | 01:00:00 AM | 3 | 26.82 | 0
68666 | 09/25/1997 | 02:00:00 AM | 3 | 26.15 | 0
68667 | 09/25/1997 | 03:00:00 AM | 3 | 25.5 | 0
71741 | 01/31/1998 | 05:00:00 AM | 3 | 3.171 | 0
71742 | 01/31/1998 | 06:00:00 AM | 3 | 2.827 | 0
71743 | 01/31/1998 | 07:00:00 AM | 3 | 2.468 | 0
71744 | 01/31/1998 | 08:00:00 AM | 3 | 2.193 | 0
71745 | 01/31/1998 | 09:00:00 AM | 3 | 2.006 | 0
71746 | 01/31/1998 | 10:00:00 AM | 3 | 1.929 | 0
71747 | 01/31/1998 | 11:00:00 AM | 3 | 2.177 | 0
71748 | 01/31/1998 | 12:00:00 PM | 3 | 2.746 | 0
71749 | 01/31/1998 | 01:00:00 PM | 3 | 3.455 | 0
71750 | 01/31/1998 | 02:00:00 PM | 3 | 4.206 | 0
71751 | 01/31/1998 | 03:00:00 PM | 3 | 4.877 | 0
71752 | 01/31/1998 | 04:00:00 PM | 3 | 5.388 | 0
71753 | 01/31/1998 | 05:00:00 PM | 3 | 5.76 | 0
71754 | 01/31/1998 | 06:00:00 PM | 3 | 5.957 | 0
71755 | 01/31/1998 | 07:00:00 PM | 3 | 5.882 | 0
71756 | 01/31/1998 | 08:00:00 PM | 3 | 5.561 | 0
71757 | 01/31/1998 | 09:00:00 PM | 3 | 5.108 | 0
71758 | 01/31/1998 | 10:00:00 PM | 3 | 4.597 | 0
71759 | 01/31/1998 | 11:00:00 PM | 3 | 4.077 | 0
71760 | 02/01/1998 | 12:00:00 AM | 3 | 3.568 | 0
71761 | 02/01/1998 | 01:00:00 AM | 3 | 3.085 | 0
71762 | 02/01/1998 | 02:00:00 AM | 3 | 2.634 | 0
71763 | 02/01/1998 | 03:00:00 AM | 3 | 2.228 | 0
71764 | 02/01/1998 | 04:00:00 AM | 3 | 1.895 | 0
71765 | 02/01/1998 | 05:00:00 AM | 3 | 1.69 | 0
71766 | 02/01/1998 | 06:00:00 AM | 3 | 1.507 | 0
71767 | 02/01/1998 | 07:00:00 AM | 3 | 1.381 | 0
71768 | 02/01/1998 | 08:00:00 AM | 3 | 1.279 | 0
71769 | 02/01/1998 | 09:00:00 AM | 3 | 1.186 | 0
71770 | 02/01/1998 | 10:00:00 AM | 3 | 1.192 | 0
71771 | 02/01/1998 | 11:00:00 AM | 3 | 1.306 | 0
71772 | 02/01/1998 | 12:00:00 PM | 3 | 1.525 | 0
71773 | 02/01/1998 | 01:00:00 PM | 3 | 2.06 | 0
71774 | 02/01/1998 | 02:00:00 PM | 3 | 2.741 | 0
71775 | 02/01/1998 | 03:00:00 PM | 3 | 3.396 | 0
71776 | 02/01/1998 | 04:00:00 PM | 3 | 3.978 | 0
71777 | 02/01/1998 | 05:00:00 PM | 3 | 4.397 | 0
71778 | 02/01/1998 | 06:00:00 PM | 3 | 4.55 | 0
71779 | 02/01/1998 | 07:00:00 PM | 3 | 4.405 | 0
71780 | 02/01/1998 | 08:00:00 PM | 3 | 4.114 | 0
71781 | 02/01/1998 | 09:00:00 PM | 3 | 3.806 | 0
71782 | 02/01/1998 | 10:00:00 PM | 3 | 3.54 | 0
71783 | 02/01/1998 | 11:00:00 PM | 3 | 3.355 | 0
71784 | 02/02/1998 | 12:00:00 AM | 3 | 3.228 | 0
71785 | 02/02/1998 | 01:00:00 AM | 3 | 3.066 | 0
71786 | 02/02/1998 | 02:00:00 AM | 3 | 2.861 | 0
71787 | 02/02/1998 | 03:00:00 AM | 3 | 2.594 | 0
71788 | 02/02/1998 | 04:00:00 AM | 3 | 2.345 | 0
71789 | 02/02/1998 | 05:00:00 AM | 3 | 2.161 | 0
71790 | 02/02/1998 | 06:00:00 AM | 3 | 2.018 | 0
71791 | 02/02/1998 | 07:00:00 AM | 3 | 1.927 | 0
136447 | 03/12/1999 | 09:00:00 AM | 5 | 8.92 | 0
136448 | 03/12/1999 | 10:00:00 AM | 5 | 8.7 | 0
136449 | 03/12/1999 | 11:00:00 AM | 5 | 8.5 | 0
127354 | 02/26/1998 | 12:00:00 PM | 5 | 5.294 | 0
127355 | 02/26/1998 | 01:00:00 PM | 5 | 5.281 | 0
127356 | 02/26/1998 | 02:00:00 PM | 5 | 5.346 | 0
127357 | 02/26/1998 | 03:00:00 PM | 5 | 5.476 | 0
127358 | 02/26/1998 | 04:00:00 PM | 5 | 5.672 | 0
125421 | 12/07/1997 | 11:00:00 PM | 5 | 5.742 | 0
125422 | 12/08/1997 | 12:00:00 AM | 5 | 5.713 | 0
125423 | 12/08/1997 | 01:00:00 AM | 5 | 5.685 | 0
125424 | 12/08/1997 | 02:00:00 AM | 5 | 5.639 | 0
125425 | 12/08/1997 | 03:00:00 AM | 5 | 5.579 | 0
130735 | 07/17/1998 | 09:00:00 AM | 5 | 33.55 | 0
130736 | 07/17/1998 | 10:00:00 AM | 5 | 32.535 | 1 | Estimated From Previous Year
130737 | 07/17/1998 | 11:00:00 AM | 5 | 32.345 | 1 | Estimated From Previous Year
130738 | 07/17/1998 | 12:00:00 PM | 5 | 32.175 | 1 | Estimated From Previous Year
130739 | 07/17/1998 | 01:00:00 PM | 5 | 32.075 | 1 | Estimated From Previous Year
130740 | 07/17/1998 | 02:00:00 PM | 5 | 32.045 | 1 | Estimated From Previous Year
130741 | 07/17/1998 | 03:00:00 PM | 5 | 32.105 | 1 | Estimated From Previous Year
130742 | 07/17/1998 | 04:00:00 PM | 5 | 32.235 | 1 | Estimated From Previous Year
130743 | 07/17/1998 | 05:00:00 PM | 5 | 32.425 | 1 | Estimated From Previous Year
130744 | 07/17/1998 | 06:00:00 PM | 5 | 32.665 | 1 | Estimated From Previous Year
130745 | 07/17/1998 | 07:00:00 PM | 5 | 32.925 | 1 | Estimated From Previous Year
130746 | 07/17/1998 | 08:00:00 PM | 5 | 33.185 | 1 | Estimated From Previous Year
130747 | 07/17/1998 | 09:00:00 PM | 5 | 33.415 | 1 | Estimated From Previous Year
130748 | 07/17/1998 | 10:00:00 PM | 5 | 33.575 | 1 | Estimated From Previous Year
130749 | 07/17/1998 | 11:00:00 PM | 5 | 33.655 | 1 | Estimated From Previous Year
130750 | 07/18/1998 | 12:00:00 AM | 5 | 33.665 | 1 | Estimated From Previous Year
130751 | 07/18/1998 | 01:00:00 AM | 5 | 33.585 | 1 | Estimated From Previous Year
130752 | 07/18/1998 | 02:00:00 AM | 5 | 33.455 | 1 | Estimated From Previous Year
130753 | 07/18/1998 | 03:00:00 AM | 5 | 33.275 | 1 | Estimated From Previous Year
130754 | 07/18/1998 | 04:00:00 AM | 5 | 33.065 | 1 | Estimated From Previous Year
130755 | 07/18/1998 | 05:00:00 AM | 5 | 32.825 | 1 | Estimated From Previous Year
130756 | 07/18/1998 | 06:00:00 AM | 5 | 32.555 | 1 | Estimated From Previous Year
130757 | 07/18/1998 | 07:00:00 AM | 5 | 32.275 | 1 | Estimated From Previous Year
130758 | 07/18/1998 | 08:00:00 AM | 5 | 31.985 | 1 | Estimated From Previous Year
130759 | 07/18/1998 | 09:00:00 AM | 5 | 31.695 | 1 | Estimated From Previous Year
130760 | 07/18/1998 | 10:00:00 AM | 5 | 31.405 | 1 | Estimated From Previous Year
130761 | 07/18/1998 | 11:00:00 AM | 5 | 31.165 | 1 | Estimated From Previous Year
130762 | 07/18/1998 | 12:00:00 PM | 5 | 30.985 | 1 | Estimated From Previous Year
130763 | 07/18/1998 | 01:00:00 PM | 5 | 30.905 | 1 | Estimated From Previous Year
130764 | 07/18/1998 | 02:00:00 PM | 5 | 30.915 | 1 | Estimated From Previous Year
130765 | 07/18/1998 | 03:00:00 PM | 5 | 31.045 | 1 | Estimated From Previous Year
130766 | 07/18/1998 | 04:00:00 PM | 5 | 31.265 | 1 | Estimated From Previous Year
130767 | 07/18/1998 | 05:00:00 PM | 5 | 31.575 | 1 | Estimated From Previous Year
130768 | 07/18/1998 | 06:00:00 PM | 5 | 31.935 | 1 | Estimated From Previous Year
130769 | 07/18/1998 | 07:00:00 PM | 5 | 32.325 | 1 | Estimated From Previous Year
130770 | 07/18/1998 | 08:00:00 PM | 5 | 32.715 | 1 | Estimated From Previous Year
130771 | 07/18/1998 | 09:00:00 PM | 5 | 33.055 | 1 | Estimated From Previous Year
130772 | 07/18/1998 | 10:00:00 PM | 5 | 33.325 | 1 | Estimated From Previous Year
130773 | 07/18/1998 | 11:00:00 PM | 5 | 33.515 | 1 | Estimated From Previous Year
130774 | 07/19/1998 | 12:00:00 AM | 5 | 33.615 | 1 | Estimated From Previous Year
130775 | 07/19/1998 | 01:00:00 AM | 5 | 33.615 | 1 | Estimated From Previous Year
130776 | 07/19/1998 | 02:00:00 AM | 5 | 33.555 | 1 | Estimated From Previous Year
130777 | 07/19/1998 | 03:00:00 AM | 5 | 33.435 | 1 | Estimated From Previous Year
130778 | 07/19/1998 | 04:00:00 AM | 5 | 33.275 | 1 | Estimated From Previous Year
130779 | 07/19/1998 | 05:00:00 AM | 5 | 33.085 | 1 | Estimated From Previous Year
130780 | 07/19/1998 | 06:00:00 AM | 5 | 32.865 | 1 | Estimated From Previous Year
130781 | 07/19/1998 | 07:00:00 AM | 5 | 32.625 | 1 | Estimated From Previous Year
130782 | 07/19/1998 | 08:00:00 AM | 5 | 32.365 | 1 | Estimated From Previous Year
130783 | 07/19/1998 | 09:00:00 AM | 5 | 32.105 | 1 | Estimated From Previous Year
130784 | 07/19/1998 | 10:00:00 AM | 5 | 31.855 | 1 | Estimated From Previous Year
130785 | 07/19/1998 | 11:00:00 AM | 5 | 31.625 | 1 | Estimated From Previous Year
130786 | 07/19/1998 | 12:00:00 PM | 5 | 31.455 | 1 | Estimated From Previous Year
133608 | 11/14/1998 | 02:00:00 AM | 5 | 8.685 | 1 | From Previous Hours
133609 | 11/14/1998 | 03:00:00 AM | 5 | 8.615 | 1 | From Previous Hours
133610 | 11/14/1998 | 04:00:00 AM | 5 | 8.515 | 1 | From Previous Hours
133611 | 11/14/1998 | 05:00:00 AM | 5 | 8.395 | 1 | From Previous Hours
133612 | 11/14/1998 | 06:00:00 AM | 5 | 8.265 | 1 | From Previous Hours
133613 | 11/14/1998 | 07:00:00 AM | 5 | 8.125 | 1 | From Previous Hours
133614 | 11/14/1998 | 08:00:00 AM | 5 | 7.975 | 1 | From Previous Hours
133615 | 11/14/1998 | 09:00:00 AM | 5 | 7.805 | 1 | From Previous Hours
133616 | 11/14/1998 | 10:00:00 AM | 5 | 7.645 | 1 | From Previous Hours
133617 | 11/14/1998 | 11:00:00 AM | 5 | 7.485 | 1 | From Previous Hours
133618 | 11/14/1998 | 12:00:00 PM | 5 | 7.375 | 1 | From Previous Hours
133619 | 11/14/1998 | 01:00:00 PM | 5 | 7.345 | 1 | From Previous Hours
133620 | 11/14/1998 | 02:00:00 PM | 5 | 7.385 | 1 | From Previous Hours
133621 | 11/14/1998 | 03:00:00 PM | 5 | 7.515 | 1 | From Previous Hours
133622 | 11/14/1998 | 04:00:00 PM | 5 | 7.725 | 1 | From Previous Hours
133623 | 11/14/1998 | 05:00:00 PM | 5 | 7.985 | 1 | From Previous Hours
133624 | 11/14/1998 | 06:00:00 PM | 5 | 8.265 | 1 | From Previous Hours
133625 | 11/14/1998 | 07:00:00 PM | 5 | 8.515 | 1 | From Previous Hours
133626 | 11/14/1998 | 08:00:00 PM | 5 | 8.715 | 1 | From Previous Hours
133627 | 11/14/1998 | 09:00:00 PM | 5 | 8.865 | 1 | From Previous Hours
133628 | 11/14/1998 | 10:00:00 PM | 5 | 8.955 | 1 | From Previous Hours
133629 | 11/14/1998 | 11:00:00 PM | 5 | 8.985 | 1 | From Previous Hours
133630 | 11/15/1998 | 12:00:00 AM | 5 | 8.965 | 1 | From Previous Hours
133631 | 11/15/1998 | 01:00:00 AM | 5 | 8.905 | 1 | From Previous Hours
133632 | 11/15/1998 | 02:00:00 AM | 5 | 8.815 | 1 | From Previous Hours
133633 | 11/15/1998 | 03:00:00 AM | 5 | 8.705 | 1 | From Previous Hours
133634 | 11/15/1998 | 04:00:00 AM | 5 | 8.575 | 1 | From Previous Hours
133635 | 11/15/1998 | 05:00:00 AM | 5 | 8.415 | 1 | From Previous Hours
133636 | 11/15/1998 | 06:00:00 AM | 5 | 8.245 | 1 | From Previous Hours
133637 | 11/15/1998 | 07:00:00 AM | 5 | 8.065 | 1 | From Previous Hours
133638 | 11/15/1998 | 08:00:00 AM | 5 | 7.885 | 1 | From Previous Hours
133639 | 11/15/1998 | 09:00:00 AM | 5 | 7.695 | 1 | From Previous Hours
133640 | 11/15/1998 | 10:00:00 AM | 5 | 7.515 | 1 | From Previous Hours
133641 | 11/15/1998 | 11:00:00 AM | 5 | 7.345 | 1 | From Previous Hours
133642 | 11/15/1998 | 12:00:00 PM | 5 | 7.205 | 1 | From Previous Hours
133643 | 11/15/1998 | 01:00:00 PM | 5 | 7.075 | 1 | From Previous Hours
133644 | 11/15/1998 | 02:00:00 PM | 5 | 6.985 | 1 | From Previous Hours
133645 | 11/15/1998 | 03:00:00 PM | 5 | 6.925 | 1 | From Previous Hours
133646 | 11/15/1998 | 04:00:00 PM | 5 | 6.905 | 1 | From Previous Hours
133647 | 11/15/1998 | 05:00:00 PM | 5 | 6.905 | 1 | From Previous Hours
133648 | 11/15/1998 | 06:00:00 PM | 5 | 6.925 | 1 | From Previous Hours
133649 | 11/15/1998 | 07:00:00 PM | 5 | 6.955 | 1 | From Previous Hours
133650 | 11/15/1998 | 08:00:00 PM | 5 | 6.985 | 1 | From Previous Hours
133651 | 11/15/1998 | 09:00:00 PM | 5 | 6.995 | 1 | From Previous Hours
133652 | 11/15/1998 | 10:00:00 PM | 5 | 6.975 | 1 | From Previous Hours
133653 | 11/15/1998 | 11:00:00 PM | 5 | 6.935 | 1 | From Previous Hours
136659 | 03/21/1999 | 05:00:00 AM | 5 | 11.87 | 0
136660 | 03/21/1999 | 06:00:00 AM | 5 | 11.67 | 0
136661 | 03/21/1999 | 07:00:00 AM | 5 | 11.46 | 0
136662 | 03/21/1999 | 08:00:00 AM | 5 | 11.24 | 0
136663 | 03/21/1999 | 09:00:00 AM | 5 | 11.02 | 0
136664 | 03/21/1999 | 10:00:00 AM | 5 | 10.8 | 0
136665 | 03/21/1999 | 11:00:00 AM | 5 | 10.62 | 0
136666 | 03/21/1999 | 12:00:00 PM | 5 | 10.52 | 0
133725 | 11/18/1998 | 11:00:00 PM | 5 | 7.055 | 1 | From Previous Hours
133726 | 11/19/1998 | 12:00:00 AM | 5 | 7.065 | 1 | From Previous Hours
133727 | 11/19/1998 | 01:00:00 AM | 5 | 7.055 | 1 | From Previous Hours
136854 | 03/29/1999 | 08:00:00 AM | 5 | 14.24 | 0
136855 | 03/29/1999 | 09:00:00 AM | 5 | 13.99 | 0
136856 | 03/29/1999 | 10:00:00 AM | 5 | 13.75 | 0
136857 | 03/29/1999 | 11:00:00 AM | 5 | 13.54 | 0
136858 | 03/29/1999 | 12:00:00 PM | 5 | 13.4 | 0
133550 | 11/11/1998 | 04:00:00 PM | 5 | 9.025 | 1 | From Previous Hours
133551 | 11/11/1998 | 05:00:00 PM | 5 | 9.175 | 1 | From Previous Hours
133552 | 11/11/1998 | 06:00:00 PM | 5 | 9.345 | 1 | From Previous Hours
133553 | 11/11/1998 | 07:00:00 PM | 5 | 9.485 | 1 | From Previous Hours
133554 | 11/11/1998 | 08:00:00 PM | 5 | 9.595 | 1 | From Previous Hours
133555 | 11/11/1998 | 09:00:00 PM | 5 | 9.655 | 1 | From Previous Hours
133556 | 11/11/1998 | 10:00:00 PM | 5 | 9.675 | 1 | From Previous Hours
133557 | 11/11/1998 | 11:00:00 PM | 5 | 9.655 | 1 | From Previous Hours
133558 | 11/12/1998 | 12:00:00 AM | 5 | 9.635 | 1 | From Previous Hours
133559 | 11/12/1998 | 01:00:00 AM | 5 | 9.595 | 1 | From Previous Hours
133560 | 11/12/1998 | 02:00:00 AM | 5 | 9.545 | 1 | From Previous Hours
133561 | 11/12/1998 | 03:00:00 AM | 5 | 9.285 | 1 | From Previous Hours
133562 | 11/12/1998 | 04:00:00 AM | 5 | 8.605 | 1 | From Previous Hours
133563 | 11/12/1998 | 05:00:00 AM | 5 | 8.895 | 1 | From Previous Hours
133564 | 11/12/1998 | 06:00:00 AM | 5 | 8.995 | 1 | From Previous Hours
133565 | 11/12/1998 | 07:00:00 AM | 5 | 8.985 | 1 | From Previous Hours
133566 | 11/12/1998 | 08:00:00 AM | 5 | 8.935 | 1 | From Previous Hours
133567 | 11/12/1998 | 09:00:00 AM | 5 | 8.875 | 1 | From Previous Hours
133568 | 11/12/1998 | 10:00:00 AM | 5 | 8.835 | 1 | From Previous Hours
133569 | 11/12/1998 | 11:00:00 AM | 5 | 8.795 | 1 | From Previous Hours
133570 | 11/12/1998 | 12:00:00 PM | 5 | 8.745 | 1 | From Previous Hours
133571 | 11/12/1998 | 01:00:00 PM | 5 | 8.715 | 1 | From Previous Hours
133572 | 11/12/1998 | 02:00:00 PM | 5 | 8.715 | 1 | From Previous Hours
133573 | 11/12/1998 | 03:00:00 PM | 5 | 8.745 | 1 | From Previous Hours
133574 | 11/12/1998 | 04:00:00 PM | 5 | 8.795 | 1 | From Previous Hours
133575 | 11/12/1998 | 05:00:00 PM | 5 | 8.905 | 1 | From Previous Hours
133576 | 11/12/1998 | 06:00:00 PM | 5 | 9.045 | 1 | From Previous Hours
133577 | 11/12/1998 | 07:00:00 PM | 5 | 9.175 | 1 | From Previous Hours
133578 | 11/12/1998 | 08:00:00 PM | 5 | 9.295 | 1 | From Previous Hours
133579 | 11/12/1998 | 09:00:00 PM | 5 | 9.375 | 1 | From Previous Hours
133580 | 11/12/1998 | 10:00:00 PM | 5 | 9.415 | 1 | From Previous Hours
133581 | 11/12/1998 | 11:00:00 PM | 5 | 9.405 | 1 | From Previous Hours
133582 | 11/13/1998 | 12:00:00 AM | 5 | 9.375 | 1 | From Previous Hours
133583 | 11/13/1998 | 01:00:00 AM | 5 | 9.325 | 1 | From Previous Hours
133584 | 11/13/1998 | 02:00:00 AM | 5 | 9.245 | 1 | From Previous Hours
133585 | 11/13/1998 | 03:00:00 AM | 5 | 9.155 | 1 | From Previous Hours
133586 | 11/13/1998 | 04:00:00 AM | 5 | 9.045 | 1 | From Previous Hours
133587 | 11/13/1998 | 05:00:00 AM | 5 | 8.925 | 1 | From Previous Hours
133588 | 11/13/1998 | 06:00:00 AM | 5 | 8.795 | 1 | From Previous Hours
133589 | 11/13/1998 | 07:00:00 AM | 5 | 8.655 | 1 | From Previous Hours
133590 | 11/13/1998 | 08:00:00 AM | 5 | 8.515 | 1 | From Previous Hours
133591 | 11/13/1998 | 09:00:00 AM | 5 | 8.365 | 1 | From Previous Hours
133592 | 11/13/1998 | 10:00:00 AM | 5 | 8.205 | 1 | From Previous Hours
133593 | 11/13/1998 | 11:00:00 AM | 5 | 8.075 | 1 | From Previous Hours
133594 | 11/13/1998 | 12:00:00 PM | 5 | 7.985 | 1 | From Previous Hours
133595 | 11/13/1998 | 01:00:00 PM | 5 | 7.945 | 1 | From Previous Hours
133596 | 11/13/1998 | 02:00:00 PM | 5 | 7.965 | 1 | From Previous Hours
133597 | 11/13/1998 | 03:00:00 PM | 5 | 8.045 | 1 | From Previous Hours
133598 | 11/13/1998 | 04:00:00 PM | 5 | 8.145 | 1 | From Previous Hours
133599 | 11/13/1998 | 05:00:00 PM | 5 | 8.275 | 1 | From Previous Hours
133600 | 11/13/1998 | 06:00:00 PM | 5 | 8.405 | 1 | From Previous Hours
133601 | 11/13/1998 | 07:00:00 PM | 5 | 8.545 | 1 | From Previous Hours
133602 | 11/13/1998 | 08:00:00 PM | 5 | 8.655 | 1 | From Previous Hours
133603 | 11/13/1998 | 09:00:00 PM | 5 | 8.725 | 1 | From Previous Hours
133604 | 11/13/1998 | 10:00:00 PM | 5 | 8.765 | 1 | From Previous Hours
133605 | 11/13/1998 | 11:00:00 PM | 5 | 8.775 | 1 | From Previous Hours
133606 | 11/14/1998 | 12:00:00 AM | 5 | 8.775 | 1 | From Previous Hours
133607 | 11/14/1998 | 01:00:00 AM | 5 | 8.735 | 1 | From Previous Hours
133903 | 11/26/1998 | 09:00:00 AM | 5 | 8.6 | 0
133904 | 11/26/1998 | 10:00:00 AM | 5 | 8.42 | 0
133905 | 11/26/1998 | 11:00:00 AM | 5 | 8.25 | 0
133906 | 11/26/1998 | 12:00:00 PM | 5 | 8.09 | 0
133907 | 11/26/1998 | 01:00:00 PM | 5 | 7.97 | 0
133908 | 11/26/1998 | 02:00:00 PM | 5 | 7.91 | 0
133909 | 11/26/1998 | 03:00:00 PM | 5 | 7.94 | 0
133910 | 11/26/1998 | 04:00:00 PM | 5 | 8.08 | 0
133911 | 11/26/1998 | 05:00:00 PM | 5 | 8.27 | 0
133912 | 11/26/1998 | 06:00:00 PM | 5 | 8.53 | 0
133913 | 11/26/1998 | 07:00:00 PM | 5 | 8.81 | 0
133914 | 11/26/1998 | 08:00:00 PM | 5 | 9.08 | 0
133915 | 11/26/1998 | 09:00:00 PM | 5 | 9.31 | 0
133916 | 11/26/1998 | 10:00:00 PM | 5 | 9.5 | 0
133917 | 11/26/1998 | 11:00:00 PM | 5 | 9.65 | 0
133918 | 11/27/1998 | 12:00:00 AM | 5 | 9.73 | 0
133919 | 11/27/1998 | 01:00:00 AM | 5 | 9.78 | 0
133920 | 11/27/1998 | 02:00:00 AM | 5 | 9.78 | 0
133921 | 11/27/1998 | 03:00:00 AM | 5 | 9.75 | 0
133922 | 11/27/1998 | 04:00:00 AM | 5 | 9.7 | 0
133923 | 11/27/1998 | 05:00:00 AM | 5 | 9.63 | 0
133924 | 11/27/1998 | 06:00:00 AM | 5 | 9.56 | 0
133925 | 11/27/1998 | 07:00:00 AM | 5 | 9.48 | 0
133926 | 11/27/1998 | 08:00:00 AM | 5 | 9.41 | 0
133927 | 11/27/1998 | 09:00:00 AM | 5 | 9.33 | 0
133928 | 11/27/1998 | 10:00:00 AM | 5 | 9.26 | 0
133929 | 11/27/1998 | 11:00:00 AM | 5 | 9.19 | 0
133930 | 11/27/1998 | 12:00:00 PM | 5 | 9.12 | 0
133931 | 11/27/1998 | 01:00:00 PM | 5 | 9.05 | 0
133932 | 11/27/1998 | 02:00:00 PM | 5 | 9.03 | 0
133933 | 11/27/1998 | 03:00:00 PM | 5 | 9.05 | 0
133934 | 11/27/1998 | 04:00:00 PM | 5 | 9.13 | 0
133935 | 11/27/1998 | 05:00:00 PM | 5 | 9.23 | 0
133936 | 11/27/1998 | 06:00:00 PM | 5 | 9.37 | 0
133937 | 11/27/1998 | 07:00:00 PM | 5 | 9.48 | 0
133938 | 11/27/1998 | 08:00:00 PM | 5 | 9.59 | 0
133939 | 11/27/1998 | 09:00:00 PM | 5 | 9.67 | 0
133940 | 11/27/1998 | 10:00:00 PM | 5 | 9.72 | 0
133941 | 11/27/1998 | 11:00:00 PM | 5 | 9.76 | 0
133942 | 11/28/1998 | 12:00:00 AM | 5 | 9.77 | 0
133943 | 11/28/1998 | 01:00:00 AM | 5 | 9.77 | 0
133944 | 11/28/1998 | 02:00:00 AM | 5 | 9.76 | 0
133945 | 11/28/1998 | 03:00:00 AM | 5 | 9.73 | 0
133946 | 11/28/1998 | 04:00:00 AM | 5 | 9.7 | 0
133947 | 11/28/1998 | 05:00:00 AM | 5 | 9.68 | 0
133948 | 11/28/1998 | 06:00:00 AM | 5 | 9.63 | 0
133949 | 11/28/1998 | 07:00:00 AM | 5 | 9.58 | 0
133950 | 11/28/1998 | 08:00:00 AM | 5 | 9.54 | 0
133951 | 11/28/1998 | 09:00:00 AM | 5 | 9.48 | 0
133952 | 11/28/1998 | 10:00:00 AM | 5 | 9.43 | 0
133953 | 11/28/1998 | 11:00:00 AM | 5 | 9.38 | 0
133954 | 11/28/1998 | 12:00:00 PM | 5 | 9.33 | 0
133955 | 11/28/1998 | 01:00:00 PM | 5 | 9.29 | 0
133956 | 11/28/1998 | 02:00:00 PM | 5 | 9.26 | 0
133957 | 11/28/1998 | 03:00:00 PM | 5 | 9.27 | 0
133958 | 11/28/1998 | 04:00:00 PM | 5 | 9.32 | 0
133959 | 11/28/1998 | 05:00:00 PM | 5 | 9.4 | 0
133960 | 11/28/1998 | 06:00:00 PM | 5 | 9.5 | 0
133961 | 11/28/1998 | 07:00:00 PM | 5 | 9.6 | 0
133962 | 11/28/1998 | 08:00:00 PM | 5 | 9.68 | 0
133963 | 11/28/1998 | 09:00:00 PM | 5 | 9.76 | 0
133964 | 11/28/1998 | 10:00:00 PM | 5 | 9.8 | 0
133965 | 11/28/1998 | 11:00:00 PM | 5 | 9.82 | 0
133966 | 11/29/1998 | 12:00:00 AM | 5 | 9.81 | 0
133967 | 11/29/1998 | 01:00:00 AM | 5 | 9.78 | 0
133968 | 11/29/1998 | 02:00:00 AM | 5 | 9.75 | 0
133969 | 11/29/1998 | 03:00:00 AM | 5 | 9.71 | 0
133970 | 11/29/1998 | 04:00:00 AM | 5 | 9.67 | 0
133971 | 11/29/1998 | 05:00:00 AM | 5 | 9.61 | 0
133972 | 11/29/1998 | 06:00:00 AM | 5 | 9.56 | 0
133973 | 11/29/1998 | 07:00:00 AM | 5 | 9.5 | 0
133974 | 11/29/1998 | 08:00:00 AM | 5 | 9.44 | 0
133975 | 11/29/1998 | 09:00:00 AM | 5 | 9.37 | 0
133976 | 11/29/1998 | 10:00:00 AM | 5 | 9.29 | 0
133977 | 11/29/1998 | 11:00:00 AM | 5 | 9.2 | 0
133978 | 11/29/1998 | 12:00:00 PM | 5 | 9.12 | 0
133979 | 11/29/1998 | 01:00:00 PM | 5 | 9.06 | 0
133980 | 11/29/1998 | 02:00:00 PM | 5 | 9.03 | 0
134067 | 12/03/1998 | 05:00:00 AM | 5 | 9.9 | 0
134068 | 12/03/1998 | 06:00:00 AM | 5 | 9.82 | 0
134069 | 12/03/1998 | 07:00:00 AM | 5 | 9.73 | 0
134070 | 12/03/1998 | 08:00:00 AM | 5 | 9.65 | 0
134071 | 12/03/1998 | 09:00:00 AM | 5 | 9.54 | 0
134072 | 12/03/1998 | 10:00:00 AM | 5 | 9.43 | 0
125156 | 11/26/1997 | 10:00:00 PM | 5 | 10.38 | 0
125157 | 11/26/1997 | 11:00:00 PM | 5 | 10.33 | 0
125158 | 11/27/1997 | 12:00:00 AM | 5 | 10.25 | 0
125159 | 11/27/1997 | 01:00:00 AM | 5 | 10.18 | 0
125160 | 11/27/1997 | 02:00:00 AM | 5 | 10.11 | 0
133992 | 11/30/1998 | 02:00:00 AM | 5 | 9.91 | 0
133993 | 11/30/1998 | 03:00:00 AM | 5 | 9.83 | 0
133994 | 11/30/1998 | 04:00:00 AM | 5 | 9.73 | 0
133995 | 11/30/1998 | 05:00:00 AM | 5 | 9.64 | 0
133996 | 11/30/1998 | 06:00:00 AM | 5 | 9.53 | 0
133997 | 11/30/1998 | 07:00:00 AM | 5 | 9.44 | 0
133998 | 11/30/1998 | 08:00:00 AM | 5 | 9.35 | 0
133999 | 11/30/1998 | 09:00:00 AM | 5 | 9.28 | 0
134000 | 11/30/1998 | 10:00:00 AM | 5 | 9.2 | 0
134001 | 11/30/1998 | 11:00:00 AM | 5 | 9.12 | 0
134002 | 11/30/1998 | 12:00:00 PM | 5 | 9.05 | 0
134003 | 11/30/1998 | 01:00:00 PM | 5 | 9.02 | 0
134004 | 11/30/1998 | 02:00:00 PM | 5 | 9.03 | 0
134005 | 11/30/1998 | 03:00:00 PM | 5 | 9.1 | 0
134006 | 11/30/1998 | 04:00:00 PM | 5 | 9.24 | 0
134007 | 11/30/1998 | 05:00:00 PM | 5 | 9.44 | 0
136658 | 03/21/1999 | 04:00:00 AM | 5 | 12.05 | 0
136867 | 03/29/1999 | 09:00:00 PM | 5 | 15.45 | 0
136868 | 03/29/1999 | 10:00:00 PM | 5 | 15.58 | 0
136869 | 03/29/1999 | 11:00:00 PM | 5 | 15.63 | 0
136870 | 03/30/1999 | 12:00:00 AM | 5 | 15.62 | 0
136871 | 03/30/1999 | 01:00:00 AM | 5 | 15.56 | 0
136872 | 03/30/1999 | 02:00:00 AM | 5 | 15.45 | 0
136873 | 03/30/1999 | 03:00:00 AM | 5 | 15.3 | 0
136874 | 03/30/1999 | 04:00:00 AM | 5 | 15.14 | 0
136875 | 03/30/1999 | 05:00:00 AM | 5 | 14.95 | 0
136876 | 03/30/1999 | 06:00:00 AM | 5 | 14.76 | 0
136877 | 03/30/1999 | 07:00:00 AM | 5 | 14.56 | 0
136878 | 03/30/1999 | 08:00:00 AM | 5 | 14.35 | 0
136879 | 03/30/1999 | 09:00:00 AM | 5 | 14.14 | 0
136880 | 03/30/1999 | 10:00:00 AM | 5 | 13.95 | 0
136881 | 03/30/1999 | 11:00:00 AM | 5 | 13.78 | 0
136882 | 03/30/1999 | 12:00:00 PM | 5 | 13.68 | 0
136883 | 03/30/1999 | 01:00:00 PM | 5 | 13.65 | 0
136884 | 03/30/1999 | 02:00:00 PM | 5 | 13.7 | 0
136885 | 03/30/1999 | 03:00:00 PM | 5 | 13.83 | 0
136886 | 03/30/1999 | 04:00:00 PM | 5 | 14.02 | 0
136887 | 03/30/1999 | 05:00:00 PM | 5 | 14.24 | 0
136888 | 03/30/1999 | 06:00:00 PM | 5 | 14.47 | 0
136889 | 03/30/1999 | 07:00:00 PM | 5 | 14.7 | 0
136890 | 03/30/1999 | 08:00:00 PM | 5 | 14.9 | 0
136891 | 03/30/1999 | 09:00:00 PM | 5 | 15.05 | 0
136892 | 03/30/1999 | 10:00:00 PM | 5 | 15.12 | 0
136893 | 03/30/1999 | 11:00:00 PM | 5 | 15.12 | 0
136894 | 03/31/1999 | 12:00:00 AM | 5 | 15.05 | 0
136895 | 03/31/1999 | 01:00:00 AM | 5 | 14.95 | 0
136896 | 03/31/1999 | 02:00:00 AM | 5 | 14.81 | 0
136897 | 03/31/1999 | 03:00:00 AM | 5 | 14.63 | 0
136898 | 03/31/1999 | 04:00:00 AM | 5 | 14.43 | 0
136899 | 03/31/1999 | 05:00:00 AM | 5 | 14.22 | 0
136900 | 03/31/1999 | 06:00:00 AM | 5 | 13.99 | 0
136901 | 03/31/1999 | 07:00:00 AM | 5 | 13.75 | 0
136902 | 03/31/1999 | 08:00:00 AM | 5 | 13.5 | 0
136903 | 03/31/1999 | 09:00:00 AM | 5 | 12.89 | 0
136904 | 03/31/1999 | 10:00:00 AM | 5 | 12.78 | 0
136905 | 03/31/1999 | 11:00:00 AM | 5 | 12.63 | 0
136906 | 03/31/1999 | 12:00:00 PM | 5 | 12.48 | 0
136907 | 03/31/1999 | 01:00:00 PM | 5 | 12.38 | 0
136908 | 03/31/1999 | 02:00:00 PM | 5 | 12.37 | 0
136909 | 03/31/1999 | 03:00:00 PM | 5 | 12.42 | 0
136910 | 03/31/1999 | 04:00:00 PM | 5 | 12.53 | 0
136911 | 03/31/1999 | 05:00:00 PM | 5 | 12.66 | 0
136912 | 03/31/1999 | 06:00:00 PM | 5 | 12.76 | 0
136913 | 03/31/1999 | 07:00:00 PM | 5 | 12.84 | 0
136914 | 03/31/1999 | 08:00:00 PM | 5 | 12.86 | 0
136915 | 03/31/1999 | 09:00:00 PM | 5 | 12.86 | 0
136916 | 03/31/1999 | 10:00:00 PM | 5 | 12.83 | 0
136917 | 03/31/1999 | 11:00:00 PM | 5 | 12.76 | 0
136918 | 04/01/1999 | 12:00:00 AM | 5 | 12.67 | 0
136919 | 04/01/1999 | 01:00:00 AM | 5 | 12.55 | 0
136920 | 04/01/1999 | 02:00:00 AM | 5 | 12.41 | 0
136921 | 04/01/1999 | 03:00:00 AM | 5 | 12.24 | 0
136922 | 04/01/1999 | 04:00:00 AM | 5 | 12.07 | 0
136923 | 04/01/1999 | 05:00:00 AM | 5 | 11.9 | 0
136924 | 04/01/1999 | 06:00:00 AM | 5 | 11.71 | 0
136925 | 04/01/1999 | 07:00:00 AM | 5 | 11.52 | 0
136926 | 04/01/1999 | 08:00:00 AM | 5 | 11.32 | 0
136927 | 04/01/1999 | 09:00:00 AM | 5 | 11.13 | 0
136928 | 04/01/1999 | 10:00:00 AM | 5 | 10.95 | 0
136929 | 04/01/1999 | 11:00:00 AM | 5 | 10.79 | 0
136930 | 04/01/1999 | 12:00:00 PM | 5 | 10.68 | 0
136931 | 04/01/1999 | 01:00:00 PM | 5 | 10.62 | 0
136932 | 04/01/1999 | 02:00:00 PM | 5 | 10.64 | 0
136933 | 04/01/1999 | 03:00:00 PM | 5 | 10.71 | 0
136934 | 04/01/1999 | 04:00:00 PM | 5 | 10.83 | 0
136935 | 04/01/1999 | 05:00:00 PM | 5 | 10.99 | 0
136936 | 04/01/1999 | 06:00:00 PM | 5 | 11.15 | 0
136937 | 04/01/1999 | 07:00:00 PM | 5 | 11.31 | 0
125339 | 12/04/1997 | 01:00:00 PM | 5 | 6.264 | 0
125340 | 12/04/1997 | 02:00:00 PM | 5 | 6.261 | 0
125341 | 12/04/1997 | 03:00:00 PM | 5 | 6.33 | 0
125342 | 12/04/1997 | 04:00:00 PM | 5 | 6.454 | 0
125343 | 12/04/1997 | 05:00:00 PM | 5 | 6.617 | 0
125344 | 12/04/1997 | 06:00:00 PM | 5 | 6.778 | 0
125345 | 12/04/1997 | 07:00:00 PM | 5 | 6.927 | 0
125346 | 12/04/1997 | 08:00:00 PM | 5 | 7.04 | 0
125347 | 12/04/1997 | 09:00:00 PM | 5 | 7.12 | 0
125348 | 12/04/1997 | 10:00:00 PM | 5 | 7.18 | 0
125349 | 12/04/1997 | 11:00:00 PM | 5 | 7.2 | 0
125350 | 12/05/1997 | 12:00:00 AM | 5 | 7.19 | 0
125351 | 12/05/1997 | 01:00:00 AM | 5 | 7.16 | 0
125352 | 12/05/1997 | 02:00:00 AM | 5 | 7.12 | 0
125353 | 12/05/1997 | 03:00:00 AM | 5 | 7.07 | 0
125354 | 12/05/1997 | 04:00:00 AM | 5 | 7 | 0
125355 | 12/05/1997 | 05:00:00 AM | 5 | 6.936 | 0
125356 | 12/05/1997 | 06:00:00 AM | 5 | 6.848 | 0
125357 | 12/05/1997 | 07:00:00 AM | 5 | 6.766 | 0
125358 | 12/05/1997 | 08:00:00 AM | 5 | 6.685 | 0
125359 | 12/05/1997 | 09:00:00 AM | 5 | 6.602 | 0
125360 | 12/05/1997 | 10:00:00 AM | 5 | 6.518 | 0
125361 | 12/05/1997 | 11:00:00 AM | 5 | 6.439 | 0
125362 | 12/05/1997 | 12:00:00 PM | 5 | 6.377 | 0
125363 | 12/05/1997 | 01:00:00 PM | 5 | 6.314 | 0
125364 | 12/05/1997 | 02:00:00 PM | 5 | 6.281 | 0
125365 | 12/05/1997 | 03:00:00 PM | 5 | 6.228 | 0
125366 | 12/05/1997 | 04:00:00 PM | 5 | 6.185 | 0
125367 | 12/05/1997 | 05:00:00 PM | 5 | 6.166 | 0
125368 | 12/05/1997 | 06:00:00 PM | 5 | 6.141 | 0
125369 | 12/05/1997 | 07:00:00 PM | 5 | 6.135 | 0
125370 | 12/05/1997 | 08:00:00 PM | 5 | 6.11 | 0
125371 | 12/05/1997 | 09:00:00 PM | 5 | 6.094 | 0
125372 | 12/05/1997 | 10:00:00 PM | 5 | 6.08 | 0
125373 | 12/05/1997 | 11:00:00 PM | 5 | 6.074 | 0
125374 | 12/06/1997 | 12:00:00 AM | 5 | 6.041 | 0
125375 | 12/06/1997 | 01:00:00 AM | 5 | 6.001 | 0
125376 | 12/06/1997 | 02:00:00 AM | 5 | 5.966 | 0
125377 | 12/06/1997 | 03:00:00 AM | 5 | 5.933 | 0
125378 | 12/06/1997 | 04:00:00 AM | 5 | 5.879 | 0
125379 | 12/06/1997 | 05:00:00 AM | 5 | 5.825 | 0
125380 | 12/06/1997 | 06:00:00 AM | 5 | 5.774 | 0
125381 | 12/06/1997 | 07:00:00 AM | 5 | 5.72 | 0
125382 | 12/06/1997 | 08:00:00 AM | 5 | 5.681 | 0
125383 | 12/06/1997 | 09:00:00 AM | 5 | 5.622 | 0
125384 | 12/06/1997 | 10:00:00 AM | 5 | 5.564 | 0
125385 | 12/06/1997 | 11:00:00 AM | 5 | 5.531 | 0
125386 | 12/06/1997 | 12:00:00 PM | 5 | 5.492 | 0
125387 | 12/06/1997 | 01:00:00 PM | 5 | 5.479 | 0
125388 | 12/06/1997 | 02:00:00 PM | 5 | 5.486 | 0
125389 | 12/06/1997 | 03:00:00 PM | 5 | 5.527 | 0
125390 | 12/06/1997 | 04:00:00 PM | 5 | 5.561 | 0
125391 | 12/06/1997 | 05:00:00 PM | 5 | 5.599 | 0
125392 | 12/06/1997 | 06:00:00 PM | 5 | 5.619 | 0
125393 | 12/06/1997 | 07:00:00 PM | 5 | 5.611 | 0
125394 | 12/06/1997 | 08:00:00 PM | 5 | 5.59 | 0
125395 | 12/06/1997 | 09:00:00 PM | 5 | 5.562 | 0
125396 | 12/06/1997 | 10:00:00 PM | 5 | 5.556 | 0
125397 | 12/06/1997 | 11:00:00 PM | 5 | 5.522 | 0
125398 | 12/07/1997 | 12:00:00 AM | 5 | 5.49 | 0
125399 | 12/07/1997 | 01:00:00 AM | 5 | 5.46 | 0
125400 | 12/07/1997 | 02:00:00 AM | 5 | 5.431 | 0
125401 | 12/07/1997 | 03:00:00 AM | 5 | 5.4 | 0
125402 | 12/07/1997 | 04:00:00 AM | 5 | 5.381 | 0
125403 | 12/07/1997 | 05:00:00 AM | 5 | 5.357 | 0
125404 | 12/07/1997 | 06:00:00 AM | 5 | 5.325 | 0
125405 | 12/07/1997 | 07:00:00 AM | 5 | 5.295 | 0
125406 | 12/07/1997 | 08:00:00 AM | 5 | 5.271 | 0
125407 | 12/07/1997 | 09:00:00 AM | 5 | 5.242 | 0
125408 | 12/07/1997 | 10:00:00 AM | 5 | 5.205 | 0
125409 | 12/07/1997 | 11:00:00 AM | 5 | 5.177 | 0
125410 | 12/07/1997 | 12:00:00 PM | 5 | 5.146 | 0
125411 | 12/07/1997 | 01:00:00 PM | 5 | 5.138 | 0
125412 | 12/07/1997 | 02:00:00 PM | 5 | 5.148 | 0
125413 | 12/07/1997 | 03:00:00 PM | 5 | 5.204 | 0
125414 | 12/07/1997 | 04:00:00 PM | 5 | 5.283 | 0
134584 | 12/24/1998 | 06:00:00 PM | 5 | 1.275 | 0
134585 | 12/24/1998 | 07:00:00 PM | 5 | 1.275 | 0
134586 | 12/24/1998 | 08:00:00 PM | 5 | 1.277 | 0
134587 | 12/24/1998 | 09:00:00 PM | 5 | 1.278 | 0
134588 | 12/24/1998 | 10:00:00 PM | 5 | 1.281 | 0
134589 | 12/24/1998 | 11:00:00 PM | 5 | 1.277 | 0
125677 | 12/18/1997 | 03:00:00 PM | 5 | 5.667 | 0
125678 | 12/18/1997 | 04:00:00 PM | 5 | 5.671 | 0
125679 | 12/18/1997 | 05:00:00 PM | 5 | 5.724 | 0
125680 | 12/18/1997 | 06:00:00 PM | 5 | 5.789 | 0
125681 | 12/18/1997 | 07:00:00 PM | 5 | 5.855 | 0
125426 | 12/08/1997 | 04:00:00 AM | 5 | 5.519 | 0
125427 | 12/08/1997 | 05:00:00 AM | 5 | 5.443 | 0
125428 | 12/08/1997 | 06:00:00 AM | 5 | 5.372 | 0
125429 | 12/08/1997 | 07:00:00 AM | 5 | 5.296 | 0
125430 | 12/08/1997 | 08:00:00 AM | 5 | 5.221 | 0
125431 | 12/08/1997 | 09:00:00 AM | 5 | 5.141 | 0
125432 | 12/08/1997 | 10:00:00 AM | 5 | 5.073 | 0
125433 | 12/08/1997 | 11:00:00 AM | 5 | 5.001 | 0
125434 | 12/08/1997 | 12:00:00 PM | 5 | 4.947 | 0
125435 | 12/08/1997 | 01:00:00 PM | 5 | 4.93 | 0
125436 | 12/08/1997 | 02:00:00 PM | 5 | 4.955 | 0
125437 | 12/08/1997 | 03:00:00 PM | 5 | 5.04 | 0
125438 | 12/08/1997 | 04:00:00 PM | 5 | 5.172 | 0
125439 | 12/08/1997 | 05:00:00 PM | 5 | 5.353 | 0
125440 | 12/08/1997 | 06:00:00 PM | 5 | 5.548 | 0
125441 | 12/08/1997 | 07:00:00 PM | 5 | 5.716 | 0
125442 | 12/08/1997 | 08:00:00 PM | 5 | 5.847 | 0
125443 | 12/08/1997 | 09:00:00 PM | 5 | 5.942 | 0
125444 | 12/08/1997 | 10:00:00 PM | 5 | 5.986 | 0
125445 | 12/08/1997 | 11:00:00 PM | 5 | 6.009 | 0
125446 | 12/09/1997 | 12:00:00 AM | 5 | 5.994 | 0
125447 | 12/09/1997 | 01:00:00 AM | 5 | 5.967 | 0
125448 | 12/09/1997 | 02:00:00 AM | 5 | 5.928 | 0
125449 | 12/09/1997 | 03:00:00 AM | 5 | 5.865 | 0
125450 | 12/09/1997 | 04:00:00 AM | 5 | 5.795 | 0
125451 | 12/09/1997 | 05:00:00 AM | 5 | 5.726 | 0
125452 | 12/09/1997 | 06:00:00 AM | 5 | 5.664 | 0
125453 | 12/09/1997 | 07:00:00 AM | 5 | 5.579 | 0
125454 | 12/09/1997 | 08:00:00 AM | 5 | 5.497 | 0
125455 | 12/09/1997 | 09:00:00 AM | 5 | 5.4 | 0
125456 | 12/09/1997 | 10:00:00 AM | 5 | 5.299 | 0
125457 | 12/09/1997 | 11:00:00 AM | 5 | 5.2 | 0
125458 | 12/09/1997 | 12:00:00 PM | 5 | 5.113 | 0
125459 | 12/09/1997 | 01:00:00 PM | 5 | 5.085 | 0
125460 | 12/09/1997 | 02:00:00 PM | 5 | 5.089 | 0
125461 | 12/09/1997 | 03:00:00 PM | 5 | 5.166 | 0
125462 | 12/09/1997 | 04:00:00 PM | 5 | 5.311 | 0
125463 | 12/09/1997 | 05:00:00 PM | 5 | 5.499 | 0
125464 | 12/09/1997 | 06:00:00 PM | 5 | 5.702 | 0
125465 | 12/09/1997 | 07:00:00 PM | 5 | 5.893 | 0
125466 | 12/09/1997 | 08:00:00 PM | 5 | 6.041 | 0
125467 | 12/09/1997 | 09:00:00 PM | 5 | 6.139 | 0
125468 | 12/09/1997 | 10:00:00 PM | 5 | 6.187 | 0
125469 | 12/09/1997 | 11:00:00 PM | 5 | 6.183 | 0
125470 | 12/10/1997 | 12:00:00 AM | 5 | 6.147 | 0
125471 | 12/10/1997 | 01:00:00 AM | 5 | 6.087 | 0
125472 | 12/10/1997 | 02:00:00 AM | 5 | 6.011 | 0
125473 | 12/10/1997 | 03:00:00 AM | 5 | 5.932 | 0
125474 | 12/10/1997 | 04:00:00 AM | 5 | 5.828 | 0
125475 | 12/10/1997 | 05:00:00 AM | 5 | 5.719 | 0
125476 | 12/10/1997 | 06:00:00 AM | 5 | 5.601 | 0
125477 | 12/10/1997 | 07:00:00 AM | 5 | 5.467 | 0
125478 | 12/10/1997 | 08:00:00 AM | 5 | 5.338 | 0
125479 | 12/10/1997 | 09:00:00 AM | 5 | 5.189 | 0
125480 | 12/10/1997 | 10:00:00 AM | 5 | 5.049 | 0
125481 | 12/10/1997 | 11:00:00 AM | 5 | 4.911 | 0
125482 | 12/10/1997 | 12:00:00 PM | 5 | 4.8 | 0
125483 | 12/10/1997 | 01:00:00 PM | 5 | 4.716 | 0
125484 | 12/10/1997 | 02:00:00 PM | 5 | 4.697 | 0
125485 | 12/10/1997 | 03:00:00 PM | 5 | 4.757 | 0
125486 | 12/10/1997 | 04:00:00 PM | 5 | 4.883 | 0
125487 | 12/10/1997 | 05:00:00 PM | 5 | 5.058 | 0
125488 | 12/10/1997 | 06:00:00 PM | 5 | 5.257 | 0
125489 | 12/10/1997 | 07:00:00 PM | 5 | 5.445 | 0
125490 | 12/10/1997 | 08:00:00 PM | 5 | 5.612 | 0
125491 | 12/10/1997 | 09:00:00 PM | 5 | 5.717 | 0
125492 | 12/10/1997 | 10:00:00 PM | 5 | 5.781 | 0
125493 | 12/10/1997 | 11:00:00 PM | 5 | 5.794 | 0
125494 | 12/11/1997 | 12:00:00 AM | 5 | 5.763 | 0
125495 | 12/11/1997 | 01:00:00 AM | 5 | 5.71 | 0
125496 | 12/11/1997 | 02:00:00 AM | 5 | 5.623 | 0
125497 | 12/11/1997 | 03:00:00 AM | 5 | 5.522 | 0
125498 | 12/11/1997 | 04:00:00 AM | 5 | 5.407 | 0
125499 | 12/11/1997 | 05:00:00 AM | 5 | 5.274 | 0
125500 | 12/11/1997 | 06:00:00 AM | 5 | 5.142 | 0
125501 | 12/11/1997 | 07:00:00 AM | 5 | 5.008 | 0
125502 | 12/11/1997 | 08:00:00 AM | 5 | 4.868 | 0
125503 | 12/11/1997 | 09:00:00 AM | 5 | 4.712 | 0
125504 | 12/11/1997 | 10:00:00 AM | 5 | 4.562 | 0
125505 | 12/11/1997 | 11:00:00 AM | 5 | 4.413 | 0
125506 | 12/11/1997 | 12:00:00 PM | 5 | 4.291 | 0
125507 | 12/11/1997 | 01:00:00 PM | 5 | 4.204 | 0
125508 | 12/11/1997 | 02:00:00 PM | 5 | 4.177 | 0
125509 | 12/11/1997 | 03:00:00 PM | 5 | 4.219 | 0
125510 | 12/11/1997 | 04:00:00 PM | 5 | 4.324 | 0
125511 | 12/11/1997 | 05:00:00 PM | 5 | 4.484 | 0
127338 | 02/25/1998 | 08:00:00 PM | 5 | 5.856 | 0
127339 | 02/25/1998 | 09:00:00 PM | 5 | 6.045 | 0
127340 | 02/25/1998 | 10:00:00 PM | 5 | 6.173 | 0
127341 | 02/25/1998 | 11:00:00 PM | 5 | 6.248 | 0
127342 | 02/26/1998 | 12:00:00 AM | 5 | 6.274 | 0
127343 | 02/26/1998 | 01:00:00 AM | 5 | 6.266 | 0
127344 | 02/26/1998 | 02:00:00 AM | 5 | 6.218 | 0
127345 | 02/26/1998 | 03:00:00 AM | 5 | 6.163 | 0
127346 | 02/26/1998 | 04:00:00 AM | 5 | 6.082 | 0
127347 | 02/26/1998 | 05:00:00 AM | 5 | 5.984 | 0
127348 | 02/26/1998 | 06:00:00 AM | 5 | 5.888 | 0
127349 | 02/26/1998 | 07:00:00 AM | 5 | 5.784 | 0
127350 | 02/26/1998 | 08:00:00 AM | 5 | 5.682 | 0
127351 | 02/26/1998 | 09:00:00 AM | 5 | 5.571 | 0
127352 | 02/26/1998 | 10:00:00 AM | 5 | 5.454 | 0
127353 | 02/26/1998 | 11:00:00 AM | 5 | 5.36 | 0
130664 | 07/14/1998 | 10:00:00 AM | 5 | 31.51 | 0
130665 | 07/14/1998 | 11:00:00 AM | 5 | 31.24 | 0
130666 | 07/14/1998 | 12:00:00 PM | 5 | 31.03 | 0
130667 | 07/14/1998 | 01:00:00 PM | 5 | 30.93 | 0
130668 | 07/14/1998 | 02:00:00 PM | 5 | 30.95 | 0
130669 | 07/14/1998 | 03:00:00 PM | 5 | 31.08 | 0
130670 | 07/14/1998 | 04:00:00 PM | 5 | 31.32 | 0
130671 | 07/14/1998 | 05:00:00 PM | 5 | 31.63 | 0
130672 | 07/14/1998 | 06:00:00 PM | 5 | 32 | 0
130673 | 07/14/1998 | 07:00:00 PM | 5 | 32.37 | 0
130674 | 07/14/1998 | 08:00:00 PM | 5 | 32.74 | 0
130675 | 07/14/1998 | 09:00:00 PM | 5 | 33.05 | 0
130676 | 07/14/1998 | 10:00:00 PM | 5 | 33.3 | 0
130677 | 07/14/1998 | 11:00:00 PM | 5 | 33.46 | 0
130678 | 07/15/1998 | 12:00:00 AM | 5 | 33.52 | 0
130679 | 07/15/1998 | 01:00:00 AM | 5 | 33.52 | 0
130680 | 07/15/1998 | 02:00:00 AM | 5 | 33.44 | 0
130681 | 07/15/1998 | 03:00:00 AM | 5 | 33.29 | 0
130682 | 07/15/1998 | 04:00:00 AM | 5 | 33.11 | 0
130683 | 07/15/1998 | 05:00:00 AM | 5 | 32.88 | 0
130684 | 07/15/1998 | 06:00:00 AM | 5 | 32.62 | 0
130685 | 07/15/1998 | 07:00:00 AM | 5 | 32.34 | 0
130686 | 07/15/1998 | 08:00:00 AM | 5 | 32.04 | 0
130687 | 07/15/1998 | 09:00:00 AM | 5 | 31.74 | 0
130688 | 07/15/1998 | 10:00:00 AM | 5 | 31.45 | 0
130689 | 07/15/1998 | 11:00:00 AM | 5 | 31.18 | 0
130690 | 07/15/1998 | 12:00:00 PM | 5 | 30.99 | 0
130691 | 07/15/1998 | 01:00:00 PM | 5 | 30.91 | 0
130692 | 07/15/1998 | 02:00:00 PM | 5 | 30.93 | 0
130693 | 07/15/1998 | 03:00:00 PM | 5 | 31.08 | 0
130694 | 07/15/1998 | 04:00:00 PM | 5 | 31.33 | 0
130695 | 07/15/1998 | 05:00:00 PM | 5 | 31.67 | 0
130696 | 07/15/1998 | 06:00:00 PM | 5 | 32.06 | 0
130697 | 07/15/1998 | 07:00:00 PM | 5 | 32.48 | 0
130698 | 07/15/1998 | 08:00:00 PM | 5 | 32.9 | 0
130699 | 07/15/1998 | 09:00:00 PM | 5 | 33.29 | 0
130700 | 07/15/1998 | 10:00:00 PM | 5 | 33.61 | 0
130701 | 07/15/1998 | 11:00:00 PM | 5 | 33.86 | 0
130702 | 07/16/1998 | 12:00:00 AM | 5 | 33.99 | 0
130703 | 07/16/1998 | 01:00:00 AM | 5 | 34.06 | 0
130704 | 07/16/1998 | 02:00:00 AM | 5 | 34.03 | 0
130705 | 07/16/1998 | 03:00:00 AM | 5 | 33.94 | 0
130706 | 07/16/1998 | 04:00:00 AM | 5 | 33.8 | 0
130707 | 07/16/1998 | 05:00:00 AM | 5 | 33.6 | 0
130708 | 07/16/1998 | 06:00:00 AM | 5 | 33.38 | 0
130709 | 07/16/1998 | 07:00:00 AM | 5 | 33.13 | 0
130710 | 07/16/1998 | 08:00:00 AM | 5 | 32.86 | 0
130711 | 07/16/1998 | 09:00:00 AM | 5 | 32.58 | 0
130712 | 07/16/1998 | 10:00:00 AM | 5 | 32.29 | 0
130713 | 07/16/1998 | 11:00:00 AM | 5 | 32.06 | 0
130714 | 07/16/1998 | 12:00:00 PM | 5 | 31.88 | 0
130715 | 07/16/1998 | 01:00:00 PM | 5 | 31.8 | 0
130716 | 07/16/1998 | 02:00:00 PM | 5 | 31.84 | 0
130717 | 07/16/1998 | 03:00:00 PM | 5 | 32 | 0
130718 | 07/16/1998 | 04:00:00 PM | 5 | 32.25 | 0
130719 | 07/16/1998 | 05:00:00 PM | 5 | 32.58 | 0
130720 | 07/16/1998 | 06:00:00 PM | 5 | 32.97 | 0
130721 | 07/16/1998 | 07:00:00 PM | 5 | 33.38 | 0
130722 | 07/16/1998 | 08:00:00 PM | 5 | 33.79 | 0
130723 | 07/16/1998 | 09:00:00 PM | 5 | 34.16 | 0
130724 | 07/16/1998 | 10:00:00 PM | 5 | 34.48 | 0
127527 | 03/05/1998 | 05:00:00 PM | 5 | 8.37 | 0
127528 | 03/05/1998 | 06:00:00 PM | 5 | 8.56 | 0
127529 | 03/05/1998 | 07:00:00 PM | 5 | 8.74 | 0
127530 | 03/05/1998 | 08:00:00 PM | 5 | 8.89 | 0
127531 | 03/05/1998 | 09:00:00 PM | 5 | 8.99 | 0
127532 | 03/05/1998 | 10:00:00 PM | 5 | 9.05 | 0
133309 | 11/01/1998 | 03:00:00 PM | 5 | 13.175 | 1 | From Previous Hours
133310 | 11/01/1998 | 04:00:00 PM | 5 | 13.385 | 1 | From Previous Hours
133311 | 11/01/1998 | 05:00:00 PM | 5 | 13.645 | 1 | From Previous Hours
136859 | 03/29/1999 | 01:00:00 PM | 5 | 13.36 | 0
136860 | 03/29/1999 | 02:00:00 PM | 5 | 13.43 | 0
136861 | 03/29/1999 | 03:00:00 PM | 5 | 13.61 | 0
136862 | 03/29/1999 | 04:00:00 PM | 5 | 13.88 | 0
136863 | 03/29/1999 | 05:00:00 PM | 5 | 14.22 | 0
136864 | 03/29/1999 | 06:00:00 PM | 5 | 14.58 | 0
136865 | 03/29/1999 | 07:00:00 PM | 5 | 14.93 | 0
127766 | 03/15/1998 | 04:00:00 PM | 5 | 12.44 | 0
127767 | 03/15/1998 | 05:00:00 PM | 5 | 12.8 | 0
127768 | 03/15/1998 | 06:00:00 PM | 5 | 13.19 | 0
127769 | 03/15/1998 | 07:00:00 PM | 5 | 13.59 | 0
127770 | 03/15/1998 | 08:00:00 PM | 5 | 13.94 | 0
127771 | 03/15/1998 | 09:00:00 PM | 5 | 14.22 | 0
127772 | 03/15/1998 | 10:00:00 PM | 5 | 14.41 | 0
127773 | 03/15/1998 | 11:00:00 PM | 5 | 14.53 | 0
127774 | 03/16/1998 | 12:00:00 AM | 5 | 14.58 | 0
127775 | 03/16/1998 | 01:00:00 AM | 5 | 14.59 | 0
127776 | 03/16/1998 | 02:00:00 AM | 5 | 14.55 | 0
127777 | 03/16/1998 | 03:00:00 AM | 5 | 14.48 | 0
127778 | 03/16/1998 | 04:00:00 AM | 5 | 14.38 | 0
127779 | 03/16/1998 | 05:00:00 AM | 5 | 14.28 | 0
127780 | 03/16/1998 | 06:00:00 AM | 5 | 14.17 | 0
127781 | 03/16/1998 | 07:00:00 AM | 5 | 14.06 | 0
127782 | 03/16/1998 | 08:00:00 AM | 5 | 13.93 | 0
127783 | 03/16/1998 | 09:00:00 AM | 5 | 13.79 | 0
127784 | 03/16/1998 | 10:00:00 AM | 5 | 13.65 | 0
127785 | 03/16/1998 | 11:00:00 AM | 5 | 13.51 | 0
127786 | 03/16/1998 | 12:00:00 PM | 5 | 13.42 | 0
127787 | 03/16/1998 | 01:00:00 PM | 5 | 13.39 | 0
127788 | 03/16/1998 | 02:00:00 PM | 5 | 13.41 | 0
127789 | 03/16/1998 | 03:00:00 PM | 5 | 13.48 | 0
127790 | 03/16/1998 | 04:00:00 PM | 5 | 13.58 | 0
127791 | 03/16/1998 | 05:00:00 PM | 5 | 13.73 | 0
127792 | 03/16/1998 | 06:00:00 PM | 5 | 13.91 | 0
127793 | 03/16/1998 | 07:00:00 PM | 5 | 14.1 | 0
127794 | 03/16/1998 | 08:00:00 PM | 5 | 14.25 | 0
127795 | 03/16/1998 | 09:00:00 PM | 5 | 14.37 | 0
127796 | 03/16/1998 | 10:00:00 PM | 5 | 14.43 | 0
127797 | 03/16/1998 | 11:00:00 PM | 5 | 14.44 | 0
127798 | 03/17/1998 | 12:00:00 AM | 5 | 14.4 | 0
127799 | 03/17/1998 | 01:00:00 AM | 5 | 14.31 | 0
127800 | 03/17/1998 | 02:00:00 AM | 5 | 14.19 | 0
127801 | 03/17/1998 | 03:00:00 AM | 5 | 14.04 | 0
127802 | 03/17/1998 | 04:00:00 AM | 5 | 13.88 | 0
127803 | 03/17/1998 | 05:00:00 AM | 5 | 13.69 | 0
127804 | 03/17/1998 | 06:00:00 AM | 5 | 13.5 | 0
127805 | 03/17/1998 | 07:00:00 AM | 5 | 13.29 | 0
127806 | 03/17/1998 | 08:00:00 AM | 5 | 13.07 | 0
127807 | 03/17/1998 | 09:00:00 AM | 5 | 12.86 | 0
127808 | 03/17/1998 | 10:00:00 AM | 5 | 12.66 | 0
127809 | 03/17/1998 | 11:00:00 AM | 5 | 12.48 | 0
127810 | 03/17/1998 | 12:00:00 PM | 5 | 12.36 | 0
127811 | 03/17/1998 | 01:00:00 PM | 5 | 12.34 | 0
127812 | 03/17/1998 | 02:00:00 PM | 5 | 12.4 | 0
127813 | 03/17/1998 | 03:00:00 PM | 5 | 12.55 | 0
127814 | 03/17/1998 | 04:00:00 PM | 5 | 12.8 | 0
127815 | 03/17/1998 | 05:00:00 PM | 5 | 13.13 | 0
127816 | 03/17/1998 | 06:00:00 PM | 5 | 13.47 | 0
127817 | 03/17/1998 | 07:00:00 PM | 5 | 13.77 | 0
127818 | 03/17/1998 | 08:00:00 PM | 5 | 14 | 0
127819 | 03/17/1998 | 09:00:00 PM | 5 | 14.18 | 0
127820 | 03/17/1998 | 10:00:00 PM | 5 | 14.29 | 0
127821 | 03/17/1998 | 11:00:00 PM | 5 | 14.31 | 0
127822 | 03/18/1998 | 12:00:00 AM | 5 | 14.29 | 0
127823 | 03/18/1998 | 01:00:00 AM | 5 | 14.2 | 0
127824 | 03/18/1998 | 02:00:00 AM | 5 | 14.07 | 0
127825 | 03/18/1998 | 03:00:00 AM | 5 | 13.9 | 0
127826 | 03/18/1998 | 04:00:00 AM | 5 | 13.71 | 0
127827 | 03/18/1998 | 05:00:00 AM | 5 | 13.49 | 0
127828 | 03/18/1998 | 06:00:00 AM | 5 | 13.26 | 0
127829 | 03/18/1998 | 07:00:00 AM | 5 | 13 | 0
127830 | 03/18/1998 | 08:00:00 AM | 5 | 12.74 | 0
127831 | 03/18/1998 | 09:00:00 AM | 5 | 12.47 | 0
127832 | 03/18/1998 | 10:00:00 AM | 5 | 12.21 | 0
127833 | 03/18/1998 | 11:00:00 AM | 5 | 11.99 | 0
127834 | 03/18/1998 | 12:00:00 PM | 5 | 11.83 | 0
127835 | 03/18/1998 | 01:00:00 PM | 5 | 11.76 | 0
127836 | 03/18/1998 | 02:00:00 PM | 5 | 11.79 | 0
127837 | 03/18/1998 | 03:00:00 PM | 5 | 11.94 | 0
127838 | 03/18/1998 | 04:00:00 PM | 5 | 12.16 | 0
127839 | 03/18/1998 | 05:00:00 PM | 5 | 12.45 | 0
127840 | 03/18/1998 | 06:00:00 PM | 5 | 12.77 | 0
127841 | 03/18/1998 | 07:00:00 PM | 5 | 13.1 | 0
127842 | 03/18/1998 | 08:00:00 PM | 5 | 13.4 | 0
128222 | 04/03/1998 | 04:00:00 PM | 5 | 11.32 | 0
128223 | 04/03/1998 | 05:00:00 PM | 5 | 11.43 | 0
128224 | 04/03/1998 | 06:00:00 PM | 5 | 11.52 | 0
128225 | 04/03/1998 | 07:00:00 PM | 5 | 11.58 | 0
128226 | 04/03/1998 | 08:00:00 PM | 5 | 11.64 | 0
128227 | 04/03/1998 | 09:00:00 PM | 5 | 11.67 | 0
128228 | 04/03/1998 | 10:00:00 PM | 5 | 11.67 | 0
128229 | 04/03/1998 | 11:00:00 PM | 5 | 11.63 | 0
128230 | 04/04/1998 | 12:00:00 AM | 5 | 11.57 | 0
128231 | 04/04/1998 | 01:00:00 AM | 5 | 11.49 | 0
128232 | 04/04/1998 | 02:00:00 AM | 5 | 11.37 | 0
128233 | 04/04/1998 | 03:00:00 AM | 5 | 11.24 | 0
128234 | 04/04/1998 | 04:00:00 AM | 5 | 11.1 | 0
128235 | 04/04/1998 | 05:00:00 AM | 5 | 10.95 | 0
128236 | 04/04/1998 | 06:00:00 AM | 5 | 10.78 | 0
128237 | 04/04/1998 | 07:00:00 AM | 5 | 10.61 | 0
128238 | 04/04/1998 | 08:00:00 AM | 5 | 10.44 | 0
128239 | 04/04/1998 | 09:00:00 AM | 5 | 10.26 | 0
128240 | 04/04/1998 | 10:00:00 AM | 5 | 10.1 | 0
128241 | 04/04/1998 | 11:00:00 AM | 5 | 9.99 | 0
128242 | 04/04/1998 | 12:00:00 PM | 5 | 9.94 | 0
128243 | 04/04/1998 | 01:00:00 PM | 5 | 9.99 | 0
128244 | 04/04/1998 | 02:00:00 PM | 5 | 10.13 | 0
128245 | 04/04/1998 | 03:00:00 PM | 5 | 10.33 | 0
128246 | 04/04/1998 | 04:00:00 PM | 5 | 10.58 | 0
128247 | 04/04/1998 | 05:00:00 PM | 5 | 10.83 | 0
128248 | 04/04/1998 | 06:00:00 PM | 5 | 11.08 | 0
128249 | 04/04/1998 | 07:00:00 PM | 5 | 11.28 | 0
128250 | 04/04/1998 | 08:00:00 PM | 5 | 11.43 | 0
128251 | 04/04/1998 | 09:00:00 PM | 5 | 11.52 | 0
128252 | 04/04/1998 | 10:00:00 PM | 5 | 11.56 | 0
128253 | 04/04/1998 | 11:00:00 PM | 5 | 11.55 | 0
128254 | 04/05/1998 | 12:00:00 AM | 5 | 11.5 | 0
128255 | 04/05/1998 | 01:00:00 AM | 5 | 11.43 | 0
128256 | 04/05/1998 | 02:00:00 AM | 5 | 11.34 | 0
128257 | 04/05/1998 | 03:00:00 AM | 5 | 11.23 | 0
128258 | 04/05/1998 | 04:00:00 AM | 5 | 11.11 | 0
128259 | 04/05/1998 | 05:00:00 AM | 5 | 10.98 | 0
128260 | 04/05/1998 | 06:00:00 AM | 5 | 10.84 | 0
128261 | 04/05/1998 | 07:00:00 AM | 5 | 10.7 | 0
128262 | 04/05/1998 | 08:00:00 AM | 5 | 10.55 | 0
128263 | 04/05/1998 | 09:00:00 AM | 5 | 10.41 | 0
128264 | 04/05/1998 | 10:00:00 AM | 5 | 10.28 | 0
128265 | 04/05/1998 | 11:00:00 AM | 5 | 10.17 | 0
128266 | 04/05/1998 | 12:00:00 PM | 5 | 10 | 0
128267 | 04/05/1998 | 01:00:00 PM | 5 | 9.9 | 0
128268 | 04/05/1998 | 02:00:00 PM | 5 | 9.85 | 0
128269 | 04/05/1998 | 03:00:00 PM | 5 | 9.87 | 0
128270 | 04/05/1998 | 04:00:00 PM | 5 | 9.97 | 0
128271 | 04/05/1998 | 05:00:00 PM | 5 | 10.1 | 0
128272 | 04/05/1998 | 06:00:00 PM | 5 | 10.23 | 0
128273 | 04/05/1998 | 07:00:00 PM | 5 | 10.39 | 0
128274 | 04/05/1998 | 08:00:00 PM | 5 | 10.54 | 0
128275 | 04/05/1998 | 09:00:00 PM | 5 | 10.64 | 0
128276 | 04/05/1998 | 10:00:00 PM | 5 | 10.72 | 0
128277 | 04/05/1998 | 11:00:00 PM | 5 | 10.74 | 0
128278 | 04/06/1998 | 12:00:00 AM | 5 | 10.74 | 0
128279 | 04/06/1998 | 01:00:00 AM | 5 | 10.71 | 0
128280 | 04/06/1998 | 02:00:00 AM | 5 | 10.65 | 0
128281 | 04/06/1998 | 03:00:00 AM | 5 | 10.57 | 0
128282 | 04/06/1998 | 04:00:00 AM | 5 | 10.47 | 0
128283 | 04/06/1998 | 05:00:00 AM | 5 | 10.36 | 0
128284 | 04/06/1998 | 06:00:00 AM | 5 | 10.24 | 0
128285 | 04/06/1998 | 07:00:00 AM | 5 | 10.13 | 0
128286 | 04/06/1998 | 08:00:00 AM | 5 | 10.01 | 0
128287 | 04/06/1998 | 09:00:00 AM | 5 | 9.89 | 0
128288 | 04/06/1998 | 10:00:00 AM | 5 | 9.78 | 0
128289 | 04/06/1998 | 11:00:00 AM | 5 | 9.68 | 0
128290 | 04/06/1998 | 12:00:00 PM | 5 | 9.63 | 0
128291 | 04/06/1998 | 01:00:00 PM | 5 | 9.61 | 0
128292 | 04/06/1998 | 02:00:00 PM | 5 | 9.67 | 0
128293 | 04/06/1998 | 03:00:00 PM | 5 | 9.82 | 0
128294 | 04/06/1998 | 04:00:00 PM | 5 | 10.04 | 0
128295 | 04/06/1998 | 05:00:00 PM | 5 | 10.3 | 0
128296 | 04/06/1998 | 06:00:00 PM | 5 | 10.58 | 0
128297 | 04/06/1998 | 07:00:00 PM | 5 | 10.85 | 0
128298 | 04/06/1998 | 08:00:00 PM | 5 | 11.08 | 0
137159 | 04/11/1999 | 01:00:00 AM | 5 | 10.31 | 0
137160 | 04/11/1999 | 02:00:00 AM | 5 | 10.31 | 0
137161 | 04/11/1999 | 03:00:00 AM | 5 | 10.29 | 0
137162 | 04/11/1999 | 04:00:00 AM | 5 | 10.25 | 0
137163 | 04/11/1999 | 05:00:00 AM | 5 | 10.19 | 0
137164 | 04/11/1999 | 06:00:00 AM | 5 | 10.13 | 0
137165 | 04/11/1999 | 07:00:00 AM | 5 | 10.04 | 0
137166 | 04/11/1999 | 08:00:00 AM | 5 | 9.95 | 0
137167 | 04/11/1999 | 09:00:00 AM | 5 | 9.86 | 0
137168 | 04/11/1999 | 10:00:00 AM | 5 | 9.76 | 0
137169 | 04/11/1999 | 11:00:00 AM | 5 | 9.7 | 0
127929 | 03/22/1998 | 11:00:00 AM | 5 | 13.68 | 0
127930 | 03/22/1998 | 12:00:00 PM | 5 | 13.6 | 0
127931 | 03/22/1998 | 01:00:00 PM | 5 | 13.55 | 0
127932 | 03/22/1998 | 02:00:00 PM | 5 | 13.55 | 0
127933 | 03/22/1998 | 03:00:00 PM | 5 | 13.63 | 0
125161 | 11/27/1997 | 03:00:00 AM | 5 | 10.03 | 0
125162 | 11/27/1997 | 04:00:00 AM | 5 | 9.95 | 0
125163 | 11/27/1997 | 05:00:00 AM | 5 | 9.88 | 0
125164 | 11/27/1997 | 06:00:00 AM | 5 | 9.8 | 0
125165 | 11/27/1997 | 07:00:00 AM | 5 | 9.72 | 0
125166 | 11/27/1997 | 08:00:00 AM | 5 | 9.65 | 0
125167 | 11/27/1997 | 09:00:00 AM | 5 | 9.57 | 0
125168 | 11/27/1997 | 10:00:00 AM | 5 | 9.49 | 0
125169 | 11/27/1997 | 11:00:00 AM | 5 | 9.43 | 0
125170 | 11/27/1997 | 12:00:00 PM | 5 | 9.37 | 0
125171 | 11/27/1997 | 01:00:00 PM | 5 | 9.36 | 0
125172 | 11/27/1997 | 02:00:00 PM | 5 | 9.41 | 0
125173 | 11/27/1997 | 03:00:00 PM | 5 | 9.54 | 0
125174 | 11/27/1997 | 04:00:00 PM | 5 | 9.72 | 0
125175 | 11/27/1997 | 05:00:00 PM | 5 | 9.96 | 0
125176 | 11/27/1997 | 06:00:00 PM | 5 | 10.2 | 0
125177 | 11/27/1997 | 07:00:00 PM | 5 | 10.43 | 0
125178 | 11/27/1997 | 08:00:00 PM | 5 | 10.61 | 0
125179 | 11/27/1997 | 09:00:00 PM | 5 | 10.74 | 0
125180 | 11/27/1997 | 10:00:00 PM | 5 | 10.81 | 0
125181 | 11/27/1997 | 11:00:00 PM | 5 | 10.83 | 0
125182 | 11/28/1997 | 12:00:00 AM | 5 | 10.78 | 0
125183 | 11/28/1997 | 01:00:00 AM | 5 | 10.71 | 0
125184 | 11/28/1997 | 02:00:00 AM | 5 | 10.61 | 0
125185 | 11/28/1997 | 03:00:00 AM | 5 | 10.48 | 0
125186 | 11/28/1997 | 04:00:00 AM | 5 | 10.34 | 0
125187 | 11/28/1997 | 05:00:00 AM | 5 | 10.19 | 0
125188 | 11/28/1997 | 06:00:00 AM | 5 | 10.02 | 0
125189 | 11/28/1997 | 07:00:00 AM | 5 | 9.84 | 0
125190 | 11/28/1997 | 08:00:00 AM | 5 | 9.66 | 0
125191 | 11/28/1997 | 09:00:00 AM | 5 | 9.46 | 0
125192 | 11/28/1997 | 10:00:00 AM | 5 | 9.27 | 0
125193 | 11/28/1997 | 11:00:00 AM | 5 | 9.09 | 0
125194 | 11/28/1997 | 12:00:00 PM | 5 | 8.94 | 0
125195 | 11/28/1997 | 01:00:00 PM | 5 | 8.85 | 0
125196 | 11/28/1997 | 02:00:00 PM | 5 | 8.83 | 0
125197 | 11/28/1997 | 03:00:00 PM | 5 | 8.89 | 0
125198 | 11/28/1997 | 04:00:00 PM | 5 | 9.02 | 0
125199 | 11/28/1997 | 05:00:00 PM | 5 | 9.21 | 0
125200 | 11/28/1997 | 06:00:00 PM | 5 | 9.44 | 0
125201 | 11/28/1997 | 07:00:00 PM | 5 | 9.65 | 0
125202 | 11/28/1997 | 08:00:00 PM | 5 | 9.83 | 0
125203 | 11/28/1997 | 09:00:00 PM | 5 | 9.96 | 0
125204 | 11/28/1997 | 10:00:00 PM | 5 | 10.05 | 0
125205 | 11/28/1997 | 11:00:00 PM | 5 | 10.06 | 0
125206 | 11/29/1997 | 12:00:00 AM | 5 | 10.04 | 0
125207 | 11/29/1997 | 01:00:00 AM | 5 | 9.98 | 0
125208 | 11/29/1997 | 02:00:00 AM | 5 | 9.9 | 0
125209 | 11/29/1997 | 03:00:00 AM | 5 | 9.78 | 0
125210 | 11/29/1997 | 04:00:00 AM | 5 | 9.65 | 0
125211 | 11/29/1997 | 05:00:00 AM | 5 | 9.5 | 0
125212 | 11/29/1997 | 06:00:00 AM | 5 | 9.33 | 0
125213 | 11/29/1997 | 07:00:00 AM | 5 | 9.18 | 0
125214 | 11/29/1997 | 08:00:00 AM | 5 | 9.01 | 0
125215 | 11/29/1997 | 09:00:00 AM | 5 | 8.83 | 0
125216 | 11/29/1997 | 10:00:00 AM | 5 | 8.65 | 0
125217 | 11/29/1997 | 11:00:00 AM | 5 | 8.48 | 0
125218 | 11/29/1997 | 12:00:00 PM | 5 | 8.33 | 0
125219 | 11/29/1997 | 01:00:00 PM | 5 | 8.23 | 0
125220 | 11/29/1997 | 02:00:00 PM | 5 | 8.18 | 0
125221 | 11/29/1997 | 03:00:00 PM | 5 | 8.18 | 0
125222 | 11/29/1997 | 04:00:00 PM | 5 | 8.24 | 0
125223 | 11/29/1997 | 05:00:00 PM | 5 | 8.37 | 0
125224 | 11/29/1997 | 06:00:00 PM | 5 | 8.53 | 0
125225 | 11/29/1997 | 07:00:00 PM | 5 | 8.7 | 0
125226 | 11/29/1997 | 08:00:00 PM | 5 | 8.85 | 0
125227 | 11/29/1997 | 09:00:00 PM | 5 | 8.96 | 0
125228 | 11/29/1997 | 10:00:00 PM | 5 | 9.04 | 0
125229 | 11/29/1997 | 11:00:00 PM | 5 | 9.08 | 0
125230 | 11/30/1997 | 12:00:00 AM | 5 | 9.09 | 0
125231 | 11/30/1997 | 01:00:00 AM | 5 | 9.07 | 0
125232 | 11/30/1997 | 02:00:00 AM | 5 | 9.03 | 0
125233 | 11/30/1997 | 03:00:00 AM | 5 | 8.97 | 0
125234 | 11/30/1997 | 04:00:00 AM | 5 | 8.91 | 0
125235 | 11/30/1997 | 05:00:00 AM | 5 | 8.82 | 0
125236 | 11/30/1997 | 06:00:00 AM | 5 | 8.74 | 0
125237 | 11/30/1997 | 07:00:00 AM | 5 | 8.65 | 0
125238 | 11/30/1997 | 08:00:00 AM | 5 | 8.57 | 0
125239 | 11/30/1997 | 09:00:00 AM | 5 | 8.47 | 0
125240 | 11/30/1997 | 10:00:00 AM | 5 | 8.39 | 0
125241 | 11/30/1997 | 11:00:00 AM | 5 | 8.3 | 0
125242 | 11/30/1997 | 12:00:00 PM | 5 | 8.24 | 0
125243 | 11/30/1997 | 01:00:00 PM | 5 | 8.22 | 0
125244 | 11/30/1997 | 02:00:00 PM | 5 | 8.22 | 0
125245 | 11/30/1997 | 03:00:00 PM | 5 | 8.28 | 0
125246 | 11/30/1997 | 04:00:00 PM | 5 | 8.39 | 0
125247 | 11/30/1997 | 05:00:00 PM | 5 | 8.54 | 0
125248 | 11/30/1997 | 06:00:00 PM | 5 | 8.71 | 0
125249 | 11/30/1997 | 07:00:00 PM | 5 | 8.87 | 0
125250 | 11/30/1997 | 08:00:00 PM | 5 | 9.01 | 0
125251 | 11/30/1997 | 09:00:00 PM | 5 | 9.11 | 0
125597 | 12/15/1997 | 07:00:00 AM | 5 | 4.426 | 0
125598 | 12/15/1997 | 08:00:00 AM | 5 | 4.346 | 0
125599 | 12/15/1997 | 09:00:00 AM | 5 | 4.238 | 0
125600 | 12/15/1997 | 10:00:00 AM | 5 | 4.134 | 0
125601 | 12/15/1997 | 11:00:00 AM | 5 | 4.038 | 0
125602 | 12/15/1997 | 12:00:00 PM | 5 | 3.938 | 0
125603 | 12/15/1997 | 01:00:00 PM | 5 | 3.896 | 0
125604 | 12/15/1997 | 02:00:00 PM | 5 | 3.892 | 0
125605 | 12/15/1997 | 03:00:00 PM | 5 | 3.981 | 0
125606 | 12/15/1997 | 04:00:00 PM | 5 | 4.119 | 0
125607 | 12/15/1997 | 05:00:00 PM | 5 | 4.328 | 0
125608 | 12/15/1997 | 06:00:00 PM | 5 | 4.566 | 0
125609 | 12/15/1997 | 07:00:00 PM | 5 | 4.8 | 0
125610 | 12/15/1997 | 08:00:00 PM | 5 | 4.994 | 0
125611 | 12/15/1997 | 09:00:00 PM | 5 | 5.142 | 0
125612 | 12/15/1997 | 10:00:00 PM | 5 | 5.233 | 0
125613 | 12/15/1997 | 11:00:00 PM | 5 | 5.274 | 0
125614 | 12/16/1997 | 12:00:00 AM | 5 | 5.272 | 0
125615 | 12/16/1997 | 01:00:00 AM | 5 | 5.249 | 0
125616 | 12/16/1997 | 02:00:00 AM | 5 | 5.189 | 0
125617 | 12/16/1997 | 03:00:00 AM | 5 | 5.126 | 0
125618 | 12/16/1997 | 04:00:00 AM | 5 | 5.05 | 0
125619 | 12/16/1997 | 05:00:00 AM | 5 | 4.97 | 0
125620 | 12/16/1997 | 06:00:00 AM | 5 | 4.904 | 0
125621 | 12/16/1997 | 07:00:00 AM | 5 | 4.843 | 0
125622 | 12/16/1997 | 08:00:00 AM | 5 | 4.775 | 0
125623 | 12/16/1997 | 09:00:00 AM | 5 | 4.721 | 0
125624 | 12/16/1997 | 10:00:00 AM | 5 | 4.667 | 0
125625 | 12/16/1997 | 11:00:00 AM | 5 | 4.609 | 0
125626 | 12/16/1997 | 12:00:00 PM | 5 | 4.58 | 0
125627 | 12/16/1997 | 01:00:00 PM | 5 | 4.576 | 0
125628 | 12/16/1997 | 02:00:00 PM | 5 | 4.637 | 0
125629 | 12/16/1997 | 03:00:00 PM | 5 | 4.755 | 0
125630 | 12/16/1997 | 04:00:00 PM | 5 | 4.935 | 0
125631 | 12/16/1997 | 05:00:00 PM | 5 | 5.152 | 0
125632 | 12/16/1997 | 06:00:00 PM | 5 | 5.38 | 0
125633 | 12/16/1997 | 07:00:00 PM | 5 | 5.605 | 0
125634 | 12/16/1997 | 08:00:00 PM | 5 | 5.786 | 0
125635 | 12/16/1997 | 09:00:00 PM | 5 | 5.928 | 0
125636 | 12/16/1997 | 10:00:00 PM | 5 | 6.02 | 0
125637 | 12/16/1997 | 11:00:00 PM | 5 | 6.077 | 0
125638 | 12/17/1997 | 12:00:00 AM | 5 | 6.086 | 0
125639 | 12/17/1997 | 01:00:00 AM | 5 | 6.075 | 0
125640 | 12/17/1997 | 02:00:00 AM | 5 | 6.021 | 0
125641 | 12/17/1997 | 03:00:00 AM | 5 | 5.961 | 0
125642 | 12/17/1997 | 04:00:00 AM | 5 | 5.88 | 0
125643 | 12/17/1997 | 05:00:00 AM | 5 | 5.792 | 0
125644 | 12/17/1997 | 06:00:00 AM | 5 | 5.705 | 0
125645 | 12/17/1997 | 07:00:00 AM | 5 | 5.599 | 0
125646 | 12/17/1997 | 08:00:00 AM | 5 | 5.478 | 0
125647 | 12/17/1997 | 09:00:00 AM | 5 | 5.362 | 0
125648 | 12/17/1997 | 10:00:00 AM | 5 | 5.228 | 0
125649 | 12/17/1997 | 11:00:00 AM | 5 | 5.105 | 0
125650 | 12/17/1997 | 12:00:00 PM | 5 | 5.005 | 0
125651 | 12/17/1997 | 01:00:00 PM | 5 | 4.942 | 0
125652 | 12/17/1997 | 02:00:00 PM | 5 | 4.943 | 0
125653 | 12/17/1997 | 03:00:00 PM | 5 | 5.012 | 0
125654 | 12/17/1997 | 04:00:00 PM | 5 | 5.142 | 0
125655 | 12/17/1997 | 05:00:00 PM | 5 | 5.322 | 0
125656 | 12/17/1997 | 06:00:00 PM | 5 | 5.524 | 0
125657 | 12/17/1997 | 07:00:00 PM | 5 | 5.721 | 0
125658 | 12/17/1997 | 08:00:00 PM | 5 | 5.896 | 0
125659 | 12/17/1997 | 09:00:00 PM | 5 | 6.029 | 0
125660 | 12/17/1997 | 10:00:00 PM | 5 | 6.124 | 0
125661 | 12/17/1997 | 11:00:00 PM | 5 | 6.174 | 0
125662 | 12/18/1997 | 12:00:00 AM | 5 | 6.204 | 0
125663 | 12/18/1997 | 01:00:00 AM | 5 | 6.206 | 0
125664 | 12/18/1997 | 02:00:00 AM | 5 | 6.181 | 0
125665 | 12/18/1997 | 03:00:00 AM | 5 | 6.155 | 0
125666 | 12/18/1997 | 04:00:00 AM | 5 | 6.099 | 0
125667 | 12/18/1997 | 05:00:00 AM | 5 | 6.049 | 0
125668 | 12/18/1997 | 06:00:00 AM | 5 | 5.986 | 0
125669 | 12/18/1997 | 07:00:00 AM | 5 | 5.941 | 0
125670 | 12/18/1997 | 08:00:00 AM | 5 | 5.9 | 0
125671 | 12/18/1997 | 09:00:00 AM | 5 | 5.848 | 0
111965 | 05/26/1996 | 06:00:00 AM | 5 | 20.76 | 0
111966 | 05/26/1996 | 07:00:00 AM | 5 | 20.62 | 0
111967 | 05/26/1996 | 08:00:00 AM | 5 | 20.45 | 0
111968 | 05/26/1996 | 09:00:00 AM | 5 | 20.28 | 0
128310 | 04/07/1998 | 08:00:00 AM | 5 | 10.21 | 0
128311 | 04/07/1998 | 09:00:00 AM | 5 | 10.03 | 0
128312 | 04/07/1998 | 10:00:00 AM | 5 | 9.86 | 0
128313 | 04/07/1998 | 11:00:00 AM | 5 | 9.74 | 0
128314 | 04/07/1998 | 12:00:00 PM | 5 | 9.72 | 0
125682 | 12/18/1997 | 08:00:00 PM | 5 | 5.898 | 0
125683 | 12/18/1997 | 09:00:00 PM | 5 | 5.909 | 0
125684 | 12/18/1997 | 10:00:00 PM | 5 | 5.885 | 0
125685 | 12/18/1997 | 11:00:00 PM | 5 | 5.828 | 0
125686 | 12/19/1997 | 12:00:00 AM | 5 | 5.75 | 0
125687 | 12/19/1997 | 01:00:00 AM | 5 | 5.666 | 0
125688 | 12/19/1997 | 02:00:00 AM | 5 | 5.547 | 0
125689 | 12/19/1997 | 03:00:00 AM | 5 | 5.42 | 0
125690 | 12/19/1997 | 04:00:00 AM | 5 | 5.289 | 0
125691 | 12/19/1997 | 05:00:00 AM | 5 | 5.15 | 0
125692 | 12/19/1997 | 06:00:00 AM | 5 | 5.005 | 0
125693 | 12/19/1997 | 07:00:00 AM | 5 | 4.854 | 0
125694 | 12/19/1997 | 08:00:00 AM | 5 | 4.694 | 0
125695 | 12/19/1997 | 09:00:00 AM | 5 | 4.529 | 0
125696 | 12/19/1997 | 10:00:00 AM | 5 | 4.351 | 0
125697 | 12/19/1997 | 11:00:00 AM | 5 | 4.186 | 0
125698 | 12/19/1997 | 12:00:00 PM | 5 | 4.051 | 0
125699 | 12/19/1997 | 01:00:00 PM | 5 | 3.937 | 0
125700 | 12/19/1997 | 02:00:00 PM | 5 | 3.877 | 0
125701 | 12/19/1997 | 03:00:00 PM | 5 | 3.887 | 0
125702 | 12/19/1997 | 04:00:00 PM | 5 | 3.961 | 0
125703 | 12/19/1997 | 05:00:00 PM | 5 | 4.091 | 0
125704 | 12/19/1997 | 06:00:00 PM | 5 | 4.242 | 0
125705 | 12/19/1997 | 07:00:00 PM | 5 | 4.396 | 0
125706 | 12/19/1997 | 08:00:00 PM | 5 | 4.523 | 0
125707 | 12/19/1997 | 09:00:00 PM | 5 | 4.606 | 0
125708 | 12/19/1997 | 10:00:00 PM | 5 | 4.646 | 0
125709 | 12/19/1997 | 11:00:00 PM | 5 | 4.645 | 0
125710 | 12/20/1997 | 12:00:00 AM | 5 | 4.611 | 0
125711 | 12/20/1997 | 01:00:00 AM | 5 | 4.541 | 0
125712 | 12/20/1997 | 02:00:00 AM | 5 | 4.451 | 0
125713 | 12/20/1997 | 03:00:00 AM | 5 | 4.345 | 0
125714 | 12/20/1997 | 04:00:00 AM | 5 | 4.232 | 0
125715 | 12/20/1997 | 05:00:00 AM | 5 | 4.117 | 0
125716 | 12/20/1997 | 06:00:00 AM | 5 | 3.99 | 0
125717 | 12/20/1997 | 07:00:00 AM | 5 | 3.864 | 0
125718 | 12/20/1997 | 08:00:00 AM | 5 | 3.742 | 0
125719 | 12/20/1997 | 09:00:00 AM | 5 | 3.628 | 0
125720 | 12/20/1997 | 10:00:00 AM | 5 | 3.527 | 0
125721 | 12/20/1997 | 11:00:00 AM | 5 | 3.422 | 0
125722 | 12/20/1997 | 12:00:00 PM | 5 | 3.331 | 0
125723 | 12/20/1997 | 01:00:00 PM | 5 | 3.258 | 0
125724 | 12/20/1997 | 02:00:00 PM | 5 | 3.216 | 0
125725 | 12/20/1997 | 03:00:00 PM | 5 | 3.237 | 0
125726 | 12/20/1997 | 04:00:00 PM | 5 | 3.315 | 0
125727 | 12/20/1997 | 05:00:00 PM | 5 | 3.447 | 0
125728 | 12/20/1997 | 06:00:00 PM | 5 | 3.598 | 0
125729 | 12/20/1997 | 07:00:00 PM | 5 | 3.774 | 0
125730 | 12/20/1997 | 08:00:00 PM | 5 | 3.937 | 0
125731 | 12/20/1997 | 09:00:00 PM | 5 | 4.069 | 0
125732 | 12/20/1997 | 10:00:00 PM | 5 | 4.162 | 0
125733 | 12/20/1997 | 11:00:00 PM | 5 | 4.232 | 0
128801 | 04/27/1998 | 07:00:00 PM | 5 | 19.6 | 0
128802 | 04/27/1998 | 08:00:00 PM | 5 | 19.96 | 0
128803 | 04/27/1998 | 09:00:00 PM | 5 | 20.25 | 0
128804 | 04/27/1998 | 10:00:00 PM | 5 | 20.45 | 0
128805 | 04/27/1998 | 11:00:00 PM | 5 | 20.57 | 0
128806 | 04/28/1998 | 12:00:00 AM | 5 | 20.6 | 0
128807 | 04/28/1998 | 01:00:00 AM | 5 | 20.57 | 0
128808 | 04/28/1998 | 02:00:00 AM | 5 | 20.46 | 0
128809 | 04/28/1998 | 03:00:00 AM | 5 | 20.32 | 0
128810 | 04/28/1998 | 04:00:00 AM | 5 | 20.14 | 0
128811 | 04/28/1998 | 05:00:00 AM | 5 | 19.93 | 0
128812 | 04/28/1998 | 06:00:00 AM | 5 | 19.71 | 0
128813 | 04/28/1998 | 07:00:00 AM | 5 | 19.46 | 0
128814 | 04/28/1998 | 08:00:00 AM | 5 | 19.21 | 0
128815 | 04/28/1998 | 09:00:00 AM | 5 | 18.96 | 0
128816 | 04/28/1998 | 10:00:00 AM | 5 | 18.73 | 0
128817 | 04/28/1998 | 11:00:00 AM | 5 | 18.56 | 0
128818 | 04/28/1998 | 12:00:00 PM | 5 | 18.48 | 0
128819 | 04/28/1998 | 01:00:00 PM | 5 | 18.52 | 0
128820 | 04/28/1998 | 02:00:00 PM | 5 | 18.67 | 0
128821 | 04/28/1998 | 03:00:00 PM | 5 | 18.93 | 0
128822 | 04/28/1998 | 04:00:00 PM | 5 | 19.26 | 0
128823 | 04/28/1998 | 05:00:00 PM | 5 | 19.65 | 0
128824 | 04/28/1998 | 06:00:00 PM | 5 | 20.06 | 0
128825 | 04/28/1998 | 07:00:00 PM | 5 | 20.47 | 0
128826 | 04/28/1998 | 08:00:00 PM | 5 | 20.82 | 0
128827 | 04/28/1998 | 09:00:00 PM | 5 | 21.11 | 0
128828 | 04/28/1998 | 10:00:00 PM | 5 | 21.31 | 0
128829 | 04/28/1998 | 11:00:00 PM | 5 | 21.42 | 0
128830 | 04/29/1998 | 12:00:00 AM | 5 | 21.45 | 0
128831 | 04/29/1998 | 01:00:00 AM | 5 | 21.41 | 0
128832 | 04/29/1998 | 02:00:00 AM | 5 | 21.31 | 0
128833 | 04/29/1998 | 03:00:00 AM | 5 | 21.17 | 0
128834 | 04/29/1998 | 04:00:00 AM | 5 | 20.98 | 0
128835 | 04/29/1998 | 05:00:00 AM | 5 | 20.78 | 0
128836 | 04/29/1998 | 06:00:00 AM | 5 | 20.55 | 0
128837 | 04/29/1998 | 07:00:00 AM | 5 | 20.31 | 0
130845 | 07/21/1998 | 11:00:00 PM | 5 | 35.405 | 1 | Estimated From Previous Year
130846 | 07/22/1998 | 12:00:00 AM | 5 | 35.475 | 1 | Estimated From Previous Year
130847 | 07/22/1998 | 01:00:00 AM | 5 | 35.455 | 1 | Estimated From Previous Year
130848 | 07/22/1998 | 02:00:00 AM | 5 | 35.375 | 1 | Estimated From Previous Year
130849 | 07/22/1998 | 03:00:00 AM | 5 | 35.245 | 1 | Estimated From Previous Year
130850 | 07/22/1998 | 04:00:00 AM | 5 | 35.075 | 1 | Estimated From Previous Year
130851 | 07/22/1998 | 05:00:00 AM | 5 | 34.875 | 1 | Estimated From Previous Year
130852 | 07/22/1998 | 06:00:00 AM | 5 | 34.655 | 1 | Estimated From Previous Year
130853 | 07/22/1998 | 07:00:00 AM | 5 | 34.415 | 1 | Estimated From Previous Year
130854 | 07/22/1998 | 08:00:00 AM | 5 | 34.145 | 1 | Estimated From Previous Year
130855 | 07/22/1998 | 09:00:00 AM | 5 | 33.885 | 1 | Estimated From Previous Year
130856 | 07/22/1998 | 10:00:00 AM | 5 | 33.615 | 1 | Estimated From Previous Year
130857 | 07/22/1998 | 11:00:00 AM | 5 | 33.365 | 1 | Estimated From Previous Year
130858 | 07/22/1998 | 12:00:00 PM | 5 | 33.185 | 1 | Estimated From Previous Year
130859 | 07/22/1998 | 01:00:00 PM | 5 | 33.095 | 1 | Estimated From Previous Year
130860 | 07/22/1998 | 02:00:00 PM | 5 | 33.105 | 1 | Estimated From Previous Year
130861 | 07/22/1998 | 03:00:00 PM | 5 | 33.215 | 1 | Estimated From Previous Year
130862 | 07/22/1998 | 04:00:00 PM | 5 | 33.405 | 1 | Estimated From Previous Year
130863 | 07/22/1998 | 05:00:00 PM | 5 | 33.665 | 1 | Estimated From Previous Year
130864 | 07/22/1998 | 06:00:00 PM | 5 | 33.965 | 1 | Estimated From Previous Year
130865 | 07/22/1998 | 07:00:00 PM | 5 | 34.285 | 1 | Estimated From Previous Year
130866 | 07/22/1998 | 08:00:00 PM | 5 | 34.575 | 1 | Estimated From Previous Year
130867 | 07/22/1998 | 09:00:00 PM | 5 | 34.825 | 1 | Estimated From Previous Year
130868 | 07/22/1998 | 10:00:00 PM | 5 | 35.015 | 1 | Estimated From Previous Year
130869 | 07/22/1998 | 11:00:00 PM | 5 | 35.135 | 1 | Estimated From Previous Year
130870 | 07/23/1998 | 12:00:00 AM | 5 | 35.185 | 1 | Estimated From Previous Year
130871 | 07/23/1998 | 01:00:00 AM | 5 | 35.175 | 1 | Estimated From Previous Year
130872 | 07/23/1998 | 02:00:00 AM | 5 | 35.115 | 1 | Estimated From Previous Year
130873 | 07/23/1998 | 03:00:00 AM | 5 | 34.995 | 1 | Estimated From Previous Year
130874 | 07/23/1998 | 04:00:00 AM | 5 | 34.845 | 1 | Estimated From Previous Year
130875 | 07/23/1998 | 05:00:00 AM | 5 | 34.685 | 1 | Estimated From Previous Year
130876 | 07/23/1998 | 06:00:00 AM | 5 | 34.505 | 1 | Estimated From Previous Year
130877 | 07/23/1998 | 07:00:00 AM | 5 | 34.305 | 1 | Estimated From Previous Year
130878 | 07/23/1998 | 08:00:00 AM | 5 | 34.095 | 1 | Estimated From Previous Year
130879 | 07/23/1998 | 09:00:00 AM | 5 | 33.885 | 1 | Estimated From Previous Year
130880 | 07/23/1998 | 10:00:00 AM | 5 | 33.675 | 1 | Estimated From Previous Year
130881 | 07/23/1998 | 11:00:00 AM | 5 | 33.485 | 1 | Estimated From Previous Year
130882 | 07/23/1998 | 12:00:00 PM | 5 | 33.315 | 1 | Estimated From Previous Year
130883 | 07/23/1998 | 01:00:00 PM | 5 | 33.185 | 1 | Estimated From Previous Year
130884 | 07/23/1998 | 02:00:00 PM | 5 | 33.095 | 1 | Estimated From Previous Year
130885 | 07/23/1998 | 03:00:00 PM | 5 | 33.045 | 1 | Estimated From Previous Year
130886 | 07/23/1998 | 04:00:00 PM | 5 | 33.005 | 1 | Estimated From Previous Year
130887 | 07/23/1998 | 05:00:00 PM | 5 | 32.955 | 1 | Estimated From Previous Year
130888 | 07/23/1998 | 06:00:00 PM | 5 | 32.915 | 1 | Estimated From Previous Year
103520 | 07/28/1998 | 09:00:00 PM | 4 | 35.81 | 0
103521 | 07/28/1998 | 10:00:00 PM | 4 | 35.92 | 0
103522 | 07/28/1998 | 11:00:00 PM | 4 | 35.86 | 0
103523 | 07/29/1998 | 12:00:00 AM | 4 | 35.66 | 0
103524 | 07/29/1998 | 01:00:00 AM | 4 | 35.38 | 0
131880 | 09/03/1998 | 02:00:00 AM | 5 | 33.27 | 0
131881 | 09/03/1998 | 03:00:00 AM | 5 | 33.13 | 0
131882 | 09/03/1998 | 04:00:00 AM | 5 | 32.96 | 0
131883 | 09/03/1998 | 05:00:00 AM | 5 | 32.76 | 0
131884 | 09/03/1998 | 06:00:00 AM | 5 | 32.53 | 0
133312 | 11/01/1998 | 06:00:00 PM | 5 | 13.925 | 1 | From Previous Hours
133313 | 11/01/1998 | 07:00:00 PM | 5 | 14.185 | 1 | From Previous Hours
133314 | 11/01/1998 | 08:00:00 PM | 5 | 14.415 | 1 | From Previous Hours
133315 | 11/01/1998 | 09:00:00 PM | 5 | 14.565 | 1 | From Previous Hours
133316 | 11/01/1998 | 10:00:00 PM | 5 | 14.665 | 1 | From Previous Hours
133317 | 11/01/1998 | 11:00:00 PM | 5 | 14.705 | 1 | From Previous Hours
133318 | 11/02/1998 | 12:00:00 AM | 5 | 14.675 | 1 | From Previous Hours
133319 | 11/02/1998 | 01:00:00 AM | 5 | 14.615 | 1 | From Previous Hours
133320 | 11/02/1998 | 02:00:00 AM | 5 | 14.505 | 1 | From Previous Hours
133321 | 11/02/1998 | 03:00:00 AM | 5 | 14.375 | 1 | From Previous Hours
133322 | 11/02/1998 | 04:00:00 AM | 5 | 14.215 | 1 | From Previous Hours
133323 | 11/02/1998 | 05:00:00 AM | 5 | 14.045 | 1 | From Previous Hours
133324 | 11/02/1998 | 06:00:00 AM | 5 | 13.855 | 1 | From Previous Hours
133325 | 11/02/1998 | 07:00:00 AM | 5 | 13.655 | 1 | From Previous Hours
133326 | 11/02/1998 | 08:00:00 AM | 5 | 13.435 | 1 | From Previous Hours
133327 | 11/02/1998 | 09:00:00 AM | 5 | 13.215 | 1 | From Previous Hours
133328 | 11/02/1998 | 10:00:00 AM | 5 | 13.005 | 1 | From Previous Hours
133329 | 11/02/1998 | 11:00:00 AM | 5 | 12.805 | 1 | From Previous Hours
133330 | 11/02/1998 | 12:00:00 PM | 5 | 12.665 | 1 | From Previous Hours
133331 | 11/02/1998 | 01:00:00 PM | 5 | 12.595 | 1 | From Previous Hours
133332 | 11/02/1998 | 02:00:00 PM | 5 | 12.625 | 1 | From Previous Hours
133333 | 11/02/1998 | 03:00:00 PM | 5 | 12.745 | 1 | From Previous Hours
133334 | 11/02/1998 | 04:00:00 PM | 5 | 12.955 | 1 | From Previous Hours
133335 | 11/02/1998 | 05:00:00 PM | 5 | 13.215 | 1 | From Previous Hours
133336 | 11/02/1998 | 06:00:00 PM | 5 | 13.495 | 1 | From Previous Hours
133337 | 11/02/1998 | 07:00:00 PM | 5 | 13.775 | 1 | From Previous Hours
133338 | 11/02/1998 | 08:00:00 PM | 5 | 14.005 | 1 | From Previous Hours
133339 | 11/02/1998 | 09:00:00 PM | 5 | 14.165 | 1 | From Previous Hours
133340 | 11/02/1998 | 10:00:00 PM | 5 | 14.265 | 1 | From Previous Hours
133341 | 11/02/1998 | 11:00:00 PM | 5 | 14.295 | 1 | From Previous Hours
133342 | 11/03/1998 | 12:00:00 AM | 5 | 14.285 | 1 | From Previous Hours
133343 | 11/03/1998 | 01:00:00 AM | 5 | 14.225 | 1 | From Previous Hours
133344 | 11/03/1998 | 02:00:00 AM | 5 | 14.125 | 1 | From Previous Hours
133345 | 11/03/1998 | 03:00:00 AM | 5 | 14.005 | 1 | From Previous Hours
133346 | 11/03/1998 | 04:00:00 AM | 5 | 13.845 | 1 | From Previous Hours
133347 | 11/03/1998 | 05:00:00 AM | 5 | 13.675 | 1 | From Previous Hours
133348 | 11/03/1998 | 06:00:00 AM | 5 | 13.495 | 1 | From Previous Hours
133349 | 11/03/1998 | 07:00:00 AM | 5 | 13.305 | 1 | From Previous Hours
133350 | 11/03/1998 | 08:00:00 AM | 5 | 13.125 | 1 | From Previous Hours
133351 | 11/03/1998 | 09:00:00 AM | 5 | 12.935 | 1 | From Previous Hours
133352 | 11/03/1998 | 10:00:00 AM | 5 | 12.755 | 1 | From Previous Hours
133353 | 11/03/1998 | 11:00:00 AM | 5 | 12.585 | 1 | From Previous Hours
133354 | 11/03/1998 | 12:00:00 PM | 5 | 12.455 | 1 | From Previous Hours
133355 | 11/03/1998 | 01:00:00 PM | 5 | 12.375 | 1 | From Previous Hours
133356 | 11/03/1998 | 02:00:00 PM | 5 | 12.355 | 1 | From Previous Hours
133357 | 11/03/1998 | 03:00:00 PM | 5 | 12.415 | 1 | From Previous Hours
133358 | 11/03/1998 | 04:00:00 PM | 5 | 12.515 | 1 | From Previous Hours
133359 | 11/03/1998 | 05:00:00 PM | 5 | 12.665 | 1 | From Previous Hours
133360 | 11/03/1998 | 06:00:00 PM | 5 | 12.825 | 1 | From Previous Hours
133361 | 11/03/1998 | 07:00:00 PM | 5 | 12.985 | 1 | From Previous Hours
133362 | 11/03/1998 | 08:00:00 PM | 5 | 13.135 | 1 | From Previous Hours
133363 | 11/03/1998 | 09:00:00 PM | 5 | 13.235 | 1 | From Previous Hours
133364 | 11/03/1998 | 10:00:00 PM | 5 | 13.275 | 1 | From Previous Hours
133365 | 11/03/1998 | 11:00:00 PM | 5 | 13.285 | 1 | From Previous Hours
133366 | 11/04/1998 | 12:00:00 AM | 5 | 13.245 | 1 | From Previous Hours
136766 | 03/25/1999 | 04:00:00 PM | 5 | 13.91 | 0
136767 | 03/25/1999 | 05:00:00 PM | 5 | 14.24 | 0
136768 | 03/25/1999 | 06:00:00 PM | 5 | 14.6 | 0
136769 | 03/25/1999 | 07:00:00 PM | 5 | 14.96 | 0
136770 | 03/25/1999 | 08:00:00 PM | 5 | 15.28 | 0
136771 | 03/25/1999 | 09:00:00 PM | 5 | 15.53 | 0
136772 | 03/25/1999 | 10:00:00 PM | 5 | 15.7 | 0
136773 | 03/25/1999 | 11:00:00 PM | 5 | 15.81 | 0
136774 | 03/26/1999 | 12:00:00 AM | 5 | 15.83 | 0
136775 | 03/26/1999 | 01:00:00 AM | 5 | 15.82 | 0
136776 | 03/26/1999 | 02:00:00 AM | 5 | 15.76 | 0
136777 | 03/26/1999 | 03:00:00 AM | 5 | 15.68 | 0
136778 | 03/26/1999 | 04:00:00 AM | 5 | 15.57 | 0
136779 | 03/26/1999 | 05:00:00 AM | 5 | 15.43 | 0
136780 | 03/26/1999 | 06:00:00 AM | 5 | 15.27 | 0
136781 | 03/26/1999 | 07:00:00 AM | 5 | 15.11 | 0
136782 | 03/26/1999 | 08:00:00 AM | 5 | 14.93 | 0
136783 | 03/26/1999 | 09:00:00 AM | 5 | 14.75 | 0
136784 | 03/26/1999 | 10:00:00 AM | 5 | 14.57 | 0
136785 | 03/26/1999 | 11:00:00 AM | 5 | 14.42 | 0
136786 | 03/26/1999 | 12:00:00 PM | 5 | 14.33 | 0
136787 | 03/26/1999 | 01:00:00 PM | 5 | 14.33 | 0
136788 | 03/26/1999 | 02:00:00 PM | 5 | 14.42 | 0
136789 | 03/26/1999 | 03:00:00 PM | 5 | 14.61 | 0
136790 | 03/26/1999 | 04:00:00 PM | 5 | 14.87 | 0
136791 | 03/26/1999 | 05:00:00 PM | 5 | 15.21 | 0
136792 | 03/26/1999 | 06:00:00 PM | 5 | 15.56 | 0
136793 | 03/26/1999 | 07:00:00 PM | 5 | 15.91 | 0
136794 | 03/26/1999 | 08:00:00 PM | 5 | 16.2 | 0
136795 | 03/26/1999 | 09:00:00 PM | 5 | 16.41 | 0
136796 | 03/26/1999 | 10:00:00 PM | 5 | 16.53 | 0
136797 | 03/26/1999 | 11:00:00 PM | 5 | 16.58 | 0
136798 | 03/27/1999 | 12:00:00 AM | 5 | 16.55 | 0
136799 | 03/27/1999 | 01:00:00 AM | 5 | 16.47 | 0
136800 | 03/27/1999 | 02:00:00 AM | 5 | 16.34 | 0
136801 | 03/27/1999 | 03:00:00 AM | 5 | 16.18 | 0
136802 | 03/27/1999 | 04:00:00 AM | 5 | 16 | 0
136803 | 03/27/1999 | 05:00:00 AM | 5 | 15.8 | 0
136804 | 03/27/1999 | 06:00:00 AM | 5 | 15.58 | 0
136805 | 03/27/1999 | 07:00:00 AM | 5 | 15.36 | 0
136806 | 03/27/1999 | 08:00:00 AM | 5 | 15.12 | 0
136807 | 03/27/1999 | 09:00:00 AM | 5 | 14.88 | 0
136808 | 03/27/1999 | 10:00:00 AM | 5 | 14.65 | 0
136809 | 03/27/1999 | 11:00:00 AM | 5 | 14.44 | 0
136810 | 03/27/1999 | 12:00:00 PM | 5 | 14.29 | 0
136811 | 03/27/1999 | 01:00:00 PM | 5 | 14.22 | 0
136812 | 03/27/1999 | 02:00:00 PM | 5 | 14.23 | 0
136813 | 03/27/1999 | 03:00:00 PM | 5 | 14.35 | 0
136814 | 03/27/1999 | 04:00:00 PM | 5 | 14.55 | 0
136815 | 03/27/1999 | 05:00:00 PM | 5 | 14.82 | 0
136816 | 03/27/1999 | 06:00:00 PM | 5 | 15.14 | 0
136817 | 03/27/1999 | 07:00:00 PM | 5 | 15.45 | 0
136818 | 03/27/1999 | 08:00:00 PM | 5 | 15.7 | 0
136819 | 03/27/1999 | 09:00:00 PM | 5 | 15.89 | 0
136820 | 03/27/1999 | 10:00:00 PM | 5 | 15.98 | 0
136821 | 03/27/1999 | 11:00:00 PM | 5 | 15.99 | 0
136822 | 03/28/1999 | 12:00:00 AM | 5 | 15.95 | 0
136823 | 03/28/1999 | 01:00:00 AM | 5 | 15.84 | 0
136824 | 03/28/1999 | 02:00:00 AM | 5 | 15.69 | 0
136825 | 03/28/1999 | 03:00:00 AM | 5 | 15.52 | 0
136826 | 03/28/1999 | 04:00:00 AM | 5 | 15.31 | 0
136827 | 03/28/1999 | 05:00:00 AM | 5 | 15.1 | 0
136828 | 03/28/1999 | 06:00:00 AM | 5 | 14.86 | 0
136829 | 03/28/1999 | 07:00:00 AM | 5 | 14.62 | 0
136830 | 03/28/1999 | 08:00:00 AM | 5 | 14.37 | 0
136831 | 03/28/1999 | 09:00:00 AM | 5 | 14.13 | 0
136832 | 03/28/1999 | 10:00:00 AM | 5 | 13.9 | 0
136833 | 03/28/1999 | 11:00:00 AM | 5 | 13.71 | 0
136834 | 03/28/1999 | 12:00:00 PM | 5 | 13.59 | 0
136835 | 03/28/1999 | 01:00:00 PM | 5 | 13.55 | 0
136836 | 03/28/1999 | 02:00:00 PM | 5 | 13.61 | 0
136837 | 03/28/1999 | 03:00:00 PM | 5 | 13.77 | 0
136838 | 03/28/1999 | 04:00:00 PM | 5 | 14.01 | 0
136839 | 03/28/1999 | 05:00:00 PM | 5 | 14.3 | 0
136840 | 03/28/1999 | 06:00:00 PM | 5 | 14.63 | 0
136841 | 03/28/1999 | 07:00:00 PM | 5 | 14.95 | 0
136842 | 03/28/1999 | 08:00:00 PM | 5 | 15.23 | 0
130889 | 07/23/1998 | 07:00:00 PM | 5 | 32.865 | 1 | Estimated From Previous Year
130890 | 07/23/1998 | 08:00:00 PM | 5 | 32.835 | 1 | Estimated From Previous Year
130891 | 07/23/1998 | 09:00:00 PM | 5 | 32.775 | 1 | Estimated From Previous Year
130892 | 07/23/1998 | 10:00:00 PM | 5 | 32.715 | 1 | Estimated From Previous Year
130893 | 07/23/1998 | 11:00:00 PM | 5 | 32.645 | 1 | Estimated From Previous Year
130894 | 07/24/1998 | 12:00:00 AM | 5 | 32.545 | 1 | Estimated From Previous Year
130895 | 07/24/1998 | 01:00:00 AM | 5 | 32.445 | 1 | Estimated From Previous Year
136280 | 03/05/1999 | 10:00:00 AM | 5 | 10.31 | 0
136281 | 03/05/1999 | 11:00:00 AM | 5 | 10.1 | 0
136282 | 03/05/1999 | 12:00:00 PM | 5 | 9.93 | 0
136283 | 03/05/1999 | 01:00:00 PM | 5 | 9.84 | 0
105848 | 11/02/1998 | 09:00:00 PM | 4 | 14.565 | 1 | From Previous Hours
105849 | 11/02/1998 | 10:00:00 PM | 4 | 14.455 | 1 | From Previous Hours
105850 | 11/02/1998 | 11:00:00 PM | 4 | 14.275 | 1 | From Previous Hours
105851 | 11/03/1998 | 12:00:00 AM | 4 | 14.025 | 1 | From Previous Hours
105852 | 11/03/1998 | 01:00:00 AM | 4 | 13.755 | 1 | From Previous Hours
105853 | 11/03/1998 | 02:00:00 AM | 4 | 13.445 | 1 | From Previous Hours
105854 | 11/03/1998 | 03:00:00 AM | 4 | 13.135 | 1 | From Previous Hours
105855 | 11/03/1998 | 04:00:00 AM | 4 | 12.795 | 1 | From Previous Hours
105856 | 11/03/1998 | 05:00:00 AM | 4 | 12.475 | 1 | From Previous Hours
105857 | 11/03/1998 | 06:00:00 AM | 4 | 12.165 | 1 | From Previous Hours
105858 | 11/03/1998 | 07:00:00 AM | 4 | 11.875 | 1 | From Previous Hours
105859 | 11/03/1998 | 08:00:00 AM | 4 | 11.605 | 1 | From Previous Hours
105860 | 11/03/1998 | 09:00:00 AM | 4 | 11.355 | 1 | From Previous Hours
105861 | 11/03/1998 | 10:00:00 AM | 4 | 11.135 | 1 | From Previous Hours
105862 | 11/03/1998 | 11:00:00 AM | 4 | 10.995 | 1 | From Previous Hours
105863 | 11/03/1998 | 12:00:00 PM | 4 | 10.985 | 1 | From Previous Hours
105864 | 11/03/1998 | 01:00:00 PM | 4 | 11.125 | 1 | From Previous Hours
105865 | 11/03/1998 | 02:00:00 PM | 4 | 11.395 | 1 | From Previous Hours
105866 | 11/03/1998 | 03:00:00 PM | 4 | 11.725 | 1 | From Previous Hours
105867 | 11/03/1998 | 04:00:00 PM | 4 | 12.095 | 1 | From Previous Hours
105868 | 11/03/1998 | 05:00:00 PM | 4 | 12.455 | 1 | From Previous Hours
105869 | 11/03/1998 | 06:00:00 PM | 4 | 12.775 | 1 | From Previous Hours
105870 | 11/03/1998 | 07:00:00 PM | 4 | 12.995 | 1 | From Previous Hours
105871 | 11/03/1998 | 08:00:00 PM | 4 | 13.095 | 1 | From Previous Hours
105872 | 11/03/1998 | 09:00:00 PM | 4 | 13.075 | 1 | From Previous Hours
105873 | 11/03/1998 | 10:00:00 PM | 4 | 12.975 | 1 | From Previous Hours
105874 | 11/03/1998 | 11:00:00 PM | 4 | 12.805 | 1 | From Previous Hours
105875 | 11/04/1998 | 12:00:00 AM | 4 | 12.585 | 1 | From Previous Hours
105876 | 11/04/1998 | 01:00:00 AM | 4 | 12.335 | 1 | From Previous Hours
105877 | 11/04/1998 | 02:00:00 AM | 4 | 12.065 | 1 | From Previous Hours
105878 | 11/04/1998 | 03:00:00 AM | 4 | 11.785 | 1 | From Previous Hours
105879 | 11/04/1998 | 04:00:00 AM | 4 | 11.515 | 1 | From Previous Hours
105880 | 11/04/1998 | 05:00:00 AM | 4 | 11.235 | 1 | From Previous Hours
105881 | 11/04/1998 | 06:00:00 AM | 4 | 10.955 | 1 | From Previous Hours
105882 | 11/04/1998 | 07:00:00 AM | 4 | 10.675 | 1 | From Previous Hours
105883 | 11/04/1998 | 08:00:00 AM | 4 | 10.405 | 1 | From Previous Hours
105884 | 11/04/1998 | 09:00:00 AM | 4 | 10.165 | 1 | From Previous Hours
105885 | 11/04/1998 | 10:00:00 AM | 4 | 9.945 | 1 | From Previous Hours
105886 | 11/04/1998 | 11:00:00 AM | 4 | 9.815 | 1 | From Previous Hours
105887 | 11/04/1998 | 12:00:00 PM | 4 | 9.855 | 1 | From Previous Hours
105888 | 11/04/1998 | 01:00:00 PM | 4 | 10.075 | 1 | From Previous Hours
105889 | 11/04/1998 | 02:00:00 PM | 4 | 10.435 | 1 | From Previous Hours
105890 | 11/04/1998 | 03:00:00 PM | 4 | 10.835 | 1 | From Previous Hours
105891 | 11/04/1998 | 04:00:00 PM | 4 | 11.265 | 1 | From Previous Hours
105892 | 11/04/1998 | 05:00:00 PM | 4 | 11.735 | 1 | From Previous Hours
105893 | 11/04/1998 | 06:00:00 PM | 4 | 12.145 | 1 | From Previous Hours
105894 | 11/04/1998 | 07:00:00 PM | 4 | 12.445 | 1 | From Previous Hours
105895 | 11/04/1998 | 08:00:00 PM | 4 | 12.585 | 1 | From Previous Hours
105896 | 11/04/1998 | 09:00:00 PM | 4 | 12.615 | 1 | From Previous Hours
105897 | 11/04/1998 | 10:00:00 PM | 4 | 12.545 | 1 | From Previous Hours
105898 | 11/04/1998 | 11:00:00 PM | 4 | 12.395 | 1 | From Previous Hours
105899 | 11/05/1998 | 12:00:00 AM | 4 | 12.195 | 1 | From Previous Hours
105900 | 11/05/1998 | 01:00:00 AM | 4 | 11.955 | 1 | From Previous Hours
105901 | 11/05/1998 | 02:00:00 AM | 4 | 11.695 | 1 | From Previous Hours
105902 | 11/05/1998 | 03:00:00 AM | 4 | 11.405 | 1 | From Previous Hours
105903 | 11/05/1998 | 04:00:00 AM | 4 | 11.105 | 1 | From Previous Hours
108957 | 03/12/1999 | 10:00:00 AM | 4 | 7.22 | 0
108958 | 03/12/1999 | 11:00:00 AM | 4 | 7.12 | 0
108959 | 03/12/1999 | 12:00:00 PM | 4 | 7.26 | 0
108960 | 03/12/1999 | 01:00:00 PM | 4 | 7.64 | 0
106149 | 11/15/1998 | 10:00:00 AM | 4 | 5.495 | 1 | From Previous Hours
106150 | 11/15/1998 | 11:00:00 AM | 4 | 5.325 | 1 | From Previous Hours
106151 | 11/15/1998 | 12:00:00 PM | 4 | 5.225 | 1 | From Previous Hours
106152 | 11/15/1998 | 01:00:00 PM | 4 | 5.165 | 1 | From Previous Hours
106153 | 11/15/1998 | 02:00:00 PM | 4 | 5.195 | 1 | From Previous Hours
106154 | 11/15/1998 | 03:00:00 PM | 4 | 5.265 | 1 | From Previous Hours
106155 | 11/15/1998 | 04:00:00 PM | 4 | 5.385 | 1 | From Previous Hours
106156 | 11/15/1998 | 05:00:00 PM | 4 | 5.525 | 1 | From Previous Hours
106157 | 11/15/1998 | 06:00:00 PM | 4 | 5.655 | 1 | From Previous Hours
109371 | 03/29/1999 | 04:00:00 PM | 4 | 15.18 | 0
109372 | 03/29/1999 | 05:00:00 PM | 4 | 15.91 | 0
109373 | 03/29/1999 | 06:00:00 PM | 4 | 16.52 | 0
109374 | 03/29/1999 | 07:00:00 PM | 4 | 16.94 | 0
109375 | 03/29/1999 | 08:00:00 PM | 4 | 17.12 | 0
109376 | 03/29/1999 | 09:00:00 PM | 4 | 17.11 | 0
109377 | 03/29/1999 | 10:00:00 PM | 4 | 16.94 | 0
109378 | 03/29/1999 | 11:00:00 PM | 4 | 16.68 | 0
109379 | 03/30/1999 | 12:00:00 AM | 4 | 16.35 | 0
109380 | 03/30/1999 | 01:00:00 AM | 4 | 15.99 | 0
109381 | 03/30/1999 | 02:00:00 AM | 4 | 15.61 | 0
109382 | 03/30/1999 | 03:00:00 AM | 4 | 15.23 | 0
109383 | 03/30/1999 | 04:00:00 AM | 4 | 14.84 | 0
109384 | 03/30/1999 | 05:00:00 AM | 4 | 14.49 | 0
109385 | 03/30/1999 | 06:00:00 AM | 4 | 14.14 | 0
109386 | 03/30/1999 | 07:00:00 AM | 4 | 13.81 | 0
109387 | 03/30/1999 | 08:00:00 AM | 4 | 13.48 | 0
109388 | 03/30/1999 | 09:00:00 AM | 4 | 13.18 | 0
109389 | 03/30/1999 | 10:00:00 AM | 4 | 12.98 | 0
109390 | 03/30/1999 | 11:00:00 AM | 4 | 12.95 | 0
109391 | 03/30/1999 | 12:00:00 PM | 4 | 13.11 | 0
109392 | 03/30/1999 | 01:00:00 PM | 4 | 13.46 | 0
109393 | 03/30/1999 | 02:00:00 PM | 4 | 13.9 | 0
109394 | 03/30/1999 | 03:00:00 PM | 4 | 14.41 | 0
109395 | 03/30/1999 | 04:00:00 PM | 4 | 14.92 | 0
109396 | 03/30/1999 | 05:00:00 PM | 4 | 15.39 | 0
109397 | 03/30/1999 | 06:00:00 PM | 4 | 15.79 | 0
109398 | 03/30/1999 | 07:00:00 PM | 4 | 16.08 | 0
109399 | 03/30/1999 | 08:00:00 PM | 4 | 16.21 | 0
109400 | 03/30/1999 | 09:00:00 PM | 4 | 16.16 | 0
109401 | 03/30/1999 | 10:00:00 PM | 4 | 15.95 | 0
109402 | 03/30/1999 | 11:00:00 PM | 4 | 15.65 | 0
109403 | 03/31/1999 | 12:00:00 AM | 4 | 15.28 | 0
109404 | 03/31/1999 | 01:00:00 AM | 4 | 14.91 | 0
109405 | 03/31/1999 | 02:00:00 AM | 4 | 14.54 | 0
109406 | 03/31/1999 | 03:00:00 AM | 4 | 14.14 | 0
109407 | 03/31/1999 | 04:00:00 AM | 4 | 13.72 | 0
109408 | 03/31/1999 | 05:00:00 AM | 4 | 13.3 | 0
109409 | 03/31/1999 | 06:00:00 AM | 4 | 12.89 | 0
109410 | 03/31/1999 | 07:00:00 AM | 4 | 12.51 | 0
109411 | 03/31/1999 | 08:00:00 AM | 4 | 12.15 | 0
109412 | 03/31/1999 | 09:00:00 AM | 4 | 11.28 | 0
109413 | 03/31/1999 | 10:00:00 AM | 4 | 11.12 | 0
109414 | 03/31/1999 | 11:00:00 AM | 4 | 11.04 | 0
109415 | 03/31/1999 | 12:00:00 PM | 4 | 11.09 | 0
109416 | 03/31/1999 | 01:00:00 PM | 4 | 11.31 | 0
109417 | 03/31/1999 | 02:00:00 PM | 4 | 11.68 | 0
109418 | 03/31/1999 | 03:00:00 PM | 4 | 12.11 | 0
109419 | 03/31/1999 | 04:00:00 PM | 4 | 12.48 | 0
109420 | 03/31/1999 | 05:00:00 PM | 4 | 12.72 | 0
109421 | 03/31/1999 | 06:00:00 PM | 4 | 12.8 | 0
109422 | 03/31/1999 | 07:00:00 PM | 4 | 12.79 | 0
109423 | 03/31/1999 | 08:00:00 PM | 4 | 12.73 | 0
109424 | 03/31/1999 | 09:00:00 PM | 4 | 12.59 | 0
109425 | 03/31/1999 | 10:00:00 PM | 4 | 12.41 | 0
109426 | 03/31/1999 | 11:00:00 PM | 4 | 12.19 | 0
109427 | 04/01/1999 | 12:00:00 AM | 4 | 11.93 | 0
109428 | 04/01/1999 | 01:00:00 AM | 4 | 11.64 | 0
109429 | 04/01/1999 | 02:00:00 AM | 4 | 11.34 | 0
109430 | 04/01/1999 | 03:00:00 AM | 4 | 11.05 | 0
109431 | 04/01/1999 | 04:00:00 AM | 4 | 10.76 | 0
109432 | 04/01/1999 | 05:00:00 AM | 4 | 10.47 | 0
109433 | 04/01/1999 | 06:00:00 AM | 4 | 10.19 | 0
109434 | 04/01/1999 | 07:00:00 AM | 4 | 9.9 | 0
109435 | 04/01/1999 | 08:00:00 AM | 4 | 9.63 | 0
105909 | 11/05/1998 | 10:00:00 AM | 4 | 9.285 | 1 | From Previous Hours
105910 | 11/05/1998 | 11:00:00 AM | 4 | 9.185 | 1 | From Previous Hours
105911 | 11/05/1998 | 12:00:00 PM | 4 | 9.255 | 1 | From Previous Hours
105912 | 11/05/1998 | 01:00:00 PM | 4 | 9.555 | 1 | From Previous Hours
109046 | 03/16/1999 | 03:00:00 AM | 4 | 12.12 | 0
109047 | 03/16/1999 | 04:00:00 AM | 4 | 11.78 | 0
109048 | 03/16/1999 | 05:00:00 AM | 4 | 11.44 | 0
109443 | 04/01/1999 | 04:00:00 PM | 4 | 10.68 | 0
109444 | 04/01/1999 | 05:00:00 PM | 4 | 11.06 | 0
109445 | 04/01/1999 | 06:00:00 PM | 4 | 11.36 | 0
109446 | 04/01/1999 | 07:00:00 PM | 4 | 11.57 | 0
109447 | 04/01/1999 | 08:00:00 PM | 4 | 11.68 | 0
109448 | 04/01/1999 | 09:00:00 PM | 4 | 11.67 | 0
109449 | 04/01/1999 | 10:00:00 PM | 4 | 11.57 | 0
109450 | 04/01/1999 | 11:00:00 PM | 4 | 11.4 | 0
109451 | 04/02/1999 | 12:00:00 AM | 4 | 11.2 | 0
109452 | 04/02/1999 | 01:00:00 AM | 4 | 10.99 | 0
109453 | 04/02/1999 | 02:00:00 AM | 4 | 10.77 | 0
109454 | 04/02/1999 | 03:00:00 AM | 4 | 10.55 | 0
109455 | 04/02/1999 | 04:00:00 AM | 4 | 10.34 | 0
109456 | 04/02/1999 | 05:00:00 AM | 4 | 10.13 | 0
109457 | 04/02/1999 | 06:00:00 AM | 4 | 9.92 | 0
109458 | 04/02/1999 | 07:00:00 AM | 4 | 9.7 | 0
109459 | 04/02/1999 | 08:00:00 AM | 4 | 9.49 | 0
109460 | 04/02/1999 | 09:00:00 AM | 4 | 9.31 | 0
109461 | 04/02/1999 | 10:00:00 AM | 4 | 9.23 | 0
109462 | 04/02/1999 | 11:00:00 AM | 4 | 9.31 | 0
109463 | 04/02/1999 | 12:00:00 PM | 4 | 9.49 | 0
109464 | 04/02/1999 | 01:00:00 PM | 4 | 9.74 | 0
109465 | 04/02/1999 | 02:00:00 PM | 4 | 10.11 | 0
109466 | 04/02/1999 | 03:00:00 PM | 4 | 10.58 | 0
109467 | 04/02/1999 | 04:00:00 PM | 4 | 11.08 | 0
109468 | 04/02/1999 | 05:00:00 PM | 4 | 11.54 | 0
109469 | 04/02/1999 | 06:00:00 PM | 4 | 11.92 | 0
109470 | 04/02/1999 | 07:00:00 PM | 4 | 12.19 | 0
109471 | 04/02/1999 | 08:00:00 PM | 4 | 12.34 | 0
109472 | 04/02/1999 | 09:00:00 PM | 4 | 12.34 | 0
109473 | 04/02/1999 | 10:00:00 PM | 4 | 12.23 | 0
109474 | 04/02/1999 | 11:00:00 PM | 4 | 12.04 | 0
109475 | 04/03/1999 | 12:00:00 AM | 4 | 11.81 | 0
109476 | 04/03/1999 | 01:00:00 AM | 4 | 11.56 | 0
109477 | 04/03/1999 | 02:00:00 AM | 4 | 11.32 | 0
109478 | 04/03/1999 | 03:00:00 AM | 4 | 11.07 | 0
109479 | 04/03/1999 | 04:00:00 AM | 4 | 10.81 | 0
109480 | 04/03/1999 | 05:00:00 AM | 4 | 10.58 | 0
109481 | 04/03/1999 | 06:00:00 AM | 4 | 10.38 | 0
109482 | 04/03/1999 | 07:00:00 AM | 4 | 10.2 | 0
109483 | 04/03/1999 | 08:00:00 AM | 4 | 10.03 | 0
109484 | 04/03/1999 | 09:00:00 AM | 4 | 9.89 | 0
109485 | 04/03/1999 | 10:00:00 AM | 4 | 9.8 | 0
109486 | 04/03/1999 | 11:00:00 AM | 4 | 9.79 | 0
109487 | 04/03/1999 | 12:00:00 PM | 4 | 9.81 | 0
109488 | 04/03/1999 | 01:00:00 PM | 4 | 9.76 | 0
109489 | 04/03/1999 | 02:00:00 PM | 4 | 9.63 | 0
109490 | 04/03/1999 | 03:00:00 PM | 4 | 9.49 | 0
109491 | 04/03/1999 | 04:00:00 PM | 4 | 9.41 | 0
109492 | 04/03/1999 | 05:00:00 PM | 4 | 9.44 | 0
109493 | 04/03/1999 | 06:00:00 PM | 4 | 9.53 | 0
109494 | 04/03/1999 | 07:00:00 PM | 4 | 9.59 | 0
109495 | 04/03/1999 | 08:00:00 PM | 4 | 9.6 | 0
109496 | 04/03/1999 | 09:00:00 PM | 4 | 9.54 | 0
109497 | 04/03/1999 | 10:00:00 PM | 4 | 9.41 | 0
109498 | 04/03/1999 | 11:00:00 PM | 4 | 9.23 | 0
109499 | 04/04/1999 | 12:00:00 AM | 4 | 9.03 | 0
109500 | 04/04/1999 | 01:00:00 AM | 4 | 8.82 | 0
109501 | 04/04/1999 | 02:00:00 AM | 4 | 8.61 | 0
109502 | 04/04/1999 | 03:00:00 AM | 4 | 8.4 | 0
109503 | 04/04/1999 | 04:00:00 AM | 4 | 8.19 | 0
109504 | 04/04/1999 | 05:00:00 AM | 4 | 7.94 | 0
109505 | 04/04/1999 | 06:00:00 AM | 4 | 7.71 | 0
109506 | 04/04/1999 | 07:00:00 AM | 4 | 7.49 | 0
109507 | 04/04/1999 | 08:00:00 AM | 4 | 7.28 | 0
109508 | 04/04/1999 | 09:00:00 AM | 4 | 7.11 | 0
109509 | 04/04/1999 | 10:00:00 AM | 4 | 7.06 | 0
109510 | 04/04/1999 | 11:00:00 AM | 4 | 7.21 | 0
109511 | 04/04/1999 | 12:00:00 PM | 4 | 7.57 | 0
109512 | 04/04/1999 | 01:00:00 PM | 4 | 8.13 | 0
109513 | 04/04/1999 | 02:00:00 PM | 4 | 8.86 | 0
109514 | 04/04/1999 | 03:00:00 PM | 4 | 9.71 | 0
109515 | 04/04/1999 | 04:00:00 PM | 4 | 10.6 | 0
109516 | 04/04/1999 | 05:00:00 PM | 4 | 11.45 | 0
109517 | 04/04/1999 | 06:00:00 PM | 4 | 12.2 | 0
109518 | 04/04/1999 | 07:00:00 PM | 4 | 12.8 | 0
109519 | 04/04/1999 | 08:00:00 PM | 4 | 13.17 | 0
109520 | 04/04/1999 | 09:00:00 PM | 4 | 13.34 | 0
109521 | 04/04/1999 | 10:00:00 PM | 4 | 13.32 | 0
109522 | 04/04/1999 | 11:00:00 PM | 4 | 13.17 | 0
109523 | 04/05/1999 | 12:00:00 AM | 4 | 12.95 | 0
109524 | 04/05/1999 | 01:00:00 AM | 4 | 12.7 | 0
109525 | 04/05/1999 | 02:00:00 AM | 4 | 12.44 | 0
109526 | 04/05/1999 | 03:00:00 AM | 4 | 12.16 | 0
109527 | 04/05/1999 | 04:00:00 AM | 4 | 11.89 | 0
109528 | 04/05/1999 | 05:00:00 AM | 4 | 11.62 | 0
109529 | 04/05/1999 | 06:00:00 AM | 4 | 11.35 | 0
109530 | 04/05/1999 | 07:00:00 AM | 4 | 11.09 | 0
109531 | 04/05/1999 | 08:00:00 AM | 4 | 10.82 | 0
109532 | 04/05/1999 | 09:00:00 AM | 4 | 10.57 | 0
109533 | 04/05/1999 | 10:00:00 AM | 4 | 10.38 | 0
114206 | 08/27/1996 | 03:00:00 PM | 5 | 28.85 | 0
114207 | 08/27/1996 | 04:00:00 PM | 5 | 29.02 | 0
114208 | 08/27/1996 | 05:00:00 PM | 5 | 29.27 | 0
114209 | 08/27/1996 | 06:00:00 PM | 5 | 29.58 | 0
114210 | 08/27/1996 | 07:00:00 PM | 5 | 29.9 | 0
114211 | 08/27/1996 | 08:00:00 PM | 5 | 30.22 | 0
114212 | 08/27/1996 | 09:00:00 PM | 5 | 30.49 | 0
114213 | 08/27/1996 | 10:00:00 PM | 5 | 30.71 | 0
114214 | 08/27/1996 | 11:00:00 PM | 5 | 30.84 | 0
114215 | 08/28/1996 | 12:00:00 AM | 5 | 30.89 | 0
114216 | 08/28/1996 | 01:00:00 AM | 5 | 30.87 | 0
114217 | 08/28/1996 | 02:00:00 AM | 5 | 30.81 | 0
114218 | 08/28/1996 | 03:00:00 AM | 5 | 30.68 | 0
114219 | 08/28/1996 | 04:00:00 AM | 5 | 30.51 | 0
114220 | 08/28/1996 | 05:00:00 AM | 5 | 30.33 | 0
114221 | 08/28/1996 | 06:00:00 AM | 5 | 30.11 | 0
114222 | 08/28/1996 | 07:00:00 AM | 5 | 29.87 | 0
114223 | 08/28/1996 | 08:00:00 AM | 5 | 29.62 | 0
114224 | 08/28/1996 | 09:00:00 AM | 5 | 29.35 | 0
114225 | 08/28/1996 | 10:00:00 AM | 5 | 29.09 | 0
114226 | 08/28/1996 | 11:00:00 AM | 5 | 28.85 | 0
114227 | 08/28/1996 | 12:00:00 PM | 5 | 28.65 | 0
114228 | 08/28/1996 | 01:00:00 PM | 5 | 28.53 | 0
114229 | 08/28/1996 | 02:00:00 PM | 5 | 28.53 | 0
114230 | 08/28/1996 | 03:00:00 PM | 5 | 28.62 | 0
114231 | 08/28/1996 | 04:00:00 PM | 5 | 28.81 | 0
114232 | 08/28/1996 | 05:00:00 PM | 5 | 29.08 | 0
114233 | 08/28/1996 | 06:00:00 PM | 5 | 29.42 | 0
114234 | 08/28/1996 | 07:00:00 PM | 5 | 29.79 | 0
114235 | 08/28/1996 | 08:00:00 PM | 5 | 30.16 | 0
114236 | 08/28/1996 | 09:00:00 PM | 5 | 30.47 | 0
114237 | 08/28/1996 | 10:00:00 PM | 5 | 30.73 | 0
114238 | 08/28/1996 | 11:00:00 PM | 5 | 30.9 | 0
114239 | 08/29/1996 | 12:00:00 AM | 5 | 31 | 0
114240 | 08/29/1996 | 01:00:00 AM | 5 | 31 | 0
114241 | 08/29/1996 | 02:00:00 AM | 5 | 30.96 | 0
114242 | 08/29/1996 | 03:00:00 AM | 5 | 30.86 | 0
114243 | 08/29/1996 | 04:00:00 AM | 5 | 30.71 | 0
114244 | 08/29/1996 | 05:00:00 AM | 5 | 30.54 | 0
114245 | 08/29/1996 | 06:00:00 AM | 5 | 30.32 | 0
114246 | 08/29/1996 | 07:00:00 AM | 5 | 30.11 | 0
114247 | 08/29/1996 | 08:00:00 AM | 5 | 29.87 | 0
114248 | 08/29/1996 | 09:00:00 AM | 5 | 29.61 | 0
114249 | 08/29/1996 | 10:00:00 AM | 5 | 29.35 | 0
114250 | 08/29/1996 | 11:00:00 AM | 5 | 29.11 | 0
114251 | 08/29/1996 | 12:00:00 PM | 5 | 28.93 | 0
114252 | 08/29/1996 | 01:00:00 PM | 5 | 28.82 | 0
114253 | 08/29/1996 | 02:00:00 PM | 5 | 28.81 | 0
114254 | 08/29/1996 | 03:00:00 PM | 5 | 28.91 | 0
114255 | 08/29/1996 | 04:00:00 PM | 5 | 29.12 | 0
114256 | 08/29/1996 | 05:00:00 PM | 5 | 29.4 | 0
114257 | 08/29/1996 | 06:00:00 PM | 5 | 29.76 | 0
114258 | 08/29/1996 | 07:00:00 PM | 5 | 30.13 | 0
114259 | 08/29/1996 | 08:00:00 PM | 5 | 30.51 | 0
114260 | 08/29/1996 | 09:00:00 PM | 5 | 30.85 | 0
114261 | 08/29/1996 | 10:00:00 PM | 5 | 31.12 | 0
114262 | 08/29/1996 | 11:00:00 PM | 5 | 31.32 | 0
114263 | 08/30/1996 | 12:00:00 AM | 5 | 31.43 | 0
114264 | 08/30/1996 | 01:00:00 AM | 5 | 31.47 | 0
114265 | 08/30/1996 | 02:00:00 AM | 5 | 31.44 | 0
114266 | 08/30/1996 | 03:00:00 AM | 5 | 31.35 | 0
114267 | 08/30/1996 | 04:00:00 AM | 5 | 31.22 | 0
114268 | 08/30/1996 | 05:00:00 AM | 5 | 31.06 | 0
114269 | 08/30/1996 | 06:00:00 AM | 5 | 30.89 | 0
114270 | 08/30/1996 | 07:00:00 AM | 5 | 30.7 | 0
114271 | 08/30/1996 | 08:00:00 AM | 5 | 30.48 | 0
114272 | 08/30/1996 | 09:00:00 AM | 5 | 30.26 | 0
114273 | 08/30/1996 | 10:00:00 AM | 5 | 30.03 | 0
114274 | 08/30/1996 | 11:00:00 AM | 5 | 29.81 | 0
114275 | 08/30/1996 | 12:00:00 PM | 5 | 29.64 | 0
114276 | 08/30/1996 | 01:00:00 PM | 5 | 29.53 | 0
114277 | 08/30/1996 | 02:00:00 PM | 5 | 29.57 | 0
114278 | 08/30/1996 | 03:00:00 PM | 5 | 29.65 | 0
114279 | 08/30/1996 | 04:00:00 PM | 5 | 29.86 | 0
114280 | 08/30/1996 | 05:00:00 PM | 5 | 30.16 | 0
114281 | 08/30/1996 | 06:00:00 PM | 5 | 30.52 | 0
114282 | 08/30/1996 | 07:00:00 PM | 5 | 30.89 | 0
114283 | 08/30/1996 | 08:00:00 PM | 5 | 31.24 | 0
114284 | 08/30/1996 | 09:00:00 PM | 5 | 31.54 | 0
106269 | 11/20/1998 | 10:00:00 AM | 4 | 7.38 | 0
106270 | 11/20/1998 | 11:00:00 AM | 4 | 7.15 | 0
106271 | 11/20/1998 | 12:00:00 PM | 4 | 7.01 | 0
106272 | 11/20/1998 | 01:00:00 PM | 4 | 7.03 | 0
106273 | 11/20/1998 | 02:00:00 PM | 4 | 7.24 | 0
112480 | 06/16/1996 | 05:00:00 PM | 5 | 30.52 | 0
112481 | 06/16/1996 | 06:00:00 PM | 5 | 30.88 | 0
105381 | 10/14/1998 | 10:00:00 AM | 4 | 11.975 | 1 | From Previous Hours
105382 | 10/14/1998 | 11:00:00 AM | 4 | 11.745 | 1 | From Previous Hours
105383 | 10/14/1998 | 12:00:00 PM | 4 | 11.705 | 1 | From Previous Hours
105384 | 10/14/1998 | 01:00:00 PM | 4 | 11.885 | 1 | From Previous Hours
105385 | 10/14/1998 | 02:00:00 PM | 4 | 12.285 | 1 | From Previous Hours
105386 | 10/14/1998 | 03:00:00 PM | 4 | 12.885 | 1 | From Previous Hours
105387 | 10/14/1998 | 04:00:00 PM | 4 | 13.585 | 1 | From Previous Hours
105388 | 10/14/1998 | 05:00:00 PM | 4 | 14.335 | 1 | From Previous Hours
105389 | 10/14/1998 | 06:00:00 PM | 4 | 15.035 | 1 | From Previous Hours
105390 | 10/14/1998 | 07:00:00 PM | 4 | 15.625 | 1 | From Previous Hours
105391 | 10/14/1998 | 08:00:00 PM | 4 | 16.045 | 1 | From Previous Hours
105392 | 10/14/1998 | 09:00:00 PM | 4 | 16.265 | 1 | From Previous Hours
105393 | 10/14/1998 | 10:00:00 PM | 4 | 16.305 | 1 | From Previous Hours
105394 | 10/14/1998 | 11:00:00 PM | 4 | 16.215 | 1 | From Previous Hours
105395 | 10/15/1998 | 12:00:00 AM | 4 | 16.035 | 1 | From Previous Hours
108135 | 02/06/1999 | 04:00:00 AM | 4 | 7.61 | 0
108136 | 02/06/1999 | 05:00:00 AM | 4 | 7.46 | 0
108137 | 02/06/1999 | 06:00:00 AM | 4 | 7.32 | 0
108138 | 02/06/1999 | 07:00:00 AM | 4 | 7.18 | 0
108139 | 02/06/1999 | 08:00:00 AM | 4 | 7.03 | 0
108140 | 02/06/1999 | 09:00:00 AM | 4 | 6.862 | 0
108141 | 02/06/1999 | 10:00:00 AM | 4 | 6.696 | 0
108142 | 02/06/1999 | 11:00:00 AM | 4 | 6.557 | 0
108143 | 02/06/1999 | 12:00:00 PM | 4 | 6.47 | 0
108144 | 02/06/1999 | 01:00:00 PM | 4 | 6.469 | 0
108145 | 02/06/1999 | 02:00:00 PM | 4 | 6.553 | 0
108146 | 02/06/1999 | 03:00:00 PM | 4 | 6.687 | 0
108147 | 02/06/1999 | 04:00:00 PM | 4 | 6.869 | 0
108148 | 02/06/1999 | 05:00:00 PM | 4 | 7.09 | 0
108149 | 02/06/1999 | 06:00:00 PM | 4 | 7.37 | 0
108150 | 02/06/1999 | 07:00:00 PM | 4 | 7.6 | 0
108151 | 02/06/1999 | 08:00:00 PM | 4 | 7.75 | 0
108152 | 02/06/1999 | 09:00:00 PM | 4 | 7.82 | 0
108153 | 02/06/1999 | 10:00:00 PM | 4 | 7.83 | 0
108154 | 02/06/1999 | 11:00:00 PM | 4 | 7.8 | 0
108155 | 02/07/1999 | 12:00:00 AM | 4 | 7.75 | 0
108156 | 02/07/1999 | 01:00:00 AM | 4 | 7.71 | 0
108157 | 02/07/1999 | 02:00:00 AM | 4 | 7.66 | 0
108158 | 02/07/1999 | 03:00:00 AM | 4 | 7.6 | 0
108159 | 02/07/1999 | 04:00:00 AM | 4 | 7.53 | 0
108160 | 02/07/1999 | 05:00:00 AM | 4 | 7.46 | 0
108161 | 02/07/1999 | 06:00:00 AM | 4 | 7.41 | 0
108162 | 02/07/1999 | 07:00:00 AM | 4 | 7.34 | 0
108163 | 02/07/1999 | 08:00:00 AM | 4 | 7.24 | 0
108164 | 02/07/1999 | 09:00:00 AM | 4 | 7.16 | 0
108165 | 02/07/1999 | 10:00:00 AM | 4 | 6.923 | 0
108166 | 02/07/1999 | 11:00:00 AM | 4 | 6.933 | 0
108167 | 02/07/1999 | 12:00:00 PM | 4 | 6.96 | 0
108168 | 02/07/1999 | 01:00:00 PM | 4 | 7.04 | 0
108169 | 02/07/1999 | 02:00:00 PM | 4 | 7.14 | 0
108170 | 02/07/1999 | 03:00:00 PM | 4 | 7.23 | 0
108171 | 02/07/1999 | 04:00:00 PM | 4 | 7.33 | 0
108172 | 02/07/1999 | 05:00:00 PM | 4 | 7.44 | 0
108173 | 02/07/1999 | 06:00:00 PM | 4 | 7.55 | 0
108174 | 02/07/1999 | 07:00:00 PM | 4 | 7.63 | 0
108175 | 02/07/1999 | 08:00:00 PM | 4 | 7.65 | 0
108176 | 02/07/1999 | 09:00:00 PM | 4 | 7.62 | 0
108177 | 02/07/1999 | 10:00:00 PM | 4 | 7.55 | 0
108178 | 02/07/1999 | 11:00:00 PM | 4 | 7.44 | 0
108179 | 02/08/1999 | 12:00:00 AM | 4 | 7.34 | 0
108180 | 02/08/1999 | 01:00:00 AM | 4 | 7.24 | 0
108181 | 02/08/1999 | 02:00:00 AM | 4 | 7.14 | 0
108182 | 02/08/1999 | 03:00:00 AM | 4 | 7.03 | 0
108183 | 02/08/1999 | 04:00:00 AM | 4 | 6.927 | 0
108184 | 02/08/1999 | 05:00:00 AM | 4 | 6.823 | 0
108185 | 02/08/1999 | 06:00:00 AM | 4 | 6.722 | 0
108186 | 02/08/1999 | 07:00:00 AM | 4 | 6.627 | 0
108187 | 02/08/1999 | 08:00:00 AM | 4 | 6.506 | 0
108188 | 02/08/1999 | 09:00:00 AM | 4 | 6.373 | 0
108189 | 02/08/1999 | 10:00:00 AM | 4 | 6.227 | 0
108190 | 02/08/1999 | 11:00:00 AM | 4 | 6.117 | 0
108191 | 02/08/1999 | 12:00:00 PM | 4 | 6.069 | 0
108192 | 02/08/1999 | 01:00:00 PM | 4 | 6.13 | 0
108193 | 02/08/1999 | 02:00:00 PM | 4 | 6.324 | 0
108194 | 02/08/1999 | 03:00:00 PM | 4 | 6.654 | 0
108195 | 02/08/1999 | 04:00:00 PM | 4 | 7.04 | 0
108196 | 02/08/1999 | 05:00:00 PM | 4 | 7.4 | 0
108197 | 02/08/1999 | 06:00:00 PM | 4 | 7.67 | 0
108198 | 02/08/1999 | 07:00:00 PM | 4 | 7.83 | 0
108573 | 02/24/1999 | 10:00:00 AM | 4 | 7.12 | 0
108574 | 02/24/1999 | 11:00:00 AM | 4 | 7.01 | 0
108575 | 02/24/1999 | 12:00:00 PM | 4 | 7.11 | 0
108576 | 02/24/1999 | 01:00:00 PM | 4 | 7.44 | 0
108577 | 02/24/1999 | 02:00:00 PM | 4 | 7.97 | 0
108578 | 02/24/1999 | 03:00:00 PM | 4 | 8.66 | 0
108579 | 02/24/1999 | 04:00:00 PM | 4 | 9.37 | 0
108580 | 02/24/1999 | 05:00:00 PM | 4 | 10.05 | 0
108581 | 02/24/1999 | 06:00:00 PM | 4 | 10.63 | 0
108582 | 02/24/1999 | 07:00:00 PM | 4 | 11.04 | 0
108583 | 02/24/1999 | 08:00:00 PM | 4 | 11.25 | 0
108584 | 02/24/1999 | 09:00:00 PM | 4 | 11.3 | 0
108585 | 02/24/1999 | 10:00:00 PM | 4 | 11.27 | 0
108586 | 02/24/1999 | 11:00:00 PM | 4 | 11.18 | 0
108587 | 02/25/1999 | 12:00:00 AM | 4 | 11.05 | 0
108588 | 02/25/1999 | 01:00:00 AM | 4 | 10.88 | 0
108589 | 02/25/1999 | 02:00:00 AM | 4 | 10.68 | 0
108590 | 02/25/1999 | 03:00:00 AM | 4 | 10.49 | 0
108591 | 02/25/1999 | 04:00:00 AM | 4 | 10.3 | 0
108592 | 02/25/1999 | 05:00:00 AM | 4 | 10.11 | 0
108593 | 02/25/1999 | 06:00:00 AM | 4 | 9.92 | 0
108594 | 02/25/1999 | 07:00:00 AM | 4 | 9.72 | 0
108595 | 02/25/1999 | 08:00:00 AM | 4 | 9.52 | 0
108596 | 02/25/1999 | 09:00:00 AM | 4 | 9.3 | 0
108597 | 02/25/1999 | 10:00:00 AM | 4 | 9.08 | 0
108598 | 02/25/1999 | 11:00:00 AM | 4 | 8.91 | 0
108599 | 02/25/1999 | 12:00:00 PM | 4 | 8.83 | 0
108600 | 02/25/1999 | 01:00:00 PM | 4 | 8.86 | 0
108601 | 02/25/1999 | 02:00:00 PM | 4 | 8.98 | 0
108602 | 02/25/1999 | 03:00:00 PM | 4 | 9.24 | 0
108603 | 02/25/1999 | 04:00:00 PM | 4 | 9.6 | 0
108604 | 02/25/1999 | 05:00:00 PM | 4 | 10 | 0
108605 | 02/25/1999 | 06:00:00 PM | 4 | 10.35 | 0
108606 | 02/25/1999 | 07:00:00 PM | 4 | 10.61 | 0
108607 | 02/25/1999 | 08:00:00 PM | 4 | 10.72 | 0
108608 | 02/25/1999 | 09:00:00 PM | 4 | 10.67 | 0
108609 | 02/25/1999 | 10:00:00 PM | 4 | 10.5 | 0
108610 | 02/25/1999 | 11:00:00 PM | 4 | 10.26 | 0
108611 | 02/26/1999 | 12:00:00 AM | 4 | 9.95 | 0
108612 | 02/26/1999 | 01:00:00 AM | 4 | 9.61 | 0
108613 | 02/26/1999 | 02:00:00 AM | 4 | 9.26 | 0
108614 | 02/26/1999 | 03:00:00 AM | 4 | 8.89 | 0
108615 | 02/26/1999 | 04:00:00 AM | 4 | 8.53 | 0
108616 | 02/26/1999 | 05:00:00 AM | 4 | 8.17 | 0
108617 | 02/26/1999 | 06:00:00 AM | 4 | 7.81 | 0
108618 | 02/26/1999 | 07:00:00 AM | 4 | 7.45 | 0
108619 | 02/26/1999 | 08:00:00 AM | 4 | 7.11 | 0
108620 | 02/26/1999 | 09:00:00 AM | 4 | 6.768 | 0
108621 | 02/26/1999 | 10:00:00 AM | 4 | 6.485 | 0
108622 | 02/26/1999 | 11:00:00 AM | 4 | 6.341 | 0
108623 | 02/26/1999 | 12:00:00 PM | 4 | 6.381 | 0
108624 | 02/26/1999 | 01:00:00 PM | 4 | 6.645 | 0
108625 | 02/26/1999 | 02:00:00 PM | 4 | 7.1 | 0
108626 | 02/26/1999 | 03:00:00 PM | 4 | 7.71 | 0
108627 | 02/26/1999 | 04:00:00 PM | 4 | 8.4 | 0
108628 | 02/26/1999 | 05:00:00 PM | 4 | 9.08 | 0
108629 | 02/26/1999 | 06:00:00 PM | 4 | 9.67 | 0
108630 | 02/26/1999 | 07:00:00 PM | 4 | 10.12 | 0
108631 | 02/26/1999 | 08:00:00 PM | 4 | 10.4 | 0
108632 | 02/26/1999 | 09:00:00 PM | 4 | 10.53 | 0
108633 | 02/26/1999 | 10:00:00 PM | 4 | 10.55 | 0
108634 | 02/26/1999 | 11:00:00 PM | 4 | 10.48 | 0
108635 | 02/27/1999 | 12:00:00 AM | 4 | 10.35 | 0
108636 | 02/27/1999 | 01:00:00 AM | 4 | 10.2 | 0
108637 | 02/27/1999 | 02:00:00 AM | 4 | 10.03 | 0
108638 | 02/27/1999 | 03:00:00 AM | 4 | 9.85 | 0
108639 | 02/27/1999 | 04:00:00 AM | 4 | 9.66 | 0
108640 | 02/27/1999 | 05:00:00 AM | 4 | 9.46 | 0
108641 | 02/27/1999 | 06:00:00 AM | 4 | 9.26 | 0
108642 | 02/27/1999 | 07:00:00 AM | 4 | 9.07 | 0
108643 | 02/27/1999 | 08:00:00 AM | 4 | 8.86 | 0
108644 | 02/27/1999 | 09:00:00 AM | 4 | 8.63 | 0
108645 | 02/27/1999 | 10:00:00 AM | 4 | 8.44 | 0
108646 | 02/27/1999 | 11:00:00 AM | 4 | 8.37 | 0
108647 | 02/27/1999 | 12:00:00 PM | 4 | 8.48 | 0
108648 | 02/27/1999 | 01:00:00 PM | 4 | 8.78 | 0
108649 | 02/27/1999 | 02:00:00 PM | 4 | 9.25 | 0
108650 | 02/27/1999 | 03:00:00 PM | 4 | 9.84 | 0
108651 | 02/27/1999 | 04:00:00 PM | 4 | 10.45 | 0
105432 | 10/16/1998 | 01:00:00 PM | 4 | 13.275 | 1 | From Previous Hours
105433 | 10/16/1998 | 02:00:00 PM | 4 | 13.685 | 1 | From Previous Hours
105434 | 10/16/1998 | 03:00:00 PM | 4 | 14.275 | 1 | From Previous Hours
111036 | 04/17/1996 | 01:00:00 PM | 5 | 15.79 | 0
111037 | 04/17/1996 | 02:00:00 PM | 5 | 15.79 | 0
111038 | 04/17/1996 | 03:00:00 PM | 5 | 15.89 | 0
111039 | 04/17/1996 | 04:00:00 PM | 5 | 16.07 | 0
111040 | 04/17/1996 | 05:00:00 PM | 5 | 16.27 | 0
111041 | 04/17/1996 | 06:00:00 PM | 5 | 16.51 | 0
105612 | 10/24/1998 | 01:00:00 AM | 4 | 16.415 | 1 | From Previous Hours
105613 | 10/24/1998 | 02:00:00 AM | 4 | 16.135 | 1 | From Previous Hours
105614 | 10/24/1998 | 03:00:00 AM | 4 | 15.805 | 1 | From Previous Hours
105615 | 10/24/1998 | 04:00:00 AM | 4 | 15.455 | 1 | From Previous Hours
105616 | 10/24/1998 | 05:00:00 AM | 4 | 15.115 | 1 | From Previous Hours
105617 | 10/24/1998 | 06:00:00 AM | 4 | 14.785 | 1 | From Previous Hours
105618 | 10/24/1998 | 07:00:00 AM | 4 | 14.475 | 1 | From Previous Hours
105619 | 10/24/1998 | 08:00:00 AM | 4 | 14.155 | 1 | From Previous Hours
105620 | 10/24/1998 | 09:00:00 AM | 4 | 13.815 | 1 | From Previous Hours
105621 | 10/24/1998 | 10:00:00 AM | 4 | 13.475 | 1 | From Previous Hours
105622 | 10/24/1998 | 11:00:00 AM | 4 | 13.205 | 1 | From Previous Hours
105623 | 10/24/1998 | 12:00:00 PM | 4 | 13.055 | 1 | From Previous Hours
105624 | 10/24/1998 | 01:00:00 PM | 4 | 13.075 | 1 | From Previous Hours
105625 | 10/24/1998 | 02:00:00 PM | 4 | 13.265 | 1 | From Previous Hours
105626 | 10/24/1998 | 03:00:00 PM | 4 | 13.585 | 1 | From Previous Hours
105627 | 10/24/1998 | 04:00:00 PM | 4 | 13.995 | 1 | From Previous Hours
105628 | 10/24/1998 | 05:00:00 PM | 4 | 14.435 | 1 | From Previous Hours
105629 | 10/24/1998 | 06:00:00 PM | 4 | 14.845 | 1 | From Previous Hours
105630 | 10/24/1998 | 07:00:00 PM | 4 | 15.135 | 1 | From Previous Hours
105631 | 10/24/1998 | 08:00:00 PM | 4 | 15.285 | 1 | From Previous Hours
105632 | 10/24/1998 | 09:00:00 PM | 4 | 15.285 | 1 | From Previous Hours
105633 | 10/24/1998 | 10:00:00 PM | 4 | 15.135 | 1 | From Previous Hours
105634 | 10/24/1998 | 11:00:00 PM | 4 | 14.905 | 1 | From Previous Hours
105635 | 10/25/1998 | 12:00:00 AM | 4 | 14.595 | 1 | From Previous Hours
105636 | 10/25/1998 | 01:00:00 AM | 4 | 14.245 | 1 | From Previous Hours
105637 | 10/25/1998 | 02:00:00 AM | 4 | 13.865 | 1 | From Previous Hours
105638 | 10/25/1998 | 03:00:00 AM | 4 | 13.485 | 1 | From Previous Hours
105639 | 10/25/1998 | 04:00:00 AM | 4 | 13.075 | 1 | From Previous Hours
105640 | 10/25/1998 | 05:00:00 AM | 4 | 12.675 | 1 | From Previous Hours
105641 | 10/25/1998 | 06:00:00 AM | 4 | 12.265 | 1 | From Previous Hours
105642 | 10/25/1998 | 07:00:00 AM | 4 | 11.865 | 1 | From Previous Hours
105643 | 10/25/1998 | 08:00:00 AM | 4 | 11.465 | 1 | From Previous Hours
105644 | 10/25/1998 | 09:00:00 AM | 4 | 11.065 | 1 | From Previous Hours
105645 | 10/25/1998 | 10:00:00 AM | 4 | 10.685 | 1 | From Previous Hours
105646 | 10/25/1998 | 11:00:00 AM | 4 | 10.375 | 1 | From Previous Hours
105647 | 10/25/1998 | 12:00:00 PM | 4 | 10.235 | 1 | From Previous Hours
105648 | 10/25/1998 | 01:00:00 PM | 4 | 10.315 | 1 | From Previous Hours
105649 | 10/25/1998 | 02:00:00 PM | 4 | 10.585 | 1 | From Previous Hours
108543 | 02/23/1999 | 04:00:00 AM | 4 | 7.87 | 0
108544 | 02/23/1999 | 05:00:00 AM | 4 | 7.7 | 0
108545 | 02/23/1999 | 06:00:00 AM | 4 | 7.51 | 0
108546 | 02/23/1999 | 07:00:00 AM | 4 | 7.29 | 0
108547 | 02/23/1999 | 08:00:00 AM | 4 | 7.06 | 0
108548 | 02/23/1999 | 09:00:00 AM | 4 | 6.82 | 0
108549 | 02/23/1999 | 10:00:00 AM | 4 | 6.617 | 0
108550 | 02/23/1999 | 11:00:00 AM | 4 | 6.536 | 0
108551 | 02/23/1999 | 12:00:00 PM | 4 | 6.616 | 0
108552 | 02/23/1999 | 01:00:00 PM | 4 | 6.938 | 0
108553 | 02/23/1999 | 02:00:00 PM | 4 | 7.43 | 0
108554 | 02/23/1999 | 03:00:00 PM | 4 | 8.06 | 0
108555 | 02/23/1999 | 04:00:00 PM | 4 | 8.75 | 0
108556 | 02/23/1999 | 05:00:00 PM | 4 | 9.41 | 0
108557 | 02/23/1999 | 06:00:00 PM | 4 | 9.98 | 0
108558 | 02/23/1999 | 07:00:00 PM | 4 | 10.38 | 0
108559 | 02/23/1999 | 08:00:00 PM | 4 | 10.61 | 0
108560 | 02/23/1999 | 09:00:00 PM | 4 | 10.66 | 0
108561 | 02/23/1999 | 10:00:00 PM | 4 | 10.59 | 0
108562 | 02/23/1999 | 11:00:00 PM | 4 | 10.43 | 0
108563 | 02/24/1999 | 12:00:00 AM | 4 | 10.2 | 0
108564 | 02/24/1999 | 01:00:00 AM | 4 | 9.93 | 0
108565 | 02/24/1999 | 02:00:00 AM | 4 | 9.63 | 0
108566 | 02/24/1999 | 03:00:00 AM | 4 | 9.33 | 0
108567 | 02/24/1999 | 04:00:00 AM | 4 | 9.01 | 0
108568 | 02/24/1999 | 05:00:00 AM | 4 | 8.69 | 0
108569 | 02/24/1999 | 06:00:00 AM | 4 | 8.36 | 0
108570 | 02/24/1999 | 07:00:00 AM | 4 | 8.03 | 0
108571 | 02/24/1999 | 08:00:00 AM | 4 | 7.7 | 0
108572 | 02/24/1999 | 09:00:00 AM | 4 | 7.38 | 0
108961 | 03/12/1999 | 02:00:00 PM | 4 | 8.22 | 0
108962 | 03/12/1999 | 03:00:00 PM | 4 | 8.93 | 0
108963 | 03/12/1999 | 04:00:00 PM | 4 | 9.72 | 0
108964 | 03/12/1999 | 05:00:00 PM | 4 | 10.5 | 0
108965 | 03/12/1999 | 06:00:00 PM | 4 | 11.18 | 0
108966 | 03/12/1999 | 07:00:00 PM | 4 | 11.72 | 0
108967 | 03/12/1999 | 08:00:00 PM | 4 | 12.06 | 0
108968 | 03/12/1999 | 09:00:00 PM | 4 | 12.21 | 0
108969 | 03/12/1999 | 10:00:00 PM | 4 | 12.2 | 0
108970 | 03/12/1999 | 11:00:00 PM | 4 | 12.07 | 0
108971 | 03/13/1999 | 12:00:00 AM | 4 | 11.87 | 0
108972 | 03/13/1999 | 01:00:00 AM | 4 | 11.61 | 0
108973 | 03/13/1999 | 02:00:00 AM | 4 | 11.31 | 0
108974 | 03/13/1999 | 03:00:00 AM | 4 | 10.99 | 0
108975 | 03/13/1999 | 04:00:00 AM | 4 | 10.65 | 0
108976 | 03/13/1999 | 05:00:00 AM | 4 | 10.31 | 0
108977 | 03/13/1999 | 06:00:00 AM | 4 | 9.97 | 0
108978 | 03/13/1999 | 07:00:00 AM | 4 | 9.63 | 0
108979 | 03/13/1999 | 08:00:00 AM | 4 | 9.28 | 0
108980 | 03/13/1999 | 09:00:00 AM | 4 | 8.96 | 0
108981 | 03/13/1999 | 10:00:00 AM | 4 | 8.74 | 0
108982 | 03/13/1999 | 11:00:00 AM | 4 | 8.66 | 0
108983 | 03/13/1999 | 12:00:00 PM | 4 | 8.76 | 0
108984 | 03/13/1999 | 01:00:00 PM | 4 | 9 | 0
108985 | 03/13/1999 | 02:00:00 PM | 4 | 9.38 | 0
108986 | 03/13/1999 | 03:00:00 PM | 4 | 9.89 | 0
108987 | 03/13/1999 | 04:00:00 PM | 4 | 10.48 | 0
108988 | 03/13/1999 | 05:00:00 PM | 4 | 11.1 | 0
108989 | 03/13/1999 | 06:00:00 PM | 4 | 11.71 | 0
108990 | 03/13/1999 | 07:00:00 PM | 4 | 12.21 | 0
108991 | 03/13/1999 | 08:00:00 PM | 4 | 12.58 | 0
108992 | 03/13/1999 | 09:00:00 PM | 4 | 12.79 | 0
108993 | 03/13/1999 | 10:00:00 PM | 4 | 12.86 | 0
108994 | 03/13/1999 | 11:00:00 PM | 4 | 12.8 | 0
108995 | 03/14/1999 | 12:00:00 AM | 4 | 12.64 | 0
108996 | 03/14/1999 | 01:00:00 AM | 4 | 12.42 | 0
108997 | 03/14/1999 | 02:00:00 AM | 4 | 12.15 | 0
108998 | 03/14/1999 | 03:00:00 AM | 4 | 11.86 | 0
108999 | 03/14/1999 | 04:00:00 AM | 4 | 11.54 | 0
109000 | 03/14/1999 | 05:00:00 AM | 4 | 11.2 | 0
109001 | 03/14/1999 | 06:00:00 AM | 4 | 10.85 | 0
109002 | 03/14/1999 | 07:00:00 AM | 4 | 10.49 | 0
109003 | 03/14/1999 | 08:00:00 AM | 4 | 10.12 | 0
109004 | 03/14/1999 | 09:00:00 AM | 4 | 9.77 | 0
109005 | 03/14/1999 | 10:00:00 AM | 4 | 9.48 | 0
109006 | 03/14/1999 | 11:00:00 AM | 4 | 9.36 | 0
109007 | 03/14/1999 | 12:00:00 PM | 4 | 9.49 | 0
109008 | 03/14/1999 | 01:00:00 PM | 4 | 9.87 | 0
109009 | 03/14/1999 | 02:00:00 PM | 4 | 10.45 | 0
109010 | 03/14/1999 | 03:00:00 PM | 4 | 11.15 | 0
109011 | 03/14/1999 | 04:00:00 PM | 4 | 11.82 | 0
109012 | 03/14/1999 | 05:00:00 PM | 4 | 12.38 | 0
109013 | 03/14/1999 | 06:00:00 PM | 4 | 12.82 | 0
109014 | 03/14/1999 | 07:00:00 PM | 4 | 13.11 | 0
109015 | 03/14/1999 | 08:00:00 PM | 4 | 13.26 | 0
109016 | 03/14/1999 | 09:00:00 PM | 4 | 13.28 | 0
109017 | 03/14/1999 | 10:00:00 PM | 4 | 13.21 | 0
109018 | 03/14/1999 | 11:00:00 PM | 4 | 13.09 | 0
109019 | 03/15/1999 | 12:00:00 AM | 4 | 12.92 | 0
109020 | 03/15/1999 | 01:00:00 AM | 4 | 12.73 | 0
109021 | 03/15/1999 | 02:00:00 AM | 4 | 12.5 | 0
109022 | 03/15/1999 | 03:00:00 AM | 4 | 12.27 | 0
109023 | 03/15/1999 | 04:00:00 AM | 4 | 12.03 | 0
109024 | 03/15/1999 | 05:00:00 AM | 4 | 11.78 | 0
109025 | 03/15/1999 | 06:00:00 AM | 4 | 11.53 | 0
109026 | 03/15/1999 | 07:00:00 AM | 4 | 11.27 | 0
109027 | 03/15/1999 | 08:00:00 AM | 4 | 11.02 | 0
109028 | 03/15/1999 | 09:00:00 AM | 4 | 10.77 | 0
109029 | 03/15/1999 | 10:00:00 AM | 4 | 10.55 | 0
109030 | 03/15/1999 | 11:00:00 AM | 4 | 10.44 | 0
109031 | 03/15/1999 | 12:00:00 PM | 4 | 10.48 | 0
109032 | 03/15/1999 | 01:00:00 PM | 4 | 10.69 | 0
109033 | 03/15/1999 | 02:00:00 PM | 4 | 11.06 | 0
109034 | 03/15/1999 | 03:00:00 PM | 4 | 11.55 | 0
109035 | 03/15/1999 | 04:00:00 PM | 4 | 12.06 | 0
109036 | 03/15/1999 | 05:00:00 PM | 4 | 12.53 | 0
109037 | 03/15/1999 | 06:00:00 PM | 4 | 12.93 | 0
109038 | 03/15/1999 | 07:00:00 PM | 4 | 13.25 | 0
109039 | 03/15/1999 | 08:00:00 PM | 4 | 13.44 | 0
105662 | 10/26/1998 | 03:00:00 AM | 4 | 12.115 | 1 | From Previous Hours
105663 | 10/26/1998 | 04:00:00 AM | 4 | 11.755 | 1 | From Previous Hours
105664 | 10/26/1998 | 05:00:00 AM | 4 | 11.395 | 1 | From Previous Hours
105665 | 10/26/1998 | 06:00:00 AM | 4 | 11.035 | 1 | From Previous Hours
108657 | 02/27/1999 | 10:00:00 PM | 4 | 12.02 | 0
108658 | 02/27/1999 | 11:00:00 PM | 4 | 11.9 | 0
108659 | 02/28/1999 | 12:00:00 AM | 4 | 11.71 | 0
108660 | 02/28/1999 | 01:00:00 AM | 4 | 11.49 | 0
109049 | 03/16/1999 | 06:00:00 AM | 4 | 11.09 | 0
109050 | 03/16/1999 | 07:00:00 AM | 4 | 10.74 | 0
109051 | 03/16/1999 | 08:00:00 AM | 4 | 10.4 | 0
109052 | 03/16/1999 | 09:00:00 AM | 4 | 10.09 | 0
109053 | 03/16/1999 | 10:00:00 AM | 4 | 9.86 | 0
109054 | 03/16/1999 | 11:00:00 AM | 4 | 9.83 | 0
109055 | 03/16/1999 | 12:00:00 PM | 4 | 10.03 | 0
109056 | 03/16/1999 | 01:00:00 PM | 4 | 10.46 | 0
109057 | 03/16/1999 | 02:00:00 PM | 4 | 11.1 | 0
109058 | 03/16/1999 | 03:00:00 PM | 4 | 11.89 | 0
109059 | 03/16/1999 | 04:00:00 PM | 4 | 12.72 | 0
109060 | 03/16/1999 | 05:00:00 PM | 4 | 13.5 | 0
109061 | 03/16/1999 | 06:00:00 PM | 4 | 14.17 | 0
109062 | 03/16/1999 | 07:00:00 PM | 4 | 14.68 | 0
109063 | 03/16/1999 | 08:00:00 PM | 4 | 14.99 | 0
109064 | 03/16/1999 | 09:00:00 PM | 4 | 15.1 | 0
109065 | 03/16/1999 | 10:00:00 PM | 4 | 15.05 | 0
109066 | 03/16/1999 | 11:00:00 PM | 4 | 14.87 | 0
109067 | 03/17/1999 | 12:00:00 AM | 4 | 14.61 | 0
109068 | 03/17/1999 | 01:00:00 AM | 4 | 14.29 | 0
109069 | 03/17/1999 | 02:00:00 AM | 4 | 13.94 | 0
109070 | 03/17/1999 | 03:00:00 AM | 4 | 13.56 | 0
109071 | 03/17/1999 | 04:00:00 AM | 4 | 13.16 | 0
109072 | 03/17/1999 | 05:00:00 AM | 4 | 12.76 | 0
109073 | 03/17/1999 | 06:00:00 AM | 4 | 12.35 | 0
109074 | 03/17/1999 | 07:00:00 AM | 4 | 11.95 | 0
109075 | 03/17/1999 | 08:00:00 AM | 4 | 11.55 | 0
109076 | 03/17/1999 | 09:00:00 AM | 4 | 11.19 | 0
109077 | 03/17/1999 | 10:00:00 AM | 4 | 10.91 | 0
109078 | 03/17/1999 | 11:00:00 AM | 4 | 10.83 | 0
109079 | 03/17/1999 | 12:00:00 PM | 4 | 10.99 | 0
109080 | 03/17/1999 | 01:00:00 PM | 4 | 11.38 | 0
109081 | 03/17/1999 | 02:00:00 PM | 4 | 11.99 | 0
109082 | 03/17/1999 | 03:00:00 PM | 4 | 12.73 | 0
109083 | 03/17/1999 | 04:00:00 PM | 4 | 13.55 | 0
109084 | 03/17/1999 | 05:00:00 PM | 4 | 14.35 | 0
109085 | 03/17/1999 | 06:00:00 PM | 4 | 15.03 | 0
109086 | 03/17/1999 | 07:00:00 PM | 4 | 15.54 | 0
109087 | 03/17/1999 | 08:00:00 PM | 4 | 15.83 | 0
109088 | 03/17/1999 | 09:00:00 PM | 4 | 15.91 | 0
109089 | 03/17/1999 | 10:00:00 PM | 4 | 15.85 | 0
109090 | 03/17/1999 | 11:00:00 PM | 4 | 15.67 | 0
109091 | 03/18/1999 | 12:00:00 AM | 4 | 15.41 | 0
109092 | 03/18/1999 | 01:00:00 AM | 4 | 15.11 | 0
109093 | 03/18/1999 | 02:00:00 AM | 4 | 14.77 | 0
109094 | 03/18/1999 | 03:00:00 AM | 4 | 14.42 | 0
109095 | 03/18/1999 | 04:00:00 AM | 4 | 14.06 | 0
109096 | 03/18/1999 | 05:00:00 AM | 4 | 13.7 | 0
109097 | 03/18/1999 | 06:00:00 AM | 4 | 13.34 | 0
109098 | 03/18/1999 | 07:00:00 AM | 4 | 12.98 | 0
109099 | 03/18/1999 | 08:00:00 AM | 4 | 12.62 | 0
109100 | 03/18/1999 | 09:00:00 AM | 4 | 12.28 | 0
109101 | 03/18/1999 | 10:00:00 AM | 4 | 12.02 | 0
109102 | 03/18/1999 | 11:00:00 AM | 4 | 11.94 | 0
109103 | 03/18/1999 | 12:00:00 PM | 4 | 12.07 | 0
109104 | 03/18/1999 | 01:00:00 PM | 4 | 12.41 | 0
109105 | 03/18/1999 | 02:00:00 PM | 4 | 12.93 | 0
109106 | 03/18/1999 | 03:00:00 PM | 4 | 13.54 | 0
109107 | 03/18/1999 | 04:00:00 PM | 4 | 14.16 | 0
109108 | 03/18/1999 | 05:00:00 PM | 4 | 14.78 | 0
109109 | 03/18/1999 | 06:00:00 PM | 4 | 15.35 | 0
109110 | 03/18/1999 | 07:00:00 PM | 4 | 15.78 | 0
109111 | 03/18/1999 | 08:00:00 PM | 4 | 16.03 | 0
109112 | 03/18/1999 | 09:00:00 PM | 4 | 16.09 | 0
109113 | 03/18/1999 | 10:00:00 PM | 4 | 16.02 | 0
109114 | 03/18/1999 | 11:00:00 PM | 4 | 15.87 | 0
109115 | 03/19/1999 | 12:00:00 AM | 4 | 15.66 | 0
109116 | 03/19/1999 | 01:00:00 AM | 4 | 15.41 | 0
109117 | 03/19/1999 | 02:00:00 AM | 4 | 15.13 | 0
109118 | 03/19/1999 | 03:00:00 AM | 4 | 14.83 | 0
109119 | 03/19/1999 | 04:00:00 AM | 4 | 14.52 | 0
109120 | 03/19/1999 | 05:00:00 AM | 4 | 14.2 | 0
109121 | 03/19/1999 | 06:00:00 AM | 4 | 13.88 | 0
109122 | 03/19/1999 | 07:00:00 AM | 4 | 13.57 | 0
109123 | 03/19/1999 | 08:00:00 AM | 4 | 13.26 | 0
109124 | 03/19/1999 | 09:00:00 AM | 4 | 12.96 | 0
109125 | 03/19/1999 | 10:00:00 AM | 4 | 12.7 | 0
109126 | 03/19/1999 | 11:00:00 AM | 4 | 12.54 | 0
109127 | 03/19/1999 | 12:00:00 PM | 4 | 12.5 | 0
109128 | 03/19/1999 | 01:00:00 PM | 4 | 12.58 | 0
109129 | 03/19/1999 | 02:00:00 PM | 4 | 12.72 | 0
109130 | 03/19/1999 | 03:00:00 PM | 4 | 12.89 | 0
109131 | 03/19/1999 | 04:00:00 PM | 4 | 13.11 | 0
109132 | 03/19/1999 | 05:00:00 PM | 4 | 13.44 | 0
109133 | 03/19/1999 | 06:00:00 PM | 4 | 13.82 | 0
109134 | 03/19/1999 | 07:00:00 PM | 4 | 14.18 | 0
109135 | 03/19/1999 | 08:00:00 PM | 4 | 14.44 | 0
109136 | 03/19/1999 | 09:00:00 PM | 4 | 14.58 | 0
109137 | 03/19/1999 | 10:00:00 PM | 4 | 14.61 | 0
109535 | 04/05/1999 | 12:00:00 PM | 4 | 10.35 | 0
109536 | 04/05/1999 | 01:00:00 PM | 4 | 10.55 | 0
109537 | 04/05/1999 | 02:00:00 PM | 4 | 10.89 | 0
109538 | 04/05/1999 | 03:00:00 PM | 4 | 11.37 | 0
109539 | 04/05/1999 | 04:00:00 PM | 4 | 11.89 | 0
109540 | 04/05/1999 | 05:00:00 PM | 4 | 12.37 | 0
109541 | 04/05/1999 | 06:00:00 PM | 4 | 12.74 | 0
109542 | 04/05/1999 | 07:00:00 PM | 4 | 12.98 | 0
109543 | 04/05/1999 | 08:00:00 PM | 4 | 13.08 | 0
109544 | 04/05/1999 | 09:00:00 PM | 4 | 13.02 | 0
109545 | 04/05/1999 | 10:00:00 PM | 4 | 12.88 | 0
109546 | 04/05/1999 | 11:00:00 PM | 4 | 12.65 | 0
109547 | 04/06/1999 | 12:00:00 AM | 4 | 12.31 | 0
109548 | 04/06/1999 | 01:00:00 AM | 4 | 11.9 | 0
109549 | 04/06/1999 | 02:00:00 AM | 4 | 11.45 | 0
109550 | 04/06/1999 | 03:00:00 AM | 4 | 11.02 | 0
109551 | 04/06/1999 | 04:00:00 AM | 4 | 10.6 | 0
109552 | 04/06/1999 | 05:00:00 AM | 4 | 10.24 | 0
109553 | 04/06/1999 | 06:00:00 AM | 4 | 9.9 | 0
109554 | 04/06/1999 | 07:00:00 AM | 4 | 9.6 | 0
109555 | 04/06/1999 | 08:00:00 AM | 4 | 9.33 | 0
109556 | 04/06/1999 | 09:00:00 AM | 4 | 9.08 | 0
109557 | 04/06/1999 | 10:00:00 AM | 4 | 8.84 | 0
109558 | 04/06/1999 | 11:00:00 AM | 4 | 8.61 | 0
109559 | 04/06/1999 | 12:00:00 PM | 4 | 8.28 | 0
109560 | 04/06/1999 | 01:00:00 PM | 4 | 7.93 | 0
109561 | 04/06/1999 | 02:00:00 PM | 4 | 7.84 | 0
109562 | 04/06/1999 | 03:00:00 PM | 4 | 7.97 | 0
109563 | 04/06/1999 | 04:00:00 PM | 4 | 8.25 | 0
109564 | 04/06/1999 | 05:00:00 PM | 4 | 8.65 | 0
109565 | 04/06/1999 | 06:00:00 PM | 4 | 9.07 | 0
109566 | 04/06/1999 | 07:00:00 PM | 4 | 9.43 | 0
109567 | 04/06/1999 | 08:00:00 PM | 4 | 9.67 | 0
109568 | 04/06/1999 | 09:00:00 PM | 4 | 9.76 | 0
109569 | 04/06/1999 | 10:00:00 PM | 4 | 9.76 | 0
109570 | 04/06/1999 | 11:00:00 PM | 4 | 9.69 | 0
109571 | 04/07/1999 | 12:00:00 AM | 4 | 9.59 | 0
109572 | 04/07/1999 | 01:00:00 AM | 4 | 9.46 | 0
109573 | 04/07/1999 | 02:00:00 AM | 4 | 9.34 | 0
109574 | 04/07/1999 | 03:00:00 AM | 4 | 9.22 | 0
109575 | 04/07/1999 | 04:00:00 AM | 4 | 9.1 | 0
109576 | 04/07/1999 | 05:00:00 AM | 4 | 8.99 | 0
109577 | 04/07/1999 | 06:00:00 AM | 4 | 8.87 | 0
112438 | 06/14/1996 | 11:00:00 PM | 5 | 32.19 | 0
112439 | 06/15/1996 | 12:00:00 AM | 5 | 32.23 | 0
112440 | 06/15/1996 | 01:00:00 AM | 5 | 32.21 | 0
112441 | 06/15/1996 | 02:00:00 AM | 5 | 32.1 | 0
112442 | 06/15/1996 | 03:00:00 AM | 5 | 31.95 | 0
112443 | 06/15/1996 | 04:00:00 AM | 5 | 31.75 | 0
112444 | 06/15/1996 | 05:00:00 AM | 5 | 31.53 | 0
112445 | 06/15/1996 | 06:00:00 AM | 5 | 31.28 | 0
112446 | 06/15/1996 | 07:00:00 AM | 5 | 31.01 | 0
112447 | 06/15/1996 | 08:00:00 AM | 5 | 30.74 | 0
112448 | 06/15/1996 | 09:00:00 AM | 5 | 30.46 | 0
112449 | 06/15/1996 | 10:00:00 AM | 5 | 30.18 | 0
112450 | 06/15/1996 | 11:00:00 AM | 5 | 29.94 | 0
112451 | 06/15/1996 | 12:00:00 PM | 5 | 29.78 | 0
112452 | 06/15/1996 | 01:00:00 PM | 5 | 29.72 | 0
112453 | 06/15/1996 | 02:00:00 PM | 5 | 29.76 | 0
112454 | 06/15/1996 | 03:00:00 PM | 5 | 29.9 | 0
112455 | 06/15/1996 | 04:00:00 PM | 5 | 30.15 | 0
112456 | 06/15/1996 | 05:00:00 PM | 5 | 30.48 | 0
112457 | 06/15/1996 | 06:00:00 PM | 5 | 30.85 | 0
112458 | 06/15/1996 | 07:00:00 PM | 5 | 31.24 | 0
112459 | 06/15/1996 | 08:00:00 PM | 5 | 31.61 | 0
112460 | 06/15/1996 | 09:00:00 PM | 5 | 31.92 | 0
112461 | 06/15/1996 | 10:00:00 PM | 5 | 32.14 | 0
112462 | 06/15/1996 | 11:00:00 PM | 5 | 32.28 | 0
112463 | 06/16/1996 | 12:00:00 AM | 5 | 32.33 | 0
112464 | 06/16/1996 | 01:00:00 AM | 5 | 32.3 | 0
112465 | 06/16/1996 | 02:00:00 AM | 5 | 32.21 | 0
112466 | 06/16/1996 | 03:00:00 AM | 5 | 32.05 | 0
112467 | 06/16/1996 | 04:00:00 AM | 5 | 31.86 | 0
112468 | 06/16/1996 | 05:00:00 AM | 5 | 31.63 | 0
112469 | 06/16/1996 | 06:00:00 AM | 5 | 31.38 | 0
112470 | 06/16/1996 | 07:00:00 AM | 5 | 31.1 | 0
112471 | 06/16/1996 | 08:00:00 AM | 5 | 30.82 | 0
112472 | 06/16/1996 | 09:00:00 AM | 5 | 30.54 | 0
112473 | 06/16/1996 | 10:00:00 AM | 5 | 30.25 | 0
106026 | 11/10/1998 | 07:00:00 AM | 4 | 7.585 | 1 | From Previous Hours
106027 | 11/10/1998 | 08:00:00 AM | 4 | 7.485 | 1 | From Previous Hours
106028 | 11/10/1998 | 09:00:00 AM | 4 | 7.385 | 1 | From Previous Hours
106029 | 11/10/1998 | 10:00:00 AM | 4 | 7.315 | 1 | From Previous Hours
112082 | 05/31/1996 | 03:00:00 AM | 5 | 23.81 | 0
112083 | 05/31/1996 | 04:00:00 AM | 5 | 23.66 | 0
112084 | 05/31/1996 | 05:00:00 AM | 5 | 23.48 | 0
112482 | 06/16/1996 | 07:00:00 PM | 5 | 31.23 | 0
112483 | 06/16/1996 | 08:00:00 PM | 5 | 31.56 | 0
112484 | 06/16/1996 | 09:00:00 PM | 5 | 31.84 | 0
112485 | 06/16/1996 | 10:00:00 PM | 5 | 32.03 | 0
112486 | 06/16/1996 | 11:00:00 PM | 5 | 32.11 | 0
112487 | 06/17/1996 | 12:00:00 AM | 5 | 32.13 | 0
112488 | 06/17/1996 | 01:00:00 AM | 5 | 32.05 | 0
112489 | 06/17/1996 | 02:00:00 AM | 5 | 31.89 | 0
112490 | 06/17/1996 | 03:00:00 AM | 5 | 31.69 | 0
112491 | 06/17/1996 | 04:00:00 AM | 5 | 31.46 | 0
112492 | 06/17/1996 | 05:00:00 AM | 5 | 31.21 | 0
112493 | 06/17/1996 | 06:00:00 AM | 5 | 30.94 | 0
112494 | 06/17/1996 | 07:00:00 AM | 5 | 30.67 | 0
112495 | 06/17/1996 | 08:00:00 AM | 5 | 30.4 | 0
112496 | 06/17/1996 | 09:00:00 AM | 5 | 30.12 | 0
112497 | 06/17/1996 | 10:00:00 AM | 5 | 29.85 | 0
112498 | 06/17/1996 | 11:00:00 AM | 5 | 29.63 | 0
112499 | 06/17/1996 | 12:00:00 PM | 5 | 29.48 | 0
112500 | 06/17/1996 | 01:00:00 PM | 5 | 29.4 | 0
112501 | 06/17/1996 | 02:00:00 PM | 5 | 29.44 | 0
112502 | 06/17/1996 | 03:00:00 PM | 5 | 29.57 | 0
112503 | 06/17/1996 | 04:00:00 PM | 5 | 29.78 | 0
112504 | 06/17/1996 | 05:00:00 PM | 5 | 30.05 | 0
112505 | 06/17/1996 | 06:00:00 PM | 5 | 30.35 | 0
112506 | 06/17/1996 | 07:00:00 PM | 5 | 30.66 | 0
112507 | 06/17/1996 | 08:00:00 PM | 5 | 30.94 | 0
112508 | 06/17/1996 | 09:00:00 PM | 5 | 31.18 | 0
112509 | 06/17/1996 | 10:00:00 PM | 5 | 31.35 | 0
112510 | 06/17/1996 | 11:00:00 PM | 5 | 31.46 | 0
112511 | 06/18/1996 | 12:00:00 AM | 5 | 31.47 | 0
112512 | 06/18/1996 | 01:00:00 AM | 5 | 31.39 | 0
112513 | 06/18/1996 | 02:00:00 AM | 5 | 31.27 | 0
112514 | 06/18/1996 | 03:00:00 AM | 5 | 31.09 | 0
112515 | 06/18/1996 | 04:00:00 AM | 5 | 30.87 | 0
112516 | 06/18/1996 | 05:00:00 AM | 5 | 30.62 | 0
112517 | 06/18/1996 | 06:00:00 AM | 5 | 30.36 | 0
112518 | 06/18/1996 | 07:00:00 AM | 5 | 30.06 | 0
112519 | 06/18/1996 | 08:00:00 AM | 5 | 29.75 | 0
112520 | 06/18/1996 | 09:00:00 AM | 5 | 29.46 | 0
112521 | 06/18/1996 | 10:00:00 AM | 5 | 29.16 | 0
112522 | 06/18/1996 | 11:00:00 AM | 5 | 28.91 | 0
112523 | 06/18/1996 | 12:00:00 PM | 5 | 28.73 | 0
112524 | 06/18/1996 | 01:00:00 PM | 5 | 28.62 | 0
112525 | 06/18/1996 | 02:00:00 PM | 5 | 28.61 | 0
112526 | 06/18/1996 | 03:00:00 PM | 5 | 28.71 | 0
112527 | 06/18/1996 | 04:00:00 PM | 5 | 28.9 | 0
112528 | 06/18/1996 | 05:00:00 PM | 5 | 29.17 | 0
112529 | 06/18/1996 | 06:00:00 PM | 5 | 29.51 | 0
112530 | 06/18/1996 | 07:00:00 PM | 5 | 29.88 | 0
112531 | 06/18/1996 | 08:00:00 PM | 5 | 30.24 | 0
112532 | 06/18/1996 | 09:00:00 PM | 5 | 30.56 | 0
112533 | 06/18/1996 | 10:00:00 PM | 5 | 30.81 | 0
112534 | 06/18/1996 | 11:00:00 PM | 5 | 30.98 | 0
112535 | 06/19/1996 | 12:00:00 AM | 5 | 31.05 | 0
112536 | 06/19/1996 | 01:00:00 AM | 5 | 31.04 | 0
112537 | 06/19/1996 | 02:00:00 AM | 5 | 30.97 | 0
112538 | 06/19/1996 | 03:00:00 AM | 5 | 30.84 | 0
112539 | 06/19/1996 | 04:00:00 AM | 5 | 30.67 | 0
112540 | 06/19/1996 | 05:00:00 AM | 5 | 30.46 | 0
112541 | 06/19/1996 | 06:00:00 AM | 5 | 30.23 | 0
112542 | 06/19/1996 | 07:00:00 AM | 5 | 29.97 | 0
112543 | 06/19/1996 | 08:00:00 AM | 5 | 29.7 | 0
112544 | 06/19/1996 | 09:00:00 AM | 5 | 29.42 | 0
112545 | 06/19/1996 | 10:00:00 AM | 5 | 29.15 | 0
112546 | 06/19/1996 | 11:00:00 AM | 5 | 28.91 | 0
112547 | 06/19/1996 | 12:00:00 PM | 5 | 28.72 | 0
112548 | 06/19/1996 | 01:00:00 PM | 5 | 28.61 | 0
112549 | 06/19/1996 | 02:00:00 PM | 5 | 28.61 | 0
112550 | 06/19/1996 | 03:00:00 PM | 5 | 28.71 | 0
112551 | 06/19/1996 | 04:00:00 PM | 5 | 28.88 | 0
112552 | 06/19/1996 | 05:00:00 PM | 5 | 29.12 | 0
112553 | 06/19/1996 | 06:00:00 PM | 5 | 29.4 | 0
112554 | 06/19/1996 | 07:00:00 PM | 5 | 29.72 | 0
112555 | 06/19/1996 | 08:00:00 PM | 5 | 30.04 | 0
112556 | 06/19/1996 | 09:00:00 PM | 5 | 30.34 | 0
112557 | 06/19/1996 | 10:00:00 PM | 5 | 30.59 | 0
109534 | 04/05/1999 | 11:00:00 AM | 4 | 10.3 | 0
112558 | 06/19/1996 | 11:00:00 PM | 5 | 30.75 | 0
112559 | 06/20/1996 | 12:00:00 AM | 5 | 30.82 | 0
112560 | 06/20/1996 | 01:00:00 AM | 5 | 30.82 | 0
112561 | 06/20/1996 | 02:00:00 AM | 5 | 30.76 | 0
112562 | 06/20/1996 | 03:00:00 AM | 5 | 30.65 | 0
112563 | 06/20/1996 | 04:00:00 AM | 5 | 30.49 | 0
112564 | 06/20/1996 | 05:00:00 AM | 5 | 30.3 | 0
112565 | 06/20/1996 | 06:00:00 AM | 5 | 30.09 | 0
112566 | 06/20/1996 | 07:00:00 AM | 5 | 29.87 | 0
112567 | 06/20/1996 | 08:00:00 AM | 5 | 29.65 | 0
112568 | 06/20/1996 | 09:00:00 AM | 5 | 29.42 | 0
112569 | 06/20/1996 | 10:00:00 AM | 5 | 29.2 | 0
112570 | 06/20/1996 | 11:00:00 AM | 5 | 29.01 | 0
105322 | 10/11/1998 | 11:00:00 PM | 4 | 14.435 | 1 | From Previous Hours
105323 | 10/12/1998 | 12:00:00 AM | 4 | 14.195 | 1 | From Previous Hours
105324 | 10/12/1998 | 01:00:00 AM | 4 | 13.935 | 1 | From Previous Hours
105325 | 10/12/1998 | 02:00:00 AM | 4 | 13.655 | 1 | From Previous Hours
105326 | 10/12/1998 | 03:00:00 AM | 4 | 13.355 | 1 | From Previous Hours
105327 | 10/12/1998 | 04:00:00 AM | 4 | 13.055 | 1 | From Previous Hours
105328 | 10/12/1998 | 05:00:00 AM | 4 | 12.755 | 1 | From Previous Hours
105329 | 10/12/1998 | 06:00:00 AM | 4 | 12.455 | 1 | From Previous Hours
105330 | 10/12/1998 | 07:00:00 AM | 4 | 12.155 | 1 | From Previous Hours
105331 | 10/12/1998 | 08:00:00 AM | 4 | 11.845 | 1 | From Previous Hours
105332 | 10/12/1998 | 09:00:00 AM | 4 | 11.525 | 1 | From Previous Hours
105333 | 10/12/1998 | 10:00:00 AM | 4 | 11.235 | 1 | From Previous Hours
105334 | 10/12/1998 | 11:00:00 AM | 4 | 11.055 | 1 | From Previous Hours
105335 | 10/12/1998 | 12:00:00 PM | 4 | 11.055 | 1 | From Previous Hours
105336 | 10/12/1998 | 01:00:00 PM | 4 | 11.275 | 1 | From Previous Hours
105337 | 10/12/1998 | 02:00:00 PM | 4 | 11.675 | 1 | From Previous Hours
105338 | 10/12/1998 | 03:00:00 PM | 4 | 12.235 | 1 | From Previous Hours
105339 | 10/12/1998 | 04:00:00 PM | 4 | 12.875 | 1 | From Previous Hours
105340 | 10/12/1998 | 05:00:00 PM | 4 | 13.535 | 1 | From Previous Hours
105341 | 10/12/1998 | 06:00:00 PM | 4 | 14.145 | 1 | From Previous Hours
105342 | 10/12/1998 | 07:00:00 PM | 4 | 14.645 | 1 | From Previous Hours
105343 | 10/12/1998 | 08:00:00 PM | 4 | 14.975 | 1 | From Previous Hours
105344 | 10/12/1998 | 09:00:00 PM | 4 | 15.115 | 1 | From Previous Hours
105345 | 10/12/1998 | 10:00:00 PM | 4 | 15.105 | 1 | From Previous Hours
105346 | 10/12/1998 | 11:00:00 PM | 4 | 14.985 | 1 | From Previous Hours
105347 | 10/13/1998 | 12:00:00 AM | 4 | 14.775 | 1 | From Previous Hours
105348 | 10/13/1998 | 01:00:00 AM | 4 | 14.515 | 1 | From Previous Hours
105349 | 10/13/1998 | 02:00:00 AM | 4 | 14.225 | 1 | From Previous Hours
105350 | 10/13/1998 | 03:00:00 AM | 4 | 13.905 | 1 | From Previous Hours
105351 | 10/13/1998 | 04:00:00 AM | 4 | 13.575 | 1 | From Previous Hours
105352 | 10/13/1998 | 05:00:00 AM | 4 | 13.235 | 1 | From Previous Hours
105353 | 10/13/1998 | 06:00:00 AM | 4 | 12.885 | 1 | From Previous Hours
105354 | 10/13/1998 | 07:00:00 AM | 4 | 12.535 | 1 | From Previous Hours
105355 | 10/13/1998 | 08:00:00 AM | 4 | 12.195 | 1 | From Previous Hours
105356 | 10/13/1998 | 09:00:00 AM | 4 | 11.845 | 1 | From Previous Hours
105357 | 10/13/1998 | 10:00:00 AM | 4 | 11.525 | 1 | From Previous Hours
105358 | 10/13/1998 | 11:00:00 AM | 4 | 11.315 | 1 | From Previous Hours
105359 | 10/13/1998 | 12:00:00 PM | 4 | 11.285 | 1 | From Previous Hours
105360 | 10/13/1998 | 01:00:00 PM | 4 | 11.465 | 1 | From Previous Hours
105361 | 10/13/1998 | 02:00:00 PM | 4 | 11.855 | 1 | From Previous Hours
105362 | 10/13/1998 | 03:00:00 PM | 4 | 12.405 | 1 | From Previous Hours
105363 | 10/13/1998 | 04:00:00 PM | 4 | 13.045 | 1 | From Previous Hours
105364 | 10/13/1998 | 05:00:00 PM | 4 | 13.735 | 1 | From Previous Hours
105365 | 10/13/1998 | 06:00:00 PM | 4 | 14.365 | 1 | From Previous Hours
105366 | 10/13/1998 | 07:00:00 PM | 4 | 14.895 | 1 | From Previous Hours
105367 | 10/13/1998 | 08:00:00 PM | 4 | 15.255 | 1 | From Previous Hours
105368 | 10/13/1998 | 09:00:00 PM | 4 | 15.445 | 1 | From Previous Hours
105369 | 10/13/1998 | 10:00:00 PM | 4 | 15.475 | 1 | From Previous Hours
105370 | 10/13/1998 | 11:00:00 PM | 4 | 15.375 | 1 | From Previous Hours
105371 | 10/14/1998 | 12:00:00 AM | 4 | 15.185 | 1 | From Previous Hours
105372 | 10/14/1998 | 01:00:00 AM | 4 | 14.945 | 1 | From Previous Hours
105373 | 10/14/1998 | 02:00:00 AM | 4 | 14.665 | 1 | From Previous Hours
118308 | 02/14/1997 | 01:00:00 PM | 5 | 6.37 | 0
118309 | 02/14/1997 | 02:00:00 PM | 5 | 6.389 | 0
118310 | 02/14/1997 | 03:00:00 PM | 5 | 6.504 | 0
118311 | 02/14/1997 | 04:00:00 PM | 5 | 6.697 | 0
118312 | 02/14/1997 | 05:00:00 PM | 5 | 6.965 | 0
118313 | 02/14/1997 | 06:00:00 PM | 5 | 7.26 | 0
103628 | 08/02/1998 | 09:00:00 AM | 4 | 30.26 | 0
103629 | 08/02/1998 | 10:00:00 AM | 4 | 29.94 | 0
111042 | 04/17/1996 | 07:00:00 PM | 5 | 16.75 | 0
111043 | 04/17/1996 | 08:00:00 PM | 5 | 17.01 | 0
111044 | 04/17/1996 | 09:00:00 PM | 5 | 17.26 | 0
111045 | 04/17/1996 | 10:00:00 PM | 5 | 17.46 | 0
111046 | 04/17/1996 | 11:00:00 PM | 5 | 17.61 | 0
111047 | 04/18/1996 | 12:00:00 AM | 5 | 17.67 | 0
111048 | 04/18/1996 | 01:00:00 AM | 5 | 17.66 | 0
111049 | 04/18/1996 | 02:00:00 AM | 5 | 17.57 | 0
111050 | 04/18/1996 | 03:00:00 AM | 5 | 17.47 | 0
111051 | 04/18/1996 | 04:00:00 AM | 5 | 17.31 | 0
111052 | 04/18/1996 | 05:00:00 AM | 5 | 17.1 | 0
111053 | 04/18/1996 | 06:00:00 AM | 5 | 16.91 | 0
111054 | 04/18/1996 | 07:00:00 AM | 5 | 16.67 | 0
111055 | 04/18/1996 | 08:00:00 AM | 5 | 16.42 | 0
111056 | 04/18/1996 | 09:00:00 AM | 5 | 16.17 | 0
111057 | 04/18/1996 | 10:00:00 AM | 5 | 15.91 | 0
111058 | 04/18/1996 | 11:00:00 AM | 5 | 15.68 | 0
111059 | 04/18/1996 | 12:00:00 PM | 5 | 15.48 | 0
111060 | 04/18/1996 | 01:00:00 PM | 5 | 15.36 | 0
111061 | 04/18/1996 | 02:00:00 PM | 5 | 15.31 | 0
111062 | 04/18/1996 | 03:00:00 PM | 5 | 15.36 | 0
111063 | 04/18/1996 | 04:00:00 PM | 5 | 15.46 | 0
111064 | 04/18/1996 | 05:00:00 PM | 5 | 15.59 | 0
111065 | 04/18/1996 | 06:00:00 PM | 5 | 15.73 | 0
111066 | 04/18/1996 | 07:00:00 PM | 5 | 15.87 | 0
111067 | 04/18/1996 | 08:00:00 PM | 5 | 16.01 | 0
111068 | 04/18/1996 | 09:00:00 PM | 5 | 16.1 | 0
111069 | 04/18/1996 | 10:00:00 PM | 5 | 16.16 | 0
111070 | 04/18/1996 | 11:00:00 PM | 5 | 16.17 | 0
111071 | 04/19/1996 | 12:00:00 AM | 5 | 16.14 | 0
111072 | 04/19/1996 | 01:00:00 AM | 5 | 16.07 | 0
111073 | 04/19/1996 | 02:00:00 AM | 5 | 15.96 | 0
111074 | 04/19/1996 | 03:00:00 AM | 5 | 15.81 | 0
111075 | 04/19/1996 | 04:00:00 AM | 5 | 15.65 | 0
111076 | 04/19/1996 | 05:00:00 AM | 5 | 15.46 | 0
111077 | 04/19/1996 | 06:00:00 AM | 5 | 15.26 | 0
111078 | 04/19/1996 | 07:00:00 AM | 5 | 15.04 | 0
111079 | 04/19/1996 | 08:00:00 AM | 5 | 14.82 | 0
111080 | 04/19/1996 | 09:00:00 AM | 5 | 14.58 | 0
111081 | 04/19/1996 | 10:00:00 AM | 5 | 14.36 | 0
111082 | 04/19/1996 | 11:00:00 AM | 5 | 14.18 | 0
111083 | 04/19/1996 | 12:00:00 PM | 5 | 14.04 | 0
111084 | 04/19/1996 | 01:00:00 PM | 5 | 13.98 | 0
111085 | 04/19/1996 | 02:00:00 PM | 5 | 14.01 | 0
111086 | 04/19/1996 | 03:00:00 PM | 5 | 14.13 | 0
111087 | 04/19/1996 | 04:00:00 PM | 5 | 14.35 | 0
111088 | 04/19/1996 | 05:00:00 PM | 5 | 14.62 | 0
111089 | 04/19/1996 | 06:00:00 PM | 5 | 14.92 | 0
111090 | 04/19/1996 | 07:00:00 PM | 5 | 15.23 | 0
111091 | 04/19/1996 | 08:00:00 PM | 5 | 15.49 | 0
111092 | 04/19/1996 | 09:00:00 PM | 5 | 15.68 | 0
111093 | 04/19/1996 | 10:00:00 PM | 5 | 15.82 | 0
111094 | 04/19/1996 | 11:00:00 PM | 5 | 15.87 | 0
111095 | 04/20/1996 | 12:00:00 AM | 5 | 15.89 | 0
111096 | 04/20/1996 | 01:00:00 AM | 5 | 15.84 | 0
111097 | 04/20/1996 | 02:00:00 AM | 5 | 15.73 | 0
111098 | 04/20/1996 | 03:00:00 AM | 5 | 15.62 | 0
111099 | 04/20/1996 | 04:00:00 AM | 5 | 15.47 | 0
111100 | 04/20/1996 | 05:00:00 AM | 5 | 15.32 | 0
111101 | 04/20/1996 | 06:00:00 AM | 5 | 15.14 | 0
111102 | 04/20/1996 | 07:00:00 AM | 5 | 14.96 | 0
111103 | 04/20/1996 | 08:00:00 AM | 5 | 14.76 | 0
111104 | 04/20/1996 | 09:00:00 AM | 5 | 14.53 | 0
111105 | 04/20/1996 | 10:00:00 AM | 5 | 14.32 | 0
111106 | 04/20/1996 | 11:00:00 AM | 5 | 14.14 | 0
111107 | 04/20/1996 | 12:00:00 PM | 5 | 14 | 0
111108 | 04/20/1996 | 01:00:00 PM | 5 | 13.94 | 0
111109 | 04/20/1996 | 02:00:00 PM | 5 | 13.96 | 0
111110 | 04/20/1996 | 03:00:00 PM | 5 | 14.08 | 0
111111 | 04/20/1996 | 04:00:00 PM | 5 | 14.28 | 0
111112 | 04/20/1996 | 05:00:00 PM | 5 | 14.55 | 0
111113 | 04/20/1996 | 06:00:00 PM | 5 | 14.85 | 0
111114 | 04/20/1996 | 07:00:00 PM | 5 | 15.14 | 0
111115 | 04/20/1996 | 08:00:00 PM | 5 | 15.4 | 0
111116 | 04/20/1996 | 09:00:00 PM | 5 | 15.62 | 0
111117 | 04/20/1996 | 10:00:00 PM | 5 | 15.77 | 0
111118 | 04/20/1996 | 11:00:00 PM | 5 | 15.87 | 0
111119 | 04/21/1996 | 12:00:00 AM | 5 | 15.9 | 0
111120 | 04/21/1996 | 01:00:00 AM | 5 | 15.86 | 0
111121 | 04/21/1996 | 02:00:00 AM | 5 | 15.8 | 0
111122 | 04/21/1996 | 03:00:00 AM | 5 | 15.69 | 0
111123 | 04/21/1996 | 04:00:00 AM | 5 | 15.56 | 0
111124 | 04/21/1996 | 05:00:00 AM | 5 | 15.39 | 0
111125 | 04/21/1996 | 06:00:00 AM | 5 | 15.21 | 0
111126 | 04/21/1996 | 07:00:00 AM | 5 | 15.01 | 0
111127 | 04/21/1996 | 08:00:00 AM | 5 | 14.79 | 0
111128 | 04/21/1996 | 09:00:00 AM | 5 | 14.56 | 0
111509 | 05/07/1996 | 06:00:00 AM | 5 | 21.8 | 0
111510 | 05/07/1996 | 07:00:00 AM | 5 | 21.62 | 0
111511 | 05/07/1996 | 08:00:00 AM | 5 | 21.44 | 0
111512 | 05/07/1996 | 09:00:00 AM | 5 | 21.24 | 0
111513 | 05/07/1996 | 10:00:00 AM | 5 | 21.05 | 0
111514 | 05/07/1996 | 11:00:00 AM | 5 | 20.88 | 0
111515 | 05/07/1996 | 12:00:00 PM | 5 | 20.76 | 0
111516 | 05/07/1996 | 01:00:00 PM | 5 | 20.73 | 0
111517 | 05/07/1996 | 02:00:00 PM | 5 | 20.76 | 0
111518 | 05/07/1996 | 03:00:00 PM | 5 | 20.91 | 0
111519 | 05/07/1996 | 04:00:00 PM | 5 | 21.14 | 0
111520 | 05/07/1996 | 05:00:00 PM | 5 | 21.45 | 0
111521 | 05/07/1996 | 06:00:00 PM | 5 | 21.8 | 0
111522 | 05/07/1996 | 07:00:00 PM | 5 | 22.17 | 0
111523 | 05/07/1996 | 08:00:00 PM | 5 | 22.51 | 0
111524 | 05/07/1996 | 09:00:00 PM | 5 | 22.8 | 0
111525 | 05/07/1996 | 10:00:00 PM | 5 | 23 | 0
111526 | 05/07/1996 | 11:00:00 PM | 5 | 23.1 | 0
111527 | 05/08/1996 | 12:00:00 AM | 5 | 23.12 | 0
111528 | 05/08/1996 | 01:00:00 AM | 5 | 23.1 | 0
111529 | 05/08/1996 | 02:00:00 AM | 5 | 23.01 | 0
111530 | 05/08/1996 | 03:00:00 AM | 5 | 22.87 | 0
111531 | 05/08/1996 | 04:00:00 AM | 5 | 22.7 | 0
111532 | 05/08/1996 | 05:00:00 AM | 5 | 22.51 | 0
111533 | 05/08/1996 | 06:00:00 AM | 5 | 22.29 | 0
111534 | 05/08/1996 | 07:00:00 AM | 5 | 22.06 | 0
111535 | 05/08/1996 | 08:00:00 AM | 5 | 21.81 | 0
111536 | 05/08/1996 | 09:00:00 AM | 5 | 21.55 | 0
111537 | 05/08/1996 | 10:00:00 AM | 5 | 21.31 | 0
111538 | 05/08/1996 | 11:00:00 AM | 5 | 21.08 | 0
111539 | 05/08/1996 | 12:00:00 PM | 5 | 20.92 | 0
111540 | 05/08/1996 | 01:00:00 PM | 5 | 20.84 | 0
111541 | 05/08/1996 | 02:00:00 PM | 5 | 20.86 | 0
111542 | 05/08/1996 | 03:00:00 PM | 5 | 20.99 | 0
111543 | 05/08/1996 | 04:00:00 PM | 5 | 21.21 | 0
111544 | 05/08/1996 | 05:00:00 PM | 5 | 21.49 | 0
111545 | 05/08/1996 | 06:00:00 PM | 5 | 21.79 | 0
111546 | 05/08/1996 | 07:00:00 PM | 5 | 22.07 | 0
111547 | 05/08/1996 | 08:00:00 PM | 5 | 22.32 | 0
111548 | 05/08/1996 | 09:00:00 PM | 5 | 22.5 | 0
111549 | 05/08/1996 | 10:00:00 PM | 5 | 22.59 | 0
111550 | 05/08/1996 | 11:00:00 PM | 5 | 22.63 | 0
111551 | 05/09/1996 | 12:00:00 AM | 5 | 22.62 | 0
111552 | 05/09/1996 | 01:00:00 AM | 5 | 22.53 | 0
111553 | 05/09/1996 | 02:00:00 AM | 5 | 22.41 | 0
111554 | 05/09/1996 | 03:00:00 AM | 5 | 22.25 | 0
111555 | 05/09/1996 | 04:00:00 AM | 5 | 22.07 | 0
111556 | 05/09/1996 | 05:00:00 AM | 5 | 21.86 | 0
111557 | 05/09/1996 | 06:00:00 AM | 5 | 21.65 | 0
111558 | 05/09/1996 | 07:00:00 AM | 5 | 21.4 | 0
111559 | 05/09/1996 | 08:00:00 AM | 5 | 21.16 | 0
111560 | 05/09/1996 | 09:00:00 AM | 5 | 20.9 | 0
111561 | 05/09/1996 | 10:00:00 AM | 5 | 20.65 | 0
111562 | 05/09/1996 | 11:00:00 AM | 5 | 20.44 | 0
111563 | 05/09/1996 | 12:00:00 PM | 5 | 20.29 | 0
111564 | 05/09/1996 | 01:00:00 PM | 5 | 20.22 | 0
111565 | 05/09/1996 | 02:00:00 PM | 5 | 20.26 | 0
111566 | 05/09/1996 | 03:00:00 PM | 5 | 20.41 | 0
111567 | 05/09/1996 | 04:00:00 PM | 5 | 20.67 | 0
111568 | 05/09/1996 | 05:00:00 PM | 5 | 21 | 0
111569 | 05/09/1996 | 06:00:00 PM | 5 | 21.4 | 0
111570 | 05/09/1996 | 07:00:00 PM | 5 | 21.81 | 0
111571 | 05/09/1996 | 08:00:00 PM | 5 | 22.21 | 0
111572 | 05/09/1996 | 09:00:00 PM | 5 | 22.56 | 0
111573 | 05/09/1996 | 10:00:00 PM | 5 | 22.83 | 0
111574 | 05/09/1996 | 11:00:00 PM | 5 | 23.02 | 0
111575 | 05/10/1996 | 12:00:00 AM | 5 | 23.11 | 0
111576 | 05/10/1996 | 01:00:00 AM | 5 | 23.12 | 0
111577 | 05/10/1996 | 02:00:00 AM | 5 | 23.08 | 0
111578 | 05/10/1996 | 03:00:00 AM | 5 | 22.96 | 0
111579 | 05/10/1996 | 04:00:00 AM | 5 | 22.81 | 0
111580 | 05/10/1996 | 05:00:00 AM | 5 | 22.63 | 0
111581 | 05/10/1996 | 06:00:00 AM | 5 | 22.41 | 0
111582 | 05/10/1996 | 07:00:00 AM | 5 | 22.19 | 0
111583 | 05/10/1996 | 08:00:00 AM | 5 | 21.93 | 0
111584 | 05/10/1996 | 09:00:00 AM | 5 | 21.67 | 0
111585 | 05/10/1996 | 10:00:00 AM | 5 | 21.42 | 0
111586 | 05/10/1996 | 11:00:00 AM | 5 | 21.21 | 0
108277 | 02/12/1999 | 02:00:00 AM | 4 | 4.449 | 0
108278 | 02/12/1999 | 03:00:00 AM | 4 | 4.268 | 0
108279 | 02/12/1999 | 04:00:00 AM | 4 | 4.087 | 0
108280 | 02/12/1999 | 05:00:00 AM | 4 | 3.9 | 0
108281 | 02/12/1999 | 06:00:00 AM | 4 | 3.714 | 0
108282 | 02/12/1999 | 07:00:00 AM | 4 | 3.531 | 0
114116 | 08/23/1996 | 09:00:00 PM | 5 | 31.17 | 0
114117 | 08/23/1996 | 10:00:00 PM | 5 | 31.35 | 0
114118 | 08/23/1996 | 11:00:00 PM | 5 | 31.46 | 0
114119 | 08/24/1996 | 12:00:00 AM | 5 | 31.51 | 0
114120 | 08/24/1996 | 01:00:00 AM | 5 | 31.51 | 0
114121 | 08/24/1996 | 02:00:00 AM | 5 | 31.45 | 0
108661 | 02/28/1999 | 02:00:00 AM | 4 | 11.25 | 0
108662 | 02/28/1999 | 03:00:00 AM | 4 | 10.98 | 0
108663 | 02/28/1999 | 04:00:00 AM | 4 | 10.69 | 0
108664 | 02/28/1999 | 05:00:00 AM | 4 | 10.39 | 0
108665 | 02/28/1999 | 06:00:00 AM | 4 | 10.08 | 0
108666 | 02/28/1999 | 07:00:00 AM | 4 | 9.74 | 0
108667 | 02/28/1999 | 08:00:00 AM | 4 | 9.39 | 0
108668 | 02/28/1999 | 09:00:00 AM | 4 | 9.05 | 0
108669 | 02/28/1999 | 10:00:00 AM | 4 | 8.75 | 0
108670 | 02/28/1999 | 11:00:00 AM | 4 | 8.61 | 0
108671 | 02/28/1999 | 12:00:00 PM | 4 | 8.67 | 0
108672 | 02/28/1999 | 01:00:00 PM | 4 | 8.97 | 0
108673 | 02/28/1999 | 02:00:00 PM | 4 | 9.4 | 0
108674 | 02/28/1999 | 03:00:00 PM | 4 | 9.91 | 0
108675 | 02/28/1999 | 04:00:00 PM | 4 | 10.46 | 0
108676 | 02/28/1999 | 05:00:00 PM | 4 | 11.04 | 0
108677 | 02/28/1999 | 06:00:00 PM | 4 | 11.56 | 0
108678 | 02/28/1999 | 07:00:00 PM | 4 | 11.94 | 0
108679 | 02/28/1999 | 08:00:00 PM | 4 | 12.18 | 0
108680 | 02/28/1999 | 09:00:00 PM | 4 | 12.26 | 0
108681 | 02/28/1999 | 10:00:00 PM | 4 | 12.23 | 0
108682 | 02/28/1999 | 11:00:00 PM | 4 | 12.12 | 0
108683 | 03/01/1999 | 12:00:00 AM | 4 | 11.96 | 0
108684 | 03/01/1999 | 01:00:00 AM | 4 | 11.78 | 0
108685 | 03/01/1999 | 02:00:00 AM | 4 | 11.58 | 0
108686 | 03/01/1999 | 03:00:00 AM | 4 | 11.37 | 0
108687 | 03/01/1999 | 04:00:00 AM | 4 | 11.17 | 0
108688 | 03/01/1999 | 05:00:00 AM | 4 | 10.97 | 0
108689 | 03/01/1999 | 06:00:00 AM | 4 | 10.79 | 0
108690 | 03/01/1999 | 07:00:00 AM | 4 | 10.61 | 0
108691 | 03/01/1999 | 08:00:00 AM | 4 | 10.44 | 0
108692 | 03/01/1999 | 09:00:00 AM | 4 | 10.26 | 0
108693 | 03/01/1999 | 10:00:00 AM | 4 | 10.12 | 0
108694 | 03/01/1999 | 11:00:00 AM | 4 | 10.09 | 0
108695 | 03/01/1999 | 12:00:00 PM | 4 | 10.21 | 0
108696 | 03/01/1999 | 01:00:00 PM | 4 | 10.53 | 0
108697 | 03/01/1999 | 02:00:00 PM | 4 | 11.01 | 0
108698 | 03/01/1999 | 03:00:00 PM | 4 | 11.59 | 0
108699 | 03/01/1999 | 04:00:00 PM | 4 | 12.23 | 0
108700 | 03/01/1999 | 05:00:00 PM | 4 | 12.85 | 0
108701 | 03/01/1999 | 06:00:00 PM | 4 | 13.36 | 0
108702 | 03/01/1999 | 07:00:00 PM | 4 | 13.73 | 0
108703 | 03/01/1999 | 08:00:00 PM | 4 | 13.92 | 0
108704 | 03/01/1999 | 09:00:00 PM | 4 | 13.93 | 0
108705 | 03/01/1999 | 10:00:00 PM | 4 | 13.81 | 0
108706 | 03/01/1999 | 11:00:00 PM | 4 | 13.59 | 0
108707 | 03/02/1999 | 12:00:00 AM | 4 | 13.3 | 0
108708 | 03/02/1999 | 01:00:00 AM | 4 | 12.97 | 0
108709 | 03/02/1999 | 02:00:00 AM | 4 | 12.62 | 0
108710 | 03/02/1999 | 03:00:00 AM | 4 | 12.25 | 0
108711 | 03/02/1999 | 04:00:00 AM | 4 | 11.87 | 0
108712 | 03/02/1999 | 05:00:00 AM | 4 | 11.48 | 0
108713 | 03/02/1999 | 06:00:00 AM | 4 | 11.09 | 0
108714 | 03/02/1999 | 07:00:00 AM | 4 | 10.71 | 0
108715 | 03/02/1999 | 08:00:00 AM | 4 | 10.32 | 0
108716 | 03/02/1999 | 09:00:00 AM | 4 | 9.93 | 0
108717 | 03/02/1999 | 10:00:00 AM | 4 | 9.61 | 0
108718 | 03/02/1999 | 11:00:00 AM | 4 | 9.44 | 0
108719 | 03/02/1999 | 12:00:00 PM | 4 | 9.5 | 0
108720 | 03/02/1999 | 01:00:00 PM | 4 | 9.78 | 0
108721 | 03/02/1999 | 02:00:00 PM | 4 | 10.27 | 0
108722 | 03/02/1999 | 03:00:00 PM | 4 | 10.93 | 0
108723 | 03/02/1999 | 04:00:00 PM | 4 | 11.7 | 0
108724 | 03/02/1999 | 05:00:00 PM | 4 | 12.46 | 0
108725 | 03/02/1999 | 06:00:00 PM | 4 | 13.09 | 0
108726 | 03/02/1999 | 07:00:00 PM | 4 | 13.54 | 0
108727 | 03/02/1999 | 08:00:00 PM | 4 | 13.8 | 0
108728 | 03/02/1999 | 09:00:00 PM | 4 | 13.88 | 0
108729 | 03/02/1999 | 10:00:00 PM | 4 | 13.83 | 0
108730 | 03/02/1999 | 11:00:00 PM | 4 | 13.68 | 0
108731 | 03/03/1999 | 12:00:00 AM | 4 | 13.46 | 0
108732 | 03/03/1999 | 01:00:00 AM | 4 | 13.23 | 0
108733 | 03/03/1999 | 02:00:00 AM | 4 | 12.99 | 0
108734 | 03/03/1999 | 03:00:00 AM | 4 | 12.78 | 0
108735 | 03/03/1999 | 04:00:00 AM | 4 | 12.58 | 0
108736 | 03/03/1999 | 05:00:00 AM | 4 | 12.41 | 0
108737 | 03/03/1999 | 06:00:00 AM | 4 | 12.25 | 0
108738 | 03/03/1999 | 07:00:00 AM | 4 | 12.08 | 0
108739 | 03/03/1999 | 08:00:00 AM | 4 | 11.9 | 0
108740 | 03/03/1999 | 09:00:00 AM | 4 | 11.72 | 0
108741 | 03/03/1999 | 10:00:00 AM | 4 | 11.57 | 0
108742 | 03/03/1999 | 11:00:00 AM | 4 | 11.51 | 0
108743 | 03/03/1999 | 12:00:00 PM | 4 | 11.6 | 0
108744 | 03/03/1999 | 01:00:00 PM | 4 | 11.86 | 0
108745 | 03/03/1999 | 02:00:00 PM | 4 | 12.25 | 0
108746 | 03/03/1999 | 03:00:00 PM | 4 | 12.75 | 0
108747 | 03/03/1999 | 04:00:00 PM | 4 | 13.29 | 0
108748 | 03/03/1999 | 05:00:00 PM | 4 | 13.8 | 0
108749 | 03/03/1999 | 06:00:00 PM | 4 | 14.26 | 0
109138 | 03/19/1999 | 11:00:00 PM | 4 | 14.55 | 0
109139 | 03/20/1999 | 12:00:00 AM | 4 | 14.43 | 0
109140 | 03/20/1999 | 01:00:00 AM | 4 | 14.27 | 0
109141 | 03/20/1999 | 02:00:00 AM | 4 | 14.08 | 0
109142 | 03/20/1999 | 03:00:00 AM | 4 | 13.87 | 0
109143 | 03/20/1999 | 04:00:00 AM | 4 | 13.66 | 0
109144 | 03/20/1999 | 05:00:00 AM | 4 | 13.45 | 0
109145 | 03/20/1999 | 06:00:00 AM | 4 | 13.25 | 0
109146 | 03/20/1999 | 07:00:00 AM | 4 | 13.07 | 0
109147 | 03/20/1999 | 08:00:00 AM | 4 | 12.9 | 0
109148 | 03/20/1999 | 09:00:00 AM | 4 | 12.76 | 0
109149 | 03/20/1999 | 10:00:00 AM | 4 | 12.67 | 0
109150 | 03/20/1999 | 11:00:00 AM | 4 | 12.66 | 0
109151 | 03/20/1999 | 12:00:00 PM | 4 | 12.69 | 0
109152 | 03/20/1999 | 01:00:00 PM | 4 | 12.74 | 0
109153 | 03/20/1999 | 02:00:00 PM | 4 | 12.82 | 0
109154 | 03/20/1999 | 03:00:00 PM | 4 | 12.89 | 0
109155 | 03/20/1999 | 04:00:00 PM | 4 | 12.92 | 0
109156 | 03/20/1999 | 05:00:00 PM | 4 | 12.94 | 0
109157 | 03/20/1999 | 06:00:00 PM | 4 | 12.97 | 0
109158 | 03/20/1999 | 07:00:00 PM | 4 | 13.02 | 0
109159 | 03/20/1999 | 08:00:00 PM | 4 | 13.02 | 0
109160 | 03/20/1999 | 09:00:00 PM | 4 | 12.95 | 0
109161 | 03/20/1999 | 10:00:00 PM | 4 | 12.8 | 0
109162 | 03/20/1999 | 11:00:00 PM | 4 | 12.57 | 0
109163 | 03/21/1999 | 12:00:00 AM | 4 | 12.3 | 0
112024 | 05/28/1996 | 05:00:00 PM | 5 | 19.63 | 0
112025 | 05/28/1996 | 06:00:00 PM | 5 | 20.03 | 0
112026 | 05/28/1996 | 07:00:00 PM | 5 | 20.43 | 0
112027 | 05/28/1996 | 08:00:00 PM | 5 | 20.82 | 0
112028 | 05/28/1996 | 09:00:00 PM | 5 | 21.15 | 0
112029 | 05/28/1996 | 10:00:00 PM | 5 | 21.41 | 0
112030 | 05/28/1996 | 11:00:00 PM | 5 | 21.61 | 0
112031 | 05/29/1996 | 12:00:00 AM | 5 | 21.72 | 0
112032 | 05/29/1996 | 01:00:00 AM | 5 | 21.77 | 0
112033 | 05/29/1996 | 02:00:00 AM | 5 | 21.76 | 0
112034 | 05/29/1996 | 03:00:00 AM | 5 | 21.71 | 0
112035 | 05/29/1996 | 04:00:00 AM | 5 | 21.61 | 0
112036 | 05/29/1996 | 05:00:00 AM | 5 | 21.48 | 0
112037 | 05/29/1996 | 06:00:00 AM | 5 | 21.31 | 0
112038 | 05/29/1996 | 07:00:00 AM | 5 | 21.13 | 0
112039 | 05/29/1996 | 08:00:00 AM | 5 | 20.92 | 0
112040 | 05/29/1996 | 09:00:00 AM | 5 | 20.71 | 0
112041 | 05/29/1996 | 10:00:00 AM | 5 | 20.51 | 0
112042 | 05/29/1996 | 11:00:00 AM | 5 | 20.33 | 0
112043 | 05/29/1996 | 12:00:00 PM | 5 | 20.22 | 0
112044 | 05/29/1996 | 01:00:00 PM | 5 | 20.19 | 0
112045 | 05/29/1996 | 02:00:00 PM | 5 | 20.26 | 0
112046 | 05/29/1996 | 03:00:00 PM | 5 | 20.44 | 0
112047 | 05/29/1996 | 04:00:00 PM | 5 | 20.72 | 0
112048 | 05/29/1996 | 05:00:00 PM | 5 | 21.07 | 0
112049 | 05/29/1996 | 06:00:00 PM | 5 | 21.48 | 0
112050 | 05/29/1996 | 07:00:00 PM | 5 | 21.89 | 0
112051 | 05/29/1996 | 08:00:00 PM | 5 | 22.3 | 0
112052 | 05/29/1996 | 09:00:00 PM | 5 | 22.62 | 0
112053 | 05/29/1996 | 10:00:00 PM | 5 | 22.85 | 0
112054 | 05/29/1996 | 11:00:00 PM | 5 | 23.01 | 0
112055 | 05/30/1996 | 12:00:00 AM | 5 | 23.08 | 0
112056 | 05/30/1996 | 01:00:00 AM | 5 | 23.06 | 0
112057 | 05/30/1996 | 02:00:00 AM | 5 | 22.99 | 0
112058 | 05/30/1996 | 03:00:00 AM | 5 | 22.87 | 0
112059 | 05/30/1996 | 04:00:00 AM | 5 | 22.7 | 0
112060 | 05/30/1996 | 05:00:00 AM | 5 | 22.5 | 0
112061 | 05/30/1996 | 06:00:00 AM | 5 | 22.29 | 0
112062 | 05/30/1996 | 07:00:00 AM | 5 | 22.06 | 0
112063 | 05/30/1996 | 08:00:00 AM | 5 | 21.81 | 0
112064 | 05/30/1996 | 09:00:00 AM | 5 | 21.55 | 0
112065 | 05/30/1996 | 10:00:00 AM | 5 | 21.31 | 0
112066 | 05/30/1996 | 11:00:00 AM | 5 | 21.1 | 0
112067 | 05/30/1996 | 12:00:00 PM | 5 | 20.96 | 0
112068 | 05/30/1996 | 01:00:00 PM | 5 | 20.91 | 0
112069 | 05/30/1996 | 02:00:00 PM | 5 | 20.96 | 0
112070 | 05/30/1996 | 03:00:00 PM | 5 | 21.12 | 0
112071 | 05/30/1996 | 04:00:00 PM | 5 | 21.38 | 0
112072 | 05/30/1996 | 05:00:00 PM | 5 | 21.73 | 0
112073 | 05/30/1996 | 06:00:00 PM | 5 | 22.15 | 0
112074 | 05/30/1996 | 07:00:00 PM | 5 | 22.58 | 0
112075 | 05/30/1996 | 08:00:00 PM | 5 | 23 | 0
112076 | 05/30/1996 | 09:00:00 PM | 5 | 23.38 | 0
108754 | 03/03/1999 | 11:00:00 PM | 4 | 14.38 | 0
108755 | 03/04/1999 | 12:00:00 AM | 4 | 14.1 | 0
108756 | 03/04/1999 | 01:00:00 AM | 4 | 13.79 | 0
108757 | 03/04/1999 | 02:00:00 AM | 4 | 13.45 | 0
108758 | 03/04/1999 | 03:00:00 AM | 4 | 13.1 | 0
111594 | 05/10/1996 | 07:00:00 PM | 5 | 22.56 | 0
111595 | 05/10/1996 | 08:00:00 PM | 5 | 22.99 | 0
111596 | 05/10/1996 | 09:00:00 PM | 5 | 23.36 | 0
111597 | 05/10/1996 | 10:00:00 PM | 5 | 23.67 | 0
112085 | 05/31/1996 | 06:00:00 AM | 5 | 23.27 | 0
112086 | 05/31/1996 | 07:00:00 AM | 5 | 23.05 | 0
112087 | 05/31/1996 | 08:00:00 AM | 5 | 22.81 | 0
112088 | 05/31/1996 | 09:00:00 AM | 5 | 22.57 | 0
112089 | 05/31/1996 | 10:00:00 AM | 5 | 22.33 | 0
112090 | 05/31/1996 | 11:00:00 AM | 5 | 22.14 | 0
112091 | 05/31/1996 | 12:00:00 PM | 5 | 22 | 0
112092 | 05/31/1996 | 01:00:00 PM | 5 | 21.97 | 0
112093 | 05/31/1996 | 02:00:00 PM | 5 | 22.03 | 0
112094 | 05/31/1996 | 03:00:00 PM | 5 | 22.2 | 0
112095 | 05/31/1996 | 04:00:00 PM | 5 | 22.48 | 0
112096 | 05/31/1996 | 05:00:00 PM | 5 | 22.84 | 0
112097 | 05/31/1996 | 06:00:00 PM | 5 | 23.27 | 0
112098 | 05/31/1996 | 07:00:00 PM | 5 | 23.7 | 0
112099 | 05/31/1996 | 08:00:00 PM | 5 | 24.11 | 0
112100 | 05/31/1996 | 09:00:00 PM | 5 | 24.5 | 0
112101 | 05/31/1996 | 10:00:00 PM | 5 | 24.78 | 0
112102 | 05/31/1996 | 11:00:00 PM | 5 | 24.98 | 0
112103 | 06/01/1996 | 12:00:00 AM | 5 | 25.09 | 0
112104 | 06/01/1996 | 01:00:00 AM | 5 | 25.11 | 0
112105 | 06/01/1996 | 02:00:00 AM | 5 | 25.06 | 0
112106 | 06/01/1996 | 03:00:00 AM | 5 | 24.96 | 0
112107 | 06/01/1996 | 04:00:00 AM | 5 | 24.81 | 0
112108 | 06/01/1996 | 05:00:00 AM | 5 | 24.63 | 0
112109 | 06/01/1996 | 06:00:00 AM | 5 | 24.43 | 0
112110 | 06/01/1996 | 07:00:00 AM | 5 | 24.2 | 0
112111 | 06/01/1996 | 08:00:00 AM | 5 | 23.95 | 0
112112 | 06/01/1996 | 09:00:00 AM | 5 | 23.69 | 0
112113 | 06/01/1996 | 10:00:00 AM | 5 | 23.45 | 0
112114 | 06/01/1996 | 11:00:00 AM | 5 | 23.25 | 0
112115 | 06/01/1996 | 12:00:00 PM | 5 | 23.11 | 0
112116 | 06/01/1996 | 01:00:00 PM | 5 | 23.07 | 0
112117 | 06/01/1996 | 02:00:00 PM | 5 | 23.14 | 0
112118 | 06/01/1996 | 03:00:00 PM | 5 | 23.31 | 0
112119 | 06/01/1996 | 04:00:00 PM | 5 | 23.58 | 0
112120 | 06/01/1996 | 05:00:00 PM | 5 | 23.91 | 0
112121 | 06/01/1996 | 06:00:00 PM | 5 | 24.32 | 0
112122 | 06/01/1996 | 07:00:00 PM | 5 | 24.74 | 0
112123 | 06/01/1996 | 08:00:00 PM | 5 | 25.16 | 0
112124 | 06/01/1996 | 09:00:00 PM | 5 | 25.5 | 0
112125 | 06/01/1996 | 10:00:00 PM | 5 | 25.75 | 0
112126 | 06/01/1996 | 11:00:00 PM | 5 | 25.91 | 0
112127 | 06/02/1996 | 12:00:00 AM | 5 | 25.98 | 0
112128 | 06/02/1996 | 01:00:00 AM | 5 | 26 | 0
112129 | 06/02/1996 | 02:00:00 AM | 5 | 25.94 | 0
112130 | 06/02/1996 | 03:00:00 AM | 5 | 25.83 | 0
112131 | 06/02/1996 | 04:00:00 AM | 5 | 25.67 | 0
112132 | 06/02/1996 | 05:00:00 AM | 5 | 25.48 | 0
112133 | 06/02/1996 | 06:00:00 AM | 5 | 25.26 | 0
112134 | 06/02/1996 | 07:00:00 AM | 5 | 25.03 | 0
112135 | 06/02/1996 | 08:00:00 AM | 5 | 24.77 | 0
112136 | 06/02/1996 | 09:00:00 AM | 5 | 24.51 | 0
112137 | 06/02/1996 | 10:00:00 AM | 5 | 24.27 | 0
112138 | 06/02/1996 | 11:00:00 AM | 5 | 24.06 | 0
112139 | 06/02/1996 | 12:00:00 PM | 5 | 23.91 | 0
112140 | 06/02/1996 | 01:00:00 PM | 5 | 23.87 | 0
112141 | 06/02/1996 | 02:00:00 PM | 5 | 23.95 | 0
112142 | 06/02/1996 | 03:00:00 PM | 5 | 24.14 | 0
112143 | 06/02/1996 | 04:00:00 PM | 5 | 24.42 | 0
112144 | 06/02/1996 | 05:00:00 PM | 5 | 24.77 | 0
112145 | 06/02/1996 | 06:00:00 PM | 5 | 25.17 | 0
112146 | 06/02/1996 | 07:00:00 PM | 5 | 25.62 | 0
112147 | 06/02/1996 | 08:00:00 PM | 5 | 26.07 | 0
112148 | 06/02/1996 | 09:00:00 PM | 5 | 26.5 | 0
112149 | 06/02/1996 | 10:00:00 PM | 5 | 26.85 | 0
112150 | 06/02/1996 | 11:00:00 PM | 5 | 27.11 | 0
112151 | 06/03/1996 | 12:00:00 AM | 5 | 27.27 | 0
112152 | 06/03/1996 | 01:00:00 AM | 5 | 27.35 | 0
112153 | 06/03/1996 | 02:00:00 AM | 5 | 27.35 | 0
112154 | 06/03/1996 | 03:00:00 AM | 5 | 27.28 | 0
112155 | 06/03/1996 | 04:00:00 AM | 5 | 27.16 | 0
112156 | 06/03/1996 | 05:00:00 AM | 5 | 27.01 | 0
112157 | 06/03/1996 | 06:00:00 AM | 5 | 26.84 | 0
112158 | 06/03/1996 | 07:00:00 AM | 5 | 26.64 | 0
112159 | 06/03/1996 | 08:00:00 AM | 5 | 26.43 | 0
112160 | 06/03/1996 | 09:00:00 AM | 5 | 26.2 | 0
112161 | 06/03/1996 | 10:00:00 AM | 5 | 25.98 | 0
112162 | 06/03/1996 | 11:00:00 AM | 5 | 25.8 | 0
112163 | 06/03/1996 | 12:00:00 PM | 5 | 25.67 | 0
112164 | 06/03/1996 | 01:00:00 PM | 5 | 25.64 | 0
112165 | 06/03/1996 | 02:00:00 PM | 5 | 25.72 | 0
112166 | 06/03/1996 | 03:00:00 PM | 5 | 25.91 | 0
112167 | 06/03/1996 | 04:00:00 PM | 5 | 26.22 | 0
112168 | 06/03/1996 | 05:00:00 PM | 5 | 26.61 | 0
112169 | 06/03/1996 | 06:00:00 PM | 5 | 27.06 | 0
112170 | 06/03/1996 | 07:00:00 PM | 5 | 27.52 | 0
112171 | 06/03/1996 | 08:00:00 PM | 5 | 27.96 | 0
112172 | 06/03/1996 | 09:00:00 PM | 5 | 28.32 | 0
112173 | 06/03/1996 | 10:00:00 PM | 5 | 28.6 | 0
112174 | 06/03/1996 | 11:00:00 PM | 5 | 28.77 | 0
112571 | 06/20/1996 | 12:00:00 PM | 5 | 28.89 | 0
112572 | 06/20/1996 | 01:00:00 PM | 5 | 28.84 | 0
112573 | 06/20/1996 | 02:00:00 PM | 5 | 28.9 | 0
112574 | 06/20/1996 | 03:00:00 PM | 5 | 29.04 | 0
112575 | 06/20/1996 | 04:00:00 PM | 5 | 29.27 | 0
112576 | 06/20/1996 | 05:00:00 PM | 5 | 29.55 | 0
112577 | 06/20/1996 | 06:00:00 PM | 5 | 29.86 | 0
112578 | 06/20/1996 | 07:00:00 PM | 5 | 30.18 | 0
112579 | 06/20/1996 | 08:00:00 PM | 5 | 30.48 | 0
112580 | 06/20/1996 | 09:00:00 PM | 5 | 30.71 | 0
112581 | 06/20/1996 | 10:00:00 PM | 5 | 30.88 | 0
112582 | 06/20/1996 | 11:00:00 PM | 5 | 30.97 | 0
112583 | 06/21/1996 | 12:00:00 AM | 5 | 30.99 | 0
112584 | 06/21/1996 | 01:00:00 AM | 5 | 30.94 | 0
112585 | 06/21/1996 | 02:00:00 AM | 5 | 30.83 | 0
112586 | 06/21/1996 | 03:00:00 AM | 5 | 30.68 | 0
112587 | 06/21/1996 | 04:00:00 AM | 5 | 30.49 | 0
112588 | 06/21/1996 | 05:00:00 AM | 5 | 30.28 | 0
112589 | 06/21/1996 | 06:00:00 AM | 5 | 30.06 | 0
112590 | 06/21/1996 | 07:00:00 AM | 5 | 29.84 | 0
112591 | 06/21/1996 | 08:00:00 AM | 5 | 29.62 | 0
112592 | 06/21/1996 | 09:00:00 AM | 5 | 29.39 | 0
112593 | 06/21/1996 | 10:00:00 AM | 5 | 29.16 | 0
112594 | 06/21/1996 | 11:00:00 AM | 5 | 28.97 | 0
112595 | 06/21/1996 | 12:00:00 PM | 5 | 28.81 | 0
112596 | 06/21/1996 | 01:00:00 PM | 5 | 28.71 | 0
112597 | 06/21/1996 | 02:00:00 PM | 5 | 28.71 | 0
112598 | 06/21/1996 | 03:00:00 PM | 5 | 28.8 | 0
112599 | 06/21/1996 | 04:00:00 PM | 5 | 28.97 | 0
112600 | 06/21/1996 | 05:00:00 PM | 5 | 29.23 | 0
112601 | 06/21/1996 | 06:00:00 PM | 5 | 29.53 | 0
112602 | 06/21/1996 | 07:00:00 PM | 5 | 29.86 | 0
112603 | 06/21/1996 | 08:00:00 PM | 5 | 30.17 | 0
112604 | 06/21/1996 | 09:00:00 PM | 5 | 30.44 | 0
112605 | 06/21/1996 | 10:00:00 PM | 5 | 30.63 | 0
112606 | 06/21/1996 | 11:00:00 PM | 5 | 30.72 | 0
112607 | 06/22/1996 | 12:00:00 AM | 5 | 30.74 | 0
112608 | 06/22/1996 | 01:00:00 AM | 5 | 30.69 | 0
112609 | 06/22/1996 | 02:00:00 AM | 5 | 30.56 | 0
112610 | 06/22/1996 | 03:00:00 AM | 5 | 30.39 | 0
112611 | 06/22/1996 | 04:00:00 AM | 5 | 30.19 | 0
112612 | 06/22/1996 | 05:00:00 AM | 5 | 29.96 | 0
112613 | 06/22/1996 | 06:00:00 AM | 5 | 29.7 | 0
112614 | 06/22/1996 | 07:00:00 AM | 5 | 29.44 | 0
112615 | 06/22/1996 | 08:00:00 AM | 5 | 29.15 | 0
112616 | 06/22/1996 | 09:00:00 AM | 5 | 28.86 | 0
112617 | 06/22/1996 | 10:00:00 AM | 5 | 28.59 | 0
112618 | 06/22/1996 | 11:00:00 AM | 5 | 28.36 | 0
112619 | 06/22/1996 | 12:00:00 PM | 5 | 28.2 | 0
112620 | 06/22/1996 | 01:00:00 PM | 5 | 28.13 | 0
112621 | 06/22/1996 | 02:00:00 PM | 5 | 28.16 | 0
112622 | 06/22/1996 | 03:00:00 PM | 5 | 28.3 | 0
112623 | 06/22/1996 | 04:00:00 PM | 5 | 28.53 | 0
112624 | 06/22/1996 | 05:00:00 PM | 5 | 28.83 | 0
112625 | 06/22/1996 | 06:00:00 PM | 5 | 29.19 | 0
112626 | 06/22/1996 | 07:00:00 PM | 5 | 29.58 | 0
112627 | 06/22/1996 | 08:00:00 PM | 5 | 29.96 | 0
112628 | 06/22/1996 | 09:00:00 PM | 5 | 30.31 | 0
112629 | 06/22/1996 | 10:00:00 PM | 5 | 30.59 | 0
112630 | 06/22/1996 | 11:00:00 PM | 5 | 30.77 | 0
112631 | 06/23/1996 | 12:00:00 AM | 5 | 30.85 | 0
112632 | 06/23/1996 | 01:00:00 AM | 5 | 30.85 | 0
112633 | 06/23/1996 | 02:00:00 AM | 5 | 30.8 | 0
112634 | 06/23/1996 | 03:00:00 AM | 5 | 30.69 | 0
112635 | 06/23/1996 | 04:00:00 AM | 5 | 30.53 | 0
112636 | 06/23/1996 | 05:00:00 AM | 5 | 30.34 | 0
112637 | 06/23/1996 | 06:00:00 AM | 5 | 30.13 | 0
112638 | 06/23/1996 | 07:00:00 AM | 5 | 29.9 | 0
112639 | 06/23/1996 | 08:00:00 AM | 5 | 29.65 | 0
112640 | 06/23/1996 | 09:00:00 AM | 5 | 29.39 | 0
112641 | 06/23/1996 | 10:00:00 AM | 5 | 29.15 | 0
112642 | 06/23/1996 | 11:00:00 AM | 5 | 28.94 | 0
112643 | 06/23/1996 | 12:00:00 PM | 5 | 28.8 | 0
112644 | 06/23/1996 | 01:00:00 PM | 5 | 28.75 | 0
103618 | 08/01/1998 | 11:00:00 PM | 4 | 34.16 | 0
103619 | 08/02/1998 | 12:00:00 AM | 4 | 33.97 | 0
103620 | 08/02/1998 | 01:00:00 AM | 4 | 33.68 | 0
103621 | 08/02/1998 | 02:00:00 AM | 4 | 33.31 | 0
103622 | 08/02/1998 | 03:00:00 AM | 4 | 32.91 | 0
109335 | 03/28/1999 | 04:00:00 AM | 4 | 14.84 | 0
109336 | 03/28/1999 | 05:00:00 AM | 4 | 14.42 | 0
109337 | 03/28/1999 | 06:00:00 AM | 4 | 14.01 | 0
109338 | 03/28/1999 | 07:00:00 AM | 4 | 13.63 | 0
109339 | 03/28/1999 | 08:00:00 AM | 4 | 13.26 | 0
103267 | 07/18/1998 | 08:00:00 AM | 4 | 30.08 | 1 | Estimated From Previous Year
103630 | 08/02/1998 | 11:00:00 AM | 4 | 29.81 | 0
103631 | 08/02/1998 | 12:00:00 PM | 4 | 29.91 | 0
103632 | 08/02/1998 | 01:00:00 PM | 4 | 30.23 | 0
103633 | 08/02/1998 | 02:00:00 PM | 4 | 30.76 | 0
103634 | 08/02/1998 | 03:00:00 PM | 4 | 31.43 | 0
103635 | 08/02/1998 | 04:00:00 PM | 4 | 32.19 | 0
103636 | 08/02/1998 | 05:00:00 PM | 4 | 32.99 | 0
103637 | 08/02/1998 | 06:00:00 PM | 4 | 33.76 | 0
103638 | 08/02/1998 | 07:00:00 PM | 4 | 34.42 | 0
103639 | 08/02/1998 | 08:00:00 PM | 4 | 34.92 | 0
103640 | 08/02/1998 | 09:00:00 PM | 4 | 35.23 | 0
103641 | 08/02/1998 | 10:00:00 PM | 4 | 35.34 | 0
103642 | 08/02/1998 | 11:00:00 PM | 4 | 35.24 | 0
103643 | 08/03/1998 | 12:00:00 AM | 4 | 35.02 | 0
103644 | 08/03/1998 | 01:00:00 AM | 4 | 34.7 | 0
103645 | 08/03/1998 | 02:00:00 AM | 4 | 34.3 | 0
103646 | 08/03/1998 | 03:00:00 AM | 4 | 33.86 | 0
103647 | 08/03/1998 | 04:00:00 AM | 4 | 33.39 | 0
103648 | 08/03/1998 | 05:00:00 AM | 4 | 32.91 | 0
103649 | 08/03/1998 | 06:00:00 AM | 4 | 32.42 | 0
103650 | 08/03/1998 | 07:00:00 AM | 4 | 31.93 | 0
103651 | 08/03/1998 | 08:00:00 AM | 4 | 31.44 | 0
103652 | 08/03/1998 | 09:00:00 AM | 4 | 30.98 | 0
103653 | 08/03/1998 | 10:00:00 AM | 4 | 30.64 | 0
103654 | 08/03/1998 | 11:00:00 AM | 4 | 30.48 | 0
103655 | 08/03/1998 | 12:00:00 PM | 4 | 30.56 | 0
103656 | 08/03/1998 | 01:00:00 PM | 4 | 30.87 | 0
103657 | 08/03/1998 | 02:00:00 PM | 4 | 31.39 | 0
103658 | 08/03/1998 | 03:00:00 PM | 4 | 32.06 | 0
103659 | 08/03/1998 | 04:00:00 PM | 4 | 32.82 | 0
103660 | 08/03/1998 | 05:00:00 PM | 4 | 33.61 | 0
103661 | 08/03/1998 | 06:00:00 PM | 4 | 34.38 | 0
103662 | 08/03/1998 | 07:00:00 PM | 4 | 35.05 | 0
103663 | 08/03/1998 | 08:00:00 PM | 4 | 35.56 | 0
103664 | 08/03/1998 | 09:00:00 PM | 4 | 35.86 | 0
103665 | 08/03/1998 | 10:00:00 PM | 4 | 35.95 | 0
103666 | 08/03/1998 | 11:00:00 PM | 4 | 35.85 | 0
103667 | 08/04/1998 | 12:00:00 AM | 4 | 34.33 | 1 | Estimated From Previous Year
103668 | 08/04/1998 | 01:00:00 AM | 4 | 34.05 | 1 | Estimated From Previous Year
103669 | 08/04/1998 | 02:00:00 AM | 4 | 33.73 | 1 | Estimated From Previous Year
103670 | 08/04/1998 | 03:00:00 AM | 4 | 33.38 | 1 | Estimated From Previous Year
103671 | 08/04/1998 | 04:00:00 AM | 4 | 33.01 | 1 | Estimated From Previous Year
103672 | 08/04/1998 | 05:00:00 AM | 4 | 32.62 | 1 | Estimated From Previous Year
103673 | 08/04/1998 | 06:00:00 AM | 4 | 32.21 | 1 | Estimated From Previous Year
103674 | 08/04/1998 | 07:00:00 AM | 4 | 31.8 | 1 | Estimated From Previous Year
103675 | 08/04/1998 | 08:00:00 AM | 4 | 31.38 | 1 | Estimated From Previous Year
103676 | 08/04/1998 | 09:00:00 AM | 4 | 30.98 | 1 | Estimated From Previous Year
103677 | 08/04/1998 | 10:00:00 AM | 4 | 30.67 | 1 | Estimated From Previous Year
103678 | 08/04/1998 | 11:00:00 AM | 4 | 30.51 | 1 | Estimated From Previous Year
103679 | 08/04/1998 | 12:00:00 PM | 4 | 30.59 | 1 | Estimated From Previous Year
103680 | 08/04/1998 | 01:00:00 PM | 4 | 30.91 | 1 | Estimated From Previous Year
103681 | 08/04/1998 | 02:00:00 PM | 4 | 31.42 | 1 | Estimated From Previous Year
103682 | 08/04/1998 | 03:00:00 PM | 4 | 32.08 | 1 | Estimated From Previous Year
103683 | 08/04/1998 | 04:00:00 PM | 4 | 32.84 | 1 | Estimated From Previous Year
103684 | 08/04/1998 | 05:00:00 PM | 4 | 33.62 | 1 | Estimated From Previous Year
103685 | 08/04/1998 | 06:00:00 PM | 4 | 34.35 | 1 | Estimated From Previous Year
103686 | 08/04/1998 | 07:00:00 PM | 4 | 34.97 | 1 | Estimated From Previous Year
103687 | 08/04/1998 | 08:00:00 PM | 4 | 35.46 | 1 | Estimated From Previous Year
103688 | 08/04/1998 | 09:00:00 PM | 4 | 35.76 | 1 | Estimated From Previous Year
103689 | 08/04/1998 | 10:00:00 PM | 4 | 35.86 | 1 | Estimated From Previous Year
103690 | 08/04/1998 | 11:00:00 PM | 4 | 35.81 | 1 | Estimated From Previous Year
103691 | 08/05/1998 | 12:00:00 AM | 4 | 35.61 | 1 | Estimated From Previous Year
103692 | 08/05/1998 | 01:00:00 AM | 4 | 35.34 | 1 | Estimated From Previous Year
103693 | 08/05/1998 | 02:00:00 AM | 4 | 35 | 1 | Estimated From Previous Year
103694 | 08/05/1998 | 03:00:00 AM | 4 | 34.62 | 1 | Estimated From Previous Year
103695 | 08/05/1998 | 04:00:00 AM | 4 | 34.24 | 1 | Estimated From Previous Year
103696 | 08/05/1998 | 05:00:00 AM | 4 | 33.84 | 1 | Estimated From Previous Year
103697 | 08/05/1998 | 06:00:00 AM | 4 | 33.43 | 1 | Estimated From Previous Year
108199 | 02/08/1999 | 08:00:00 PM | 4 | 7.87 | 0
108200 | 02/08/1999 | 09:00:00 PM | 4 | 7.84 | 0
108201 | 02/08/1999 | 10:00:00 PM | 4 | 7.75 | 0
108202 | 02/08/1999 | 11:00:00 PM | 4 | 7.63 | 0
108203 | 02/09/1999 | 12:00:00 AM | 4 | 7.5 | 0
108204 | 02/09/1999 | 01:00:00 AM | 4 | 7.36 | 0
108205 | 02/09/1999 | 02:00:00 AM | 4 | 7.23 | 0
108206 | 02/09/1999 | 03:00:00 AM | 4 | 7.11 | 0
108207 | 02/09/1999 | 04:00:00 AM | 4 | 6.995 | 0
108208 | 02/09/1999 | 05:00:00 AM | 4 | 6.92 | 0
108209 | 02/09/1999 | 06:00:00 AM | 4 | 6.836 | 0
108210 | 02/09/1999 | 07:00:00 AM | 4 | 6.769 | 0
108211 | 02/09/1999 | 08:00:00 AM | 4 | 6.691 | 0
108212 | 02/09/1999 | 09:00:00 AM | 4 | 6.642 | 0
108213 | 02/09/1999 | 10:00:00 AM | 4 | 6.587 | 0
108214 | 02/09/1999 | 11:00:00 AM | 4 | 6.439 | 0
108215 | 02/09/1999 | 12:00:00 PM | 4 | 5.382 | 0
108216 | 02/09/1999 | 01:00:00 PM | 4 | 5.632 | 0
108217 | 02/09/1999 | 02:00:00 PM | 4 | 5.787 | 0
108218 | 02/09/1999 | 03:00:00 PM | 4 | 5.855 | 0
108219 | 02/09/1999 | 04:00:00 PM | 4 | 5.929 | 0
108220 | 02/09/1999 | 05:00:00 PM | 4 | 5.972 | 0
108221 | 02/09/1999 | 06:00:00 PM | 4 | 6.033 | 0
108222 | 02/09/1999 | 07:00:00 PM | 4 | 6.093 | 0
108223 | 02/09/1999 | 08:00:00 PM | 4 | 6.126 | 0
108224 | 02/09/1999 | 09:00:00 PM | 4 | 6.059 | 0
108225 | 02/09/1999 | 10:00:00 PM | 4 | 5.923 | 0
108226 | 02/09/1999 | 11:00:00 PM | 4 | 5.739 | 0
108227 | 02/10/1999 | 12:00:00 AM | 4 | 5.539 | 0
108228 | 02/10/1999 | 01:00:00 AM | 4 | 5.33 | 0
108229 | 02/10/1999 | 02:00:00 AM | 4 | 5.116 | 0
108230 | 02/10/1999 | 03:00:00 AM | 4 | 4.888 | 0
108231 | 02/10/1999 | 04:00:00 AM | 4 | 4.657 | 0
108232 | 02/10/1999 | 05:00:00 AM | 4 | 4.417 | 0
108233 | 02/10/1999 | 06:00:00 AM | 4 | 4.194 | 0
108234 | 02/10/1999 | 07:00:00 AM | 4 | 3.99 | 0
108235 | 02/10/1999 | 08:00:00 AM | 4 | 3.788 | 0
108236 | 02/10/1999 | 09:00:00 AM | 4 | 3.6 | 0
108237 | 02/10/1999 | 10:00:00 AM | 4 | 3.407 | 0
108238 | 02/10/1999 | 11:00:00 AM | 4 | 3.229 | 0
108239 | 02/10/1999 | 12:00:00 PM | 4 | 3.087 | 0
108240 | 02/10/1999 | 01:00:00 PM | 4 | 2.995 | 0
108241 | 02/10/1999 | 02:00:00 PM | 4 | 2.966 | 0
108242 | 02/10/1999 | 03:00:00 PM | 4 | 3.101 | 0
108243 | 02/10/1999 | 04:00:00 PM | 4 | 3.435 | 0
108244 | 02/10/1999 | 05:00:00 PM | 4 | 3.872 | 0
108245 | 02/10/1999 | 06:00:00 PM | 4 | 4.29 | 0
108246 | 02/10/1999 | 07:00:00 PM | 4 | 4.617 | 0
108247 | 02/10/1999 | 08:00:00 PM | 4 | 4.816 | 0
108248 | 02/10/1999 | 09:00:00 PM | 4 | 4.882 | 0
108249 | 02/10/1999 | 10:00:00 PM | 4 | 4.829 | 0
108250 | 02/10/1999 | 11:00:00 PM | 4 | 4.695 | 0
108251 | 02/11/1999 | 12:00:00 AM | 4 | 4.517 | 0
108252 | 02/11/1999 | 01:00:00 AM | 4 | 4.307 | 0
108253 | 02/11/1999 | 02:00:00 AM | 4 | 4.094 | 0
108254 | 02/11/1999 | 03:00:00 AM | 4 | 3.87 | 0
108255 | 02/11/1999 | 04:00:00 AM | 4 | 3.649 | 0
108256 | 02/11/1999 | 05:00:00 AM | 4 | 3.442 | 0
108257 | 02/11/1999 | 06:00:00 AM | 4 | 3.237 | 0
108258 | 02/11/1999 | 07:00:00 AM | 4 | 3.037 | 0
108259 | 02/11/1999 | 08:00:00 AM | 4 | 2.831 | 0
108260 | 02/11/1999 | 09:00:00 AM | 4 | 2.612 | 0
108261 | 02/11/1999 | 10:00:00 AM | 4 | 2.408 | 0
108262 | 02/11/1999 | 11:00:00 AM | 4 | 2.247 | 0
108263 | 02/11/1999 | 12:00:00 PM | 4 | 2.126 | 0
108264 | 02/11/1999 | 01:00:00 PM | 4 | 2.069 | 0
108265 | 02/11/1999 | 02:00:00 PM | 4 | 2.084 | 0
108266 | 02/11/1999 | 03:00:00 PM | 4 | 2.314 | 0
108267 | 02/11/1999 | 04:00:00 PM | 4 | 2.737 | 0
108268 | 02/11/1999 | 05:00:00 PM | 4 | 3.253 | 0
108269 | 02/11/1999 | 06:00:00 PM | 4 | 3.788 | 0
108270 | 02/11/1999 | 07:00:00 PM | 4 | 4.265 | 0
108271 | 02/11/1999 | 08:00:00 PM | 4 | 4.621 | 0
108272 | 02/11/1999 | 09:00:00 PM | 4 | 4.835 | 0
108273 | 02/11/1999 | 10:00:00 PM | 4 | 4.908 | 0
108274 | 02/11/1999 | 11:00:00 PM | 4 | 4.871 | 0
108275 | 02/12/1999 | 12:00:00 AM | 4 | 4.762 | 0
108276 | 02/12/1999 | 01:00:00 AM | 4 | 4.618 | 0
72338 | 02/25/1998 | 02:00:00 AM | 3 | 2.854 | 0
72339 | 02/25/1998 | 03:00:00 AM | 3 | 2.419 | 0
72340 | 02/25/1998 | 04:00:00 AM | 3 | 2.08 | 0
72341 | 02/25/1998 | 05:00:00 AM | 3 | 1.846 | 0
72342 | 02/25/1998 | 06:00:00 AM | 3 | 1.666 | 0
106090 | 11/12/1998 | 11:00:00 PM | 4 | 8.645 | 1 | From Previous Hours
114122 | 08/24/1996 | 03:00:00 AM | 5 | 31.37 | 0
114123 | 08/24/1996 | 04:00:00 AM | 5 | 31.25 | 0
114124 | 08/24/1996 | 05:00:00 AM | 5 | 31.12 | 0
114125 | 08/24/1996 | 06:00:00 AM | 5 | 30.97 | 0
114126 | 08/24/1996 | 07:00:00 AM | 5 | 30.82 | 0
114127 | 08/24/1996 | 08:00:00 AM | 5 | 30.66 | 0
114128 | 08/24/1996 | 09:00:00 AM | 5 | 30.49 | 0
114129 | 08/24/1996 | 10:00:00 AM | 5 | 30.31 | 0
114130 | 08/24/1996 | 11:00:00 AM | 5 | 30.16 | 0
114131 | 08/24/1996 | 12:00:00 PM | 5 | 30.03 | 0
114132 | 08/24/1996 | 01:00:00 PM | 5 | 29.97 | 0
114133 | 08/24/1996 | 02:00:00 PM | 5 | 30 | 0
114134 | 08/24/1996 | 03:00:00 PM | 5 | 30.13 | 0
114135 | 08/24/1996 | 04:00:00 PM | 5 | 30.34 | 0
114136 | 08/24/1996 | 05:00:00 PM | 5 | 30.61 | 0
114137 | 08/24/1996 | 06:00:00 PM | 5 | 30.9 | 0
114138 | 08/24/1996 | 07:00:00 PM | 5 | 31.16 | 0
114139 | 08/24/1996 | 08:00:00 PM | 5 | 31.38 | 0
114140 | 08/24/1996 | 09:00:00 PM | 5 | 31.55 | 0
114141 | 08/24/1996 | 10:00:00 PM | 5 | 31.66 | 0
114142 | 08/24/1996 | 11:00:00 PM | 5 | 31.71 | 0
114143 | 08/25/1996 | 12:00:00 AM | 5 | 31.71 | 0
114144 | 08/25/1996 | 01:00:00 AM | 5 | 31.67 | 0
114145 | 08/25/1996 | 02:00:00 AM | 5 | 31.6 | 0
114146 | 08/25/1996 | 03:00:00 AM | 5 | 31.49 | 0
114147 | 08/25/1996 | 04:00:00 AM | 5 | 31.37 | 0
114148 | 08/25/1996 | 05:00:00 AM | 5 | 31.23 | 0
114149 | 08/25/1996 | 06:00:00 AM | 5 | 31.08 | 0
114150 | 08/25/1996 | 07:00:00 AM | 5 | 30.91 | 0
114151 | 08/25/1996 | 08:00:00 AM | 5 | 30.74 | 0
114152 | 08/25/1996 | 09:00:00 AM | 5 | 30.56 | 0
114153 | 08/25/1996 | 10:00:00 AM | 5 | 30.36 | 0
114154 | 08/25/1996 | 11:00:00 AM | 5 | 30.18 | 0
114155 | 08/25/1996 | 12:00:00 PM | 5 | 30.03 | 0
114156 | 08/25/1996 | 01:00:00 PM | 5 | 29.93 | 0
114157 | 08/25/1996 | 02:00:00 PM | 5 | 29.95 | 0
114158 | 08/25/1996 | 03:00:00 PM | 5 | 30.03 | 0
114159 | 08/25/1996 | 04:00:00 PM | 5 | 30.23 | 0
114160 | 08/25/1996 | 05:00:00 PM | 5 | 30.51 | 0
114161 | 08/25/1996 | 06:00:00 PM | 5 | 30.82 | 0
114162 | 08/25/1996 | 07:00:00 PM | 5 | 31.14 | 0
114163 | 08/25/1996 | 08:00:00 PM | 5 | 31.44 | 0
114164 | 08/25/1996 | 09:00:00 PM | 5 | 31.69 | 0
114165 | 08/25/1996 | 10:00:00 PM | 5 | 31.89 | 0
114166 | 08/25/1996 | 11:00:00 PM | 5 | 32.03 | 0
114167 | 08/26/1996 | 12:00:00 AM | 5 | 32.09 | 0
114168 | 08/26/1996 | 01:00:00 AM | 5 | 32.09 | 0
114169 | 08/26/1996 | 02:00:00 AM | 5 | 32.05 | 0
114170 | 08/26/1996 | 03:00:00 AM | 5 | 31.96 | 0
114171 | 08/26/1996 | 04:00:00 AM | 5 | 31.84 | 0
114172 | 08/26/1996 | 05:00:00 AM | 5 | 31.71 | 0
114173 | 08/26/1996 | 06:00:00 AM | 5 | 31.55 | 0
114174 | 08/26/1996 | 07:00:00 AM | 5 | 31.37 | 0
114175 | 08/26/1996 | 08:00:00 AM | 5 | 31.18 | 0
114176 | 08/26/1996 | 09:00:00 AM | 5 | 30.98 | 0
114177 | 08/26/1996 | 10:00:00 AM | 5 | 30.77 | 0
114178 | 08/26/1996 | 11:00:00 AM | 5 | 30.57 | 0
114179 | 08/26/1996 | 12:00:00 PM | 5 | 30.39 | 0
114180 | 08/26/1996 | 01:00:00 PM | 5 | 30.28 | 0
114181 | 08/26/1996 | 02:00:00 PM | 5 | 30.23 | 0
114182 | 08/26/1996 | 03:00:00 PM | 5 | 30.28 | 0
114183 | 08/26/1996 | 04:00:00 PM | 5 | 30.39 | 0
114184 | 08/26/1996 | 05:00:00 PM | 5 | 30.57 | 0
114185 | 08/26/1996 | 06:00:00 PM | 5 | 30.78 | 0
114186 | 08/26/1996 | 07:00:00 PM | 5 | 30.99 | 0
114187 | 08/26/1996 | 08:00:00 PM | 5 | 31.18 | 0
114188 | 08/26/1996 | 09:00:00 PM | 5 | 31.34 | 0
114189 | 08/26/1996 | 10:00:00 PM | 5 | 31.43 | 0
114190 | 08/26/1996 | 11:00:00 PM | 5 | 31.46 | 0
114191 | 08/27/1996 | 12:00:00 AM | 5 | 31.41 | 0
114192 | 08/27/1996 | 01:00:00 AM | 5 | 31.3 | 0
114193 | 08/27/1996 | 02:00:00 AM | 5 | 31.15 | 0
114194 | 08/27/1996 | 03:00:00 AM | 5 | 30.96 | 0
114195 | 08/27/1996 | 04:00:00 AM | 5 | 30.77 | 0
114196 | 08/27/1996 | 05:00:00 AM | 5 | 30.56 | 0
114197 | 08/27/1996 | 06:00:00 AM | 5 | 30.33 | 0
114198 | 08/27/1996 | 07:00:00 AM | 5 | 30.09 | 0
114199 | 08/27/1996 | 08:00:00 AM | 5 | 29.84 | 0
114200 | 08/27/1996 | 09:00:00 AM | 5 | 29.59 | 0
114201 | 08/27/1996 | 10:00:00 AM | 5 | 29.32 | 0
114202 | 08/27/1996 | 11:00:00 AM | 5 | 29.08 | 0
114203 | 08/27/1996 | 12:00:00 PM | 5 | 28.89 | 0
114204 | 08/27/1996 | 01:00:00 PM | 5 | 28.78 | 0
114205 | 08/27/1996 | 02:00:00 PM | 5 | 28.77 | 0
102817 | 06/29/1998 | 02:00:00 PM | 4 | 28.86 | 0
102818 | 06/29/1998 | 03:00:00 PM | 4 | 29.6 | 0
102819 | 06/29/1998 | 04:00:00 PM | 4 | 30.42 | 0
102820 | 06/29/1998 | 05:00:00 PM | 4 | 31.25 | 0
102821 | 06/29/1998 | 06:00:00 PM | 4 | 32 | 0
102822 | 06/29/1998 | 07:00:00 PM | 4 | 32.61 | 0
102823 | 06/29/1998 | 08:00:00 PM | 4 | 33.05 | 0
102824 | 06/29/1998 | 09:00:00 PM | 4 | 33.29 | 0
102825 | 06/29/1998 | 10:00:00 PM | 4 | 33.33 | 0
102826 | 06/29/1998 | 11:00:00 PM | 4 | 33.17 | 0
102827 | 06/30/1998 | 12:00:00 AM | 4 | 32.91 | 0
102828 | 06/30/1998 | 01:00:00 AM | 4 | 32.53 | 0
102829 | 06/30/1998 | 02:00:00 AM | 4 | 32.1 | 0
102830 | 06/30/1998 | 03:00:00 AM | 4 | 31.62 | 0
102831 | 06/30/1998 | 04:00:00 AM | 4 | 31.13 | 0
102832 | 06/30/1998 | 05:00:00 AM | 4 | 30.62 | 0
102833 | 06/30/1998 | 06:00:00 AM | 4 | 30.12 | 0
102834 | 06/30/1998 | 07:00:00 AM | 4 | 29.61 | 0
102835 | 06/30/1998 | 08:00:00 AM | 4 | 29.12 | 0
102836 | 06/30/1998 | 09:00:00 AM | 4 | 28.7 | 0
102837 | 06/30/1998 | 10:00:00 AM | 4 | 28.39 | 0
102838 | 06/30/1998 | 11:00:00 AM | 4 | 28.28 | 0
102839 | 06/30/1998 | 12:00:00 PM | 4 | 28.39 | 0
102840 | 06/30/1998 | 01:00:00 PM | 4 | 28.71 | 0
102841 | 06/30/1998 | 02:00:00 PM | 4 | 29.22 | 0
102842 | 06/30/1998 | 03:00:00 PM | 4 | 29.88 | 0
102843 | 06/30/1998 | 04:00:00 PM | 4 | 30.6 | 0
102844 | 06/30/1998 | 05:00:00 PM | 4 | 31.34 | 0
102845 | 06/30/1998 | 06:00:00 PM | 4 | 32.03 | 0
102846 | 06/30/1998 | 07:00:00 PM | 4 | 32.61 | 0
102847 | 06/30/1998 | 08:00:00 PM | 4 | 33.03 | 0
102848 | 06/30/1998 | 09:00:00 PM | 4 | 33.26 | 0
102849 | 06/30/1998 | 10:00:00 PM | 4 | 33.27 | 0
102850 | 06/30/1998 | 11:00:00 PM | 4 | 33.09 | 0
102851 | 07/01/1998 | 12:00:00 AM | 4 | 32.8 | 0
102852 | 07/01/1998 | 01:00:00 AM | 4 | 32.41 | 0
102853 | 07/01/1998 | 02:00:00 AM | 4 | 31.97 | 0
102854 | 07/01/1998 | 03:00:00 AM | 4 | 31.49 | 0
102855 | 07/01/1998 | 04:00:00 AM | 4 | 30.98 | 0
102856 | 07/01/1998 | 05:00:00 AM | 4 | 30.47 | 0
102857 | 07/01/1998 | 06:00:00 AM | 4 | 29.95 | 0
102858 | 07/01/1998 | 07:00:00 AM | 4 | 29.43 | 0
102859 | 07/01/1998 | 08:00:00 AM | 4 | 28.92 | 0
102860 | 07/01/1998 | 09:00:00 AM | 4 | 28.47 | 0
102861 | 07/01/1998 | 10:00:00 AM | 4 | 28.15 | 0
102862 | 07/01/1998 | 11:00:00 AM | 4 | 28.02 | 0
102863 | 07/01/1998 | 12:00:00 PM | 4 | 28.15 | 0
102864 | 07/01/1998 | 01:00:00 PM | 4 | 28.5 | 0
102865 | 07/01/1998 | 02:00:00 PM | 4 | 29.06 | 0
102866 | 07/01/1998 | 03:00:00 PM | 4 | 29.77 | 0
102867 | 07/01/1998 | 04:00:00 PM | 4 | 30.58 | 0
102868 | 07/01/1998 | 05:00:00 PM | 4 | 31.4 | 0
102869 | 07/01/1998 | 06:00:00 PM | 4 | 32.18 | 0
102870 | 07/01/1998 | 07:00:00 PM | 4 | 32.85 | 0
102871 | 07/01/1998 | 08:00:00 PM | 4 | 33.36 | 0
102872 | 07/01/1998 | 09:00:00 PM | 4 | 33.67 | 0
102873 | 07/01/1998 | 10:00:00 PM | 4 | 33.77 | 0
102874 | 07/01/1998 | 11:00:00 PM | 4 | 33.67 | 0
102875 | 07/02/1998 | 12:00:00 AM | 4 | 33.44 | 0
102876 | 07/02/1998 | 01:00:00 AM | 4 | 33.1 | 0
102877 | 07/02/1998 | 02:00:00 AM | 4 | 32.68 | 0
102878 | 07/02/1998 | 03:00:00 AM | 4 | 32.24 | 0
102879 | 07/02/1998 | 04:00:00 AM | 4 | 31.77 | 0
102880 | 07/02/1998 | 05:00:00 AM | 4 | 31.3 | 0
102881 | 07/02/1998 | 06:00:00 AM | 4 | 30.82 | 0
102882 | 07/02/1998 | 07:00:00 AM | 4 | 30.34 | 0
102883 | 07/02/1998 | 08:00:00 AM | 4 | 29.86 | 0
102884 | 07/02/1998 | 09:00:00 AM | 4 | 29.44 | 0
102885 | 07/02/1998 | 10:00:00 AM | 4 | 29.14 | 0
102886 | 07/02/1998 | 11:00:00 AM | 4 | 29.03 | 0
102887 | 07/02/1998 | 12:00:00 PM | 4 | 29.13 | 0
102888 | 07/02/1998 | 01:00:00 PM | 4 | 29.46 | 0
102889 | 07/02/1998 | 02:00:00 PM | 4 | 29.98 | 0
102890 | 07/02/1998 | 03:00:00 PM | 4 | 30.66 | 0
102891 | 07/02/1998 | 04:00:00 PM | 4 | 31.43 | 0
102892 | 07/02/1998 | 05:00:00 PM | 4 | 32.21 | 0
102893 | 07/02/1998 | 06:00:00 PM | 4 | 32.9 | 0
102894 | 07/02/1998 | 07:00:00 PM | 4 | 33.47 | 0
111309 | 04/28/1996 | 10:00:00 PM | 5 | 20.36 | 0
111310 | 04/28/1996 | 11:00:00 PM | 5 | 20.51 | 0
111311 | 04/29/1996 | 12:00:00 AM | 5 | 20.58 | 0
111312 | 04/29/1996 | 01:00:00 AM | 5 | 20.58 | 0
111313 | 04/29/1996 | 02:00:00 AM | 5 | 20.49 | 0
111314 | 04/29/1996 | 03:00:00 AM | 5 | 20.37 | 0
111315 | 04/29/1996 | 04:00:00 AM | 5 | 20.19 | 0
111316 | 04/29/1996 | 05:00:00 AM | 5 | 19.98 | 0
111317 | 04/29/1996 | 06:00:00 AM | 5 | 19.75 | 0
102622 | 06/21/1998 | 11:00:00 AM | 4 | 27 | 0
102623 | 06/21/1998 | 12:00:00 PM | 4 | 27.16 | 0
102624 | 06/21/1998 | 01:00:00 PM | 4 | 27.53 | 0
102625 | 06/21/1998 | 02:00:00 PM | 4 | 28.1 | 0
102626 | 06/21/1998 | 03:00:00 PM | 4 | 28.79 | 0
102627 | 06/21/1998 | 04:00:00 PM | 4 | 29.55 | 0
111598 | 05/10/1996 | 11:00:00 PM | 5 | 23.88 | 0
111599 | 05/11/1996 | 12:00:00 AM | 5 | 24.01 | 0
111600 | 05/11/1996 | 01:00:00 AM | 5 | 24.05 | 0
111601 | 05/11/1996 | 02:00:00 AM | 5 | 24.04 | 0
111602 | 05/11/1996 | 03:00:00 AM | 5 | 23.96 | 0
111603 | 05/11/1996 | 04:00:00 AM | 5 | 23.83 | 0
111604 | 05/11/1996 | 05:00:00 AM | 5 | 23.68 | 0
111605 | 05/11/1996 | 06:00:00 AM | 5 | 23.47 | 0
111606 | 05/11/1996 | 07:00:00 AM | 5 | 23.26 | 0
111607 | 05/11/1996 | 08:00:00 AM | 5 | 23.02 | 0
111608 | 05/11/1996 | 09:00:00 AM | 5 | 22.78 | 0
111609 | 05/11/1996 | 10:00:00 AM | 5 | 22.55 | 0
102741 | 06/26/1998 | 10:00:00 AM | 4 | 26.08 | 0
102742 | 06/26/1998 | 11:00:00 AM | 4 | 25.97 | 0
102743 | 06/26/1998 | 12:00:00 PM | 4 | 26.08 | 0
102744 | 06/26/1998 | 01:00:00 PM | 4 | 26.43 | 0
102745 | 06/26/1998 | 02:00:00 PM | 4 | 26.98 | 0
102746 | 06/26/1998 | 03:00:00 PM | 4 | 27.68 | 0
102747 | 06/26/1998 | 04:00:00 PM | 4 | 28.47 | 0
102748 | 06/26/1998 | 05:00:00 PM | 4 | 29.27 | 0
102749 | 06/26/1998 | 06:00:00 PM | 4 | 29.99 | 0
102750 | 06/26/1998 | 07:00:00 PM | 4 | 30.58 | 0
102751 | 06/26/1998 | 08:00:00 PM | 4 | 31.01 | 0
102752 | 06/26/1998 | 09:00:00 PM | 4 | 31.24 | 0
102753 | 06/26/1998 | 10:00:00 PM | 4 | 31.26 | 0
102754 | 06/26/1998 | 11:00:00 PM | 4 | 31.12 | 0
102755 | 06/27/1998 | 12:00:00 AM | 4 | 30.83 | 0
102756 | 06/27/1998 | 01:00:00 AM | 4 | 30.45 | 0
102757 | 06/27/1998 | 02:00:00 AM | 4 | 30.01 | 0
102758 | 06/27/1998 | 03:00:00 AM | 4 | 29.54 | 0
102759 | 06/27/1998 | 04:00:00 AM | 4 | 29.05 | 0
102760 | 06/27/1998 | 05:00:00 AM | 4 | 28.57 | 0
102761 | 06/27/1998 | 06:00:00 AM | 4 | 28.09 | 0
102762 | 06/27/1998 | 07:00:00 AM | 4 | 27.6 | 0
102763 | 06/27/1998 | 08:00:00 AM | 4 | 27.12 | 0
102764 | 06/27/1998 | 09:00:00 AM | 4 | 26.69 | 0
102765 | 06/27/1998 | 10:00:00 AM | 4 | 26.4 | 0
102766 | 06/27/1998 | 11:00:00 AM | 4 | 26.29 | 0
102767 | 06/27/1998 | 12:00:00 PM | 4 | 26.39 | 0
102768 | 06/27/1998 | 01:00:00 PM | 4 | 26.71 | 0
102769 | 06/27/1998 | 02:00:00 PM | 4 | 27.23 | 0
102770 | 06/27/1998 | 03:00:00 PM | 4 | 27.89 | 0
102771 | 06/27/1998 | 04:00:00 PM | 4 | 28.64 | 0
102772 | 06/27/1998 | 05:00:00 PM | 4 | 29.43 | 0
102773 | 06/27/1998 | 06:00:00 PM | 4 | 30.22 | 0
102774 | 06/27/1998 | 07:00:00 PM | 4 | 30.92 | 0
102775 | 06/27/1998 | 08:00:00 PM | 4 | 31.49 | 0
102776 | 06/27/1998 | 09:00:00 PM | 4 | 31.87 | 0
102777 | 06/27/1998 | 10:00:00 PM | 4 | 32.05 | 0
102778 | 06/27/1998 | 11:00:00 PM | 4 | 32.01 | 0
102779 | 06/28/1998 | 12:00:00 AM | 4 | 31.84 | 0
102780 | 06/28/1998 | 01:00:00 AM | 4 | 31.54 | 0
102781 | 06/28/1998 | 02:00:00 AM | 4 | 31.16 | 0
102782 | 06/28/1998 | 03:00:00 AM | 4 | 30.73 | 0
102783 | 06/28/1998 | 04:00:00 AM | 4 | 30.26 | 0
102784 | 06/28/1998 | 05:00:00 AM | 4 | 29.79 | 0
102785 | 06/28/1998 | 06:00:00 AM | 4 | 29.3 | 0
102786 | 06/28/1998 | 07:00:00 AM | 4 | 28.81 | 0
102787 | 06/28/1998 | 08:00:00 AM | 4 | 28.32 | 0
102788 | 06/28/1998 | 09:00:00 AM | 4 | 27.89 | 0
102789 | 06/28/1998 | 10:00:00 AM | 4 | 27.59 | 0
102790 | 06/28/1998 | 11:00:00 AM | 4 | 27.5 | 0
102791 | 06/28/1998 | 12:00:00 PM | 4 | 27.66 | 0
102792 | 06/28/1998 | 01:00:00 PM | 4 | 28.04 | 0
102793 | 06/28/1998 | 02:00:00 PM | 4 | 28.62 | 0
102794 | 06/28/1998 | 03:00:00 PM | 4 | 29.32 | 0
102795 | 06/28/1998 | 04:00:00 PM | 4 | 30.06 | 0
102796 | 06/28/1998 | 05:00:00 PM | 4 | 30.79 | 0
102797 | 06/28/1998 | 06:00:00 PM | 4 | 31.46 | 0
102798 | 06/28/1998 | 07:00:00 PM | 4 | 32.03 | 0
102799 | 06/28/1998 | 08:00:00 PM | 4 | 32.44 | 0
102800 | 06/28/1998 | 09:00:00 PM | 4 | 32.67 | 0
102801 | 06/28/1998 | 10:00:00 PM | 4 | 32.71 | 0
102802 | 06/28/1998 | 11:00:00 PM | 4 | 32.56 | 0
102803 | 06/29/1998 | 12:00:00 AM | 4 | 32.3 | 0
102804 | 06/29/1998 | 01:00:00 AM | 4 | 31.93 | 0
102805 | 06/29/1998 | 02:00:00 AM | 4 | 31.5 | 0
102806 | 06/29/1998 | 03:00:00 AM | 4 | 31.04 | 0
102807 | 06/29/1998 | 04:00:00 AM | 4 | 30.55 | 0
102808 | 06/29/1998 | 05:00:00 AM | 4 | 30.05 | 0
102809 | 06/29/1998 | 06:00:00 AM | 4 | 29.56 | 0
102810 | 06/29/1998 | 07:00:00 AM | 4 | 29.06 | 0
102811 | 06/29/1998 | 08:00:00 AM | 4 | 28.57 | 0
102812 | 06/29/1998 | 09:00:00 AM | 4 | 28.14 | 0
102813 | 06/29/1998 | 10:00:00 AM | 4 | 27.84 | 0
102814 | 06/29/1998 | 11:00:00 AM | 4 | 27.74 | 0
102815 | 06/29/1998 | 12:00:00 PM | 4 | 27.89 | 0
102816 | 06/29/1998 | 01:00:00 PM | 4 | 28.28 | 0
103196 | 07/15/1998 | 09:00:00 AM | 4 | 30.91 | 0
103197 | 07/15/1998 | 10:00:00 AM | 4 | 30.57 | 0
103198 | 07/15/1998 | 11:00:00 AM | 4 | 30.41 | 0
103199 | 07/15/1998 | 12:00:00 PM | 4 | 30.5 | 0
103200 | 07/15/1998 | 01:00:00 PM | 4 | 30.82 | 0
103201 | 07/15/1998 | 02:00:00 PM | 4 | 31.36 | 0
103202 | 07/15/1998 | 03:00:00 PM | 4 | 32.06 | 0
103203 | 07/15/1998 | 04:00:00 PM | 4 | 32.83 | 0
103204 | 07/15/1998 | 05:00:00 PM | 4 | 33.63 | 0
103205 | 07/15/1998 | 06:00:00 PM | 4 | 34.41 | 0
103206 | 07/15/1998 | 07:00:00 PM | 4 | 35.1 | 0
103207 | 07/15/1998 | 08:00:00 PM | 4 | 35.65 | 0
103208 | 07/15/1998 | 09:00:00 PM | 4 | 36.03 | 0
103209 | 07/15/1998 | 10:00:00 PM | 4 | 36.2 | 0
103210 | 07/15/1998 | 11:00:00 PM | 4 | 36.19 | 0
103211 | 07/16/1998 | 12:00:00 AM | 4 | 36 | 0
103212 | 07/16/1998 | 01:00:00 AM | 4 | 35.71 | 0
103213 | 07/16/1998 | 02:00:00 AM | 4 | 35.34 | 0
103214 | 07/16/1998 | 03:00:00 AM | 4 | 34.91 | 0
103215 | 07/16/1998 | 04:00:00 AM | 4 | 34.46 | 0
103216 | 07/16/1998 | 05:00:00 AM | 4 | 33.99 | 0
103217 | 07/16/1998 | 06:00:00 AM | 4 | 33.5 | 0
103218 | 07/16/1998 | 07:00:00 AM | 4 | 33.02 | 0
103219 | 07/16/1998 | 08:00:00 AM | 4 | 32.53 | 0
103220 | 07/16/1998 | 09:00:00 AM | 4 | 32.09 | 0
103221 | 07/16/1998 | 10:00:00 AM | 4 | 31.75 | 0
103222 | 07/16/1998 | 11:00:00 AM | 4 | 31.6 | 0
103223 | 07/16/1998 | 12:00:00 PM | 4 | 31.69 | 0
103224 | 07/16/1998 | 01:00:00 PM | 4 | 32.01 | 0
103225 | 07/16/1998 | 02:00:00 PM | 4 | 32.53 | 0
103226 | 07/16/1998 | 03:00:00 PM | 4 | 33.21 | 0
103227 | 07/16/1998 | 04:00:00 PM | 4 | 33.98 | 0
103228 | 07/16/1998 | 05:00:00 PM | 4 | 34.75 | 0
103229 | 07/16/1998 | 06:00:00 PM | 4 | 35.48 | 0
103230 | 07/16/1998 | 07:00:00 PM | 4 | 36.13 | 0
103231 | 07/16/1998 | 08:00:00 PM | 4 | 36.65 | 0
103232 | 07/16/1998 | 09:00:00 PM | 4 | 37.01 | 0
103233 | 07/16/1998 | 10:00:00 PM | 4 | 37.18 | 0
103234 | 07/16/1998 | 11:00:00 PM | 4 | 37.15 | 0
103235 | 07/17/1998 | 12:00:00 AM | 4 | 36.97 | 0
103236 | 07/17/1998 | 01:00:00 AM | 4 | 36.68 | 0
103237 | 07/17/1998 | 02:00:00 AM | 4 | 36.32 | 0
103238 | 07/17/1998 | 03:00:00 AM | 4 | 35.92 | 0
103239 | 07/17/1998 | 04:00:00 AM | 4 | 35.5 | 0
103240 | 07/17/1998 | 05:00:00 AM | 4 | 35.06 | 0
103241 | 07/17/1998 | 06:00:00 AM | 4 | 34.63 | 0
103242 | 07/17/1998 | 07:00:00 AM | 4 | 34.19 | 0
103243 | 07/17/1998 | 08:00:00 AM | 4 | 33.75 | 0
103244 | 07/17/1998 | 09:00:00 AM | 4 | 33.35 | 0
103245 | 07/17/1998 | 10:00:00 AM | 4 | 31.1 | 1 | Estimated From Previous Year
103246 | 07/17/1998 | 11:00:00 AM | 4 | 30.92 | 1 | Estimated From Previous Year
103247 | 07/17/1998 | 12:00:00 PM | 4 | 30.87 | 1 | Estimated From Previous Year
103248 | 07/17/1998 | 01:00:00 PM | 4 | 31.03 | 1 | Estimated From Previous Year
103249 | 07/17/1998 | 02:00:00 PM | 4 | 31.37 | 1 | Estimated From Previous Year
103250 | 07/17/1998 | 03:00:00 PM | 4 | 31.79 | 1 | Estimated From Previous Year
103251 | 07/17/1998 | 04:00:00 PM | 4 | 32.28 | 1 | Estimated From Previous Year
103252 | 07/17/1998 | 05:00:00 PM | 4 | 32.82 | 1 | Estimated From Previous Year
103253 | 07/17/1998 | 06:00:00 PM | 4 | 33.37 | 1 | Estimated From Previous Year
103254 | 07/17/1998 | 07:00:00 PM | 4 | 33.83 | 1 | Estimated From Previous Year
103255 | 07/17/1998 | 08:00:00 PM | 4 | 34.14 | 1 | Estimated From Previous Year
103256 | 07/17/1998 | 09:00:00 PM | 4 | 34.28 | 1 | Estimated From Previous Year
103257 | 07/17/1998 | 10:00:00 PM | 4 | 34.23 | 1 | Estimated From Previous Year
103258 | 07/17/1998 | 11:00:00 PM | 4 | 34.02 | 1 | Estimated From Previous Year
103259 | 07/18/1998 | 12:00:00 AM | 4 | 33.7 | 1 | Estimated From Previous Year
103260 | 07/18/1998 | 01:00:00 AM | 4 | 33.3 | 1 | Estimated From Previous Year
103261 | 07/18/1998 | 02:00:00 AM | 4 | 32.87 | 1 | Estimated From Previous Year
111689 | 05/14/1996 | 06:00:00 PM | 5 | 24.9 | 0
111690 | 05/14/1996 | 07:00:00 PM | 5 | 25.04 | 0
111691 | 05/14/1996 | 08:00:00 PM | 5 | 25.17 | 0
111692 | 05/14/1996 | 09:00:00 PM | 5 | 25.26 | 0
111693 | 05/14/1996 | 10:00:00 PM | 5 | 25.3 | 0
111694 | 05/14/1996 | 11:00:00 PM | 5 | 25.31 | 0
111695 | 05/15/1996 | 12:00:00 AM | 5 | 25.26 | 0
103005 | 07/07/1998 | 10:00:00 AM | 4 | 30.15 | 0
103006 | 07/07/1998 | 11:00:00 AM | 4 | 30.05 | 0
103007 | 07/07/1998 | 12:00:00 PM | 4 | 30.18 | 0
103008 | 07/07/1998 | 01:00:00 PM | 4 | 30.52 | 0
103268 | 07/18/1998 | 09:00:00 AM | 4 | 29.67 | 1 | Estimated From Previous Year
103269 | 07/18/1998 | 10:00:00 AM | 4 | 29.37 | 1 | Estimated From Previous Year
103270 | 07/18/1998 | 11:00:00 AM | 4 | 29.24 | 1 | Estimated From Previous Year
103271 | 07/18/1998 | 12:00:00 PM | 4 | 29.35 | 1 | Estimated From Previous Year
103272 | 07/18/1998 | 01:00:00 PM | 4 | 29.67 | 1 | Estimated From Previous Year
103273 | 07/18/1998 | 02:00:00 PM | 4 | 30.18 | 1 | Estimated From Previous Year
103274 | 07/18/1998 | 03:00:00 PM | 4 | 30.83 | 1 | Estimated From Previous Year
103275 | 07/18/1998 | 04:00:00 PM | 4 | 31.57 | 1 | Estimated From Previous Year
103276 | 07/18/1998 | 05:00:00 PM | 4 | 32.33 | 1 | Estimated From Previous Year
103277 | 07/18/1998 | 06:00:00 PM | 4 | 33.06 | 1 | Estimated From Previous Year
103278 | 07/18/1998 | 07:00:00 PM | 4 | 33.72 | 1 | Estimated From Previous Year
103279 | 07/18/1998 | 08:00:00 PM | 4 | 34.21 | 1 | Estimated From Previous Year
103280 | 07/18/1998 | 09:00:00 PM | 4 | 34.49 | 1 | Estimated From Previous Year
103281 | 07/18/1998 | 10:00:00 PM | 4 | 34.55 | 1 | Estimated From Previous Year
103282 | 07/18/1998 | 11:00:00 PM | 4 | 34.45 | 1 | Estimated From Previous Year
103283 | 07/19/1998 | 12:00:00 AM | 4 | 34.2 | 1 | Estimated From Previous Year
103284 | 07/19/1998 | 01:00:00 AM | 4 | 33.86 | 1 | Estimated From Previous Year
103285 | 07/19/1998 | 02:00:00 AM | 4 | 33.47 | 1 | Estimated From Previous Year
103286 | 07/19/1998 | 03:00:00 AM | 4 | 33.05 | 1 | Estimated From Previous Year
103287 | 07/19/1998 | 04:00:00 AM | 4 | 32.61 | 1 | Estimated From Previous Year
103288 | 07/19/1998 | 05:00:00 AM | 4 | 32.18 | 1 | Estimated From Previous Year
103289 | 07/19/1998 | 06:00:00 AM | 4 | 31.75 | 1 | Estimated From Previous Year
103290 | 07/19/1998 | 07:00:00 AM | 4 | 31.32 | 1 | Estimated From Previous Year
103291 | 07/19/1998 | 08:00:00 AM | 4 | 30.87 | 1 | Estimated From Previous Year
103292 | 07/19/1998 | 09:00:00 AM | 4 | 30.47 | 1 | Estimated From Previous Year
103293 | 07/19/1998 | 10:00:00 AM | 4 | 30.17 | 1 | Estimated From Previous Year
103294 | 07/19/1998 | 11:00:00 AM | 4 | 30.04 | 1 | Estimated From Previous Year
103295 | 07/19/1998 | 12:00:00 PM | 4 | 30.1 | 1 | Estimated From Previous Year
103296 | 07/19/1998 | 01:00:00 PM | 4 | 30.37 | 1 | Estimated From Previous Year
103297 | 07/19/1998 | 02:00:00 PM | 4 | 30.83 | 1 | Estimated From Previous Year
103298 | 07/19/1998 | 03:00:00 PM | 4 | 31.42 | 1 | Estimated From Previous Year
103299 | 07/19/1998 | 04:00:00 PM | 4 | 32.11 | 1 | Estimated From Previous Year
103300 | 07/19/1998 | 05:00:00 PM | 4 | 32.83 | 1 | Estimated From Previous Year
103301 | 07/19/1998 | 06:00:00 PM | 4 | 33.53 | 1 | Estimated From Previous Year
103302 | 07/19/1998 | 07:00:00 PM | 4 | 34.16 | 1 | Estimated From Previous Year
103303 | 07/19/1998 | 08:00:00 PM | 4 | 34.64 | 1 | Estimated From Previous Year
103304 | 07/19/1998 | 09:00:00 PM | 4 | 34.94 | 1 | Estimated From Previous Year
103305 | 07/19/1998 | 10:00:00 PM | 4 | 35.04 | 1 | Estimated From Previous Year
103306 | 07/19/1998 | 11:00:00 PM | 4 | 34.97 | 1 | Estimated From Previous Year
103307 | 07/20/1998 | 12:00:00 AM | 4 | 34.76 | 1 | Estimated From Previous Year
105777 | 10/30/1998 | 10:00:00 PM | 4 | 13.915 | 1 | From Previous Hours
105778 | 10/30/1998 | 11:00:00 PM | 4 | 13.835 | 1 | From Previous Hours
105779 | 10/31/1998 | 12:00:00 AM | 4 | 13.725 | 1 | From Previous Hours
105780 | 10/31/1998 | 01:00:00 AM | 4 | 13.595 | 1 | From Previous Hours
105781 | 10/31/1998 | 02:00:00 AM | 4 | 13.475 | 1 | From Previous Hours
105782 | 10/31/1998 | 03:00:00 AM | 4 | 13.345 | 1 | From Previous Hours
105783 | 10/31/1998 | 04:00:00 AM | 4 | 13.205 | 1 | From Previous Hours
105784 | 10/31/1998 | 05:00:00 AM | 4 | 13.045 | 1 | From Previous Hours
105785 | 10/31/1998 | 06:00:00 AM | 4 | 12.865 | 1 | From Previous Hours
105786 | 10/31/1998 | 07:00:00 AM | 4 | 12.665 | 1 | From Previous Hours
105787 | 10/31/1998 | 08:00:00 AM | 4 | 12.435 | 1 | From Previous Hours
105788 | 10/31/1998 | 09:00:00 AM | 4 | 12.205 | 1 | From Previous Hours
105789 | 10/31/1998 | 10:00:00 AM | 4 | 12.045 | 1 | From Previous Hours
106032 | 11/10/1998 | 01:00:00 PM | 4 | 7.375 | 1 | From Previous Hours
106033 | 11/10/1998 | 02:00:00 PM | 4 | 7.555 | 1 | From Previous Hours
106034 | 11/10/1998 | 03:00:00 PM | 4 | 7.825 | 1 | From Previous Hours
106035 | 11/10/1998 | 04:00:00 PM | 4 | 8.125 | 1 | From Previous Hours
106036 | 11/10/1998 | 05:00:00 PM | 4 | 8.395 | 1 | From Previous Hours
106037 | 11/10/1998 | 06:00:00 PM | 4 | 8.615 | 1 | From Previous Hours
106038 | 11/10/1998 | 07:00:00 PM | 4 | 8.765 | 1 | From Previous Hours
106039 | 11/10/1998 | 08:00:00 PM | 4 | 8.865 | 1 | From Previous Hours
106040 | 11/10/1998 | 09:00:00 PM | 4 | 8.885 | 1 | From Previous Hours
106041 | 11/10/1998 | 10:00:00 PM | 4 | 8.865 | 1 | From Previous Hours
106042 | 11/10/1998 | 11:00:00 PM | 4 | 8.815 | 1 | From Previous Hours
106043 | 11/11/1998 | 12:00:00 AM | 4 | 8.755 | 1 | From Previous Hours
106044 | 11/11/1998 | 01:00:00 AM | 4 | 8.665 | 1 | From Previous Hours
106045 | 11/11/1998 | 02:00:00 AM | 4 | 8.565 | 1 | From Previous Hours
106046 | 11/11/1998 | 03:00:00 AM | 4 | 8.475 | 1 | From Previous Hours
106047 | 11/11/1998 | 04:00:00 AM | 4 | 8.385 | 1 | From Previous Hours
106048 | 11/11/1998 | 05:00:00 AM | 4 | 8.285 | 1 | From Previous Hours
106049 | 11/11/1998 | 06:00:00 AM | 4 | 8.175 | 1 | From Previous Hours
106050 | 11/11/1998 | 07:00:00 AM | 4 | 8.045 | 1 | From Previous Hours
106051 | 11/11/1998 | 08:00:00 AM | 4 | 7.925 | 1 | From Previous Hours
106052 | 11/11/1998 | 09:00:00 AM | 4 | 7.795 | 1 | From Previous Hours
106053 | 11/11/1998 | 10:00:00 AM | 4 | 7.685 | 1 | From Previous Hours
106054 | 11/11/1998 | 11:00:00 AM | 4 | 7.595 | 1 | From Previous Hours
106055 | 11/11/1998 | 12:00:00 PM | 4 | 7.565 | 1 | From Previous Hours
106056 | 11/11/1998 | 01:00:00 PM | 4 | 7.615 | 1 | From Previous Hours
106057 | 11/11/1998 | 02:00:00 PM | 4 | 7.825 | 1 | From Previous Hours
106058 | 11/11/1998 | 03:00:00 PM | 4 | 8.175 | 1 | From Previous Hours
106059 | 11/11/1998 | 04:00:00 PM | 4 | 8.565 | 1 | From Previous Hours
106060 | 11/11/1998 | 05:00:00 PM | 4 | 8.905 | 1 | From Previous Hours
106061 | 11/11/1998 | 06:00:00 PM | 4 | 9.135 | 1 | From Previous Hours
106062 | 11/11/1998 | 07:00:00 PM | 4 | 9.235 | 1 | From Previous Hours
106063 | 11/11/1998 | 08:00:00 PM | 4 | 9.245 | 1 | From Previous Hours
106064 | 11/11/1998 | 09:00:00 PM | 4 | 9.185 | 1 | From Previous Hours
106065 | 11/11/1998 | 10:00:00 PM | 4 | 9.095 | 1 | From Previous Hours
106066 | 11/11/1998 | 11:00:00 PM | 4 | 8.945 | 1 | From Previous Hours
106067 | 11/12/1998 | 12:00:00 AM | 4 | 8.845 | 1 | From Previous Hours
106068 | 11/12/1998 | 01:00:00 AM | 4 | 8.725 | 1 | From Previous Hours
106069 | 11/12/1998 | 02:00:00 AM | 4 | 8.605 | 1 | From Previous Hours
106070 | 11/12/1998 | 03:00:00 AM | 4 | 8.325 | 1 | From Previous Hours
106071 | 11/12/1998 | 04:00:00 AM | 4 | 7.635 | 1 | From Previous Hours
106072 | 11/12/1998 | 05:00:00 AM | 4 | 7.735 | 1 | From Previous Hours
106073 | 11/12/1998 | 06:00:00 AM | 4 | 7.795 | 1 | From Previous Hours
106074 | 11/12/1998 | 07:00:00 AM | 4 | 7.745 | 1 | From Previous Hours
106075 | 11/12/1998 | 08:00:00 AM | 4 | 7.665 | 1 | From Previous Hours
106076 | 11/12/1998 | 09:00:00 AM | 4 | 7.585 | 1 | From Previous Hours
106077 | 11/12/1998 | 10:00:00 AM | 4 | 7.525 | 1 | From Previous Hours
106078 | 11/12/1998 | 11:00:00 AM | 4 | 7.495 | 1 | From Previous Hours
106079 | 11/12/1998 | 12:00:00 PM | 4 | 7.505 | 1 | From Previous Hours
106080 | 11/12/1998 | 01:00:00 PM | 4 | 7.565 | 1 | From Previous Hours
106081 | 11/12/1998 | 02:00:00 PM | 4 | 7.665 | 1 | From Previous Hours
106082 | 11/12/1998 | 03:00:00 PM | 4 | 7.835 | 1 | From Previous Hours
106083 | 11/12/1998 | 04:00:00 PM | 4 | 8.105 | 1 | From Previous Hours
103321 | 07/20/1998 | 02:00:00 PM | 4 | 31.34 | 1 | Estimated From Previous Year
103322 | 07/20/1998 | 03:00:00 PM | 4 | 31.97 | 1 | Estimated From Previous Year
103323 | 07/20/1998 | 04:00:00 PM | 4 | 32.69 | 1 | Estimated From Previous Year
103324 | 07/20/1998 | 05:00:00 PM | 4 | 33.45 | 1 | Estimated From Previous Year
103325 | 07/20/1998 | 06:00:00 PM | 4 | 34.19 | 1 | Estimated From Previous Year
105913 | 11/05/1998 | 02:00:00 PM | 4 | 10.035 | 1 | From Previous Hours
106091 | 11/13/1998 | 12:00:00 AM | 4 | 8.485 | 1 | From Previous Hours
106092 | 11/13/1998 | 01:00:00 AM | 4 | 8.315 | 1 | From Previous Hours
106093 | 11/13/1998 | 02:00:00 AM | 4 | 8.115 | 1 | From Previous Hours
106094 | 11/13/1998 | 03:00:00 AM | 4 | 7.895 | 1 | From Previous Hours
106095 | 11/13/1998 | 04:00:00 AM | 4 | 7.665 | 1 | From Previous Hours
106096 | 11/13/1998 | 05:00:00 AM | 4 | 7.455 | 1 | From Previous Hours
106097 | 11/13/1998 | 06:00:00 AM | 4 | 7.235 | 1 | From Previous Hours
106098 | 11/13/1998 | 07:00:00 AM | 4 | 7.005 | 1 | From Previous Hours
106099 | 11/13/1998 | 08:00:00 AM | 4 | 6.775 | 1 | From Previous Hours
106100 | 11/13/1998 | 09:00:00 AM | 4 | 6.545 | 1 | From Previous Hours
106101 | 11/13/1998 | 10:00:00 AM | 4 | 6.365 | 1 | From Previous Hours
106102 | 11/13/1998 | 11:00:00 AM | 4 | 6.285 | 1 | From Previous Hours
106103 | 11/13/1998 | 12:00:00 PM | 4 | 6.385 | 1 | From Previous Hours
106104 | 11/13/1998 | 01:00:00 PM | 4 | 6.565 | 1 | From Previous Hours
106105 | 11/13/1998 | 02:00:00 PM | 4 | 6.845 | 1 | From Previous Hours
106106 | 11/13/1998 | 03:00:00 PM | 4 | 7.145 | 1 | From Previous Hours
106107 | 11/13/1998 | 04:00:00 PM | 4 | 7.435 | 1 | From Previous Hours
106108 | 11/13/1998 | 05:00:00 PM | 4 | 7.705 | 1 | From Previous Hours
106109 | 11/13/1998 | 06:00:00 PM | 4 | 7.955 | 1 | From Previous Hours
106110 | 11/13/1998 | 07:00:00 PM | 4 | 8.115 | 1 | From Previous Hours
106111 | 11/13/1998 | 08:00:00 PM | 4 | 8.185 | 1 | From Previous Hours
106112 | 11/13/1998 | 09:00:00 PM | 4 | 8.175 | 1 | From Previous Hours
106113 | 11/13/1998 | 10:00:00 PM | 4 | 8.105 | 1 | From Previous Hours
106114 | 11/13/1998 | 11:00:00 PM | 4 | 8.015 | 1 | From Previous Hours
106115 | 11/14/1998 | 12:00:00 AM | 4 | 7.905 | 1 | From Previous Hours
106116 | 11/14/1998 | 01:00:00 AM | 4 | 7.755 | 1 | From Previous Hours
106117 | 11/14/1998 | 02:00:00 AM | 4 | 7.585 | 1 | From Previous Hours
106118 | 11/14/1998 | 03:00:00 AM | 4 | 7.385 | 1 | From Previous Hours
106119 | 11/14/1998 | 04:00:00 AM | 4 | 7.155 | 1 | From Previous Hours
106120 | 11/14/1998 | 05:00:00 AM | 4 | 6.915 | 1 | From Previous Hours
106121 | 11/14/1998 | 06:00:00 AM | 4 | 6.665 | 1 | From Previous Hours
106122 | 11/14/1998 | 07:00:00 AM | 4 | 6.415 | 1 | From Previous Hours
106123 | 11/14/1998 | 08:00:00 AM | 4 | 6.155 | 1 | From Previous Hours
106124 | 11/14/1998 | 09:00:00 AM | 4 | 5.895 | 1 | From Previous Hours
106125 | 11/14/1998 | 10:00:00 AM | 4 | 5.675 | 1 | From Previous Hours
106126 | 11/14/1998 | 11:00:00 AM | 4 | 5.575 | 1 | From Previous Hours
106127 | 11/14/1998 | 12:00:00 PM | 4 | 5.645 | 1 | From Previous Hours
106128 | 11/14/1998 | 01:00:00 PM | 4 | 5.925 | 1 | From Previous Hours
106129 | 11/14/1998 | 02:00:00 PM | 4 | 6.365 | 1 | From Previous Hours
106130 | 11/14/1998 | 03:00:00 PM | 4 | 6.925 | 1 | From Previous Hours
106131 | 11/14/1998 | 04:00:00 PM | 4 | 7.515 | 1 | From Previous Hours
106132 | 11/14/1998 | 05:00:00 PM | 4 | 8.045 | 1 | From Previous Hours
106133 | 11/14/1998 | 06:00:00 PM | 4 | 8.445 | 1 | From Previous Hours
106134 | 11/14/1998 | 07:00:00 PM | 4 | 8.695 | 1 | From Previous Hours
106135 | 11/14/1998 | 08:00:00 PM | 4 | 8.805 | 1 | From Previous Hours
106136 | 11/14/1998 | 09:00:00 PM | 4 | 8.795 | 1 | From Previous Hours
106137 | 11/14/1998 | 10:00:00 PM | 4 | 8.675 | 1 | From Previous Hours
106138 | 11/14/1998 | 11:00:00 PM | 4 | 8.505 | 1 | From Previous Hours
106139 | 11/15/1998 | 12:00:00 AM | 4 | 8.285 | 1 | From Previous Hours
106140 | 11/15/1998 | 01:00:00 AM | 4 | 8.025 | 1 | From Previous Hours
106141 | 11/15/1998 | 02:00:00 AM | 4 | 7.745 | 1 | From Previous Hours
106142 | 11/15/1998 | 03:00:00 AM | 4 | 7.465 | 1 | From Previous Hours
106143 | 11/15/1998 | 04:00:00 AM | 4 | 7.165 | 1 | From Previous Hours
106144 | 11/15/1998 | 05:00:00 AM | 4 | 6.865 | 1 | From Previous Hours
106145 | 11/15/1998 | 06:00:00 AM | 4 | 6.555 | 1 | From Previous Hours
106146 | 11/15/1998 | 07:00:00 AM | 4 | 6.265 | 1 | From Previous Hours
106147 | 11/15/1998 | 08:00:00 AM | 4 | 5.975 | 1 | From Previous Hours
106148 | 11/15/1998 | 09:00:00 AM | 4 | 5.705 | 1 | From Previous Hours
111129 | 04/21/1996 | 10:00:00 AM | 5 | 14.33 | 0
111130 | 04/21/1996 | 11:00:00 AM | 5 | 14.13 | 0
111131 | 04/21/1996 | 12:00:00 PM | 5 | 13.97 | 0
111132 | 04/21/1996 | 01:00:00 PM | 5 | 13.88 | 0
111133 | 04/21/1996 | 02:00:00 PM | 5 | 13.9 | 0
111134 | 04/21/1996 | 03:00:00 PM | 5 | 14.03 | 0
111135 | 04/21/1996 | 04:00:00 PM | 5 | 14.27 | 0
111136 | 04/21/1996 | 05:00:00 PM | 5 | 14.61 | 0
111137 | 04/21/1996 | 06:00:00 PM | 5 | 15.01 | 0
111138 | 04/21/1996 | 07:00:00 PM | 5 | 15.44 | 0
111139 | 04/21/1996 | 08:00:00 PM | 5 | 15.84 | 0
111140 | 04/21/1996 | 09:00:00 PM | 5 | 16.19 | 0
111141 | 04/21/1996 | 10:00:00 PM | 5 | 16.47 | 0
111142 | 04/21/1996 | 11:00:00 PM | 5 | 16.66 | 0
111143 | 04/22/1996 | 12:00:00 AM | 5 | 16.77 | 0
111144 | 04/22/1996 | 01:00:00 AM | 5 | 16.79 | 0
111145 | 04/22/1996 | 02:00:00 AM | 5 | 16.76 | 0
111146 | 04/22/1996 | 03:00:00 AM | 5 | 16.68 | 0
111147 | 04/22/1996 | 04:00:00 AM | 5 | 16.56 | 0
111148 | 04/22/1996 | 05:00:00 AM | 5 | 16.41 | 0
111149 | 04/22/1996 | 06:00:00 AM | 5 | 16.25 | 0
111150 | 04/22/1996 | 07:00:00 AM | 5 | 16.06 | 0
111151 | 04/22/1996 | 08:00:00 AM | 5 | 15.86 | 0
111152 | 04/22/1996 | 09:00:00 AM | 5 | 15.65 | 0
111153 | 04/22/1996 | 10:00:00 AM | 5 | 15.45 | 0
111154 | 04/22/1996 | 11:00:00 AM | 5 | 15.25 | 0
111155 | 04/22/1996 | 12:00:00 PM | 5 | 15.12 | 0
111156 | 04/22/1996 | 01:00:00 PM | 5 | 15.06 | 0
111157 | 04/22/1996 | 02:00:00 PM | 5 | 15.1 | 0
111158 | 04/22/1996 | 03:00:00 PM | 5 | 15.26 | 0
111159 | 04/22/1996 | 04:00:00 PM | 5 | 15.52 | 0
111160 | 04/22/1996 | 05:00:00 PM | 5 | 15.83 | 0
111161 | 04/22/1996 | 06:00:00 PM | 5 | 16.17 | 0
111162 | 04/22/1996 | 07:00:00 PM | 5 | 16.48 | 0
111163 | 04/22/1996 | 08:00:00 PM | 5 | 16.76 | 0
111164 | 04/22/1996 | 09:00:00 PM | 5 | 16.97 | 0
111165 | 04/22/1996 | 10:00:00 PM | 5 | 17.13 | 0
111166 | 04/22/1996 | 11:00:00 PM | 5 | 17.23 | 0
111167 | 04/23/1996 | 12:00:00 AM | 5 | 17.29 | 0
111168 | 04/23/1996 | 01:00:00 AM | 5 | 17.29 | 0
111169 | 04/23/1996 | 02:00:00 AM | 5 | 17.27 | 0
111170 | 04/23/1996 | 03:00:00 AM | 5 | 17.21 | 0
111171 | 04/23/1996 | 04:00:00 AM | 5 | 17.14 | 0
111172 | 04/23/1996 | 05:00:00 AM | 5 | 17.05 | 0
111173 | 04/23/1996 | 06:00:00 AM | 5 | 16.95 | 0
111174 | 04/23/1996 | 07:00:00 AM | 5 | 16.83 | 0
111175 | 04/23/1996 | 08:00:00 AM | 5 | 16.7 | 0
111176 | 04/23/1996 | 09:00:00 AM | 5 | 16.56 | 0
111177 | 04/23/1996 | 10:00:00 AM | 5 | 16.42 | 0
111178 | 04/23/1996 | 11:00:00 AM | 5 | 16.29 | 0
111179 | 04/23/1996 | 12:00:00 PM | 5 | 16.17 | 0
111180 | 04/23/1996 | 01:00:00 PM | 5 | 16.11 | 0
111181 | 04/23/1996 | 02:00:00 PM | 5 | 16.13 | 0
111182 | 04/23/1996 | 03:00:00 PM | 5 | 16.24 | 0
111183 | 04/23/1996 | 04:00:00 PM | 5 | 16.44 | 0
111184 | 04/23/1996 | 05:00:00 PM | 5 | 16.7 | 0
111185 | 04/23/1996 | 06:00:00 PM | 5 | 16.99 | 0
111186 | 04/23/1996 | 07:00:00 PM | 5 | 17.27 | 0
111187 | 04/23/1996 | 08:00:00 PM | 5 | 17.5 | 0
111188 | 04/23/1996 | 09:00:00 PM | 5 | 17.7 | 0
111189 | 04/23/1996 | 10:00:00 PM | 5 | 17.84 | 0
111190 | 04/23/1996 | 11:00:00 PM | 5 | 17.94 | 0
111191 | 04/24/1996 | 12:00:00 AM | 5 | 18 | 0
111192 | 04/24/1996 | 01:00:00 AM | 5 | 18.01 | 0
111193 | 04/24/1996 | 02:00:00 AM | 5 | 17.96 | 0
111194 | 04/24/1996 | 03:00:00 AM | 5 | 17.88 | 0
111195 | 04/24/1996 | 04:00:00 AM | 5 | 17.77 | 0
113888 | 08/14/1996 | 09:00:00 AM | 5 | 29.81 | 0
114097 | 08/23/1996 | 02:00:00 AM | 5 | 31.23 | 0
114098 | 08/23/1996 | 03:00:00 AM | 5 | 31.13 | 0
114099 | 08/23/1996 | 04:00:00 AM | 5 | 30.99 | 0
114100 | 08/23/1996 | 05:00:00 AM | 5 | 30.82 | 0
114101 | 08/23/1996 | 06:00:00 AM | 5 | 30.62 | 0
114102 | 08/23/1996 | 07:00:00 AM | 5 | 30.39 | 0
114103 | 08/23/1996 | 08:00:00 AM | 5 | 30.15 | 0
114104 | 08/23/1996 | 09:00:00 AM | 5 | 29.91 | 0
114105 | 08/23/1996 | 10:00:00 AM | 5 | 29.66 | 0
114106 | 08/23/1996 | 11:00:00 AM | 5 | 29.44 | 0
103744 | 08/07/1998 | 05:00:00 AM | 4 | 35.44 | 1 | Estimated From Previous Year
103745 | 08/07/1998 | 06:00:00 AM | 4 | 35.05 | 1 | Estimated From Previous Year
103746 | 08/07/1998 | 07:00:00 AM | 4 | 34.64 | 1 | Estimated From Previous Year
103747 | 08/07/1998 | 08:00:00 AM | 4 | 34.23 | 1 | Estimated From Previous Year
103748 | 08/07/1998 | 09:00:00 AM | 4 | 33.83 | 1 | Estimated From Previous Year
106274 | 11/20/1998 | 03:00:00 PM | 4 | 7.62 | 0
106275 | 11/20/1998 | 04:00:00 PM | 4 | 8.14 | 0
102628 | 06/21/1998 | 05:00:00 PM | 4 | 30.35 | 0
102629 | 06/21/1998 | 06:00:00 PM | 4 | 31.11 | 0
102630 | 06/21/1998 | 07:00:00 PM | 4 | 31.7 | 0
102631 | 06/21/1998 | 08:00:00 PM | 4 | 32.08 | 0
102632 | 06/21/1998 | 09:00:00 PM | 4 | 32.24 | 0
102633 | 06/21/1998 | 10:00:00 PM | 4 | 32.15 | 0
102634 | 06/21/1998 | 11:00:00 PM | 4 | 31.92 | 0
102635 | 06/22/1998 | 12:00:00 AM | 4 | 31.58 | 0
102636 | 06/22/1998 | 01:00:00 AM | 4 | 31.18 | 0
102637 | 06/22/1998 | 02:00:00 AM | 4 | 30.76 | 0
102638 | 06/22/1998 | 03:00:00 AM | 4 | 30.32 | 0
102639 | 06/22/1998 | 04:00:00 AM | 4 | 29.88 | 0
102640 | 06/22/1998 | 05:00:00 AM | 4 | 29.46 | 0
102641 | 06/22/1998 | 06:00:00 AM | 4 | 29.04 | 0
102642 | 06/22/1998 | 07:00:00 AM | 4 | 28.61 | 0
102643 | 06/22/1998 | 08:00:00 AM | 4 | 28.18 | 0
102644 | 06/22/1998 | 09:00:00 AM | 4 | 27.81 | 0
102645 | 06/22/1998 | 10:00:00 AM | 4 | 27.55 | 0
102646 | 06/22/1998 | 11:00:00 AM | 4 | 27.45 | 0
102647 | 06/22/1998 | 12:00:00 PM | 4 | 27.57 | 0
102648 | 06/22/1998 | 01:00:00 PM | 4 | 27.89 | 0
102649 | 06/22/1998 | 02:00:00 PM | 4 | 28.38 | 0
102650 | 06/22/1998 | 03:00:00 PM | 4 | 29.02 | 0
102651 | 06/22/1998 | 04:00:00 PM | 4 | 29.77 | 0
102652 | 06/22/1998 | 05:00:00 PM | 4 | 30.51 | 0
102653 | 06/22/1998 | 06:00:00 PM | 4 | 31.16 | 0
102654 | 06/22/1998 | 07:00:00 PM | 4 | 31.68 | 0
102655 | 06/22/1998 | 08:00:00 PM | 4 | 32.01 | 0
102656 | 06/22/1998 | 09:00:00 PM | 4 | 32.14 | 0
102657 | 06/22/1998 | 10:00:00 PM | 4 | 32.08 | 0
102658 | 06/22/1998 | 11:00:00 PM | 4 | 31.82 | 0
102659 | 06/23/1998 | 12:00:00 AM | 4 | 31.44 | 0
102660 | 06/23/1998 | 01:00:00 AM | 4 | 30.98 | 0
102661 | 06/23/1998 | 02:00:00 AM | 4 | 30.48 | 0
102662 | 06/23/1998 | 03:00:00 AM | 4 | 29.97 | 0
102663 | 06/23/1998 | 04:00:00 AM | 4 | 29.45 | 0
102664 | 06/23/1998 | 05:00:00 AM | 4 | 28.95 | 0
102665 | 06/23/1998 | 06:00:00 AM | 4 | 28.44 | 0
102666 | 06/23/1998 | 07:00:00 AM | 4 | 27.95 | 0
102667 | 06/23/1998 | 08:00:00 AM | 4 | 27.46 | 0
102668 | 06/23/1998 | 09:00:00 AM | 4 | 27.04 | 0
102669 | 06/23/1998 | 10:00:00 AM | 4 | 26.75 | 0
102670 | 06/23/1998 | 11:00:00 AM | 4 | 26.66 | 0
102671 | 06/23/1998 | 12:00:00 PM | 4 | 26.78 | 0
102672 | 06/23/1998 | 01:00:00 PM | 4 | 27.12 | 0
102673 | 06/23/1998 | 02:00:00 PM | 4 | 27.67 | 0
102674 | 06/23/1998 | 03:00:00 PM | 4 | 28.37 | 0
102675 | 06/23/1998 | 04:00:00 PM | 4 | 29.14 | 0
102676 | 06/23/1998 | 05:00:00 PM | 4 | 29.93 | 0
102677 | 06/23/1998 | 06:00:00 PM | 4 | 30.68 | 0
102678 | 06/23/1998 | 07:00:00 PM | 4 | 31.26 | 0
102679 | 06/23/1998 | 08:00:00 PM | 4 | 31.59 | 0
102680 | 06/23/1998 | 09:00:00 PM | 4 | 31.68 | 0
102681 | 06/23/1998 | 10:00:00 PM | 4 | 31.59 | 0
102682 | 06/23/1998 | 11:00:00 PM | 4 | 31.35 | 0
102683 | 06/24/1998 | 12:00:00 AM | 4 | 31.02 | 0
102684 | 06/24/1998 | 01:00:00 AM | 4 | 30.64 | 0
102685 | 06/24/1998 | 02:00:00 AM | 4 | 30.21 | 0
102686 | 06/24/1998 | 03:00:00 AM | 4 | 29.76 | 0
102687 | 06/24/1998 | 04:00:00 AM | 4 | 29.29 | 0
102688 | 06/24/1998 | 05:00:00 AM | 4 | 28.83 | 0
102689 | 06/24/1998 | 06:00:00 AM | 4 | 28.36 | 0
102690 | 06/24/1998 | 07:00:00 AM | 4 | 27.9 | 0
102691 | 06/24/1998 | 08:00:00 AM | 4 | 27.45 | 0
102692 | 06/24/1998 | 09:00:00 AM | 4 | 27.04 | 0
102693 | 06/24/1998 | 10:00:00 AM | 4 | 26.77 | 0
102694 | 06/24/1998 | 11:00:00 AM | 4 | 26.69 | 0
102695 | 06/24/1998 | 12:00:00 PM | 4 | 26.82 | 0
102696 | 06/24/1998 | 01:00:00 PM | 4 | 27.18 | 0
102697 | 06/24/1998 | 02:00:00 PM | 4 | 27.71 | 0
102698 | 06/24/1998 | 03:00:00 PM | 4 | 28.36 | 0
102699 | 06/24/1998 | 04:00:00 PM | 4 | 29.07 | 0
102700 | 06/24/1998 | 05:00:00 PM | 4 | 29.77 | 0
102701 | 06/24/1998 | 06:00:00 PM | 4 | 30.42 | 0
102702 | 06/24/1998 | 07:00:00 PM | 4 | 30.96 | 0
102703 | 06/24/1998 | 08:00:00 PM | 4 | 31.35 | 0
102704 | 06/24/1998 | 09:00:00 PM | 4 | 31.53 | 0
102705 | 06/24/1998 | 10:00:00 PM | 4 | 31.51 | 0
102706 | 06/24/1998 | 11:00:00 PM | 4 | 31.33 | 0
102707 | 06/25/1998 | 12:00:00 AM | 4 | 31.04 | 0
102708 | 06/25/1998 | 01:00:00 AM | 4 | 30.69 | 0
102709 | 06/25/1998 | 02:00:00 AM | 4 | 30.31 | 0
102710 | 06/25/1998 | 03:00:00 AM | 4 | 29.93 | 0
102711 | 06/25/1998 | 04:00:00 AM | 4 | 29.55 | 0
102712 | 06/25/1998 | 05:00:00 AM | 4 | 29.18 | 0
102713 | 06/25/1998 | 06:00:00 AM | 4 | 28.82 | 0
102714 | 06/25/1998 | 07:00:00 AM | 4 | 28.47 | 0
102715 | 06/25/1998 | 08:00:00 AM | 4 | 28.11 | 0
103095 | 07/11/1998 | 04:00:00 AM | 4 | 32.67 | 0
103096 | 07/11/1998 | 05:00:00 AM | 4 | 32.17 | 0
103097 | 07/11/1998 | 06:00:00 AM | 4 | 31.66 | 0
103098 | 07/11/1998 | 07:00:00 AM | 4 | 31.16 | 0
103099 | 07/11/1998 | 08:00:00 AM | 4 | 30.66 | 0
103100 | 07/11/1998 | 09:00:00 AM | 4 | 30.2 | 0
103101 | 07/11/1998 | 10:00:00 AM | 4 | 29.86 | 0
103102 | 07/11/1998 | 11:00:00 AM | 4 | 29.72 | 0
103103 | 07/11/1998 | 12:00:00 PM | 4 | 29.79 | 0
103104 | 07/11/1998 | 01:00:00 PM | 4 | 30.1 | 0
103105 | 07/11/1998 | 02:00:00 PM | 4 | 30.6 | 0
103106 | 07/11/1998 | 03:00:00 PM | 4 | 31.27 | 0
103107 | 07/11/1998 | 04:00:00 PM | 4 | 32.03 | 0
103108 | 07/11/1998 | 05:00:00 PM | 4 | 32.81 | 0
103109 | 07/11/1998 | 06:00:00 PM | 4 | 33.55 | 0
103110 | 07/11/1998 | 07:00:00 PM | 4 | 34.21 | 0
103111 | 07/11/1998 | 08:00:00 PM | 4 | 34.71 | 0
103112 | 07/11/1998 | 09:00:00 PM | 4 | 35.01 | 0
103113 | 07/11/1998 | 10:00:00 PM | 4 | 35.11 | 0
103114 | 07/11/1998 | 11:00:00 PM | 4 | 35.02 | 0
103115 | 07/12/1998 | 12:00:00 AM | 4 | 34.79 | 0
103116 | 07/12/1998 | 01:00:00 AM | 4 | 34.46 | 0
103117 | 07/12/1998 | 02:00:00 AM | 4 | 34.07 | 0
103118 | 07/12/1998 | 03:00:00 AM | 4 | 33.63 | 0
103119 | 07/12/1998 | 04:00:00 AM | 4 | 33.15 | 0
103120 | 07/12/1998 | 05:00:00 AM | 4 | 32.67 | 0
103121 | 07/12/1998 | 06:00:00 AM | 4 | 32.18 | 0
103122 | 07/12/1998 | 07:00:00 AM | 4 | 31.68 | 0
103123 | 07/12/1998 | 08:00:00 AM | 4 | 31.18 | 0
103124 | 07/12/1998 | 09:00:00 AM | 4 | 30.74 | 0
103125 | 07/12/1998 | 10:00:00 AM | 4 | 30.41 | 0
103126 | 07/12/1998 | 11:00:00 AM | 4 | 30.27 | 0
103127 | 07/12/1998 | 12:00:00 PM | 4 | 30.37 | 0
103128 | 07/12/1998 | 01:00:00 PM | 4 | 30.7 | 0
103129 | 07/12/1998 | 02:00:00 PM | 4 | 31.23 | 0
103130 | 07/12/1998 | 03:00:00 PM | 4 | 31.92 | 0
103131 | 07/12/1998 | 04:00:00 PM | 4 | 32.7 | 0
103132 | 07/12/1998 | 05:00:00 PM | 4 | 33.52 | 0
103133 | 07/12/1998 | 06:00:00 PM | 4 | 34.29 | 0
103134 | 07/12/1998 | 07:00:00 PM | 4 | 34.96 | 0
103135 | 07/12/1998 | 08:00:00 PM | 4 | 35.49 | 0
103136 | 07/12/1998 | 09:00:00 PM | 4 | 35.81 | 0
103137 | 07/12/1998 | 10:00:00 PM | 4 | 35.93 | 0
103138 | 07/12/1998 | 11:00:00 PM | 4 | 35.86 | 0
103139 | 07/13/1998 | 12:00:00 AM | 4 | 35.65 | 0
103140 | 07/13/1998 | 01:00:00 AM | 4 | 35.33 | 0
103141 | 07/13/1998 | 02:00:00 AM | 4 | 34.94 | 0
103142 | 07/13/1998 | 03:00:00 AM | 4 | 34.52 | 0
103143 | 07/13/1998 | 04:00:00 AM | 4 | 34.07 | 0
103144 | 07/13/1998 | 05:00:00 AM | 4 | 33.6 | 0
103145 | 07/13/1998 | 06:00:00 AM | 4 | 33.12 | 0
103146 | 07/13/1998 | 07:00:00 AM | 4 | 32.63 | 0
103147 | 07/13/1998 | 08:00:00 AM | 4 | 32.15 | 0
103148 | 07/13/1998 | 09:00:00 AM | 4 | 31.71 | 0
103149 | 07/13/1998 | 10:00:00 AM | 4 | 31.38 | 0
103150 | 07/13/1998 | 11:00:00 AM | 4 | 31.23 | 0
103151 | 07/13/1998 | 12:00:00 PM | 4 | 31.3 | 0
103152 | 07/13/1998 | 01:00:00 PM | 4 | 31.6 | 0
103153 | 07/13/1998 | 02:00:00 PM | 4 | 32.08 | 0
103154 | 07/13/1998 | 03:00:00 PM | 4 | 32.69 | 0
105650 | 10/25/1998 | 03:00:00 PM | 4 | 11.025 | 1 | From Previous Hours
105651 | 10/25/1998 | 04:00:00 PM | 4 | 11.555 | 1 | From Previous Hours
105652 | 10/25/1998 | 05:00:00 PM | 4 | 12.115 | 1 | From Previous Hours
105653 | 10/25/1998 | 06:00:00 PM | 4 | 12.645 | 1 | From Previous Hours
105654 | 10/25/1998 | 07:00:00 PM | 4 | 13.075 | 1 | From Previous Hours
105655 | 10/25/1998 | 08:00:00 PM | 4 | 13.345 | 1 | From Previous Hours
105656 | 10/25/1998 | 09:00:00 PM | 4 | 13.445 | 1 | From Previous Hours
105657 | 10/25/1998 | 10:00:00 PM | 4 | 13.405 | 1 | From Previous Hours
105658 | 10/25/1998 | 11:00:00 PM | 4 | 13.255 | 1 | From Previous Hours
105659 | 10/26/1998 | 12:00:00 AM | 4 | 13.035 | 1 | From Previous Hours
105660 | 10/26/1998 | 01:00:00 AM | 4 | 12.765 | 1 | From Previous Hours
105661 | 10/26/1998 | 02:00:00 AM | 4 | 12.455 | 1 | From Previous Hours
73766 | 04/25/1998 | 02:00:00 PM | 3 | 22.24 | 0
73767 | 04/25/1998 | 03:00:00 PM | 3 | 23.64 | 0
73768 | 04/25/1998 | 04:00:00 PM | 3 | 24.73 | 0
73769 | 04/25/1998 | 05:00:00 PM | 3 | 25.39 | 0
73770 | 04/25/1998 | 06:00:00 PM | 3 | 25.5 | 0
105435 | 10/16/1998 | 04:00:00 PM | 4 | 14.985 | 1 | From Previous Hours
105436 | 10/16/1998 | 05:00:00 PM | 4 | 15.755 | 1 | From Previous Hours
105437 | 10/16/1998 | 06:00:00 PM | 4 | 16.475 | 1 | From Previous Hours
105438 | 10/16/1998 | 07:00:00 PM | 4 | 17.075 | 1 | From Previous Hours
103009 | 07/07/1998 | 02:00:00 PM | 4 | 31.07 | 0
103010 | 07/07/1998 | 03:00:00 PM | 4 | 31.77 | 0
103011 | 07/07/1998 | 04:00:00 PM | 4 | 32.56 | 0
103012 | 07/07/1998 | 05:00:00 PM | 4 | 33.37 | 0
103013 | 07/07/1998 | 06:00:00 PM | 4 | 34.13 | 0
103014 | 07/07/1998 | 07:00:00 PM | 4 | 34.79 | 0
103015 | 07/07/1998 | 08:00:00 PM | 4 | 35.31 | 0
103016 | 07/07/1998 | 09:00:00 PM | 4 | 35.65 | 0
103017 | 07/07/1998 | 10:00:00 PM | 4 | 35.77 | 0
103018 | 07/07/1998 | 11:00:00 PM | 4 | 35.69 | 0
103019 | 07/08/1998 | 12:00:00 AM | 4 | 35.47 | 0
103020 | 07/08/1998 | 01:00:00 AM | 4 | 35.15 | 0
103021 | 07/08/1998 | 02:00:00 AM | 4 | 34.76 | 0
103022 | 07/08/1998 | 03:00:00 AM | 4 | 34.34 | 0
103023 | 07/08/1998 | 04:00:00 AM | 4 | 33.9 | 0
103024 | 07/08/1998 | 05:00:00 AM | 4 | 33.46 | 0
103025 | 07/08/1998 | 06:00:00 AM | 4 | 33.02 | 0
103026 | 07/08/1998 | 07:00:00 AM | 4 | 32.57 | 0
103027 | 07/08/1998 | 08:00:00 AM | 4 | 32.13 | 0
103028 | 07/08/1998 | 09:00:00 AM | 4 | 31.73 | 0
103029 | 07/08/1998 | 10:00:00 AM | 4 | 31.43 | 0
103030 | 07/08/1998 | 11:00:00 AM | 4 | 31.3 | 0
103031 | 07/08/1998 | 12:00:00 PM | 4 | 31.39 | 0
103032 | 07/08/1998 | 01:00:00 PM | 4 | 31.71 | 0
103033 | 07/08/1998 | 02:00:00 PM | 4 | 32.21 | 0
103034 | 07/08/1998 | 03:00:00 PM | 4 | 32.85 | 0
103035 | 07/08/1998 | 04:00:00 PM | 4 | 33.57 | 0
103036 | 07/08/1998 | 05:00:00 PM | 4 | 34.31 | 0
103037 | 07/08/1998 | 06:00:00 PM | 4 | 34.94 | 0
103038 | 07/08/1998 | 07:00:00 PM | 4 | 35.35 | 0
103039 | 07/08/1998 | 08:00:00 PM | 4 | 35.51 | 0
103040 | 07/08/1998 | 09:00:00 PM | 4 | 35.51 | 0
103041 | 07/08/1998 | 10:00:00 PM | 4 | 35.43 | 0
103042 | 07/08/1998 | 11:00:00 PM | 4 | 35.24 | 0
103043 | 07/09/1998 | 12:00:00 AM | 4 | 34.98 | 0
103044 | 07/09/1998 | 01:00:00 AM | 4 | 34.65 | 0
103045 | 07/09/1998 | 02:00:00 AM | 4 | 34.28 | 0
103046 | 07/09/1998 | 03:00:00 AM | 4 | 33.87 | 0
103047 | 07/09/1998 | 04:00:00 AM | 4 | 33.44 | 0
103048 | 07/09/1998 | 05:00:00 AM | 4 | 32.99 | 0
103049 | 07/09/1998 | 06:00:00 AM | 4 | 32.55 | 0
103050 | 07/09/1998 | 07:00:00 AM | 4 | 32.1 | 0
103051 | 07/09/1998 | 08:00:00 AM | 4 | 31.66 | 0
103052 | 07/09/1998 | 09:00:00 AM | 4 | 31.26 | 0
103053 | 07/09/1998 | 10:00:00 AM | 4 | 30.97 | 0
103054 | 07/09/1998 | 11:00:00 AM | 4 | 30.86 | 0
103055 | 07/09/1998 | 12:00:00 PM | 4 | 30.96 | 0
103056 | 07/09/1998 | 01:00:00 PM | 4 | 31.29 | 0
103057 | 07/09/1998 | 02:00:00 PM | 4 | 31.8 | 0
103058 | 07/09/1998 | 03:00:00 PM | 4 | 32.4 | 0
103059 | 07/09/1998 | 04:00:00 PM | 4 | 33.05 | 0
103060 | 07/09/1998 | 05:00:00 PM | 4 | 33.73 | 0
103061 | 07/09/1998 | 06:00:00 PM | 4 | 34.38 | 0
103062 | 07/09/1998 | 07:00:00 PM | 4 | 34.91 | 0
103063 | 07/09/1998 | 08:00:00 PM | 4 | 35.28 | 0
103064 | 07/09/1998 | 09:00:00 PM | 4 | 35.46 | 0
103065 | 07/09/1998 | 10:00:00 PM | 4 | 35.43 | 0
103066 | 07/09/1998 | 11:00:00 PM | 4 | 35.26 | 0
103067 | 07/10/1998 | 12:00:00 AM | 4 | 34.98 | 0
103068 | 07/10/1998 | 01:00:00 AM | 4 | 34.64 | 0
103069 | 07/10/1998 | 02:00:00 AM | 4 | 34.26 | 0
103070 | 07/10/1998 | 03:00:00 AM | 4 | 33.87 | 0
103071 | 07/10/1998 | 04:00:00 AM | 4 | 33.45 | 0
103072 | 07/10/1998 | 05:00:00 AM | 4 | 33.01 | 0
103073 | 07/10/1998 | 06:00:00 AM | 4 | 32.54 | 0
103074 | 07/10/1998 | 07:00:00 AM | 4 | 32.07 | 0
103075 | 07/10/1998 | 08:00:00 AM | 4 | 31.59 | 0
103076 | 07/10/1998 | 09:00:00 AM | 4 | 31.16 | 0
103077 | 07/10/1998 | 10:00:00 AM | 4 | 30.83 | 0
103078 | 07/10/1998 | 11:00:00 AM | 4 | 30.7 | 0
103079 | 07/10/1998 | 12:00:00 PM | 4 | 30.79 | 0
103080 | 07/10/1998 | 01:00:00 PM | 4 | 31.11 | 0
103081 | 07/10/1998 | 02:00:00 PM | 4 | 31.62 | 0
103082 | 07/10/1998 | 03:00:00 PM | 4 | 32.28 | 0
103083 | 07/10/1998 | 04:00:00 PM | 4 | 33 | 0
103084 | 07/10/1998 | 05:00:00 PM | 4 | 33.67 | 0
103085 | 07/10/1998 | 06:00:00 PM | 4 | 34.25 | 0
103086 | 07/10/1998 | 07:00:00 PM | 4 | 34.69 | 0
103087 | 07/10/1998 | 08:00:00 PM | 4 | 35 | 0
103088 | 07/10/1998 | 09:00:00 PM | 4 | 35.13 | 0
103089 | 07/10/1998 | 10:00:00 PM | 4 | 35.07 | 0
103090 | 07/10/1998 | 11:00:00 PM | 4 | 34.84 | 0
103091 | 07/11/1998 | 12:00:00 AM | 4 | 34.52 | 0
103092 | 07/11/1998 | 01:00:00 AM | 4 | 34.1 | 0
103093 | 07/11/1998 | 02:00:00 AM | 4 | 33.65 | 0
103094 | 07/11/1998 | 03:00:00 AM | 4 | 33.16 | 0
103378 | 07/22/1998 | 11:00:00 PM | 4 | 35.94 | 1 | Estimated From Previous Year
103379 | 07/23/1998 | 12:00:00 AM | 4 | 35.72 | 1 | Estimated From Previous Year
103380 | 07/23/1998 | 01:00:00 AM | 4 | 35.45 | 1 | Estimated From Previous Year
103381 | 07/23/1998 | 02:00:00 AM | 4 | 35.13 | 1 | Estimated From Previous Year
103382 | 07/23/1998 | 03:00:00 AM | 4 | 34.79 | 1 | Estimated From Previous Year
103383 | 07/23/1998 | 04:00:00 AM | 4 | 34.44 | 1 | Estimated From Previous Year
103384 | 07/23/1998 | 05:00:00 AM | 4 | 34.09 | 1 | Estimated From Previous Year
103385 | 07/23/1998 | 06:00:00 AM | 4 | 33.73 | 1 | Estimated From Previous Year
103386 | 07/23/1998 | 07:00:00 AM | 4 | 33.37 | 1 | Estimated From Previous Year
103387 | 07/23/1998 | 08:00:00 AM | 4 | 33.02 | 1 | Estimated From Previous Year
103388 | 07/23/1998 | 09:00:00 AM | 4 | 32.7 | 1 | Estimated From Previous Year
103389 | 07/23/1998 | 10:00:00 AM | 4 | 32.44 | 1 | Estimated From Previous Year
103390 | 07/23/1998 | 11:00:00 AM | 4 | 32.25 | 1 | Estimated From Previous Year
103391 | 07/23/1998 | 12:00:00 PM | 4 | 32.15 | 1 | Estimated From Previous Year
103392 | 07/23/1998 | 01:00:00 PM | 4 | 32.16 | 1 | Estimated From Previous Year
103393 | 07/23/1998 | 02:00:00 PM | 4 | 32.22 | 1 | Estimated From Previous Year
103394 | 07/23/1998 | 03:00:00 PM | 4 | 32.23 | 1 | Estimated From Previous Year
103395 | 07/23/1998 | 04:00:00 PM | 4 | 32.22 | 1 | Estimated From Previous Year
103396 | 07/23/1998 | 05:00:00 PM | 4 | 32.19 | 1 | Estimated From Previous Year
103397 | 07/23/1998 | 06:00:00 PM | 4 | 32.15 | 1 | Estimated From Previous Year
103398 | 07/23/1998 | 07:00:00 PM | 4 | 32.12 | 1 | Estimated From Previous Year
103399 | 07/23/1998 | 08:00:00 PM | 4 | 32.07 | 1 | Estimated From Previous Year
103400 | 07/23/1998 | 09:00:00 PM | 4 | 32 | 1 | Estimated From Previous Year
103401 | 07/23/1998 | 10:00:00 PM | 4 | 31.89 | 1 | Estimated From Previous Year
103402 | 07/23/1998 | 11:00:00 PM | 4 | 31.73 | 1 | Estimated From Previous Year
103403 | 07/24/1998 | 12:00:00 AM | 4 | 31.54 | 1 | Estimated From Previous Year
103404 | 07/24/1998 | 01:00:00 AM | 4 | 31.32 | 1 | Estimated From Previous Year
103405 | 07/24/1998 | 02:00:00 AM | 4 | 31.09 | 1 | Estimated From Previous Year
103406 | 07/24/1998 | 03:00:00 AM | 4 | 30.85 | 1 | Estimated From Previous Year
103407 | 07/24/1998 | 04:00:00 AM | 4 | 30.6 | 1 | Estimated From Previous Year
103408 | 07/24/1998 | 05:00:00 AM | 4 | 30.34 | 1 | Estimated From Previous Year
103409 | 07/24/1998 | 06:00:00 AM | 4 | 30.08 | 1 | Estimated From Previous Year
103410 | 07/24/1998 | 07:00:00 AM | 4 | 29.82 | 1 | Estimated From Previous Year
103411 | 07/24/1998 | 08:00:00 AM | 4 | 29.57 | 1 | Estimated From Previous Year
103412 | 07/24/1998 | 09:00:00 AM | 4 | 29.35 | 1 | Estimated From Previous Year
103413 | 07/24/1998 | 10:00:00 AM | 4 | 29.21 | 1 | Estimated From Previous Year
103414 | 07/24/1998 | 11:00:00 AM | 4 | 29.18 | 1 | Estimated From Previous Year
103415 | 07/24/1998 | 12:00:00 PM | 4 | 29.32 | 1 | Estimated From Previous Year
103416 | 07/24/1998 | 01:00:00 PM | 4 | 29.67 | 1 | Estimated From Previous Year
103417 | 07/24/1998 | 02:00:00 PM | 4 | 30.22 | 1 | Estimated From Previous Year
103418 | 07/24/1998 | 03:00:00 PM | 4 | 30.96 | 1 | Estimated From Previous Year
105904 | 11/05/1998 | 05:00:00 AM | 4 | 10.795 | 1 | From Previous Hours
105905 | 11/05/1998 | 06:00:00 AM | 4 | 10.485 | 1 | From Previous Hours
105906 | 11/05/1998 | 07:00:00 AM | 4 | 10.175 | 1 | From Previous Hours
105907 | 11/05/1998 | 08:00:00 AM | 4 | 9.855 | 1 | From Previous Hours
105908 | 11/05/1998 | 09:00:00 AM | 4 | 9.545 | 1 | From Previous Hours
69977 | 11/18/1997 | 05:00:00 PM | 3 | 8.69 | 0
69978 | 11/18/1997 | 06:00:00 PM | 3 | 8.69 | 0
69979 | 11/18/1997 | 07:00:00 PM | 3 | 8.6 | 0
69980 | 11/18/1997 | 08:00:00 PM | 3 | 8.49 | 0
69981 | 11/18/1997 | 09:00:00 PM | 3 | 8.36 | 0
69982 | 11/18/1997 | 10:00:00 PM | 3 | 8.23 | 0
69983 | 11/18/1997 | 11:00:00 PM | 3 | 8.03 | 0
69984 | 11/19/1997 | 12:00:00 AM | 3 | 7.73 | 0
69985 | 11/19/1997 | 01:00:00 AM | 3 | 7.52 | 0
105666 | 10/26/1998 | 07:00:00 AM | 4 | 10.665 | 1 | From Previous Hours
105667 | 10/26/1998 | 08:00:00 AM | 4 | 10.295 | 1 | From Previous Hours
105668 | 10/26/1998 | 09:00:00 AM | 4 | 9.925 | 1 | From Previous Hours
105914 | 11/05/1998 | 03:00:00 PM | 4 | 10.635 | 1 | From Previous Hours
105915 | 11/05/1998 | 04:00:00 PM | 4 | 11.275 | 1 | From Previous Hours
105916 | 11/05/1998 | 05:00:00 PM | 4 | 11.885 | 1 | From Previous Hours
105917 | 11/05/1998 | 06:00:00 PM | 4 | 12.395 | 1 | From Previous Hours
105918 | 11/05/1998 | 07:00:00 PM | 4 | 12.735 | 1 | From Previous Hours
105919 | 11/05/1998 | 08:00:00 PM | 4 | 12.905 | 1 | From Previous Hours
105920 | 11/05/1998 | 09:00:00 PM | 4 | 12.935 | 1 | From Previous Hours
105921 | 11/05/1998 | 10:00:00 PM | 4 | 12.845 | 1 | From Previous Hours
105922 | 11/05/1998 | 11:00:00 PM | 4 | 12.685 | 1 | From Previous Hours
105923 | 11/06/1998 | 12:00:00 AM | 4 | 12.455 | 1 | From Previous Hours
105924 | 11/06/1998 | 01:00:00 AM | 4 | 12.195 | 1 | From Previous Hours
105925 | 11/06/1998 | 02:00:00 AM | 4 | 11.905 | 1 | From Previous Hours
105926 | 11/06/1998 | 03:00:00 AM | 4 | 11.605 | 1 | From Previous Hours
105927 | 11/06/1998 | 04:00:00 AM | 4 | 11.305 | 1 | From Previous Hours
105928 | 11/06/1998 | 05:00:00 AM | 4 | 11.015 | 1 | From Previous Hours
105929 | 11/06/1998 | 06:00:00 AM | 4 | 10.705 | 1 | From Previous Hours
105930 | 11/06/1998 | 07:00:00 AM | 4 | 10.415 | 1 | From Previous Hours
105931 | 11/06/1998 | 08:00:00 AM | 4 | 10.125 | 1 | From Previous Hours
105932 | 11/06/1998 | 09:00:00 AM | 4 | 9.835 | 1 | From Previous Hours
105933 | 11/06/1998 | 10:00:00 AM | 4 | 9.615 | 1 | From Previous Hours
105934 | 11/06/1998 | 11:00:00 AM | 4 | 9.545 | 1 | From Previous Hours
105935 | 11/06/1998 | 12:00:00 PM | 4 | 9.675 | 1 | From Previous Hours
105936 | 11/06/1998 | 01:00:00 PM | 4 | 9.985 | 1 | From Previous Hours
105937 | 11/06/1998 | 02:00:00 PM | 4 | 10.445 | 1 | From Previous Hours
105938 | 11/06/1998 | 03:00:00 PM | 4 | 10.975 | 1 | From Previous Hours
105939 | 11/06/1998 | 04:00:00 PM | 4 | 11.455 | 1 | From Previous Hours
105940 | 11/06/1998 | 05:00:00 PM | 4 | 11.865 | 1 | From Previous Hours
105941 | 11/06/1998 | 06:00:00 PM | 4 | 12.185 | 1 | From Previous Hours
105942 | 11/06/1998 | 07:00:00 PM | 4 | 12.415 | 1 | From Previous Hours
105943 | 11/06/1998 | 08:00:00 PM | 4 | 12.545 | 1 | From Previous Hours
105944 | 11/06/1998 | 09:00:00 PM | 4 | 12.615 | 1 | From Previous Hours
105945 | 11/06/1998 | 10:00:00 PM | 4 | 12.645 | 1 | From Previous Hours
105946 | 11/06/1998 | 11:00:00 PM | 4 | 12.645 | 1 | From Previous Hours
105947 | 11/07/1998 | 12:00:00 AM | 4 | 12.595 | 1 | From Previous Hours
105948 | 11/07/1998 | 01:00:00 AM | 4 | 12.505 | 1 | From Previous Hours
105949 | 11/07/1998 | 02:00:00 AM | 4 | 12.355 | 1 | From Previous Hours
105950 | 11/07/1998 | 03:00:00 AM | 4 | 12.165 | 1 | From Previous Hours
105951 | 11/07/1998 | 04:00:00 AM | 4 | 11.935 | 1 | From Previous Hours
105952 | 11/07/1998 | 05:00:00 AM | 4 | 11.675 | 1 | From Previous Hours
105953 | 11/07/1998 | 06:00:00 AM | 4 | 11.405 | 1 | From Previous Hours
105954 | 11/07/1998 | 07:00:00 AM | 4 | 11.125 | 1 | From Previous Hours
105955 | 11/07/1998 | 08:00:00 AM | 4 | 10.835 | 1 | From Previous Hours
105956 | 11/07/1998 | 09:00:00 AM | 4 | 10.535 | 1 | From Previous Hours
105957 | 11/07/1998 | 10:00:00 AM | 4 | 10.265 | 1 | From Previous Hours
105958 | 11/07/1998 | 11:00:00 AM | 4 | 10.075 | 1 | From Previous Hours
105959 | 11/07/1998 | 12:00:00 PM | 4 | 10.035 | 1 | From Previous Hours
105960 | 11/07/1998 | 01:00:00 PM | 4 | 10.175 | 1 | From Previous Hours
105961 | 11/07/1998 | 02:00:00 PM | 4 | 10.495 | 1 | From Previous Hours
105962 | 11/07/1998 | 03:00:00 PM | 4 | 10.895 | 1 | From Previous Hours
105963 | 11/07/1998 | 04:00:00 PM | 4 | 11.345 | 1 | From Previous Hours
105964 | 11/07/1998 | 05:00:00 PM | 4 | 11.765 | 1 | From Previous Hours
105965 | 11/07/1998 | 06:00:00 PM | 4 | 12.115 | 1 | From Previous Hours
105966 | 11/07/1998 | 07:00:00 PM | 4 | 12.315 | 1 | From Previous Hours
105967 | 11/07/1998 | 08:00:00 PM | 4 | 12.395 | 1 | From Previous Hours
105968 | 11/07/1998 | 09:00:00 PM | 4 | 12.335 | 1 | From Previous Hours
105969 | 11/07/1998 | 10:00:00 PM | 4 | 12.195 | 1 | From Previous Hours
105970 | 11/07/1998 | 11:00:00 PM | 4 | 12.005 | 1 | From Previous Hours
105971 | 11/08/1998 | 12:00:00 AM | 4 | 11.765 | 1 | From Previous Hours
105972 | 11/08/1998 | 01:00:00 AM | 4 | 11.505 | 1 | From Previous Hours
105973 | 11/08/1998 | 02:00:00 AM | 4 | 11.225 | 1 | From Previous Hours
106214 | 11/18/1998 | 03:00:00 AM | 4 | 6.915 | 1 | From Previous Hours
106215 | 11/18/1998 | 04:00:00 AM | 4 | 6.635 | 1 | From Previous Hours
106216 | 11/18/1998 | 05:00:00 AM | 4 | 6.355 | 1 | From Previous Hours
106217 | 11/18/1998 | 06:00:00 AM | 4 | 6.085 | 1 | From Previous Hours
106218 | 11/18/1998 | 07:00:00 AM | 4 | 5.825 | 1 | From Previous Hours
106219 | 11/18/1998 | 08:00:00 AM | 4 | 5.595 | 1 | From Previous Hours
106220 | 11/18/1998 | 09:00:00 AM | 4 | 5.385 | 1 | From Previous Hours
106221 | 11/18/1998 | 10:00:00 AM | 4 | 5.195 | 1 | From Previous Hours
106222 | 11/18/1998 | 11:00:00 AM | 4 | 5.085 | 1 | From Previous Hours
106223 | 11/18/1998 | 12:00:00 PM | 4 | 5.065 | 1 | From Previous Hours
106224 | 11/18/1998 | 01:00:00 PM | 4 | 5.155 | 1 | From Previous Hours
106225 | 11/18/1998 | 02:00:00 PM | 4 | 5.305 | 1 | From Previous Hours
106226 | 11/18/1998 | 03:00:00 PM | 4 | 5.485 | 1 | From Previous Hours
106227 | 11/18/1998 | 04:00:00 PM | 4 | 5.695 | 1 | From Previous Hours
106228 | 11/18/1998 | 05:00:00 PM | 4 | 5.915 | 1 | From Previous Hours
106229 | 11/18/1998 | 06:00:00 PM | 4 | 6.085 | 1 | From Previous Hours
106230 | 11/18/1998 | 07:00:00 PM | 4 | 6.215 | 1 | From Previous Hours
106231 | 11/18/1998 | 08:00:00 PM | 4 | 6.275 | 1 | From Previous Hours
106232 | 11/18/1998 | 09:00:00 PM | 4 | 6.305 | 1 | From Previous Hours
106233 | 11/18/1998 | 10:00:00 PM | 4 | 6.315 | 1 | From Previous Hours
106234 | 11/18/1998 | 11:00:00 PM | 4 | 6.295 | 1 | From Previous Hours
106235 | 11/19/1998 | 12:00:00 AM | 4 | 6.255 | 1 | From Previous Hours
106236 | 11/19/1998 | 01:00:00 AM | 4 | 6.165 | 1 | From Previous Hours
106237 | 11/19/1998 | 02:00:00 AM | 4 | 6.065 | 1 | From Previous Hours
106238 | 11/19/1998 | 03:00:00 AM | 4 | 5.975 | 1 | From Previous Hours
106239 | 11/19/1998 | 04:00:00 AM | 4 | 5.895 | 1 | From Previous Hours
106240 | 11/19/1998 | 05:00:00 AM | 4 | 5.825 | 1 | From Previous Hours
106241 | 11/19/1998 | 06:00:00 AM | 4 | 5.785 | 1 | From Previous Hours
106242 | 11/19/1998 | 07:00:00 AM | 4 | 5.765 | 1 | From Previous Hours
106243 | 11/19/1998 | 08:00:00 AM | 4 | 5.785 | 1 | From Previous Hours
106244 | 11/19/1998 | 09:00:00 AM | 4 | 5.815 | 1 | From Previous Hours
106245 | 11/19/1998 | 10:00:00 AM | 4 | 5.875 | 1 | From Previous Hours
106246 | 11/19/1998 | 11:00:00 AM | 4 | 5.975 | 1 | From Previous Hours
106247 | 11/19/1998 | 12:00:00 PM | 4 | 6.135 | 1 | From Previous Hours
106248 | 11/19/1998 | 01:00:00 PM | 4 | 6.365 | 1 | From Previous Hours
106249 | 11/19/1998 | 02:00:00 PM | 4 | 6.685 | 1 | From Previous Hours
106250 | 11/19/1998 | 03:00:00 PM | 4 | 7.105 | 1 | From Previous Hours
106251 | 11/19/1998 | 04:00:00 PM | 4 | 7.565 | 1 | From Previous Hours
106252 | 11/19/1998 | 05:00:00 PM | 4 | 7.985 | 1 | From Previous Hours
106253 | 11/19/1998 | 06:00:00 PM | 4 | 8.305 | 1 | From Previous Hours
106254 | 11/19/1998 | 07:00:00 PM | 4 | 8.485 | 1 | From Previous Hours
106255 | 11/19/1998 | 08:00:00 PM | 4 | 8.555 | 1 | From Previous Hours
106256 | 11/19/1998 | 09:00:00 PM | 4 | 8.525 | 1 | From Previous Hours
106257 | 11/19/1998 | 10:00:00 PM | 4 | 8.455 | 1 | From Previous Hours
106258 | 11/19/1998 | 11:00:00 PM | 4 | 8.335 | 1 | From Previous Hours
106259 | 11/20/1998 | 12:00:00 AM | 4 | 9.54 | 0
106260 | 11/20/1998 | 01:00:00 AM | 4 | 9.41 | 0
106261 | 11/20/1998 | 02:00:00 AM | 4 | 9.25 | 0
106262 | 11/20/1998 | 03:00:00 AM | 4 | 9.09 | 0
106263 | 11/20/1998 | 04:00:00 AM | 4 | 8.91 | 0
106264 | 11/20/1998 | 05:00:00 AM | 4 | 8.7 | 0
106265 | 11/20/1998 | 06:00:00 AM | 4 | 8.45 | 0
106266 | 11/20/1998 | 07:00:00 AM | 4 | 8.2 | 0
106267 | 11/20/1998 | 08:00:00 AM | 4 | 7.93 | 0
106268 | 11/20/1998 | 09:00:00 AM | 4 | 7.66 | 0
67541 | 08/09/1997 | 05:00:00 AM | 3 | 32.3 | 0
67542 | 08/09/1997 | 06:00:00 AM | 3 | 31.59 | 0
67543 | 08/09/1997 | 07:00:00 AM | 3 | 30.89 | 0
67544 | 08/09/1997 | 08:00:00 AM | 3 | 30.24 | 0
67545 | 08/09/1997 | 09:00:00 AM | 3 | 29.88 | 0
67546 | 08/09/1997 | 10:00:00 AM | 3 | 30.06 | 0
106030 | 11/10/1998 | 11:00:00 AM | 4 | 7.265 | 1 | From Previous Hours
106276 | 11/20/1998 | 05:00:00 PM | 4 | 8.68 | 0
106277 | 11/20/1998 | 06:00:00 PM | 4 | 9.19 | 0
106278 | 11/20/1998 | 07:00:00 PM | 4 | 9.59 | 0
106279 | 11/20/1998 | 08:00:00 PM | 4 | 9.86 | 0
106280 | 11/20/1998 | 09:00:00 PM | 4 | 10 | 0
106281 | 11/20/1998 | 10:00:00 PM | 4 | 10.07 | 0
106282 | 11/20/1998 | 11:00:00 PM | 4 | 10.09 | 0
106283 | 11/21/1998 | 12:00:00 AM | 4 | 10.07 | 0
106284 | 11/21/1998 | 01:00:00 AM | 4 | 10.03 | 0
106285 | 11/21/1998 | 02:00:00 AM | 4 | 9.98 | 0
106286 | 11/21/1998 | 03:00:00 AM | 4 | 9.9 | 0
106287 | 11/21/1998 | 04:00:00 AM | 4 | 9.78 | 0
106288 | 11/21/1998 | 05:00:00 AM | 4 | 9.67 | 0
106289 | 11/21/1998 | 06:00:00 AM | 4 | 9.56 | 0
106290 | 11/21/1998 | 07:00:00 AM | 4 | 9.47 | 0
106291 | 11/21/1998 | 08:00:00 AM | 4 | 9.4 | 0
106292 | 11/21/1998 | 09:00:00 AM | 4 | 9.34 | 0
106293 | 11/21/1998 | 10:00:00 AM | 4 | 9.29 | 0
106294 | 11/21/1998 | 11:00:00 AM | 4 | 9.28 | 0
106295 | 11/21/1998 | 12:00:00 PM | 4 | 9.36 | 0
106296 | 11/21/1998 | 01:00:00 PM | 4 | 9.56 | 0
106297 | 11/21/1998 | 02:00:00 PM | 4 | 9.91 | 0
106298 | 11/21/1998 | 03:00:00 PM | 4 | 10.38 | 0
106299 | 11/21/1998 | 04:00:00 PM | 4 | 10.91 | 0
106300 | 11/21/1998 | 05:00:00 PM | 4 | 11.4 | 0
106301 | 11/21/1998 | 06:00:00 PM | 4 | 11.76 | 0
118165 | 02/08/1997 | 02:00:00 PM | 5 | 6.822 | 0
118166 | 02/08/1997 | 03:00:00 PM | 5 | 6.863 | 0
118167 | 02/08/1997 | 04:00:00 PM | 5 | 6.954 | 0
118168 | 02/08/1997 | 05:00:00 PM | 5 | 7.08 | 0
118169 | 02/08/1997 | 06:00:00 PM | 5 | 7.22 | 0
118170 | 02/08/1997 | 07:00:00 PM | 5 | 7.35 | 0
118171 | 02/08/1997 | 08:00:00 PM | 5 | 7.46 | 0
118172 | 02/08/1997 | 09:00:00 PM | 5 | 7.54 | 0
118173 | 02/08/1997 | 10:00:00 PM | 5 | 7.59 | 0
118174 | 02/08/1997 | 11:00:00 PM | 5 | 7.59 | 0
118175 | 02/09/1997 | 12:00:00 AM | 5 | 7.54 | 0
118176 | 02/09/1997 | 01:00:00 AM | 5 | 7.47 | 0
118177 | 02/09/1997 | 02:00:00 AM | 5 | 7.38 | 0
118178 | 02/09/1997 | 03:00:00 AM | 5 | 7.27 | 0
118179 | 02/09/1997 | 04:00:00 AM | 5 | 7.14 | 0
118180 | 02/09/1997 | 05:00:00 AM | 5 | 6.993 | 0
118181 | 02/09/1997 | 06:00:00 AM | 5 | 6.834 | 0
118182 | 02/09/1997 | 07:00:00 AM | 5 | 6.68 | 0
118183 | 02/09/1997 | 08:00:00 AM | 5 | 6.516 | 0
118184 | 02/09/1997 | 09:00:00 AM | 5 | 6.351 | 0
118185 | 02/09/1997 | 10:00:00 AM | 5 | 6.189 | 0
118186 | 02/09/1997 | 11:00:00 AM | 5 | 6.046 | 0
118187 | 02/09/1997 | 12:00:00 PM | 5 | 5.921 | 0
118188 | 02/09/1997 | 01:00:00 PM | 5 | 5.837 | 0
118189 | 02/09/1997 | 02:00:00 PM | 5 | 5.806 | 0
118190 | 02/09/1997 | 03:00:00 PM | 5 | 5.852 | 0
118191 | 02/09/1997 | 04:00:00 PM | 5 | 5.957 | 0
118192 | 02/09/1997 | 05:00:00 PM | 5 | 6.116 | 0
118193 | 02/09/1997 | 06:00:00 PM | 5 | 6.304 | 0
118194 | 02/09/1997 | 07:00:00 PM | 5 | 6.507 | 0
118195 | 02/09/1997 | 08:00:00 PM | 5 | 6.687 | 0
118196 | 02/09/1997 | 09:00:00 PM | 5 | 6.846 | 0
118197 | 02/09/1997 | 10:00:00 PM | 5 | 6.97 | 0
118198 | 02/09/1997 | 11:00:00 PM | 5 | 7.05 | 0
118199 | 02/10/1997 | 12:00:00 AM | 5 | 7.11 | 0
118200 | 02/10/1997 | 01:00:00 AM | 5 | 7.14 | 0
118201 | 02/10/1997 | 02:00:00 AM | 5 | 7.15 | 0
118202 | 02/10/1997 | 03:00:00 AM | 5 | 7.14 | 0
118203 | 02/10/1997 | 04:00:00 AM | 5 | 7.11 | 0
118204 | 02/10/1997 | 05:00:00 AM | 5 | 7.09 | 0
118205 | 02/10/1997 | 06:00:00 AM | 5 | 7.03 | 0
118206 | 02/10/1997 | 07:00:00 AM | 5 | 6.975 | 0
118207 | 02/10/1997 | 08:00:00 AM | 5 | 6.898 | 0
118208 | 02/10/1997 | 09:00:00 AM | 5 | 6.814 | 0
118209 | 02/10/1997 | 10:00:00 AM | 5 | 6.725 | 0
118210 | 02/10/1997 | 11:00:00 AM | 5 | 6.647 | 0
118211 | 02/10/1997 | 12:00:00 PM | 5 | 6.573 | 0
118212 | 02/10/1997 | 01:00:00 PM | 5 | 6.516 | 0
118213 | 02/10/1997 | 02:00:00 PM | 5 | 6.474 | 0
118214 | 02/10/1997 | 03:00:00 PM | 5 | 6.488 | 0
118215 | 02/10/1997 | 04:00:00 PM | 5 | 6.558 | 0
118216 | 02/10/1997 | 05:00:00 PM | 5 | 6.676 | 0
118217 | 02/10/1997 | 06:00:00 PM | 5 | 6.844 | 0
118218 | 02/10/1997 | 07:00:00 PM | 5 | 7.04 | 0
118219 | 02/10/1997 | 08:00:00 PM | 5 | 7.23 | 0
118220 | 02/10/1997 | 09:00:00 PM | 5 | 7.4 | 0
118221 | 02/10/1997 | 10:00:00 PM | 5 | 7.53 | 0
118222 | 02/10/1997 | 11:00:00 PM | 5 | 7.62 | 0
118223 | 02/11/1997 | 12:00:00 AM | 5 | 7.67 | 0
118224 | 02/11/1997 | 01:00:00 AM | 5 | 7.68 | 0
118225 | 02/11/1997 | 02:00:00 AM | 5 | 7.66 | 0
118226 | 02/11/1997 | 03:00:00 AM | 5 | 7.61 | 0
118227 | 02/11/1997 | 04:00:00 AM | 5 | 7.52 | 0
118228 | 02/11/1997 | 05:00:00 AM | 5 | 7.43 | 0
118229 | 02/11/1997 | 06:00:00 AM | 5 | 7.32 | 0
102539 | 06/18/1998 | 12:00:00 AM | 4 | 28.3 | 0
102540 | 06/18/1998 | 01:00:00 AM | 4 | 27.95 | 0
102541 | 06/18/1998 | 02:00:00 AM | 4 | 27.54 | 0
102542 | 06/18/1998 | 03:00:00 AM | 4 | 27.09 | 0
102543 | 06/18/1998 | 04:00:00 AM | 4 | 26.6 | 0
102544 | 06/18/1998 | 05:00:00 AM | 4 | 26.12 | 0
102545 | 06/18/1998 | 06:00:00 AM | 4 | 25.63 | 0
102546 | 06/18/1998 | 07:00:00 AM | 4 | 25.14 | 0
102547 | 06/18/1998 | 08:00:00 AM | 4 | 24.67 | 0
102548 | 06/18/1998 | 09:00:00 AM | 4 | 24.26 | 0
102549 | 06/18/1998 | 10:00:00 AM | 4 | 24.01 | 0
102550 | 06/18/1998 | 11:00:00 AM | 4 | 23.96 | 0
102551 | 06/18/1998 | 12:00:00 PM | 4 | 24.15 | 0
102552 | 06/18/1998 | 01:00:00 PM | 4 | 24.59 | 0
102553 | 06/18/1998 | 02:00:00 PM | 4 | 25.23 | 0
102554 | 06/18/1998 | 03:00:00 PM | 4 | 25.98 | 0
102555 | 06/18/1998 | 04:00:00 PM | 4 | 26.78 | 0
102556 | 06/18/1998 | 05:00:00 PM | 4 | 27.58 | 0
102557 | 06/18/1998 | 06:00:00 PM | 4 | 28.32 | 0
102558 | 06/18/1998 | 07:00:00 PM | 4 | 28.91 | 0
102559 | 06/18/1998 | 08:00:00 PM | 4 | 29.34 | 0
102560 | 06/18/1998 | 09:00:00 PM | 4 | 29.57 | 0
102561 | 06/18/1998 | 10:00:00 PM | 4 | 29.6 | 0
102562 | 06/18/1998 | 11:00:00 PM | 4 | 29.46 | 0
102563 | 06/19/1998 | 12:00:00 AM | 4 | 29.19 | 0
102564 | 06/19/1998 | 01:00:00 AM | 4 | 28.83 | 0
102565 | 06/19/1998 | 02:00:00 AM | 4 | 28.41 | 0
102566 | 06/19/1998 | 03:00:00 AM | 4 | 27.95 | 0
102567 | 06/19/1998 | 04:00:00 AM | 4 | 27.48 | 0
102568 | 06/19/1998 | 05:00:00 AM | 4 | 27 | 0
102569 | 06/19/1998 | 06:00:00 AM | 4 | 26.53 | 0
102570 | 06/19/1998 | 07:00:00 AM | 4 | 26.07 | 0
102571 | 06/19/1998 | 08:00:00 AM | 4 | 25.62 | 0
102572 | 06/19/1998 | 09:00:00 AM | 4 | 25.23 | 0
102573 | 06/19/1998 | 10:00:00 AM | 4 | 24.98 | 0
102574 | 06/19/1998 | 11:00:00 AM | 4 | 24.93 | 0
102575 | 06/19/1998 | 12:00:00 PM | 4 | 25.13 | 0
102576 | 06/19/1998 | 01:00:00 PM | 4 | 25.55 | 0
102577 | 06/19/1998 | 02:00:00 PM | 4 | 26.14 | 0
102578 | 06/19/1998 | 03:00:00 PM | 4 | 26.84 | 0
102579 | 06/19/1998 | 04:00:00 PM | 4 | 27.6 | 0
102580 | 06/19/1998 | 05:00:00 PM | 4 | 28.36 | 0
102581 | 06/19/1998 | 06:00:00 PM | 4 | 29.06 | 0
102582 | 06/19/1998 | 07:00:00 PM | 4 | 29.67 | 0
102583 | 06/19/1998 | 08:00:00 PM | 4 | 30.13 | 0
102584 | 06/19/1998 | 09:00:00 PM | 4 | 30.41 | 0
102585 | 06/19/1998 | 10:00:00 PM | 4 | 30.48 | 0
102586 | 06/19/1998 | 11:00:00 PM | 4 | 30.37 | 0
102587 | 06/20/1998 | 12:00:00 AM | 4 | 30.11 | 0
102588 | 06/20/1998 | 01:00:00 AM | 4 | 29.76 | 0
102589 | 06/20/1998 | 02:00:00 AM | 4 | 29.35 | 0
102590 | 06/20/1998 | 03:00:00 AM | 4 | 28.89 | 0
102591 | 06/20/1998 | 04:00:00 AM | 4 | 28.41 | 0
102592 | 06/20/1998 | 05:00:00 AM | 4 | 27.92 | 0
102593 | 06/20/1998 | 06:00:00 AM | 4 | 27.43 | 0
102594 | 06/20/1998 | 07:00:00 AM | 4 | 26.92 | 0
102595 | 06/20/1998 | 08:00:00 AM | 4 | 26.43 | 0
102596 | 06/20/1998 | 09:00:00 AM | 4 | 25.99 | 0
102597 | 06/20/1998 | 10:00:00 AM | 4 | 25.7 | 0
102598 | 06/20/1998 | 11:00:00 AM | 4 | 25.6 | 0
102599 | 06/20/1998 | 12:00:00 PM | 4 | 25.75 | 0
102600 | 06/20/1998 | 01:00:00 PM | 4 | 26.12 | 0
102601 | 06/20/1998 | 02:00:00 PM | 4 | 26.67 | 0
102602 | 06/20/1998 | 03:00:00 PM | 4 | 27.35 | 0
102603 | 06/20/1998 | 04:00:00 PM | 4 | 28.11 | 0
102604 | 06/20/1998 | 05:00:00 PM | 4 | 28.91 | 0
102605 | 06/20/1998 | 06:00:00 PM | 4 | 29.67 | 0
102606 | 06/20/1998 | 07:00:00 PM | 4 | 30.34 | 0
102607 | 06/20/1998 | 08:00:00 PM | 4 | 30.87 | 0
102608 | 06/20/1998 | 09:00:00 PM | 4 | 31.23 | 0
102609 | 06/20/1998 | 10:00:00 PM | 4 | 31.37 | 0
102610 | 06/20/1998 | 11:00:00 PM | 4 | 31.32 | 0
102611 | 06/21/1998 | 12:00:00 AM | 4 | 31.1 | 0
102612 | 06/21/1998 | 01:00:00 AM | 4 | 30.77 | 0
102613 | 06/21/1998 | 02:00:00 AM | 4 | 30.36 | 0
102614 | 06/21/1998 | 03:00:00 AM | 4 | 29.92 | 0
102615 | 06/21/1998 | 04:00:00 AM | 4 | 29.47 | 0
102616 | 06/21/1998 | 05:00:00 AM | 4 | 29.03 | 0
70522 | 12/11/1997 | 10:00:00 AM | 3 | -0.201 | 0
73590 | 04/18/1998 | 06:00:00 AM | 3 | 12.95 | 0
73591 | 04/18/1998 | 07:00:00 AM | 3 | 12.39 | 0
73592 | 04/18/1998 | 08:00:00 AM | 3 | 12.11 | 0
73593 | 04/18/1998 | 09:00:00 AM | 3 | 12.42 | 0
118314 | 02/14/1997 | 07:00:00 PM | 5 | 7.58 | 0
118315 | 02/14/1997 | 08:00:00 PM | 5 | 7.88 | 0
105439 | 10/16/1998 | 08:00:00 PM | 4 | 17.515 | 1 | From Previous Hours
105440 | 10/16/1998 | 09:00:00 PM | 4 | 17.735 | 1 | From Previous Hours
105441 | 10/16/1998 | 10:00:00 PM | 4 | 17.795 | 1 | From Previous Hours
105442 | 10/16/1998 | 11:00:00 PM | 4 | 17.705 | 1 | From Previous Hours
105443 | 10/17/1998 | 12:00:00 AM | 4 | 17.515 | 1 | From Previous Hours
105444 | 10/17/1998 | 01:00:00 AM | 4 | 17.265 | 1 | From Previous Hours
105445 | 10/17/1998 | 02:00:00 AM | 4 | 16.965 | 1 | From Previous Hours
105446 | 10/17/1998 | 03:00:00 AM | 4 | 16.645 | 1 | From Previous Hours
105447 | 10/17/1998 | 04:00:00 AM | 4 | 16.305 | 1 | From Previous Hours
105448 | 10/17/1998 | 05:00:00 AM | 4 | 15.965 | 1 | From Previous Hours
105449 | 10/17/1998 | 06:00:00 AM | 4 | 15.615 | 1 | From Previous Hours
105450 | 10/17/1998 | 07:00:00 AM | 4 | 15.265 | 1 | From Previous Hours
105451 | 10/17/1998 | 08:00:00 AM | 4 | 14.915 | 1 | From Previous Hours
105452 | 10/17/1998 | 09:00:00 AM | 4 | 14.575 | 1 | From Previous Hours
105453 | 10/17/1998 | 10:00:00 AM | 4 | 14.235 | 1 | From Previous Hours
105454 | 10/17/1998 | 11:00:00 AM | 4 | 13.995 | 1 | From Previous Hours
105455 | 10/17/1998 | 12:00:00 PM | 4 | 13.935 | 1 | From Previous Hours
105456 | 10/17/1998 | 01:00:00 PM | 4 | 14.085 | 1 | From Previous Hours
105457 | 10/17/1998 | 02:00:00 PM | 4 | 14.465 | 1 | From Previous Hours
105458 | 10/17/1998 | 03:00:00 PM | 4 | 15.025 | 1 | From Previous Hours
105459 | 10/17/1998 | 04:00:00 PM | 4 | 15.695 | 1 | From Previous Hours
105460 | 10/17/1998 | 05:00:00 PM | 4 | 16.415 | 1 | From Previous Hours
105461 | 10/17/1998 | 06:00:00 PM | 4 | 17.095 | 1 | From Previous Hours
105462 | 10/17/1998 | 07:00:00 PM | 4 | 17.655 | 1 | From Previous Hours
105463 | 10/17/1998 | 08:00:00 PM | 4 | 18.045 | 1 | From Previous Hours
105464 | 10/17/1998 | 09:00:00 PM | 4 | 18.245 | 1 | From Previous Hours
105465 | 10/17/1998 | 10:00:00 PM | 4 | 18.275 | 1 | From Previous Hours
105466 | 10/17/1998 | 11:00:00 PM | 4 | 18.175 | 1 | From Previous Hours
105467 | 10/18/1998 | 12:00:00 AM | 4 | 17.975 | 1 | From Previous Hours
105468 | 10/18/1998 | 01:00:00 AM | 4 | 17.705 | 1 | From Previous Hours
105469 | 10/18/1998 | 02:00:00 AM | 4 | 17.385 | 1 | From Previous Hours
105470 | 10/18/1998 | 03:00:00 AM | 4 | 17.055 | 1 | From Previous Hours
105471 | 10/18/1998 | 04:00:00 AM | 4 | 16.695 | 1 | From Previous Hours
105472 | 10/18/1998 | 05:00:00 AM | 4 | 16.345 | 1 | From Previous Hours
105473 | 10/18/1998 | 06:00:00 AM | 4 | 15.975 | 1 | From Previous Hours
105474 | 10/18/1998 | 07:00:00 AM | 4 | 15.605 | 1 | From Previous Hours
105475 | 10/18/1998 | 08:00:00 AM | 4 | 15.235 | 1 | From Previous Hours
105476 | 10/18/1998 | 09:00:00 AM | 4 | 14.865 | 1 | From Previous Hours
105477 | 10/18/1998 | 10:00:00 AM | 4 | 14.525 | 1 | From Previous Hours
105478 | 10/18/1998 | 11:00:00 AM | 4 | 14.265 | 1 | From Previous Hours
105479 | 10/18/1998 | 12:00:00 PM | 4 | 14.175 | 1 | From Previous Hours
105480 | 10/18/1998 | 01:00:00 PM | 4 | 14.295 | 1 | From Previous Hours
105481 | 10/18/1998 | 02:00:00 PM | 4 | 14.635 | 1 | From Previous Hours
105482 | 10/18/1998 | 03:00:00 PM | 4 | 15.165 | 1 | From Previous Hours
105483 | 10/18/1998 | 04:00:00 PM | 4 | 15.815 | 1 | From Previous Hours
105484 | 10/18/1998 | 05:00:00 PM | 4 | 16.505 | 1 | From Previous Hours
105485 | 10/18/1998 | 06:00:00 PM | 4 | 17.145 | 1 | From Previous Hours
105486 | 10/18/1998 | 07:00:00 PM | 4 | 17.685 | 1 | From Previous Hours
105487 | 10/18/1998 | 08:00:00 PM | 4 | 18.045 | 1 | From Previous Hours
105488 | 10/18/1998 | 09:00:00 PM | 4 | 18.225 | 1 | From Previous Hours
105489 | 10/18/1998 | 10:00:00 PM | 4 | 18.245 | 1 | From Previous Hours
105490 | 10/18/1998 | 11:00:00 PM | 4 | 18.125 | 1 | From Previous Hours
105491 | 10/19/1998 | 12:00:00 AM | 4 | 17.925 | 1 | From Previous Hours
105492 | 10/19/1998 | 01:00:00 AM | 4 | 17.645 | 1 | From Previous Hours
105493 | 10/19/1998 | 02:00:00 AM | 4 | 17.335 | 1 | From Previous Hours
105494 | 10/19/1998 | 03:00:00 AM | 4 | 16.985 | 1 | From Previous Hours
105495 | 10/19/1998 | 04:00:00 AM | 4 | 16.625 | 1 | From Previous Hours
105727 | 10/28/1998 | 08:00:00 PM | 4 | 11.795 | 1 | From Previous Hours
105728 | 10/28/1998 | 09:00:00 PM | 4 | 11.845 | 1 | From Previous Hours
105729 | 10/28/1998 | 10:00:00 PM | 4 | 11.835 | 1 | From Previous Hours
105730 | 10/28/1998 | 11:00:00 PM | 4 | 11.765 | 1 | From Previous Hours
105731 | 10/29/1998 | 12:00:00 AM | 4 | 11.665 | 1 | From Previous Hours
105732 | 10/29/1998 | 01:00:00 AM | 4 | 11.535 | 1 | From Previous Hours
105733 | 10/29/1998 | 02:00:00 AM | 4 | 11.365 | 1 | From Previous Hours
105734 | 10/29/1998 | 03:00:00 AM | 4 | 11.175 | 1 | From Previous Hours
105735 | 10/29/1998 | 04:00:00 AM | 4 | 10.985 | 1 | From Previous Hours
105736 | 10/29/1998 | 05:00:00 AM | 4 | 10.795 | 1 | From Previous Hours
105737 | 10/29/1998 | 06:00:00 AM | 4 | 10.615 | 1 | From Previous Hours
105738 | 10/29/1998 | 07:00:00 AM | 4 | 10.465 | 1 | From Previous Hours
105739 | 10/29/1998 | 08:00:00 AM | 4 | 10.325 | 1 | From Previous Hours
105740 | 10/29/1998 | 09:00:00 AM | 4 | 10.205 | 1 | From Previous Hours
105741 | 10/29/1998 | 10:00:00 AM | 4 | 10.125 | 1 | From Previous Hours
105742 | 10/29/1998 | 11:00:00 AM | 4 | 10.135 | 1 | From Previous Hours
105743 | 10/29/1998 | 12:00:00 PM | 4 | 10.275 | 1 | From Previous Hours
105744 | 10/29/1998 | 01:00:00 PM | 4 | 10.545 | 1 | From Previous Hours
105745 | 10/29/1998 | 02:00:00 PM | 4 | 10.875 | 1 | From Previous Hours
105746 | 10/29/1998 | 03:00:00 PM | 4 | 11.255 | 1 | From Previous Hours
105747 | 10/29/1998 | 04:00:00 PM | 4 | 11.675 | 1 | From Previous Hours
105748 | 10/29/1998 | 05:00:00 PM | 4 | 12.085 | 1 | From Previous Hours
105749 | 10/29/1998 | 06:00:00 PM | 4 | 12.425 | 1 | From Previous Hours
105750 | 10/29/1998 | 07:00:00 PM | 4 | 12.655 | 1 | From Previous Hours
105751 | 10/29/1998 | 08:00:00 PM | 4 | 12.755 | 1 | From Previous Hours
105752 | 10/29/1998 | 09:00:00 PM | 4 | 12.775 | 1 | From Previous Hours
105753 | 10/29/1998 | 10:00:00 PM | 4 | 12.725 | 1 | From Previous Hours
105754 | 10/29/1998 | 11:00:00 PM | 4 | 12.615 | 1 | From Previous Hours
105755 | 10/30/1998 | 12:00:00 AM | 4 | 12.475 | 1 | From Previous Hours
105756 | 10/30/1998 | 01:00:00 AM | 4 | 12.285 | 1 | From Previous Hours
105757 | 10/30/1998 | 02:00:00 AM | 4 | 12.075 | 1 | From Previous Hours
105758 | 10/30/1998 | 03:00:00 AM | 4 | 11.845 | 1 | From Previous Hours
105759 | 10/30/1998 | 04:00:00 AM | 4 | 11.595 | 1 | From Previous Hours
105760 | 10/30/1998 | 05:00:00 AM | 4 | 11.345 | 1 | From Previous Hours
105761 | 10/30/1998 | 06:00:00 AM | 4 | 11.095 | 1 | From Previous Hours
105762 | 10/30/1998 | 07:00:00 AM | 4 | 10.835 | 1 | From Previous Hours
105763 | 10/30/1998 | 08:00:00 AM | 4 | 10.585 | 1 | From Previous Hours
105764 | 10/30/1998 | 09:00:00 AM | 4 | 10.355 | 1 | From Previous Hours
105765 | 10/30/1998 | 10:00:00 AM | 4 | 10.195 | 1 | From Previous Hours
105766 | 10/30/1998 | 11:00:00 AM | 4 | 10.175 | 1 | From Previous Hours
105767 | 10/30/1998 | 12:00:00 PM | 4 | 10.335 | 1 | From Previous Hours
105768 | 10/30/1998 | 01:00:00 PM | 4 | 10.665 | 1 | From Previous Hours
105769 | 10/30/1998 | 02:00:00 PM | 4 | 11.165 | 1 | From Previous Hours
105770 | 10/30/1998 | 03:00:00 PM | 4 | 11.775 | 1 | From Previous Hours
105771 | 10/30/1998 | 04:00:00 PM | 4 | 12.405 | 1 | From Previous Hours
105772 | 10/30/1998 | 05:00:00 PM | 4 | 12.985 | 1 | From Previous Hours
105773 | 10/30/1998 | 06:00:00 PM | 4 | 13.445 | 1 | From Previous Hours
105774 | 10/30/1998 | 07:00:00 PM | 4 | 13.755 | 1 | From Previous Hours
105775 | 10/30/1998 | 08:00:00 PM | 4 | 13.905 | 1 | From Previous Hours
105776 | 10/30/1998 | 09:00:00 PM | 4 | 13.945 | 1 | From Previous Hours
108750 | 03/03/1999 | 07:00:00 PM | 4 | 14.59 | 0
108751 | 03/03/1999 | 08:00:00 PM | 4 | 14.74 | 0
108752 | 03/03/1999 | 09:00:00 PM | 4 | 14.73 | 0
108753 | 03/03/1999 | 10:00:00 PM | 4 | 14.59 | 0
74115 | 05/10/1998 | 03:00:00 AM | 3 | 16.71 | 0
74116 | 05/10/1998 | 04:00:00 AM | 3 | 16.11 | 0
74117 | 05/10/1998 | 05:00:00 AM | 3 | 15.54 | 0
74118 | 05/10/1998 | 06:00:00 AM | 3 | 15.03 | 0
74119 | 05/10/1998 | 07:00:00 AM | 3 | 14.6 | 0
108283 | 02/12/1999 | 08:00:00 AM | 4 | 3.348 | 0
108284 | 02/12/1999 | 09:00:00 AM | 4 | 3.173 | 0
108285 | 02/12/1999 | 10:00:00 AM | 4 | 3.01 | 0
108286 | 02/12/1999 | 11:00:00 AM | 4 | 2.879 | 0
108287 | 02/12/1999 | 12:00:00 PM | 4 | 2.803 | 0
108288 | 02/12/1999 | 01:00:00 PM | 4 | 2.827 | 0
105669 | 10/26/1998 | 10:00:00 AM | 4 | 9.575 | 1 | From Previous Hours
105670 | 10/26/1998 | 11:00:00 AM | 4 | 9.305 | 1 | From Previous Hours
105671 | 10/26/1998 | 12:00:00 PM | 4 | 9.195 | 1 | From Previous Hours
105672 | 10/26/1998 | 01:00:00 PM | 4 | 9.305 | 1 | From Previous Hours
105673 | 10/26/1998 | 02:00:00 PM | 4 | 9.615 | 1 | From Previous Hours
105674 | 10/26/1998 | 03:00:00 PM | 4 | 10.105 | 1 | From Previous Hours
105675 | 10/26/1998 | 04:00:00 PM | 4 | 10.715 | 1 | From Previous Hours
105676 | 10/26/1998 | 05:00:00 PM | 4 | 11.365 | 1 | From Previous Hours
105677 | 10/26/1998 | 06:00:00 PM | 4 | 11.975 | 1 | From Previous Hours
105678 | 10/26/1998 | 07:00:00 PM | 4 | 12.475 | 1 | From Previous Hours
105679 | 10/26/1998 | 08:00:00 PM | 4 | 12.825 | 1 | From Previous Hours
105680 | 10/26/1998 | 09:00:00 PM | 4 | 12.995 | 1 | From Previous Hours
105681 | 10/26/1998 | 10:00:00 PM | 4 | 13.015 | 1 | From Previous Hours
105682 | 10/26/1998 | 11:00:00 PM | 4 | 12.925 | 1 | From Previous Hours
105683 | 10/27/1998 | 12:00:00 AM | 4 | 12.735 | 1 | From Previous Hours
105684 | 10/27/1998 | 01:00:00 AM | 4 | 12.495 | 1 | From Previous Hours
105685 | 10/27/1998 | 02:00:00 AM | 4 | 12.215 | 1 | From Previous Hours
105686 | 10/27/1998 | 03:00:00 AM | 4 | 11.945 | 1 | From Previous Hours
105687 | 10/27/1998 | 04:00:00 AM | 4 | 11.675 | 1 | From Previous Hours
105688 | 10/27/1998 | 05:00:00 AM | 4 | 11.395 | 1 | From Previous Hours
105689 | 10/27/1998 | 06:00:00 AM | 4 | 11.125 | 1 | From Previous Hours
105690 | 10/27/1998 | 07:00:00 AM | 4 | 10.855 | 1 | From Previous Hours
105691 | 10/27/1998 | 08:00:00 AM | 4 | 10.575 | 1 | From Previous Hours
105692 | 10/27/1998 | 09:00:00 AM | 4 | 10.275 | 1 | From Previous Hours
105693 | 10/27/1998 | 10:00:00 AM | 4 | 10.005 | 1 | From Previous Hours
105694 | 10/27/1998 | 11:00:00 AM | 4 | 9.805 | 1 | From Previous Hours
105695 | 10/27/1998 | 12:00:00 PM | 4 | 9.735 | 1 | From Previous Hours
105696 | 10/27/1998 | 01:00:00 PM | 4 | 9.835 | 1 | From Previous Hours
105697 | 10/27/1998 | 02:00:00 PM | 4 | 10.115 | 1 | From Previous Hours
105698 | 10/27/1998 | 03:00:00 PM | 4 | 10.595 | 1 | From Previous Hours
105699 | 10/27/1998 | 04:00:00 PM | 4 | 11.195 | 1 | From Previous Hours
105700 | 10/27/1998 | 05:00:00 PM | 4 | 11.825 | 1 | From Previous Hours
105701 | 10/27/1998 | 06:00:00 PM | 4 | 12.415 | 1 | From Previous Hours
105702 | 10/27/1998 | 07:00:00 PM | 4 | 12.915 | 1 | From Previous Hours
105703 | 10/27/1998 | 08:00:00 PM | 4 | 13.235 | 1 | From Previous Hours
105704 | 10/27/1998 | 09:00:00 PM | 4 | 13.375 | 1 | From Previous Hours
105705 | 10/27/1998 | 10:00:00 PM | 4 | 13.365 | 1 | From Previous Hours
105706 | 10/27/1998 | 11:00:00 PM | 4 | 13.235 | 1 | From Previous Hours
105707 | 10/28/1998 | 12:00:00 AM | 4 | 13.015 | 1 | From Previous Hours
105708 | 10/28/1998 | 01:00:00 AM | 4 | 12.745 | 1 | From Previous Hours
105709 | 10/28/1998 | 02:00:00 AM | 4 | 12.425 | 1 | From Previous Hours
105710 | 10/28/1998 | 03:00:00 AM | 4 | 12.085 | 1 | From Previous Hours
105711 | 10/28/1998 | 04:00:00 AM | 4 | 11.735 | 1 | From Previous Hours
105712 | 10/28/1998 | 05:00:00 AM | 4 | 11.365 | 1 | From Previous Hours
105713 | 10/28/1998 | 06:00:00 AM | 4 | 11.005 | 1 | From Previous Hours
105714 | 10/28/1998 | 07:00:00 AM | 4 | 10.635 | 1 | From Previous Hours
105715 | 10/28/1998 | 08:00:00 AM | 4 | 10.265 | 1 | From Previous Hours
105716 | 10/28/1998 | 09:00:00 AM | 4 | 9.895 | 1 | From Previous Hours
105717 | 10/28/1998 | 10:00:00 AM | 4 | 9.565 | 1 | From Previous Hours
105718 | 10/28/1998 | 11:00:00 AM | 4 | 9.305 | 1 | From Previous Hours
105719 | 10/28/1998 | 12:00:00 PM | 4 | 9.185 | 1 | From Previous Hours
105720 | 10/28/1998 | 01:00:00 PM | 4 | 9.225 | 1 | From Previous Hours
105721 | 10/28/1998 | 02:00:00 PM | 4 | 9.675 | 1 | From Previous Hours
105722 | 10/28/1998 | 03:00:00 PM | 4 | 10.015 | 1 | From Previous Hours
105723 | 10/28/1998 | 04:00:00 PM | 4 | 10.435 | 1 | From Previous Hours
105724 | 10/28/1998 | 05:00:00 PM | 4 | 10.895 | 1 | From Previous Hours
105725 | 10/28/1998 | 06:00:00 PM | 4 | 11.315 | 1 | From Previous Hours
105726 | 10/28/1998 | 07:00:00 PM | 4 | 11.615 | 1 | From Previous Hours
105974 | 11/08/1998 | 03:00:00 AM | 4 | 10.935 | 1 | From Previous Hours
105975 | 11/08/1998 | 04:00:00 AM | 4 | 10.645 | 1 | From Previous Hours
105976 | 11/08/1998 | 05:00:00 AM | 4 | 10.335 | 1 | From Previous Hours
105977 | 11/08/1998 | 06:00:00 AM | 4 | 10.025 | 1 | From Previous Hours
105978 | 11/08/1998 | 07:00:00 AM | 4 | 9.705 | 1 | From Previous Hours
105979 | 11/08/1998 | 08:00:00 AM | 4 | 9.375 | 1 | From Previous Hours
105980 | 11/08/1998 | 09:00:00 AM | 4 | 9.065 | 1 | From Previous Hours
105981 | 11/08/1998 | 10:00:00 AM | 4 | 8.795 | 1 | From Previous Hours
105982 | 11/08/1998 | 11:00:00 AM | 4 | 8.655 | 1 | From Previous Hours
105983 | 11/08/1998 | 12:00:00 PM | 4 | 8.705 | 1 | From Previous Hours
105984 | 11/08/1998 | 01:00:00 PM | 4 | 8.935 | 1 | From Previous Hours
105985 | 11/08/1998 | 02:00:00 PM | 4 | 9.325 | 1 | From Previous Hours
105986 | 11/08/1998 | 03:00:00 PM | 4 | 9.825 | 1 | From Previous Hours
105987 | 11/08/1998 | 04:00:00 PM | 4 | 10.355 | 1 | From Previous Hours
105988 | 11/08/1998 | 05:00:00 PM | 4 | 10.845 | 1 | From Previous Hours
105989 | 11/08/1998 | 06:00:00 PM | 4 | 11.215 | 1 | From Previous Hours
105990 | 11/08/1998 | 07:00:00 PM | 4 | 11.425 | 1 | From Previous Hours
105991 | 11/08/1998 | 08:00:00 PM | 4 | 11.495 | 1 | From Previous Hours
105992 | 11/08/1998 | 09:00:00 PM | 4 | 11.435 | 1 | From Previous Hours
105993 | 11/08/1998 | 10:00:00 PM | 4 | 11.285 | 1 | From Previous Hours
105994 | 11/08/1998 | 11:00:00 PM | 4 | 11.085 | 1 | From Previous Hours
105995 | 11/09/1998 | 12:00:00 AM | 4 | 10.835 | 1 | From Previous Hours
105996 | 11/09/1998 | 01:00:00 AM | 4 | 10.545 | 1 | From Previous Hours
105997 | 11/09/1998 | 02:00:00 AM | 4 | 10.245 | 1 | From Previous Hours
105998 | 11/09/1998 | 03:00:00 AM | 4 | 9.925 | 1 | From Previous Hours
105999 | 11/09/1998 | 04:00:00 AM | 4 | 9.595 | 1 | From Previous Hours
106000 | 11/09/1998 | 05:00:00 AM | 4 | 9.275 | 1 | From Previous Hours
106001 | 11/09/1998 | 06:00:00 AM | 4 | 8.935 | 1 | From Previous Hours
106002 | 11/09/1998 | 07:00:00 AM | 4 | 8.595 | 1 | From Previous Hours
106003 | 11/09/1998 | 08:00:00 AM | 4 | 8.275 | 1 | From Previous Hours
106004 | 11/09/1998 | 09:00:00 AM | 4 | 7.975 | 1 | From Previous Hours
106005 | 11/09/1998 | 10:00:00 AM | 4 | 7.735 | 1 | From Previous Hours
106006 | 11/09/1998 | 11:00:00 AM | 4 | 7.575 | 1 | From Previous Hours
106007 | 11/09/1998 | 12:00:00 PM | 4 | 7.535 | 1 | From Previous Hours
106008 | 11/09/1998 | 01:00:00 PM | 4 | 7.595 | 1 | From Previous Hours
106009 | 11/09/1998 | 02:00:00 PM | 4 | 7.735 | 1 | From Previous Hours
106010 | 11/09/1998 | 03:00:00 PM | 4 | 7.925 | 1 | From Previous Hours
106011 | 11/09/1998 | 04:00:00 PM | 4 | 8.135 | 1 | From Previous Hours
106012 | 11/09/1998 | 05:00:00 PM | 4 | 8.365 | 1 | From Previous Hours
106013 | 11/09/1998 | 06:00:00 PM | 4 | 8.555 | 1 | From Previous Hours
106014 | 11/09/1998 | 07:00:00 PM | 4 | 8.685 | 1 | From Previous Hours
106015 | 11/09/1998 | 08:00:00 PM | 4 | 8.745 | 1 | From Previous Hours
106016 | 11/09/1998 | 09:00:00 PM | 4 | 8.735 | 1 | From Previous Hours
106017 | 11/09/1998 | 10:00:00 PM | 4 | 8.675 | 1 | From Previous Hours
106018 | 11/09/1998 | 11:00:00 PM | 4 | 8.585 | 1 | From Previous Hours
106019 | 11/10/1998 | 12:00:00 AM | 4 | 8.485 | 1 | From Previous Hours
106020 | 11/10/1998 | 01:00:00 AM | 4 | 8.365 | 1 | From Previous Hours
106021 | 11/10/1998 | 02:00:00 AM | 4 | 8.235 | 1 | From Previous Hours
106022 | 11/10/1998 | 03:00:00 AM | 4 | 8.105 | 1 | From Previous Hours
106023 | 11/10/1998 | 04:00:00 AM | 4 | 7.965 | 1 | From Previous Hours
106024 | 11/10/1998 | 05:00:00 AM | 4 | 7.825 | 1 | From Previous Hours
106025 | 11/10/1998 | 06:00:00 AM | 4 | 7.695 | 1 | From Previous Hours
76787 | 08/29/1998 | 11:00:00 AM | 3 | 29.88 | 0
76788 | 08/29/1998 | 12:00:00 PM | 3 | 31.2 | 0
76789 | 08/29/1998 | 01:00:00 PM | 3 | 32.89 | 0
76790 | 08/29/1998 | 02:00:00 PM | 3 | 34.69 | 0
76791 | 08/29/1998 | 03:00:00 PM | 3 | 36.4 | 0
76792 | 08/29/1998 | 04:00:00 PM | 3 | 37.8 | 0
108759 | 03/04/1999 | 04:00:00 AM | 4 | 12.76 | 0
108760 | 03/04/1999 | 05:00:00 AM | 4 | 12.43 | 0
108761 | 03/04/1999 | 06:00:00 AM | 4 | 12.11 | 0
108762 | 03/04/1999 | 07:00:00 AM | 4 | 11.78 | 0
109164 | 03/21/1999 | 01:00:00 AM | 4 | 12 | 0
109165 | 03/21/1999 | 02:00:00 AM | 4 | 11.7 | 0
109166 | 03/21/1999 | 03:00:00 AM | 4 | 11.38 | 0
109167 | 03/21/1999 | 04:00:00 AM | 4 | 11.07 | 0
109168 | 03/21/1999 | 05:00:00 AM | 4 | 10.74 | 0
109169 | 03/21/1999 | 06:00:00 AM | 4 | 10.41 | 0
109170 | 03/21/1999 | 07:00:00 AM | 4 | 10.09 | 0
109171 | 03/21/1999 | 08:00:00 AM | 4 | 9.74 | 0
109172 | 03/21/1999 | 09:00:00 AM | 4 | 9.43 | 0
109173 | 03/21/1999 | 10:00:00 AM | 4 | 9.22 | 0
109174 | 03/21/1999 | 11:00:00 AM | 4 | 9.21 | 0
109175 | 03/21/1999 | 12:00:00 PM | 4 | 9.45 | 0
109176 | 03/21/1999 | 01:00:00 PM | 4 | 9.91 | 0
109177 | 03/21/1999 | 02:00:00 PM | 4 | 10.55 | 0
109178 | 03/21/1999 | 03:00:00 PM | 4 | 11.24 | 0
109179 | 03/21/1999 | 04:00:00 PM | 4 | 11.89 | 0
109180 | 03/21/1999 | 05:00:00 PM | 4 | 12.48 | 0
109181 | 03/21/1999 | 06:00:00 PM | 4 | 13.03 | 0
109182 | 03/21/1999 | 07:00:00 PM | 4 | 13.44 | 0
109183 | 03/21/1999 | 08:00:00 PM | 4 | 13.67 | 0
109184 | 03/21/1999 | 09:00:00 PM | 4 | 13.72 | 0
109185 | 03/21/1999 | 10:00:00 PM | 4 | 13.61 | 0
109186 | 03/21/1999 | 11:00:00 PM | 4 | 13.41 | 0
109187 | 03/22/1999 | 12:00:00 AM | 4 | 13.13 | 0
109188 | 03/22/1999 | 01:00:00 AM | 4 | 12.81 | 0
109189 | 03/22/1999 | 02:00:00 AM | 4 | 12.47 | 0
109190 | 03/22/1999 | 03:00:00 AM | 4 | 12.1 | 0
109191 | 03/22/1999 | 04:00:00 AM | 4 | 11.74 | 0
109192 | 03/22/1999 | 05:00:00 AM | 4 | 11.36 | 0
109193 | 03/22/1999 | 06:00:00 AM | 4 | 10.99 | 0
109194 | 03/22/1999 | 07:00:00 AM | 4 | 10.61 | 0
109195 | 03/22/1999 | 08:00:00 AM | 4 | 10.24 | 0
109196 | 03/22/1999 | 09:00:00 AM | 4 | 9.89 | 0
109197 | 03/22/1999 | 10:00:00 AM | 4 | 9.66 | 0
109198 | 03/22/1999 | 11:00:00 AM | 4 | 9.62 | 0
109199 | 03/22/1999 | 12:00:00 PM | 4 | 9.81 | 0
109200 | 03/22/1999 | 01:00:00 PM | 4 | 10.24 | 0
109201 | 03/22/1999 | 02:00:00 PM | 4 | 10.85 | 0
109202 | 03/22/1999 | 03:00:00 PM | 4 | 11.61 | 0
109203 | 03/22/1999 | 04:00:00 PM | 4 | 12.44 | 0
109204 | 03/22/1999 | 05:00:00 PM | 4 | 13.26 | 0
109205 | 03/22/1999 | 06:00:00 PM | 4 | 13.99 | 0
109206 | 03/22/1999 | 07:00:00 PM | 4 | 14.55 | 0
109207 | 03/22/1999 | 08:00:00 PM | 4 | 14.88 | 0
109208 | 03/22/1999 | 09:00:00 PM | 4 | 15 | 0
109209 | 03/22/1999 | 10:00:00 PM | 4 | 14.98 | 0
109210 | 03/22/1999 | 11:00:00 PM | 4 | 14.81 | 0
109211 | 03/23/1999 | 12:00:00 AM | 4 | 14.57 | 0
109212 | 03/23/1999 | 01:00:00 AM | 4 | 14.29 | 0
109213 | 03/23/1999 | 02:00:00 AM | 4 | 14 | 0
109214 | 03/23/1999 | 03:00:00 AM | 4 | 13.72 | 0
109215 | 03/23/1999 | 04:00:00 AM | 4 | 13.43 | 0
109216 | 03/23/1999 | 05:00:00 AM | 4 | 13.13 | 0
109217 | 03/23/1999 | 06:00:00 AM | 4 | 12.83 | 0
109218 | 03/23/1999 | 07:00:00 AM | 4 | 12.5 | 0
109219 | 03/23/1999 | 08:00:00 AM | 4 | 12.16 | 0
109220 | 03/23/1999 | 09:00:00 AM | 4 | 11.85 | 0
109221 | 03/23/1999 | 10:00:00 AM | 4 | 11.63 | 0
109222 | 03/23/1999 | 11:00:00 AM | 4 | 11.59 | 0
109223 | 03/23/1999 | 12:00:00 PM | 4 | 11.78 | 0
109224 | 03/23/1999 | 01:00:00 PM | 4 | 12.18 | 0
109225 | 03/23/1999 | 02:00:00 PM | 4 | 12.79 | 0
109226 | 03/23/1999 | 03:00:00 PM | 4 | 13.53 | 0
109227 | 03/23/1999 | 04:00:00 PM | 4 | 14.33 | 0
109228 | 03/23/1999 | 05:00:00 PM | 4 | 15.1 | 0
109229 | 03/23/1999 | 06:00:00 PM | 4 | 15.76 | 0
109230 | 03/23/1999 | 07:00:00 PM | 4 | 16.25 | 0
109231 | 03/23/1999 | 08:00:00 PM | 4 | 16.53 | 0
109232 | 03/23/1999 | 09:00:00 PM | 4 | 16.6 | 0
109233 | 03/23/1999 | 10:00:00 PM | 4 | 16.51 | 0
109234 | 03/23/1999 | 11:00:00 PM | 4 | 16.29 | 0
109235 | 03/24/1999 | 12:00:00 AM | 4 | 15.98 | 0
109236 | 03/24/1999 | 01:00:00 AM | 4 | 15.63 | 0
109237 | 03/24/1999 | 02:00:00 AM | 4 | 15.24 | 0
109238 | 03/24/1999 | 03:00:00 AM | 4 | 14.83 | 0
109239 | 03/24/1999 | 04:00:00 AM | 4 | 14.42 | 0
109240 | 03/24/1999 | 05:00:00 AM | 4 | 14.01 | 0
109241 | 03/24/1999 | 06:00:00 AM | 4 | 13.6 | 0
109242 | 03/24/1999 | 07:00:00 AM | 4 | 13.2 | 0
109243 | 03/24/1999 | 08:00:00 AM | 4 | 12.82 | 0
109244 | 03/24/1999 | 09:00:00 AM | 4 | 12.48 | 0
109245 | 03/24/1999 | 10:00:00 AM | 4 | 12.24 | 0
109246 | 03/24/1999 | 11:00:00 AM | 4 | 12.16 | 0
109247 | 03/24/1999 | 12:00:00 PM | 4 | 12.32 | 0
109248 | 03/24/1999 | 01:00:00 PM | 4 | 12.73 | 0
109249 | 03/24/1999 | 02:00:00 PM | 4 | 13.34 | 0
109250 | 03/24/1999 | 03:00:00 PM | 4 | 14.11 | 0
109251 | 03/24/1999 | 04:00:00 PM | 4 | 14.94 | 0
109252 | 03/24/1999 | 05:00:00 PM | 4 | 15.68 | 0
109253 | 03/24/1999 | 06:00:00 PM | 4 | 16.26 | 0
109254 | 03/24/1999 | 07:00:00 PM | 4 | 16.64 | 0
118230 | 02/11/1997 | 07:00:00 AM | 5 | 7.22 | 0
118231 | 02/11/1997 | 08:00:00 AM | 5 | 7.09 | 0
118232 | 02/11/1997 | 09:00:00 AM | 5 | 6.954 | 0
118233 | 02/11/1997 | 10:00:00 AM | 5 | 6.816 | 0
118234 | 02/11/1997 | 11:00:00 AM | 5 | 6.679 | 0
118235 | 02/11/1997 | 12:00:00 PM | 5 | 6.561 | 0
118236 | 02/11/1997 | 01:00:00 PM | 5 | 6.472 | 0
118237 | 02/11/1997 | 02:00:00 PM | 5 | 6.436 | 0
118238 | 02/11/1997 | 03:00:00 PM | 5 | 6.476 | 0
118239 | 02/11/1997 | 04:00:00 PM | 5 | 6.576 | 0
118240 | 02/11/1997 | 05:00:00 PM | 5 | 6.737 | 0
118241 | 02/11/1997 | 06:00:00 PM | 5 | 6.956 | 0
118242 | 02/11/1997 | 07:00:00 PM | 5 | 7.19 | 0
118243 | 02/11/1997 | 08:00:00 PM | 5 | 7.41 | 0
118244 | 02/11/1997 | 09:00:00 PM | 5 | 7.62 | 0
118245 | 02/11/1997 | 10:00:00 PM | 5 | 7.78 | 0
118246 | 02/11/1997 | 11:00:00 PM | 5 | 7.9 | 0
118247 | 02/12/1997 | 12:00:00 AM | 5 | 7.98 | 0
118248 | 02/12/1997 | 01:00:00 AM | 5 | 8.01 | 0
118249 | 02/12/1997 | 02:00:00 AM | 5 | 8.02 | 0
118250 | 02/12/1997 | 03:00:00 AM | 5 | 8 | 0
118251 | 02/12/1997 | 04:00:00 AM | 5 | 7.97 | 0
118252 | 02/12/1997 | 05:00:00 AM | 5 | 7.9 | 0
118253 | 02/12/1997 | 06:00:00 AM | 5 | 7.82 | 0
118254 | 02/12/1997 | 07:00:00 AM | 5 | 7.75 | 0
118255 | 02/12/1997 | 08:00:00 AM | 5 | 7.67 | 0
118256 | 02/12/1997 | 09:00:00 AM | 5 | 7.57 | 0
118257 | 02/12/1997 | 10:00:00 AM | 5 | 7.48 | 0
118258 | 02/12/1997 | 11:00:00 AM | 5 | 7.39 | 0
118259 | 02/12/1997 | 12:00:00 PM | 5 | 7.31 | 0
118260 | 02/12/1997 | 01:00:00 PM | 5 | 7.25 | 0
118261 | 02/12/1997 | 02:00:00 PM | 5 | 7.22 | 0
118262 | 02/12/1997 | 03:00:00 PM | 5 | 7.22 | 0
118263 | 02/12/1997 | 04:00:00 PM | 5 | 7.29 | 0
118264 | 02/12/1997 | 05:00:00 PM | 5 | 7.39 | 0
118265 | 02/12/1997 | 06:00:00 PM | 5 | 7.54 | 0
118266 | 02/12/1997 | 07:00:00 PM | 5 | 7.69 | 0
118267 | 02/12/1997 | 08:00:00 PM | 5 | 7.81 | 0
118268 | 02/12/1997 | 09:00:00 PM | 5 | 7.9 | 0
118269 | 02/12/1997 | 10:00:00 PM | 5 | 7.95 | 0
118270 | 02/12/1997 | 11:00:00 PM | 5 | 7.96 | 0
118271 | 02/13/1997 | 12:00:00 AM | 5 | 7.92 | 0
118272 | 02/13/1997 | 01:00:00 AM | 5 | 7.85 | 0
118273 | 02/13/1997 | 02:00:00 AM | 5 | 7.76 | 0
118274 | 02/13/1997 | 03:00:00 AM | 5 | 7.64 | 0
118275 | 02/13/1997 | 04:00:00 AM | 5 | 7.5 | 0
118276 | 02/13/1997 | 05:00:00 AM | 5 | 7.36 | 0
118277 | 02/13/1997 | 06:00:00 AM | 5 | 7.21 | 0
118278 | 02/13/1997 | 07:00:00 AM | 5 | 7.05 | 0
118279 | 02/13/1997 | 08:00:00 AM | 5 | 6.873 | 0
118280 | 02/13/1997 | 09:00:00 AM | 5 | 6.694 | 0
118281 | 02/13/1997 | 10:00:00 AM | 5 | 6.521 | 0
118282 | 02/13/1997 | 11:00:00 AM | 5 | 6.356 | 0
118283 | 02/13/1997 | 12:00:00 PM | 5 | 6.229 | 0
118284 | 02/13/1997 | 01:00:00 PM | 5 | 6.158 | 0
118285 | 02/13/1997 | 02:00:00 PM | 5 | 6.148 | 0
118286 | 02/13/1997 | 03:00:00 PM | 5 | 6.212 | 0
118287 | 02/13/1997 | 04:00:00 PM | 5 | 6.346 | 0
118288 | 02/13/1997 | 05:00:00 PM | 5 | 6.552 | 0
118289 | 02/13/1997 | 06:00:00 PM | 5 | 6.802 | 0
118290 | 02/13/1997 | 07:00:00 PM | 5 | 7.07 | 0
118291 | 02/13/1997 | 08:00:00 PM | 5 | 7.32 | 0
118292 | 02/13/1997 | 09:00:00 PM | 5 | 7.52 | 0
118293 | 02/13/1997 | 10:00:00 PM | 5 | 7.68 | 0
118294 | 02/13/1997 | 11:00:00 PM | 5 | 7.77 | 0
118295 | 02/14/1997 | 12:00:00 AM | 5 | 7.81 | 0
118296 | 02/14/1997 | 01:00:00 AM | 5 | 7.8 | 0
118297 | 02/14/1997 | 02:00:00 AM | 5 | 7.76 | 0
118298 | 02/14/1997 | 03:00:00 AM | 5 | 7.68 | 0
118299 | 02/14/1997 | 04:00:00 AM | 5 | 7.58 | 0
118300 | 02/14/1997 | 05:00:00 AM | 5 | 7.46 | 0
118301 | 02/14/1997 | 06:00:00 AM | 5 | 7.32 | 0
118302 | 02/14/1997 | 07:00:00 AM | 5 | 7.18 | 0
118303 | 02/14/1997 | 08:00:00 AM | 5 | 7.03 | 0
118304 | 02/14/1997 | 09:00:00 AM | 5 | 6.859 | 0
118305 | 02/14/1997 | 10:00:00 AM | 5 | 6.695 | 0
118306 | 02/14/1997 | 11:00:00 AM | 5 | 6.547 | 0
118307 | 02/14/1997 | 12:00:00 PM | 5 | 6.426 | 0
77487 | 09/27/1998 | 03:00:00 PM | 3 | 18.69 | 0
77488 | 09/27/1998 | 04:00:00 PM | 3 | 19.85 | 0
77489 | 09/27/1998 | 05:00:00 PM | 3 | 21.02 | 0
77490 | 09/27/1998 | 06:00:00 PM | 3 | 21.86 | 0
77491 | 09/27/1998 | 07:00:00 PM | 3 | 22.18 | 0
77492 | 09/27/1998 | 08:00:00 PM | 3 | 21.95 | 0
109340 | 03/28/1999 | 09:00:00 AM | 4 | 12.94 | 0
118316 | 02/14/1997 | 09:00:00 PM | 5 | 8.14 | 0
118317 | 02/14/1997 | 10:00:00 PM | 5 | 8.33 | 0
118318 | 02/14/1997 | 11:00:00 PM | 5 | 8.46 | 0
118319 | 02/15/1997 | 12:00:00 AM | 5 | 8.53 | 0
118320 | 02/15/1997 | 01:00:00 AM | 5 | 8.55 | 0
118321 | 02/15/1997 | 02:00:00 AM | 5 | 8.52 | 0
118322 | 02/15/1997 | 03:00:00 AM | 5 | 8.46 | 0
118323 | 02/15/1997 | 04:00:00 AM | 5 | 8.36 | 0
118324 | 02/15/1997 | 05:00:00 AM | 5 | 8.26 | 0
118325 | 02/15/1997 | 06:00:00 AM | 5 | 8.12 | 0
118326 | 02/15/1997 | 07:00:00 AM | 5 | 7.97 | 0
118327 | 02/15/1997 | 08:00:00 AM | 5 | 7.81 | 0
118328 | 02/15/1997 | 09:00:00 AM | 5 | 7.65 | 0
118329 | 02/15/1997 | 10:00:00 AM | 5 | 7.47 | 0
118330 | 02/15/1997 | 11:00:00 AM | 5 | 7.31 | 0
118331 | 02/15/1997 | 12:00:00 PM | 5 | 7.19 | 0
118332 | 02/15/1997 | 01:00:00 PM | 5 | 7.15 | 0
118333 | 02/15/1997 | 02:00:00 PM | 5 | 7.16 | 0
118334 | 02/15/1997 | 03:00:00 PM | 5 | 7.27 | 0
118335 | 02/15/1997 | 04:00:00 PM | 5 | 7.47 | 0
118336 | 02/15/1997 | 05:00:00 PM | 5 | 7.73 | 0
118337 | 02/15/1997 | 06:00:00 PM | 5 | 8.04 | 0
118338 | 02/15/1997 | 07:00:00 PM | 5 | 8.33 | 0
118339 | 02/15/1997 | 08:00:00 PM | 5 | 8.6 | 0
118340 | 02/15/1997 | 09:00:00 PM | 5 | 8.81 | 0
118341 | 02/15/1997 | 10:00:00 PM | 5 | 8.97 | 0
118342 | 02/15/1997 | 11:00:00 PM | 5 | 9.07 | 0
118343 | 02/16/1997 | 12:00:00 AM | 5 | 9.12 | 0
118344 | 02/16/1997 | 01:00:00 AM | 5 | 9.13 | 0
118345 | 02/16/1997 | 02:00:00 AM | 5 | 9.1 | 0
118346 | 02/16/1997 | 03:00:00 AM | 5 | 9.05 | 0
118347 | 02/16/1997 | 04:00:00 AM | 5 | 8.98 | 0
118348 | 02/16/1997 | 05:00:00 AM | 5 | 8.88 | 0
118349 | 02/16/1997 | 06:00:00 AM | 5 | 8.78 | 0
118350 | 02/16/1997 | 07:00:00 AM | 5 | 8.67 | 0
118351 | 02/16/1997 | 08:00:00 AM | 5 | 8.55 | 0
118352 | 02/16/1997 | 09:00:00 AM | 5 | 8.42 | 0
118353 | 02/16/1997 | 10:00:00 AM | 5 | 8.28 | 0
118354 | 02/16/1997 | 11:00:00 AM | 5 | 8.15 | 0
118355 | 02/16/1997 | 12:00:00 PM | 5 | 8.05 | 0
118356 | 02/16/1997 | 01:00:00 PM | 5 | 8.01 | 0
118357 | 02/16/1997 | 02:00:00 PM | 5 | 8.02 | 0
118358 | 02/16/1997 | 03:00:00 PM | 5 | 8.12 | 0
118359 | 02/16/1997 | 04:00:00 PM | 5 | 8.28 | 0
118360 | 02/16/1997 | 05:00:00 PM | 5 | 8.48 | 0
118361 | 02/16/1997 | 06:00:00 PM | 5 | 8.7 | 0
118362 | 02/16/1997 | 07:00:00 PM | 5 | 8.92 | 0
118363 | 02/16/1997 | 08:00:00 PM | 5 | 9.11 | 0
118364 | 02/16/1997 | 09:00:00 PM | 5 | 9.27 | 0
118365 | 02/16/1997 | 10:00:00 PM | 5 | 9.4 | 0
118366 | 02/16/1997 | 11:00:00 PM | 5 | 9.5 | 0
118367 | 02/17/1997 | 12:00:00 AM | 5 | 9.56 | 0
118368 | 02/17/1997 | 01:00:00 AM | 5 | 9.58 | 0
118369 | 02/17/1997 | 02:00:00 AM | 5 | 9.57 | 0
120933 | 06/03/1997 | 11:00:00 PM | 5 | 28.61 | 1 | Interpolated From Previous Year
120934 | 06/04/1997 | 12:00:00 AM | 5 | 28.68 | 1 | Interpolated From Previous Year
120935 | 06/04/1997 | 01:00:00 AM | 5 | 28.67 | 1 | Interpolated From Previous Year
120936 | 06/04/1997 | 02:00:00 AM | 5 | 28.61 | 1 | Interpolated From Previous Year
120937 | 06/04/1997 | 03:00:00 AM | 5 | 28.48 | 1 | Interpolated From Previous Year
120938 | 06/04/1997 | 04:00:00 AM | 5 | 28.32 | 1 | Interpolated From Previous Year
120939 | 06/04/1997 | 05:00:00 AM | 5 | 28.12 | 1 | Interpolated From Previous Year
120940 | 06/04/1997 | 06:00:00 AM | 5 | 27.9 | 1 | Interpolated From Previous Year
120941 | 06/04/1997 | 07:00:00 AM | 5 | 27.64 | 1 | Interpolated From Previous Year
120942 | 06/04/1997 | 08:00:00 AM | 5 | 27.38 | 1 | Interpolated From Previous Year
120943 | 06/04/1997 | 09:00:00 AM | 5 | 27.11 | 1 | Interpolated From Previous Year
120944 | 06/04/1997 | 10:00:00 AM | 5 | 26.85 | 1 | Interpolated From Previous Year
120945 | 06/04/1997 | 11:00:00 AM | 5 | 26.6 | 1 | Interpolated From Previous Year
120946 | 06/04/1997 | 12:00:00 PM | 5 | 26.45 | 1 | Interpolated From Previous Year
120947 | 06/04/1997 | 01:00:00 PM | 5 | 26.38 | 1 | Interpolated From Previous Year
120948 | 06/04/1997 | 02:00:00 PM | 5 | 26.41 | 1 | Interpolated From Previous Year
120949 | 06/04/1997 | 03:00:00 PM | 5 | 26.57 | 1 | Interpolated From Previous Year
120950 | 06/04/1997 | 04:00:00 PM | 5 | 26.83 | 1 | Interpolated From Previous Year
120951 | 06/04/1997 | 05:00:00 PM | 5 | 27.19 | 1 | Interpolated From Previous Year
120952 | 06/04/1997 | 06:00:00 PM | 5 | 27.58 | 1 | Interpolated From Previous Year
102716 | 06/25/1998 | 09:00:00 AM | 4 | 27.79 | 0
102717 | 06/25/1998 | 10:00:00 AM | 4 | 27.57 | 0
102718 | 06/25/1998 | 11:00:00 AM | 4 | 27.5 | 0
102719 | 06/25/1998 | 12:00:00 PM | 4 | 27.61 | 0
102720 | 06/25/1998 | 01:00:00 PM | 4 | 27.88 | 0
102721 | 06/25/1998 | 02:00:00 PM | 4 | 28.27 | 0
102722 | 06/25/1998 | 03:00:00 PM | 4 | 28.75 | 0
102723 | 06/25/1998 | 04:00:00 PM | 4 | 29.32 | 0
102724 | 06/25/1998 | 05:00:00 PM | 4 | 29.93 | 0
102725 | 06/25/1998 | 06:00:00 PM | 4 | 30.46 | 0
102726 | 06/25/1998 | 07:00:00 PM | 4 | 30.88 | 0
102727 | 06/25/1998 | 08:00:00 PM | 4 | 31.15 | 0
102728 | 06/25/1998 | 09:00:00 PM | 4 | 31.27 | 0
102729 | 06/25/1998 | 10:00:00 PM | 4 | 31.24 | 0
102730 | 06/25/1998 | 11:00:00 PM | 4 | 31.05 | 0
102731 | 06/26/1998 | 12:00:00 AM | 4 | 30.72 | 0
102732 | 06/26/1998 | 01:00:00 AM | 4 | 30.3 | 0
102733 | 06/26/1998 | 02:00:00 AM | 4 | 29.84 | 0
102734 | 06/26/1998 | 03:00:00 AM | 4 | 29.36 | 0
102735 | 06/26/1998 | 04:00:00 AM | 4 | 28.86 | 0
102736 | 06/26/1998 | 05:00:00 AM | 4 | 28.34 | 0
102737 | 06/26/1998 | 06:00:00 AM | 4 | 27.83 | 0
102738 | 06/26/1998 | 07:00:00 AM | 4 | 27.32 | 0
102739 | 06/26/1998 | 08:00:00 AM | 4 | 26.82 | 0
102740 | 06/26/1998 | 09:00:00 AM | 4 | 26.38 | 0
105396 | 10/15/1998 | 01:00:00 AM | 4 | 15.785 | 1 | From Previous Hours
105397 | 10/15/1998 | 02:00:00 AM | 4 | 15.485 | 1 | From Previous Hours
105398 | 10/15/1998 | 03:00:00 AM | 4 | 15.155 | 1 | From Previous Hours
105399 | 10/15/1998 | 04:00:00 AM | 4 | 14.805 | 1 | From Previous Hours
105400 | 10/15/1998 | 05:00:00 AM | 4 | 14.465 | 1 | From Previous Hours
105401 | 10/15/1998 | 06:00:00 AM | 4 | 14.105 | 1 | From Previous Hours
105402 | 10/15/1998 | 07:00:00 AM | 4 | 13.745 | 1 | From Previous Hours
105403 | 10/15/1998 | 08:00:00 AM | 4 | 13.385 | 1 | From Previous Hours
105404 | 10/15/1998 | 09:00:00 AM | 4 | 13.025 | 1 | From Previous Hours
105405 | 10/15/1998 | 10:00:00 AM | 4 | 12.695 | 1 | From Previous Hours
105406 | 10/15/1998 | 11:00:00 AM | 4 | 12.475 | 1 | From Previous Hours
105407 | 10/15/1998 | 12:00:00 PM | 4 | 12.435 | 1 | From Previous Hours
105408 | 10/15/1998 | 01:00:00 PM | 4 | 12.625 | 1 | From Previous Hours
105409 | 10/15/1998 | 02:00:00 PM | 4 | 13.045 | 1 | From Previous Hours
105410 | 10/15/1998 | 03:00:00 PM | 4 | 13.625 | 1 | From Previous Hours
105411 | 10/15/1998 | 04:00:00 PM | 4 | 14.305 | 1 | From Previous Hours
105412 | 10/15/1998 | 05:00:00 PM | 4 | 15.035 | 1 | From Previous Hours
105413 | 10/15/1998 | 06:00:00 PM | 4 | 15.705 | 1 | From Previous Hours
105414 | 10/15/1998 | 07:00:00 PM | 4 | 16.285 | 1 | From Previous Hours
105415 | 10/15/1998 | 08:00:00 PM | 4 | 16.695 | 1 | From Previous Hours
105416 | 10/15/1998 | 09:00:00 PM | 4 | 16.905 | 1 | From Previous Hours
105417 | 10/15/1998 | 10:00:00 PM | 4 | 16.955 | 1 | From Previous Hours
105418 | 10/15/1998 | 11:00:00 PM | 4 | 16.875 | 1 | From Previous Hours
105419 | 10/16/1998 | 12:00:00 AM | 4 | 16.695 | 1 | From Previous Hours
105420 | 10/16/1998 | 01:00:00 AM | 4 | 16.435 | 1 | From Previous Hours
105421 | 10/16/1998 | 02:00:00 AM | 4 | 16.155 | 1 | From Previous Hours
105422 | 10/16/1998 | 03:00:00 AM | 4 | 15.825 | 1 | From Previous Hours
105423 | 10/16/1998 | 04:00:00 AM | 4 | 15.495 | 1 | From Previous Hours
105424 | 10/16/1998 | 05:00:00 AM | 4 | 15.135 | 1 | From Previous Hours
105425 | 10/16/1998 | 06:00:00 AM | 4 | 14.785 | 1 | From Previous Hours
105426 | 10/16/1998 | 07:00:00 AM | 4 | 14.435 | 1 | From Previous Hours
105427 | 10/16/1998 | 08:00:00 AM | 4 | 14.065 | 1 | From Previous Hours
105428 | 10/16/1998 | 09:00:00 AM | 4 | 13.705 | 1 | From Previous Hours
105429 | 10/16/1998 | 10:00:00 AM | 4 | 13.365 | 1 | From Previous Hours
105430 | 10/16/1998 | 11:00:00 AM | 4 | 13.135 | 1 | From Previous Hours
105431 | 10/16/1998 | 12:00:00 PM | 4 | 13.095 | 1 | From Previous Hours
77049 | 09/09/1998 | 09:00:00 AM | 3 | 24.32 | 0
77050 | 09/09/1998 | 10:00:00 AM | 3 | 23.87 | 0
77051 | 09/09/1998 | 11:00:00 AM | 3 | 23.49 | 0
77052 | 09/09/1998 | 12:00:00 PM | 3 | 23.28 | 0
77053 | 09/09/1998 | 01:00:00 PM | 3 | 23.23 | 0
77054 | 09/09/1998 | 02:00:00 PM | 3 | 23.61 | 0
72343 | 02/25/1998 | 07:00:00 AM | 3 | 1.559 | 0
72344 | 02/25/1998 | 08:00:00 AM | 3 | 1.451 | 0
108289 | 02/12/1999 | 02:00:00 PM | 4 | 2.971 | 0
108290 | 02/12/1999 | 03:00:00 PM | 4 | 3.231 | 0
108291 | 02/12/1999 | 04:00:00 PM | 4 | 3.587 | 0
108292 | 02/12/1999 | 05:00:00 PM | 4 | 3.977 | 0
108293 | 02/12/1999 | 06:00:00 PM | 4 | 4.343 | 0
108294 | 02/12/1999 | 07:00:00 PM | 4 | 4.65 | 0
108295 | 02/12/1999 | 08:00:00 PM | 4 | 4.88 | 0
108296 | 02/12/1999 | 09:00:00 PM | 4 | 5.006 | 0
108297 | 02/12/1999 | 10:00:00 PM | 4 | 5.054 | 0
108298 | 02/12/1999 | 11:00:00 PM | 4 | 5.052 | 0
108299 | 02/13/1999 | 12:00:00 AM | 4 | 5.011 | 0
108300 | 02/13/1999 | 01:00:00 AM | 4 | 4.933 | 0
108301 | 02/13/1999 | 02:00:00 AM | 4 | 4.832 | 0
108302 | 02/13/1999 | 03:00:00 AM | 4 | 4.702 | 0
108303 | 02/13/1999 | 04:00:00 AM | 4 | 4.569 | 0
108304 | 02/13/1999 | 05:00:00 AM | 4 | 4.428 | 0
108305 | 02/13/1999 | 06:00:00 AM | 4 | 4.281 | 0
108306 | 02/13/1999 | 07:00:00 AM | 4 | 4.133 | 0
108307 | 02/13/1999 | 08:00:00 AM | 4 | 3.975 | 0
108308 | 02/13/1999 | 09:00:00 AM | 4 | 3.81 | 0
108309 | 02/13/1999 | 10:00:00 AM | 4 | 3.631 | 0
108310 | 02/13/1999 | 11:00:00 AM | 4 | 3.474 | 0
108311 | 02/13/1999 | 12:00:00 PM | 4 | 3.373 | 0
108312 | 02/13/1999 | 01:00:00 PM | 4 | 3.378 | 0
108313 | 02/13/1999 | 02:00:00 PM | 4 | 3.556 | 0
108314 | 02/13/1999 | 03:00:00 PM | 4 | 3.942 | 0
108315 | 02/13/1999 | 04:00:00 PM | 4 | 4.491 | 0
108316 | 02/13/1999 | 05:00:00 PM | 4 | 5.126 | 0
108317 | 02/13/1999 | 06:00:00 PM | 4 | 5.786 | 0
108318 | 02/13/1999 | 07:00:00 PM | 4 | 6.358 | 0
108319 | 02/13/1999 | 08:00:00 PM | 4 | 6.791 | 0
108320 | 02/13/1999 | 09:00:00 PM | 4 | 7.05 | 0
108321 | 02/13/1999 | 10:00:00 PM | 4 | 7.13 | 0
108322 | 02/13/1999 | 11:00:00 PM | 4 | 7.09 | 0
108323 | 02/14/1999 | 12:00:00 AM | 4 | 6.96 | 0
108324 | 02/14/1999 | 01:00:00 AM | 4 | 6.797 | 0
108325 | 02/14/1999 | 02:00:00 AM | 4 | 6.641 | 0
108326 | 02/14/1999 | 03:00:00 AM | 4 | 6.505 | 0
108327 | 02/14/1999 | 04:00:00 AM | 4 | 6.367 | 0
108328 | 02/14/1999 | 05:00:00 AM | 4 | 6.206 | 0
108329 | 02/14/1999 | 06:00:00 AM | 4 | 6.013 | 0
108330 | 02/14/1999 | 07:00:00 AM | 4 | 5.783 | 0
108331 | 02/14/1999 | 08:00:00 AM | 4 | 5.537 | 0
108332 | 02/14/1999 | 09:00:00 AM | 4 | 5.284 | 0
108333 | 02/14/1999 | 10:00:00 AM | 4 | 5.041 | 0
108334 | 02/14/1999 | 11:00:00 AM | 4 | 4.824 | 0
108335 | 02/14/1999 | 12:00:00 PM | 4 | 4.684 | 0
108336 | 02/14/1999 | 01:00:00 PM | 4 | 4.692 | 0
108337 | 02/14/1999 | 02:00:00 PM | 4 | 4.871 | 0
111196 | 04/24/1996 | 05:00:00 AM | 5 | 17.64 | 0
111197 | 04/24/1996 | 06:00:00 AM | 5 | 17.49 | 0
111198 | 04/24/1996 | 07:00:00 AM | 5 | 17.35 | 0
111199 | 04/24/1996 | 08:00:00 AM | 5 | 17.2 | 0
111200 | 04/24/1996 | 09:00:00 AM | 5 | 17.06 | 0
111201 | 04/24/1996 | 10:00:00 AM | 5 | 16.94 | 0
111202 | 04/24/1996 | 11:00:00 AM | 5 | 16.82 | 0
111203 | 04/24/1996 | 12:00:00 PM | 5 | 16.76 | 0
111204 | 04/24/1996 | 01:00:00 PM | 5 | 16.72 | 0
111205 | 04/24/1996 | 02:00:00 PM | 5 | 16.73 | 0
111206 | 04/24/1996 | 03:00:00 PM | 5 | 16.8 | 0
111207 | 04/24/1996 | 04:00:00 PM | 5 | 16.92 | 0
111208 | 04/24/1996 | 05:00:00 PM | 5 | 17.03 | 0
111209 | 04/24/1996 | 06:00:00 PM | 5 | 17.18 | 0
111210 | 04/24/1996 | 07:00:00 PM | 5 | 17.34 | 0
111211 | 04/24/1996 | 08:00:00 PM | 5 | 17.51 | 0
111212 | 04/24/1996 | 09:00:00 PM | 5 | 17.67 | 0
111213 | 04/24/1996 | 10:00:00 PM | 5 | 17.79 | 0
111214 | 04/24/1996 | 11:00:00 PM | 5 | 17.87 | 0
111215 | 04/25/1996 | 12:00:00 AM | 5 | 17.9 | 0
111216 | 04/25/1996 | 01:00:00 AM | 5 | 17.9 | 0
111217 | 04/25/1996 | 02:00:00 AM | 5 | 17.85 | 0
111218 | 04/25/1996 | 03:00:00 AM | 5 | 17.76 | 0
111219 | 04/25/1996 | 04:00:00 AM | 5 | 17.64 | 0
111220 | 04/25/1996 | 05:00:00 AM | 5 | 17.51 | 0
111221 | 04/25/1996 | 06:00:00 AM | 5 | 17.36 | 0
111222 | 04/25/1996 | 07:00:00 AM | 5 | 17.19 | 0
111223 | 04/25/1996 | 08:00:00 AM | 5 | 17 | 0
111224 | 04/25/1996 | 09:00:00 AM | 5 | 16.81 | 0
111225 | 04/25/1996 | 10:00:00 AM | 5 | 16.63 | 0
111226 | 04/25/1996 | 11:00:00 AM | 5 | 16.47 | 0
111227 | 04/25/1996 | 12:00:00 PM | 5 | 16.37 | 0
111228 | 04/25/1996 | 01:00:00 PM | 5 | 16.32 | 0
111229 | 04/25/1996 | 02:00:00 PM | 5 | 16.41 | 0
111230 | 04/25/1996 | 03:00:00 PM | 5 | 16.59 | 0
111610 | 05/11/1996 | 11:00:00 AM | 5 | 22.34 | 0
111611 | 05/11/1996 | 12:00:00 PM | 5 | 22.19 | 0
111612 | 05/11/1996 | 01:00:00 PM | 5 | 22.12 | 0
111613 | 05/11/1996 | 02:00:00 PM | 5 | 22.16 | 0
111614 | 05/11/1996 | 03:00:00 PM | 5 | 22.3 | 0
111615 | 05/11/1996 | 04:00:00 PM | 5 | 22.54 | 0
111616 | 05/11/1996 | 05:00:00 PM | 5 | 22.86 | 0
111617 | 05/11/1996 | 06:00:00 PM | 5 | 23.24 | 0
111618 | 05/11/1996 | 07:00:00 PM | 5 | 23.67 | 0
111619 | 05/11/1996 | 08:00:00 PM | 5 | 24.12 | 0
111620 | 05/11/1996 | 09:00:00 PM | 5 | 24.53 | 0
111621 | 05/11/1996 | 10:00:00 PM | 5 | 24.88 | 0
111622 | 05/11/1996 | 11:00:00 PM | 5 | 25.15 | 0
111623 | 05/12/1996 | 12:00:00 AM | 5 | 25.32 | 0
111624 | 05/12/1996 | 01:00:00 AM | 5 | 25.39 | 0
111625 | 05/12/1996 | 02:00:00 AM | 5 | 25.41 | 0
111626 | 05/12/1996 | 03:00:00 AM | 5 | 25.35 | 0
111627 | 05/12/1996 | 04:00:00 AM | 5 | 25.25 | 0
111628 | 05/12/1996 | 05:00:00 AM | 5 | 25.11 | 0
111629 | 05/12/1996 | 06:00:00 AM | 5 | 24.92 | 0
111630 | 05/12/1996 | 07:00:00 AM | 5 | 24.71 | 0
111631 | 05/12/1996 | 08:00:00 AM | 5 | 24.48 | 0
111632 | 05/12/1996 | 09:00:00 AM | 5 | 24.24 | 0
111633 | 05/12/1996 | 10:00:00 AM | 5 | 24.01 | 0
111634 | 05/12/1996 | 11:00:00 AM | 5 | 23.8 | 0
111635 | 05/12/1996 | 12:00:00 PM | 5 | 23.65 | 0
111636 | 05/12/1996 | 01:00:00 PM | 5 | 23.6 | 0
111637 | 05/12/1996 | 02:00:00 PM | 5 | 23.65 | 0
111638 | 05/12/1996 | 03:00:00 PM | 5 | 23.81 | 0
111639 | 05/12/1996 | 04:00:00 PM | 5 | 24.08 | 0
111640 | 05/12/1996 | 05:00:00 PM | 5 | 24.42 | 0
111641 | 05/12/1996 | 06:00:00 PM | 5 | 24.83 | 0
111642 | 05/12/1996 | 07:00:00 PM | 5 | 25.27 | 0
111643 | 05/12/1996 | 08:00:00 PM | 5 | 25.68 | 0
111644 | 05/12/1996 | 09:00:00 PM | 5 | 26.04 | 0
111645 | 05/12/1996 | 10:00:00 PM | 5 | 26.34 | 0
111646 | 05/12/1996 | 11:00:00 PM | 5 | 26.54 | 0
111647 | 05/13/1996 | 12:00:00 AM | 5 | 26.65 | 0
111648 | 05/13/1996 | 01:00:00 AM | 5 | 26.68 | 0
111649 | 05/13/1996 | 02:00:00 AM | 5 | 26.64 | 0
111650 | 05/13/1996 | 03:00:00 AM | 5 | 26.54 | 0
111651 | 05/13/1996 | 04:00:00 AM | 5 | 26.4 | 0
111652 | 05/13/1996 | 05:00:00 AM | 5 | 26.22 | 0
111653 | 05/13/1996 | 06:00:00 AM | 5 | 26.03 | 0
111654 | 05/13/1996 | 07:00:00 AM | 5 | 25.8 | 0
111655 | 05/13/1996 | 08:00:00 AM | 5 | 25.56 | 0
111656 | 05/13/1996 | 09:00:00 AM | 5 | 25.32 | 0
111657 | 05/13/1996 | 10:00:00 AM | 5 | 25.07 | 0
111658 | 05/13/1996 | 11:00:00 AM | 5 | 24.87 | 0
111659 | 05/13/1996 | 12:00:00 PM | 5 | 24.72 | 0
111660 | 05/13/1996 | 01:00:00 PM | 5 | 24.65 | 0
111661 | 05/13/1996 | 02:00:00 PM | 5 | 24.65 | 0
111662 | 05/13/1996 | 03:00:00 PM | 5 | 24.72 | 0
111663 | 05/13/1996 | 04:00:00 PM | 5 | 24.85 | 0
111664 | 05/13/1996 | 05:00:00 PM | 5 | 25.04 | 0
111665 | 05/13/1996 | 06:00:00 PM | 5 | 25.28 | 0
111666 | 05/13/1996 | 07:00:00 PM | 5 | 25.51 | 0
111667 | 05/13/1996 | 08:00:00 PM | 5 | 25.75 | 0
111668 | 05/13/1996 | 09:00:00 PM | 5 | 25.95 | 0
111669 | 05/13/1996 | 10:00:00 PM | 5 | 26.11 | 0
111670 | 05/13/1996 | 11:00:00 PM | 5 | 26.19 | 0
111671 | 05/14/1996 | 12:00:00 AM | 5 | 26.22 | 0
111672 | 05/14/1996 | 01:00:00 AM | 5 | 26.18 | 0
111673 | 05/14/1996 | 02:00:00 AM | 5 | 26.08 | 0
111674 | 05/14/1996 | 03:00:00 AM | 5 | 25.95 | 0
111675 | 05/14/1996 | 04:00:00 AM | 5 | 25.79 | 0
111676 | 05/14/1996 | 05:00:00 AM | 5 | 25.62 | 0
111677 | 05/14/1996 | 06:00:00 AM | 5 | 25.42 | 0
111678 | 05/14/1996 | 07:00:00 AM | 5 | 25.23 | 0
111679 | 05/14/1996 | 08:00:00 AM | 5 | 25.04 | 0
111680 | 05/14/1996 | 09:00:00 AM | 5 | 24.84 | 0
111681 | 05/14/1996 | 10:00:00 AM | 5 | 24.65 | 0
111682 | 05/14/1996 | 11:00:00 AM | 5 | 24.47 | 0
111683 | 05/14/1996 | 12:00:00 PM | 5 | 24.36 | 0
111684 | 05/14/1996 | 01:00:00 PM | 5 | 24.3 | 0
111685 | 05/14/1996 | 02:00:00 PM | 5 | 24.32 | 0
111686 | 05/14/1996 | 03:00:00 PM | 5 | 24.42 | 0
111687 | 05/14/1996 | 04:00:00 PM | 5 | 24.57 | 0
111688 | 05/14/1996 | 05:00:00 PM | 5 | 24.74 | 0
75893 | 07/23/1998 | 05:00:00 AM | 3 | 31.19 | 1 | Estimated From Previous Year
75894 | 07/23/1998 | 06:00:00 AM | 3 | 30.6 | 1 | Estimated From Previous Year
75895 | 07/23/1998 | 07:00:00 AM | 3 | 30.06 | 1 | Estimated From Previous Year
75896 | 07/23/1998 | 08:00:00 AM | 3 | 29.62 | 1 | Estimated From Previous Year
111318 | 04/29/1996 | 07:00:00 AM | 5 | 19.5 | 0
111319 | 04/29/1996 | 08:00:00 AM | 5 | 19.22 | 0
111320 | 04/29/1996 | 09:00:00 AM | 5 | 18.94 | 0
111321 | 04/29/1996 | 10:00:00 AM | 5 | 18.68 | 0
111322 | 04/29/1996 | 11:00:00 AM | 5 | 18.42 | 0
111323 | 04/29/1996 | 12:00:00 PM | 5 | 18.25 | 0
108763 | 03/04/1999 | 08:00:00 AM | 4 | 11.42 | 0
108764 | 03/04/1999 | 09:00:00 AM | 4 | 11.07 | 0
108765 | 03/04/1999 | 10:00:00 AM | 4 | 10.76 | 0
108766 | 03/04/1999 | 11:00:00 AM | 4 | 10.6 | 0
108767 | 03/04/1999 | 12:00:00 PM | 4 | 10.63 | 0
108768 | 03/04/1999 | 01:00:00 PM | 4 | 10.88 | 0
108769 | 03/04/1999 | 02:00:00 PM | 4 | 11.31 | 0
108770 | 03/04/1999 | 03:00:00 PM | 4 | 11.86 | 0
108771 | 03/04/1999 | 04:00:00 PM | 4 | 12.42 | 0
108772 | 03/04/1999 | 05:00:00 PM | 4 | 12.9 | 0
108773 | 03/04/1999 | 06:00:00 PM | 4 | 13.25 | 0
108774 | 03/04/1999 | 07:00:00 PM | 4 | 13.46 | 0
108775 | 03/04/1999 | 08:00:00 PM | 4 | 13.5 | 0
108776 | 03/04/1999 | 09:00:00 PM | 4 | 13.4 | 0
108777 | 03/04/1999 | 10:00:00 PM | 4 | 13.16 | 0
108778 | 03/04/1999 | 11:00:00 PM | 4 | 12.88 | 0
108779 | 03/05/1999 | 12:00:00 AM | 4 | 12.54 | 0
108780 | 03/05/1999 | 01:00:00 AM | 4 | 12.18 | 0
108781 | 03/05/1999 | 02:00:00 AM | 4 | 11.8 | 0
108782 | 03/05/1999 | 03:00:00 AM | 4 | 11.41 | 0
108783 | 03/05/1999 | 04:00:00 AM | 4 | 11.01 | 0
108784 | 03/05/1999 | 05:00:00 AM | 4 | 10.6 | 0
108785 | 03/05/1999 | 06:00:00 AM | 4 | 10.19 | 0
108786 | 03/05/1999 | 07:00:00 AM | 4 | 9.78 | 0
108787 | 03/05/1999 | 08:00:00 AM | 4 | 9.39 | 0
108788 | 03/05/1999 | 09:00:00 AM | 4 | 9.02 | 0
108789 | 03/05/1999 | 10:00:00 AM | 4 | 8.73 | 0
108790 | 03/05/1999 | 11:00:00 AM | 4 | 8.6 | 0
108791 | 03/05/1999 | 12:00:00 PM | 4 | 8.66 | 0
108792 | 03/05/1999 | 01:00:00 PM | 4 | 8.89 | 0
108793 | 03/05/1999 | 02:00:00 PM | 4 | 9.21 | 0
108794 | 03/05/1999 | 03:00:00 PM | 4 | 9.6 | 0
108795 | 03/05/1999 | 04:00:00 PM | 4 | 10.03 | 0
108796 | 03/05/1999 | 05:00:00 PM | 4 | 10.46 | 0
108797 | 03/05/1999 | 06:00:00 PM | 4 | 10.86 | 0
108798 | 03/05/1999 | 07:00:00 PM | 4 | 11.18 | 0
108799 | 03/05/1999 | 08:00:00 PM | 4 | 11.36 | 0
108800 | 03/05/1999 | 09:00:00 PM | 4 | 11.39 | 0
108801 | 03/05/1999 | 10:00:00 PM | 4 | 11.3 | 0
108802 | 03/05/1999 | 11:00:00 PM | 4 | 11.13 | 0
108803 | 03/06/1999 | 12:00:00 AM | 4 | 10.89 | 0
108804 | 03/06/1999 | 01:00:00 AM | 4 | 10.6 | 0
108805 | 03/06/1999 | 02:00:00 AM | 4 | 10.29 | 0
108806 | 03/06/1999 | 03:00:00 AM | 4 | 9.96 | 0
108807 | 03/06/1999 | 04:00:00 AM | 4 | 9.63 | 0
108808 | 03/06/1999 | 05:00:00 AM | 4 | 9.29 | 0
108809 | 03/06/1999 | 06:00:00 AM | 4 | 8.95 | 0
108810 | 03/06/1999 | 07:00:00 AM | 4 | 8.6 | 0
108811 | 03/06/1999 | 08:00:00 AM | 4 | 8.25 | 0
108812 | 03/06/1999 | 09:00:00 AM | 4 | 7.9 | 0
108813 | 03/06/1999 | 10:00:00 AM | 4 | 7.63 | 0
108814 | 03/06/1999 | 11:00:00 AM | 4 | 7.48 | 0
108815 | 03/06/1999 | 12:00:00 PM | 4 | 7.5 | 0
108816 | 03/06/1999 | 01:00:00 PM | 4 | 7.76 | 0
108817 | 03/06/1999 | 02:00:00 PM | 4 | 8.26 | 0
108818 | 03/06/1999 | 03:00:00 PM | 4 | 8.94 | 0
108819 | 03/06/1999 | 04:00:00 PM | 4 | 9.7 | 0
108820 | 03/06/1999 | 05:00:00 PM | 4 | 10.37 | 0
108821 | 03/06/1999 | 06:00:00 PM | 4 | 10.86 | 0
108822 | 03/06/1999 | 07:00:00 PM | 4 | 11.17 | 0
108823 | 03/06/1999 | 08:00:00 PM | 4 | 11.31 | 0
108824 | 03/06/1999 | 09:00:00 PM | 4 | 11.32 | 0
108825 | 03/06/1999 | 10:00:00 PM | 4 | 11.24 | 0
108826 | 03/06/1999 | 11:00:00 PM | 4 | 11.08 | 0
108827 | 03/07/1999 | 12:00:00 AM | 4 | 10.85 | 0
108828 | 03/07/1999 | 01:00:00 AM | 4 | 10.57 | 0
108829 | 03/07/1999 | 02:00:00 AM | 4 | 10.28 | 0
108830 | 03/07/1999 | 03:00:00 AM | 4 | 9.97 | 0
108831 | 03/07/1999 | 04:00:00 AM | 4 | 9.67 | 0
108832 | 03/07/1999 | 05:00:00 AM | 4 | 9.35 | 0
108833 | 03/07/1999 | 06:00:00 AM | 4 | 9.04 | 0
108834 | 03/07/1999 | 07:00:00 AM | 4 | 8.72 | 0
108835 | 03/07/1999 | 08:00:00 AM | 4 | 8.39 | 0
108836 | 03/07/1999 | 09:00:00 AM | 4 | 8.08 | 0
108837 | 03/07/1999 | 10:00:00 AM | 4 | 7.82 | 0
108838 | 03/07/1999 | 11:00:00 AM | 4 | 7.72 | 0
108839 | 03/07/1999 | 12:00:00 PM | 4 | 7.82 | 0
108840 | 03/07/1999 | 01:00:00 PM | 4 | 8.12 | 0
108841 | 03/07/1999 | 02:00:00 PM | 4 | 8.58 | 0
108842 | 03/07/1999 | 03:00:00 PM | 4 | 9.17 | 0
108843 | 03/07/1999 | 04:00:00 PM | 4 | 9.79 | 0
108844 | 03/07/1999 | 05:00:00 PM | 4 | 10.37 | 0
108845 | 03/07/1999 | 06:00:00 PM | 4 | 10.88 | 0
108846 | 03/07/1999 | 07:00:00 PM | 4 | 11.27 | 0
108847 | 03/07/1999 | 08:00:00 PM | 4 | 11.48 | 0
108848 | 03/07/1999 | 09:00:00 PM | 4 | 11.52 | 0
108849 | 03/07/1999 | 10:00:00 PM | 4 | 11.42 | 0
108850 | 03/07/1999 | 11:00:00 PM | 4 | 11.21 | 0
109255 | 03/24/1999 | 08:00:00 PM | 4 | 16.83 | 0
109256 | 03/24/1999 | 09:00:00 PM | 4 | 16.84 | 0
109257 | 03/24/1999 | 10:00:00 PM | 4 | 16.7 | 0
109258 | 03/24/1999 | 11:00:00 PM | 4 | 16.49 | 0
109259 | 03/25/1999 | 12:00:00 AM | 4 | 16.23 | 0
109260 | 03/25/1999 | 01:00:00 AM | 4 | 15.93 | 0
109261 | 03/25/1999 | 02:00:00 AM | 4 | 15.6 | 0
109262 | 03/25/1999 | 03:00:00 AM | 4 | 15.28 | 0
109263 | 03/25/1999 | 04:00:00 AM | 4 | 14.94 | 0
109264 | 03/25/1999 | 05:00:00 AM | 4 | 14.6 | 0
109265 | 03/25/1999 | 06:00:00 AM | 4 | 14.25 | 0
109266 | 03/25/1999 | 07:00:00 AM | 4 | 13.89 | 0
109267 | 03/25/1999 | 08:00:00 AM | 4 | 13.53 | 0
109268 | 03/25/1999 | 09:00:00 AM | 4 | 13.2 | 0
109269 | 03/25/1999 | 10:00:00 AM | 4 | 12.96 | 0
109270 | 03/25/1999 | 11:00:00 AM | 4 | 12.91 | 0
109271 | 03/25/1999 | 12:00:00 PM | 4 | 13.1 | 0
109272 | 03/25/1999 | 01:00:00 PM | 4 | 13.51 | 0
109273 | 03/25/1999 | 02:00:00 PM | 4 | 14.08 | 0
109274 | 03/25/1999 | 03:00:00 PM | 4 | 14.78 | 0
109275 | 03/25/1999 | 04:00:00 PM | 4 | 15.53 | 0
109276 | 03/25/1999 | 05:00:00 PM | 4 | 16.25 | 0
109277 | 03/25/1999 | 06:00:00 PM | 4 | 16.86 | 0
109278 | 03/25/1999 | 07:00:00 PM | 4 | 17.32 | 0
109279 | 03/25/1999 | 08:00:00 PM | 4 | 17.57 | 0
109280 | 03/25/1999 | 09:00:00 PM | 4 | 17.62 | 0
109281 | 03/25/1999 | 10:00:00 PM | 4 | 17.53 | 0
109282 | 03/25/1999 | 11:00:00 PM | 4 | 17.36 | 0
109283 | 03/26/1999 | 12:00:00 AM | 4 | 17.11 | 0
109284 | 03/26/1999 | 01:00:00 AM | 4 | 16.84 | 0
109285 | 03/26/1999 | 02:00:00 AM | 4 | 16.55 | 0
109286 | 03/26/1999 | 03:00:00 AM | 4 | 16.24 | 0
109287 | 03/26/1999 | 04:00:00 AM | 4 | 15.92 | 0
109288 | 03/26/1999 | 05:00:00 AM | 4 | 15.59 | 0
109289 | 03/26/1999 | 06:00:00 AM | 4 | 15.27 | 0
109290 | 03/26/1999 | 07:00:00 AM | 4 | 14.94 | 0
109291 | 03/26/1999 | 08:00:00 AM | 4 | 14.62 | 0
109292 | 03/26/1999 | 09:00:00 AM | 4 | 14.32 | 0
109293 | 03/26/1999 | 10:00:00 AM | 4 | 14.12 | 0
109294 | 03/26/1999 | 11:00:00 AM | 4 | 14.1 | 0
109295 | 03/26/1999 | 12:00:00 PM | 4 | 14.29 | 0
109296 | 03/26/1999 | 01:00:00 PM | 4 | 14.68 | 0
109297 | 03/26/1999 | 02:00:00 PM | 4 | 15.25 | 0
109298 | 03/26/1999 | 03:00:00 PM | 4 | 15.93 | 0
109299 | 03/26/1999 | 04:00:00 PM | 4 | 16.67 | 0
109300 | 03/26/1999 | 05:00:00 PM | 4 | 17.38 | 0
109301 | 03/26/1999 | 06:00:00 PM | 4 | 17.95 | 0
109302 | 03/26/1999 | 07:00:00 PM | 4 | 18.33 | 0
109303 | 03/26/1999 | 08:00:00 PM | 4 | 18.48 | 0
109304 | 03/26/1999 | 09:00:00 PM | 4 | 18.43 | 0
109305 | 03/26/1999 | 10:00:00 PM | 4 | 18.23 | 0
109306 | 03/26/1999 | 11:00:00 PM | 4 | 17.93 | 0
109307 | 03/27/1999 | 12:00:00 AM | 4 | 17.57 | 0
109308 | 03/27/1999 | 01:00:00 AM | 4 | 17.18 | 0
109309 | 03/27/1999 | 02:00:00 AM | 4 | 16.77 | 0
109310 | 03/27/1999 | 03:00:00 AM | 4 | 16.36 | 0
109311 | 03/27/1999 | 04:00:00 AM | 4 | 15.96 | 0
109312 | 03/27/1999 | 05:00:00 AM | 4 | 15.56 | 0
109313 | 03/27/1999 | 06:00:00 AM | 4 | 15.17 | 0
109314 | 03/27/1999 | 07:00:00 AM | 4 | 14.77 | 0
109315 | 03/27/1999 | 08:00:00 AM | 4 | 14.36 | 0
109316 | 03/27/1999 | 09:00:00 AM | 4 | 13.99 | 0
109317 | 03/27/1999 | 10:00:00 AM | 4 | 13.73 | 0
109318 | 03/27/1999 | 11:00:00 AM | 4 | 13.62 | 0
109319 | 03/27/1999 | 12:00:00 PM | 4 | 13.7 | 0
109320 | 03/27/1999 | 01:00:00 PM | 4 | 13.97 | 0
109321 | 03/27/1999 | 02:00:00 PM | 4 | 14.42 | 0
109322 | 03/27/1999 | 03:00:00 PM | 4 | 15.03 | 0
109323 | 03/27/1999 | 04:00:00 PM | 4 | 15.73 | 0
109324 | 03/27/1999 | 05:00:00 PM | 4 | 16.41 | 0
109325 | 03/27/1999 | 06:00:00 PM | 4 | 16.98 | 0
109326 | 03/27/1999 | 07:00:00 PM | 4 | 17.36 | 0
109327 | 03/27/1999 | 08:00:00 PM | 4 | 17.49 | 0
109328 | 03/27/1999 | 09:00:00 PM | 4 | 17.42 | 0
109329 | 03/27/1999 | 10:00:00 PM | 4 | 17.19 | 0
109330 | 03/27/1999 | 11:00:00 PM | 4 | 16.88 | 0
109331 | 03/28/1999 | 12:00:00 AM | 4 | 16.51 | 0
109332 | 03/28/1999 | 01:00:00 AM | 4 | 16.11 | 0
109333 | 03/28/1999 | 02:00:00 AM | 4 | 15.7 | 0
109334 | 03/28/1999 | 03:00:00 AM | 4 | 15.28 | 0
70605 | 12/14/1997 | 09:00:00 PM | 3 | 4.574 | 0
70606 | 12/14/1997 | 10:00:00 PM | 3 | 4.388 | 0
70607 | 12/14/1997 | 11:00:00 PM | 3 | 4.159 | 0
70608 | 12/15/1997 | 12:00:00 AM | 3 | 3.887 | 0
70609 | 12/15/1997 | 01:00:00 AM | 3 | 3.597 | 0
111696 | 05/15/1996 | 01:00:00 AM | 5 | 25.18 | 0
111697 | 05/15/1996 | 02:00:00 AM | 5 | 25.07 | 0
111698 | 05/15/1996 | 03:00:00 AM | 5 | 24.94 | 0
111699 | 05/15/1996 | 04:00:00 AM | 5 | 24.79 | 0
109341 | 03/28/1999 | 10:00:00 AM | 4 | 12.71 | 0
109342 | 03/28/1999 | 11:00:00 AM | 4 | 12.67 | 0
109343 | 03/28/1999 | 12:00:00 PM | 4 | 12.84 | 0
109344 | 03/28/1999 | 01:00:00 PM | 4 | 13.23 | 0
109345 | 03/28/1999 | 02:00:00 PM | 4 | 13.79 | 0
109346 | 03/28/1999 | 03:00:00 PM | 4 | 14.46 | 0
109347 | 03/28/1999 | 04:00:00 PM | 4 | 15.17 | 0
109348 | 03/28/1999 | 05:00:00 PM | 4 | 15.84 | 0
109349 | 03/28/1999 | 06:00:00 PM | 4 | 16.4 | 0
109350 | 03/28/1999 | 07:00:00 PM | 4 | 16.82 | 0
109351 | 03/28/1999 | 08:00:00 PM | 4 | 17.01 | 0
109352 | 03/28/1999 | 09:00:00 PM | 4 | 17.02 | 0
109353 | 03/28/1999 | 10:00:00 PM | 4 | 16.87 | 0
109354 | 03/28/1999 | 11:00:00 PM | 4 | 16.61 | 0
109355 | 03/29/1999 | 12:00:00 AM | 4 | 16.29 | 0
109356 | 03/29/1999 | 01:00:00 AM | 4 | 15.93 | 0
109357 | 03/29/1999 | 02:00:00 AM | 4 | 15.55 | 0
109358 | 03/29/1999 | 03:00:00 AM | 4 | 15.16 | 0
109359 | 03/29/1999 | 04:00:00 AM | 4 | 14.77 | 0
109360 | 03/29/1999 | 05:00:00 AM | 4 | 14.38 | 0
109361 | 03/29/1999 | 06:00:00 AM | 4 | 13.97 | 0
109362 | 03/29/1999 | 07:00:00 AM | 4 | 13.56 | 0
109363 | 03/29/1999 | 08:00:00 AM | 4 | 13.14 | 0
109364 | 03/29/1999 | 09:00:00 AM | 4 | 12.76 | 0
109365 | 03/29/1999 | 10:00:00 AM | 4 | 12.48 | 0
109366 | 03/29/1999 | 11:00:00 AM | 4 | 12.42 | 0
109367 | 03/29/1999 | 12:00:00 PM | 4 | 12.6 | 0
109368 | 03/29/1999 | 01:00:00 PM | 4 | 13.02 | 0
109369 | 03/29/1999 | 02:00:00 PM | 4 | 13.65 | 0
109370 | 03/29/1999 | 03:00:00 PM | 4 | 14.4 | 0
112231 | 06/06/1996 | 08:00:00 AM | 5 | 28.89 | 0
112232 | 06/06/1996 | 09:00:00 AM | 5 | 28.63 | 0
112233 | 06/06/1996 | 10:00:00 AM | 5 | 28.35 | 0
112234 | 06/06/1996 | 11:00:00 AM | 5 | 28.12 | 0
112235 | 06/06/1996 | 12:00:00 PM | 5 | 27.96 | 0
112236 | 06/06/1996 | 01:00:00 PM | 5 | 27.89 | 0
112237 | 06/06/1996 | 02:00:00 PM | 5 | 27.93 | 0
112238 | 06/06/1996 | 03:00:00 PM | 5 | 28.07 | 0
112239 | 06/06/1996 | 04:00:00 PM | 5 | 28.3 | 0
112240 | 06/06/1996 | 05:00:00 PM | 5 | 28.62 | 0
112241 | 06/06/1996 | 06:00:00 PM | 5 | 29 | 0
112242 | 06/06/1996 | 07:00:00 PM | 5 | 29.4 | 0
112243 | 06/06/1996 | 08:00:00 PM | 5 | 29.81 | 0
112244 | 06/06/1996 | 09:00:00 PM | 5 | 30.19 | 0
112245 | 06/06/1996 | 10:00:00 PM | 5 | 30.5 | 0
112246 | 06/06/1996 | 11:00:00 PM | 5 | 30.74 | 0
112247 | 06/07/1996 | 12:00:00 AM | 5 | 30.88 | 0
112248 | 06/07/1996 | 01:00:00 AM | 5 | 30.93 | 0
112249 | 06/07/1996 | 02:00:00 AM | 5 | 30.9 | 0
112250 | 06/07/1996 | 03:00:00 AM | 5 | 30.81 | 0
112251 | 06/07/1996 | 04:00:00 AM | 5 | 30.67 | 0
112252 | 06/07/1996 | 05:00:00 AM | 5 | 30.5 | 0
112253 | 06/07/1996 | 06:00:00 AM | 5 | 30.28 | 0
112254 | 06/07/1996 | 07:00:00 AM | 5 | 30.04 | 0
112255 | 06/07/1996 | 08:00:00 AM | 5 | 29.79 | 0
112256 | 06/07/1996 | 09:00:00 AM | 5 | 29.53 | 0
112257 | 06/07/1996 | 10:00:00 AM | 5 | 29.28 | 0
112258 | 06/07/1996 | 11:00:00 AM | 5 | 29.05 | 0
112259 | 06/07/1996 | 12:00:00 PM | 5 | 28.9 | 0
112260 | 06/07/1996 | 01:00:00 PM | 5 | 28.84 | 0
112261 | 06/07/1996 | 02:00:00 PM | 5 | 28.88 | 0
112262 | 06/07/1996 | 03:00:00 PM | 5 | 29.05 | 0
112263 | 06/07/1996 | 04:00:00 PM | 5 | 29.32 | 0
112264 | 06/07/1996 | 05:00:00 PM | 5 | 29.67 | 0
112265 | 06/07/1996 | 06:00:00 PM | 5 | 30.04 | 0
112266 | 06/07/1996 | 07:00:00 PM | 5 | 30.39 | 0
112267 | 06/07/1996 | 08:00:00 PM | 5 | 30.72 | 0
112268 | 06/07/1996 | 09:00:00 PM | 5 | 30.97 | 0
112269 | 06/07/1996 | 10:00:00 PM | 5 | 31.16 | 0
112270 | 06/07/1996 | 11:00:00 PM | 5 | 31.27 | 0
112271 | 06/08/1996 | 12:00:00 AM | 5 | 31.33 | 0
112272 | 06/08/1996 | 01:00:00 AM | 5 | 31.3 | 0
112273 | 06/08/1996 | 02:00:00 AM | 5 | 31.23 | 0
112274 | 06/08/1996 | 03:00:00 AM | 5 | 31.09 | 0
112275 | 06/08/1996 | 04:00:00 AM | 5 | 30.92 | 0
112276 | 06/08/1996 | 05:00:00 AM | 5 | 30.72 | 0
112277 | 06/08/1996 | 06:00:00 AM | 5 | 30.48 | 0
112278 | 06/08/1996 | 07:00:00 AM | 5 | 30.23 | 0
112279 | 06/08/1996 | 08:00:00 AM | 5 | 29.97 | 0
112280 | 06/08/1996 | 09:00:00 AM | 5 | 29.69 | 0
112281 | 06/08/1996 | 10:00:00 AM | 5 | 29.43 | 0
112282 | 06/08/1996 | 11:00:00 AM | 5 | 29.19 | 0
112283 | 06/08/1996 | 12:00:00 PM | 5 | 29.02 | 0
112284 | 06/08/1996 | 01:00:00 PM | 5 | 28.95 | 0
112285 | 06/08/1996 | 02:00:00 PM | 5 | 28.99 | 0
112286 | 06/08/1996 | 03:00:00 PM | 5 | 29.14 | 0
112287 | 06/08/1996 | 04:00:00 PM | 5 | 29.38 | 0
112288 | 06/08/1996 | 05:00:00 PM | 5 | 29.69 | 0
112289 | 06/08/1996 | 06:00:00 PM | 5 | 30.04 | 0
112290 | 06/08/1996 | 07:00:00 PM | 5 | 30.41 | 0
112291 | 06/08/1996 | 08:00:00 PM | 5 | 30.77 | 0
72260 | 02/21/1998 | 08:00:00 PM | 3 | 7.57 | 0
72261 | 02/21/1998 | 09:00:00 PM | 3 | 7.09 | 0
72262 | 02/21/1998 | 10:00:00 PM | 3 | 6.661 | 0
72263 | 02/21/1998 | 11:00:00 PM | 3 | 6.26 | 0
72264 | 02/22/1998 | 12:00:00 AM | 3 | 5.84 | 0
72265 | 02/22/1998 | 01:00:00 AM | 3 | 5.45 | 0
72266 | 02/22/1998 | 02:00:00 AM | 3 | 5.116 | 0
72267 | 02/22/1998 | 03:00:00 AM | 3 | 4.779 | 0
72268 | 02/22/1998 | 04:00:00 AM | 3 | 4.415 | 0
72269 | 02/22/1998 | 05:00:00 AM | 3 | 4.062 | 0
72270 | 02/22/1998 | 06:00:00 AM | 3 | 3.735 | 0
72271 | 02/22/1998 | 07:00:00 AM | 3 | 3.441 | 0
72272 | 02/22/1998 | 08:00:00 AM | 3 | 3.103 | 0
72273 | 02/22/1998 | 09:00:00 AM | 3 | 2.863 | 0
72274 | 02/22/1998 | 10:00:00 AM | 3 | 2.918 | 0
72275 | 02/22/1998 | 11:00:00 AM | 3 | 3.569 | 0
72276 | 02/22/1998 | 12:00:00 PM | 3 | 4.559 | 0
72277 | 02/22/1998 | 01:00:00 PM | 3 | 5.444 | 0
72278 | 02/22/1998 | 02:00:00 PM | 3 | 6.404 | 0
72279 | 02/22/1998 | 03:00:00 PM | 3 | 7.62 | 0
72280 | 02/22/1998 | 04:00:00 PM | 3 | 8.41 | 0
72281 | 02/22/1998 | 05:00:00 PM | 3 | 8.69 | 0
72282 | 02/22/1998 | 06:00:00 PM | 3 | 8.67 | 0
72283 | 02/22/1998 | 07:00:00 PM | 3 | 8.37 | 0
72284 | 02/22/1998 | 08:00:00 PM | 3 | 7.88 | 0
72285 | 02/22/1998 | 09:00:00 PM | 3 | 7.32 | 0
72286 | 02/22/1998 | 10:00:00 PM | 3 | 6.781 | 0
72287 | 02/22/1998 | 11:00:00 PM | 3 | 6.311 | 0
72288 | 02/23/1998 | 12:00:00 AM | 3 | 5.932 | 0
72289 | 02/23/1998 | 01:00:00 AM | 3 | 5.597 | 0
72290 | 02/23/1998 | 02:00:00 AM | 3 | 5.287 | 0
72291 | 02/23/1998 | 03:00:00 AM | 3 | 5.009 | 0
72292 | 02/23/1998 | 04:00:00 AM | 3 | 4.742 | 0
72293 | 02/23/1998 | 05:00:00 AM | 3 | 4.502 | 0
72294 | 02/23/1998 | 06:00:00 AM | 3 | 4.285 | 0
72295 | 02/23/1998 | 07:00:00 AM | 3 | 4.098 | 0
72296 | 02/23/1998 | 08:00:00 AM | 3 | 3.921 | 0
72297 | 02/23/1998 | 09:00:00 AM | 3 | 3.811 | 0
72298 | 02/23/1998 | 10:00:00 AM | 3 | 3.804 | 0
72299 | 02/23/1998 | 11:00:00 AM | 3 | 3.91 | 0
72300 | 02/23/1998 | 12:00:00 PM | 3 | 4.125 | 0
72301 | 02/23/1998 | 01:00:00 PM | 3 | 4.53 | 0
72302 | 02/23/1998 | 02:00:00 PM | 3 | 5.173 | 0
72303 | 02/23/1998 | 03:00:00 PM | 3 | 5.682 | 0
72304 | 02/23/1998 | 04:00:00 PM | 3 | 5.68 | 0
72305 | 02/23/1998 | 05:00:00 PM | 3 | 5.594 | 0
72306 | 02/23/1998 | 06:00:00 PM | 3 | 5.531 | 0
72307 | 02/23/1998 | 07:00:00 PM | 3 | 5.327 | 0
72308 | 02/23/1998 | 08:00:00 PM | 3 | 4.939 | 0
72309 | 02/23/1998 | 09:00:00 PM | 3 | 4.47 | 0
72310 | 02/23/1998 | 10:00:00 PM | 3 | 3.985 | 0
72311 | 02/23/1998 | 11:00:00 PM | 3 | 3.494 | 0
72312 | 02/24/1998 | 12:00:00 AM | 3 | 3.033 | 0
72313 | 02/24/1998 | 01:00:00 AM | 3 | 2.593 | 0
72314 | 02/24/1998 | 02:00:00 AM | 3 | 2.236 | 0
72315 | 02/24/1998 | 03:00:00 AM | 3 | 1.944 | 0
72316 | 02/24/1998 | 04:00:00 AM | 3 | 1.661 | 0
72317 | 02/24/1998 | 05:00:00 AM | 3 | 1.386 | 0
72318 | 02/24/1998 | 06:00:00 AM | 3 | 1.113 | 0
72319 | 02/24/1998 | 07:00:00 AM | 3 | 0.842 | 0
72320 | 02/24/1998 | 08:00:00 AM | 3 | 0.638 | 0
72321 | 02/24/1998 | 09:00:00 AM | 3 | 0.592 | 0
72322 | 02/24/1998 | 10:00:00 AM | 3 | 0.693 | 0
72323 | 02/24/1998 | 11:00:00 AM | 3 | 1.012 | 0
72324 | 02/24/1998 | 12:00:00 PM | 3 | 2.292 | 0
72325 | 02/24/1998 | 01:00:00 PM | 3 | 3.964 | 0
72326 | 02/24/1998 | 02:00:00 PM | 3 | 5.464 | 0
72327 | 02/24/1998 | 03:00:00 PM | 3 | 6.139 | 0
72328 | 02/24/1998 | 04:00:00 PM | 3 | 6.327 | 0
72329 | 02/24/1998 | 05:00:00 PM | 3 | 6.498 | 0
72330 | 02/24/1998 | 06:00:00 PM | 3 | 6.669 | 0
72331 | 02/24/1998 | 07:00:00 PM | 3 | 6.458 | 0
72332 | 02/24/1998 | 08:00:00 PM | 3 | 5.991 | 0
72333 | 02/24/1998 | 09:00:00 PM | 3 | 5.43 | 0
72334 | 02/24/1998 | 10:00:00 PM | 3 | 4.859 | 0
72335 | 02/24/1998 | 11:00:00 PM | 3 | 4.309 | 0
72336 | 02/25/1998 | 12:00:00 AM | 3 | 3.807 | 0
72337 | 02/25/1998 | 01:00:00 AM | 3 | 3.319 | 0
67804 | 08/20/1997 | 04:00:00 AM | 3 | 29.2 | 0
67805 | 08/20/1997 | 05:00:00 AM | 3 | 28.59 | 0
67806 | 08/20/1997 | 06:00:00 AM | 3 | 28.03 | 0
67807 | 08/20/1997 | 07:00:00 AM | 3 | 27.55 | 0
67808 | 08/20/1997 | 08:00:00 AM | 3 | 27.17 | 0
103326 | 07/20/1998 | 07:00:00 PM | 4 | 34.84 | 1 | Estimated From Previous Year
72345 | 02/25/1998 | 09:00:00 AM | 3 | 1.364 | 0
72346 | 02/25/1998 | 10:00:00 AM | 3 | 1.445 | 0
72347 | 02/25/1998 | 11:00:00 AM | 3 | 2.275 | 0
72348 | 02/25/1998 | 12:00:00 PM | 3 | 3.771 | 0
72349 | 02/25/1998 | 01:00:00 PM | 3 | 5.41 | 0
72350 | 02/25/1998 | 02:00:00 PM | 3 | 6.766 | 0
75453 | 07/04/1998 | 09:00:00 PM | 3 | 38.41 | 0
75454 | 07/04/1998 | 10:00:00 PM | 3 | 37.33 | 0
75455 | 07/04/1998 | 11:00:00 PM | 3 | 36.11 | 0
75456 | 07/05/1998 | 12:00:00 AM | 3 | 34.92 | 0
75457 | 07/05/1998 | 01:00:00 AM | 3 | 33.81 | 0
75458 | 07/05/1998 | 02:00:00 AM | 3 | 32.79 | 0
75459 | 07/05/1998 | 03:00:00 AM | 3 | 31.84 | 0
75460 | 07/05/1998 | 04:00:00 AM | 3 | 30.94 | 0
75461 | 07/05/1998 | 05:00:00 AM | 3 | 30.09 | 0
75462 | 07/05/1998 | 06:00:00 AM | 3 | 29.29 | 0
75463 | 07/05/1998 | 07:00:00 AM | 3 | 28.55 | 0
75464 | 07/05/1998 | 08:00:00 AM | 3 | 27.97 | 0
75465 | 07/05/1998 | 09:00:00 AM | 3 | 27.83 | 0
75466 | 07/05/1998 | 10:00:00 AM | 3 | 28.29 | 0
75467 | 07/05/1998 | 11:00:00 AM | 3 | 29.35 | 0
75468 | 07/05/1998 | 12:00:00 PM | 3 | 30.85 | 0
75469 | 07/05/1998 | 01:00:00 PM | 3 | 32.61 | 0
75470 | 07/05/1998 | 02:00:00 PM | 3 | 34.4 | 0
75471 | 07/05/1998 | 03:00:00 PM | 3 | 36.1 | 0
75472 | 07/05/1998 | 04:00:00 PM | 3 | 37.67 | 0
75473 | 07/05/1998 | 05:00:00 PM | 3 | 38.91 | 0
75474 | 07/05/1998 | 06:00:00 PM | 3 | 39.61 | 0
75475 | 07/05/1998 | 07:00:00 PM | 3 | 39.91 | 0
75476 | 07/05/1998 | 08:00:00 PM | 3 | 39.59 | 0
75477 | 07/05/1998 | 09:00:00 PM | 3 | 38.82 | 0
75478 | 07/05/1998 | 10:00:00 PM | 3 | 37.79 | 0
75479 | 07/05/1998 | 11:00:00 PM | 3 | 36.66 | 0
75480 | 07/06/1998 | 12:00:00 AM | 3 | 35.55 | 0
75481 | 07/06/1998 | 01:00:00 AM | 3 | 34.52 | 0
75482 | 07/06/1998 | 02:00:00 AM | 3 | 33.57 | 0
75483 | 07/06/1998 | 03:00:00 AM | 3 | 32.71 | 0
75484 | 07/06/1998 | 04:00:00 AM | 3 | 31.91 | 0
75485 | 07/06/1998 | 05:00:00 AM | 3 | 31.17 | 0
75486 | 07/06/1998 | 06:00:00 AM | 3 | 30.49 | 0
75487 | 07/06/1998 | 07:00:00 AM | 3 | 29.85 | 0
75488 | 07/06/1998 | 08:00:00 AM | 3 | 29.35 | 0
75489 | 07/06/1998 | 09:00:00 AM | 3 | 29.24 | 0
75490 | 07/06/1998 | 10:00:00 AM | 3 | 29.69 | 0
75491 | 07/06/1998 | 11:00:00 AM | 3 | 30.72 | 0
75492 | 07/06/1998 | 12:00:00 PM | 3 | 32.17 | 0
75493 | 07/06/1998 | 01:00:00 PM | 3 | 33.85 | 0
75494 | 07/06/1998 | 02:00:00 PM | 3 | 35.55 | 0
75495 | 07/06/1998 | 03:00:00 PM | 3 | 37.18 | 0
75496 | 07/06/1998 | 04:00:00 PM | 3 | 38.6 | 0
75497 | 07/06/1998 | 05:00:00 PM | 3 | 39.17 | 0
75498 | 07/06/1998 | 06:00:00 PM | 3 | 39 | 0
75499 | 07/06/1998 | 07:00:00 PM | 3 | 38.57 | 0
75500 | 07/06/1998 | 08:00:00 PM | 3 | 37.97 | 0
75501 | 07/06/1998 | 09:00:00 PM | 3 | 37.16 | 0
75502 | 07/06/1998 | 10:00:00 PM | 3 | 36.21 | 0
75503 | 07/06/1998 | 11:00:00 PM | 3 | 35.22 | 0
75504 | 07/07/1998 | 12:00:00 AM | 3 | 34.27 | 0
75505 | 07/07/1998 | 01:00:00 AM | 3 | 33.38 | 0
75506 | 07/07/1998 | 02:00:00 AM | 3 | 32.55 | 0
75507 | 07/07/1998 | 03:00:00 AM | 3 | 31.77 | 0
75508 | 07/07/1998 | 04:00:00 AM | 3 | 31.03 | 0
75509 | 07/07/1998 | 05:00:00 AM | 3 | 30.31 | 0
75510 | 07/07/1998 | 06:00:00 AM | 3 | 29.61 | 0
75511 | 07/07/1998 | 07:00:00 AM | 3 | 28.95 | 0
75512 | 07/07/1998 | 08:00:00 AM | 3 | 28.42 | 0
75513 | 07/07/1998 | 09:00:00 AM | 3 | 28.33 | 0
75514 | 07/07/1998 | 10:00:00 AM | 3 | 28.81 | 0
75515 | 07/07/1998 | 11:00:00 AM | 3 | 29.88 | 0
75516 | 07/07/1998 | 12:00:00 PM | 3 | 31.4 | 0
75517 | 07/07/1998 | 01:00:00 PM | 3 | 33.19 | 0
75518 | 07/07/1998 | 02:00:00 PM | 3 | 35.07 | 0
75519 | 07/07/1998 | 03:00:00 PM | 3 | 36.88 | 0
75520 | 07/07/1998 | 04:00:00 PM | 3 | 38.48 | 0
75521 | 07/07/1998 | 05:00:00 PM | 3 | 39.76 | 0
75522 | 07/07/1998 | 06:00:00 PM | 3 | 40.57 | 0
75523 | 07/07/1998 | 07:00:00 PM | 3 | 40.96 | 0
75524 | 07/07/1998 | 08:00:00 PM | 3 | 40.81 | 0
75525 | 07/07/1998 | 09:00:00 PM | 3 | 40.12 | 0
75526 | 07/07/1998 | 10:00:00 PM | 3 | 39.07 | 0
75527 | 07/07/1998 | 11:00:00 PM | 3 | 37.9 | 0
75528 | 07/08/1998 | 12:00:00 AM | 3 | 36.75 | 0
75529 | 07/08/1998 | 01:00:00 AM | 3 | 35.67 | 0
75530 | 07/08/1998 | 02:00:00 AM | 3 | 34.67 | 0
75531 | 07/08/1998 | 03:00:00 AM | 3 | 33.76 | 0
75532 | 07/08/1998 | 04:00:00 AM | 3 | 32.92 | 0
75533 | 07/08/1998 | 05:00:00 AM | 3 | 32.16 | 0
75534 | 07/08/1998 | 06:00:00 AM | 3 | 31.4 | 0
75535 | 07/08/1998 | 07:00:00 AM | 3 | 30.69 | 0
75536 | 07/08/1998 | 08:00:00 AM | 3 | 30.12 | 0
75847 | 07/21/1998 | 07:00:00 AM | 3 | 29.63 | 1 | Estimated From Previous Year
75848 | 07/21/1998 | 08:00:00 AM | 3 | 29.07 | 1 | Estimated From Previous Year
75849 | 07/21/1998 | 09:00:00 AM | 3 | 28.86 | 1 | Estimated From Previous Year
75850 | 07/21/1998 | 10:00:00 AM | 3 | 29.19 | 1 | Estimated From Previous Year
75851 | 07/21/1998 | 11:00:00 AM | 3 | 30.13 | 1 | Estimated From Previous Year
75852 | 07/21/1998 | 12:00:00 PM | 3 | 31.57 | 1 | Estimated From Previous Year
75853 | 07/21/1998 | 01:00:00 PM | 3 | 33.3 | 1 | Estimated From Previous Year
75854 | 07/21/1998 | 02:00:00 PM | 3 | 35.09 | 1 | Estimated From Previous Year
75855 | 07/21/1998 | 03:00:00 PM | 3 | 36.82 | 1 | Estimated From Previous Year
75856 | 07/21/1998 | 04:00:00 PM | 3 | 38.34 | 1 | Estimated From Previous Year
75857 | 07/21/1998 | 05:00:00 PM | 3 | 39.45 | 1 | Estimated From Previous Year
75858 | 07/21/1998 | 06:00:00 PM | 3 | 40.06 | 1 | Estimated From Previous Year
75859 | 07/21/1998 | 07:00:00 PM | 3 | 39.97 | 1 | Estimated From Previous Year
75860 | 07/21/1998 | 08:00:00 PM | 3 | 39.38 | 1 | Estimated From Previous Year
75861 | 07/21/1998 | 09:00:00 PM | 3 | 38.6 | 1 | Estimated From Previous Year
75862 | 07/21/1998 | 10:00:00 PM | 3 | 37.6 | 1 | Estimated From Previous Year
75863 | 07/21/1998 | 11:00:00 PM | 3 | 36.49 | 1 | Estimated From Previous Year
75864 | 07/22/1998 | 12:00:00 AM | 3 | 35.43 | 1 | Estimated From Previous Year
75865 | 07/22/1998 | 01:00:00 AM | 3 | 34.43 | 1 | Estimated From Previous Year
75866 | 07/22/1998 | 02:00:00 AM | 3 | 33.49 | 1 | Estimated From Previous Year
75867 | 07/22/1998 | 03:00:00 AM | 3 | 32.62 | 1 | Estimated From Previous Year
75868 | 07/22/1998 | 04:00:00 AM | 3 | 31.81 | 1 | Estimated From Previous Year
75869 | 07/22/1998 | 05:00:00 AM | 3 | 31.03 | 1 | Estimated From Previous Year
75870 | 07/22/1998 | 06:00:00 AM | 3 | 30.29 | 1 | Estimated From Previous Year
75871 | 07/22/1998 | 07:00:00 AM | 3 | 29.56 | 1 | Estimated From Previous Year
75872 | 07/22/1998 | 08:00:00 AM | 3 | 28.92 | 1 | Estimated From Previous Year
75873 | 07/22/1998 | 09:00:00 AM | 3 | 28.61 | 1 | Estimated From Previous Year
75874 | 07/22/1998 | 10:00:00 AM | 3 | 28.87 | 1 | Estimated From Previous Year
75875 | 07/22/1998 | 11:00:00 AM | 3 | 29.78 | 1 | Estimated From Previous Year
75876 | 07/22/1998 | 12:00:00 PM | 3 | 31.11 | 1 | Estimated From Previous Year
75877 | 07/22/1998 | 01:00:00 PM | 3 | 32.65 | 1 | Estimated From Previous Year
75878 | 07/22/1998 | 02:00:00 PM | 3 | 34.37 | 1 | Estimated From Previous Year
75879 | 07/22/1998 | 03:00:00 PM | 3 | 35.88 | 1 | Estimated From Previous Year
75880 | 07/22/1998 | 04:00:00 PM | 3 | 36.98 | 1 | Estimated From Previous Year
75881 | 07/22/1998 | 05:00:00 PM | 3 | 37.9 | 1 | Estimated From Previous Year
75882 | 07/22/1998 | 06:00:00 PM | 3 | 38.48 | 1 | Estimated From Previous Year
75883 | 07/22/1998 | 07:00:00 PM | 3 | 38.51 | 1 | Estimated From Previous Year
75884 | 07/22/1998 | 08:00:00 PM | 3 | 38.07 | 1 | Estimated From Previous Year
75885 | 07/22/1998 | 09:00:00 PM | 3 | 37.38 | 1 | Estimated From Previous Year
75886 | 07/22/1998 | 10:00:00 PM | 3 | 36.51 | 1 | Estimated From Previous Year
75887 | 07/22/1998 | 11:00:00 PM | 3 | 35.58 | 1 | Estimated From Previous Year
75888 | 07/23/1998 | 12:00:00 AM | 3 | 34.71 | 1 | Estimated From Previous Year
75889 | 07/23/1998 | 01:00:00 AM | 3 | 33.92 | 1 | Estimated From Previous Year
75890 | 07/23/1998 | 02:00:00 AM | 3 | 33.19 | 1 | Estimated From Previous Year
75891 | 07/23/1998 | 03:00:00 AM | 3 | 32.5 | 1 | Estimated From Previous Year
75892 | 07/23/1998 | 04:00:00 AM | 3 | 31.83 | 1 | Estimated From Previous Year
67890 | 08/23/1997 | 06:00:00 PM | 3 | 37.37 | 0
67891 | 08/23/1997 | 07:00:00 PM | 3 | 37.4 | 0
67892 | 08/23/1997 | 08:00:00 PM | 3 | 36.84 | 0
67893 | 08/23/1997 | 09:00:00 PM | 3 | 35.87 | 0
67894 | 08/23/1997 | 10:00:00 PM | 3 | 34.83 | 0
67895 | 08/23/1997 | 11:00:00 PM | 3 | 33.86 | 0
103749 | 08/07/1998 | 10:00:00 AM | 4 | 33.5 | 1 | Estimated From Previous Year
111324 | 04/29/1996 | 01:00:00 PM | 5 | 18.16 | 0
111325 | 04/29/1996 | 02:00:00 PM | 5 | 18.18 | 0
111326 | 04/29/1996 | 03:00:00 PM | 5 | 18.33 | 0
111327 | 04/29/1996 | 04:00:00 PM | 5 | 18.59 | 0
111328 | 04/29/1996 | 05:00:00 PM | 5 | 18.95 | 0
111329 | 04/29/1996 | 06:00:00 PM | 5 | 19.37 | 0
111330 | 04/29/1996 | 07:00:00 PM | 5 | 19.83 | 0
111331 | 04/29/1996 | 08:00:00 PM | 5 | 20.3 | 0
111332 | 04/29/1996 | 09:00:00 PM | 5 | 20.73 | 0
111333 | 04/29/1996 | 10:00:00 PM | 5 | 21.09 | 0
111334 | 04/29/1996 | 11:00:00 PM | 5 | 21.36 | 0
111335 | 04/30/1996 | 12:00:00 AM | 5 | 21.54 | 0
111336 | 04/30/1996 | 01:00:00 AM | 5 | 21.63 | 0
111337 | 04/30/1996 | 02:00:00 AM | 5 | 21.63 | 0
111338 | 04/30/1996 | 03:00:00 AM | 5 | 21.56 | 0
111339 | 04/30/1996 | 04:00:00 AM | 5 | 21.45 | 0
111340 | 04/30/1996 | 05:00:00 AM | 5 | 21.31 | 0
111341 | 04/30/1996 | 06:00:00 AM | 5 | 21.12 | 0
111342 | 04/30/1996 | 07:00:00 AM | 5 | 20.91 | 0
111343 | 04/30/1996 | 08:00:00 AM | 5 | 20.69 | 0
111344 | 04/30/1996 | 09:00:00 AM | 5 | 20.45 | 0
111345 | 04/30/1996 | 10:00:00 AM | 5 | 20.22 | 0
111346 | 04/30/1996 | 11:00:00 AM | 5 | 20.02 | 0
111347 | 04/30/1996 | 12:00:00 PM | 5 | 19.88 | 0
111348 | 04/30/1996 | 01:00:00 PM | 5 | 19.82 | 0
111349 | 04/30/1996 | 02:00:00 PM | 5 | 19.87 | 0
111350 | 04/30/1996 | 03:00:00 PM | 5 | 20.03 | 0
111351 | 04/30/1996 | 04:00:00 PM | 5 | 20.31 | 0
111352 | 04/30/1996 | 05:00:00 PM | 5 | 20.67 | 0
111353 | 04/30/1996 | 06:00:00 PM | 5 | 21.06 | 0
111354 | 04/30/1996 | 07:00:00 PM | 5 | 21.47 | 0
111355 | 04/30/1996 | 08:00:00 PM | 5 | 21.87 | 0
111356 | 04/30/1996 | 09:00:00 PM | 5 | 22.22 | 0
111357 | 04/30/1996 | 10:00:00 PM | 5 | 22.48 | 0
111358 | 04/30/1996 | 11:00:00 PM | 5 | 22.67 | 0
111359 | 05/01/1996 | 12:00:00 AM | 5 | 22.77 | 0
111360 | 05/01/1996 | 01:00:00 AM | 5 | 22.8 | 0
111361 | 05/01/1996 | 02:00:00 AM | 5 | 22.76 | 0
111362 | 05/01/1996 | 03:00:00 AM | 5 | 22.67 | 0
111363 | 05/01/1996 | 04:00:00 AM | 5 | 22.53 | 0
111364 | 05/01/1996 | 05:00:00 AM | 5 | 22.36 | 0
111365 | 05/01/1996 | 06:00:00 AM | 5 | 22.17 | 0
111366 | 05/01/1996 | 07:00:00 AM | 5 | 21.94 | 0
111367 | 05/01/1996 | 08:00:00 AM | 5 | 21.7 | 0
111368 | 05/01/1996 | 09:00:00 AM | 5 | 21.46 | 0
111369 | 05/01/1996 | 10:00:00 AM | 5 | 21.22 | 0
111370 | 05/01/1996 | 11:00:00 AM | 5 | 21 | 0
111371 | 05/01/1996 | 12:00:00 PM | 5 | 20.85 | 0
111372 | 05/01/1996 | 01:00:00 PM | 5 | 20.78 | 0
111373 | 05/01/1996 | 02:00:00 PM | 5 | 20.83 | 0
111374 | 05/01/1996 | 03:00:00 PM | 5 | 20.98 | 0
111375 | 05/01/1996 | 04:00:00 PM | 5 | 21.21 | 0
111376 | 05/01/1996 | 05:00:00 PM | 5 | 21.51 | 0
111377 | 05/01/1996 | 06:00:00 PM | 5 | 21.88 | 0
111378 | 05/01/1996 | 07:00:00 PM | 5 | 22.26 | 0
111379 | 05/01/1996 | 08:00:00 PM | 5 | 22.65 | 0
111380 | 05/01/1996 | 09:00:00 PM | 5 | 22.99 | 0
111381 | 05/01/1996 | 10:00:00 PM | 5 | 23.25 | 0
111382 | 05/01/1996 | 11:00:00 PM | 5 | 23.41 | 0
111383 | 05/02/1996 | 12:00:00 AM | 5 | 23.48 | 0
111384 | 05/02/1996 | 01:00:00 AM | 5 | 23.48 | 0
111385 | 05/02/1996 | 02:00:00 AM | 5 | 23.41 | 0
111386 | 05/02/1996 | 03:00:00 AM | 5 | 23.3 | 0
111387 | 05/02/1996 | 04:00:00 AM | 5 | 23.15 | 0
111388 | 05/02/1996 | 05:00:00 AM | 5 | 22.98 | 0
111389 | 05/02/1996 | 06:00:00 AM | 5 | 22.79 | 0
111390 | 05/02/1996 | 07:00:00 AM | 5 | 22.58 | 0
111391 | 05/02/1996 | 08:00:00 AM | 5 | 22.37 | 0
111392 | 05/02/1996 | 09:00:00 AM | 5 | 22.17 | 0
111393 | 05/02/1996 | 10:00:00 AM | 5 | 21.95 | 0
111394 | 05/02/1996 | 11:00:00 AM | 5 | 21.76 | 0
111395 | 05/02/1996 | 12:00:00 PM | 5 | 21.63 | 0
111396 | 05/02/1996 | 01:00:00 PM | 5 | 21.57 | 0
111397 | 05/02/1996 | 02:00:00 PM | 5 | 21.59 | 0
111398 | 05/02/1996 | 03:00:00 PM | 5 | 21.68 | 0
111399 | 05/02/1996 | 04:00:00 PM | 5 | 21.85 | 0
111400 | 05/02/1996 | 05:00:00 PM | 5 | 22.1 | 0
111401 | 05/02/1996 | 06:00:00 PM | 5 | 22.37 | 0
111402 | 05/02/1996 | 07:00:00 PM | 5 | 22.65 | 0
91280 | 03/05/1997 | 08:00:00 PM | 4 | 10.34 | 0
102535 | 06/17/1998 | 08:00:00 PM | 4 | 28.18 | 0
102536 | 06/17/1998 | 09:00:00 PM | 4 | 28.52 | 0
102537 | 06/17/1998 | 10:00:00 PM | 4 | 28.63 | 0
102538 | 06/17/1998 | 11:00:00 PM | 4 | 28.55 | 0
111787 | 05/18/1996 | 08:00:00 PM | 5 | 21.82 | 0
111788 | 05/18/1996 | 09:00:00 PM | 5 | 21.98 | 0
111789 | 05/18/1996 | 10:00:00 PM | 5 | 22.07 | 0
111790 | 05/18/1996 | 11:00:00 PM | 5 | 22.08 | 0
111791 | 05/19/1996 | 12:00:00 AM | 5 | 22.04 | 0
111792 | 05/19/1996 | 01:00:00 AM | 5 | 21.95 | 0
111793 | 05/19/1996 | 02:00:00 AM | 5 | 21.81 | 0
111794 | 05/19/1996 | 03:00:00 AM | 5 | 21.66 | 0
111795 | 05/19/1996 | 04:00:00 AM | 5 | 21.47 | 0
111796 | 05/19/1996 | 05:00:00 AM | 5 | 21.28 | 0
111797 | 05/19/1996 | 06:00:00 AM | 5 | 21.08 | 0
111798 | 05/19/1996 | 07:00:00 AM | 5 | 20.86 | 0
111799 | 05/19/1996 | 08:00:00 AM | 5 | 20.63 | 0
111800 | 05/19/1996 | 09:00:00 AM | 5 | 20.4 | 0
111801 | 05/19/1996 | 10:00:00 AM | 5 | 20.19 | 0
111802 | 05/19/1996 | 11:00:00 AM | 5 | 20.01 | 0
111803 | 05/19/1996 | 12:00:00 PM | 5 | 19.89 | 0
111804 | 05/19/1996 | 01:00:00 PM | 5 | 19.85 | 0
111805 | 05/19/1996 | 02:00:00 PM | 5 | 19.91 | 0
111806 | 05/19/1996 | 03:00:00 PM | 5 | 20.04 | 0
111807 | 05/19/1996 | 04:00:00 PM | 5 | 20.22 | 0
111808 | 05/19/1996 | 05:00:00 PM | 5 | 20.47 | 0
111809 | 05/19/1996 | 06:00:00 PM | 5 | 20.76 | 0
111810 | 05/19/1996 | 07:00:00 PM | 5 | 21.08 | 0
111811 | 05/19/1996 | 08:00:00 PM | 5 | 21.39 | 0
111812 | 05/19/1996 | 09:00:00 PM | 5 | 21.67 | 0
111813 | 05/19/1996 | 10:00:00 PM | 5 | 21.89 | 0
111814 | 05/19/1996 | 11:00:00 PM | 5 | 22.04 | 0
111815 | 05/20/1996 | 12:00:00 AM | 5 | 22.08 | 0
111816 | 05/20/1996 | 01:00:00 AM | 5 | 22.09 | 0
102948 | 07/05/1998 | 01:00:00 AM | 4 | 33.84 | 0
102949 | 07/05/1998 | 02:00:00 AM | 4 | 33.41 | 0
102950 | 07/05/1998 | 03:00:00 AM | 4 | 32.95 | 0
102951 | 07/05/1998 | 04:00:00 AM | 4 | 32.47 | 0
102952 | 07/05/1998 | 05:00:00 AM | 4 | 31.98 | 0
102953 | 07/05/1998 | 06:00:00 AM | 4 | 31.49 | 0
102954 | 07/05/1998 | 07:00:00 AM | 4 | 31 | 0
102955 | 07/05/1998 | 08:00:00 AM | 4 | 30.51 | 0
102956 | 07/05/1998 | 09:00:00 AM | 4 | 30.08 | 0
102957 | 07/05/1998 | 10:00:00 AM | 4 | 29.77 | 0
102958 | 07/05/1998 | 11:00:00 AM | 4 | 29.65 | 0
102959 | 07/05/1998 | 12:00:00 PM | 4 | 29.75 | 0
102960 | 07/05/1998 | 01:00:00 PM | 4 | 30.08 | 0
102961 | 07/05/1998 | 02:00:00 PM | 4 | 30.6 | 0
102962 | 07/05/1998 | 03:00:00 PM | 4 | 31.27 | 0
102963 | 07/05/1998 | 04:00:00 PM | 4 | 32.02 | 0
102964 | 07/05/1998 | 05:00:00 PM | 4 | 32.8 | 0
102965 | 07/05/1998 | 06:00:00 PM | 4 | 33.54 | 0
102966 | 07/05/1998 | 07:00:00 PM | 4 | 34.16 | 0
102967 | 07/05/1998 | 08:00:00 PM | 4 | 34.63 | 0
102968 | 07/05/1998 | 09:00:00 PM | 4 | 34.87 | 0
102969 | 07/05/1998 | 10:00:00 PM | 4 | 34.94 | 0
102970 | 07/05/1998 | 11:00:00 PM | 4 | 34.83 | 0
102971 | 07/06/1998 | 12:00:00 AM | 4 | 34.57 | 0
102972 | 07/06/1998 | 01:00:00 AM | 4 | 34.24 | 0
102973 | 07/06/1998 | 02:00:00 AM | 4 | 33.85 | 0
102974 | 07/06/1998 | 03:00:00 AM | 4 | 33.44 | 0
102975 | 07/06/1998 | 04:00:00 AM | 4 | 33.01 | 0
102976 | 07/06/1998 | 05:00:00 AM | 4 | 32.58 | 0
102977 | 07/06/1998 | 06:00:00 AM | 4 | 32.15 | 0
102978 | 07/06/1998 | 07:00:00 AM | 4 | 31.73 | 0
102979 | 07/06/1998 | 08:00:00 AM | 4 | 31.31 | 0
102980 | 07/06/1998 | 09:00:00 AM | 4 | 30.93 | 0
102981 | 07/06/1998 | 10:00:00 AM | 4 | 30.66 | 0
102982 | 07/06/1998 | 11:00:00 AM | 4 | 30.57 | 0
102983 | 07/06/1998 | 12:00:00 PM | 4 | 30.69 | 0
102984 | 07/06/1998 | 01:00:00 PM | 4 | 31.03 | 0
102985 | 07/06/1998 | 02:00:00 PM | 4 | 31.53 | 0
102986 | 07/06/1998 | 03:00:00 PM | 4 | 32.18 | 0
102987 | 07/06/1998 | 04:00:00 PM | 4 | 32.9 | 0
102988 | 07/06/1998 | 05:00:00 PM | 4 | 33.62 | 0
102989 | 07/06/1998 | 06:00:00 PM | 4 | 34.17 | 0
102990 | 07/06/1998 | 07:00:00 PM | 4 | 34.53 | 0
102991 | 07/06/1998 | 08:00:00 PM | 4 | 34.71 | 0
102992 | 07/06/1998 | 09:00:00 PM | 4 | 34.74 | 0
102993 | 07/06/1998 | 10:00:00 PM | 4 | 34.63 | 0
102994 | 07/06/1998 | 11:00:00 PM | 4 | 34.4 | 0
102995 | 07/07/1998 | 12:00:00 AM | 4 | 34.09 | 0
78493 | 11/08/1998 | 01:00:00 PM | 3 | 9.365 | 1 | From Previous Hours
78494 | 11/08/1998 | 02:00:00 PM | 3 | 10.725 | 1 | From Previous Hours
78495 | 11/08/1998 | 03:00:00 PM | 3 | 11.905 | 1 | From Previous Hours
78496 | 11/08/1998 | 04:00:00 PM | 3 | 12.695 | 1 | From Previous Hours
78497 | 11/08/1998 | 05:00:00 PM | 3 | 12.935 | 1 | From Previous Hours
78498 | 11/08/1998 | 06:00:00 PM | 3 | 12.715 | 1 | From Previous Hours
73771 | 04/25/1998 | 07:00:00 PM | 3 | 25.05 | 0
73772 | 04/25/1998 | 08:00:00 PM | 3 | 24.15 | 0
73773 | 04/25/1998 | 09:00:00 PM | 3 | 23.05 | 0
73774 | 04/25/1998 | 10:00:00 PM | 3 | 21.95 | 0
73775 | 04/25/1998 | 11:00:00 PM | 3 | 20.89 | 0
73776 | 04/26/1998 | 12:00:00 AM | 3 | 19.89 | 0
111700 | 05/15/1996 | 05:00:00 AM | 5 | 24.63 | 0
111701 | 05/15/1996 | 06:00:00 AM | 5 | 24.47 | 0
111702 | 05/15/1996 | 07:00:00 AM | 5 | 24.29 | 0
111703 | 05/15/1996 | 08:00:00 AM | 5 | 24.12 | 0
111704 | 05/15/1996 | 09:00:00 AM | 5 | 23.94 | 0
111705 | 05/15/1996 | 10:00:00 AM | 5 | 23.77 | 0
111706 | 05/15/1996 | 11:00:00 AM | 5 | 23.61 | 0
111707 | 05/15/1996 | 12:00:00 PM | 5 | 23.5 | 0
111708 | 05/15/1996 | 01:00:00 PM | 5 | 23.45 | 0
111709 | 05/15/1996 | 02:00:00 PM | 5 | 23.47 | 0
111710 | 05/15/1996 | 03:00:00 PM | 5 | 23.55 | 0
111711 | 05/15/1996 | 04:00:00 PM | 5 | 23.69 | 0
111712 | 05/15/1996 | 05:00:00 PM | 5 | 23.86 | 0
111713 | 05/15/1996 | 06:00:00 PM | 5 | 24.02 | 0
111714 | 05/15/1996 | 07:00:00 PM | 5 | 24.15 | 0
111715 | 05/15/1996 | 08:00:00 PM | 5 | 24.21 | 0
111716 | 05/15/1996 | 09:00:00 PM | 5 | 24.2 | 0
111717 | 05/15/1996 | 10:00:00 PM | 5 | 24.15 | 0
111718 | 05/15/1996 | 11:00:00 PM | 5 | 24.05 | 0
111719 | 05/16/1996 | 12:00:00 AM | 5 | 23.94 | 0
111720 | 05/16/1996 | 01:00:00 AM | 5 | 23.79 | 0
111721 | 05/16/1996 | 02:00:00 AM | 5 | 23.64 | 0
111722 | 05/16/1996 | 03:00:00 AM | 5 | 23.47 | 0
111723 | 05/16/1996 | 04:00:00 AM | 5 | 22.32 | 0
111724 | 05/16/1996 | 05:00:00 AM | 5 | 21.54 | 0
111725 | 05/16/1996 | 06:00:00 AM | 5 | 21.68 | 0
111726 | 05/16/1996 | 07:00:00 AM | 5 | 21.59 | 0
111727 | 05/16/1996 | 08:00:00 AM | 5 | 20.19 | 0
111728 | 05/16/1996 | 09:00:00 AM | 5 | 19.87 | 0
111729 | 05/16/1996 | 10:00:00 AM | 5 | 20.08 | 0
111730 | 05/16/1996 | 11:00:00 AM | 5 | 20.22 | 0
111731 | 05/16/1996 | 12:00:00 PM | 5 | 20.31 | 0
111732 | 05/16/1996 | 01:00:00 PM | 5 | 20.39 | 0
111733 | 05/16/1996 | 02:00:00 PM | 5 | 20.52 | 0
111734 | 05/16/1996 | 03:00:00 PM | 5 | 20.72 | 0
111735 | 05/16/1996 | 04:00:00 PM | 5 | 20.96 | 0
111736 | 05/16/1996 | 05:00:00 PM | 5 | 21.19 | 0
111737 | 05/16/1996 | 06:00:00 PM | 5 | 21.44 | 0
111738 | 05/16/1996 | 07:00:00 PM | 5 | 21.69 | 0
111739 | 05/16/1996 | 08:00:00 PM | 5 | 21.95 | 0
111740 | 05/16/1996 | 09:00:00 PM | 5 | 22.18 | 0
111741 | 05/16/1996 | 10:00:00 PM | 5 | 22.34 | 0
111742 | 05/16/1996 | 11:00:00 PM | 5 | 22.46 | 0
111743 | 05/17/1996 | 12:00:00 AM | 5 | 22.48 | 0
111744 | 05/17/1996 | 01:00:00 AM | 5 | 22.49 | 0
111745 | 05/17/1996 | 02:00:00 AM | 5 | 22.45 | 0
111746 | 05/17/1996 | 03:00:00 AM | 5 | 22.37 | 0
111747 | 05/17/1996 | 04:00:00 AM | 5 | 22.27 | 0
111748 | 05/17/1996 | 05:00:00 AM | 5 | 22.15 | 0
111749 | 05/17/1996 | 06:00:00 AM | 5 | 22.02 | 0
111750 | 05/17/1996 | 07:00:00 AM | 5 | 21.89 | 0
111751 | 05/17/1996 | 08:00:00 AM | 5 | 21.74 | 0
111752 | 05/17/1996 | 09:00:00 AM | 5 | 21.59 | 0
111753 | 05/17/1996 | 10:00:00 AM | 5 | 21.44 | 0
111754 | 05/17/1996 | 11:00:00 AM | 5 | 21.3 | 0
111755 | 05/17/1996 | 12:00:00 PM | 5 | 21.19 | 0
111756 | 05/17/1996 | 01:00:00 PM | 5 | 21.14 | 0
111757 | 05/17/1996 | 02:00:00 PM | 5 | 21.13 | 0
111758 | 05/17/1996 | 03:00:00 PM | 5 | 21.2 | 0
111759 | 05/17/1996 | 04:00:00 PM | 5 | 21.38 | 0
111760 | 05/17/1996 | 05:00:00 PM | 5 | 21.68 | 0
111761 | 05/17/1996 | 06:00:00 PM | 5 | 22.03 | 0
111762 | 05/17/1996 | 07:00:00 PM | 5 | 22.39 | 0
111763 | 05/17/1996 | 08:00:00 PM | 5 | 22.68 | 0
111764 | 05/17/1996 | 09:00:00 PM | 5 | 22.86 | 0
111765 | 05/17/1996 | 10:00:00 PM | 5 | 22.95 | 0
111766 | 05/17/1996 | 11:00:00 PM | 5 | 22.97 | 0
111767 | 05/18/1996 | 12:00:00 AM | 5 | 22.91 | 0
111768 | 05/18/1996 | 01:00:00 AM | 5 | 22.82 | 0
111769 | 05/18/1996 | 02:00:00 AM | 5 | 22.69 | 0
111770 | 05/18/1996 | 03:00:00 AM | 5 | 22.53 | 0
111771 | 05/18/1996 | 04:00:00 AM | 5 | 22.36 | 0
111772 | 05/18/1996 | 05:00:00 AM | 5 | 22.16 | 0
111773 | 05/18/1996 | 06:00:00 AM | 5 | 21.94 | 0
111774 | 05/18/1996 | 07:00:00 AM | 5 | 21.72 | 0
111775 | 05/18/1996 | 08:00:00 AM | 5 | 21.48 | 0
111776 | 05/18/1996 | 09:00:00 AM | 5 | 21.24 | 0
111777 | 05/18/1996 | 10:00:00 AM | 5 | 21.02 | 0
111778 | 05/18/1996 | 11:00:00 AM | 5 | 20.83 | 0
111779 | 05/18/1996 | 12:00:00 PM | 5 | 20.67 | 0
111780 | 05/18/1996 | 01:00:00 PM | 5 | 20.58 | 0
111781 | 05/18/1996 | 02:00:00 PM | 5 | 20.57 | 0
111782 | 05/18/1996 | 03:00:00 PM | 5 | 20.65 | 0
111783 | 05/18/1996 | 04:00:00 PM | 5 | 20.81 | 0
111784 | 05/18/1996 | 05:00:00 PM | 5 | 21.04 | 0
111785 | 05/18/1996 | 06:00:00 PM | 5 | 21.31 | 0
111786 | 05/18/1996 | 07:00:00 PM | 5 | 21.59 | 0
112175 | 06/04/1996 | 12:00:00 AM | 5 | 28.84 | 0
112176 | 06/04/1996 | 01:00:00 AM | 5 | 28.83 | 0
112177 | 06/04/1996 | 02:00:00 AM | 5 | 28.77 | 0
112178 | 06/04/1996 | 03:00:00 AM | 5 | 28.64 | 0
112179 | 06/04/1996 | 04:00:00 AM | 5 | 28.48 | 0
112180 | 06/04/1996 | 05:00:00 AM | 5 | 28.28 | 0
112181 | 06/04/1996 | 06:00:00 AM | 5 | 28.06 | 0
112182 | 06/04/1996 | 07:00:00 AM | 5 | 27.8 | 0
112183 | 06/04/1996 | 08:00:00 AM | 5 | 27.54 | 0
112184 | 06/04/1996 | 09:00:00 AM | 5 | 27.27 | 0
112185 | 06/04/1996 | 10:00:00 AM | 5 | 27.01 | 0
112186 | 06/04/1996 | 11:00:00 AM | 5 | 26.76 | 0
112187 | 06/04/1996 | 12:00:00 PM | 5 | 26.61 | 0
112188 | 06/04/1996 | 01:00:00 PM | 5 | 26.54 | 0
112189 | 06/04/1996 | 02:00:00 PM | 5 | 26.57 | 0
112190 | 06/04/1996 | 03:00:00 PM | 5 | 26.73 | 0
112191 | 06/04/1996 | 04:00:00 PM | 5 | 26.99 | 0
112192 | 06/04/1996 | 05:00:00 PM | 5 | 27.35 | 0
112193 | 06/04/1996 | 06:00:00 PM | 5 | 27.74 | 0
112194 | 06/04/1996 | 07:00:00 PM | 5 | 28.16 | 0
112195 | 06/04/1996 | 08:00:00 PM | 5 | 28.55 | 0
112196 | 06/04/1996 | 09:00:00 PM | 5 | 28.88 | 0
112197 | 06/04/1996 | 10:00:00 PM | 5 | 29.12 | 0
112198 | 06/04/1996 | 11:00:00 PM | 5 | 29.28 | 0
112199 | 06/05/1996 | 12:00:00 AM | 5 | 29.36 | 0
112200 | 06/05/1996 | 01:00:00 AM | 5 | 29.36 | 0
112201 | 06/05/1996 | 02:00:00 AM | 5 | 29.29 | 0
112202 | 06/05/1996 | 03:00:00 AM | 5 | 29.17 | 0
112203 | 06/05/1996 | 04:00:00 AM | 5 | 29.01 | 0
112204 | 06/05/1996 | 05:00:00 AM | 5 | 28.83 | 0
112205 | 06/05/1996 | 06:00:00 AM | 5 | 28.6 | 0
112206 | 06/05/1996 | 07:00:00 AM | 5 | 28.35 | 0
112207 | 06/05/1996 | 08:00:00 AM | 5 | 28.1 | 0
112208 | 06/05/1996 | 09:00:00 AM | 5 | 27.84 | 0
112209 | 06/05/1996 | 10:00:00 AM | 5 | 27.59 | 0
112210 | 06/05/1996 | 11:00:00 AM | 5 | 27.36 | 0
112211 | 06/05/1996 | 12:00:00 PM | 5 | 27.2 | 0
112212 | 06/05/1996 | 01:00:00 PM | 5 | 27.14 | 0
112213 | 06/05/1996 | 02:00:00 PM | 5 | 27.18 | 0
112214 | 06/05/1996 | 03:00:00 PM | 5 | 27.31 | 0
112215 | 06/05/1996 | 04:00:00 PM | 5 | 27.56 | 0
112216 | 06/05/1996 | 05:00:00 PM | 5 | 27.89 | 0
112217 | 06/05/1996 | 06:00:00 PM | 5 | 28.27 | 0
112218 | 06/05/1996 | 07:00:00 PM | 5 | 28.69 | 0
112219 | 06/05/1996 | 08:00:00 PM | 5 | 29.1 | 0
112220 | 06/05/1996 | 09:00:00 PM | 5 | 29.46 | 0
112221 | 06/05/1996 | 10:00:00 PM | 5 | 29.75 | 0
112222 | 06/05/1996 | 11:00:00 PM | 5 | 29.96 | 0
112223 | 06/06/1996 | 12:00:00 AM | 5 | 30.08 | 0
112224 | 06/06/1996 | 01:00:00 AM | 5 | 30.12 | 0
112225 | 06/06/1996 | 02:00:00 AM | 5 | 30.07 | 0
112226 | 06/06/1996 | 03:00:00 AM | 5 | 29.97 | 0
112227 | 06/06/1996 | 04:00:00 AM | 5 | 29.82 | 0
112228 | 06/06/1996 | 05:00:00 AM | 5 | 29.63 | 0
112229 | 06/06/1996 | 06:00:00 AM | 5 | 29.4 | 0
112230 | 06/06/1996 | 07:00:00 AM | 5 | 29.16 | 0
103308 | 07/20/1998 | 01:00:00 AM | 4 | 34.45 | 1 | Estimated From Previous Year
103309 | 07/20/1998 | 02:00:00 AM | 4 | 34.07 | 1 | Estimated From Previous Year
103310 | 07/20/1998 | 03:00:00 AM | 4 | 33.65 | 1 | Estimated From Previous Year
103311 | 07/20/1998 | 04:00:00 AM | 4 | 33.21 | 1 | Estimated From Previous Year
103312 | 07/20/1998 | 05:00:00 AM | 4 | 32.74 | 1 | Estimated From Previous Year
103313 | 07/20/1998 | 06:00:00 AM | 4 | 32.28 | 1 | Estimated From Previous Year
103314 | 07/20/1998 | 07:00:00 AM | 4 | 31.81 | 1 | Estimated From Previous Year
103315 | 07/20/1998 | 08:00:00 AM | 4 | 31.35 | 1 | Estimated From Previous Year
103316 | 07/20/1998 | 09:00:00 AM | 4 | 30.92 | 1 | Estimated From Previous Year
103317 | 07/20/1998 | 10:00:00 AM | 4 | 30.61 | 1 | Estimated From Previous Year
103318 | 07/20/1998 | 11:00:00 AM | 4 | 30.47 | 1 | Estimated From Previous Year
103319 | 07/20/1998 | 12:00:00 PM | 4 | 30.55 | 1 | Estimated From Previous Year
103320 | 07/20/1998 | 01:00:00 PM | 4 | 30.86 | 1 | Estimated From Previous Year
78905 | 11/25/1998 | 05:00:00 PM | 3 | 8.66 | 0
78906 | 11/25/1998 | 06:00:00 PM | 3 | 9.29 | 0
78907 | 11/25/1998 | 07:00:00 PM | 3 | 9.45 | 0
78908 | 11/25/1998 | 08:00:00 PM | 3 | 9.18 | 0
78909 | 11/25/1998 | 09:00:00 PM | 3 | 8.73 | 0
78910 | 11/25/1998 | 10:00:00 PM | 3 | 8.21 | 0
78911 | 11/25/1998 | 11:00:00 PM | 3 | 7.69 | 0
78912 | 11/26/1998 | 12:00:00 AM | 3 | 7.16 | 0
69986 | 11/19/1997 | 02:00:00 AM | 3 | 7.38 | 0
69987 | 11/19/1997 | 03:00:00 AM | 3 | 7.27 | 0
69988 | 11/19/1997 | 04:00:00 AM | 3 | 7.21 | 0
69989 | 11/19/1997 | 05:00:00 AM | 3 | 7.21 | 0
103327 | 07/20/1998 | 08:00:00 PM | 4 | 35.34 | 1 | Estimated From Previous Year
103328 | 07/20/1998 | 09:00:00 PM | 4 | 35.63 | 1 | Estimated From Previous Year
103329 | 07/20/1998 | 10:00:00 PM | 4 | 35.74 | 1 | Estimated From Previous Year
103330 | 07/20/1998 | 11:00:00 PM | 4 | 35.7 | 1 | Estimated From Previous Year
103331 | 07/21/1998 | 12:00:00 AM | 4 | 35.54 | 1 | Estimated From Previous Year
103332 | 07/21/1998 | 01:00:00 AM | 4 | 35.29 | 1 | Estimated From Previous Year
103333 | 07/21/1998 | 02:00:00 AM | 4 | 34.96 | 1 | Estimated From Previous Year
103334 | 07/21/1998 | 03:00:00 AM | 4 | 34.59 | 1 | Estimated From Previous Year
103335 | 07/21/1998 | 04:00:00 AM | 4 | 34.2 | 1 | Estimated From Previous Year
103336 | 07/21/1998 | 05:00:00 AM | 4 | 33.81 | 1 | Estimated From Previous Year
103337 | 07/21/1998 | 06:00:00 AM | 4 | 33.41 | 1 | Estimated From Previous Year
103338 | 07/21/1998 | 07:00:00 AM | 4 | 33.01 | 1 | Estimated From Previous Year
103339 | 07/21/1998 | 08:00:00 AM | 4 | 32.62 | 1 | Estimated From Previous Year
103340 | 07/21/1998 | 09:00:00 AM | 4 | 32.24 | 1 | Estimated From Previous Year
103341 | 07/21/1998 | 10:00:00 AM | 4 | 31.97 | 1 | Estimated From Previous Year
103342 | 07/21/1998 | 11:00:00 AM | 4 | 31.86 | 1 | Estimated From Previous Year
103343 | 07/21/1998 | 12:00:00 PM | 4 | 31.95 | 1 | Estimated From Previous Year
103344 | 07/21/1998 | 01:00:00 PM | 4 | 32.27 | 1 | Estimated From Previous Year
103345 | 07/21/1998 | 02:00:00 PM | 4 | 32.79 | 1 | Estimated From Previous Year
103346 | 07/21/1998 | 03:00:00 PM | 4 | 33.45 | 1 | Estimated From Previous Year
103347 | 07/21/1998 | 04:00:00 PM | 4 | 34.2 | 1 | Estimated From Previous Year
103348 | 07/21/1998 | 05:00:00 PM | 4 | 34.94 | 1 | Estimated From Previous Year
103349 | 07/21/1998 | 06:00:00 PM | 4 | 35.64 | 1 | Estimated From Previous Year
103350 | 07/21/1998 | 07:00:00 PM | 4 | 36.21 | 1 | Estimated From Previous Year
103351 | 07/21/1998 | 08:00:00 PM | 4 | 36.58 | 1 | Estimated From Previous Year
103352 | 07/21/1998 | 09:00:00 PM | 4 | 36.74 | 1 | Estimated From Previous Year
103353 | 07/21/1998 | 10:00:00 PM | 4 | 36.73 | 1 | Estimated From Previous Year
103354 | 07/21/1998 | 11:00:00 PM | 4 | 36.57 | 1 | Estimated From Previous Year
103355 | 07/22/1998 | 12:00:00 AM | 4 | 36.3 | 1 | Estimated From Previous Year
103356 | 07/22/1998 | 01:00:00 AM | 4 | 35.96 | 1 | Estimated From Previous Year
103357 | 07/22/1998 | 02:00:00 AM | 4 | 35.56 | 1 | Estimated From Previous Year
103358 | 07/22/1998 | 03:00:00 AM | 4 | 35.14 | 1 | Estimated From Previous Year
103359 | 07/22/1998 | 04:00:00 AM | 4 | 34.71 | 1 | Estimated From Previous Year
103360 | 07/22/1998 | 05:00:00 AM | 4 | 34.27 | 1 | Estimated From Previous Year
103361 | 07/22/1998 | 06:00:00 AM | 4 | 33.83 | 1 | Estimated From Previous Year
103362 | 07/22/1998 | 07:00:00 AM | 4 | 33.38 | 1 | Estimated From Previous Year
103363 | 07/22/1998 | 08:00:00 AM | 4 | 32.93 | 1 | Estimated From Previous Year
103364 | 07/22/1998 | 09:00:00 AM | 4 | 32.51 | 1 | Estimated From Previous Year
103365 | 07/22/1998 | 10:00:00 AM | 4 | 32.17 | 1 | Estimated From Previous Year
103366 | 07/22/1998 | 11:00:00 AM | 4 | 31.99 | 1 | Estimated From Previous Year
103367 | 07/22/1998 | 12:00:00 PM | 4 | 32.05 | 1 | Estimated From Previous Year
103368 | 07/22/1998 | 01:00:00 PM | 4 | 32.3 | 1 | Estimated From Previous Year
103369 | 07/22/1998 | 02:00:00 PM | 4 | 32.74 | 1 | Estimated From Previous Year
103370 | 07/22/1998 | 03:00:00 PM | 4 | 33.31 | 1 | Estimated From Previous Year
103371 | 07/22/1998 | 04:00:00 PM | 4 | 33.95 | 1 | Estimated From Previous Year
103372 | 07/22/1998 | 05:00:00 PM | 4 | 34.57 | 1 | Estimated From Previous Year
103373 | 07/22/1998 | 06:00:00 PM | 4 | 35.13 | 1 | Estimated From Previous Year
103374 | 07/22/1998 | 07:00:00 PM | 4 | 35.62 | 1 | Estimated From Previous Year
103375 | 07/22/1998 | 08:00:00 PM | 4 | 35.94 | 1 | Estimated From Previous Year
103376 | 07/22/1998 | 09:00:00 PM | 4 | 36.05 | 1 | Estimated From Previous Year
103377 | 07/22/1998 | 10:00:00 PM | 4 | 36.06 | 1 | Estimated From Previous Year
103698 | 08/05/1998 | 07:00:00 AM | 4 | 33.01 | 1 | Estimated From Previous Year
103699 | 08/05/1998 | 08:00:00 AM | 4 | 32.58 | 1 | Estimated From Previous Year
103700 | 08/05/1998 | 09:00:00 AM | 4 | 32.17 | 1 | Estimated From Previous Year
103701 | 08/05/1998 | 10:00:00 AM | 4 | 31.84 | 1 | Estimated From Previous Year
103702 | 08/05/1998 | 11:00:00 AM | 4 | 31.66 | 1 | Estimated From Previous Year
103703 | 08/05/1998 | 12:00:00 PM | 4 | 31.71 | 1 | Estimated From Previous Year
103704 | 08/05/1998 | 01:00:00 PM | 4 | 31.98 | 1 | Estimated From Previous Year
103705 | 08/05/1998 | 02:00:00 PM | 4 | 32.47 | 1 | Estimated From Previous Year
103706 | 08/05/1998 | 03:00:00 PM | 4 | 33.1 | 1 | Estimated From Previous Year
103707 | 08/05/1998 | 04:00:00 PM | 4 | 33.83 | 1 | Estimated From Previous Year
103708 | 08/05/1998 | 05:00:00 PM | 4 | 34.6 | 1 | Estimated From Previous Year
103709 | 08/05/1998 | 06:00:00 PM | 4 | 35.32 | 1 | Estimated From Previous Year
103710 | 08/05/1998 | 07:00:00 PM | 4 | 35.98 | 1 | Estimated From Previous Year
103711 | 08/05/1998 | 08:00:00 PM | 4 | 36.49 | 1 | Estimated From Previous Year
103712 | 08/05/1998 | 09:00:00 PM | 4 | 36.82 | 1 | Estimated From Previous Year
103713 | 08/05/1998 | 10:00:00 PM | 4 | 36.95 | 1 | Estimated From Previous Year
103714 | 08/05/1998 | 11:00:00 PM | 4 | 36.89 | 1 | Estimated From Previous Year
103715 | 08/06/1998 | 12:00:00 AM | 4 | 36.69 | 1 | Estimated From Previous Year
103716 | 08/06/1998 | 01:00:00 AM | 4 | 36.41 | 1 | Estimated From Previous Year
103717 | 08/06/1998 | 02:00:00 AM | 4 | 36.05 | 1 | Estimated From Previous Year
103718 | 08/06/1998 | 03:00:00 AM | 4 | 35.65 | 1 | Estimated From Previous Year
103719 | 08/06/1998 | 04:00:00 AM | 4 | 35.22 | 1 | Estimated From Previous Year
103720 | 08/06/1998 | 05:00:00 AM | 4 | 34.78 | 1 | Estimated From Previous Year
103721 | 08/06/1998 | 06:00:00 AM | 4 | 34.33 | 1 | Estimated From Previous Year
103722 | 08/06/1998 | 07:00:00 AM | 4 | 33.89 | 1 | Estimated From Previous Year
103723 | 08/06/1998 | 08:00:00 AM | 4 | 33.44 | 1 | Estimated From Previous Year
103724 | 08/06/1998 | 09:00:00 AM | 4 | 33.01 | 1 | Estimated From Previous Year
103725 | 08/06/1998 | 10:00:00 AM | 4 | 32.67 | 1 | Estimated From Previous Year
103726 | 08/06/1998 | 11:00:00 AM | 4 | 32.48 | 1 | Estimated From Previous Year
103727 | 08/06/1998 | 12:00:00 PM | 4 | 32.52 | 1 | Estimated From Previous Year
103728 | 08/06/1998 | 01:00:00 PM | 4 | 32.76 | 1 | Estimated From Previous Year
103729 | 08/06/1998 | 02:00:00 PM | 4 | 33.18 | 1 | Estimated From Previous Year
103730 | 08/06/1998 | 03:00:00 PM | 4 | 33.73 | 1 | Estimated From Previous Year
103731 | 08/06/1998 | 04:00:00 PM | 4 | 34.37 | 1 | Estimated From Previous Year
103732 | 08/06/1998 | 05:00:00 PM | 4 | 35.05 | 1 | Estimated From Previous Year
103733 | 08/06/1998 | 06:00:00 PM | 4 | 35.71 | 1 | Estimated From Previous Year
103734 | 08/06/1998 | 07:00:00 PM | 4 | 36.31 | 1 | Estimated From Previous Year
103735 | 08/06/1998 | 08:00:00 PM | 4 | 36.81 | 1 | Estimated From Previous Year
103736 | 08/06/1998 | 09:00:00 PM | 4 | 37.16 | 1 | Estimated From Previous Year
103737 | 08/06/1998 | 10:00:00 PM | 4 | 37.32 | 1 | Estimated From Previous Year
103738 | 08/06/1998 | 11:00:00 PM | 4 | 37.28 | 1 | Estimated From Previous Year
103739 | 08/07/1998 | 12:00:00 AM | 4 | 37.13 | 1 | Estimated From Previous Year
103740 | 08/07/1998 | 01:00:00 AM | 4 | 36.88 | 1 | Estimated From Previous Year
103741 | 08/07/1998 | 02:00:00 AM | 4 | 36.57 | 1 | Estimated From Previous Year
103742 | 08/07/1998 | 03:00:00 AM | 4 | 36.21 | 1 | Estimated From Previous Year
103743 | 08/07/1998 | 04:00:00 AM | 4 | 35.83 | 1 | Estimated From Previous Year
70345 | 12/04/1997 | 01:00:00 AM | 3 | 5.107 | 0
70346 | 12/04/1997 | 02:00:00 AM | 3 | 4.892 | 0
70347 | 12/04/1997 | 03:00:00 AM | 3 | 4.633 | 0
70348 | 12/04/1997 | 04:00:00 AM | 3 | 4.264 | 0
70349 | 12/04/1997 | 05:00:00 AM | 3 | 3.85 | 0
70350 | 12/04/1997 | 06:00:00 AM | 3 | 3.444 | 0
70351 | 12/04/1997 | 07:00:00 AM | 3 | 3.039 | 0
70352 | 12/04/1997 | 08:00:00 AM | 3 | 2.629 | 0
70353 | 12/04/1997 | 09:00:00 AM | 3 | 2.286 | 0
67547 | 08/09/1997 | 11:00:00 AM | 3 | 30.69 | 0
67548 | 08/09/1997 | 12:00:00 PM | 3 | 31.91 | 0
103750 | 08/07/1998 | 11:00:00 AM | 4 | 33.31 | 1 | Estimated From Previous Year
103751 | 08/07/1998 | 12:00:00 PM | 4 | 33.33 | 1 | Estimated From Previous Year
106158 | 11/15/1998 | 07:00:00 PM | 4 | 5.745 | 1 | From Previous Hours
106159 | 11/15/1998 | 08:00:00 PM | 4 | 5.765 | 1 | From Previous Hours
106160 | 11/15/1998 | 09:00:00 PM | 4 | 5.715 | 1 | From Previous Hours
106161 | 11/15/1998 | 10:00:00 PM | 4 | 5.595 | 1 | From Previous Hours
106162 | 11/15/1998 | 11:00:00 PM | 4 | 5.435 | 1 | From Previous Hours
106163 | 11/16/1998 | 12:00:00 AM | 4 | 5.245 | 1 | From Previous Hours
106164 | 11/16/1998 | 01:00:00 AM | 4 | 5.045 | 1 | From Previous Hours
106165 | 11/16/1998 | 02:00:00 AM | 4 | 4.825 | 1 | From Previous Hours
106166 | 11/16/1998 | 03:00:00 AM | 4 | 4.595 | 1 | From Previous Hours
106167 | 11/16/1998 | 04:00:00 AM | 4 | 4.365 | 1 | From Previous Hours
106168 | 11/16/1998 | 05:00:00 AM | 4 | 4.136 | 1 | From Previous Hours
106169 | 11/16/1998 | 06:00:00 AM | 4 | 3.933 | 1 | From Previous Hours
106170 | 11/16/1998 | 07:00:00 AM | 4 | 3.737 | 1 | From Previous Hours
106171 | 11/16/1998 | 08:00:00 AM | 4 | 3.54 | 1 | From Previous Hours
106172 | 11/16/1998 | 09:00:00 AM | 4 | 3.338 | 1 | From Previous Hours
106173 | 11/16/1998 | 10:00:00 AM | 4 | 3.173 | 1 | From Previous Hours
106174 | 11/16/1998 | 11:00:00 AM | 4 | 3.092 | 1 | From Previous Hours
106175 | 11/16/1998 | 12:00:00 PM | 4 | 3.162 | 1 | From Previous Hours
106176 | 11/16/1998 | 01:00:00 PM | 4 | 3.42 | 1 | From Previous Hours
106177 | 11/16/1998 | 02:00:00 PM | 4 | 3.851 | 1 | From Previous Hours
106178 | 11/16/1998 | 03:00:00 PM | 4 | 4.405 | 1 | From Previous Hours
106179 | 11/16/1998 | 04:00:00 PM | 4 | 5.025 | 1 | From Previous Hours
106180 | 11/16/1998 | 05:00:00 PM | 4 | 5.615 | 1 | From Previous Hours
106181 | 11/16/1998 | 06:00:00 PM | 4 | 6.095 | 1 | From Previous Hours
106182 | 11/16/1998 | 07:00:00 PM | 4 | 6.425 | 1 | From Previous Hours
106183 | 11/16/1998 | 08:00:00 PM | 4 | 6.595 | 1 | From Previous Hours
106184 | 11/16/1998 | 09:00:00 PM | 4 | 6.655 | 1 | From Previous Hours
106185 | 11/16/1998 | 10:00:00 PM | 4 | 6.625 | 1 | From Previous Hours
106186 | 11/16/1998 | 11:00:00 PM | 4 | 6.555 | 1 | From Previous Hours
106187 | 11/17/1998 | 12:00:00 AM | 4 | 6.445 | 1 | From Previous Hours
106188 | 11/17/1998 | 01:00:00 AM | 4 | 6.305 | 1 | From Previous Hours
106189 | 11/17/1998 | 02:00:00 AM | 4 | 6.135 | 1 | From Previous Hours
106190 | 11/17/1998 | 03:00:00 AM | 4 | 5.955 | 1 | From Previous Hours
106191 | 11/17/1998 | 04:00:00 AM | 4 | 5.785 | 1 | From Previous Hours
106192 | 11/17/1998 | 05:00:00 AM | 4 | 5.615 | 1 | From Previous Hours
106193 | 11/17/1998 | 06:00:00 AM | 4 | 5.495 | 1 | From Previous Hours
106194 | 11/17/1998 | 07:00:00 AM | 4 | 5.375 | 1 | From Previous Hours
106195 | 11/17/1998 | 08:00:00 AM | 4 | 5.265 | 1 | From Previous Hours
106196 | 11/17/1998 | 09:00:00 AM | 4 | 5.155 | 1 | From Previous Hours
106197 | 11/17/1998 | 10:00:00 AM | 4 | 5.065 | 1 | From Previous Hours
106198 | 11/17/1998 | 11:00:00 AM | 4 | 5.045 | 1 | From Previous Hours
106199 | 11/17/1998 | 12:00:00 PM | 4 | 5.135 | 1 | From Previous Hours
106200 | 11/17/1998 | 01:00:00 PM | 4 | 5.375 | 1 | From Previous Hours
106201 | 11/17/1998 | 02:00:00 PM | 4 | 5.725 | 1 | From Previous Hours
106202 | 11/17/1998 | 03:00:00 PM | 4 | 6.185 | 1 | From Previous Hours
106203 | 11/17/1998 | 04:00:00 PM | 4 | 6.705 | 1 | From Previous Hours
106204 | 11/17/1998 | 05:00:00 PM | 4 | 7.205 | 1 | From Previous Hours
106205 | 11/17/1998 | 06:00:00 PM | 4 | 7.625 | 1 | From Previous Hours
106206 | 11/17/1998 | 07:00:00 PM | 4 | 7.915 | 1 | From Previous Hours
106207 | 11/17/1998 | 08:00:00 PM | 4 | 8.055 | 1 | From Previous Hours
106208 | 11/17/1998 | 09:00:00 PM | 4 | 8.075 | 1 | From Previous Hours
106209 | 11/17/1998 | 10:00:00 PM | 4 | 7.995 | 1 | From Previous Hours
106210 | 11/17/1998 | 11:00:00 PM | 4 | 7.845 | 1 | From Previous Hours
106211 | 11/18/1998 | 12:00:00 AM | 4 | 7.655 | 1 | From Previous Hours
106212 | 11/18/1998 | 01:00:00 AM | 4 | 7.435 | 1 | From Previous Hours
106213 | 11/18/1998 | 02:00:00 AM | 4 | 7.185 | 1 | From Previous Hours
111231 | 04/25/1996 | 04:00:00 PM | 5 | 16.89 | 0
111232 | 04/25/1996 | 05:00:00 PM | 5 | 17.28 | 0
111233 | 04/25/1996 | 06:00:00 PM | 5 | 17.71 | 0
111234 | 04/25/1996 | 07:00:00 PM | 5 | 18.19 | 0
111235 | 04/25/1996 | 08:00:00 PM | 5 | 18.67 | 0
111236 | 04/25/1996 | 09:00:00 PM | 5 | 19.1 | 0
111237 | 04/25/1996 | 10:00:00 PM | 5 | 19.46 | 0
111238 | 04/25/1996 | 11:00:00 PM | 5 | 19.73 | 0
111239 | 04/26/1996 | 12:00:00 AM | 5 | 19.91 | 0
111240 | 04/26/1996 | 01:00:00 AM | 5 | 20.01 | 0
111241 | 04/26/1996 | 02:00:00 AM | 5 | 20.04 | 0
111242 | 04/26/1996 | 03:00:00 AM | 5 | 19.99 | 0
111243 | 04/26/1996 | 04:00:00 AM | 5 | 19.91 | 0
111244 | 04/26/1996 | 05:00:00 AM | 5 | 19.78 | 0
111245 | 04/26/1996 | 06:00:00 AM | 5 | 19.62 | 0
111246 | 04/26/1996 | 07:00:00 AM | 5 | 19.44 | 0
111247 | 04/26/1996 | 08:00:00 AM | 5 | 19.23 | 0
111248 | 04/26/1996 | 09:00:00 AM | 5 | 19.02 | 0
111249 | 04/26/1996 | 10:00:00 AM | 5 | 18.82 | 0
111250 | 04/26/1996 | 11:00:00 AM | 5 | 18.63 | 0
111251 | 04/26/1996 | 12:00:00 PM | 5 | 18.49 | 0
111252 | 04/26/1996 | 01:00:00 PM | 5 | 18.45 | 0
111253 | 04/26/1996 | 02:00:00 PM | 5 | 18.51 | 0
111254 | 04/26/1996 | 03:00:00 PM | 5 | 18.69 | 0
111255 | 04/26/1996 | 04:00:00 PM | 5 | 18.97 | 0
111256 | 04/26/1996 | 05:00:00 PM | 5 | 19.32 | 0
111257 | 04/26/1996 | 06:00:00 PM | 5 | 19.7 | 0
111258 | 04/26/1996 | 07:00:00 PM | 5 | 20.11 | 0
111259 | 04/26/1996 | 08:00:00 PM | 5 | 20.49 | 0
111260 | 04/26/1996 | 09:00:00 PM | 5 | 20.84 | 0
111261 | 04/26/1996 | 10:00:00 PM | 5 | 21.11 | 0
111262 | 04/26/1996 | 11:00:00 PM | 5 | 21.3 | 0
111263 | 04/27/1996 | 12:00:00 AM | 5 | 21.42 | 0
111264 | 04/27/1996 | 01:00:00 AM | 5 | 21.45 | 0
111265 | 04/27/1996 | 02:00:00 AM | 5 | 21.41 | 0
111266 | 04/27/1996 | 03:00:00 AM | 5 | 21.31 | 0
111267 | 04/27/1996 | 04:00:00 AM | 5 | 21.17 | 0
111268 | 04/27/1996 | 05:00:00 AM | 5 | 20.99 | 0
111269 | 04/27/1996 | 06:00:00 AM | 5 | 20.78 | 0
111270 | 04/27/1996 | 07:00:00 AM | 5 | 20.54 | 0
111271 | 04/27/1996 | 08:00:00 AM | 5 | 20.28 | 0
111272 | 04/27/1996 | 09:00:00 AM | 5 | 20 | 0
111273 | 04/27/1996 | 10:00:00 AM | 5 | 19.74 | 0
111274 | 04/27/1996 | 11:00:00 AM | 5 | 19.48 | 0
111275 | 04/27/1996 | 12:00:00 PM | 5 | 19.29 | 0
111276 | 04/27/1996 | 01:00:00 PM | 5 | 19.19 | 0
111277 | 04/27/1996 | 02:00:00 PM | 5 | 19.18 | 0
111278 | 04/27/1996 | 03:00:00 PM | 5 | 19.3 | 0
111279 | 04/27/1996 | 04:00:00 PM | 5 | 19.5 | 0
111280 | 04/27/1996 | 05:00:00 PM | 5 | 19.75 | 0
111281 | 04/27/1996 | 06:00:00 PM | 5 | 20.05 | 0
111282 | 04/27/1996 | 07:00:00 PM | 5 | 20.39 | 0
111283 | 04/27/1996 | 08:00:00 PM | 5 | 20.73 | 0
111284 | 04/27/1996 | 09:00:00 PM | 5 | 20.98 | 0
111285 | 04/27/1996 | 10:00:00 PM | 5 | 21.16 | 0
111286 | 04/27/1996 | 11:00:00 PM | 5 | 21.23 | 0
111287 | 04/28/1996 | 12:00:00 AM | 5 | 21.24 | 0
111288 | 04/28/1996 | 01:00:00 AM | 5 | 21.17 | 0
111289 | 04/28/1996 | 02:00:00 AM | 5 | 21.05 | 0
111290 | 04/28/1996 | 03:00:00 AM | 5 | 20.87 | 0
111291 | 04/28/1996 | 04:00:00 AM | 5 | 20.68 | 0
111292 | 04/28/1996 | 05:00:00 AM | 5 | 20.44 | 0
111293 | 04/28/1996 | 06:00:00 AM | 5 | 20.19 | 0
111294 | 04/28/1996 | 07:00:00 AM | 5 | 19.92 | 0
111295 | 04/28/1996 | 08:00:00 AM | 5 | 19.64 | 0
111296 | 04/28/1996 | 09:00:00 AM | 5 | 19.35 | 0
111297 | 04/28/1996 | 10:00:00 AM | 5 | 19.07 | 0
111298 | 04/28/1996 | 11:00:00 AM | 5 | 18.82 | 0
111299 | 04/28/1996 | 12:00:00 PM | 5 | 18.62 | 0
111300 | 04/28/1996 | 01:00:00 PM | 5 | 18.48 | 0
111301 | 04/28/1996 | 02:00:00 PM | 5 | 18.45 | 0
111302 | 04/28/1996 | 03:00:00 PM | 5 | 18.53 | 0
111303 | 04/28/1996 | 04:00:00 PM | 5 | 18.7 | 0
111304 | 04/28/1996 | 05:00:00 PM | 5 | 18.94 | 0
111305 | 04/28/1996 | 06:00:00 PM | 5 | 19.22 | 0
111306 | 04/28/1996 | 07:00:00 PM | 5 | 19.55 | 0
111307 | 04/28/1996 | 08:00:00 PM | 5 | 19.86 | 0
111308 | 04/28/1996 | 09:00:00 PM | 5 | 20.14 | 0
75617 | 07/11/1998 | 05:00:00 PM | 3 | 38.55 | 0
75618 | 07/11/1998 | 06:00:00 PM | 3 | 39.39 | 0
75619 | 07/11/1998 | 07:00:00 PM | 3 | 39.7 | 0
75620 | 07/11/1998 | 08:00:00 PM | 3 | 39.51 | 0
75621 | 07/11/1998 | 09:00:00 PM | 3 | 38.88 | 0
75622 | 07/11/1998 | 10:00:00 PM | 3 | 37.87 | 0
75623 | 07/11/1998 | 11:00:00 PM | 3 | 36.72 | 0
75624 | 07/12/1998 | 12:00:00 AM | 3 | 35.56 | 0
75625 | 07/12/1998 | 01:00:00 AM | 3 | 34.45 | 0
73594 | 04/18/1998 | 10:00:00 AM | 3 | 13.38 | 0
73595 | 04/18/1998 | 11:00:00 AM | 3 | 14.9 | 0
73777 | 04/26/1998 | 01:00:00 AM | 3 | 18.95 | 0
73778 | 04/26/1998 | 02:00:00 AM | 3 | 18.06 | 0
73779 | 04/26/1998 | 03:00:00 AM | 3 | 17.24 | 0
73780 | 04/26/1998 | 04:00:00 AM | 3 | 16.47 | 0
73781 | 04/26/1998 | 05:00:00 AM | 3 | 15.74 | 0
73782 | 04/26/1998 | 06:00:00 AM | 3 | 15.06 | 0
73783 | 04/26/1998 | 07:00:00 AM | 3 | 14.46 | 0
73784 | 04/26/1998 | 08:00:00 AM | 3 | 14.18 | 0
73785 | 04/26/1998 | 09:00:00 AM | 3 | 14.51 | 0
73786 | 04/26/1998 | 10:00:00 AM | 3 | 15.5 | 0
73787 | 04/26/1998 | 11:00:00 AM | 3 | 16.92 | 0
73788 | 04/26/1998 | 12:00:00 PM | 3 | 18.54 | 0
73789 | 04/26/1998 | 01:00:00 PM | 3 | 20.28 | 0
73790 | 04/26/1998 | 02:00:00 PM | 3 | 22.04 | 0
73791 | 04/26/1998 | 03:00:00 PM | 3 | 23.57 | 0
73792 | 04/26/1998 | 04:00:00 PM | 3 | 24.74 | 0
73793 | 04/26/1998 | 05:00:00 PM | 3 | 25.52 | 0
73794 | 04/26/1998 | 06:00:00 PM | 3 | 25.83 | 0
73795 | 04/26/1998 | 07:00:00 PM | 3 | 25.59 | 0
73796 | 04/26/1998 | 08:00:00 PM | 3 | 24.85 | 0
76641 | 08/23/1998 | 09:00:00 AM | 3 | 26.14 | 0
76642 | 08/23/1998 | 10:00:00 AM | 3 | 26.33 | 0
76643 | 08/23/1998 | 11:00:00 AM | 3 | 27.16 | 0
76644 | 08/23/1998 | 12:00:00 PM | 3 | 28.51 | 0
76645 | 08/23/1998 | 01:00:00 PM | 3 | 30.18 | 0
76646 | 08/23/1998 | 02:00:00 PM | 3 | 32 | 0
76647 | 08/23/1998 | 03:00:00 PM | 3 | 33.82 | 0
76648 | 08/23/1998 | 04:00:00 PM | 3 | 35.45 | 0
76649 | 08/23/1998 | 05:00:00 PM | 3 | 36.71 | 0
76650 | 08/23/1998 | 06:00:00 PM | 3 | 37.46 | 0
76651 | 08/23/1998 | 07:00:00 PM | 3 | 37.69 | 0
76652 | 08/23/1998 | 08:00:00 PM | 3 | 37.4 | 0
76653 | 08/23/1998 | 09:00:00 PM | 3 | 36.66 | 0
76654 | 08/23/1998 | 10:00:00 PM | 3 | 35.65 | 0
76655 | 08/23/1998 | 11:00:00 PM | 3 | 34.57 | 0
76656 | 08/24/1998 | 12:00:00 AM | 3 | 33.49 | 0
76657 | 08/24/1998 | 01:00:00 AM | 3 | 32.46 | 0
76658 | 08/24/1998 | 02:00:00 AM | 3 | 31.45 | 0
76659 | 08/24/1998 | 03:00:00 AM | 3 | 30.5 | 0
76660 | 08/24/1998 | 04:00:00 AM | 3 | 29.61 | 0
76661 | 08/24/1998 | 05:00:00 AM | 3 | 28.77 | 0
76662 | 08/24/1998 | 06:00:00 AM | 3 | 27.98 | 0
76663 | 08/24/1998 | 07:00:00 AM | 3 | 27.22 | 0
76664 | 08/24/1998 | 08:00:00 AM | 3 | 26.51 | 0
76665 | 08/24/1998 | 09:00:00 AM | 3 | 26.09 | 0
76666 | 08/24/1998 | 10:00:00 AM | 3 | 26.28 | 0
76667 | 08/24/1998 | 11:00:00 AM | 3 | 27.13 | 0
76668 | 08/24/1998 | 12:00:00 PM | 3 | 28.5 | 0
76669 | 08/24/1998 | 01:00:00 PM | 3 | 30.15 | 0
76670 | 08/24/1998 | 02:00:00 PM | 3 | 31.98 | 0
76671 | 08/24/1998 | 03:00:00 PM | 3 | 33.81 | 0
76672 | 08/24/1998 | 04:00:00 PM | 3 | 35.47 | 0
76673 | 08/24/1998 | 05:00:00 PM | 3 | 36.74 | 0
76674 | 08/24/1998 | 06:00:00 PM | 3 | 37.5 | 0
76675 | 08/24/1998 | 07:00:00 PM | 3 | 37.79 | 0
76676 | 08/24/1998 | 08:00:00 PM | 3 | 37.54 | 0
76677 | 08/24/1998 | 09:00:00 PM | 3 | 36.8 | 0
76678 | 08/24/1998 | 10:00:00 PM | 3 | 35.81 | 0
76679 | 08/24/1998 | 11:00:00 PM | 3 | 34.73 | 0
76680 | 08/25/1998 | 12:00:00 AM | 3 | 33.69 | 0
76681 | 08/25/1998 | 01:00:00 AM | 3 | 32.73 | 0
76682 | 08/25/1998 | 02:00:00 AM | 3 | 31.85 | 0
76683 | 08/25/1998 | 03:00:00 AM | 3 | 31.03 | 0
76684 | 08/25/1998 | 04:00:00 AM | 3 | 30.27 | 0
76685 | 08/25/1998 | 05:00:00 AM | 3 | 29.56 | 0
76686 | 08/25/1998 | 06:00:00 AM | 3 | 28.89 | 0
76687 | 08/25/1998 | 07:00:00 AM | 3 | 28.22 | 0
76688 | 08/25/1998 | 08:00:00 AM | 3 | 27.59 | 0
76689 | 08/25/1998 | 09:00:00 AM | 3 | 27.18 | 0
76690 | 08/25/1998 | 10:00:00 AM | 3 | 27.29 | 0
76691 | 08/25/1998 | 11:00:00 AM | 3 | 28.07 | 0
76692 | 08/25/1998 | 12:00:00 PM | 3 | 29.39 | 0
76693 | 08/25/1998 | 01:00:00 PM | 3 | 31.03 | 0
76694 | 08/25/1998 | 02:00:00 PM | 3 | 32.8 | 0
76695 | 08/25/1998 | 03:00:00 PM | 3 | 34.54 | 0
76696 | 08/25/1998 | 04:00:00 PM | 3 | 36.1 | 0
76697 | 08/25/1998 | 05:00:00 PM | 3 | 37.26 | 0
76698 | 08/25/1998 | 06:00:00 PM | 3 | 37.85 | 0
76699 | 08/25/1998 | 07:00:00 PM | 3 | 37.89 | 0
76700 | 08/25/1998 | 08:00:00 PM | 3 | 37.43 | 0
76701 | 08/25/1998 | 09:00:00 PM | 3 | 36.57 | 0
76702 | 08/25/1998 | 10:00:00 PM | 3 | 35.53 | 0
76703 | 08/25/1998 | 11:00:00 PM | 3 | 34.47 | 0
76704 | 08/26/1998 | 12:00:00 AM | 3 | 33.47 | 0
76705 | 08/26/1998 | 01:00:00 AM | 3 | 32.53 | 0
76706 | 08/26/1998 | 02:00:00 AM | 3 | 31.66 | 0
76707 | 08/26/1998 | 03:00:00 AM | 3 | 30.82 | 0
76708 | 08/26/1998 | 04:00:00 AM | 3 | 30 | 0
76709 | 08/26/1998 | 05:00:00 AM | 3 | 29.2 | 0
76710 | 08/26/1998 | 06:00:00 AM | 3 | 28.42 | 0
76711 | 08/26/1998 | 07:00:00 AM | 3 | 27.66 | 0
76712 | 08/26/1998 | 08:00:00 AM | 3 | 26.96 | 0
76713 | 08/26/1998 | 09:00:00 AM | 3 | 26.52 | 0
76714 | 08/26/1998 | 10:00:00 AM | 3 | 26.66 | 0
76715 | 08/26/1998 | 11:00:00 AM | 3 | 27.46 | 0
76716 | 08/26/1998 | 12:00:00 PM | 3 | 28.82 | 0
76717 | 08/26/1998 | 01:00:00 PM | 3 | 30.47 | 0
76718 | 08/26/1998 | 02:00:00 PM | 3 | 32.21 | 0
76719 | 08/26/1998 | 03:00:00 PM | 3 | 33.88 | 0
76720 | 08/26/1998 | 04:00:00 PM | 3 | 35.3 | 0
76721 | 08/26/1998 | 05:00:00 PM | 3 | 36.35 | 0
76722 | 08/26/1998 | 06:00:00 PM | 3 | 36.96 | 0
76723 | 08/26/1998 | 07:00:00 PM | 3 | 37.11 | 0
76724 | 08/26/1998 | 08:00:00 PM | 3 | 36.78 | 0
76725 | 08/26/1998 | 09:00:00 PM | 3 | 36.03 | 0
76726 | 08/26/1998 | 10:00:00 PM | 3 | 35.05 | 0
76727 | 08/26/1998 | 11:00:00 PM | 3 | 34.03 | 0
76728 | 08/27/1998 | 12:00:00 AM | 3 | 33.07 | 0
76729 | 08/27/1998 | 01:00:00 AM | 3 | 32.16 | 0
76730 | 08/27/1998 | 02:00:00 AM | 3 | 31.27 | 0
76731 | 08/27/1998 | 03:00:00 AM | 3 | 30.42 | 0
76732 | 08/27/1998 | 04:00:00 AM | 3 | 29.61 | 0
76733 | 08/27/1998 | 05:00:00 AM | 3 | 28.84 | 0
76734 | 08/27/1998 | 06:00:00 AM | 3 | 28.13 | 0
76735 | 08/27/1998 | 07:00:00 AM | 3 | 27.44 | 0
76736 | 08/27/1998 | 08:00:00 AM | 3 | 26.79 | 0
76737 | 08/27/1998 | 09:00:00 AM | 3 | 26.4 | 0
76738 | 08/27/1998 | 10:00:00 AM | 3 | 26.55 | 0
76739 | 08/27/1998 | 11:00:00 AM | 3 | 27.35 | 0
76740 | 08/27/1998 | 12:00:00 PM | 3 | 28.71 | 0
76741 | 08/27/1998 | 01:00:00 PM | 3 | 30.38 | 0
76742 | 08/27/1998 | 02:00:00 PM | 3 | 32.14 | 0
76743 | 08/27/1998 | 03:00:00 PM | 3 | 33.8 | 0
76744 | 08/27/1998 | 04:00:00 PM | 3 | 35.23 | 0
76745 | 08/27/1998 | 05:00:00 PM | 3 | 36.36 | 0
76746 | 08/27/1998 | 06:00:00 PM | 3 | 37.19 | 0
76747 | 08/27/1998 | 07:00:00 PM | 3 | 37.54 | 0
76748 | 08/27/1998 | 08:00:00 PM | 3 | 37.36 | 0
76749 | 08/27/1998 | 09:00:00 PM | 3 | 36.69 | 0
76750 | 08/27/1998 | 10:00:00 PM | 3 | 35.73 | 0
76751 | 08/27/1998 | 11:00:00 PM | 3 | 34.68 | 0
76752 | 08/28/1998 | 12:00:00 AM | 3 | 33.64 | 0
76753 | 08/28/1998 | 01:00:00 AM | 3 | 32.64 | 0
76754 | 08/28/1998 | 02:00:00 AM | 3 | 31.7 | 0
76755 | 08/28/1998 | 03:00:00 AM | 3 | 30.8 | 0
76756 | 08/28/1998 | 04:00:00 AM | 3 | 29.97 | 0
76757 | 08/28/1998 | 05:00:00 AM | 3 | 29.21 | 0
76758 | 08/28/1998 | 06:00:00 AM | 3 | 28.53 | 0
76759 | 08/28/1998 | 07:00:00 AM | 3 | 27.91 | 0
76760 | 08/28/1998 | 08:00:00 AM | 3 | 27.35 | 0
76761 | 08/28/1998 | 09:00:00 AM | 3 | 27 | 0
76762 | 08/28/1998 | 10:00:00 AM | 3 | 27.15 | 0
76763 | 08/28/1998 | 11:00:00 AM | 3 | 27.95 | 0
76764 | 08/28/1998 | 12:00:00 PM | 3 | 29.3 | 0
76765 | 08/28/1998 | 01:00:00 PM | 3 | 31 | 0
76766 | 08/28/1998 | 02:00:00 PM | 3 | 32.85 | 0
76767 | 08/28/1998 | 03:00:00 PM | 3 | 34.67 | 0
76768 | 08/28/1998 | 04:00:00 PM | 3 | 36.26 | 0
76769 | 08/28/1998 | 05:00:00 PM | 3 | 37.52 | 0
76770 | 08/28/1998 | 06:00:00 PM | 3 | 38.39 | 0
76771 | 08/28/1998 | 07:00:00 PM | 3 | 38.68 | 0
76772 | 08/28/1998 | 08:00:00 PM | 3 | 38.48 | 0
76773 | 08/28/1998 | 09:00:00 PM | 3 | 37.89 | 0
76774 | 08/28/1998 | 10:00:00 PM | 3 | 37.06 | 0
76775 | 08/28/1998 | 11:00:00 PM | 3 | 36.15 | 0
76776 | 08/29/1998 | 12:00:00 AM | 3 | 35.23 | 0
76777 | 08/29/1998 | 01:00:00 AM | 3 | 34.37 | 0
76778 | 08/29/1998 | 02:00:00 AM | 3 | 33.55 | 0
76779 | 08/29/1998 | 03:00:00 AM | 3 | 32.76 | 0
76780 | 08/29/1998 | 04:00:00 AM | 3 | 32.01 | 0
76781 | 08/29/1998 | 05:00:00 AM | 3 | 31.29 | 0
76782 | 08/29/1998 | 06:00:00 AM | 3 | 30.6 | 0
76783 | 08/29/1998 | 07:00:00 AM | 3 | 29.94 | 0
76784 | 08/29/1998 | 08:00:00 AM | 3 | 29.32 | 0
76785 | 08/29/1998 | 09:00:00 AM | 3 | 28.96 | 0
76786 | 08/29/1998 | 10:00:00 AM | 3 | 29.12 | 0
119386 | 03/31/1997 | 11:00:00 AM | 5 | 14.95 | 0
119387 | 03/31/1997 | 12:00:00 PM | 5 | 14.82 | 0
119388 | 03/31/1997 | 01:00:00 PM | 5 | 14.75 | 0
119389 | 03/31/1997 | 02:00:00 PM | 5 | 14.74 | 0
119390 | 03/31/1997 | 03:00:00 PM | 5 | 14.76 | 0
74120 | 05/10/1998 | 08:00:00 AM | 3 | 14.21 | 0
74121 | 05/10/1998 | 09:00:00 AM | 3 | 14.04 | 0
74122 | 05/10/1998 | 10:00:00 AM | 3 | 14.37 | 0
74123 | 05/10/1998 | 11:00:00 AM | 3 | 15.24 | 0
74124 | 05/10/1998 | 12:00:00 PM | 3 | 16.25 | 0
74125 | 05/10/1998 | 01:00:00 PM | 3 | 17.13 | 0
69990 | 11/19/1997 | 06:00:00 AM | 3 | 7.31 | 0
69991 | 11/19/1997 | 07:00:00 AM | 3 | 7.45 | 0
69992 | 11/19/1997 | 08:00:00 AM | 3 | 7.57 | 0
69993 | 11/19/1997 | 09:00:00 AM | 3 | 7.73 | 0
69994 | 11/19/1997 | 10:00:00 AM | 3 | 8.07 | 0
69995 | 11/19/1997 | 11:00:00 AM | 3 | 8.54 | 0
69996 | 11/19/1997 | 12:00:00 PM | 3 | 9.14 | 0
69997 | 11/19/1997 | 01:00:00 PM | 3 | 9.97 | 0
69998 | 11/19/1997 | 02:00:00 PM | 3 | 10.94 | 0
69999 | 11/19/1997 | 03:00:00 PM | 3 | 11.91 | 0
70000 | 11/19/1997 | 04:00:00 PM | 3 | 12.56 | 0
70001 | 11/19/1997 | 05:00:00 PM | 3 | 12.77 | 0
70002 | 11/19/1997 | 06:00:00 PM | 3 | 12.58 | 0
70003 | 11/19/1997 | 07:00:00 PM | 3 | 12.16 | 0
70004 | 11/19/1997 | 08:00:00 PM | 3 | 11.7 | 0
70005 | 11/19/1997 | 09:00:00 PM | 3 | 11.25 | 0
70006 | 11/19/1997 | 10:00:00 PM | 3 | 10.8 | 0
70007 | 11/19/1997 | 11:00:00 PM | 3 | 10.39 | 0
70008 | 11/20/1997 | 12:00:00 AM | 3 | 10 | 0
70009 | 11/20/1997 | 01:00:00 AM | 3 | 9.59 | 0
70010 | 11/20/1997 | 02:00:00 AM | 3 | 9.17 | 0
70011 | 11/20/1997 | 03:00:00 AM | 3 | 8.73 | 0
70012 | 11/20/1997 | 04:00:00 AM | 3 | 8.31 | 0
70013 | 11/20/1997 | 05:00:00 AM | 3 | 7.91 | 0
70014 | 11/20/1997 | 06:00:00 AM | 3 | 7.45 | 0
70015 | 11/20/1997 | 07:00:00 AM | 3 | 6.998 | 0
70016 | 11/20/1997 | 08:00:00 AM | 3 | 6.567 | 0
70017 | 11/20/1997 | 09:00:00 AM | 3 | 6.26 | 0
70018 | 11/20/1997 | 10:00:00 AM | 3 | 6.373 | 0
70019 | 11/20/1997 | 11:00:00 AM | 3 | 6.951 | 0
70020 | 11/20/1997 | 12:00:00 PM | 3 | 7.95 | 0
70021 | 11/20/1997 | 01:00:00 PM | 3 | 9.16 | 0
70022 | 11/20/1997 | 02:00:00 PM | 3 | 10.35 | 0
70023 | 11/20/1997 | 03:00:00 PM | 3 | 11.33 | 0
70024 | 11/20/1997 | 04:00:00 PM | 3 | 11.9 | 0
70025 | 11/20/1997 | 05:00:00 PM | 3 | 12.04 | 0
70026 | 11/20/1997 | 06:00:00 PM | 3 | 11.9 | 0
70027 | 11/20/1997 | 07:00:00 PM | 3 | 11.47 | 0
70028 | 11/20/1997 | 08:00:00 PM | 3 | 10.89 | 0
70029 | 11/20/1997 | 09:00:00 PM | 3 | 10.27 | 0
70030 | 11/20/1997 | 10:00:00 PM | 3 | 9.75 | 0
70031 | 11/20/1997 | 11:00:00 PM | 3 | 9.33 | 0
70032 | 11/21/1997 | 12:00:00 AM | 3 | 8.89 | 0
70033 | 11/21/1997 | 01:00:00 AM | 3 | 8.42 | 0
70034 | 11/21/1997 | 02:00:00 AM | 3 | 8.03 | 0
70035 | 11/21/1997 | 03:00:00 AM | 3 | 7.73 | 0
70036 | 11/21/1997 | 04:00:00 AM | 3 | 7.44 | 0
70037 | 11/21/1997 | 05:00:00 AM | 3 | 7.11 | 0
70038 | 11/21/1997 | 06:00:00 AM | 3 | 6.754 | 0
70039 | 11/21/1997 | 07:00:00 AM | 3 | 6.434 | 0
70040 | 11/21/1997 | 08:00:00 AM | 3 | 6.206 | 0
70041 | 11/21/1997 | 09:00:00 AM | 3 | 6.11 | 0
70042 | 11/21/1997 | 10:00:00 AM | 3 | 6.241 | 0
70043 | 11/21/1997 | 11:00:00 AM | 3 | 6.73 | 0
70044 | 11/21/1997 | 12:00:00 PM | 3 | 7.63 | 0
70045 | 11/21/1997 | 01:00:00 PM | 3 | 8.81 | 0
70046 | 11/21/1997 | 02:00:00 PM | 3 | 10.02 | 0
70047 | 11/21/1997 | 03:00:00 PM | 3 | 10.96 | 0
70048 | 11/21/1997 | 04:00:00 PM | 3 | 11.5 | 0
70049 | 11/21/1997 | 05:00:00 PM | 3 | 11.67 | 0
70050 | 11/21/1997 | 06:00:00 PM | 3 | 11.59 | 0
70051 | 11/21/1997 | 07:00:00 PM | 3 | 11.37 | 0
70052 | 11/21/1997 | 08:00:00 PM | 3 | 11.09 | 0
70053 | 11/21/1997 | 09:00:00 PM | 3 | 10.73 | 0
70054 | 11/21/1997 | 10:00:00 PM | 3 | 10.37 | 0
70055 | 11/21/1997 | 11:00:00 PM | 3 | 9.91 | 0
70056 | 11/22/1997 | 12:00:00 AM | 3 | 9.4 | 0
70057 | 11/22/1997 | 01:00:00 AM | 3 | 8.87 | 0
70058 | 11/22/1997 | 02:00:00 AM | 3 | 8.35 | 0
70059 | 11/22/1997 | 03:00:00 AM | 3 | 7.84 | 0
70060 | 11/22/1997 | 04:00:00 AM | 3 | 7.35 | 0
70061 | 11/22/1997 | 05:00:00 AM | 3 | 6.888 | 0
70062 | 11/22/1997 | 06:00:00 AM | 3 | 6.437 | 0
70063 | 11/22/1997 | 07:00:00 AM | 3 | 6.013 | 0
70064 | 11/22/1997 | 08:00:00 AM | 3 | 5.626 | 0
70065 | 11/22/1997 | 09:00:00 AM | 3 | 5.371 | 0
70066 | 11/22/1997 | 10:00:00 AM | 3 | 5.511 | 0
70067 | 11/22/1997 | 11:00:00 AM | 3 | 6.12 | 0
70068 | 11/22/1997 | 12:00:00 PM | 3 | 7.02 | 0
70069 | 11/22/1997 | 01:00:00 PM | 3 | 7.91 | 0
70070 | 11/22/1997 | 02:00:00 PM | 3 | 8.67 | 0
70071 | 11/22/1997 | 03:00:00 PM | 3 | 9.29 | 0
70072 | 11/22/1997 | 04:00:00 PM | 3 | 9.61 | 0
67461 | 08/05/1997 | 09:00:00 PM | 3 | 40.44 | 0
67462 | 08/05/1997 | 10:00:00 PM | 3 | 39.44 | 0
67463 | 08/05/1997 | 11:00:00 PM | 3 | 38.34 | 0
67464 | 08/06/1997 | 12:00:00 AM | 3 | 37.23 | 0
67465 | 08/06/1997 | 01:00:00 AM | 3 | 36.16 | 0
67466 | 08/06/1997 | 02:00:00 AM | 3 | 35.15 | 0
67467 | 08/06/1997 | 03:00:00 AM | 3 | 34.2 | 0
67468 | 08/06/1997 | 04:00:00 AM | 3 | 33.33 | 0
67469 | 08/06/1997 | 05:00:00 AM | 3 | 32.52 | 0
67470 | 08/06/1997 | 06:00:00 AM | 3 | 31.77 | 0
67471 | 08/06/1997 | 07:00:00 AM | 3 | 31.05 | 0
67472 | 08/06/1997 | 08:00:00 AM | 3 | 30.38 | 0
67473 | 08/06/1997 | 09:00:00 AM | 3 | 30.04 | 0
67474 | 08/06/1997 | 10:00:00 AM | 3 | 30.3 | 0
67475 | 08/06/1997 | 11:00:00 AM | 3 | 31.18 | 0
67476 | 08/06/1997 | 12:00:00 PM | 3 | 32.5 | 0
67477 | 08/06/1997 | 01:00:00 PM | 3 | 34.05 | 0
67478 | 08/06/1997 | 02:00:00 PM | 3 | 35.62 | 0
67479 | 08/06/1997 | 03:00:00 PM | 3 | 37.17 | 0
67480 | 08/06/1997 | 04:00:00 PM | 3 | 38.59 | 0
67481 | 08/06/1997 | 05:00:00 PM | 3 | 39.8 | 0
67482 | 08/06/1997 | 06:00:00 PM | 3 | 40.71 | 0
67483 | 08/06/1997 | 07:00:00 PM | 3 | 41.18 | 0
67484 | 08/06/1997 | 08:00:00 PM | 3 | 41.15 | 0
67485 | 08/06/1997 | 09:00:00 PM | 3 | 40.65 | 0
67486 | 08/06/1997 | 10:00:00 PM | 3 | 39.78 | 0
67487 | 08/06/1997 | 11:00:00 PM | 3 | 38.79 | 0
67488 | 08/07/1997 | 12:00:00 AM | 3 | 37.79 | 0
67489 | 08/07/1997 | 01:00:00 AM | 3 | 36.81 | 0
67490 | 08/07/1997 | 02:00:00 AM | 3 | 35.89 | 0
67491 | 08/07/1997 | 03:00:00 AM | 3 | 35.05 | 0
67492 | 08/07/1997 | 04:00:00 AM | 3 | 34.29 | 0
67493 | 08/07/1997 | 05:00:00 AM | 3 | 33.55 | 0
67494 | 08/07/1997 | 06:00:00 AM | 3 | 32.82 | 0
67495 | 08/07/1997 | 07:00:00 AM | 3 | 32.11 | 0
67496 | 08/07/1997 | 08:00:00 AM | 3 | 31.47 | 0
67497 | 08/07/1997 | 09:00:00 AM | 3 | 31.11 | 0
67498 | 08/07/1997 | 10:00:00 AM | 3 | 31.28 | 0
67499 | 08/07/1997 | 11:00:00 AM | 3 | 32.11 | 0
67500 | 08/07/1997 | 12:00:00 PM | 3 | 33.48 | 0
67501 | 08/07/1997 | 01:00:00 PM | 3 | 35.16 | 0
67502 | 08/07/1997 | 02:00:00 PM | 3 | 36.84 | 0
67503 | 08/07/1997 | 03:00:00 PM | 3 | 38.49 | 0
67504 | 08/07/1997 | 04:00:00 PM | 3 | 39.9 | 0
67505 | 08/07/1997 | 05:00:00 PM | 3 | 40.95 | 0
67506 | 08/07/1997 | 06:00:00 PM | 3 | 41.6 | 0
67507 | 08/07/1997 | 07:00:00 PM | 3 | 41.75 | 0
67508 | 08/07/1997 | 08:00:00 PM | 3 | 41.43 | 0
67509 | 08/07/1997 | 09:00:00 PM | 3 | 40.7 | 0
67510 | 08/07/1997 | 10:00:00 PM | 3 | 39.72 | 0
67511 | 08/07/1997 | 11:00:00 PM | 3 | 38.7 | 0
67512 | 08/08/1997 | 12:00:00 AM | 3 | 37.77 | 0
67513 | 08/08/1997 | 01:00:00 AM | 3 | 36.89 | 0
67514 | 08/08/1997 | 02:00:00 AM | 3 | 36.05 | 0
67515 | 08/08/1997 | 03:00:00 AM | 3 | 35.22 | 0
67516 | 08/08/1997 | 04:00:00 AM | 3 | 34.42 | 0
67517 | 08/08/1997 | 05:00:00 AM | 3 | 33.65 | 0
67518 | 08/08/1997 | 06:00:00 AM | 3 | 32.93 | 0
67519 | 08/08/1997 | 07:00:00 AM | 3 | 32.23 | 0
67520 | 08/08/1997 | 08:00:00 AM | 3 | 31.59 | 0
67521 | 08/08/1997 | 09:00:00 AM | 3 | 31.19 | 0
67522 | 08/08/1997 | 10:00:00 AM | 3 | 31.3 | 0
67523 | 08/08/1997 | 11:00:00 AM | 3 | 32.01 | 0
67524 | 08/08/1997 | 12:00:00 PM | 3 | 33.16 | 0
67525 | 08/08/1997 | 01:00:00 PM | 3 | 34.65 | 0
67526 | 08/08/1997 | 02:00:00 PM | 3 | 36.37 | 0
67527 | 08/08/1997 | 03:00:00 PM | 3 | 37.96 | 0
67528 | 08/08/1997 | 04:00:00 PM | 3 | 39.25 | 0
67529 | 08/08/1997 | 05:00:00 PM | 3 | 40.27 | 0
67530 | 08/08/1997 | 06:00:00 PM | 3 | 40.93 | 0
67531 | 08/08/1997 | 07:00:00 PM | 3 | 41.07 | 0
67532 | 08/08/1997 | 08:00:00 PM | 3 | 40.5 | 0
67533 | 08/08/1997 | 09:00:00 PM | 3 | 39.48 | 0
67534 | 08/08/1997 | 10:00:00 PM | 3 | 38.38 | 0
67535 | 08/08/1997 | 11:00:00 PM | 3 | 37.32 | 0
67536 | 08/09/1997 | 12:00:00 AM | 3 | 36.33 | 0
67537 | 08/09/1997 | 01:00:00 AM | 3 | 35.44 | 0
67538 | 08/09/1997 | 02:00:00 AM | 3 | 34.62 | 0
67539 | 08/09/1997 | 03:00:00 AM | 3 | 33.83 | 0
67540 | 08/09/1997 | 04:00:00 AM | 3 | 33.05 | 0
78013 | 10/19/1998 | 01:00:00 PM | 3 | 13.995 | 1 | From Previous Hours
78014 | 10/19/1998 | 02:00:00 PM | 3 | 15.285 | 1 | From Previous Hours
78015 | 10/19/1998 | 03:00:00 PM | 3 | 16.455 | 1 | From Previous Hours
78016 | 10/19/1998 | 04:00:00 PM | 3 | 17.585 | 1 | From Previous Hours
78017 | 10/19/1998 | 05:00:00 PM | 3 | 18.515 | 1 | From Previous Hours
78018 | 10/19/1998 | 06:00:00 PM | 3 | 18.955 | 1 | From Previous Hours
76793 | 08/29/1998 | 05:00:00 PM | 3 | 38.88 | 0
76794 | 08/29/1998 | 06:00:00 PM | 3 | 39.55 | 0
76795 | 08/29/1998 | 07:00:00 PM | 3 | 39.75 | 0
76796 | 08/29/1998 | 08:00:00 PM | 3 | 39.44 | 0
67549 | 08/09/1997 | 01:00:00 PM | 3 | 33.45 | 0
67550 | 08/09/1997 | 02:00:00 PM | 3 | 34.48 | 0
67551 | 08/09/1997 | 03:00:00 PM | 3 | 34.48 | 0
67552 | 08/09/1997 | 04:00:00 PM | 3 | 34.86 | 0
67553 | 08/09/1997 | 05:00:00 PM | 3 | 35.76 | 0
67554 | 08/09/1997 | 06:00:00 PM | 3 | 36.5 | 0
67555 | 08/09/1997 | 07:00:00 PM | 3 | 36.88 | 0
67556 | 08/09/1997 | 08:00:00 PM | 3 | 36.81 | 0
67557 | 08/09/1997 | 09:00:00 PM | 3 | 36.29 | 0
67558 | 08/09/1997 | 10:00:00 PM | 3 | 35.45 | 0
67559 | 08/09/1997 | 11:00:00 PM | 3 | 34.5 | 0
67560 | 08/10/1997 | 12:00:00 AM | 3 | 33.55 | 0
67561 | 08/10/1997 | 01:00:00 AM | 3 | 32.63 | 0
67562 | 08/10/1997 | 02:00:00 AM | 3 | 31.74 | 0
67563 | 08/10/1997 | 03:00:00 AM | 3 | 30.87 | 0
67564 | 08/10/1997 | 04:00:00 AM | 3 | 30.04 | 0
67565 | 08/10/1997 | 05:00:00 AM | 3 | 29.25 | 0
67566 | 08/10/1997 | 06:00:00 AM | 3 | 28.5 | 0
67567 | 08/10/1997 | 07:00:00 AM | 3 | 27.77 | 0
67568 | 08/10/1997 | 08:00:00 AM | 3 | 27.12 | 0
67569 | 08/10/1997 | 09:00:00 AM | 3 | 26.8 | 0
67570 | 08/10/1997 | 10:00:00 AM | 3 | 27.07 | 0
67571 | 08/10/1997 | 11:00:00 AM | 3 | 27.96 | 0
67572 | 08/10/1997 | 12:00:00 PM | 3 | 29.36 | 0
67573 | 08/10/1997 | 01:00:00 PM | 3 | 31.06 | 0
67574 | 08/10/1997 | 02:00:00 PM | 3 | 32.85 | 0
67575 | 08/10/1997 | 03:00:00 PM | 3 | 34.61 | 0
67576 | 08/10/1997 | 04:00:00 PM | 3 | 36.18 | 0
67577 | 08/10/1997 | 05:00:00 PM | 3 | 37.41 | 0
67578 | 08/10/1997 | 06:00:00 PM | 3 | 38.21 | 0
67579 | 08/10/1997 | 07:00:00 PM | 3 | 38.45 | 0
67580 | 08/10/1997 | 08:00:00 PM | 3 | 38.17 | 0
67581 | 08/10/1997 | 09:00:00 PM | 3 | 37.45 | 0
67582 | 08/10/1997 | 10:00:00 PM | 3 | 36.43 | 0
67583 | 08/10/1997 | 11:00:00 PM | 3 | 35.33 | 0
67584 | 08/11/1997 | 12:00:00 AM | 3 | 34.26 | 0
67585 | 08/11/1997 | 01:00:00 AM | 3 | 33.26 | 0
67586 | 08/11/1997 | 02:00:00 AM | 3 | 32.34 | 0
67587 | 08/11/1997 | 03:00:00 AM | 3 | 31.5 | 0
67588 | 08/11/1997 | 04:00:00 AM | 3 | 30.7 | 0
67589 | 08/11/1997 | 05:00:00 AM | 3 | 29.95 | 0
67590 | 08/11/1997 | 06:00:00 AM | 3 | 29.23 | 0
67591 | 08/11/1997 | 07:00:00 AM | 3 | 28.56 | 0
67592 | 08/11/1997 | 08:00:00 AM | 3 | 27.94 | 0
67593 | 08/11/1997 | 09:00:00 AM | 3 | 27.62 | 0
67594 | 08/11/1997 | 10:00:00 AM | 3 | 27.85 | 0
67595 | 08/11/1997 | 11:00:00 AM | 3 | 28.71 | 0
67596 | 08/11/1997 | 12:00:00 PM | 3 | 30.1 | 0
67597 | 08/11/1997 | 01:00:00 PM | 3 | 31.8 | 0
67598 | 08/11/1997 | 02:00:00 PM | 3 | 33.61 | 0
67599 | 08/11/1997 | 03:00:00 PM | 3 | 35.37 | 0
67600 | 08/11/1997 | 04:00:00 PM | 3 | 36.91 | 0
67601 | 08/11/1997 | 05:00:00 PM | 3 | 38.03 | 0
67602 | 08/11/1997 | 06:00:00 PM | 3 | 38.64 | 0
67603 | 08/11/1997 | 07:00:00 PM | 3 | 38.68 | 0
67604 | 08/11/1997 | 08:00:00 PM | 3 | 38.11 | 0
67605 | 08/11/1997 | 09:00:00 PM | 3 | 37.25 | 0
67606 | 08/11/1997 | 10:00:00 PM | 3 | 36.27 | 0
67607 | 08/11/1997 | 11:00:00 PM | 3 | 35.25 | 0
67608 | 08/12/1997 | 12:00:00 AM | 3 | 34.27 | 0
67609 | 08/12/1997 | 01:00:00 AM | 3 | 33.38 | 0
67610 | 08/12/1997 | 02:00:00 AM | 3 | 32.53 | 0
67611 | 08/12/1997 | 03:00:00 AM | 3 | 31.68 | 0
67612 | 08/12/1997 | 04:00:00 AM | 3 | 30.86 | 0
67613 | 08/12/1997 | 05:00:00 AM | 3 | 30.08 | 0
67614 | 08/12/1997 | 06:00:00 AM | 3 | 29.33 | 0
67615 | 08/12/1997 | 07:00:00 AM | 3 | 28.63 | 0
67616 | 08/12/1997 | 08:00:00 AM | 3 | 27.97 | 0
67617 | 08/12/1997 | 09:00:00 AM | 3 | 27.61 | 0
67618 | 08/12/1997 | 10:00:00 AM | 3 | 27.85 | 0
67619 | 08/12/1997 | 11:00:00 AM | 3 | 28.74 | 0
67620 | 08/12/1997 | 12:00:00 PM | 3 | 30.15 | 0
67621 | 08/12/1997 | 01:00:00 PM | 3 | 31.8 | 0
67622 | 08/12/1997 | 02:00:00 PM | 3 | 33.52 | 0
67623 | 08/12/1997 | 03:00:00 PM | 3 | 35.17 | 0
67624 | 08/12/1997 | 04:00:00 PM | 3 | 36.66 | 0
67625 | 08/12/1997 | 05:00:00 PM | 3 | 37.85 | 0
67626 | 08/12/1997 | 06:00:00 PM | 3 | 38.6 | 0
67627 | 08/12/1997 | 07:00:00 PM | 3 | 38.6 | 0
67628 | 08/12/1997 | 08:00:00 PM | 3 | 38.09 | 0
67629 | 08/12/1997 | 09:00:00 PM | 3 | 37.33 | 0
67630 | 08/12/1997 | 10:00:00 PM | 3 | 36.38 | 0
67631 | 08/12/1997 | 11:00:00 PM | 3 | 35.35 | 0
67632 | 08/13/1997 | 12:00:00 AM | 3 | 34.33 | 0
70523 | 12/11/1997 | 11:00:00 AM | 3 | 0.167 | 0
70524 | 12/11/1997 | 12:00:00 PM | 3 | 0.728 | 0
70525 | 12/11/1997 | 01:00:00 PM | 3 | 2 | 0
70440 | 12/08/1997 | 12:00:00 AM | 3 | 3.34 | 0
70443 | 12/08/1997 | 03:00:00 AM | 3 | 2.684 | 0
70444 | 12/08/1997 | 04:00:00 AM | 3 | 2.452 | 0
70445 | 12/08/1997 | 05:00:00 AM | 3 | 2.239 | 0
70446 | 12/08/1997 | 06:00:00 AM | 3 | 2.128 | 0
70447 | 12/08/1997 | 07:00:00 AM | 3 | 2.003 | 0
70448 | 12/08/1997 | 08:00:00 AM | 3 | 1.87 | 0
70449 | 12/08/1997 | 09:00:00 AM | 3 | 1.735 | 0
70450 | 12/08/1997 | 10:00:00 AM | 3 | 1.778 | 0
70451 | 12/08/1997 | 11:00:00 AM | 3 | 2.238 | 0
70452 | 12/08/1997 | 12:00:00 PM | 3 | 2.943 | 0
70453 | 12/08/1997 | 01:00:00 PM | 3 | 3.84 | 0
70454 | 12/08/1997 | 02:00:00 PM | 3 | 4.873 | 0
70455 | 12/08/1997 | 03:00:00 PM | 3 | 5.851 | 0
70456 | 12/08/1997 | 04:00:00 PM | 3 | 6.46 | 0
70457 | 12/08/1997 | 05:00:00 PM | 3 | 6.616 | 0
70458 | 12/08/1997 | 06:00:00 PM | 3 | 6.394 | 0
70459 | 12/08/1997 | 07:00:00 PM | 3 | 5.953 | 0
70460 | 12/08/1997 | 08:00:00 PM | 3 | 5.514 | 0
70461 | 12/08/1997 | 09:00:00 PM | 3 | 5.126 | 0
70462 | 12/08/1997 | 10:00:00 PM | 3 | 4.764 | 0
70463 | 12/08/1997 | 11:00:00 PM | 3 | 4.427 | 0
70464 | 12/09/1997 | 12:00:00 AM | 3 | 4.105 | 0
70465 | 12/09/1997 | 01:00:00 AM | 3 | 3.804 | 0
70466 | 12/09/1997 | 02:00:00 AM | 3 | 3.544 | 0
70467 | 12/09/1997 | 03:00:00 AM | 3 | 3.322 | 0
70468 | 12/09/1997 | 04:00:00 AM | 3 | 3.148 | 0
70469 | 12/09/1997 | 05:00:00 AM | 3 | 2.959 | 0
70470 | 12/09/1997 | 06:00:00 AM | 3 | 2.665 | 0
70471 | 12/09/1997 | 07:00:00 AM | 3 | 2.354 | 0
70472 | 12/09/1997 | 08:00:00 AM | 3 | 2.03 | 0
70473 | 12/09/1997 | 09:00:00 AM | 3 | 1.756 | 0
70474 | 12/09/1997 | 10:00:00 AM | 3 | 1.761 | 0
70475 | 12/09/1997 | 11:00:00 AM | 3 | 2.227 | 0
70476 | 12/09/1997 | 12:00:00 PM | 3 | 3.088 | 0
70477 | 12/09/1997 | 01:00:00 PM | 3 | 4.155 | 0
70478 | 12/09/1997 | 02:00:00 PM | 3 | 5.306 | 0
70479 | 12/09/1997 | 03:00:00 PM | 3 | 6.299 | 0
70480 | 12/09/1997 | 04:00:00 PM | 3 | 6.965 | 0
70481 | 12/09/1997 | 05:00:00 PM | 3 | 7.21 | 0
70482 | 12/09/1997 | 06:00:00 PM | 3 | 6.981 | 0
70483 | 12/09/1997 | 07:00:00 PM | 3 | 6.445 | 0
70484 | 12/09/1997 | 08:00:00 PM | 3 | 5.837 | 0
70485 | 12/09/1997 | 09:00:00 PM | 3 | 5.209 | 0
70486 | 12/09/1997 | 10:00:00 PM | 3 | 4.619 | 0
70487 | 12/09/1997 | 11:00:00 PM | 3 | 4.154 | 0
70488 | 12/10/1997 | 12:00:00 AM | 3 | 3.83 | 0
70489 | 12/10/1997 | 01:00:00 AM | 3 | 3.53 | 0
70490 | 12/10/1997 | 02:00:00 AM | 3 | 3.148 | 0
70491 | 12/10/1997 | 03:00:00 AM | 3 | 2.73 | 0
70492 | 12/10/1997 | 04:00:00 AM | 3 | 2.309 | 0
70493 | 12/10/1997 | 05:00:00 AM | 3 | 1.93 | 0
70494 | 12/10/1997 | 06:00:00 AM | 3 | 1.653 | 0
70495 | 12/10/1997 | 07:00:00 AM | 3 | 1.363 | 0
70496 | 12/10/1997 | 08:00:00 AM | 3 | 1.107 | 0
70497 | 12/10/1997 | 09:00:00 AM | 3 | 0.794 | 0
70498 | 12/10/1997 | 10:00:00 AM | 3 | 0.73 | 0
70499 | 12/10/1997 | 11:00:00 AM | 3 | 0.957 | 0
70500 | 12/10/1997 | 12:00:00 PM | 3 | 1.793 | 0
70501 | 12/10/1997 | 01:00:00 PM | 3 | 3.057 | 0
70502 | 12/10/1997 | 02:00:00 PM | 3 | 4.313 | 0
70503 | 12/10/1997 | 03:00:00 PM | 3 | 5.405 | 0
70504 | 12/10/1997 | 04:00:00 PM | 3 | 6.189 | 0
70505 | 12/10/1997 | 05:00:00 PM | 3 | 6.527 | 0
70506 | 12/10/1997 | 06:00:00 PM | 3 | 6.366 | 0
70507 | 12/10/1997 | 07:00:00 PM | 3 | 5.903 | 0
70508 | 12/10/1997 | 08:00:00 PM | 3 | 5.338 | 0
70509 | 12/10/1997 | 09:00:00 PM | 3 | 4.751 | 0
70510 | 12/10/1997 | 10:00:00 PM | 3 | 4.177 | 0
70511 | 12/10/1997 | 11:00:00 PM | 3 | 3.626 | 0
70512 | 12/11/1997 | 12:00:00 AM | 3 | 3.109 | 0
70513 | 12/11/1997 | 01:00:00 AM | 3 | 2.614 | 0
70514 | 12/11/1997 | 02:00:00 AM | 3 | 2.14 | 0
70515 | 12/11/1997 | 03:00:00 AM | 3 | 1.755 | 0
70516 | 12/11/1997 | 04:00:00 AM | 3 | 1.473 | 0
70517 | 12/11/1997 | 05:00:00 AM | 3 | 1.199 | 0
70518 | 12/11/1997 | 06:00:00 AM | 3 | 0.885 | 0
70519 | 12/11/1997 | 07:00:00 AM | 3 | 0.52 | 0
70520 | 12/11/1997 | 08:00:00 AM | 3 | 0.146 | 0
70521 | 12/11/1997 | 09:00:00 AM | 3 | -0.179 | 0
118987 | 03/14/1997 | 08:00:00 PM | 5 | 13.28 | 0
118988 | 03/14/1997 | 09:00:00 PM | 5 | 13.56 | 0
118989 | 03/14/1997 | 10:00:00 PM | 5 | 13.77 | 0
118990 | 03/14/1997 | 11:00:00 PM | 5 | 13.9 | 0
121242 | 06/16/1997 | 08:00:00 PM | 5 | 31.4 | 1 | Interpolated From Previous Year
77493 | 09/27/1998 | 09:00:00 PM | 3 | 21.38 | 0
77494 | 09/27/1998 | 10:00:00 PM | 3 | 20.69 | 0
73596 | 04/18/1998 | 12:00:00 PM | 3 | 16.76 | 0
73597 | 04/18/1998 | 01:00:00 PM | 3 | 18.72 | 0
73598 | 04/18/1998 | 02:00:00 PM | 3 | 20.5 | 0
73599 | 04/18/1998 | 03:00:00 PM | 3 | 21.94 | 0
73600 | 04/18/1998 | 04:00:00 PM | 3 | 23.13 | 0
73601 | 04/18/1998 | 05:00:00 PM | 3 | 23.98 | 0
73602 | 04/18/1998 | 06:00:00 PM | 3 | 24.34 | 0
73603 | 04/18/1998 | 07:00:00 PM | 3 | 24.1 | 0
73604 | 04/18/1998 | 08:00:00 PM | 3 | 23.37 | 0
73605 | 04/18/1998 | 09:00:00 PM | 3 | 22.41 | 0
73606 | 04/18/1998 | 10:00:00 PM | 3 | 21.41 | 0
73607 | 04/18/1998 | 11:00:00 PM | 3 | 20.43 | 0
73608 | 04/19/1998 | 12:00:00 AM | 3 | 19.54 | 0
73609 | 04/19/1998 | 01:00:00 AM | 3 | 18.74 | 0
73610 | 04/19/1998 | 02:00:00 AM | 3 | 18 | 0
73611 | 04/19/1998 | 03:00:00 AM | 3 | 17.27 | 0
73612 | 04/19/1998 | 04:00:00 AM | 3 | 16.56 | 0
73613 | 04/19/1998 | 05:00:00 AM | 3 | 15.86 | 0
73614 | 04/19/1998 | 06:00:00 AM | 3 | 15.18 | 0
73615 | 04/19/1998 | 07:00:00 AM | 3 | 14.59 | 0
73616 | 04/19/1998 | 08:00:00 AM | 3 | 14.27 | 0
73617 | 04/19/1998 | 09:00:00 AM | 3 | 14.49 | 0
73618 | 04/19/1998 | 10:00:00 AM | 3 | 15.37 | 0
73619 | 04/19/1998 | 11:00:00 AM | 3 | 16.81 | 0
73620 | 04/19/1998 | 12:00:00 PM | 3 | 18.64 | 0
73621 | 04/19/1998 | 01:00:00 PM | 3 | 20.64 | 0
73622 | 04/19/1998 | 02:00:00 PM | 3 | 22.6 | 0
73623 | 04/19/1998 | 03:00:00 PM | 3 | 24.26 | 0
73624 | 04/19/1998 | 04:00:00 PM | 3 | 25.45 | 0
73625 | 04/19/1998 | 05:00:00 PM | 3 | 26.16 | 0
73626 | 04/19/1998 | 06:00:00 PM | 3 | 26.35 | 0
73627 | 04/19/1998 | 07:00:00 PM | 3 | 26.05 | 0
73628 | 04/19/1998 | 08:00:00 PM | 3 | 25.29 | 0
73629 | 04/19/1998 | 09:00:00 PM | 3 | 24.26 | 0
73630 | 04/19/1998 | 10:00:00 PM | 3 | 23.16 | 0
73631 | 04/19/1998 | 11:00:00 PM | 3 | 22.09 | 0
73632 | 04/20/1998 | 12:00:00 AM | 3 | 21.07 | 0
73633 | 04/20/1998 | 01:00:00 AM | 3 | 20.12 | 0
73634 | 04/20/1998 | 02:00:00 AM | 3 | 19.22 | 0
73635 | 04/20/1998 | 03:00:00 AM | 3 | 18.38 | 0
73636 | 04/20/1998 | 04:00:00 AM | 3 | 17.58 | 0
73637 | 04/20/1998 | 05:00:00 AM | 3 | 16.84 | 0
73638 | 04/20/1998 | 06:00:00 AM | 3 | 16.14 | 0
73639 | 04/20/1998 | 07:00:00 AM | 3 | 15.49 | 0
73640 | 04/20/1998 | 08:00:00 AM | 3 | 15.15 | 0
73641 | 04/20/1998 | 09:00:00 AM | 3 | 15.42 | 0
73642 | 04/20/1998 | 10:00:00 AM | 3 | 16.35 | 0
73643 | 04/20/1998 | 11:00:00 AM | 3 | 17.77 | 0
73644 | 04/20/1998 | 12:00:00 PM | 3 | 19.48 | 0
73645 | 04/20/1998 | 01:00:00 PM | 3 | 21.33 | 0
73646 | 04/20/1998 | 02:00:00 PM | 3 | 23.11 | 0
73647 | 04/20/1998 | 03:00:00 PM | 3 | 24.71 | 0
73648 | 04/20/1998 | 04:00:00 PM | 3 | 25.98 | 0
73649 | 04/20/1998 | 05:00:00 PM | 3 | 26.86 | 0
73650 | 04/20/1998 | 06:00:00 PM | 3 | 27.2 | 0
73651 | 04/20/1998 | 07:00:00 PM | 3 | 26.97 | 0
73652 | 04/20/1998 | 08:00:00 PM | 3 | 26.22 | 0
73653 | 04/20/1998 | 09:00:00 PM | 3 | 25.23 | 0
73654 | 04/20/1998 | 10:00:00 PM | 3 | 24.17 | 0
73655 | 04/20/1998 | 11:00:00 PM | 3 | 23.12 | 0
73656 | 04/21/1998 | 12:00:00 AM | 3 | 22.13 | 0
73657 | 04/21/1998 | 01:00:00 AM | 3 | 21.19 | 0
73658 | 04/21/1998 | 02:00:00 AM | 3 | 20.3 | 0
73659 | 04/21/1998 | 03:00:00 AM | 3 | 19.46 | 0
73660 | 04/21/1998 | 04:00:00 AM | 3 | 18.68 | 0
73661 | 04/21/1998 | 05:00:00 AM | 3 | 17.95 | 0
73662 | 04/21/1998 | 06:00:00 AM | 3 | 17.25 | 0
73663 | 04/21/1998 | 07:00:00 AM | 3 | 16.61 | 0
73664 | 04/21/1998 | 08:00:00 AM | 3 | 16.27 | 0
73665 | 04/21/1998 | 09:00:00 AM | 3 | 16.55 | 0
73666 | 04/21/1998 | 10:00:00 AM | 3 | 17.51 | 0
73667 | 04/21/1998 | 11:00:00 AM | 3 | 19.03 | 0
73668 | 04/21/1998 | 12:00:00 PM | 3 | 20.9 | 0
73669 | 04/21/1998 | 01:00:00 PM | 3 | 22.92 | 0
73670 | 04/21/1998 | 02:00:00 PM | 3 | 24.86 | 0
73671 | 04/21/1998 | 03:00:00 PM | 3 | 26.58 | 0
73672 | 04/21/1998 | 04:00:00 PM | 3 | 27.95 | 0
73673 | 04/21/1998 | 05:00:00 PM | 3 | 28.82 | 0
73674 | 04/21/1998 | 06:00:00 PM | 3 | 29.13 | 0
73675 | 04/21/1998 | 07:00:00 PM | 3 | 28.88 | 0
73676 | 04/21/1998 | 08:00:00 PM | 3 | 28.13 | 0
73677 | 04/21/1998 | 09:00:00 PM | 3 | 27.09 | 0
73678 | 04/21/1998 | 10:00:00 PM | 3 | 26.01 | 0
73679 | 04/21/1998 | 11:00:00 PM | 3 | 24.97 | 0
73680 | 04/22/1998 | 12:00:00 AM | 3 | 23.99 | 0
73681 | 04/22/1998 | 01:00:00 AM | 3 | 23.1 | 0
73682 | 04/22/1998 | 02:00:00 AM | 3 | 22.25 | 0
73683 | 04/22/1998 | 03:00:00 AM | 3 | 21.47 | 0
73684 | 04/22/1998 | 04:00:00 AM | 3 | 20.72 | 0
73685 | 04/22/1998 | 05:00:00 AM | 3 | 20.01 | 0
73686 | 04/22/1998 | 06:00:00 AM | 3 | 19.32 | 0
73687 | 04/22/1998 | 07:00:00 AM | 3 | 18.71 | 0
73688 | 04/22/1998 | 08:00:00 AM | 3 | 18.32 | 0
73689 | 04/22/1998 | 09:00:00 AM | 3 | 18.41 | 0
73690 | 04/22/1998 | 10:00:00 AM | 3 | 19.1 | 0
73691 | 04/22/1998 | 11:00:00 AM | 3 | 20.24 | 0
73692 | 04/22/1998 | 12:00:00 PM | 3 | 21.46 | 0
73693 | 04/22/1998 | 01:00:00 PM | 3 | 22.72 | 0
73694 | 04/22/1998 | 02:00:00 PM | 3 | 23.62 | 0
73695 | 04/22/1998 | 03:00:00 PM | 3 | 24.01 | 0
73696 | 04/22/1998 | 04:00:00 PM | 3 | 24.48 | 0
73697 | 04/22/1998 | 05:00:00 PM | 3 | 24.88 | 0
73698 | 04/22/1998 | 06:00:00 PM | 3 | 24.95 | 0
73699 | 04/22/1998 | 07:00:00 PM | 3 | 24.75 | 0
73700 | 04/22/1998 | 08:00:00 PM | 3 | 24.33 | 0
73701 | 04/22/1998 | 09:00:00 PM | 3 | 23.7 | 0
73702 | 04/22/1998 | 10:00:00 PM | 3 | 22.96 | 0
73703 | 04/22/1998 | 11:00:00 PM | 3 | 22.22 | 0
73704 | 04/23/1998 | 12:00:00 AM | 3 | 21.51 | 0
73705 | 04/23/1998 | 01:00:00 AM | 3 | 20.8 | 0
73706 | 04/23/1998 | 02:00:00 AM | 3 | 20.08 | 0
73707 | 04/23/1998 | 03:00:00 AM | 3 | 19.36 | 0
73708 | 04/23/1998 | 04:00:00 AM | 3 | 18.67 | 0
73709 | 04/23/1998 | 05:00:00 AM | 3 | 18.01 | 0
73710 | 04/23/1998 | 06:00:00 AM | 3 | 17.36 | 0
73711 | 04/23/1998 | 07:00:00 AM | 3 | 16.75 | 0
73712 | 04/23/1998 | 08:00:00 AM | 3 | 16.46 | 0
73713 | 04/23/1998 | 09:00:00 AM | 3 | 16.79 | 0
73714 | 04/23/1998 | 10:00:00 AM | 3 | 17.74 | 0
73715 | 04/23/1998 | 11:00:00 AM | 3 | 18.94 | 0
73716 | 04/23/1998 | 12:00:00 PM | 3 | 20.07 | 0
73717 | 04/23/1998 | 01:00:00 PM | 3 | 21.15 | 0
73718 | 04/23/1998 | 02:00:00 PM | 3 | 22.21 | 0
73719 | 04/23/1998 | 03:00:00 PM | 3 | 23.25 | 0
73720 | 04/23/1998 | 04:00:00 PM | 3 | 24.1 | 0
73721 | 04/23/1998 | 05:00:00 PM | 3 | 24.35 | 0
73722 | 04/23/1998 | 06:00:00 PM | 3 | 24.3 | 0
73723 | 04/23/1998 | 07:00:00 PM | 3 | 23.93 | 0
73724 | 04/23/1998 | 08:00:00 PM | 3 | 23.13 | 0
73725 | 04/23/1998 | 09:00:00 PM | 3 | 22.12 | 0
73726 | 04/23/1998 | 10:00:00 PM | 3 | 21.1 | 0
73727 | 04/23/1998 | 11:00:00 PM | 3 | 20.21 | 0
73728 | 04/24/1998 | 12:00:00 AM | 3 | 19.49 | 0
73729 | 04/24/1998 | 01:00:00 AM | 3 | 18.82 | 0
73730 | 04/24/1998 | 02:00:00 AM | 3 | 18.18 | 0
73731 | 04/24/1998 | 03:00:00 AM | 3 | 17.54 | 0
73732 | 04/24/1998 | 04:00:00 AM | 3 | 16.9 | 0
73733 | 04/24/1998 | 05:00:00 AM | 3 | 16.28 | 0
73734 | 04/24/1998 | 06:00:00 AM | 3 | 15.68 | 0
73735 | 04/24/1998 | 07:00:00 AM | 3 | 15.12 | 0
73736 | 04/24/1998 | 08:00:00 AM | 3 | 14.87 | 0
73737 | 04/24/1998 | 09:00:00 AM | 3 | 15.19 | 0
73738 | 04/24/1998 | 10:00:00 AM | 3 | 16.1 | 0
73739 | 04/24/1998 | 11:00:00 AM | 3 | 17.5 | 0
73740 | 04/24/1998 | 12:00:00 PM | 3 | 19.2 | 0
73741 | 04/24/1998 | 01:00:00 PM | 3 | 20.86 | 0
73742 | 04/24/1998 | 02:00:00 PM | 3 | 22.46 | 0
73743 | 04/24/1998 | 03:00:00 PM | 3 | 23.8 | 0
73744 | 04/24/1998 | 04:00:00 PM | 3 | 24.78 | 0
73745 | 04/24/1998 | 05:00:00 PM | 3 | 25.38 | 0
73746 | 04/24/1998 | 06:00:00 PM | 3 | 25.46 | 0
73747 | 04/24/1998 | 07:00:00 PM | 3 | 24.93 | 0
73748 | 04/24/1998 | 08:00:00 PM | 3 | 23.96 | 0
73749 | 04/24/1998 | 09:00:00 PM | 3 | 22.79 | 0
73750 | 04/24/1998 | 10:00:00 PM | 3 | 21.63 | 0
73751 | 04/24/1998 | 11:00:00 PM | 3 | 20.56 | 0
73752 | 04/25/1998 | 12:00:00 AM | 3 | 19.69 | 0
73753 | 04/25/1998 | 01:00:00 AM | 3 | 18.97 | 0
73754 | 04/25/1998 | 02:00:00 AM | 3 | 18.31 | 0
73755 | 04/25/1998 | 03:00:00 AM | 3 | 17.65 | 0
73756 | 04/25/1998 | 04:00:00 AM | 3 | 17.05 | 0
73757 | 04/25/1998 | 05:00:00 AM | 3 | 16.49 | 0
73758 | 04/25/1998 | 06:00:00 AM | 3 | 15.98 | 0
73759 | 04/25/1998 | 07:00:00 AM | 3 | 15.56 | 0
73760 | 04/25/1998 | 08:00:00 AM | 3 | 15.37 | 0
73761 | 04/25/1998 | 09:00:00 AM | 3 | 15.64 | 0
73762 | 04/25/1998 | 10:00:00 AM | 3 | 16.43 | 0
73763 | 04/25/1998 | 11:00:00 AM | 3 | 17.62 | 0
73764 | 04/25/1998 | 12:00:00 PM | 3 | 19.11 | 0
73765 | 04/25/1998 | 01:00:00 PM | 3 | 20.68 | 0
119099 | 03/19/1997 | 12:00:00 PM | 5 | 14.34 | 0
119100 | 03/19/1997 | 01:00:00 PM | 5 | 14.31 | 0
119101 | 03/19/1997 | 02:00:00 PM | 5 | 14.39 | 0
119102 | 03/19/1997 | 03:00:00 PM | 5 | 14.57 | 0
119103 | 03/19/1997 | 04:00:00 PM | 5 | 14.84 | 0
67633 | 08/13/1997 | 01:00:00 AM | 3 | 33.36 | 0
67634 | 08/13/1997 | 02:00:00 AM | 3 | 32.46 | 0
74126 | 05/10/1998 | 02:00:00 PM | 3 | 18.04 | 0
74127 | 05/10/1998 | 03:00:00 PM | 3 | 18.96 | 0
74128 | 05/10/1998 | 04:00:00 PM | 3 | 19.4 | 0
74129 | 05/10/1998 | 05:00:00 PM | 3 | 19.47 | 0
74130 | 05/10/1998 | 06:00:00 PM | 3 | 19.32 | 0
74131 | 05/10/1998 | 07:00:00 PM | 3 | 19.04 | 0
74132 | 05/10/1998 | 08:00:00 PM | 3 | 18.67 | 0
74133 | 05/10/1998 | 09:00:00 PM | 3 | 18.23 | 0
74134 | 05/10/1998 | 10:00:00 PM | 3 | 17.74 | 0
74135 | 05/10/1998 | 11:00:00 PM | 3 | 17.24 | 0
74136 | 05/11/1998 | 12:00:00 AM | 3 | 16.73 | 0
74137 | 05/11/1998 | 01:00:00 AM | 3 | 16.19 | 0
74138 | 05/11/1998 | 02:00:00 AM | 3 | 15.6 | 0
74139 | 05/11/1998 | 03:00:00 AM | 3 | 15.02 | 0
74140 | 05/11/1998 | 04:00:00 AM | 3 | 14.5 | 0
74141 | 05/11/1998 | 05:00:00 AM | 3 | 13.98 | 0
74142 | 05/11/1998 | 06:00:00 AM | 3 | 13.47 | 0
74143 | 05/11/1998 | 07:00:00 AM | 3 | 12.98 | 0
74144 | 05/11/1998 | 08:00:00 AM | 3 | 12.59 | 0
74145 | 05/11/1998 | 09:00:00 AM | 3 | 12.53 | 0
74146 | 05/11/1998 | 10:00:00 AM | 3 | 13.12 | 0
74147 | 05/11/1998 | 11:00:00 AM | 3 | 14.32 | 0
74148 | 05/11/1998 | 12:00:00 PM | 3 | 15.86 | 0
74149 | 05/11/1998 | 01:00:00 PM | 3 | 17.42 | 0
74150 | 05/11/1998 | 02:00:00 PM | 3 | 19 | 0
74151 | 05/11/1998 | 03:00:00 PM | 3 | 20.33 | 0
74152 | 05/11/1998 | 04:00:00 PM | 3 | 21.48 | 0
74153 | 05/11/1998 | 05:00:00 PM | 3 | 22.5 | 0
74154 | 05/11/1998 | 06:00:00 PM | 3 | 22.89 | 0
74155 | 05/11/1998 | 07:00:00 PM | 3 | 22.55 | 0
74156 | 05/11/1998 | 08:00:00 PM | 3 | 21.83 | 0
74157 | 05/11/1998 | 09:00:00 PM | 3 | 21.01 | 0
74158 | 05/11/1998 | 10:00:00 PM | 3 | 20.18 | 0
74159 | 05/11/1998 | 11:00:00 PM | 3 | 19.42 | 0
74160 | 05/12/1998 | 12:00:00 AM | 3 | 18.74 | 0
74161 | 05/12/1998 | 01:00:00 AM | 3 | 18.09 | 0
74162 | 05/12/1998 | 02:00:00 AM | 3 | 17.43 | 0
74163 | 05/12/1998 | 03:00:00 AM | 3 | 16.75 | 0
74164 | 05/12/1998 | 04:00:00 AM | 3 | 16.14 | 0
74165 | 05/12/1998 | 05:00:00 AM | 3 | 15.64 | 0
74166 | 05/12/1998 | 06:00:00 AM | 3 | 15.22 | 0
74167 | 05/12/1998 | 07:00:00 AM | 3 | 14.78 | 0
74168 | 05/12/1998 | 08:00:00 AM | 3 | 14.35 | 0
74169 | 05/12/1998 | 09:00:00 AM | 3 | 14.2 | 0
74170 | 05/12/1998 | 10:00:00 AM | 3 | 14.55 | 0
74171 | 05/12/1998 | 11:00:00 AM | 3 | 15.17 | 0
74172 | 05/12/1998 | 12:00:00 PM | 3 | 15.93 | 0
74173 | 05/12/1998 | 01:00:00 PM | 3 | 16.75 | 0
74174 | 05/12/1998 | 02:00:00 PM | 3 | 17.57 | 0
74175 | 05/12/1998 | 03:00:00 PM | 3 | 18.03 | 0
74176 | 05/12/1998 | 04:00:00 PM | 3 | 17.66 | 0
74177 | 05/12/1998 | 05:00:00 PM | 3 | 17.18 | 0
74178 | 05/12/1998 | 06:00:00 PM | 3 | 17.08 | 0
74179 | 05/12/1998 | 07:00:00 PM | 3 | 16.97 | 0
74180 | 05/12/1998 | 08:00:00 PM | 3 | 16.67 | 0
74181 | 05/12/1998 | 09:00:00 PM | 3 | 16.23 | 0
74182 | 05/12/1998 | 10:00:00 PM | 3 | 15.63 | 0
74183 | 05/12/1998 | 11:00:00 PM | 3 | 14.84 | 0
74184 | 05/13/1998 | 12:00:00 AM | 3 | 13.96 | 0
74185 | 05/13/1998 | 01:00:00 AM | 3 | 13.17 | 0
74186 | 05/13/1998 | 02:00:00 AM | 3 | 12.53 | 0
74187 | 05/13/1998 | 03:00:00 AM | 3 | 11.98 | 0
74188 | 05/13/1998 | 04:00:00 AM | 3 | 11.65 | 0
74189 | 05/13/1998 | 05:00:00 AM | 3 | 11.4 | 0
74190 | 05/13/1998 | 06:00:00 AM | 3 | 11.17 | 0
74191 | 05/13/1998 | 07:00:00 AM | 3 | 10.95 | 0
74192 | 05/13/1998 | 08:00:00 AM | 3 | 10.56 | 0
74193 | 05/13/1998 | 09:00:00 AM | 3 | 10.12 | 0
74194 | 05/13/1998 | 10:00:00 AM | 3 | 10.05 | 0
74195 | 05/13/1998 | 11:00:00 AM | 3 | 10.14 | 0
74196 | 05/13/1998 | 12:00:00 PM | 3 | 10.21 | 0
74197 | 05/13/1998 | 01:00:00 PM | 3 | 10.45 | 0
74198 | 05/13/1998 | 02:00:00 PM | 3 | 10.92 | 0
74199 | 05/13/1998 | 03:00:00 PM | 3 | 11.91 | 0
74200 | 05/13/1998 | 04:00:00 PM | 3 | 13.73 | 0
74201 | 05/13/1998 | 05:00:00 PM | 3 | 15.45 | 0
74202 | 05/13/1998 | 06:00:00 PM | 3 | 16.55 | 0
74203 | 05/13/1998 | 07:00:00 PM | 3 | 16.93 | 0
74204 | 05/13/1998 | 08:00:00 PM | 3 | 16.78 | 0
74205 | 05/13/1998 | 09:00:00 PM | 3 | 16.37 | 0
74206 | 05/13/1998 | 10:00:00 PM | 3 | 15.81 | 0
74207 | 05/13/1998 | 11:00:00 PM | 3 | 15.21 | 0
74208 | 05/14/1998 | 12:00:00 AM | 3 | 14.64 | 0
74209 | 05/14/1998 | 01:00:00 AM | 3 | 14.11 | 0
74210 | 05/14/1998 | 02:00:00 AM | 3 | 13.57 | 0
74562 | 05/28/1998 | 06:00:00 PM | 3 | 25.91 | 0
77232 | 09/17/1998 | 12:00:00 AM | 3 | 29.5 | 0
77233 | 09/17/1998 | 01:00:00 AM | 3 | 28.94 | 0
77234 | 09/17/1998 | 02:00:00 AM | 3 | 28.42 | 0
77235 | 09/17/1998 | 03:00:00 AM | 3 | 27.87 | 0
77236 | 09/17/1998 | 04:00:00 AM | 3 | 27.28 | 0
77237 | 09/17/1998 | 05:00:00 AM | 3 | 26.71 | 0
77238 | 09/17/1998 | 06:00:00 AM | 3 | 26.18 | 0
77239 | 09/17/1998 | 07:00:00 AM | 3 | 25.7 | 0
77240 | 09/17/1998 | 08:00:00 AM | 3 | 25.24 | 0
77241 | 09/17/1998 | 09:00:00 AM | 3 | 24.89 | 0
77242 | 09/17/1998 | 10:00:00 AM | 3 | 24.96 | 0
77243 | 09/17/1998 | 11:00:00 AM | 3 | 25.62 | 0
77244 | 09/17/1998 | 12:00:00 PM | 3 | 26.85 | 0
77245 | 09/17/1998 | 01:00:00 PM | 3 | 28.48 | 0
77246 | 09/17/1998 | 02:00:00 PM | 3 | 30.25 | 0
77247 | 09/17/1998 | 03:00:00 PM | 3 | 31.74 | 0
77248 | 09/17/1998 | 04:00:00 PM | 3 | 32.75 | 0
77249 | 09/17/1998 | 05:00:00 PM | 3 | 33.39 | 0
77250 | 09/17/1998 | 06:00:00 PM | 3 | 33.61 | 0
77251 | 09/17/1998 | 07:00:00 PM | 3 | 33.37 | 0
77252 | 09/17/1998 | 08:00:00 PM | 3 | 32.68 | 0
77253 | 09/17/1998 | 09:00:00 PM | 3 | 31.69 | 0
77254 | 09/17/1998 | 10:00:00 PM | 3 | 30.67 | 0
77255 | 09/17/1998 | 11:00:00 PM | 3 | 29.71 | 0
77256 | 09/18/1998 | 12:00:00 AM | 3 | 28.84 | 0
77257 | 09/18/1998 | 01:00:00 AM | 3 | 28.04 | 0
77258 | 09/18/1998 | 02:00:00 AM | 3 | 27.29 | 0
77259 | 09/18/1998 | 03:00:00 AM | 3 | 26.57 | 0
77260 | 09/18/1998 | 04:00:00 AM | 3 | 25.86 | 0
77261 | 09/18/1998 | 05:00:00 AM | 3 | 25.19 | 0
67840 | 08/21/1997 | 04:00:00 PM | 3 | 35.9 | 0
67841 | 08/21/1997 | 05:00:00 PM | 3 | 37.13 | 0
67842 | 08/21/1997 | 06:00:00 PM | 3 | 37.95 | 0
67843 | 08/21/1997 | 07:00:00 PM | 3 | 38.29 | 0
67844 | 08/21/1997 | 08:00:00 PM | 3 | 38.05 | 0
67845 | 08/21/1997 | 09:00:00 PM | 3 | 37.31 | 0
67846 | 08/21/1997 | 10:00:00 PM | 3 | 36.33 | 0
67847 | 08/21/1997 | 11:00:00 PM | 3 | 35.31 | 0
67848 | 08/22/1997 | 12:00:00 AM | 3 | 34.34 | 0
67849 | 08/22/1997 | 01:00:00 AM | 3 | 33.44 | 0
67850 | 08/22/1997 | 02:00:00 AM | 3 | 32.61 | 0
67851 | 08/22/1997 | 03:00:00 AM | 3 | 31.84 | 0
67852 | 08/22/1997 | 04:00:00 AM | 3 | 31.12 | 0
67853 | 08/22/1997 | 05:00:00 AM | 3 | 30.43 | 0
67854 | 08/22/1997 | 06:00:00 AM | 3 | 29.75 | 0
67855 | 08/22/1997 | 07:00:00 AM | 3 | 29.1 | 0
67856 | 08/22/1997 | 08:00:00 AM | 3 | 28.47 | 0
67857 | 08/22/1997 | 09:00:00 AM | 3 | 28.09 | 0
67858 | 08/22/1997 | 10:00:00 AM | 3 | 28.23 | 0
67859 | 08/22/1997 | 11:00:00 AM | 3 | 28.98 | 0
67860 | 08/22/1997 | 12:00:00 PM | 3 | 30.34 | 0
67861 | 08/22/1997 | 01:00:00 PM | 3 | 32.05 | 0
67862 | 08/22/1997 | 02:00:00 PM | 3 | 33.89 | 0
67863 | 08/22/1997 | 03:00:00 PM | 3 | 35.69 | 0
67864 | 08/22/1997 | 04:00:00 PM | 3 | 37.23 | 0
67865 | 08/22/1997 | 05:00:00 PM | 3 | 38.39 | 0
67866 | 08/22/1997 | 06:00:00 PM | 3 | 39.16 | 0
67867 | 08/22/1997 | 07:00:00 PM | 3 | 39.43 | 0
67868 | 08/22/1997 | 08:00:00 PM | 3 | 39.13 | 0
67869 | 08/22/1997 | 09:00:00 PM | 3 | 38.34 | 0
67870 | 08/22/1997 | 10:00:00 PM | 3 | 37.32 | 0
67871 | 08/22/1997 | 11:00:00 PM | 3 | 36.25 | 0
67872 | 08/23/1997 | 12:00:00 AM | 3 | 35.22 | 0
67873 | 08/23/1997 | 01:00:00 AM | 3 | 34.25 | 0
67874 | 08/23/1997 | 02:00:00 AM | 3 | 33.36 | 0
67875 | 08/23/1997 | 03:00:00 AM | 3 | 32.54 | 0
67876 | 08/23/1997 | 04:00:00 AM | 3 | 31.74 | 0
67877 | 08/23/1997 | 05:00:00 AM | 3 | 30.99 | 0
67878 | 08/23/1997 | 06:00:00 AM | 3 | 30.27 | 0
67879 | 08/23/1997 | 07:00:00 AM | 3 | 29.56 | 0
67880 | 08/23/1997 | 08:00:00 AM | 3 | 28.9 | 0
67881 | 08/23/1997 | 09:00:00 AM | 3 | 28.53 | 0
67882 | 08/23/1997 | 10:00:00 AM | 3 | 28.7 | 0
67883 | 08/23/1997 | 11:00:00 AM | 3 | 29.53 | 0
67884 | 08/23/1997 | 12:00:00 PM | 3 | 30.88 | 0
67885 | 08/23/1997 | 01:00:00 PM | 3 | 32.59 | 0
67886 | 08/23/1997 | 02:00:00 PM | 3 | 34.44 | 0
67887 | 08/23/1997 | 03:00:00 PM | 3 | 35.83 | 0
67888 | 08/23/1997 | 04:00:00 PM | 3 | 36.55 | 0
67889 | 08/23/1997 | 05:00:00 PM | 3 | 37.02 | 0
124048 | 10/11/1997 | 06:00:00 PM | 5 | 17.52 | 0
124049 | 10/11/1997 | 07:00:00 PM | 5 | 17.65 | 0
124050 | 10/11/1997 | 08:00:00 PM | 5 | 17.77 | 0
124051 | 10/11/1997 | 09:00:00 PM | 5 | 17.84 | 0
124052 | 10/11/1997 | 10:00:00 PM | 5 | 17.86 | 0
75897 | 07/23/1998 | 09:00:00 AM | 3 | 29.4 | 1 | Estimated From Previous Year
75898 | 07/23/1998 | 10:00:00 AM | 3 | 29.43 | 1 | Estimated From Previous Year
75899 | 07/23/1998 | 11:00:00 AM | 3 | 29.63 | 1 | Estimated From Previous Year
76797 | 08/29/1998 | 09:00:00 PM | 3 | 38.69 | 0
76798 | 08/29/1998 | 10:00:00 PM | 3 | 37.75 | 0
76799 | 08/29/1998 | 11:00:00 PM | 3 | 36.81 | 0
76800 | 08/30/1998 | 12:00:00 AM | 3 | 35.91 | 0
76801 | 08/30/1998 | 01:00:00 AM | 3 | 35.05 | 0
76802 | 08/30/1998 | 02:00:00 AM | 3 | 34.22 | 0
76803 | 08/30/1998 | 03:00:00 AM | 3 | 33.43 | 0
76804 | 08/30/1998 | 04:00:00 AM | 3 | 32.69 | 0
76805 | 08/30/1998 | 05:00:00 AM | 3 | 31.98 | 0
76806 | 08/30/1998 | 06:00:00 AM | 3 | 31.31 | 0
76807 | 08/30/1998 | 07:00:00 AM | 3 | 30.67 | 0
76808 | 08/30/1998 | 08:00:00 AM | 3 | 30.08 | 0
76809 | 08/30/1998 | 09:00:00 AM | 3 | 29.71 | 0
76810 | 08/30/1998 | 10:00:00 AM | 3 | 29.86 | 0
76811 | 08/30/1998 | 11:00:00 AM | 3 | 30.64 | 0
76812 | 08/30/1998 | 12:00:00 PM | 3 | 31.97 | 0
76813 | 08/30/1998 | 01:00:00 PM | 3 | 33.63 | 0
76814 | 08/30/1998 | 02:00:00 PM | 3 | 35.39 | 0
76815 | 08/30/1998 | 03:00:00 PM | 3 | 37.02 | 0
76816 | 08/30/1998 | 04:00:00 PM | 3 | 38.32 | 0
76817 | 08/30/1998 | 05:00:00 PM | 3 | 39.27 | 0
76818 | 08/30/1998 | 06:00:00 PM | 3 | 39.8 | 0
76819 | 08/30/1998 | 07:00:00 PM | 3 | 39.84 | 0
76820 | 08/30/1998 | 08:00:00 PM | 3 | 39.42 | 0
76821 | 08/30/1998 | 09:00:00 PM | 3 | 38.61 | 0
76822 | 08/30/1998 | 10:00:00 PM | 3 | 37.62 | 0
76823 | 08/30/1998 | 11:00:00 PM | 3 | 36.65 | 0
76824 | 08/31/1998 | 12:00:00 AM | 3 | 35.71 | 0
76825 | 08/31/1998 | 01:00:00 AM | 3 | 34.84 | 0
76826 | 08/31/1998 | 02:00:00 AM | 3 | 34.03 | 0
76827 | 08/31/1998 | 03:00:00 AM | 3 | 33.29 | 0
76828 | 08/31/1998 | 04:00:00 AM | 3 | 32.58 | 0
76829 | 08/31/1998 | 05:00:00 AM | 3 | 31.88 | 0
76830 | 08/31/1998 | 06:00:00 AM | 3 | 31.2 | 0
76831 | 08/31/1998 | 07:00:00 AM | 3 | 30.54 | 0
76832 | 08/31/1998 | 08:00:00 AM | 3 | 29.91 | 0
76833 | 08/31/1998 | 09:00:00 AM | 3 | 29.51 | 0
76834 | 08/31/1998 | 10:00:00 AM | 3 | 29.63 | 0
76835 | 08/31/1998 | 11:00:00 AM | 3 | 30.35 | 0
76836 | 08/31/1998 | 12:00:00 PM | 3 | 31.6 | 0
76837 | 08/31/1998 | 01:00:00 PM | 3 | 33.17 | 0
76838 | 08/31/1998 | 02:00:00 PM | 3 | 34.87 | 0
76839 | 08/31/1998 | 03:00:00 PM | 3 | 36.43 | 0
76840 | 08/31/1998 | 04:00:00 PM | 3 | 37.68 | 0
76841 | 08/31/1998 | 05:00:00 PM | 3 | 38.59 | 0
76842 | 08/31/1998 | 06:00:00 PM | 3 | 39.1 | 0
76843 | 08/31/1998 | 07:00:00 PM | 3 | 39.18 | 0
76844 | 08/31/1998 | 08:00:00 PM | 3 | 38.82 | 0
76845 | 08/31/1998 | 09:00:00 PM | 3 | 38.07 | 0
76846 | 08/31/1998 | 10:00:00 PM | 3 | 37.12 | 0
76847 | 08/31/1998 | 11:00:00 PM | 3 | 36.11 | 0
67426 | 08/04/1997 | 10:00:00 AM | 3 | 28.18 | 0
67427 | 08/04/1997 | 11:00:00 AM | 3 | 29.14 | 0
67428 | 08/04/1997 | 12:00:00 PM | 3 | 30.64 | 0
67429 | 08/04/1997 | 01:00:00 PM | 3 | 32.43 | 0
67430 | 08/04/1997 | 02:00:00 PM | 3 | 34.28 | 0
67431 | 08/04/1997 | 03:00:00 PM | 3 | 36.05 | 0
67432 | 08/04/1997 | 04:00:00 PM | 3 | 37.56 | 0
67433 | 08/04/1997 | 05:00:00 PM | 3 | 38.76 | 0
67434 | 08/04/1997 | 06:00:00 PM | 3 | 39.54 | 0
67435 | 08/04/1997 | 07:00:00 PM | 3 | 39.86 | 0
67436 | 08/04/1997 | 08:00:00 PM | 3 | 39.7 | 0
67437 | 08/04/1997 | 09:00:00 PM | 3 | 39.07 | 0
67438 | 08/04/1997 | 10:00:00 PM | 3 | 38.11 | 0
67439 | 08/04/1997 | 11:00:00 PM | 3 | 37.04 | 0
67440 | 08/05/1997 | 12:00:00 AM | 3 | 36.01 | 0
67441 | 08/05/1997 | 01:00:00 AM | 3 | 35.02 | 0
67442 | 08/05/1997 | 02:00:00 AM | 3 | 34.1 | 0
67443 | 08/05/1997 | 03:00:00 AM | 3 | 33.26 | 0
67444 | 08/05/1997 | 04:00:00 AM | 3 | 32.47 | 0
67445 | 08/05/1997 | 05:00:00 AM | 3 | 31.72 | 0
67446 | 08/05/1997 | 06:00:00 AM | 3 | 30.96 | 0
67447 | 08/05/1997 | 07:00:00 AM | 3 | 30.21 | 0
67448 | 08/05/1997 | 08:00:00 AM | 3 | 29.54 | 0
67449 | 08/05/1997 | 09:00:00 AM | 3 | 29.22 | 0
67450 | 08/05/1997 | 10:00:00 AM | 3 | 29.49 | 0
67451 | 08/05/1997 | 11:00:00 AM | 3 | 30.4 | 0
67452 | 08/05/1997 | 12:00:00 PM | 3 | 31.83 | 0
67453 | 08/05/1997 | 01:00:00 PM | 3 | 33.57 | 0
67454 | 08/05/1997 | 02:00:00 PM | 3 | 35.42 | 0
67455 | 08/05/1997 | 03:00:00 PM | 3 | 37.13 | 0
67456 | 08/05/1997 | 04:00:00 PM | 3 | 38.67 | 0
67457 | 08/05/1997 | 05:00:00 PM | 3 | 39.97 | 0
67458 | 08/05/1997 | 06:00:00 PM | 3 | 40.86 | 0
67459 | 08/05/1997 | 07:00:00 PM | 3 | 41.27 | 0
67460 | 08/05/1997 | 08:00:00 PM | 3 | 41.13 | 0
70526 | 12/11/1997 | 02:00:00 PM | 3 | 3.264 | 0
70527 | 12/11/1997 | 03:00:00 PM | 3 | 4.323 | 0
70528 | 12/11/1997 | 04:00:00 PM | 3 | 5.077 | 0
70529 | 12/11/1997 | 05:00:00 PM | 3 | 5.39 | 0
70530 | 12/11/1997 | 06:00:00 PM | 3 | 5.255 | 0
70531 | 12/11/1997 | 07:00:00 PM | 3 | 4.839 | 0
70532 | 12/11/1997 | 08:00:00 PM | 3 | 4.326 | 0
70533 | 12/11/1997 | 09:00:00 PM | 3 | 3.788 | 0
70534 | 12/11/1997 | 10:00:00 PM | 3 | 3.259 | 0
70535 | 12/11/1997 | 11:00:00 PM | 3 | 2.742 | 0
70536 | 12/12/1997 | 12:00:00 AM | 3 | 2.235 | 0
70537 | 12/12/1997 | 01:00:00 AM | 3 | 1.812 | 0
70538 | 12/12/1997 | 02:00:00 AM | 3 | 1.469 | 0
70539 | 12/12/1997 | 03:00:00 AM | 3 | 1.167 | 0
70540 | 12/12/1997 | 04:00:00 AM | 3 | 0.854 | 0
70541 | 12/12/1997 | 05:00:00 AM | 3 | 0.483 | 0
70542 | 12/12/1997 | 06:00:00 AM | 3 | 0.097 | 0
70543 | 12/12/1997 | 07:00:00 AM | 3 | -0.273 | 0
70544 | 12/12/1997 | 08:00:00 AM | 3 | -0.57 | 0
70545 | 12/12/1997 | 09:00:00 AM | 3 | -0.774 | 0
70546 | 12/12/1997 | 10:00:00 AM | 3 | -0.815 | 0
70547 | 12/12/1997 | 11:00:00 AM | 3 | -0.581 | 0
70548 | 12/12/1997 | 12:00:00 PM | 3 | -0.232 | 0
70549 | 12/12/1997 | 01:00:00 PM | 3 | 0.379 | 0
70550 | 12/12/1997 | 02:00:00 PM | 3 | 1.653 | 0
70551 | 12/12/1997 | 03:00:00 PM | 3 | 2.662 | 0
70552 | 12/12/1997 | 04:00:00 PM | 3 | 3.292 | 0
70553 | 12/12/1997 | 05:00:00 PM | 3 | 3.54 | 0
70554 | 12/12/1997 | 06:00:00 PM | 3 | 3.455 | 0
70555 | 12/12/1997 | 07:00:00 PM | 3 | 3.159 | 0
70556 | 12/12/1997 | 08:00:00 PM | 3 | 2.797 | 0
70557 | 12/12/1997 | 09:00:00 PM | 3 | 2.405 | 0
70558 | 12/12/1997 | 10:00:00 PM | 3 | 2.021 | 0
70559 | 12/12/1997 | 11:00:00 PM | 3 | 1.611 | 0
70560 | 12/13/1997 | 12:00:00 AM | 3 | 1.239 | 0
70561 | 12/13/1997 | 01:00:00 AM | 3 | 0.966 | 0
70562 | 12/13/1997 | 02:00:00 AM | 3 | 0.694 | 0
70563 | 12/13/1997 | 03:00:00 AM | 3 | 0.356 | 0
70564 | 12/13/1997 | 04:00:00 AM | 3 | 0.014 | 0
70565 | 12/13/1997 | 05:00:00 AM | 3 | -0.265 | 0
70566 | 12/13/1997 | 06:00:00 AM | 3 | -0.489 | 0
70567 | 12/13/1997 | 07:00:00 AM | 3 | -0.676 | 0
70568 | 12/13/1997 | 08:00:00 AM | 3 | -0.816 | 0
70569 | 12/13/1997 | 09:00:00 AM | 3 | -0.965 | 0
70570 | 12/13/1997 | 10:00:00 AM | 3 | -0.952 | 0
70571 | 12/13/1997 | 11:00:00 AM | 3 | -0.627 | 0
70572 | 12/13/1997 | 12:00:00 PM | 3 | -0.293 | 0
70573 | 12/13/1997 | 01:00:00 PM | 3 | 0.278 | 0
70574 | 12/13/1997 | 02:00:00 PM | 3 | 1.631 | 0
70575 | 12/13/1997 | 03:00:00 PM | 3 | 2.719 | 0
70576 | 12/13/1997 | 04:00:00 PM | 3 | 3.449 | 0
70577 | 12/13/1997 | 05:00:00 PM | 3 | 3.687 | 0
70578 | 12/13/1997 | 06:00:00 PM | 3 | 3.594 | 0
70579 | 12/13/1997 | 07:00:00 PM | 3 | 3.348 | 0
70580 | 12/13/1997 | 08:00:00 PM | 3 | 3.09 | 0
70581 | 12/13/1997 | 09:00:00 PM | 3 | 2.84 | 0
70582 | 12/13/1997 | 10:00:00 PM | 3 | 2.588 | 0
70583 | 12/13/1997 | 11:00:00 PM | 3 | 2.349 | 0
70584 | 12/14/1997 | 12:00:00 AM | 3 | 2.101 | 0
70585 | 12/14/1997 | 01:00:00 AM | 3 | 1.852 | 0
70586 | 12/14/1997 | 02:00:00 AM | 3 | 1.589 | 0
70587 | 12/14/1997 | 03:00:00 AM | 3 | 1.322 | 0
70588 | 12/14/1997 | 04:00:00 AM | 3 | 1.076 | 0
70589 | 12/14/1997 | 05:00:00 AM | 3 | 0.839 | 0
70590 | 12/14/1997 | 06:00:00 AM | 3 | 0.724 | 0
70591 | 12/14/1997 | 07:00:00 AM | 3 | 0.682 | 0
70592 | 12/14/1997 | 08:00:00 AM | 3 | 0.571 | 0
70593 | 12/14/1997 | 09:00:00 AM | 3 | 0.429 | 0
70594 | 12/14/1997 | 10:00:00 AM | 3 | 0.332 | 0
70595 | 12/14/1997 | 11:00:00 AM | 3 | 0.432 | 0
70596 | 12/14/1997 | 12:00:00 PM | 3 | 0.76 | 0
70597 | 12/14/1997 | 01:00:00 PM | 3 | 1.703 | 0
70598 | 12/14/1997 | 02:00:00 PM | 3 | 2.573 | 0
70599 | 12/14/1997 | 03:00:00 PM | 3 | 3.173 | 0
70600 | 12/14/1997 | 04:00:00 PM | 3 | 3.719 | 0
70601 | 12/14/1997 | 05:00:00 PM | 3 | 4.384 | 0
70602 | 12/14/1997 | 06:00:00 PM | 3 | 4.723 | 0
70603 | 12/14/1997 | 07:00:00 PM | 3 | 4.82 | 0
70604 | 12/14/1997 | 08:00:00 PM | 3 | 4.762 | 0
121339 | 06/20/1997 | 09:00:00 PM | 5 | 30.55 | 1 | Interpolated From Previous Year
121340 | 06/20/1997 | 10:00:00 PM | 5 | 30.72 | 1 | Interpolated From Previous Year
121341 | 06/20/1997 | 11:00:00 PM | 5 | 30.81 | 1 | Interpolated From Previous Year
70610 | 12/15/1997 | 02:00:00 AM | 3 | 3.287 | 0
70611 | 12/15/1997 | 03:00:00 AM | 3 | 2.936 | 0
70612 | 12/15/1997 | 04:00:00 AM | 3 | 2.543 | 0
70613 | 12/15/1997 | 05:00:00 AM | 3 | 2.142 | 0
70614 | 12/15/1997 | 06:00:00 AM | 3 | 1.751 | 0
77495 | 09/27/1998 | 11:00:00 PM | 3 | 20.01 | 0
77496 | 09/28/1998 | 12:00:00 AM | 3 | 19.36 | 0
77497 | 09/28/1998 | 01:00:00 AM | 3 | 18.76 | 0
77498 | 09/28/1998 | 02:00:00 AM | 3 | 18.2 | 0
77499 | 09/28/1998 | 03:00:00 AM | 3 | 17.68 | 0
77500 | 09/28/1998 | 04:00:00 AM | 3 | 17.27 | 0
77501 | 09/28/1998 | 05:00:00 AM | 3 | 16.9 | 0
77502 | 09/28/1998 | 06:00:00 AM | 3 | 16.58 | 0
77503 | 09/28/1998 | 07:00:00 AM | 3 | 16.32 | 0
77504 | 09/28/1998 | 08:00:00 AM | 3 | 16.04 | 0
77505 | 09/28/1998 | 09:00:00 AM | 3 | 15.82 | 0
77506 | 09/28/1998 | 10:00:00 AM | 3 | 15.88 | 0
77507 | 09/28/1998 | 11:00:00 AM | 3 | 16.27 | 0
77508 | 09/28/1998 | 12:00:00 PM | 3 | 17.1 | 0
77509 | 09/28/1998 | 01:00:00 PM | 3 | 18.27 | 0
77510 | 09/28/1998 | 02:00:00 PM | 3 | 19.92 | 0
77511 | 09/28/1998 | 03:00:00 PM | 3 | 21.47 | 0
77512 | 09/28/1998 | 04:00:00 PM | 3 | 22.46 | 0
77513 | 09/28/1998 | 05:00:00 PM | 3 | 23.09 | 0
77514 | 09/28/1998 | 06:00:00 PM | 3 | 23.35 | 0
77515 | 09/28/1998 | 07:00:00 PM | 3 | 23.27 | 0
77516 | 09/28/1998 | 08:00:00 PM | 3 | 22.9 | 0
77517 | 09/28/1998 | 09:00:00 PM | 3 | 22.32 | 0
77518 | 09/28/1998 | 10:00:00 PM | 3 | 21.76 | 0
77519 | 09/28/1998 | 11:00:00 PM | 3 | 21.27 | 0
77520 | 09/29/1998 | 12:00:00 AM | 3 | 20.82 | 0
77521 | 09/29/1998 | 01:00:00 AM | 3 | 20.42 | 0
77522 | 09/29/1998 | 02:00:00 AM | 3 | 20.09 | 0
77523 | 09/29/1998 | 03:00:00 AM | 3 | 19.74 | 0
77524 | 09/29/1998 | 04:00:00 AM | 3 | 19.35 | 0
77525 | 09/29/1998 | 05:00:00 AM | 3 | 18.97 | 0
77526 | 09/29/1998 | 06:00:00 AM | 3 | 18.6 | 0
77527 | 09/29/1998 | 07:00:00 AM | 3 | 18.3 | 0
77528 | 09/29/1998 | 08:00:00 AM | 3 | 17.96 | 0
77529 | 09/29/1998 | 09:00:00 AM | 3 | 17.7 | 0
77530 | 09/29/1998 | 10:00:00 AM | 3 | 17.9 | 0
77531 | 09/29/1998 | 11:00:00 AM | 3 | 18.65 | 0
77532 | 09/29/1998 | 12:00:00 PM | 3 | 19.82 | 0
77533 | 09/29/1998 | 01:00:00 PM | 3 | 21.24 | 0
77534 | 09/29/1998 | 02:00:00 PM | 3 | 22.62 | 0
77535 | 09/29/1998 | 03:00:00 PM | 3 | 23.73 | 0
77536 | 09/29/1998 | 04:00:00 PM | 3 | 24.23 | 0
77537 | 09/29/1998 | 05:00:00 PM | 3 | 24.46 | 0
77538 | 09/29/1998 | 06:00:00 PM | 3 | 24.25 | 0
77539 | 09/29/1998 | 07:00:00 PM | 3 | 23.58 | 0
77540 | 09/29/1998 | 08:00:00 PM | 3 | 22.75 | 0
77541 | 09/29/1998 | 09:00:00 PM | 3 | 21.99 | 0
77542 | 09/29/1998 | 10:00:00 PM | 3 | 21.29 | 0
77543 | 09/29/1998 | 11:00:00 PM | 3 | 20.7 | 0
77544 | 09/30/1998 | 12:00:00 AM | 3 | 20.17 | 0
77545 | 09/30/1998 | 01:00:00 AM | 3 | 19.67 | 0
77546 | 09/30/1998 | 02:00:00 AM | 3 | 19.16 | 0
77547 | 09/30/1998 | 03:00:00 AM | 3 | 18.71 | 0
77548 | 09/30/1998 | 04:00:00 AM | 3 | 18.33 | 0
77549 | 09/30/1998 | 05:00:00 AM | 3 | 18 | 0
77550 | 09/30/1998 | 06:00:00 AM | 3 | 17.71 | 0
77551 | 09/30/1998 | 07:00:00 AM | 3 | 17.47 | 0
77552 | 09/30/1998 | 08:00:00 AM | 3 | 17.27 | 0
77553 | 09/30/1998 | 09:00:00 AM | 3 | 17.1 | 0
77554 | 09/30/1998 | 10:00:00 AM | 3 | 17.06 | 0
77555 | 09/30/1998 | 11:00:00 AM | 3 | 17.24 | 0
77556 | 09/30/1998 | 12:00:00 PM | 3 | 17.89 | 0
77557 | 09/30/1998 | 01:00:00 PM | 3 | 19.05 | 0
77558 | 09/30/1998 | 02:00:00 PM | 3 | 20.28 | 0
77559 | 09/30/1998 | 03:00:00 PM | 3 | 21.19 | 0
77560 | 09/30/1998 | 04:00:00 PM | 3 | 21.84 | 0
77561 | 09/30/1998 | 05:00:00 PM | 3 | 22.56 | 0
77562 | 09/30/1998 | 06:00:00 PM | 3 | 22.87 | 0
77563 | 09/30/1998 | 07:00:00 PM | 3 | 22.88 | 0
77564 | 09/30/1998 | 08:00:00 PM | 3 | 22.62 | 0
77565 | 09/30/1998 | 09:00:00 PM | 3 | 22.17 | 0
77566 | 09/30/1998 | 10:00:00 PM | 3 | 21.63 | 0
77567 | 09/30/1998 | 11:00:00 PM | 3 | 21.03 | 0
77568 | 10/01/1998 | 12:00:00 AM | 3 | 20.44 | 0
77569 | 10/01/1998 | 01:00:00 AM | 3 | 19.87 | 0
77570 | 10/01/1998 | 02:00:00 AM | 3 | 19.3 | 0
77571 | 10/01/1998 | 03:00:00 AM | 3 | 18.77 | 0
77572 | 10/01/1998 | 04:00:00 AM | 3 | 18.28 | 0
77573 | 10/01/1998 | 05:00:00 AM | 3 | 17.86 | 0
77574 | 10/01/1998 | 06:00:00 AM | 3 | 17.46 | 0
77575 | 10/01/1998 | 07:00:00 AM | 3 | 17.09 | 0
77576 | 10/01/1998 | 08:00:00 AM | 3 | 16.71 | 0
77577 | 10/01/1998 | 09:00:00 AM | 3 | 16.46 | 0
77578 | 10/01/1998 | 10:00:00 AM | 3 | 16.5 | 0
77579 | 10/01/1998 | 11:00:00 AM | 3 | 16.9 | 0
77580 | 10/01/1998 | 12:00:00 PM | 3 | 17.91 | 0
77581 | 10/01/1998 | 01:00:00 PM | 3 | 19.46 | 0
77582 | 10/01/1998 | 02:00:00 PM | 3 | 21.21 | 0
77583 | 10/01/1998 | 03:00:00 PM | 3 | 22.92 | 0
67986 | 08/27/1997 | 06:00:00 PM | 3 | 36.57 | 0
67987 | 08/27/1997 | 07:00:00 PM | 3 | 36.76 | 0
67988 | 08/27/1997 | 08:00:00 PM | 3 | 36.41 | 0
67989 | 08/27/1997 | 09:00:00 PM | 3 | 35.63 | 0
67990 | 08/27/1997 | 10:00:00 PM | 3 | 34.62 | 0
67991 | 08/27/1997 | 11:00:00 PM | 3 | 33.58 | 0
67992 | 08/28/1997 | 12:00:00 AM | 3 | 32.6 | 0
67993 | 08/28/1997 | 01:00:00 AM | 3 | 31.66 | 0
67994 | 08/28/1997 | 02:00:00 AM | 3 | 30.77 | 0
67995 | 08/28/1997 | 03:00:00 AM | 3 | 29.92 | 0
67996 | 08/28/1997 | 04:00:00 AM | 3 | 29.11 | 0
67997 | 08/28/1997 | 05:00:00 AM | 3 | 28.31 | 0
67998 | 08/28/1997 | 06:00:00 AM | 3 | 27.55 | 0
67999 | 08/28/1997 | 07:00:00 AM | 3 | 26.82 | 0
68000 | 08/28/1997 | 08:00:00 AM | 3 | 26.11 | 0
68001 | 08/28/1997 | 09:00:00 AM | 3 | 25.66 | 0
68002 | 08/28/1997 | 10:00:00 AM | 3 | 25.79 | 0
68003 | 08/28/1997 | 11:00:00 AM | 3 | 26.54 | 0
68004 | 08/28/1997 | 12:00:00 PM | 3 | 27.82 | 0
68005 | 08/28/1997 | 01:00:00 PM | 3 | 29.47 | 0
68006 | 08/28/1997 | 02:00:00 PM | 3 | 31.28 | 0
68007 | 08/28/1997 | 03:00:00 PM | 3 | 32.96 | 0
68008 | 08/28/1997 | 04:00:00 PM | 3 | 34.27 | 0
68009 | 08/28/1997 | 05:00:00 PM | 3 | 35.16 | 0
68010 | 08/28/1997 | 06:00:00 PM | 3 | 35.61 | 0
68011 | 08/28/1997 | 07:00:00 PM | 3 | 35.68 | 0
68012 | 08/28/1997 | 08:00:00 PM | 3 | 35.34 | 0
68013 | 08/28/1997 | 09:00:00 PM | 3 | 34.59 | 0
68014 | 08/28/1997 | 10:00:00 PM | 3 | 33.59 | 0
68015 | 08/28/1997 | 11:00:00 PM | 3 | 32.56 | 0
68016 | 08/29/1997 | 12:00:00 AM | 3 | 31.55 | 0
68017 | 08/29/1997 | 01:00:00 AM | 3 | 30.58 | 0
68018 | 08/29/1997 | 02:00:00 AM | 3 | 29.68 | 0
68019 | 08/29/1997 | 03:00:00 AM | 3 | 28.85 | 0
68020 | 08/29/1997 | 04:00:00 AM | 3 | 28.08 | 0
68021 | 08/29/1997 | 05:00:00 AM | 3 | 27.35 | 0
68022 | 08/29/1997 | 06:00:00 AM | 3 | 26.66 | 0
68023 | 08/29/1997 | 07:00:00 AM | 3 | 25.99 | 0
68024 | 08/29/1997 | 08:00:00 AM | 3 | 25.37 | 0
68025 | 08/29/1997 | 09:00:00 AM | 3 | 25 | 0
68026 | 08/29/1997 | 10:00:00 AM | 3 | 25.2 | 0
68027 | 08/29/1997 | 11:00:00 AM | 3 | 26.01 | 0
68028 | 08/29/1997 | 12:00:00 PM | 3 | 27.35 | 0
68029 | 08/29/1997 | 01:00:00 PM | 3 | 29.06 | 0
68030 | 08/29/1997 | 02:00:00 PM | 3 | 30.93 | 0
68031 | 08/29/1997 | 03:00:00 PM | 3 | 32.76 | 0
68032 | 08/29/1997 | 04:00:00 PM | 3 | 34.37 | 0
68033 | 08/29/1997 | 05:00:00 PM | 3 | 35.6 | 0
68034 | 08/29/1997 | 06:00:00 PM | 3 | 36.35 | 0
68035 | 08/29/1997 | 07:00:00 PM | 3 | 36.58 | 0
68036 | 08/29/1997 | 08:00:00 PM | 3 | 36.26 | 0
68037 | 08/29/1997 | 09:00:00 PM | 3 | 35.47 | 0
68038 | 08/29/1997 | 10:00:00 PM | 3 | 34.47 | 0
68039 | 08/29/1997 | 11:00:00 PM | 3 | 33.43 | 0
68040 | 08/30/1997 | 12:00:00 AM | 3 | 32.44 | 0
68041 | 08/30/1997 | 01:00:00 AM | 3 | 31.49 | 0
68042 | 08/30/1997 | 02:00:00 AM | 3 | 30.6 | 0
68043 | 08/30/1997 | 03:00:00 AM | 3 | 29.77 | 0
68044 | 08/30/1997 | 04:00:00 AM | 3 | 29 | 0
68045 | 08/30/1997 | 05:00:00 AM | 3 | 28.25 | 0
68046 | 08/30/1997 | 06:00:00 AM | 3 | 27.54 | 0
70928 | 12/28/1997 | 08:00:00 AM | 3 | -1.468 | 0
70929 | 12/28/1997 | 09:00:00 AM | 3 | -1.617 | 0
70930 | 12/28/1997 | 10:00:00 AM | 3 | -1.562 | 0
70931 | 12/28/1997 | 11:00:00 AM | 3 | -1.14 | 0
70932 | 12/28/1997 | 12:00:00 PM | 3 | -0.643 | 0
70933 | 12/28/1997 | 01:00:00 PM | 3 | -0.217 | 0
70934 | 12/28/1997 | 02:00:00 PM | 3 | 0.611 | 0
70935 | 12/28/1997 | 03:00:00 PM | 3 | 1.442 | 0
70936 | 12/28/1997 | 04:00:00 PM | 3 | 2.524 | 0
70937 | 12/28/1997 | 05:00:00 PM | 3 | 3.38 | 0
70938 | 12/28/1997 | 06:00:00 PM | 3 | 3.617 | 0
70939 | 12/28/1997 | 07:00:00 PM | 3 | 3.443 | 0
70940 | 12/28/1997 | 08:00:00 PM | 3 | 3.076 | 0
70941 | 12/28/1997 | 09:00:00 PM | 3 | 2.65 | 0
70942 | 12/28/1997 | 10:00:00 PM | 3 | 2.2 | 0
70943 | 12/28/1997 | 11:00:00 PM | 3 | 1.761 | 0
70944 | 12/29/1997 | 12:00:00 AM | 3 | 1.325 | 0
70945 | 12/29/1997 | 01:00:00 AM | 3 | 0.91 | 0
121388 | 06/22/1997 | 10:00:00 PM | 5 | 30.43 | 1 | Interpolated From Previous Year
121389 | 06/22/1997 | 11:00:00 PM | 5 | 30.61 | 1 | Interpolated From Previous Year
121390 | 06/23/1997 | 12:00:00 AM | 5 | 30.69 | 1 | Interpolated From Previous Year
67809 | 08/20/1997 | 09:00:00 AM | 3 | 27.09 | 0
67810 | 08/20/1997 | 10:00:00 AM | 3 | 27.49 | 0
67811 | 08/20/1997 | 11:00:00 AM | 3 | 28.37 | 0
67635 | 08/13/1997 | 03:00:00 AM | 3 | 31.63 | 0
67636 | 08/13/1997 | 04:00:00 AM | 3 | 30.84 | 0
67637 | 08/13/1997 | 05:00:00 AM | 3 | 30.11 | 0
67638 | 08/13/1997 | 06:00:00 AM | 3 | 29.42 | 0
67639 | 08/13/1997 | 07:00:00 AM | 3 | 28.77 | 0
67640 | 08/13/1997 | 08:00:00 AM | 3 | 28.17 | 0
67641 | 08/13/1997 | 09:00:00 AM | 3 | 27.86 | 0
67642 | 08/13/1997 | 10:00:00 AM | 3 | 28.09 | 0
67643 | 08/13/1997 | 11:00:00 AM | 3 | 28.95 | 0
67644 | 08/13/1997 | 12:00:00 PM | 3 | 30.33 | 0
67645 | 08/13/1997 | 01:00:00 PM | 3 | 32.07 | 0
67646 | 08/13/1997 | 02:00:00 PM | 3 | 33.92 | 0
67647 | 08/13/1997 | 03:00:00 PM | 3 | 35.65 | 0
67648 | 08/13/1997 | 04:00:00 PM | 3 | 37.19 | 0
67649 | 08/13/1997 | 05:00:00 PM | 3 | 38.39 | 0
67650 | 08/13/1997 | 06:00:00 PM | 3 | 39.21 | 0
67651 | 08/13/1997 | 07:00:00 PM | 3 | 39.52 | 0
67652 | 08/13/1997 | 08:00:00 PM | 3 | 39.27 | 0
67653 | 08/13/1997 | 09:00:00 PM | 3 | 38.55 | 0
67654 | 08/13/1997 | 10:00:00 PM | 3 | 37.57 | 0
67655 | 08/13/1997 | 11:00:00 PM | 3 | 36.55 | 0
67656 | 08/14/1997 | 12:00:00 AM | 3 | 35.59 | 0
67657 | 08/14/1997 | 01:00:00 AM | 3 | 34.68 | 0
67658 | 08/14/1997 | 02:00:00 AM | 3 | 33.85 | 0
67659 | 08/14/1997 | 03:00:00 AM | 3 | 33.08 | 0
67660 | 08/14/1997 | 04:00:00 AM | 3 | 32.35 | 0
67661 | 08/14/1997 | 05:00:00 AM | 3 | 31.69 | 0
67662 | 08/14/1997 | 06:00:00 AM | 3 | 31.05 | 0
67663 | 08/14/1997 | 07:00:00 AM | 3 | 30.41 | 0
67664 | 08/14/1997 | 08:00:00 AM | 3 | 29.8 | 0
67665 | 08/14/1997 | 09:00:00 AM | 3 | 29.46 | 0
67666 | 08/14/1997 | 10:00:00 AM | 3 | 29.65 | 0
67667 | 08/14/1997 | 11:00:00 AM | 3 | 30.47 | 0
67668 | 08/14/1997 | 12:00:00 PM | 3 | 31.87 | 0
67669 | 08/14/1997 | 01:00:00 PM | 3 | 33.57 | 0
67670 | 08/14/1997 | 02:00:00 PM | 3 | 35.35 | 0
67671 | 08/14/1997 | 03:00:00 PM | 3 | 36.95 | 0
67672 | 08/14/1997 | 04:00:00 PM | 3 | 38.28 | 0
67673 | 08/14/1997 | 05:00:00 PM | 3 | 39.4 | 0
67674 | 08/14/1997 | 06:00:00 PM | 3 | 40.2 | 0
67675 | 08/14/1997 | 07:00:00 PM | 3 | 40.53 | 0
67676 | 08/14/1997 | 08:00:00 PM | 3 | 40.37 | 0
67677 | 08/14/1997 | 09:00:00 PM | 3 | 39.74 | 0
67678 | 08/14/1997 | 10:00:00 PM | 3 | 38.77 | 0
67679 | 08/14/1997 | 11:00:00 PM | 3 | 37.72 | 0
67680 | 08/15/1997 | 12:00:00 AM | 3 | 36.71 | 0
67681 | 08/15/1997 | 01:00:00 AM | 3 | 35.78 | 0
67682 | 08/15/1997 | 02:00:00 AM | 3 | 34.93 | 0
67683 | 08/15/1997 | 03:00:00 AM | 3 | 34.14 | 0
67684 | 08/15/1997 | 04:00:00 AM | 3 | 33.38 | 0
67685 | 08/15/1997 | 05:00:00 AM | 3 | 32.67 | 0
67686 | 08/15/1997 | 06:00:00 AM | 3 | 32.01 | 0
67687 | 08/15/1997 | 07:00:00 AM | 3 | 31.36 | 0
67688 | 08/15/1997 | 08:00:00 AM | 3 | 30.76 | 0
67689 | 08/15/1997 | 09:00:00 AM | 3 | 30.4 | 0
67690 | 08/15/1997 | 10:00:00 AM | 3 | 30.57 | 0
67691 | 08/15/1997 | 11:00:00 AM | 3 | 31.36 | 0
67692 | 08/15/1997 | 12:00:00 PM | 3 | 32.67 | 0
67693 | 08/15/1997 | 01:00:00 PM | 3 | 34.3 | 0
67694 | 08/15/1997 | 02:00:00 PM | 3 | 36.03 | 0
67695 | 08/15/1997 | 03:00:00 PM | 3 | 37.62 | 0
67696 | 08/15/1997 | 04:00:00 PM | 3 | 38.81 | 0
67697 | 08/15/1997 | 05:00:00 PM | 3 | 39.63 | 0
67698 | 08/15/1997 | 06:00:00 PM | 3 | 40.08 | 0
67699 | 08/15/1997 | 07:00:00 PM | 3 | 40.08 | 0
67700 | 08/15/1997 | 08:00:00 PM | 3 | 39.63 | 0
67701 | 08/15/1997 | 09:00:00 PM | 3 | 38.76 | 0
67702 | 08/15/1997 | 10:00:00 PM | 3 | 37.68 | 0
67703 | 08/15/1997 | 11:00:00 PM | 3 | 36.6 | 0
67704 | 08/16/1997 | 12:00:00 AM | 3 | 35.58 | 0
67705 | 08/16/1997 | 01:00:00 AM | 3 | 34.64 | 0
67706 | 08/16/1997 | 02:00:00 AM | 3 | 33.78 | 0
67707 | 08/16/1997 | 03:00:00 AM | 3 | 32.97 | 0
67708 | 08/16/1997 | 04:00:00 AM | 3 | 32.2 | 0
67709 | 08/16/1997 | 05:00:00 AM | 3 | 31.44 | 0
67710 | 08/16/1997 | 06:00:00 AM | 3 | 30.72 | 0
67711 | 08/16/1997 | 07:00:00 AM | 3 | 30.01 | 0
67712 | 08/16/1997 | 08:00:00 AM | 3 | 29.32 | 0
67713 | 08/16/1997 | 09:00:00 AM | 3 | 28.93 | 0
67714 | 08/16/1997 | 10:00:00 AM | 3 | 29.08 | 0
67715 | 08/16/1997 | 11:00:00 AM | 3 | 29.82 | 0
67716 | 08/16/1997 | 12:00:00 PM | 3 | 31.07 | 0
67717 | 08/16/1997 | 01:00:00 PM | 3 | 32.66 | 0
67718 | 08/16/1997 | 02:00:00 PM | 3 | 34.37 | 0
67719 | 08/16/1997 | 03:00:00 PM | 3 | 35.94 | 0
67720 | 08/16/1997 | 04:00:00 PM | 3 | 37.26 | 0
67721 | 08/16/1997 | 05:00:00 PM | 3 | 38.17 | 0
67722 | 08/16/1997 | 06:00:00 PM | 3 | 38.66 | 0
67723 | 08/16/1997 | 07:00:00 PM | 3 | 38.67 | 0
67724 | 08/16/1997 | 08:00:00 PM | 3 | 38.24 | 0
67725 | 08/16/1997 | 09:00:00 PM | 3 | 37.49 | 0
67726 | 08/16/1997 | 10:00:00 PM | 3 | 36.49 | 0
67727 | 08/16/1997 | 11:00:00 PM | 3 | 35.47 | 0
67728 | 08/17/1997 | 12:00:00 AM | 3 | 34.52 | 0
67729 | 08/17/1997 | 01:00:00 AM | 3 | 33.65 | 0
67730 | 08/17/1997 | 02:00:00 AM | 3 | 32.81 | 0
67731 | 08/17/1997 | 03:00:00 AM | 3 | 31.99 | 0
67732 | 08/17/1997 | 04:00:00 AM | 3 | 31.2 | 0
67733 | 08/17/1997 | 05:00:00 AM | 3 | 30.46 | 0
67734 | 08/17/1997 | 06:00:00 AM | 3 | 29.74 | 0
67735 | 08/17/1997 | 07:00:00 AM | 3 | 29.03 | 0
67736 | 08/17/1997 | 08:00:00 AM | 3 | 28.35 | 0
67737 | 08/17/1997 | 09:00:00 AM | 3 | 27.96 | 0
67738 | 08/17/1997 | 10:00:00 AM | 3 | 28.12 | 0
67739 | 08/17/1997 | 11:00:00 AM | 3 | 28.91 | 0
67740 | 08/17/1997 | 12:00:00 PM | 3 | 30.24 | 0
67741 | 08/17/1997 | 01:00:00 PM | 3 | 31.93 | 0
67742 | 08/17/1997 | 02:00:00 PM | 3 | 33.79 | 0
67743 | 08/17/1997 | 03:00:00 PM | 3 | 35.56 | 0
67744 | 08/17/1997 | 04:00:00 PM | 3 | 36.93 | 0
67745 | 08/17/1997 | 05:00:00 PM | 3 | 37.8 | 0
67746 | 08/17/1997 | 06:00:00 PM | 3 | 38.18 | 0
67747 | 08/17/1997 | 07:00:00 PM | 3 | 38.14 | 0
67748 | 08/17/1997 | 08:00:00 PM | 3 | 37.71 | 0
67749 | 08/17/1997 | 09:00:00 PM | 3 | 36.87 | 0
67750 | 08/17/1997 | 10:00:00 PM | 3 | 35.83 | 0
67751 | 08/17/1997 | 11:00:00 PM | 3 | 34.77 | 0
67752 | 08/18/1997 | 12:00:00 AM | 3 | 33.77 | 0
67753 | 08/18/1997 | 01:00:00 AM | 3 | 32.84 | 0
67754 | 08/18/1997 | 02:00:00 AM | 3 | 31.99 | 0
67755 | 08/18/1997 | 03:00:00 AM | 3 | 31.17 | 0
67756 | 08/18/1997 | 04:00:00 AM | 3 | 30.39 | 0
67757 | 08/18/1997 | 05:00:00 AM | 3 | 29.63 | 0
67758 | 08/18/1997 | 06:00:00 AM | 3 | 28.9 | 0
67759 | 08/18/1997 | 07:00:00 AM | 3 | 28.17 | 0
67760 | 08/18/1997 | 08:00:00 AM | 3 | 27.49 | 0
67761 | 08/18/1997 | 09:00:00 AM | 3 | 27.09 | 0
67762 | 08/18/1997 | 10:00:00 AM | 3 | 27.25 | 0
67763 | 08/18/1997 | 11:00:00 AM | 3 | 28.07 | 0
67764 | 08/18/1997 | 12:00:00 PM | 3 | 29.47 | 0
67765 | 08/18/1997 | 01:00:00 PM | 3 | 31.22 | 0
67766 | 08/18/1997 | 02:00:00 PM | 3 | 33.06 | 0
67767 | 08/18/1997 | 03:00:00 PM | 3 | 34.84 | 0
67768 | 08/18/1997 | 04:00:00 PM | 3 | 36.41 | 0
67769 | 08/18/1997 | 05:00:00 PM | 3 | 37.6 | 0
67770 | 08/18/1997 | 06:00:00 PM | 3 | 38.3 | 0
67771 | 08/18/1997 | 07:00:00 PM | 3 | 38.5 | 0
67772 | 08/18/1997 | 08:00:00 PM | 3 | 38.2 | 0
67773 | 08/18/1997 | 09:00:00 PM | 3 | 37.47 | 0
67774 | 08/18/1997 | 10:00:00 PM | 3 | 36.5 | 0
67775 | 08/18/1997 | 11:00:00 PM | 3 | 35.46 | 0
67776 | 08/19/1997 | 12:00:00 AM | 3 | 34.44 | 0
67777 | 08/19/1997 | 01:00:00 AM | 3 | 33.47 | 0
67778 | 08/19/1997 | 02:00:00 AM | 3 | 32.55 | 0
67779 | 08/19/1997 | 03:00:00 AM | 3 | 31.72 | 0
67780 | 08/19/1997 | 04:00:00 AM | 3 | 30.96 | 0
67781 | 08/19/1997 | 05:00:00 AM | 3 | 30.25 | 0
67782 | 08/19/1997 | 06:00:00 AM | 3 | 29.56 | 0
67783 | 08/19/1997 | 07:00:00 AM | 3 | 28.89 | 0
67784 | 08/19/1997 | 08:00:00 AM | 3 | 28.3 | 0
67785 | 08/19/1997 | 09:00:00 AM | 3 | 27.98 | 0
67786 | 08/19/1997 | 10:00:00 AM | 3 | 28.08 | 0
67787 | 08/19/1997 | 11:00:00 AM | 3 | 28.72 | 0
67788 | 08/19/1997 | 12:00:00 PM | 3 | 29.67 | 0
67789 | 08/19/1997 | 01:00:00 PM | 3 | 30.78 | 0
67790 | 08/19/1997 | 02:00:00 PM | 3 | 32.06 | 0
67791 | 08/19/1997 | 03:00:00 PM | 3 | 33.26 | 0
67792 | 08/19/1997 | 04:00:00 PM | 3 | 34.34 | 0
67793 | 08/19/1997 | 05:00:00 PM | 3 | 35.24 | 0
67794 | 08/19/1997 | 06:00:00 PM | 3 | 35.64 | 0
67795 | 08/19/1997 | 07:00:00 PM | 3 | 35.52 | 0
67796 | 08/19/1997 | 08:00:00 PM | 3 | 35.08 | 0
67797 | 08/19/1997 | 09:00:00 PM | 3 | 34.43 | 0
67798 | 08/19/1997 | 10:00:00 PM | 3 | 33.63 | 0
67799 | 08/19/1997 | 11:00:00 PM | 3 | 32.81 | 0
67800 | 08/20/1997 | 12:00:00 AM | 3 | 32 | 0
67801 | 08/20/1997 | 01:00:00 AM | 3 | 31.23 | 0
67802 | 08/20/1997 | 02:00:00 AM | 3 | 30.52 | 0
67803 | 08/20/1997 | 03:00:00 AM | 3 | 29.85 | 0
121536 | 06/29/1997 | 02:00:00 AM | 5 | 26.68 | 1 | Interpolated From Previous Year
121537 | 06/29/1997 | 03:00:00 AM | 5 | 26.62 | 1 | Interpolated From Previous Year
121538 | 06/29/1997 | 04:00:00 AM | 5 | 26.52 | 1 | Interpolated From Previous Year
69202 | 10/17/1997 | 10:00:00 AM | 3 | 14.16 | 0
69203 | 10/17/1997 | 11:00:00 AM | 3 | 14.65 | 0
75900 | 07/23/1998 | 12:00:00 PM | 3 | 30.12 | 1 | Estimated From Previous Year
75901 | 07/23/1998 | 01:00:00 PM | 3 | 30.63 | 1 | Estimated From Previous Year
75902 | 07/23/1998 | 02:00:00 PM | 3 | 30.68 | 1 | Estimated From Previous Year
75903 | 07/23/1998 | 03:00:00 PM | 3 | 30.59 | 1 | Estimated From Previous Year
75904 | 07/23/1998 | 04:00:00 PM | 3 | 30.52 | 1 | Estimated From Previous Year
75905 | 07/23/1998 | 05:00:00 PM | 3 | 30.44 | 1 | Estimated From Previous Year
75906 | 07/23/1998 | 06:00:00 PM | 3 | 30.41 | 1 | Estimated From Previous Year
75907 | 07/23/1998 | 07:00:00 PM | 3 | 30.37 | 1 | Estimated From Previous Year
75908 | 07/23/1998 | 08:00:00 PM | 3 | 30.23 | 1 | Estimated From Previous Year
75909 | 07/23/1998 | 09:00:00 PM | 3 | 29.97 | 1 | Estimated From Previous Year
75910 | 07/23/1998 | 10:00:00 PM | 3 | 29.59 | 1 | Estimated From Previous Year
75911 | 07/23/1998 | 11:00:00 PM | 3 | 29.14 | 1 | Estimated From Previous Year
75912 | 07/24/1998 | 12:00:00 AM | 3 | 28.69 | 1 | Estimated From Previous Year
75913 | 07/24/1998 | 01:00:00 AM | 3 | 28.26 | 1 | Estimated From Previous Year
75914 | 07/24/1998 | 02:00:00 AM | 3 | 27.82 | 1 | Estimated From Previous Year
75915 | 07/24/1998 | 03:00:00 AM | 3 | 27.41 | 1 | Estimated From Previous Year
75916 | 07/24/1998 | 04:00:00 AM | 3 | 27.02 | 1 | Estimated From Previous Year
75917 | 07/24/1998 | 05:00:00 AM | 3 | 26.61 | 1 | Estimated From Previous Year
75918 | 07/24/1998 | 06:00:00 AM | 3 | 26.24 | 1 | Estimated From Previous Year
75919 | 07/24/1998 | 07:00:00 AM | 3 | 25.92 | 1 | Estimated From Previous Year
75920 | 07/24/1998 | 08:00:00 AM | 3 | 25.66 | 1 | Estimated From Previous Year
75921 | 07/24/1998 | 09:00:00 AM | 3 | 25.7 | 1 | Estimated From Previous Year
75922 | 07/24/1998 | 10:00:00 AM | 3 | 26.09 | 1 | Estimated From Previous Year
75923 | 07/24/1998 | 11:00:00 AM | 3 | 26.92 | 1 | Estimated From Previous Year
75924 | 07/24/1998 | 12:00:00 PM | 3 | 28.3 | 1 | Estimated From Previous Year
75925 | 07/24/1998 | 01:00:00 PM | 3 | 30.05 | 1 | Estimated From Previous Year
78413 | 11/05/1998 | 05:00:00 AM | 3 | 8.085 | 1 | From Previous Hours
78414 | 11/05/1998 | 06:00:00 AM | 3 | 7.595 | 1 | From Previous Hours
78415 | 11/05/1998 | 07:00:00 AM | 3 | 7.125 | 1 | From Previous Hours
78416 | 11/05/1998 | 08:00:00 AM | 3 | 6.675 | 1 | From Previous Hours
78417 | 11/05/1998 | 09:00:00 AM | 3 | 6.445 | 1 | From Previous Hours
78418 | 11/05/1998 | 10:00:00 AM | 3 | 6.705 | 1 | From Previous Hours
78419 | 11/05/1998 | 11:00:00 AM | 3 | 7.575 | 1 | From Previous Hours
78420 | 11/05/1998 | 12:00:00 PM | 3 | 8.935 | 1 | From Previous Hours
78421 | 11/05/1998 | 01:00:00 PM | 3 | 10.515 | 1 | From Previous Hours
78422 | 11/05/1998 | 02:00:00 PM | 3 | 12.075 | 1 | From Previous Hours
78423 | 11/05/1998 | 03:00:00 PM | 3 | 13.455 | 1 | From Previous Hours
78424 | 11/05/1998 | 04:00:00 PM | 3 | 14.455 | 1 | From Previous Hours
78425 | 11/05/1998 | 05:00:00 PM | 3 | 14.975 | 1 | From Previous Hours
78426 | 11/05/1998 | 06:00:00 PM | 3 | 14.975 | 1 | From Previous Hours
78427 | 11/05/1998 | 07:00:00 PM | 3 | 14.565 | 1 | From Previous Hours
78428 | 11/05/1998 | 08:00:00 PM | 3 | 13.955 | 1 | From Previous Hours
78429 | 11/05/1998 | 09:00:00 PM | 3 | 13.275 | 1 | From Previous Hours
78430 | 11/05/1998 | 10:00:00 PM | 3 | 12.575 | 1 | From Previous Hours
78431 | 11/05/1998 | 11:00:00 PM | 3 | 11.905 | 1 | From Previous Hours
78432 | 11/06/1998 | 12:00:00 AM | 3 | 11.265 | 1 | From Previous Hours
78433 | 11/06/1998 | 01:00:00 AM | 3 | 10.635 | 1 | From Previous Hours
78434 | 11/06/1998 | 02:00:00 AM | 3 | 10.055 | 1 | From Previous Hours
78435 | 11/06/1998 | 03:00:00 AM | 3 | 9.515 | 1 | From Previous Hours
78436 | 11/06/1998 | 04:00:00 AM | 3 | 9.015 | 1 | From Previous Hours
78437 | 11/06/1998 | 05:00:00 AM | 3 | 8.545 | 1 | From Previous Hours
78438 | 11/06/1998 | 06:00:00 AM | 3 | 8.105 | 1 | From Previous Hours
78439 | 11/06/1998 | 07:00:00 AM | 3 | 7.685 | 1 | From Previous Hours
78826 | 11/22/1998 | 10:00:00 AM | 3 | 9.39 | 0
78827 | 11/22/1998 | 11:00:00 AM | 3 | 9.46 | 0
78828 | 11/22/1998 | 12:00:00 PM | 3 | 10.05 | 0
78829 | 11/22/1998 | 01:00:00 PM | 3 | 11.1 | 0
78830 | 11/22/1998 | 02:00:00 PM | 3 | 12.37 | 0
78831 | 11/22/1998 | 03:00:00 PM | 3 | 13.5 | 0
78832 | 11/22/1998 | 04:00:00 PM | 3 | 14.16 | 0
78833 | 11/22/1998 | 05:00:00 PM | 3 | 14.48 | 0
78834 | 11/22/1998 | 06:00:00 PM | 3 | 14.42 | 0
78835 | 11/22/1998 | 07:00:00 PM | 3 | 14.11 | 0
78836 | 11/22/1998 | 08:00:00 PM | 3 | 13.72 | 0
78837 | 11/22/1998 | 09:00:00 PM | 3 | 13.31 | 0
78838 | 11/22/1998 | 10:00:00 PM | 3 | 12.91 | 0
78839 | 11/22/1998 | 11:00:00 PM | 3 | 12.56 | 0
78840 | 11/23/1998 | 12:00:00 AM | 3 | 12.25 | 0
78841 | 11/23/1998 | 01:00:00 AM | 3 | 11.94 | 0
78842 | 11/23/1998 | 02:00:00 AM | 3 | 11.62 | 0
78843 | 11/23/1998 | 03:00:00 AM | 3 | 11.28 | 0
78844 | 11/23/1998 | 04:00:00 AM | 3 | 10.92 | 0
78845 | 11/23/1998 | 05:00:00 AM | 3 | 10.51 | 0
78846 | 11/23/1998 | 06:00:00 AM | 3 | 10.12 | 0
78847 | 11/23/1998 | 07:00:00 AM | 3 | 9.74 | 0
78848 | 11/23/1998 | 08:00:00 AM | 3 | 9.37 | 0
78849 | 11/23/1998 | 09:00:00 AM | 3 | 9.1 | 0
78850 | 11/23/1998 | 10:00:00 AM | 3 | 9.05 | 0
78851 | 11/23/1998 | 11:00:00 AM | 3 | 9.46 | 0
78852 | 11/23/1998 | 12:00:00 PM | 3 | 10.29 | 0
78853 | 11/23/1998 | 01:00:00 PM | 3 | 11.29 | 0
78854 | 11/23/1998 | 02:00:00 PM | 3 | 12.29 | 0
78855 | 11/23/1998 | 03:00:00 PM | 3 | 13.18 | 0
78856 | 11/23/1998 | 04:00:00 PM | 3 | 13.74 | 0
78857 | 11/23/1998 | 05:00:00 PM | 3 | 13.86 | 0
78858 | 11/23/1998 | 06:00:00 PM | 3 | 13.47 | 0
78859 | 11/23/1998 | 07:00:00 PM | 3 | 12.99 | 0
78860 | 11/23/1998 | 08:00:00 PM | 3 | 12.61 | 0
78861 | 11/23/1998 | 09:00:00 PM | 3 | 12.32 | 0
78862 | 11/23/1998 | 10:00:00 PM | 3 | 12.08 | 0
78863 | 11/23/1998 | 11:00:00 PM | 3 | 11.59 | 0
78864 | 11/24/1998 | 12:00:00 AM | 3 | 11.11 | 0
78865 | 11/24/1998 | 01:00:00 AM | 3 | 10.6 | 0
78866 | 11/24/1998 | 02:00:00 AM | 3 | 10.09 | 0
78867 | 11/24/1998 | 03:00:00 AM | 3 | 9.68 | 0
78868 | 11/24/1998 | 04:00:00 AM | 3 | 9.24 | 0
78869 | 11/24/1998 | 05:00:00 AM | 3 | 8.77 | 0
78870 | 11/24/1998 | 06:00:00 AM | 3 | 8.33 | 0
78871 | 11/24/1998 | 07:00:00 AM | 3 | 7.95 | 0
78872 | 11/24/1998 | 08:00:00 AM | 3 | 7.59 | 0
78873 | 11/24/1998 | 09:00:00 AM | 3 | 7.27 | 0
78874 | 11/24/1998 | 10:00:00 AM | 3 | 7.09 | 0
78875 | 11/24/1998 | 11:00:00 AM | 3 | 7.26 | 0
78876 | 11/24/1998 | 12:00:00 PM | 3 | 7.91 | 0
78877 | 11/24/1998 | 01:00:00 PM | 3 | 8.87 | 0
78878 | 11/24/1998 | 02:00:00 PM | 3 | 9.95 | 0
78879 | 11/24/1998 | 03:00:00 PM | 3 | 10.89 | 0
78880 | 11/24/1998 | 04:00:00 PM | 3 | 11.41 | 0
78881 | 11/24/1998 | 05:00:00 PM | 3 | 11.57 | 0
78882 | 11/24/1998 | 06:00:00 PM | 3 | 11.54 | 0
78883 | 11/24/1998 | 07:00:00 PM | 3 | 11.36 | 0
78884 | 11/24/1998 | 08:00:00 PM | 3 | 11.03 | 0
78885 | 11/24/1998 | 09:00:00 PM | 3 | 10.61 | 0
78886 | 11/24/1998 | 10:00:00 PM | 3 | 10.16 | 0
78887 | 11/24/1998 | 11:00:00 PM | 3 | 9.73 | 0
78888 | 11/25/1998 | 12:00:00 AM | 3 | 9.34 | 0
78889 | 11/25/1998 | 01:00:00 AM | 3 | 8.98 | 0
78890 | 11/25/1998 | 02:00:00 AM | 3 | 8.64 | 0
78891 | 11/25/1998 | 03:00:00 AM | 3 | 8.26 | 0
78892 | 11/25/1998 | 04:00:00 AM | 3 | 7.84 | 0
78893 | 11/25/1998 | 05:00:00 AM | 3 | 7.44 | 0
78894 | 11/25/1998 | 06:00:00 AM | 3 | 7.07 | 0
78895 | 11/25/1998 | 07:00:00 AM | 3 | 6.741 | 0
78896 | 11/25/1998 | 08:00:00 AM | 3 | 6.46 | 0
78897 | 11/25/1998 | 09:00:00 AM | 3 | 6.208 | 0
78898 | 11/25/1998 | 10:00:00 AM | 3 | 6.018 | 0
78899 | 11/25/1998 | 11:00:00 AM | 3 | 5.951 | 0
78900 | 11/25/1998 | 12:00:00 PM | 3 | 6.041 | 0
78901 | 11/25/1998 | 01:00:00 PM | 3 | 6.392 | 0
78902 | 11/25/1998 | 02:00:00 PM | 3 | 6.977 | 0
78903 | 11/25/1998 | 03:00:00 PM | 3 | 7.54 | 0
78904 | 11/25/1998 | 04:00:00 PM | 3 | 8.08 | 0
73851 | 04/29/1998 | 03:00:00 AM | 3 | 20.47 | 0
73852 | 04/29/1998 | 04:00:00 AM | 3 | 19.68 | 0
73853 | 04/29/1998 | 05:00:00 AM | 3 | 18.95 | 0
73854 | 04/29/1998 | 06:00:00 AM | 3 | 18.26 | 0
73855 | 04/29/1998 | 07:00:00 AM | 3 | 17.65 | 0
73856 | 04/29/1998 | 08:00:00 AM | 3 | 17.37 | 0
73857 | 04/29/1998 | 09:00:00 AM | 3 | 17.7 | 0
78499 | 11/08/1998 | 07:00:00 PM | 3 | 12.185 | 1 | From Previous Hours
78500 | 11/08/1998 | 08:00:00 PM | 3 | 11.545 | 1 | From Previous Hours
78501 | 11/08/1998 | 09:00:00 PM | 3 | 10.895 | 1 | From Previous Hours
70615 | 12/15/1997 | 07:00:00 AM | 3 | 1.362 | 0
70616 | 12/15/1997 | 08:00:00 AM | 3 | 1.113 | 0
70617 | 12/15/1997 | 09:00:00 AM | 3 | 0.909 | 0
70618 | 12/15/1997 | 10:00:00 AM | 3 | 0.798 | 0
70619 | 12/15/1997 | 11:00:00 AM | 3 | 0.957 | 0
70620 | 12/15/1997 | 12:00:00 PM | 3 | 1.812 | 0
70621 | 12/15/1997 | 01:00:00 PM | 3 | 3.057 | 0
70622 | 12/15/1997 | 02:00:00 PM | 3 | 4.371 | 0
70623 | 12/15/1997 | 03:00:00 PM | 3 | 5.56 | 0
70624 | 12/15/1997 | 04:00:00 PM | 3 | 6.426 | 0
70625 | 12/15/1997 | 05:00:00 PM | 3 | 6.856 | 0
70626 | 12/15/1997 | 06:00:00 PM | 3 | 6.791 | 0
70627 | 12/15/1997 | 07:00:00 PM | 3 | 6.368 | 0
70628 | 12/15/1997 | 08:00:00 PM | 3 | 5.817 | 0
70629 | 12/15/1997 | 09:00:00 PM | 3 | 5.231 | 0
70630 | 12/15/1997 | 10:00:00 PM | 3 | 4.664 | 0
70631 | 12/15/1997 | 11:00:00 PM | 3 | 4.152 | 0
70632 | 12/16/1997 | 12:00:00 AM | 3 | 3.7 | 0
70633 | 12/16/1997 | 01:00:00 AM | 3 | 3.334 | 0
70634 | 12/16/1997 | 02:00:00 AM | 3 | 3.066 | 0
70635 | 12/16/1997 | 03:00:00 AM | 3 | 2.911 | 0
70636 | 12/16/1997 | 04:00:00 AM | 3 | 2.825 | 0
70637 | 12/16/1997 | 05:00:00 AM | 3 | 2.765 | 0
70638 | 12/16/1997 | 06:00:00 AM | 3 | 2.709 | 0
70639 | 12/16/1997 | 07:00:00 AM | 3 | 2.618 | 0
70640 | 12/16/1997 | 08:00:00 AM | 3 | 2.527 | 0
70641 | 12/16/1997 | 09:00:00 AM | 3 | 2.454 | 0
70642 | 12/16/1997 | 10:00:00 AM | 3 | 2.478 | 0
70643 | 12/16/1997 | 11:00:00 AM | 3 | 2.888 | 0
70644 | 12/16/1997 | 12:00:00 PM | 3 | 3.716 | 0
70645 | 12/16/1997 | 01:00:00 PM | 3 | 4.795 | 0
70646 | 12/16/1997 | 02:00:00 PM | 3 | 5.98 | 0
70647 | 12/16/1997 | 03:00:00 PM | 3 | 6.971 | 0
70648 | 12/16/1997 | 04:00:00 PM | 3 | 7.62 | 0
70649 | 12/16/1997 | 05:00:00 PM | 3 | 7.88 | 0
70650 | 12/16/1997 | 06:00:00 PM | 3 | 7.78 | 0
70651 | 12/16/1997 | 07:00:00 PM | 3 | 7.44 | 0
70652 | 12/16/1997 | 08:00:00 PM | 3 | 7.03 | 0
70653 | 12/16/1997 | 09:00:00 PM | 3 | 6.552 | 0
70654 | 12/16/1997 | 10:00:00 PM | 3 | 6.08 | 0
70655 | 12/16/1997 | 11:00:00 PM | 3 | 5.593 | 0
70656 | 12/17/1997 | 12:00:00 AM | 3 | 5.138 | 0
70657 | 12/17/1997 | 01:00:00 AM | 3 | 4.743 | 0
70658 | 12/17/1997 | 02:00:00 AM | 3 | 4.392 | 0
70659 | 12/17/1997 | 03:00:00 AM | 3 | 4.056 | 0
70660 | 12/17/1997 | 04:00:00 AM | 3 | 3.711 | 0
70661 | 12/17/1997 | 05:00:00 AM | 3 | 3.36 | 0
70662 | 12/17/1997 | 06:00:00 AM | 3 | 2.991 | 0
70663 | 12/17/1997 | 07:00:00 AM | 3 | 2.621 | 0
70664 | 12/17/1997 | 08:00:00 AM | 3 | 2.28 | 0
70665 | 12/17/1997 | 09:00:00 AM | 3 | 1.995 | 0
70666 | 12/17/1997 | 10:00:00 AM | 3 | 1.939 | 0
70667 | 12/17/1997 | 11:00:00 AM | 3 | 2.34 | 0
70668 | 12/17/1997 | 12:00:00 PM | 3 | 3.228 | 0
70669 | 12/17/1997 | 01:00:00 PM | 3 | 4.361 | 0
70670 | 12/17/1997 | 02:00:00 PM | 3 | 5.506 | 0
70671 | 12/17/1997 | 03:00:00 PM | 3 | 6.445 | 0
70672 | 12/17/1997 | 04:00:00 PM | 3 | 7.15 | 0
70673 | 12/17/1997 | 05:00:00 PM | 3 | 7.5 | 0
70674 | 12/17/1997 | 06:00:00 PM | 3 | 7.5 | 0
70675 | 12/17/1997 | 07:00:00 PM | 3 | 7.28 | 0
70676 | 12/17/1997 | 08:00:00 PM | 3 | 6.964 | 0
70677 | 12/17/1997 | 09:00:00 PM | 3 | 6.598 | 0
70678 | 12/17/1997 | 10:00:00 PM | 3 | 6.251 | 0
70679 | 12/17/1997 | 11:00:00 PM | 3 | 5.92 | 0
70680 | 12/18/1997 | 12:00:00 AM | 3 | 5.544 | 0
70681 | 12/18/1997 | 01:00:00 AM | 3 | 5.15 | 0
70682 | 12/18/1997 | 02:00:00 AM | 3 | 4.85 | 0
70683 | 12/18/1997 | 03:00:00 AM | 3 | 4.69 | 0
70684 | 12/18/1997 | 04:00:00 AM | 3 | 4.603 | 0
70685 | 12/18/1997 | 05:00:00 AM | 3 | 4.542 | 0
70686 | 12/18/1997 | 06:00:00 AM | 3 | 4.485 | 0
70687 | 12/18/1997 | 07:00:00 AM | 3 | 4.401 | 0
70688 | 12/18/1997 | 08:00:00 AM | 3 | 4.301 | 0
70689 | 12/18/1997 | 09:00:00 AM | 3 | 4.189 | 0
70690 | 12/18/1997 | 10:00:00 AM | 3 | 4.11 | 0
70691 | 12/18/1997 | 11:00:00 AM | 3 | 4.094 | 0
70692 | 12/18/1997 | 12:00:00 PM | 3 | 4.152 | 0
70693 | 12/18/1997 | 01:00:00 PM | 3 | 4.411 | 0
70694 | 12/18/1997 | 02:00:00 PM | 3 | 4.849 | 0
70695 | 12/18/1997 | 03:00:00 PM | 3 | 5.314 | 0
70696 | 12/18/1997 | 04:00:00 PM | 3 | 5.698 | 0
70697 | 12/18/1997 | 05:00:00 PM | 3 | 5.86 | 0
70698 | 12/18/1997 | 06:00:00 PM | 3 | 5.674 | 0
70699 | 12/18/1997 | 07:00:00 PM | 3 | 5.261 | 0
70700 | 12/18/1997 | 08:00:00 PM | 3 | 4.759 | 0
70701 | 12/18/1997 | 09:00:00 PM | 3 | 4.242 | 0
70702 | 12/18/1997 | 10:00:00 PM | 3 | 3.752 | 0
70703 | 12/18/1997 | 11:00:00 PM | 3 | 3.284 | 0
70704 | 12/19/1997 | 12:00:00 AM | 3 | 2.872 | 0
70705 | 12/19/1997 | 01:00:00 AM | 3 | 2.472 | 0
70706 | 12/19/1997 | 02:00:00 AM | 3 | 2.062 | 0
70707 | 12/19/1997 | 03:00:00 AM | 3 | 1.716 | 0
70708 | 12/19/1997 | 04:00:00 AM | 3 | 1.395 | 0
70709 | 12/19/1997 | 05:00:00 AM | 3 | 1.073 | 0
70710 | 12/19/1997 | 06:00:00 AM | 3 | 0.675 | 0
70711 | 12/19/1997 | 07:00:00 AM | 3 | 0.235 | 0
70712 | 12/19/1997 | 08:00:00 AM | 3 | -0.208 | 0
70713 | 12/19/1997 | 09:00:00 AM | 3 | -0.54 | 0
70714 | 12/19/1997 | 10:00:00 AM | 3 | -0.61 | 0
70715 | 12/19/1997 | 11:00:00 AM | 3 | -0.329 | 0
70716 | 12/19/1997 | 12:00:00 PM | 3 | 0.144 | 0
70717 | 12/19/1997 | 01:00:00 PM | 3 | 1.2 | 0
70718 | 12/19/1997 | 02:00:00 PM | 3 | 2.563 | 0
70719 | 12/19/1997 | 03:00:00 PM | 3 | 3.678 | 0
70720 | 12/19/1997 | 04:00:00 PM | 3 | 4.418 | 0
70721 | 12/19/1997 | 05:00:00 PM | 3 | 4.722 | 0
70722 | 12/19/1997 | 06:00:00 PM | 3 | 4.582 | 0
70723 | 12/19/1997 | 07:00:00 PM | 3 | 4.158 | 0
70724 | 12/19/1997 | 08:00:00 PM | 3 | 3.636 | 0
70725 | 12/19/1997 | 09:00:00 PM | 3 | 3.088 | 0
73797 | 04/26/1998 | 09:00:00 PM | 3 | 23.85 | 0
73798 | 04/26/1998 | 10:00:00 PM | 3 | 22.78 | 0
73799 | 04/26/1998 | 11:00:00 PM | 3 | 21.75 | 0
73800 | 04/27/1998 | 12:00:00 AM | 3 | 20.76 | 0
73801 | 04/27/1998 | 01:00:00 AM | 3 | 19.82 | 0
73802 | 04/27/1998 | 02:00:00 AM | 3 | 18.93 | 0
73803 | 04/27/1998 | 03:00:00 AM | 3 | 18.09 | 0
73804 | 04/27/1998 | 04:00:00 AM | 3 | 17.29 | 0
73805 | 04/27/1998 | 05:00:00 AM | 3 | 16.55 | 0
73806 | 04/27/1998 | 06:00:00 AM | 3 | 15.86 | 0
73807 | 04/27/1998 | 07:00:00 AM | 3 | 15.24 | 0
73808 | 04/27/1998 | 08:00:00 AM | 3 | 14.94 | 0
73809 | 04/27/1998 | 09:00:00 AM | 3 | 15.26 | 0
73810 | 04/27/1998 | 10:00:00 AM | 3 | 16.27 | 0
73811 | 04/27/1998 | 11:00:00 AM | 3 | 17.83 | 0
73812 | 04/27/1998 | 12:00:00 PM | 3 | 19.61 | 0
73813 | 04/27/1998 | 01:00:00 PM | 3 | 21.45 | 0
73814 | 04/27/1998 | 02:00:00 PM | 3 | 23.26 | 0
73815 | 04/27/1998 | 03:00:00 PM | 3 | 24.84 | 0
73816 | 04/27/1998 | 04:00:00 PM | 3 | 26.1 | 0
73817 | 04/27/1998 | 05:00:00 PM | 3 | 26.93 | 0
73818 | 04/27/1998 | 06:00:00 PM | 3 | 27.25 | 0
73819 | 04/27/1998 | 07:00:00 PM | 3 | 26.99 | 0
73820 | 04/27/1998 | 08:00:00 PM | 3 | 26.24 | 0
73821 | 04/27/1998 | 09:00:00 PM | 3 | 25.23 | 0
73822 | 04/27/1998 | 10:00:00 PM | 3 | 24.13 | 0
73823 | 04/27/1998 | 11:00:00 PM | 3 | 23.06 | 0
73824 | 04/28/1998 | 12:00:00 AM | 3 | 22.04 | 0
73825 | 04/28/1998 | 01:00:00 AM | 3 | 21.07 | 0
73826 | 04/28/1998 | 02:00:00 AM | 3 | 20.17 | 0
73827 | 04/28/1998 | 03:00:00 AM | 3 | 19.33 | 0
73828 | 04/28/1998 | 04:00:00 AM | 3 | 18.54 | 0
73829 | 04/28/1998 | 05:00:00 AM | 3 | 17.81 | 0
73830 | 04/28/1998 | 06:00:00 AM | 3 | 17.11 | 0
73831 | 04/28/1998 | 07:00:00 AM | 3 | 16.49 | 0
73832 | 04/28/1998 | 08:00:00 AM | 3 | 16.18 | 0
73833 | 04/28/1998 | 09:00:00 AM | 3 | 16.49 | 0
73834 | 04/28/1998 | 10:00:00 AM | 3 | 17.48 | 0
73835 | 04/28/1998 | 11:00:00 AM | 3 | 19.05 | 0
73836 | 04/28/1998 | 12:00:00 PM | 3 | 20.95 | 0
73837 | 04/28/1998 | 01:00:00 PM | 3 | 22.89 | 0
73838 | 04/28/1998 | 02:00:00 PM | 3 | 24.68 | 0
73839 | 04/28/1998 | 03:00:00 PM | 3 | 26.18 | 0
73840 | 04/28/1998 | 04:00:00 PM | 3 | 27.37 | 0
73841 | 04/28/1998 | 05:00:00 PM | 3 | 28.14 | 0
73842 | 04/28/1998 | 06:00:00 PM | 3 | 28.42 | 0
73843 | 04/28/1998 | 07:00:00 PM | 3 | 28.16 | 0
73844 | 04/28/1998 | 08:00:00 PM | 3 | 27.43 | 0
73845 | 04/28/1998 | 09:00:00 PM | 3 | 26.43 | 0
73846 | 04/28/1998 | 10:00:00 PM | 3 | 25.31 | 0
73847 | 04/28/1998 | 11:00:00 PM | 3 | 24.22 | 0
73848 | 04/29/1998 | 12:00:00 AM | 3 | 23.19 | 0
73849 | 04/29/1998 | 01:00:00 AM | 3 | 22.22 | 0
73850 | 04/29/1998 | 02:00:00 AM | 3 | 21.32 | 0
124160 | 10/16/1997 | 10:00:00 AM | 5 | 17.51 | 0
124161 | 10/16/1997 | 11:00:00 AM | 5 | 17.31 | 0
124162 | 10/16/1997 | 12:00:00 PM | 5 | 17.13 | 0
124163 | 10/16/1997 | 01:00:00 PM | 5 | 17.01 | 0
124164 | 10/16/1997 | 02:00:00 PM | 5 | 17 | 0
78913 | 11/26/1998 | 01:00:00 AM | 3 | 6.645 | 0
78914 | 11/26/1998 | 02:00:00 AM | 3 | 6.156 | 0
78915 | 11/26/1998 | 03:00:00 AM | 3 | 5.677 | 0
78916 | 11/26/1998 | 04:00:00 AM | 3 | 5.225 | 0
78917 | 11/26/1998 | 05:00:00 AM | 3 | 4.791 | 0
67812 | 08/20/1997 | 12:00:00 PM | 3 | 29.59 | 0
67813 | 08/20/1997 | 01:00:00 PM | 3 | 31.1 | 0
67814 | 08/20/1997 | 02:00:00 PM | 3 | 32.75 | 0
67815 | 08/20/1997 | 03:00:00 PM | 3 | 34.32 | 0
67816 | 08/20/1997 | 04:00:00 PM | 3 | 35.65 | 0
67817 | 08/20/1997 | 05:00:00 PM | 3 | 36.61 | 0
67818 | 08/20/1997 | 06:00:00 PM | 3 | 37.13 | 0
67819 | 08/20/1997 | 07:00:00 PM | 3 | 37.24 | 0
67820 | 08/20/1997 | 08:00:00 PM | 3 | 36.99 | 0
67821 | 08/20/1997 | 09:00:00 PM | 3 | 36.32 | 0
67822 | 08/20/1997 | 10:00:00 PM | 3 | 35.39 | 0
67823 | 08/20/1997 | 11:00:00 PM | 3 | 34.4 | 0
67824 | 08/21/1997 | 12:00:00 AM | 3 | 33.44 | 0
67825 | 08/21/1997 | 01:00:00 AM | 3 | 32.54 | 0
67826 | 08/21/1997 | 02:00:00 AM | 3 | 31.67 | 0
67827 | 08/21/1997 | 03:00:00 AM | 3 | 30.85 | 0
67828 | 08/21/1997 | 04:00:00 AM | 3 | 30.05 | 0
67829 | 08/21/1997 | 05:00:00 AM | 3 | 29.3 | 0
67830 | 08/21/1997 | 06:00:00 AM | 3 | 28.59 | 0
67831 | 08/21/1997 | 07:00:00 AM | 3 | 27.91 | 0
67832 | 08/21/1997 | 08:00:00 AM | 3 | 27.32 | 0
67833 | 08/21/1997 | 09:00:00 AM | 3 | 26.97 | 0
67834 | 08/21/1997 | 10:00:00 AM | 3 | 27.14 | 0
67835 | 08/21/1997 | 11:00:00 AM | 3 | 27.91 | 0
67836 | 08/21/1997 | 12:00:00 PM | 3 | 29.2 | 0
67837 | 08/21/1997 | 01:00:00 PM | 3 | 30.83 | 0
67838 | 08/21/1997 | 02:00:00 PM | 3 | 32.63 | 0
67839 | 08/21/1997 | 03:00:00 PM | 3 | 34.38 | 0
70726 | 12/19/1997 | 10:00:00 PM | 3 | 2.53 | 0
70727 | 12/19/1997 | 11:00:00 PM | 3 | 1.995 | 0
70728 | 12/20/1997 | 12:00:00 AM | 3 | 1.567 | 0
70729 | 12/20/1997 | 01:00:00 AM | 3 | 1.244 | 0
70730 | 12/20/1997 | 02:00:00 AM | 3 | 0.914 | 0
70731 | 12/20/1997 | 03:00:00 AM | 3 | 0.571 | 0
70732 | 12/20/1997 | 04:00:00 AM | 3 | 0.229 | 0
70733 | 12/20/1997 | 05:00:00 AM | 3 | -0.039 | 0
70734 | 12/20/1997 | 06:00:00 AM | 3 | -0.22 | 0
70735 | 12/20/1997 | 07:00:00 AM | 3 | -0.35 | 0
70736 | 12/20/1997 | 08:00:00 AM | 3 | -0.471 | 0
70737 | 12/20/1997 | 09:00:00 AM | 3 | -0.562 | 0
70738 | 12/20/1997 | 10:00:00 AM | 3 | -0.568 | 0
70739 | 12/20/1997 | 11:00:00 AM | 3 | -0.436 | 0
70740 | 12/20/1997 | 12:00:00 PM | 3 | -0.159 | 0
70741 | 12/20/1997 | 01:00:00 PM | 3 | 0.465 | 0
70742 | 12/20/1997 | 02:00:00 PM | 3 | 1.793 | 0
70743 | 12/20/1997 | 03:00:00 PM | 3 | 2.945 | 0
70744 | 12/20/1997 | 04:00:00 PM | 3 | 3.778 | 0
70745 | 12/20/1997 | 05:00:00 PM | 3 | 4.188 | 0
70746 | 12/20/1997 | 06:00:00 PM | 3 | 4.275 | 0
70747 | 12/20/1997 | 07:00:00 PM | 3 | 4.231 | 0
70748 | 12/20/1997 | 08:00:00 PM | 3 | 4.096 | 0
70749 | 12/20/1997 | 09:00:00 PM | 3 | 3.829 | 0
70750 | 12/20/1997 | 10:00:00 PM | 3 | 3.52 | 0
70751 | 12/20/1997 | 11:00:00 PM | 3 | 3.247 | 0
70752 | 12/21/1997 | 12:00:00 AM | 3 | 2.904 | 0
70753 | 12/21/1997 | 01:00:00 AM | 3 | 2.481 | 0
70754 | 12/21/1997 | 02:00:00 AM | 3 | 2.069 | 0
70755 | 12/21/1997 | 03:00:00 AM | 3 | 1.668 | 0
70756 | 12/21/1997 | 04:00:00 AM | 3 | 1.277 | 0
70757 | 12/21/1997 | 05:00:00 AM | 3 | 1.057 | 0
70758 | 12/21/1997 | 06:00:00 AM | 3 | 0.929 | 0
70759 | 12/21/1997 | 07:00:00 AM | 3 | 0.796 | 0
70760 | 12/21/1997 | 08:00:00 AM | 3 | 0.691 | 0
70761 | 12/21/1997 | 09:00:00 AM | 3 | 0.652 | 0
70762 | 12/21/1997 | 10:00:00 AM | 3 | 0.664 | 0
70763 | 12/21/1997 | 11:00:00 AM | 3 | 0.712 | 0
70764 | 12/21/1997 | 12:00:00 PM | 3 | 0.804 | 0
70765 | 12/21/1997 | 01:00:00 PM | 3 | 1.003 | 0
70766 | 12/21/1997 | 02:00:00 PM | 3 | 1.324 | 0
70767 | 12/21/1997 | 03:00:00 PM | 3 | 1.493 | 0
70768 | 12/21/1997 | 04:00:00 PM | 3 | 1.536 | 0
70769 | 12/21/1997 | 05:00:00 PM | 3 | 1.564 | 0
70770 | 12/21/1997 | 06:00:00 PM | 3 | 1.454 | 0
70771 | 12/21/1997 | 07:00:00 PM | 3 | 1.211 | 0
70772 | 12/21/1997 | 08:00:00 PM | 3 | 0.936 | 0
70773 | 12/21/1997 | 09:00:00 PM | 3 | 0.805 | 0
70774 | 12/21/1997 | 10:00:00 PM | 3 | 0.723 | 0
70775 | 12/21/1997 | 11:00:00 PM | 3 | 0.668 | 0
70776 | 12/22/1997 | 12:00:00 AM | 3 | 0.595 | 0
70777 | 12/22/1997 | 01:00:00 AM | 3 | 0.509 | 0
70778 | 12/22/1997 | 02:00:00 AM | 3 | 0.346 | 0
70779 | 12/22/1997 | 03:00:00 AM | 3 | 0.093 | 0
70780 | 12/22/1997 | 04:00:00 AM | 3 | -0.201 | 0
70781 | 12/22/1997 | 05:00:00 AM | 3 | -0.473 | 0
70782 | 12/22/1997 | 06:00:00 AM | 3 | -0.701 | 0
70783 | 12/22/1997 | 07:00:00 AM | 3 | -0.936 | 0
70784 | 12/22/1997 | 08:00:00 AM | 3 | -1.105 | 0
70785 | 12/22/1997 | 09:00:00 AM | 3 | -1.271 | 0
70786 | 12/22/1997 | 10:00:00 AM | 3 | -1.237 | 0
70787 | 12/22/1997 | 11:00:00 AM | 3 | -0.896 | 0
70788 | 12/22/1997 | 12:00:00 PM | 3 | -0.48 | 0
70789 | 12/22/1997 | 01:00:00 PM | 3 | -0.159 | 0
70790 | 12/22/1997 | 02:00:00 PM | 3 | 0.559 | 0
70791 | 12/22/1997 | 03:00:00 PM | 3 | 1.806 | 0
70792 | 12/22/1997 | 04:00:00 PM | 3 | 2.712 | 0
70793 | 12/22/1997 | 05:00:00 PM | 3 | 3.07 | 0
70794 | 12/22/1997 | 06:00:00 PM | 3 | 2.927 | 0
70795 | 12/22/1997 | 07:00:00 PM | 3 | 2.46 | 0
70796 | 12/22/1997 | 08:00:00 PM | 3 | 1.886 | 0
70797 | 12/22/1997 | 09:00:00 PM | 3 | 1.312 | 0
70798 | 12/22/1997 | 10:00:00 PM | 3 | 0.908 | 0
70799 | 12/22/1997 | 11:00:00 PM | 3 | 0.607 | 0
70800 | 12/23/1997 | 12:00:00 AM | 3 | 0.213 | 0
70801 | 12/23/1997 | 01:00:00 AM | 3 | -0.243 | 0
70802 | 12/23/1997 | 02:00:00 AM | 3 | -0.581 | 0
70803 | 12/23/1997 | 03:00:00 AM | 3 | -0.845 | 0
70804 | 12/23/1997 | 04:00:00 AM | 3 | -1.057 | 0
70805 | 12/23/1997 | 05:00:00 AM | 3 | -1.272 | 0
70806 | 12/23/1997 | 06:00:00 AM | 3 | -1.481 | 0
70807 | 12/23/1997 | 07:00:00 AM | 3 | -1.686 | 0
70808 | 12/23/1997 | 08:00:00 AM | 3 | -1.898 | 0
70809 | 12/23/1997 | 09:00:00 AM | 3 | -2.07 | 0
70810 | 12/23/1997 | 10:00:00 AM | 3 | -2.034 | 0
70811 | 12/23/1997 | 11:00:00 AM | 3 | -1.66 | 0
70812 | 12/23/1997 | 12:00:00 PM | 3 | -1.021 | 0
70813 | 12/23/1997 | 01:00:00 PM | 3 | -0.515 | 0
70814 | 12/23/1997 | 02:00:00 PM | 3 | 0.138 | 0
70815 | 12/23/1997 | 03:00:00 PM | 3 | 0.836 | 0
70816 | 12/23/1997 | 04:00:00 PM | 3 | 1.394 | 0
70817 | 12/23/1997 | 05:00:00 PM | 3 | 2.079 | 0
70818 | 12/23/1997 | 06:00:00 PM | 3 | 2.245 | 0
70819 | 12/23/1997 | 07:00:00 PM | 3 | 2.004 | 0
70820 | 12/23/1997 | 08:00:00 PM | 3 | 1.608 | 0
70821 | 12/23/1997 | 09:00:00 PM | 3 | 1.162 | 0
70822 | 12/23/1997 | 10:00:00 PM | 3 | 0.684 | 0
70823 | 12/23/1997 | 11:00:00 PM | 3 | 0.446 | 0
70824 | 12/24/1997 | 12:00:00 AM | 3 | 0.247 | 0
70825 | 12/24/1997 | 01:00:00 AM | 3 | -0.092 | 0
70826 | 12/24/1997 | 02:00:00 AM | 3 | -0.431 | 0
70827 | 12/24/1997 | 03:00:00 AM | 3 | -0.684 | 0
70828 | 12/24/1997 | 04:00:00 AM | 3 | -0.93 | 0
70829 | 12/24/1997 | 05:00:00 AM | 3 | -1.1 | 0
70830 | 12/24/1997 | 06:00:00 AM | 3 | -1.202 | 0
70831 | 12/24/1997 | 07:00:00 AM | 3 | -1.213 | 0
70832 | 12/24/1997 | 08:00:00 AM | 3 | -1.192 | 0
70833 | 12/24/1997 | 09:00:00 AM | 3 | -1.165 | 0
70834 | 12/24/1997 | 10:00:00 AM | 3 | -1.087 | 0
70835 | 12/24/1997 | 11:00:00 AM | 3 | -0.875 | 0
70836 | 12/24/1997 | 12:00:00 PM | 3 | -0.573 | 0
70837 | 12/24/1997 | 01:00:00 PM | 3 | -0.349 | 0
70838 | 12/24/1997 | 02:00:00 PM | 3 | -0.049 | 0
70839 | 12/24/1997 | 03:00:00 PM | 3 | 0.288 | 0
70840 | 12/24/1997 | 04:00:00 PM | 3 | 0.441 | 0
70841 | 12/24/1997 | 05:00:00 PM | 3 | 0.75 | 0
70842 | 12/24/1997 | 06:00:00 PM | 3 | 0.83 | 0
70843 | 12/24/1997 | 07:00:00 PM | 3 | 0.757 | 0
70844 | 12/24/1997 | 08:00:00 PM | 3 | 0.651 | 0
70845 | 12/24/1997 | 09:00:00 PM | 3 | 0.526 | 0
70846 | 12/24/1997 | 10:00:00 PM | 3 | 0.406 | 0
70847 | 12/24/1997 | 11:00:00 PM | 3 | 0.335 | 0
70848 | 12/25/1997 | 12:00:00 AM | 3 | 0.302 | 0
70849 | 12/25/1997 | 01:00:00 AM | 3 | 0.259 | 0
70850 | 12/25/1997 | 02:00:00 AM | 3 | 0.205 | 0
70851 | 12/25/1997 | 03:00:00 AM | 3 | 0.145 | 0
70852 | 12/25/1997 | 04:00:00 AM | 3 | 0.08 | 0
70853 | 12/25/1997 | 05:00:00 AM | 3 | -0.027 | 0
70854 | 12/25/1997 | 06:00:00 AM | 3 | -0.204 | 0
70855 | 12/25/1997 | 07:00:00 AM | 3 | -0.414 | 0
70856 | 12/25/1997 | 08:00:00 AM | 3 | -0.588 | 0
70857 | 12/25/1997 | 09:00:00 AM | 3 | -0.816 | 0
70858 | 12/25/1997 | 10:00:00 AM | 3 | -0.853 | 0
70859 | 12/25/1997 | 11:00:00 AM | 3 | -0.607 | 0
70860 | 12/25/1997 | 12:00:00 PM | 3 | -0.323 | 0
70861 | 12/25/1997 | 01:00:00 PM | 3 | 0.147 | 0
70862 | 12/25/1997 | 02:00:00 PM | 3 | 1.466 | 0
70863 | 12/25/1997 | 03:00:00 PM | 3 | 2.699 | 0
124448 | 10/28/1997 | 10:00:00 AM | 5 | 14.22 | 0
124449 | 10/28/1997 | 11:00:00 AM | 5 | 13.99 | 0
124450 | 10/28/1997 | 12:00:00 PM | 5 | 13.79 | 0
124451 | 10/28/1997 | 01:00:00 PM | 5 | 13.64 | 0
124452 | 10/28/1997 | 02:00:00 PM | 5 | 13.55 | 0
70354 | 12/04/1997 | 10:00:00 AM | 3 | 2.187 | 0
70355 | 12/04/1997 | 11:00:00 AM | 3 | 2.583 | 0
70356 | 12/04/1997 | 12:00:00 PM | 3 | 3.524 | 0
69204 | 10/17/1997 | 12:00:00 PM | 3 | 15.74 | 0
69205 | 10/17/1997 | 01:00:00 PM | 3 | 17.25 | 0
69206 | 10/17/1997 | 02:00:00 PM | 3 | 18.96 | 0
69207 | 10/17/1997 | 03:00:00 PM | 3 | 20.63 | 0
69208 | 10/17/1997 | 04:00:00 PM | 3 | 22.07 | 0
69209 | 10/17/1997 | 05:00:00 PM | 3 | 23.16 | 0
69210 | 10/17/1997 | 06:00:00 PM | 3 | 23.77 | 0
69211 | 10/17/1997 | 07:00:00 PM | 3 | 23.84 | 0
69212 | 10/17/1997 | 08:00:00 PM | 3 | 23.4 | 0
69213 | 10/17/1997 | 09:00:00 PM | 3 | 22.68 | 0
69214 | 10/17/1997 | 10:00:00 PM | 3 | 21.87 | 0
69215 | 10/17/1997 | 11:00:00 PM | 3 | 21.03 | 0
69216 | 10/18/1997 | 12:00:00 AM | 3 | 20.21 | 0
69217 | 10/18/1997 | 01:00:00 AM | 3 | 19.42 | 0
69218 | 10/18/1997 | 02:00:00 AM | 3 | 18.68 | 0
69219 | 10/18/1997 | 03:00:00 AM | 3 | 17.98 | 0
69220 | 10/18/1997 | 04:00:00 AM | 3 | 17.33 | 0
69221 | 10/18/1997 | 05:00:00 AM | 3 | 16.71 | 0
69222 | 10/18/1997 | 06:00:00 AM | 3 | 16.11 | 0
69223 | 10/18/1997 | 07:00:00 AM | 3 | 15.52 | 0
69224 | 10/18/1997 | 08:00:00 AM | 3 | 14.96 | 0
69225 | 10/18/1997 | 09:00:00 AM | 3 | 14.47 | 0
69226 | 10/18/1997 | 10:00:00 AM | 3 | 14.3 | 0
69227 | 10/18/1997 | 11:00:00 AM | 3 | 14.74 | 0
69228 | 10/18/1997 | 12:00:00 PM | 3 | 15.75 | 0
69229 | 10/18/1997 | 01:00:00 PM | 3 | 17.2 | 0
69230 | 10/18/1997 | 02:00:00 PM | 3 | 18.87 | 0
69231 | 10/18/1997 | 03:00:00 PM | 3 | 20.52 | 0
69232 | 10/18/1997 | 04:00:00 PM | 3 | 21.94 | 0
69233 | 10/18/1997 | 05:00:00 PM | 3 | 23 | 0
69234 | 10/18/1997 | 06:00:00 PM | 3 | 23.57 | 0
69235 | 10/18/1997 | 07:00:00 PM | 3 | 23.59 | 0
69236 | 10/18/1997 | 08:00:00 PM | 3 | 23.12 | 0
69237 | 10/18/1997 | 09:00:00 PM | 3 | 22.42 | 0
69238 | 10/18/1997 | 10:00:00 PM | 3 | 21.63 | 0
69239 | 10/18/1997 | 11:00:00 PM | 3 | 20.81 | 0
69240 | 10/19/1997 | 12:00:00 AM | 3 | 19.99 | 0
69241 | 10/19/1997 | 01:00:00 AM | 3 | 19.2 | 0
69242 | 10/19/1997 | 02:00:00 AM | 3 | 18.46 | 0
69243 | 10/19/1997 | 03:00:00 AM | 3 | 17.74 | 0
69244 | 10/19/1997 | 04:00:00 AM | 3 | 17.06 | 0
69245 | 10/19/1997 | 05:00:00 AM | 3 | 16.38 | 0
69246 | 10/19/1997 | 06:00:00 AM | 3 | 15.72 | 0
69247 | 10/19/1997 | 07:00:00 AM | 3 | 15.08 | 0
69248 | 10/19/1997 | 08:00:00 AM | 3 | 14.47 | 0
69249 | 10/19/1997 | 09:00:00 AM | 3 | 13.93 | 0
69250 | 10/19/1997 | 10:00:00 AM | 3 | 13.72 | 0
69251 | 10/19/1997 | 11:00:00 AM | 3 | 14.17 | 0
69252 | 10/19/1997 | 12:00:00 PM | 3 | 15.25 | 0
69253 | 10/19/1997 | 01:00:00 PM | 3 | 16.46 | 0
69254 | 10/19/1997 | 02:00:00 PM | 3 | 17.75 | 0
69255 | 10/19/1997 | 03:00:00 PM | 3 | 18.92 | 0
69256 | 10/19/1997 | 04:00:00 PM | 3 | 20.05 | 0
69257 | 10/19/1997 | 05:00:00 PM | 3 | 20.98 | 0
69258 | 10/19/1997 | 06:00:00 PM | 3 | 21.42 | 0
69259 | 10/19/1997 | 07:00:00 PM | 3 | 21.34 | 0
69260 | 10/19/1997 | 08:00:00 PM | 3 | 20.9 | 0
69261 | 10/19/1997 | 09:00:00 PM | 3 | 20.3 | 0
69262 | 10/19/1997 | 10:00:00 PM | 3 | 19.64 | 0
69263 | 10/19/1997 | 11:00:00 PM | 3 | 19 | 0
69264 | 10/20/1997 | 12:00:00 AM | 3 | 18.39 | 0
69265 | 10/20/1997 | 01:00:00 AM | 3 | 17.79 | 0
69266 | 10/20/1997 | 02:00:00 AM | 3 | 17.22 | 0
69267 | 10/20/1997 | 03:00:00 AM | 3 | 16.7 | 0
69268 | 10/20/1997 | 04:00:00 AM | 3 | 16.24 | 0
69269 | 10/20/1997 | 05:00:00 AM | 3 | 15.78 | 0
69270 | 10/20/1997 | 06:00:00 AM | 3 | 15.37 | 0
69271 | 10/20/1997 | 07:00:00 AM | 3 | 14.98 | 0
69272 | 10/20/1997 | 08:00:00 AM | 3 | 14.56 | 0
69273 | 10/20/1997 | 09:00:00 AM | 3 | 14.13 | 0
69274 | 10/20/1997 | 10:00:00 AM | 3 | 13.92 | 0
69275 | 10/20/1997 | 11:00:00 AM | 3 | 14.14 | 0
69276 | 10/20/1997 | 12:00:00 PM | 3 | 14.95 | 0
69277 | 10/20/1997 | 01:00:00 PM | 3 | 16.07 | 0
69278 | 10/20/1997 | 02:00:00 PM | 3 | 17 | 0
69279 | 10/20/1997 | 03:00:00 PM | 3 | 18.09 | 0
69280 | 10/20/1997 | 04:00:00 PM | 3 | 19.32 | 0
69281 | 10/20/1997 | 05:00:00 PM | 3 | 20.32 | 0
69282 | 10/20/1997 | 06:00:00 PM | 3 | 20.8 | 0
69283 | 10/20/1997 | 07:00:00 PM | 3 | 20.78 | 0
69284 | 10/20/1997 | 08:00:00 PM | 3 | 20.35 | 0
69285 | 10/20/1997 | 09:00:00 PM | 3 | 19.7 | 0
69286 | 10/20/1997 | 10:00:00 PM | 3 | 19.01 | 0
69287 | 10/20/1997 | 11:00:00 PM | 3 | 18.31 | 0
69288 | 10/21/1997 | 12:00:00 AM | 3 | 17.65 | 0
72351 | 02/25/1998 | 03:00:00 PM | 3 | 8.06 | 0
72352 | 02/25/1998 | 04:00:00 PM | 3 | 8.94 | 0
72353 | 02/25/1998 | 05:00:00 PM | 3 | 9.39 | 0
72354 | 02/25/1998 | 06:00:00 PM | 3 | 9.36 | 0
72355 | 02/25/1998 | 07:00:00 PM | 3 | 8.96 | 0
72356 | 02/25/1998 | 08:00:00 PM | 3 | 8.43 | 0
69698 | 11/07/1997 | 02:00:00 AM | 3 | 13.94 | 0
69699 | 11/07/1997 | 03:00:00 AM | 3 | 13.39 | 0
69700 | 11/07/1997 | 04:00:00 AM | 3 | 12.84 | 0
69701 | 11/07/1997 | 05:00:00 AM | 3 | 12.31 | 0
69702 | 11/07/1997 | 06:00:00 AM | 3 | 11.8 | 0
72762 | 03/14/1998 | 06:00:00 PM | 3 | 18.99 | 0
72763 | 03/14/1998 | 07:00:00 PM | 3 | 18.69 | 0
72764 | 03/14/1998 | 08:00:00 PM | 3 | 18 | 0
72765 | 03/14/1998 | 09:00:00 PM | 3 | 17.17 | 0
72766 | 03/14/1998 | 10:00:00 PM | 3 | 16.3 | 0
72767 | 03/14/1998 | 11:00:00 PM | 3 | 15.46 | 0
72768 | 03/15/1998 | 12:00:00 AM | 3 | 14.66 | 0
72769 | 03/15/1998 | 01:00:00 AM | 3 | 13.93 | 0
72770 | 03/15/1998 | 02:00:00 AM | 3 | 13.24 | 0
72771 | 03/15/1998 | 03:00:00 AM | 3 | 12.61 | 0
72772 | 03/15/1998 | 04:00:00 AM | 3 | 12.03 | 0
72773 | 03/15/1998 | 05:00:00 AM | 3 | 11.49 | 0
72774 | 03/15/1998 | 06:00:00 AM | 3 | 11.03 | 0
72775 | 03/15/1998 | 07:00:00 AM | 3 | 10.64 | 0
72776 | 03/15/1998 | 08:00:00 AM | 3 | 10.34 | 0
72777 | 03/15/1998 | 09:00:00 AM | 3 | 10.25 | 0
72778 | 03/15/1998 | 10:00:00 AM | 3 | 10.58 | 0
72779 | 03/15/1998 | 11:00:00 AM | 3 | 11.63 | 0
72780 | 03/15/1998 | 12:00:00 PM | 3 | 13.19 | 0
72781 | 03/15/1998 | 01:00:00 PM | 3 | 15.04 | 0
72782 | 03/15/1998 | 02:00:00 PM | 3 | 16.91 | 0
72783 | 03/15/1998 | 03:00:00 PM | 3 | 18.58 | 0
72784 | 03/15/1998 | 04:00:00 PM | 3 | 19.84 | 0
72785 | 03/15/1998 | 05:00:00 PM | 3 | 20.69 | 0
72786 | 03/15/1998 | 06:00:00 PM | 3 | 20.89 | 0
72787 | 03/15/1998 | 07:00:00 PM | 3 | 20.49 | 0
72788 | 03/15/1998 | 08:00:00 PM | 3 | 19.77 | 0
72789 | 03/15/1998 | 09:00:00 PM | 3 | 18.95 | 0
72790 | 03/15/1998 | 10:00:00 PM | 3 | 18.15 | 0
72791 | 03/15/1998 | 11:00:00 PM | 3 | 17.41 | 0
72792 | 03/16/1998 | 12:00:00 AM | 3 | 16.71 | 0
72793 | 03/16/1998 | 01:00:00 AM | 3 | 16.06 | 0
72794 | 03/16/1998 | 02:00:00 AM | 3 | 15.53 | 0
72795 | 03/16/1998 | 03:00:00 AM | 3 | 15.1 | 0
72796 | 03/16/1998 | 04:00:00 AM | 3 | 14.74 | 0
72797 | 03/16/1998 | 05:00:00 AM | 3 | 14.39 | 0
72798 | 03/16/1998 | 06:00:00 AM | 3 | 13.98 | 0
72799 | 03/16/1998 | 07:00:00 AM | 3 | 13.5 | 0
72800 | 03/16/1998 | 08:00:00 AM | 3 | 13.02 | 0
72801 | 03/16/1998 | 09:00:00 AM | 3 | 12.74 | 0
72802 | 03/16/1998 | 10:00:00 AM | 3 | 13 | 0
72803 | 03/16/1998 | 11:00:00 AM | 3 | 13.88 | 0
72804 | 03/16/1998 | 12:00:00 PM | 3 | 14.68 | 0
72805 | 03/16/1998 | 01:00:00 PM | 3 | 15.22 | 0
72806 | 03/16/1998 | 02:00:00 PM | 3 | 15.94 | 0
72807 | 03/16/1998 | 03:00:00 PM | 3 | 16.83 | 0
72808 | 03/16/1998 | 04:00:00 PM | 3 | 17.82 | 0
72809 | 03/16/1998 | 05:00:00 PM | 3 | 18.28 | 0
72810 | 03/16/1998 | 06:00:00 PM | 3 | 18.29 | 0
72811 | 03/16/1998 | 07:00:00 PM | 3 | 17.94 | 0
72812 | 03/16/1998 | 08:00:00 PM | 3 | 17.33 | 0
72813 | 03/16/1998 | 09:00:00 PM | 3 | 16.58 | 0
72814 | 03/16/1998 | 10:00:00 PM | 3 | 15.81 | 0
72815 | 03/16/1998 | 11:00:00 PM | 3 | 15.05 | 0
72816 | 03/17/1998 | 12:00:00 AM | 3 | 14.32 | 0
72817 | 03/17/1998 | 01:00:00 AM | 3 | 13.62 | 0
72818 | 03/17/1998 | 02:00:00 AM | 3 | 12.95 | 0
72819 | 03/17/1998 | 03:00:00 AM | 3 | 12.32 | 0
72820 | 03/17/1998 | 04:00:00 AM | 3 | 11.74 | 0
72821 | 03/17/1998 | 05:00:00 AM | 3 | 11.21 | 0
72822 | 03/17/1998 | 06:00:00 AM | 3 | 10.72 | 0
72823 | 03/17/1998 | 07:00:00 AM | 3 | 10.25 | 0
72824 | 03/17/1998 | 08:00:00 AM | 3 | 9.84 | 0
72825 | 03/17/1998 | 09:00:00 AM | 3 | 9.8 | 0
72826 | 03/17/1998 | 10:00:00 AM | 3 | 10.36 | 0
72827 | 03/17/1998 | 11:00:00 AM | 3 | 11.43 | 0
72828 | 03/17/1998 | 12:00:00 PM | 3 | 12.87 | 0
72829 | 03/17/1998 | 01:00:00 PM | 3 | 14.52 | 0
72830 | 03/17/1998 | 02:00:00 PM | 3 | 16.17 | 0
72831 | 03/17/1998 | 03:00:00 PM | 3 | 17.64 | 0
72832 | 03/17/1998 | 04:00:00 PM | 3 | 18.74 | 0
72833 | 03/17/1998 | 05:00:00 PM | 3 | 19.21 | 0
69873 | 11/14/1997 | 09:00:00 AM | 3 | 5.432 | 0
69874 | 11/14/1997 | 10:00:00 AM | 3 | 5.665 | 0
69875 | 11/14/1997 | 11:00:00 AM | 3 | 6.455 | 0
69876 | 11/14/1997 | 12:00:00 PM | 3 | 7.7 | 0
69877 | 11/14/1997 | 01:00:00 PM | 3 | 9.16 | 0
69878 | 11/14/1997 | 02:00:00 PM | 3 | 10.61 | 0
69879 | 11/14/1997 | 03:00:00 PM | 3 | 11.86 | 0
71128 | 01/05/1998 | 04:00:00 PM | 3 | 4.984 | 0
71129 | 01/05/1998 | 05:00:00 PM | 3 | 5.415 | 0
78502 | 11/08/1998 | 10:00:00 PM | 3 | 10.255 | 1 | From Previous Hours
78503 | 11/08/1998 | 11:00:00 PM | 3 | 9.595 | 1 | From Previous Hours
78504 | 11/09/1998 | 12:00:00 AM | 3 | 8.955 | 1 | From Previous Hours
78505 | 11/09/1998 | 01:00:00 AM | 3 | 8.335 | 1 | From Previous Hours
78506 | 11/09/1998 | 02:00:00 AM | 3 | 7.755 | 1 | From Previous Hours
78507 | 11/09/1998 | 03:00:00 AM | 3 | 7.195 | 1 | From Previous Hours
78508 | 11/09/1998 | 04:00:00 AM | 3 | 6.655 | 1 | From Previous Hours
78509 | 11/09/1998 | 05:00:00 AM | 3 | 6.125 | 1 | From Previous Hours
78510 | 11/09/1998 | 06:00:00 AM | 3 | 5.625 | 1 | From Previous Hours
78511 | 11/09/1998 | 07:00:00 AM | 3 | 5.165 | 1 | From Previous Hours
78512 | 11/09/1998 | 08:00:00 AM | 3 | 4.805 | 1 | From Previous Hours
78513 | 11/09/1998 | 09:00:00 AM | 3 | 4.645 | 1 | From Previous Hours
78514 | 11/09/1998 | 10:00:00 AM | 3 | 4.775 | 1 | From Previous Hours
78515 | 11/09/1998 | 11:00:00 AM | 3 | 5.175 | 1 | From Previous Hours
78516 | 11/09/1998 | 12:00:00 PM | 3 | 5.765 | 1 | From Previous Hours
78517 | 11/09/1998 | 01:00:00 PM | 3 | 6.405 | 1 | From Previous Hours
78518 | 11/09/1998 | 02:00:00 PM | 3 | 6.985 | 1 | From Previous Hours
78519 | 11/09/1998 | 03:00:00 PM | 3 | 7.495 | 1 | From Previous Hours
78520 | 11/09/1998 | 04:00:00 PM | 3 | 7.975 | 1 | From Previous Hours
78521 | 11/09/1998 | 05:00:00 PM | 3 | 8.315 | 1 | From Previous Hours
78522 | 11/09/1998 | 06:00:00 PM | 3 | 8.375 | 1 | From Previous Hours
78523 | 11/09/1998 | 07:00:00 PM | 3 | 8.185 | 1 | From Previous Hours
78524 | 11/09/1998 | 08:00:00 PM | 3 | 7.915 | 1 | From Previous Hours
78525 | 11/09/1998 | 09:00:00 PM | 3 | 7.645 | 1 | From Previous Hours
78526 | 11/09/1998 | 10:00:00 PM | 3 | 7.365 | 1 | From Previous Hours
78527 | 11/09/1998 | 11:00:00 PM | 3 | 7.095 | 1 | From Previous Hours
78528 | 11/10/1998 | 12:00:00 AM | 3 | 6.825 | 1 | From Previous Hours
78529 | 11/10/1998 | 01:00:00 AM | 3 | 6.615 | 1 | From Previous Hours
78530 | 11/10/1998 | 02:00:00 AM | 3 | 6.385 | 1 | From Previous Hours
78531 | 11/10/1998 | 03:00:00 AM | 3 | 6.125 | 1 | From Previous Hours
78532 | 11/10/1998 | 04:00:00 AM | 3 | 5.925 | 1 | From Previous Hours
78533 | 11/10/1998 | 05:00:00 AM | 3 | 5.775 | 1 | From Previous Hours
78534 | 11/10/1998 | 06:00:00 AM | 3 | 5.645 | 1 | From Previous Hours
78535 | 11/10/1998 | 07:00:00 AM | 3 | 5.545 | 1 | From Previous Hours
78536 | 11/10/1998 | 08:00:00 AM | 3 | 5.495 | 1 | From Previous Hours
78537 | 11/10/1998 | 09:00:00 AM | 3 | 5.445 | 1 | From Previous Hours
78538 | 11/10/1998 | 10:00:00 AM | 3 | 5.545 | 1 | From Previous Hours
78539 | 11/10/1998 | 11:00:00 AM | 3 | 5.785 | 1 | From Previous Hours
69496 | 10/29/1997 | 04:00:00 PM | 3 | 16.21 | 0
69497 | 10/29/1997 | 05:00:00 PM | 3 | 16.59 | 0
69498 | 10/29/1997 | 06:00:00 PM | 3 | 16.57 | 0
69499 | 10/29/1997 | 07:00:00 PM | 3 | 16.28 | 0
69500 | 10/29/1997 | 08:00:00 PM | 3 | 15.86 | 0
69501 | 10/29/1997 | 09:00:00 PM | 3 | 15.42 | 0
69502 | 10/29/1997 | 10:00:00 PM | 3 | 14.98 | 0
69503 | 10/29/1997 | 11:00:00 PM | 3 | 14.52 | 0
69504 | 10/30/1997 | 12:00:00 AM | 3 | 14.03 | 0
69505 | 10/30/1997 | 01:00:00 AM | 3 | 13.54 | 0
69506 | 10/30/1997 | 02:00:00 AM | 3 | 13.04 | 0
69507 | 10/30/1997 | 03:00:00 AM | 3 | 12.57 | 0
69508 | 10/30/1997 | 04:00:00 AM | 3 | 12.13 | 0
69509 | 10/30/1997 | 05:00:00 AM | 3 | 11.71 | 0
69510 | 10/30/1997 | 06:00:00 AM | 3 | 11.3 | 0
69511 | 10/30/1997 | 07:00:00 AM | 3 | 10.92 | 0
69512 | 10/30/1997 | 08:00:00 AM | 3 | 10.61 | 0
69513 | 10/30/1997 | 09:00:00 AM | 3 | 10.55 | 0
69514 | 10/30/1997 | 10:00:00 AM | 3 | 10.99 | 0
69515 | 10/30/1997 | 11:00:00 AM | 3 | 11.93 | 0
69516 | 10/30/1997 | 12:00:00 PM | 3 | 13.22 | 0
69517 | 10/30/1997 | 01:00:00 PM | 3 | 14.72 | 0
69518 | 10/30/1997 | 02:00:00 PM | 3 | 16.19 | 0
69519 | 10/30/1997 | 03:00:00 PM | 3 | 17.42 | 0
69520 | 10/30/1997 | 04:00:00 PM | 3 | 18.27 | 0
79002 | 11/29/1998 | 06:00:00 PM | 3 | 11.31 | 0
79003 | 11/29/1998 | 07:00:00 PM | 3 | 11.04 | 0
79004 | 11/29/1998 | 08:00:00 PM | 3 | 10.6 | 0
79005 | 11/29/1998 | 09:00:00 PM | 3 | 10.1 | 0
79006 | 11/29/1998 | 10:00:00 PM | 3 | 9.59 | 0
79007 | 11/29/1998 | 11:00:00 PM | 3 | 9.07 | 0
79008 | 11/30/1998 | 12:00:00 AM | 3 | 8.57 | 0
79009 | 11/30/1998 | 01:00:00 AM | 3 | 8.11 | 0
79010 | 11/30/1998 | 02:00:00 AM | 3 | 7.71 | 0
79011 | 11/30/1998 | 03:00:00 AM | 3 | 7.41 | 0
79012 | 11/30/1998 | 04:00:00 AM | 3 | 7.19 | 0
79013 | 11/30/1998 | 05:00:00 AM | 3 | 7.09 | 0
69909 | 11/15/1997 | 09:00:00 PM | 3 | 6.505 | 0
69910 | 11/15/1997 | 10:00:00 PM | 3 | 6.063 | 0
69911 | 11/15/1997 | 11:00:00 PM | 3 | 5.629 | 0
69912 | 11/16/1997 | 12:00:00 AM | 3 | 5.212 | 0
69913 | 11/16/1997 | 01:00:00 AM | 3 | 4.799 | 0
69914 | 11/16/1997 | 02:00:00 AM | 3 | 4.39 | 0
69915 | 11/16/1997 | 03:00:00 AM | 3 | 4.011 | 0
69916 | 11/16/1997 | 04:00:00 AM | 3 | 3.677 | 0
69917 | 11/16/1997 | 05:00:00 AM | 3 | 3.431 | 0
69918 | 11/16/1997 | 06:00:00 AM | 3 | 3.212 | 0
69919 | 11/16/1997 | 07:00:00 AM | 3 | 2.971 | 0
69920 | 11/16/1997 | 08:00:00 AM | 3 | 2.69 | 0
69921 | 11/16/1997 | 09:00:00 AM | 3 | 2.55 | 0
69922 | 11/16/1997 | 10:00:00 AM | 3 | 2.775 | 0
69923 | 11/16/1997 | 11:00:00 AM | 3 | 3.495 | 0
69924 | 11/16/1997 | 12:00:00 PM | 3 | 4.694 | 0
69925 | 11/16/1997 | 01:00:00 PM | 3 | 6.146 | 0
69926 | 11/16/1997 | 02:00:00 PM | 3 | 7.64 | 0
69927 | 11/16/1997 | 03:00:00 PM | 3 | 8.99 | 0
69928 | 11/16/1997 | 04:00:00 PM | 3 | 10.03 | 0
69929 | 11/16/1997 | 05:00:00 PM | 3 | 10.44 | 0
69930 | 11/16/1997 | 06:00:00 PM | 3 | 10.38 | 0
69931 | 11/16/1997 | 07:00:00 PM | 3 | 10.06 | 0
69932 | 11/16/1997 | 08:00:00 PM | 3 | 9.6 | 0
69933 | 11/16/1997 | 09:00:00 PM | 3 | 9.13 | 0
69934 | 11/16/1997 | 10:00:00 PM | 3 | 8.7 | 0
69935 | 11/16/1997 | 11:00:00 PM | 3 | 8.28 | 0
69936 | 11/17/1997 | 12:00:00 AM | 3 | 7.86 | 0
69937 | 11/17/1997 | 01:00:00 AM | 3 | 7.45 | 0
69938 | 11/17/1997 | 02:00:00 AM | 3 | 7.1 | 0
69939 | 11/17/1997 | 03:00:00 AM | 3 | 6.763 | 0
69940 | 11/17/1997 | 04:00:00 AM | 3 | 6.507 | 0
69941 | 11/17/1997 | 05:00:00 AM | 3 | 6.391 | 0
69942 | 11/17/1997 | 06:00:00 AM | 3 | 6.312 | 0
69943 | 11/17/1997 | 07:00:00 AM | 3 | 6.175 | 0
69944 | 11/17/1997 | 08:00:00 AM | 3 | 6.034 | 0
69945 | 11/17/1997 | 09:00:00 AM | 3 | 5.934 | 0
69946 | 11/17/1997 | 10:00:00 AM | 3 | 6.109 | 0
69947 | 11/17/1997 | 11:00:00 AM | 3 | 6.64 | 0
69948 | 11/17/1997 | 12:00:00 PM | 3 | 7.53 | 0
69949 | 11/17/1997 | 01:00:00 PM | 3 | 8.58 | 0
69950 | 11/17/1997 | 02:00:00 PM | 3 | 9.8 | 0
69951 | 11/17/1997 | 03:00:00 PM | 3 | 10.98 | 0
69952 | 11/17/1997 | 04:00:00 PM | 3 | 11.8 | 0
69953 | 11/17/1997 | 05:00:00 PM | 3 | 12.26 | 0
69954 | 11/17/1997 | 06:00:00 PM | 3 | 12.27 | 0
69955 | 11/17/1997 | 07:00:00 PM | 3 | 11.9 | 0
69956 | 11/17/1997 | 08:00:00 PM | 3 | 11.33 | 0
69957 | 11/17/1997 | 09:00:00 PM | 3 | 10.72 | 0
69958 | 11/17/1997 | 10:00:00 PM | 3 | 10.14 | 0
69959 | 11/17/1997 | 11:00:00 PM | 3 | 9.55 | 0
69960 | 11/18/1997 | 12:00:00 AM | 3 | 8.98 | 0
69961 | 11/18/1997 | 01:00:00 AM | 3 | 8.43 | 0
69962 | 11/18/1997 | 02:00:00 AM | 3 | 7.88 | 0
69963 | 11/18/1997 | 03:00:00 AM | 3 | 7.37 | 0
69964 | 11/18/1997 | 04:00:00 AM | 3 | 6.9 | 0
69965 | 11/18/1997 | 05:00:00 AM | 3 | 6.467 | 0
69966 | 11/18/1997 | 06:00:00 AM | 3 | 6.134 | 0
69967 | 11/18/1997 | 07:00:00 AM | 3 | 5.861 | 0
69968 | 11/18/1997 | 08:00:00 AM | 3 | 5.62 | 0
69969 | 11/18/1997 | 09:00:00 AM | 3 | 5.45 | 0
69970 | 11/18/1997 | 10:00:00 AM | 3 | 5.511 | 0
69971 | 11/18/1997 | 11:00:00 AM | 3 | 5.894 | 0
69972 | 11/18/1997 | 12:00:00 PM | 3 | 6.465 | 0
69973 | 11/18/1997 | 01:00:00 PM | 3 | 7 | 0
69974 | 11/18/1997 | 02:00:00 PM | 3 | 7.5 | 0
69975 | 11/18/1997 | 03:00:00 PM | 3 | 8.06 | 0
69976 | 11/18/1997 | 04:00:00 PM | 3 | 8.47 | 0
119207 | 03/24/1997 | 12:00:00 AM | 5 | 18.41 | 0
119208 | 03/24/1997 | 01:00:00 AM | 5 | 18.35 | 0
119209 | 03/24/1997 | 02:00:00 AM | 5 | 18.25 | 0
119210 | 03/24/1997 | 03:00:00 AM | 5 | 18.12 | 0
119211 | 03/24/1997 | 04:00:00 AM | 5 | 17.95 | 0
119212 | 03/24/1997 | 05:00:00 AM | 5 | 17.77 | 0
119213 | 03/24/1997 | 06:00:00 AM | 5 | 17.57 | 0
119214 | 03/24/1997 | 07:00:00 AM | 5 | 17.36 | 0
119215 | 03/24/1997 | 08:00:00 AM | 5 | 17.14 | 0
119391 | 03/31/1997 | 04:00:00 PM | 5 | 14.85 | 0
119392 | 03/31/1997 | 05:00:00 PM | 5 | 14.99 | 0
119393 | 03/31/1997 | 06:00:00 PM | 5 | 15.15 | 0
119394 | 03/31/1997 | 07:00:00 PM | 5 | 15.28 | 0
119395 | 03/31/1997 | 08:00:00 PM | 5 | 15.39 | 0
78918 | 11/26/1998 | 06:00:00 AM | 3 | 4.386 | 0
78919 | 11/26/1998 | 07:00:00 AM | 3 | 4.006 | 0
78920 | 11/26/1998 | 08:00:00 AM | 3 | 3.649 | 0
78921 | 11/26/1998 | 09:00:00 AM | 3 | 3.307 | 0
78922 | 11/26/1998 | 10:00:00 AM | 3 | 3.098 | 0
78923 | 11/26/1998 | 11:00:00 AM | 3 | 3.351 | 0
78924 | 11/26/1998 | 12:00:00 PM | 3 | 4.206 | 0
78925 | 11/26/1998 | 01:00:00 PM | 3 | 5.568 | 0
78926 | 11/26/1998 | 02:00:00 PM | 3 | 7.23 | 0
78927 | 11/26/1998 | 03:00:00 PM | 3 | 8.74 | 0
78928 | 11/26/1998 | 04:00:00 PM | 3 | 10.04 | 0
78929 | 11/26/1998 | 05:00:00 PM | 3 | 10.96 | 0
78930 | 11/26/1998 | 06:00:00 PM | 3 | 11.45 | 0
78931 | 11/26/1998 | 07:00:00 PM | 3 | 11.47 | 0
78932 | 11/26/1998 | 08:00:00 PM | 3 | 11.18 | 0
78933 | 11/26/1998 | 09:00:00 PM | 3 | 10.8 | 0
78934 | 11/26/1998 | 10:00:00 PM | 3 | 10.36 | 0
78935 | 11/26/1998 | 11:00:00 PM | 3 | 9.86 | 0
78936 | 11/27/1998 | 12:00:00 AM | 3 | 9.33 | 0
78937 | 11/27/1998 | 01:00:00 AM | 3 | 8.81 | 0
78938 | 11/27/1998 | 02:00:00 AM | 3 | 8.3 | 0
78939 | 11/27/1998 | 03:00:00 AM | 3 | 7.86 | 0
78940 | 11/27/1998 | 04:00:00 AM | 3 | 7.63 | 0
78941 | 11/27/1998 | 05:00:00 AM | 3 | 7.5 | 0
78942 | 11/27/1998 | 06:00:00 AM | 3 | 7.39 | 0
78943 | 11/27/1998 | 07:00:00 AM | 3 | 7.26 | 0
78944 | 11/27/1998 | 08:00:00 AM | 3 | 7.13 | 0
78945 | 11/27/1998 | 09:00:00 AM | 3 | 6.917 | 0
78946 | 11/27/1998 | 10:00:00 AM | 3 | 6.714 | 0
78947 | 11/27/1998 | 11:00:00 AM | 3 | 6.637 | 0
78948 | 11/27/1998 | 12:00:00 PM | 3 | 6.883 | 0
78949 | 11/27/1998 | 01:00:00 PM | 3 | 7.65 | 0
78950 | 11/27/1998 | 02:00:00 PM | 3 | 8.77 | 0
78951 | 11/27/1998 | 03:00:00 PM | 3 | 9.62 | 0
78952 | 11/27/1998 | 04:00:00 PM | 3 | 9.98 | 0
78953 | 11/27/1998 | 05:00:00 PM | 3 | 10.1 | 0
78954 | 11/27/1998 | 06:00:00 PM | 3 | 10.08 | 0
78955 | 11/27/1998 | 07:00:00 PM | 3 | 9.94 | 0
78956 | 11/27/1998 | 08:00:00 PM | 3 | 9.73 | 0
78957 | 11/27/1998 | 09:00:00 PM | 3 | 9.52 | 0
78958 | 11/27/1998 | 10:00:00 PM | 3 | 9.3 | 0
78959 | 11/27/1998 | 11:00:00 PM | 3 | 9.08 | 0
78960 | 11/28/1998 | 12:00:00 AM | 3 | 8.88 | 0
78961 | 11/28/1998 | 01:00:00 AM | 3 | 8.68 | 0
78962 | 11/28/1998 | 02:00:00 AM | 3 | 8.5 | 0
78963 | 11/28/1998 | 03:00:00 AM | 3 | 8.34 | 0
78964 | 11/28/1998 | 04:00:00 AM | 3 | 8.19 | 0
78965 | 11/28/1998 | 05:00:00 AM | 3 | 8.03 | 0
78966 | 11/28/1998 | 06:00:00 AM | 3 | 7.88 | 0
78967 | 11/28/1998 | 07:00:00 AM | 3 | 7.74 | 0
78968 | 11/28/1998 | 08:00:00 AM | 3 | 7.62 | 0
78969 | 11/28/1998 | 09:00:00 AM | 3 | 7.52 | 0
78970 | 11/28/1998 | 10:00:00 AM | 3 | 7.44 | 0
78971 | 11/28/1998 | 11:00:00 AM | 3 | 7.45 | 0
78972 | 11/28/1998 | 12:00:00 PM | 3 | 7.58 | 0
78973 | 11/28/1998 | 01:00:00 PM | 3 | 7.93 | 0
78974 | 11/28/1998 | 02:00:00 PM | 3 | 8.63 | 0
78975 | 11/28/1998 | 03:00:00 PM | 3 | 9.34 | 0
78976 | 11/28/1998 | 04:00:00 PM | 3 | 9.73 | 0
78977 | 11/28/1998 | 05:00:00 PM | 3 | 9.94 | 0
78978 | 11/28/1998 | 06:00:00 PM | 3 | 10.08 | 0
78979 | 11/28/1998 | 07:00:00 PM | 3 | 10.01 | 0
78980 | 11/28/1998 | 08:00:00 PM | 3 | 9.77 | 0
78981 | 11/28/1998 | 09:00:00 PM | 3 | 9.42 | 0
78982 | 11/28/1998 | 10:00:00 PM | 3 | 9.04 | 0
78983 | 11/28/1998 | 11:00:00 PM | 3 | 8.75 | 0
78984 | 11/29/1998 | 12:00:00 AM | 3 | 8.53 | 0
78985 | 11/29/1998 | 01:00:00 AM | 3 | 8.36 | 0
78986 | 11/29/1998 | 02:00:00 AM | 3 | 8.21 | 0
78987 | 11/29/1998 | 03:00:00 AM | 3 | 8.06 | 0
78988 | 11/29/1998 | 04:00:00 AM | 3 | 7.91 | 0
78989 | 11/29/1998 | 05:00:00 AM | 3 | 7.72 | 0
78990 | 11/29/1998 | 06:00:00 AM | 3 | 7.52 | 0
78991 | 11/29/1998 | 07:00:00 AM | 3 | 7.33 | 0
78992 | 11/29/1998 | 08:00:00 AM | 3 | 7.09 | 0
78993 | 11/29/1998 | 09:00:00 AM | 3 | 6.78 | 0
78994 | 11/29/1998 | 10:00:00 AM | 3 | 6.527 | 0
78995 | 11/29/1998 | 11:00:00 AM | 3 | 6.633 | 0
78996 | 11/29/1998 | 12:00:00 PM | 3 | 7.12 | 0
78997 | 11/29/1998 | 01:00:00 PM | 3 | 7.74 | 0
78998 | 11/29/1998 | 02:00:00 PM | 3 | 8.49 | 0
78999 | 11/29/1998 | 03:00:00 PM | 3 | 9.71 | 0
79000 | 11/29/1998 | 04:00:00 PM | 3 | 10.86 | 0
79001 | 11/29/1998 | 05:00:00 PM | 3 | 11.33 | 0
67371 | 08/02/1997 | 03:00:00 AM | 3 | 30.44 | 0
67372 | 08/02/1997 | 04:00:00 AM | 3 | 29.57 | 0
67373 | 08/02/1997 | 05:00:00 AM | 3 | 28.74 | 0
67374 | 08/02/1997 | 06:00:00 AM | 3 | 27.97 | 0
67375 | 08/02/1997 | 07:00:00 AM | 3 | 27.21 | 0
67376 | 08/02/1997 | 08:00:00 AM | 3 | 26.53 | 0
67377 | 08/02/1997 | 09:00:00 AM | 3 | 26.23 | 0
67378 | 08/02/1997 | 10:00:00 AM | 3 | 26.51 | 0
67379 | 08/02/1997 | 11:00:00 AM | 3 | 27.38 | 0
67380 | 08/02/1997 | 12:00:00 PM | 3 | 28.75 | 0
67381 | 08/02/1997 | 01:00:00 PM | 3 | 30.44 | 0
67382 | 08/02/1997 | 02:00:00 PM | 3 | 32.23 | 0
67383 | 08/02/1997 | 03:00:00 PM | 3 | 33.94 | 0
67384 | 08/02/1997 | 04:00:00 PM | 3 | 35.47 | 0
67385 | 08/02/1997 | 05:00:00 PM | 3 | 36.77 | 0
67386 | 08/02/1997 | 06:00:00 PM | 3 | 37.71 | 0
67387 | 08/02/1997 | 07:00:00 PM | 3 | 38.17 | 0
67388 | 08/02/1997 | 08:00:00 PM | 3 | 38.09 | 0
67389 | 08/02/1997 | 09:00:00 PM | 3 | 37.47 | 0
67390 | 08/02/1997 | 10:00:00 PM | 3 | 36.49 | 0
67391 | 08/02/1997 | 11:00:00 PM | 3 | 35.38 | 0
67392 | 08/03/1997 | 12:00:00 AM | 3 | 34.27 | 0
67393 | 08/03/1997 | 01:00:00 AM | 3 | 33.23 | 0
67394 | 08/03/1997 | 02:00:00 AM | 3 | 32.23 | 0
67395 | 08/03/1997 | 03:00:00 AM | 3 | 31.29 | 0
67396 | 08/03/1997 | 04:00:00 AM | 3 | 30.41 | 0
67397 | 08/03/1997 | 05:00:00 AM | 3 | 29.58 | 0
67398 | 08/03/1997 | 06:00:00 AM | 3 | 28.78 | 0
67399 | 08/03/1997 | 07:00:00 AM | 3 | 28.04 | 0
67400 | 08/03/1997 | 08:00:00 AM | 3 | 27.38 | 0
67401 | 08/03/1997 | 09:00:00 AM | 3 | 27.1 | 0
67402 | 08/03/1997 | 10:00:00 AM | 3 | 27.41 | 0
67403 | 08/03/1997 | 11:00:00 AM | 3 | 28.34 | 0
67404 | 08/03/1997 | 12:00:00 PM | 3 | 29.75 | 0
67405 | 08/03/1997 | 01:00:00 PM | 3 | 31.49 | 0
67406 | 08/03/1997 | 02:00:00 PM | 3 | 33.33 | 0
67407 | 08/03/1997 | 03:00:00 PM | 3 | 35.15 | 0
67408 | 08/03/1997 | 04:00:00 PM | 3 | 36.77 | 0
67409 | 08/03/1997 | 05:00:00 PM | 3 | 37.93 | 0
67410 | 08/03/1997 | 06:00:00 PM | 3 | 38.18 | 0
67411 | 08/03/1997 | 07:00:00 PM | 3 | 37.81 | 0
67412 | 08/03/1997 | 08:00:00 PM | 3 | 37.41 | 0
67413 | 08/03/1997 | 09:00:00 PM | 3 | 36.87 | 0
67414 | 08/03/1997 | 10:00:00 PM | 3 | 36.06 | 0
67415 | 08/03/1997 | 11:00:00 PM | 3 | 35.15 | 0
67416 | 08/04/1997 | 12:00:00 AM | 3 | 34.22 | 0
67417 | 08/04/1997 | 01:00:00 AM | 3 | 33.34 | 0
67418 | 08/04/1997 | 02:00:00 AM | 3 | 32.51 | 0
67419 | 08/04/1997 | 03:00:00 AM | 3 | 31.72 | 0
67420 | 08/04/1997 | 04:00:00 AM | 3 | 30.95 | 0
67421 | 08/04/1997 | 05:00:00 AM | 3 | 30.2 | 0
67422 | 08/04/1997 | 06:00:00 AM | 3 | 29.48 | 0
67423 | 08/04/1997 | 07:00:00 AM | 3 | 28.78 | 0
67424 | 08/04/1997 | 08:00:00 AM | 3 | 28.17 | 0
67425 | 08/04/1997 | 09:00:00 AM | 3 | 27.89 | 0
70321 | 12/03/1997 | 01:00:00 AM | 3 | 4.453 | 0
70322 | 12/03/1997 | 02:00:00 AM | 3 | 3.97 | 0
70323 | 12/03/1997 | 03:00:00 AM | 3 | 3.499 | 0
70324 | 12/03/1997 | 04:00:00 AM | 3 | 3.038 | 0
70325 | 12/03/1997 | 05:00:00 AM | 3 | 2.601 | 0
70326 | 12/03/1997 | 06:00:00 AM | 3 | 2.279 | 0
70327 | 12/03/1997 | 07:00:00 AM | 3 | 1.93 | 0
70328 | 12/03/1997 | 08:00:00 AM | 3 | 1.59 | 0
70329 | 12/03/1997 | 09:00:00 AM | 3 | 1.294 | 0
70330 | 12/03/1997 | 10:00:00 AM | 3 | 1.249 | 0
70331 | 12/03/1997 | 11:00:00 AM | 3 | 1.543 | 0
70332 | 12/03/1997 | 12:00:00 PM | 3 | 2.576 | 0
70333 | 12/03/1997 | 01:00:00 PM | 3 | 4.006 | 0
70334 | 12/03/1997 | 02:00:00 PM | 3 | 5.398 | 0
70335 | 12/03/1997 | 03:00:00 PM | 3 | 6.446 | 0
70336 | 12/03/1997 | 04:00:00 PM | 3 | 7.2 | 0
70337 | 12/03/1997 | 05:00:00 PM | 3 | 7.48 | 0
70338 | 12/03/1997 | 06:00:00 PM | 3 | 7.34 | 0
70339 | 12/03/1997 | 07:00:00 PM | 3 | 6.972 | 0
70340 | 12/03/1997 | 08:00:00 PM | 3 | 6.564 | 0
70341 | 12/03/1997 | 09:00:00 PM | 3 | 6.212 | 0
70342 | 12/03/1997 | 10:00:00 PM | 3 | 5.879 | 0
70343 | 12/03/1997 | 11:00:00 PM | 3 | 5.59 | 0
70344 | 12/04/1997 | 12:00:00 AM | 3 | 5.341 | 0
70864 | 12/25/1997 | 04:00:00 PM | 3 | 3.502 | 0
70865 | 12/25/1997 | 05:00:00 PM | 3 | 3.848 | 0
70866 | 12/25/1997 | 06:00:00 PM | 3 | 3.69 | 0
70867 | 12/25/1997 | 07:00:00 PM | 3 | 3.196 | 0
70868 | 12/25/1997 | 08:00:00 PM | 3 | 2.581 | 0
70869 | 12/25/1997 | 09:00:00 PM | 3 | 1.962 | 0
70870 | 12/25/1997 | 10:00:00 PM | 3 | 1.355 | 0
70871 | 12/25/1997 | 11:00:00 PM | 3 | 0.926 | 0
102904 | 07/03/1998 | 05:00:00 AM | 4 | 31.31 | 0
102905 | 07/03/1998 | 06:00:00 AM | 4 | 30.82 | 0
102906 | 07/03/1998 | 07:00:00 AM | 4 | 30.33 | 0
102907 | 07/03/1998 | 08:00:00 AM | 4 | 29.85 | 0
102908 | 07/03/1998 | 09:00:00 AM | 4 | 29.42 | 0
70357 | 12/04/1997 | 01:00:00 PM | 3 | 4.715 | 0
70358 | 12/04/1997 | 02:00:00 PM | 3 | 5.831 | 0
70359 | 12/04/1997 | 03:00:00 PM | 3 | 6.568 | 0
70360 | 12/04/1997 | 04:00:00 PM | 3 | 6.948 | 0
70361 | 12/04/1997 | 05:00:00 PM | 3 | 7.05 | 0
70362 | 12/04/1997 | 06:00:00 PM | 3 | 6.949 | 0
70363 | 12/04/1997 | 07:00:00 PM | 3 | 6.681 | 0
70364 | 12/04/1997 | 08:00:00 PM | 3 | 6.349 | 0
70365 | 12/04/1997 | 09:00:00 PM | 3 | 6.024 | 0
70366 | 12/04/1997 | 10:00:00 PM | 3 | 5.697 | 0
70367 | 12/04/1997 | 11:00:00 PM | 3 | 5.383 | 0
70368 | 12/05/1997 | 12:00:00 AM | 3 | 5.1 | 0
70369 | 12/05/1997 | 01:00:00 AM | 3 | 4.838 | 0
70370 | 12/05/1997 | 02:00:00 AM | 3 | 4.6 | 0
70371 | 12/05/1997 | 03:00:00 AM | 3 | 4.368 | 0
70372 | 12/05/1997 | 04:00:00 AM | 3 | 4.136 | 0
70373 | 12/05/1997 | 05:00:00 AM | 3 | 3.899 | 0
70374 | 12/05/1997 | 06:00:00 AM | 3 | 3.699 | 0
70375 | 12/05/1997 | 07:00:00 AM | 3 | 3.561 | 0
70376 | 12/05/1997 | 08:00:00 AM | 3 | 3.44 | 0
70377 | 12/05/1997 | 09:00:00 AM | 3 | 3.339 | 0
70378 | 12/05/1997 | 10:00:00 AM | 3 | 3.32 | 0
70379 | 12/05/1997 | 11:00:00 AM | 3 | 3.395 | 0
70380 | 12/05/1997 | 12:00:00 PM | 3 | 3.555 | 0
70381 | 12/05/1997 | 01:00:00 PM | 3 | 3.674 | 0
70382 | 12/05/1997 | 02:00:00 PM | 3 | 3.625 | 0
70383 | 12/05/1997 | 03:00:00 PM | 3 | 3.582 | 0
70384 | 12/05/1997 | 04:00:00 PM | 3 | 3.633 | 0
70385 | 12/05/1997 | 05:00:00 PM | 3 | 3.725 | 0
70386 | 12/05/1997 | 06:00:00 PM | 3 | 3.759 | 0
70387 | 12/05/1997 | 07:00:00 PM | 3 | 3.747 | 0
70388 | 12/05/1997 | 08:00:00 PM | 3 | 3.696 | 0
70389 | 12/05/1997 | 09:00:00 PM | 3 | 3.643 | 0
70390 | 12/05/1997 | 10:00:00 PM | 3 | 3.545 | 0
70391 | 12/05/1997 | 11:00:00 PM | 3 | 3.41 | 0
70392 | 12/06/1997 | 12:00:00 AM | 3 | 3.28 | 0
70393 | 12/06/1997 | 01:00:00 AM | 3 | 3.166 | 0
70394 | 12/06/1997 | 02:00:00 AM | 3 | 3.036 | 0
70395 | 12/06/1997 | 03:00:00 AM | 3 | 2.912 | 0
70396 | 12/06/1997 | 04:00:00 AM | 3 | 2.805 | 0
70397 | 12/06/1997 | 05:00:00 AM | 3 | 2.705 | 0
70398 | 12/06/1997 | 06:00:00 AM | 3 | 2.634 | 0
70399 | 12/06/1997 | 07:00:00 AM | 3 | 2.574 | 0
70400 | 12/06/1997 | 08:00:00 AM | 3 | 2.528 | 0
70401 | 12/06/1997 | 09:00:00 AM | 3 | 2.49 | 0
70402 | 12/06/1997 | 10:00:00 AM | 3 | 2.557 | 0
70403 | 12/06/1997 | 11:00:00 AM | 3 | 2.789 | 0
70404 | 12/06/1997 | 12:00:00 PM | 3 | 3.174 | 0
70405 | 12/06/1997 | 01:00:00 PM | 3 | 3.584 | 0
70406 | 12/06/1997 | 02:00:00 PM | 3 | 3.897 | 0
70407 | 12/06/1997 | 03:00:00 PM | 3 | 3.981 | 0
70408 | 12/06/1997 | 04:00:00 PM | 3 | 3.807 | 0
70409 | 12/06/1997 | 05:00:00 PM | 3 | 3.599 | 0
70410 | 12/06/1997 | 06:00:00 PM | 3 | 3.431 | 0
70411 | 12/06/1997 | 07:00:00 PM | 3 | 3.29 | 0
70412 | 12/06/1997 | 08:00:00 PM | 3 | 3.185 | 0
70413 | 12/06/1997 | 09:00:00 PM | 3 | 3.096 | 0
70414 | 12/06/1997 | 10:00:00 PM | 3 | 3.023 | 0
70415 | 12/06/1997 | 11:00:00 PM | 3 | 2.99 | 0
70416 | 12/07/1997 | 12:00:00 AM | 3 | 2.936 | 0
70417 | 12/07/1997 | 01:00:00 AM | 3 | 2.882 | 0
70418 | 12/07/1997 | 02:00:00 AM | 3 | 2.847 | 0
70419 | 12/07/1997 | 03:00:00 AM | 3 | 2.796 | 0
70420 | 12/07/1997 | 04:00:00 AM | 3 | 2.755 | 0
70421 | 12/07/1997 | 05:00:00 AM | 3 | 2.731 | 0
70422 | 12/07/1997 | 06:00:00 AM | 3 | 2.683 | 0
70423 | 12/07/1997 | 07:00:00 AM | 3 | 2.636 | 0
70424 | 12/07/1997 | 08:00:00 AM | 3 | 2.561 | 0
70425 | 12/07/1997 | 09:00:00 AM | 3 | 2.484 | 0
70426 | 12/07/1997 | 10:00:00 AM | 3 | 2.452 | 0
70427 | 12/07/1997 | 11:00:00 AM | 3 | 2.633 | 0
70428 | 12/07/1997 | 12:00:00 PM | 3 | 3.036 | 0
70429 | 12/07/1997 | 01:00:00 PM | 3 | 3.612 | 0
70430 | 12/07/1997 | 02:00:00 PM | 3 | 4.223 | 0
70431 | 12/07/1997 | 03:00:00 PM | 3 | 4.726 | 0
70432 | 12/07/1997 | 04:00:00 PM | 3 | 5.019 | 0
70433 | 12/07/1997 | 05:00:00 PM | 3 | 5.109 | 0
70434 | 12/07/1997 | 06:00:00 PM | 3 | 5.015 | 0
70435 | 12/07/1997 | 07:00:00 PM | 3 | 4.811 | 0
70436 | 12/07/1997 | 08:00:00 PM | 3 | 4.505 | 0
70437 | 12/07/1997 | 09:00:00 PM | 3 | 4.186 | 0
70438 | 12/07/1997 | 10:00:00 PM | 3 | 3.889 | 0
70439 | 12/07/1997 | 11:00:00 PM | 3 | 3.6 | 0
75537 | 07/08/1998 | 09:00:00 AM | 3 | 29.95 | 0
75538 | 07/08/1998 | 10:00:00 AM | 3 | 30.34 | 0
75539 | 07/08/1998 | 11:00:00 AM | 3 | 31.32 | 0
75540 | 07/08/1998 | 12:00:00 PM | 3 | 32.78 | 0
75541 | 07/08/1998 | 01:00:00 PM | 3 | 34.5 | 0
75542 | 07/08/1998 | 02:00:00 PM | 3 | 36.24 | 0
75543 | 07/08/1998 | 03:00:00 PM | 3 | 37.84 | 0
75544 | 07/08/1998 | 04:00:00 PM | 3 | 39.36 | 0
75545 | 07/08/1998 | 05:00:00 PM | 3 | 40.41 | 0
75546 | 07/08/1998 | 06:00:00 PM | 3 | 40.33 | 0
75547 | 07/08/1998 | 07:00:00 PM | 3 | 39.51 | 0
75548 | 07/08/1998 | 08:00:00 PM | 3 | 38.72 | 0
75549 | 07/08/1998 | 09:00:00 PM | 3 | 38.07 | 0
75550 | 07/08/1998 | 10:00:00 PM | 3 | 37.28 | 0
75551 | 07/08/1998 | 11:00:00 PM | 3 | 36.39 | 0
75552 | 07/09/1998 | 12:00:00 AM | 3 | 35.46 | 0
75553 | 07/09/1998 | 01:00:00 AM | 3 | 34.52 | 0
75554 | 07/09/1998 | 02:00:00 AM | 3 | 33.63 | 0
75555 | 07/09/1998 | 03:00:00 AM | 3 | 32.78 | 0
75556 | 07/09/1998 | 04:00:00 AM | 3 | 31.98 | 0
75557 | 07/09/1998 | 05:00:00 AM | 3 | 31.22 | 0
75558 | 07/09/1998 | 06:00:00 AM | 3 | 30.51 | 0
75559 | 07/09/1998 | 07:00:00 AM | 3 | 29.82 | 0
75560 | 07/09/1998 | 08:00:00 AM | 3 | 29.27 | 0
75561 | 07/09/1998 | 09:00:00 AM | 3 | 29.14 | 0
75562 | 07/09/1998 | 10:00:00 AM | 3 | 29.59 | 0
75563 | 07/09/1998 | 11:00:00 AM | 3 | 30.63 | 0
75564 | 07/09/1998 | 12:00:00 PM | 3 | 32.13 | 0
75565 | 07/09/1998 | 01:00:00 PM | 3 | 33.88 | 0
75566 | 07/09/1998 | 02:00:00 PM | 3 | 35.46 | 0
75567 | 07/09/1998 | 03:00:00 PM | 3 | 36.73 | 0
75568 | 07/09/1998 | 04:00:00 PM | 3 | 38.14 | 0
75569 | 07/09/1998 | 05:00:00 PM | 3 | 39.23 | 0
75570 | 07/09/1998 | 06:00:00 PM | 3 | 39.77 | 0
75571 | 07/09/1998 | 07:00:00 PM | 3 | 39.86 | 0
75572 | 07/09/1998 | 08:00:00 PM | 3 | 39.48 | 0
75573 | 07/09/1998 | 09:00:00 PM | 3 | 38.69 | 0
75574 | 07/09/1998 | 10:00:00 PM | 3 | 37.59 | 0
75575 | 07/09/1998 | 11:00:00 PM | 3 | 36.48 | 0
75576 | 07/10/1998 | 12:00:00 AM | 3 | 35.48 | 0
75577 | 07/10/1998 | 01:00:00 AM | 3 | 34.57 | 0
75578 | 07/10/1998 | 02:00:00 AM | 3 | 33.72 | 0
75579 | 07/10/1998 | 03:00:00 AM | 3 | 32.87 | 0
75580 | 07/10/1998 | 04:00:00 AM | 3 | 32 | 0
75581 | 07/10/1998 | 05:00:00 AM | 3 | 31.15 | 0
75582 | 07/10/1998 | 06:00:00 AM | 3 | 30.33 | 0
75583 | 07/10/1998 | 07:00:00 AM | 3 | 29.56 | 0
75584 | 07/10/1998 | 08:00:00 AM | 3 | 28.93 | 0
75585 | 07/10/1998 | 09:00:00 AM | 3 | 28.76 | 0
75586 | 07/10/1998 | 10:00:00 AM | 3 | 29.21 | 0
75587 | 07/10/1998 | 11:00:00 AM | 3 | 30.25 | 0
75588 | 07/10/1998 | 12:00:00 PM | 3 | 31.76 | 0
75589 | 07/10/1998 | 01:00:00 PM | 3 | 33.53 | 0
75590 | 07/10/1998 | 02:00:00 PM | 3 | 35.36 | 0
75591 | 07/10/1998 | 03:00:00 PM | 3 | 36.96 | 0
75592 | 07/10/1998 | 04:00:00 PM | 3 | 38.07 | 0
75593 | 07/10/1998 | 05:00:00 PM | 3 | 38.81 | 0
75594 | 07/10/1998 | 06:00:00 PM | 3 | 39.19 | 0
75595 | 07/10/1998 | 07:00:00 PM | 3 | 39.19 | 0
75596 | 07/10/1998 | 08:00:00 PM | 3 | 38.77 | 0
75597 | 07/10/1998 | 09:00:00 PM | 3 | 37.92 | 0
75598 | 07/10/1998 | 10:00:00 PM | 3 | 36.77 | 0
75599 | 07/10/1998 | 11:00:00 PM | 3 | 35.53 | 0
75600 | 07/11/1998 | 12:00:00 AM | 3 | 34.37 | 0
75601 | 07/11/1998 | 01:00:00 AM | 3 | 33.3 | 0
75602 | 07/11/1998 | 02:00:00 AM | 3 | 32.3 | 0
75603 | 07/11/1998 | 03:00:00 AM | 3 | 31.37 | 0
75604 | 07/11/1998 | 04:00:00 AM | 3 | 30.49 | 0
75605 | 07/11/1998 | 05:00:00 AM | 3 | 29.66 | 0
75606 | 07/11/1998 | 06:00:00 AM | 3 | 28.86 | 0
75607 | 07/11/1998 | 07:00:00 AM | 3 | 28.08 | 0
75608 | 07/11/1998 | 08:00:00 AM | 3 | 27.44 | 0
75609 | 07/11/1998 | 09:00:00 AM | 3 | 27.27 | 0
75610 | 07/11/1998 | 10:00:00 AM | 3 | 27.72 | 0
75611 | 07/11/1998 | 11:00:00 AM | 3 | 28.78 | 0
75612 | 07/11/1998 | 12:00:00 PM | 3 | 30.28 | 0
75613 | 07/11/1998 | 01:00:00 PM | 3 | 32.05 | 0
75614 | 07/11/1998 | 02:00:00 PM | 3 | 33.91 | 0
75615 | 07/11/1998 | 03:00:00 PM | 3 | 35.71 | 0
75616 | 07/11/1998 | 04:00:00 PM | 3 | 37.3 | 0
77136 | 09/13/1998 | 12:00:00 AM | 3 | 27.72 | 0
77137 | 09/13/1998 | 01:00:00 AM | 3 | 26.98 | 0
77138 | 09/13/1998 | 02:00:00 AM | 3 | 26.27 | 0
77139 | 09/13/1998 | 03:00:00 AM | 3 | 25.61 | 0
77140 | 09/13/1998 | 04:00:00 AM | 3 | 24.99 | 0
77141 | 09/13/1998 | 05:00:00 AM | 3 | 24.4 | 0
77142 | 09/13/1998 | 06:00:00 AM | 3 | 23.86 | 0
77143 | 09/13/1998 | 07:00:00 AM | 3 | 23.33 | 0
77144 | 09/13/1998 | 08:00:00 AM | 3 | 22.84 | 0
121243 | 06/16/1997 | 09:00:00 PM | 5 | 31.68 | 1 | Interpolated From Previous Year
119110 | 03/19/1997 | 11:00:00 PM | 5 | 16.7 | 0
119111 | 03/20/1997 | 12:00:00 AM | 5 | 16.74 | 0
119112 | 03/20/1997 | 01:00:00 AM | 5 | 16.74 | 0
119113 | 03/20/1997 | 02:00:00 AM | 5 | 16.71 | 0
119114 | 03/20/1997 | 03:00:00 AM | 5 | 16.65 | 0
119115 | 03/20/1997 | 04:00:00 AM | 5 | 16.57 | 0
119116 | 03/20/1997 | 05:00:00 AM | 5 | 16.47 | 0
119117 | 03/20/1997 | 06:00:00 AM | 5 | 16.36 | 0
119118 | 03/20/1997 | 07:00:00 AM | 5 | 16.24 | 0
119119 | 03/20/1997 | 08:00:00 AM | 5 | 16.11 | 0
119120 | 03/20/1997 | 09:00:00 AM | 5 | 15.97 | 0
119121 | 03/20/1997 | 10:00:00 AM | 5 | 15.83 | 0
119122 | 03/20/1997 | 11:00:00 AM | 5 | 15.7 | 0
119123 | 03/20/1997 | 12:00:00 PM | 5 | 15.61 | 0
119124 | 03/20/1997 | 01:00:00 PM | 5 | 15.56 | 0
119125 | 03/20/1997 | 02:00:00 PM | 5 | 15.58 | 0
119126 | 03/20/1997 | 03:00:00 PM | 5 | 15.68 | 0
119127 | 03/20/1997 | 04:00:00 PM | 5 | 15.84 | 0
119128 | 03/20/1997 | 05:00:00 PM | 5 | 16.08 | 0
119129 | 03/20/1997 | 06:00:00 PM | 5 | 16.37 | 0
119130 | 03/20/1997 | 07:00:00 PM | 5 | 16.66 | 0
119131 | 03/20/1997 | 08:00:00 PM | 5 | 16.92 | 0
119132 | 03/20/1997 | 09:00:00 PM | 5 | 17.13 | 0
119133 | 03/20/1997 | 10:00:00 PM | 5 | 17.28 | 0
119134 | 03/20/1997 | 11:00:00 PM | 5 | 17.37 | 0
119135 | 03/21/1997 | 12:00:00 AM | 5 | 17.39 | 0
119136 | 03/21/1997 | 01:00:00 AM | 5 | 17.38 | 0
119137 | 03/21/1997 | 02:00:00 AM | 5 | 17.31 | 0
119138 | 03/21/1997 | 03:00:00 AM | 5 | 17.22 | 0
119139 | 03/21/1997 | 04:00:00 AM | 5 | 17.11 | 0
119140 | 03/21/1997 | 05:00:00 AM | 5 | 16.97 | 0
119141 | 03/21/1997 | 06:00:00 AM | 5 | 16.83 | 0
119142 | 03/21/1997 | 07:00:00 AM | 5 | 16.67 | 0
119143 | 03/21/1997 | 08:00:00 AM | 5 | 16.51 | 0
119144 | 03/21/1997 | 09:00:00 AM | 5 | 16.36 | 0
119145 | 03/21/1997 | 10:00:00 AM | 5 | 16.21 | 0
119146 | 03/21/1997 | 11:00:00 AM | 5 | 16.07 | 0
119147 | 03/21/1997 | 12:00:00 PM | 5 | 15.96 | 0
119148 | 03/21/1997 | 01:00:00 PM | 5 | 15.91 | 0
119149 | 03/21/1997 | 02:00:00 PM | 5 | 15.91 | 0
119150 | 03/21/1997 | 03:00:00 PM | 5 | 15.96 | 0
119151 | 03/21/1997 | 04:00:00 PM | 5 | 16.07 | 0
119152 | 03/21/1997 | 05:00:00 PM | 5 | 16.22 | 0
119153 | 03/21/1997 | 06:00:00 PM | 5 | 16.4 | 0
119154 | 03/21/1997 | 07:00:00 PM | 5 | 16.57 | 0
119155 | 03/21/1997 | 08:00:00 PM | 5 | 16.72 | 0
119156 | 03/21/1997 | 09:00:00 PM | 5 | 16.83 | 0
119157 | 03/21/1997 | 10:00:00 PM | 5 | 16.9 | 0
119158 | 03/21/1997 | 11:00:00 PM | 5 | 16.94 | 0
119159 | 03/22/1997 | 12:00:00 AM | 5 | 16.91 | 0
119160 | 03/22/1997 | 01:00:00 AM | 5 | 16.86 | 0
119161 | 03/22/1997 | 02:00:00 AM | 5 | 16.77 | 0
119162 | 03/22/1997 | 03:00:00 AM | 5 | 16.66 | 0
119163 | 03/22/1997 | 04:00:00 AM | 5 | 16.53 | 0
119164 | 03/22/1997 | 05:00:00 AM | 5 | 16.38 | 0
119165 | 03/22/1997 | 06:00:00 AM | 5 | 16.22 | 0
119166 | 03/22/1997 | 07:00:00 AM | 5 | 16.05 | 0
119167 | 03/22/1997 | 08:00:00 AM | 5 | 15.87 | 0
119168 | 03/22/1997 | 09:00:00 AM | 5 | 15.69 | 0
119169 | 03/22/1997 | 10:00:00 AM | 5 | 15.52 | 0
119170 | 03/22/1997 | 11:00:00 AM | 5 | 15.37 | 0
119171 | 03/22/1997 | 12:00:00 PM | 5 | 15.25 | 0
119172 | 03/22/1997 | 01:00:00 PM | 5 | 15.2 | 0
119173 | 03/22/1997 | 02:00:00 PM | 5 | 15.24 | 0
119174 | 03/22/1997 | 03:00:00 PM | 5 | 15.38 | 0
119175 | 03/22/1997 | 04:00:00 PM | 5 | 15.6 | 0
119176 | 03/22/1997 | 05:00:00 PM | 5 | 15.9 | 0
119177 | 03/22/1997 | 06:00:00 PM | 5 | 16.21 | 0
119178 | 03/22/1997 | 07:00:00 PM | 5 | 16.51 | 0
119179 | 03/22/1997 | 08:00:00 PM | 5 | 16.79 | 0
119180 | 03/22/1997 | 09:00:00 PM | 5 | 17.02 | 0
119181 | 03/22/1997 | 10:00:00 PM | 5 | 17.19 | 0
119182 | 03/22/1997 | 11:00:00 PM | 5 | 17.3 | 0
119183 | 03/23/1997 | 12:00:00 AM | 5 | 17.37 | 0
119184 | 03/23/1997 | 01:00:00 AM | 5 | 17.38 | 0
119185 | 03/23/1997 | 02:00:00 AM | 5 | 17.33 | 0
119186 | 03/23/1997 | 03:00:00 AM | 5 | 17.27 | 0
119187 | 03/23/1997 | 04:00:00 AM | 5 | 17.19 | 0
119188 | 03/23/1997 | 05:00:00 AM | 5 | 17.08 | 0
119189 | 03/23/1997 | 06:00:00 AM | 5 | 16.95 | 0
119190 | 03/23/1997 | 07:00:00 AM | 5 | 16.81 | 0
119191 | 03/23/1997 | 08:00:00 AM | 5 | 16.65 | 0
119192 | 03/23/1997 | 09:00:00 AM | 5 | 16.48 | 0
119193 | 03/23/1997 | 10:00:00 AM | 5 | 16.31 | 0
119194 | 03/23/1997 | 11:00:00 AM | 5 | 16.18 | 0
119195 | 03/23/1997 | 12:00:00 PM | 5 | 16.1 | 0
119196 | 03/23/1997 | 01:00:00 PM | 5 | 16.1 | 0
119197 | 03/23/1997 | 02:00:00 PM | 5 | 16.22 | 0
119308 | 03/28/1997 | 05:00:00 AM | 5 | 17.75 | 0
119309 | 03/28/1997 | 06:00:00 AM | 5 | 17.56 | 0
119310 | 03/28/1997 | 07:00:00 AM | 5 | 17.37 | 0
119311 | 03/28/1997 | 08:00:00 AM | 5 | 17.16 | 0
119312 | 03/28/1997 | 09:00:00 AM | 5 | 16.95 | 0
119313 | 03/28/1997 | 10:00:00 AM | 5 | 16.75 | 0
119314 | 03/28/1997 | 11:00:00 AM | 5 | 16.58 | 0
119315 | 03/28/1997 | 12:00:00 PM | 5 | 16.46 | 0
119316 | 03/28/1997 | 01:00:00 PM | 5 | 16.42 | 0
119317 | 03/28/1997 | 02:00:00 PM | 5 | 16.44 | 0
119318 | 03/28/1997 | 03:00:00 PM | 5 | 16.53 | 0
119319 | 03/28/1997 | 04:00:00 PM | 5 | 16.69 | 0
119320 | 03/28/1997 | 05:00:00 PM | 5 | 16.91 | 0
119321 | 03/28/1997 | 06:00:00 PM | 5 | 17.17 | 0
119322 | 03/28/1997 | 07:00:00 PM | 5 | 17.42 | 0
119323 | 03/28/1997 | 08:00:00 PM | 5 | 17.63 | 0
119324 | 03/28/1997 | 09:00:00 PM | 5 | 17.78 | 0
119325 | 03/28/1997 | 10:00:00 PM | 5 | 17.87 | 0
119326 | 03/28/1997 | 11:00:00 PM | 5 | 17.89 | 0
119327 | 03/29/1997 | 12:00:00 AM | 5 | 17.84 | 0
119328 | 03/29/1997 | 01:00:00 AM | 5 | 17.75 | 0
119329 | 03/29/1997 | 02:00:00 AM | 5 | 17.6 | 0
119330 | 03/29/1997 | 03:00:00 AM | 5 | 17.43 | 0
119331 | 03/29/1997 | 04:00:00 AM | 5 | 17.23 | 0
119332 | 03/29/1997 | 05:00:00 AM | 5 | 17 | 0
119333 | 03/29/1997 | 06:00:00 AM | 5 | 16.75 | 0
119334 | 03/29/1997 | 07:00:00 AM | 5 | 16.49 | 0
119335 | 03/29/1997 | 08:00:00 AM | 5 | 16.22 | 0
119336 | 03/29/1997 | 09:00:00 AM | 5 | 15.94 | 0
119337 | 03/29/1997 | 10:00:00 AM | 5 | 15.67 | 0
119338 | 03/29/1997 | 11:00:00 AM | 5 | 15.46 | 0
119339 | 03/29/1997 | 12:00:00 PM | 5 | 15.3 | 0
119340 | 03/29/1997 | 01:00:00 PM | 5 | 15.23 | 0
119341 | 03/29/1997 | 02:00:00 PM | 5 | 15.25 | 0
119342 | 03/29/1997 | 03:00:00 PM | 5 | 15.36 | 0
119343 | 03/29/1997 | 04:00:00 PM | 5 | 15.55 | 0
119344 | 03/29/1997 | 05:00:00 PM | 5 | 15.8 | 0
119345 | 03/29/1997 | 06:00:00 PM | 5 | 16.08 | 0
119346 | 03/29/1997 | 07:00:00 PM | 5 | 16.38 | 0
119347 | 03/29/1997 | 08:00:00 PM | 5 | 16.66 | 0
119348 | 03/29/1997 | 09:00:00 PM | 5 | 16.88 | 0
119349 | 03/29/1997 | 10:00:00 PM | 5 | 17.04 | 0
119350 | 03/29/1997 | 11:00:00 PM | 5 | 17.13 | 0
119351 | 03/30/1997 | 12:00:00 AM | 5 | 17.15 | 0
119352 | 03/30/1997 | 01:00:00 AM | 5 | 17.11 | 0
119353 | 03/30/1997 | 02:00:00 AM | 5 | 17.03 | 0
119354 | 03/30/1997 | 03:00:00 AM | 5 | 16.9 | 0
119355 | 03/30/1997 | 04:00:00 AM | 5 | 16.74 | 0
119356 | 03/30/1997 | 05:00:00 AM | 5 | 16.55 | 0
119357 | 03/30/1997 | 06:00:00 AM | 5 | 16.35 | 0
119358 | 03/30/1997 | 07:00:00 AM | 5 | 16.12 | 0
119359 | 03/30/1997 | 08:00:00 AM | 5 | 15.89 | 0
119360 | 03/30/1997 | 09:00:00 AM | 5 | 15.66 | 0
119361 | 03/30/1997 | 10:00:00 AM | 5 | 15.45 | 0
119362 | 03/30/1997 | 11:00:00 AM | 5 | 15.28 | 0
119363 | 03/30/1997 | 12:00:00 PM | 5 | 15.19 | 0
119364 | 03/30/1997 | 01:00:00 PM | 5 | 15.19 | 0
119365 | 03/30/1997 | 02:00:00 PM | 5 | 15.29 | 0
119366 | 03/30/1997 | 03:00:00 PM | 5 | 15.48 | 0
119367 | 03/30/1997 | 04:00:00 PM | 5 | 15.73 | 0
119368 | 03/30/1997 | 05:00:00 PM | 5 | 16.01 | 0
119369 | 03/30/1997 | 06:00:00 PM | 5 | 16.28 | 0
119370 | 03/30/1997 | 07:00:00 PM | 5 | 16.53 | 0
119371 | 03/30/1997 | 08:00:00 PM | 5 | 16.74 | 0
119372 | 03/30/1997 | 09:00:00 PM | 5 | 16.9 | 0
119373 | 03/30/1997 | 10:00:00 PM | 5 | 16.98 | 0
119374 | 03/30/1997 | 11:00:00 PM | 5 | 16.99 | 0
119375 | 03/31/1997 | 12:00:00 AM | 5 | 16.98 | 0
119376 | 03/31/1997 | 01:00:00 AM | 5 | 16.9 | 0
119377 | 03/31/1997 | 02:00:00 AM | 5 | 16.79 | 0
119378 | 03/31/1997 | 03:00:00 AM | 5 | 16.61 | 0
119379 | 03/31/1997 | 04:00:00 AM | 5 | 16.42 | 0
119380 | 03/31/1997 | 05:00:00 AM | 5 | 16.22 | 0
119381 | 03/31/1997 | 06:00:00 AM | 5 | 16.02 | 0
119382 | 03/31/1997 | 07:00:00 AM | 5 | 15.8 | 0
119383 | 03/31/1997 | 08:00:00 AM | 5 | 15.59 | 0
119384 | 03/31/1997 | 09:00:00 AM | 5 | 15.35 | 0
119385 | 03/31/1997 | 10:00:00 AM | 5 | 15.14 | 0
114285 | 08/30/1996 | 10:00:00 PM | 5 | 31.76 | 0
114286 | 08/30/1996 | 11:00:00 PM | 5 | 31.91 | 0
114287 | 08/31/1996 | 12:00:00 AM | 5 | 31.97 | 0
114288 | 08/31/1996 | 01:00:00 AM | 5 | 31.97 | 0
114289 | 08/31/1996 | 02:00:00 AM | 5 | 31.91 | 0
121539 | 06/29/1997 | 05:00:00 AM | 5 | 26.36 | 1 | Interpolated From Previous Year
121540 | 06/29/1997 | 06:00:00 AM | 5 | 26.19 | 1 | Interpolated From Previous Year
121541 | 06/29/1997 | 07:00:00 AM | 5 | 25.97 | 1 | Interpolated From Previous Year
119396 | 03/31/1997 | 09:00:00 PM | 5 | 15.44 | 0
119397 | 03/31/1997 | 10:00:00 PM | 5 | 15.44 | 0
119398 | 03/31/1997 | 11:00:00 PM | 5 | 15.38 | 0
119399 | 04/01/1997 | 12:00:00 AM | 5 | 15.29 | 0
119400 | 04/01/1997 | 01:00:00 AM | 5 | 15.17 | 0
119401 | 04/01/1997 | 02:00:00 AM | 5 | 15.01 | 0
119402 | 04/01/1997 | 03:00:00 AM | 5 | 14.84 | 0
119403 | 04/01/1997 | 04:00:00 AM | 5 | 14.65 | 0
119404 | 04/01/1997 | 05:00:00 AM | 5 | 14.45 | 0
121448 | 06/25/1997 | 10:00:00 AM | 5 | 20.5 | 1 | Interpolated From Previous Year
121449 | 06/25/1997 | 11:00:00 AM | 5 | 20.59 | 1 | Interpolated From Previous Year
121450 | 06/25/1997 | 12:00:00 PM | 5 | 20.76 | 1 | Interpolated From Previous Year
121451 | 06/25/1997 | 01:00:00 PM | 5 | 21 | 1 | Interpolated From Previous Year
121452 | 06/25/1997 | 02:00:00 PM | 5 | 21.23 | 1 | Interpolated From Previous Year
121453 | 06/25/1997 | 03:00:00 PM | 5 | 21.43 | 1 | Interpolated From Previous Year
121454 | 06/25/1997 | 04:00:00 PM | 5 | 21.6 | 1 | Interpolated From Previous Year
121455 | 06/25/1997 | 05:00:00 PM | 5 | 21.79 | 1 | Interpolated From Previous Year
121456 | 06/25/1997 | 06:00:00 PM | 5 | 21.97 | 1 | Interpolated From Previous Year
121457 | 06/25/1997 | 07:00:00 PM | 5 | 22.16 | 1 | Interpolated From Previous Year
121458 | 06/25/1997 | 08:00:00 PM | 5 | 22.34 | 1 | Interpolated From Previous Year
121459 | 06/25/1997 | 09:00:00 PM | 5 | 22.51 | 1 | Interpolated From Previous Year
121460 | 06/25/1997 | 10:00:00 PM | 5 | 22.66 | 1 | Interpolated From Previous Year
121461 | 06/25/1997 | 11:00:00 PM | 5 | 22.78 | 1 | Interpolated From Previous Year
121462 | 06/26/1997 | 12:00:00 AM | 5 | 22.85 | 1 | Interpolated From Previous Year
121463 | 06/26/1997 | 01:00:00 AM | 5 | 22.9 | 1 | Interpolated From Previous Year
121464 | 06/26/1997 | 02:00:00 AM | 5 | 22.9 | 1 | Interpolated From Previous Year
121465 | 06/26/1997 | 03:00:00 AM | 5 | 22.85 | 1 | Interpolated From Previous Year
121466 | 06/26/1997 | 04:00:00 AM | 5 | 22.79 | 1 | Interpolated From Previous Year
121467 | 06/26/1997 | 05:00:00 AM | 5 | 22.72 | 1 | Interpolated From Previous Year
121468 | 06/26/1997 | 06:00:00 AM | 5 | 22.62 | 1 | Interpolated From Previous Year
121469 | 06/26/1997 | 07:00:00 AM | 5 | 22.51 | 1 | Interpolated From Previous Year
121470 | 06/26/1997 | 08:00:00 AM | 5 | 22.39 | 1 | Interpolated From Previous Year
121471 | 06/26/1997 | 09:00:00 AM | 5 | 22.28 | 1 | Interpolated From Previous Year
121472 | 06/26/1997 | 10:00:00 AM | 5 | 22.17 | 1 | Interpolated From Previous Year
121473 | 06/26/1997 | 11:00:00 AM | 5 | 22.08 | 1 | Interpolated From Previous Year
121474 | 06/26/1997 | 12:00:00 PM | 5 | 22.05 | 1 | Interpolated From Previous Year
121475 | 06/26/1997 | 01:00:00 PM | 5 | 22.08 | 1 | Interpolated From Previous Year
121476 | 06/26/1997 | 02:00:00 PM | 5 | 22.19 | 1 | Interpolated From Previous Year
121477 | 06/26/1997 | 03:00:00 PM | 5 | 22.38 | 1 | Interpolated From Previous Year
121478 | 06/26/1997 | 04:00:00 PM | 5 | 22.58 | 1 | Interpolated From Previous Year
121479 | 06/26/1997 | 05:00:00 PM | 5 | 22.74 | 1 | Interpolated From Previous Year
121480 | 06/26/1997 | 06:00:00 PM | 5 | 22.87 | 1 | Interpolated From Previous Year
121481 | 06/26/1997 | 07:00:00 PM | 5 | 22.95 | 1 | Interpolated From Previous Year
121482 | 06/26/1997 | 08:00:00 PM | 5 | 23.02 | 1 | Interpolated From Previous Year
121483 | 06/26/1997 | 09:00:00 PM | 5 | 23.05 | 1 | Interpolated From Previous Year
121484 | 06/26/1997 | 10:00:00 PM | 5 | 23.06 | 1 | Interpolated From Previous Year
121485 | 06/26/1997 | 11:00:00 PM | 5 | 23.05 | 1 | Interpolated From Previous Year
121486 | 06/27/1997 | 12:00:00 AM | 5 | 23.01 | 1 | Interpolated From Previous Year
121487 | 06/27/1997 | 01:00:00 AM | 5 | 22.95 | 1 | Interpolated From Previous Year
121488 | 06/27/1997 | 02:00:00 AM | 5 | 22.86 | 1 | Interpolated From Previous Year
121489 | 06/27/1997 | 03:00:00 AM | 5 | 22.75 | 1 | Interpolated From Previous Year
121490 | 06/27/1997 | 04:00:00 AM | 5 | 22.62 | 1 | Interpolated From Previous Year
121491 | 06/27/1997 | 05:00:00 AM | 5 | 22.49 | 1 | Interpolated From Previous Year
121492 | 06/27/1997 | 06:00:00 AM | 5 | 22.36 | 1 | Interpolated From Previous Year
121296 | 06/19/1997 | 02:00:00 AM | 5 | 30.81 | 1 | Interpolated From Previous Year
121297 | 06/19/1997 | 03:00:00 AM | 5 | 30.68 | 1 | Interpolated From Previous Year
121298 | 06/19/1997 | 04:00:00 AM | 5 | 30.51 | 1 | Interpolated From Previous Year
121299 | 06/19/1997 | 05:00:00 AM | 5 | 30.3 | 1 | Interpolated From Previous Year
121300 | 06/19/1997 | 06:00:00 AM | 5 | 30.07 | 1 | Interpolated From Previous Year
121301 | 06/19/1997 | 07:00:00 AM | 5 | 29.81 | 1 | Interpolated From Previous Year
121302 | 06/19/1997 | 08:00:00 AM | 5 | 29.54 | 1 | Interpolated From Previous Year
121303 | 06/19/1997 | 09:00:00 AM | 5 | 29.26 | 1 | Interpolated From Previous Year
121304 | 06/19/1997 | 10:00:00 AM | 5 | 28.99 | 1 | Interpolated From Previous Year
121305 | 06/19/1997 | 11:00:00 AM | 5 | 28.75 | 1 | Interpolated From Previous Year
121306 | 06/19/1997 | 12:00:00 PM | 5 | 28.56 | 1 | Interpolated From Previous Year
121307 | 06/19/1997 | 01:00:00 PM | 5 | 28.45 | 1 | Interpolated From Previous Year
121308 | 06/19/1997 | 02:00:00 PM | 5 | 28.45 | 1 | Interpolated From Previous Year
121309 | 06/19/1997 | 03:00:00 PM | 5 | 28.55 | 1 | Interpolated From Previous Year
121310 | 06/19/1997 | 04:00:00 PM | 5 | 28.72 | 1 | Interpolated From Previous Year
121311 | 06/19/1997 | 05:00:00 PM | 5 | 28.96 | 1 | Interpolated From Previous Year
121312 | 06/19/1997 | 06:00:00 PM | 5 | 29.24 | 1 | Interpolated From Previous Year
121313 | 06/19/1997 | 07:00:00 PM | 5 | 29.56 | 1 | Interpolated From Previous Year
121314 | 06/19/1997 | 08:00:00 PM | 5 | 29.88 | 1 | Interpolated From Previous Year
121315 | 06/19/1997 | 09:00:00 PM | 5 | 30.18 | 1 | Interpolated From Previous Year
121316 | 06/19/1997 | 10:00:00 PM | 5 | 30.43 | 1 | Interpolated From Previous Year
121317 | 06/19/1997 | 11:00:00 PM | 5 | 30.59 | 1 | Interpolated From Previous Year
121318 | 06/20/1997 | 12:00:00 AM | 5 | 30.66 | 1 | Interpolated From Previous Year
121319 | 06/20/1997 | 01:00:00 AM | 5 | 30.66 | 1 | Interpolated From Previous Year
121320 | 06/20/1997 | 02:00:00 AM | 5 | 30.6 | 1 | Interpolated From Previous Year
121321 | 06/20/1997 | 03:00:00 AM | 5 | 30.49 | 1 | Interpolated From Previous Year
121322 | 06/20/1997 | 04:00:00 AM | 5 | 30.33 | 1 | Interpolated From Previous Year
121323 | 06/20/1997 | 05:00:00 AM | 5 | 30.14 | 1 | Interpolated From Previous Year
121324 | 06/20/1997 | 06:00:00 AM | 5 | 29.93 | 1 | Interpolated From Previous Year
121325 | 06/20/1997 | 07:00:00 AM | 5 | 29.71 | 1 | Interpolated From Previous Year
121326 | 06/20/1997 | 08:00:00 AM | 5 | 29.49 | 1 | Interpolated From Previous Year
121327 | 06/20/1997 | 09:00:00 AM | 5 | 29.26 | 1 | Interpolated From Previous Year
121328 | 06/20/1997 | 10:00:00 AM | 5 | 29.04 | 1 | Interpolated From Previous Year
121329 | 06/20/1997 | 11:00:00 AM | 5 | 28.85 | 1 | Interpolated From Previous Year
121330 | 06/20/1997 | 12:00:00 PM | 5 | 28.73 | 1 | Interpolated From Previous Year
121331 | 06/20/1997 | 01:00:00 PM | 5 | 28.68 | 1 | Interpolated From Previous Year
121332 | 06/20/1997 | 02:00:00 PM | 5 | 28.74 | 1 | Interpolated From Previous Year
121333 | 06/20/1997 | 03:00:00 PM | 5 | 28.88 | 1 | Interpolated From Previous Year
121334 | 06/20/1997 | 04:00:00 PM | 5 | 29.11 | 1 | Interpolated From Previous Year
121335 | 06/20/1997 | 05:00:00 PM | 5 | 29.39 | 1 | Interpolated From Previous Year
121336 | 06/20/1997 | 06:00:00 PM | 5 | 29.7 | 1 | Interpolated From Previous Year
121337 | 06/20/1997 | 07:00:00 PM | 5 | 30.02 | 1 | Interpolated From Previous Year
121338 | 06/20/1997 | 08:00:00 PM | 5 | 30.32 | 1 | Interpolated From Previous Year
105605 | 10/23/1998 | 06:00:00 PM | 4 | 16.535 | 1 | From Previous Hours
105606 | 10/23/1998 | 07:00:00 PM | 4 | 16.845 | 1 | From Previous Hours
105607 | 10/23/1998 | 08:00:00 PM | 4 | 17.035 | 1 | From Previous Hours
105608 | 10/23/1998 | 09:00:00 PM | 4 | 17.065 | 1 | From Previous Hours
124053 | 10/11/1997 | 11:00:00 PM | 5 | 17.85 | 0
124054 | 10/12/1997 | 12:00:00 AM | 5 | 17.79 | 0
124055 | 10/12/1997 | 01:00:00 AM | 5 | 17.7 | 0
124056 | 10/12/1997 | 02:00:00 AM | 5 | 17.58 | 0
124057 | 10/12/1997 | 03:00:00 AM | 5 | 17.43 | 0
102909 | 07/03/1998 | 10:00:00 AM | 4 | 29.11 | 0
102910 | 07/03/1998 | 11:00:00 AM | 4 | 28.98 | 0
102911 | 07/03/1998 | 12:00:00 PM | 4 | 29.07 | 0
102912 | 07/03/1998 | 01:00:00 PM | 4 | 29.39 | 0
102913 | 07/03/1998 | 02:00:00 PM | 4 | 29.91 | 0
102914 | 07/03/1998 | 03:00:00 PM | 4 | 30.57 | 0
102915 | 07/03/1998 | 04:00:00 PM | 4 | 31.34 | 0
102916 | 07/03/1998 | 05:00:00 PM | 4 | 32.14 | 0
102917 | 07/03/1998 | 06:00:00 PM | 4 | 32.88 | 0
102918 | 07/03/1998 | 07:00:00 PM | 4 | 33.52 | 0
102919 | 07/03/1998 | 08:00:00 PM | 4 | 33.98 | 0
102920 | 07/03/1998 | 09:00:00 PM | 4 | 34.23 | 0
102921 | 07/03/1998 | 10:00:00 PM | 4 | 34.27 | 0
102922 | 07/03/1998 | 11:00:00 PM | 4 | 34.11 | 0
102923 | 07/04/1998 | 12:00:00 AM | 4 | 33.84 | 0
102924 | 07/04/1998 | 01:00:00 AM | 4 | 33.46 | 0
102925 | 07/04/1998 | 02:00:00 AM | 4 | 33.04 | 0
102926 | 07/04/1998 | 03:00:00 AM | 4 | 32.58 | 0
102927 | 07/04/1998 | 04:00:00 AM | 4 | 32.12 | 0
102928 | 07/04/1998 | 05:00:00 AM | 4 | 31.64 | 0
102929 | 07/04/1998 | 06:00:00 AM | 4 | 31.19 | 0
102930 | 07/04/1998 | 07:00:00 AM | 4 | 30.74 | 0
102931 | 07/04/1998 | 08:00:00 AM | 4 | 30.29 | 0
102932 | 07/04/1998 | 09:00:00 AM | 4 | 29.9 | 0
102933 | 07/04/1998 | 10:00:00 AM | 4 | 29.62 | 0
102934 | 07/04/1998 | 11:00:00 AM | 4 | 29.53 | 0
102935 | 07/04/1998 | 12:00:00 PM | 4 | 29.64 | 0
102936 | 07/04/1998 | 01:00:00 PM | 4 | 29.97 | 0
102937 | 07/04/1998 | 02:00:00 PM | 4 | 30.5 | 0
102938 | 07/04/1998 | 03:00:00 PM | 4 | 31.18 | 0
102939 | 07/04/1998 | 04:00:00 PM | 4 | 31.96 | 0
102940 | 07/04/1998 | 05:00:00 PM | 4 | 32.73 | 0
102941 | 07/04/1998 | 06:00:00 PM | 4 | 33.43 | 0
102942 | 07/04/1998 | 07:00:00 PM | 4 | 34 | 0
102943 | 07/04/1998 | 08:00:00 PM | 4 | 34.4 | 0
102944 | 07/04/1998 | 09:00:00 PM | 4 | 34.63 | 0
102945 | 07/04/1998 | 10:00:00 PM | 4 | 34.65 | 0
102946 | 07/04/1998 | 11:00:00 PM | 4 | 34.5 | 0
102947 | 07/05/1998 | 12:00:00 AM | 4 | 34.21 | 0
105523 | 10/20/1998 | 08:00:00 AM | 4 | 14.525 | 1 | From Previous Hours
105524 | 10/20/1998 | 09:00:00 AM | 4 | 14.245 | 1 | From Previous Hours
105525 | 10/20/1998 | 10:00:00 AM | 4 | 13.955 | 1 | From Previous Hours
105526 | 10/20/1998 | 11:00:00 AM | 4 | 13.735 | 1 | From Previous Hours
105527 | 10/20/1998 | 12:00:00 PM | 4 | 13.635 | 1 | From Previous Hours
105528 | 10/20/1998 | 01:00:00 PM | 4 | 13.715 | 1 | From Previous Hours
105529 | 10/20/1998 | 02:00:00 PM | 4 | 13.945 | 1 | From Previous Hours
105530 | 10/20/1998 | 03:00:00 PM | 4 | 14.265 | 1 | From Previous Hours
105531 | 10/20/1998 | 04:00:00 PM | 4 | 14.685 | 1 | From Previous Hours
105532 | 10/20/1998 | 05:00:00 PM | 4 | 15.195 | 1 | From Previous Hours
105533 | 10/20/1998 | 06:00:00 PM | 4 | 15.695 | 1 | From Previous Hours
105534 | 10/20/1998 | 07:00:00 PM | 4 | 16.115 | 1 | From Previous Hours
105535 | 10/20/1998 | 08:00:00 PM | 4 | 16.385 | 1 | From Previous Hours
105536 | 10/20/1998 | 09:00:00 PM | 4 | 16.505 | 1 | From Previous Hours
105537 | 10/20/1998 | 10:00:00 PM | 4 | 16.475 | 1 | From Previous Hours
105538 | 10/20/1998 | 11:00:00 PM | 4 | 16.355 | 1 | From Previous Hours
105539 | 10/21/1998 | 12:00:00 AM | 4 | 16.155 | 1 | From Previous Hours
105540 | 10/21/1998 | 01:00:00 AM | 4 | 15.905 | 1 | From Previous Hours
105541 | 10/21/1998 | 02:00:00 AM | 4 | 15.625 | 1 | From Previous Hours
105542 | 10/21/1998 | 03:00:00 AM | 4 | 15.325 | 1 | From Previous Hours
105543 | 10/21/1998 | 04:00:00 AM | 4 | 15.005 | 1 | From Previous Hours
105544 | 10/21/1998 | 05:00:00 AM | 4 | 14.685 | 1 | From Previous Hours
105545 | 10/21/1998 | 06:00:00 AM | 4 | 14.355 | 1 | From Previous Hours
105546 | 10/21/1998 | 07:00:00 AM | 4 | 14.005 | 1 | From Previous Hours
105547 | 10/21/1998 | 08:00:00 AM | 4 | 13.665 | 1 | From Previous Hours
105548 | 10/21/1998 | 09:00:00 AM | 4 | 13.315 | 1 | From Previous Hours
105549 | 10/21/1998 | 10:00:00 AM | 4 | 12.995 | 1 | From Previous Hours
105550 | 10/21/1998 | 11:00:00 AM | 4 | 12.745 | 1 | From Previous Hours
105551 | 10/21/1998 | 12:00:00 PM | 4 | 12.675 | 1 | From Previous Hours
105552 | 10/21/1998 | 01:00:00 PM | 4 | 12.805 | 1 | From Previous Hours
105790 | 10/31/1998 | 11:00:00 AM | 4 | 12.015 | 1 | From Previous Hours
105791 | 10/31/1998 | 12:00:00 PM | 4 | 12.165 | 1 | From Previous Hours
105792 | 10/31/1998 | 01:00:00 PM | 4 | 12.505 | 1 | From Previous Hours
105793 | 10/31/1998 | 02:00:00 PM | 4 | 12.995 | 1 | From Previous Hours
105794 | 10/31/1998 | 03:00:00 PM | 4 | 13.555 | 1 | From Previous Hours
105795 | 10/31/1998 | 04:00:00 PM | 4 | 14.105 | 1 | From Previous Hours
105796 | 10/31/1998 | 05:00:00 PM | 4 | 14.605 | 1 | From Previous Hours
105797 | 10/31/1998 | 06:00:00 PM | 4 | 14.985 | 1 | From Previous Hours
105798 | 10/31/1998 | 07:00:00 PM | 4 | 15.225 | 1 | From Previous Hours
105799 | 10/31/1998 | 08:00:00 PM | 4 | 15.325 | 1 | From Previous Hours
105800 | 10/31/1998 | 09:00:00 PM | 4 | 15.295 | 1 | From Previous Hours
105801 | 10/31/1998 | 10:00:00 PM | 4 | 15.175 | 1 | From Previous Hours
105802 | 10/31/1998 | 11:00:00 PM | 4 | 14.995 | 1 | From Previous Hours
105803 | 11/01/1998 | 12:00:00 AM | 4 | 14.775 | 1 | From Previous Hours
105804 | 11/01/1998 | 01:00:00 AM | 4 | 14.525 | 1 | From Previous Hours
105805 | 11/01/1998 | 02:00:00 AM | 4 | 14.255 | 1 | From Previous Hours
105806 | 11/01/1998 | 03:00:00 AM | 4 | 13.965 | 1 | From Previous Hours
105807 | 11/01/1998 | 04:00:00 AM | 4 | 13.685 | 1 | From Previous Hours
105808 | 11/01/1998 | 05:00:00 AM | 4 | 13.385 | 1 | From Previous Hours
105809 | 11/01/1998 | 06:00:00 AM | 4 | 13.075 | 1 | From Previous Hours
105810 | 11/01/1998 | 07:00:00 AM | 4 | 12.775 | 1 | From Previous Hours
105811 | 11/01/1998 | 08:00:00 AM | 4 | 12.455 | 1 | From Previous Hours
105812 | 11/01/1998 | 09:00:00 AM | 4 | 12.145 | 1 | From Previous Hours
105813 | 11/01/1998 | 10:00:00 AM | 4 | 11.905 | 1 | From Previous Hours
105814 | 11/01/1998 | 11:00:00 AM | 4 | 11.795 | 1 | From Previous Hours
105815 | 11/01/1998 | 12:00:00 PM | 4 | 11.875 | 1 | From Previous Hours
105816 | 11/01/1998 | 01:00:00 PM | 4 | 12.145 | 1 | From Previous Hours
105817 | 11/01/1998 | 02:00:00 PM | 4 | 12.585 | 1 | From Previous Hours
105818 | 11/01/1998 | 03:00:00 PM | 4 | 13.125 | 1 | From Previous Hours
105819 | 11/01/1998 | 04:00:00 PM | 4 | 13.705 | 1 | From Previous Hours
105820 | 11/01/1998 | 05:00:00 PM | 4 | 14.245 | 1 | From Previous Hours
105821 | 11/01/1998 | 06:00:00 PM | 4 | 14.685 | 1 | From Previous Hours
105822 | 11/01/1998 | 07:00:00 PM | 4 | 14.965 | 1 | From Previous Hours
105823 | 11/01/1998 | 08:00:00 PM | 4 | 15.095 | 1 | From Previous Hours
105824 | 11/01/1998 | 09:00:00 PM | 4 | 15.075 | 1 | From Previous Hours
105825 | 11/01/1998 | 10:00:00 PM | 4 | 14.955 | 1 | From Previous Hours
105826 | 11/01/1998 | 11:00:00 PM | 4 | 14.775 | 1 | From Previous Hours
105827 | 11/02/1998 | 12:00:00 AM | 4 | 14.525 | 1 | From Previous Hours
105828 | 11/02/1998 | 01:00:00 AM | 4 | 14.235 | 1 | From Previous Hours
105829 | 11/02/1998 | 02:00:00 AM | 4 | 13.925 | 1 | From Previous Hours
105830 | 11/02/1998 | 03:00:00 AM | 4 | 13.595 | 1 | From Previous Hours
105831 | 11/02/1998 | 04:00:00 AM | 4 | 13.265 | 1 | From Previous Hours
105832 | 11/02/1998 | 05:00:00 AM | 4 | 12.925 | 1 | From Previous Hours
105833 | 11/02/1998 | 06:00:00 AM | 4 | 12.575 | 1 | From Previous Hours
105834 | 11/02/1998 | 07:00:00 AM | 4 | 12.225 | 1 | From Previous Hours
105835 | 11/02/1998 | 08:00:00 AM | 4 | 11.885 | 1 | From Previous Hours
105836 | 11/02/1998 | 09:00:00 AM | 4 | 11.545 | 1 | From Previous Hours
105837 | 11/02/1998 | 10:00:00 AM | 4 | 11.265 | 1 | From Previous Hours
105838 | 11/02/1998 | 11:00:00 AM | 4 | 11.145 | 1 | From Previous Hours
105839 | 11/02/1998 | 12:00:00 PM | 4 | 11.205 | 1 | From Previous Hours
105840 | 11/02/1998 | 01:00:00 PM | 4 | 11.465 | 1 | From Previous Hours
105841 | 11/02/1998 | 02:00:00 PM | 4 | 11.915 | 1 | From Previous Hours
102996 | 07/07/1998 | 01:00:00 AM | 4 | 33.74 | 0
102997 | 07/07/1998 | 02:00:00 AM | 4 | 33.35 | 0
102998 | 07/07/1998 | 03:00:00 AM | 4 | 32.95 | 0
102999 | 07/07/1998 | 04:00:00 AM | 4 | 32.52 | 0
103000 | 07/07/1998 | 05:00:00 AM | 4 | 32.11 | 0
103001 | 07/07/1998 | 06:00:00 AM | 4 | 31.67 | 0
103002 | 07/07/1998 | 07:00:00 AM | 4 | 31.24 | 0
103003 | 07/07/1998 | 08:00:00 AM | 4 | 30.81 | 0
103004 | 07/07/1998 | 09:00:00 AM | 4 | 30.43 | 0
121342 | 06/21/1997 | 12:00:00 AM | 5 | 30.83 | 1 | Interpolated From Previous Year
121343 | 06/21/1997 | 01:00:00 AM | 5 | 30.78 | 1 | Interpolated From Previous Year
121244 | 06/16/1997 | 10:00:00 PM | 5 | 31.87 | 1 | Interpolated From Previous Year
121245 | 06/16/1997 | 11:00:00 PM | 5 | 31.95 | 1 | Interpolated From Previous Year
121246 | 06/17/1997 | 12:00:00 AM | 5 | 31.97 | 1 | Interpolated From Previous Year
121247 | 06/17/1997 | 01:00:00 AM | 5 | 31.89 | 1 | Interpolated From Previous Year
121248 | 06/17/1997 | 02:00:00 AM | 5 | 31.73 | 1 | Interpolated From Previous Year
121249 | 06/17/1997 | 03:00:00 AM | 5 | 31.53 | 1 | Interpolated From Previous Year
121250 | 06/17/1997 | 04:00:00 AM | 5 | 31.3 | 1 | Interpolated From Previous Year
121251 | 06/17/1997 | 05:00:00 AM | 5 | 31.05 | 1 | Interpolated From Previous Year
121252 | 06/17/1997 | 06:00:00 AM | 5 | 30.78 | 1 | Interpolated From Previous Year
121253 | 06/17/1997 | 07:00:00 AM | 5 | 30.51 | 1 | Interpolated From Previous Year
121254 | 06/17/1997 | 08:00:00 AM | 5 | 30.24 | 1 | Interpolated From Previous Year
121255 | 06/17/1997 | 09:00:00 AM | 5 | 29.96 | 1 | Interpolated From Previous Year
121256 | 06/17/1997 | 10:00:00 AM | 5 | 29.69 | 1 | Interpolated From Previous Year
121257 | 06/17/1997 | 11:00:00 AM | 5 | 29.47 | 1 | Interpolated From Previous Year
121258 | 06/17/1997 | 12:00:00 PM | 5 | 29.32 | 1 | Interpolated From Previous Year
121259 | 06/17/1997 | 01:00:00 PM | 5 | 29.24 | 1 | Interpolated From Previous Year
121260 | 06/17/1997 | 02:00:00 PM | 5 | 29.28 | 1 | Interpolated From Previous Year
121261 | 06/17/1997 | 03:00:00 PM | 5 | 29.41 | 1 | Interpolated From Previous Year
121262 | 06/17/1997 | 04:00:00 PM | 5 | 29.62 | 1 | Interpolated From Previous Year
121263 | 06/17/1997 | 05:00:00 PM | 5 | 29.89 | 1 | Interpolated From Previous Year
121264 | 06/17/1997 | 06:00:00 PM | 5 | 30.19 | 1 | Interpolated From Previous Year
121265 | 06/17/1997 | 07:00:00 PM | 5 | 30.5 | 1 | Interpolated From Previous Year
121266 | 06/17/1997 | 08:00:00 PM | 5 | 30.78 | 1 | Interpolated From Previous Year
121267 | 06/17/1997 | 09:00:00 PM | 5 | 31.02 | 1 | Interpolated From Previous Year
121268 | 06/17/1997 | 10:00:00 PM | 5 | 31.19 | 1 | Interpolated From Previous Year
121269 | 06/17/1997 | 11:00:00 PM | 5 | 31.3 | 1 | Interpolated From Previous Year
121270 | 06/18/1997 | 12:00:00 AM | 5 | 31.31 | 1 | Interpolated From Previous Year
121271 | 06/18/1997 | 01:00:00 AM | 5 | 31.23 | 1 | Interpolated From Previous Year
121272 | 06/18/1997 | 02:00:00 AM | 5 | 31.11 | 1 | Interpolated From Previous Year
121273 | 06/18/1997 | 03:00:00 AM | 5 | 30.93 | 1 | Interpolated From Previous Year
121274 | 06/18/1997 | 04:00:00 AM | 5 | 30.71 | 1 | Interpolated From Previous Year
121275 | 06/18/1997 | 05:00:00 AM | 5 | 30.46 | 1 | Interpolated From Previous Year
121276 | 06/18/1997 | 06:00:00 AM | 5 | 30.2 | 1 | Interpolated From Previous Year
121277 | 06/18/1997 | 07:00:00 AM | 5 | 29.9 | 1 | Interpolated From Previous Year
121278 | 06/18/1997 | 08:00:00 AM | 5 | 29.59 | 1 | Interpolated From Previous Year
121279 | 06/18/1997 | 09:00:00 AM | 5 | 29.3 | 1 | Interpolated From Previous Year
121280 | 06/18/1997 | 10:00:00 AM | 5 | 29 | 1 | Interpolated From Previous Year
121281 | 06/18/1997 | 11:00:00 AM | 5 | 28.75 | 1 | Interpolated From Previous Year
121282 | 06/18/1997 | 12:00:00 PM | 5 | 28.57 | 1 | Interpolated From Previous Year
121283 | 06/18/1997 | 01:00:00 PM | 5 | 28.46 | 1 | Interpolated From Previous Year
121284 | 06/18/1997 | 02:00:00 PM | 5 | 28.45 | 1 | Interpolated From Previous Year
121285 | 06/18/1997 | 03:00:00 PM | 5 | 28.55 | 1 | Interpolated From Previous Year
121286 | 06/18/1997 | 04:00:00 PM | 5 | 28.74 | 1 | Interpolated From Previous Year
121287 | 06/18/1997 | 05:00:00 PM | 5 | 29.01 | 1 | Interpolated From Previous Year
121288 | 06/18/1997 | 06:00:00 PM | 5 | 29.35 | 1 | Interpolated From Previous Year
121289 | 06/18/1997 | 07:00:00 PM | 5 | 29.72 | 1 | Interpolated From Previous Year
121290 | 06/18/1997 | 08:00:00 PM | 5 | 30.08 | 1 | Interpolated From Previous Year
121291 | 06/18/1997 | 09:00:00 PM | 5 | 30.4 | 1 | Interpolated From Previous Year
121292 | 06/18/1997 | 10:00:00 PM | 5 | 30.65 | 1 | Interpolated From Previous Year
121293 | 06/18/1997 | 11:00:00 PM | 5 | 30.82 | 1 | Interpolated From Previous Year
121294 | 06/19/1997 | 12:00:00 AM | 5 | 30.89 | 1 | Interpolated From Previous Year
121295 | 06/19/1997 | 01:00:00 AM | 5 | 30.88 | 1 | Interpolated From Previous Year
119022 | 03/16/1997 | 07:00:00 AM | 5 | 13.93 | 0
119023 | 03/16/1997 | 08:00:00 AM | 5 | 13.84 | 0
119024 | 03/16/1997 | 09:00:00 AM | 5 | 13.75 | 0
119025 | 03/16/1997 | 10:00:00 AM | 5 | 13.64 | 0
119026 | 03/16/1997 | 11:00:00 AM | 5 | 13.54 | 0
119027 | 03/16/1997 | 12:00:00 PM | 5 | 13.47 | 0
119028 | 03/16/1997 | 01:00:00 PM | 5 | 13.46 | 0
119029 | 03/16/1997 | 02:00:00 PM | 5 | 13.51 | 0
119030 | 03/16/1997 | 03:00:00 PM | 5 | 13.61 | 0
119031 | 03/16/1997 | 04:00:00 PM | 5 | 13.73 | 0
119032 | 03/16/1997 | 05:00:00 PM | 5 | 13.84 | 0
119033 | 03/16/1997 | 06:00:00 PM | 5 | 13.98 | 0
119034 | 03/16/1997 | 07:00:00 PM | 5 | 14.11 | 0
119035 | 03/16/1997 | 08:00:00 PM | 5 | 14.24 | 0
119036 | 03/16/1997 | 09:00:00 PM | 5 | 14.33 | 0
119037 | 03/16/1997 | 10:00:00 PM | 5 | 14.38 | 0
119038 | 03/16/1997 | 11:00:00 PM | 5 | 14.38 | 0
119039 | 03/17/1997 | 12:00:00 AM | 5 | 14.33 | 0
119040 | 03/17/1997 | 01:00:00 AM | 5 | 14.27 | 0
119041 | 03/17/1997 | 02:00:00 AM | 5 | 14.17 | 0
119042 | 03/17/1997 | 03:00:00 AM | 5 | 14.06 | 0
119043 | 03/17/1997 | 04:00:00 AM | 5 | 13.93 | 0
119044 | 03/17/1997 | 05:00:00 AM | 5 | 13.79 | 0
119045 | 03/17/1997 | 06:00:00 AM | 5 | 13.63 | 0
119046 | 03/17/1997 | 07:00:00 AM | 5 | 13.47 | 0
119047 | 03/17/1997 | 08:00:00 AM | 5 | 13.3 | 0
119048 | 03/17/1997 | 09:00:00 AM | 5 | 13.13 | 0
119049 | 03/17/1997 | 10:00:00 AM | 5 | 12.97 | 0
119050 | 03/17/1997 | 11:00:00 AM | 5 | 12.84 | 0
119051 | 03/17/1997 | 12:00:00 PM | 5 | 12.77 | 0
119052 | 03/17/1997 | 01:00:00 PM | 5 | 12.78 | 0
119053 | 03/17/1997 | 02:00:00 PM | 5 | 12.87 | 0
119054 | 03/17/1997 | 03:00:00 PM | 5 | 13.05 | 0
119055 | 03/17/1997 | 04:00:00 PM | 5 | 13.32 | 0
119056 | 03/17/1997 | 05:00:00 PM | 5 | 13.65 | 0
119057 | 03/17/1997 | 06:00:00 PM | 5 | 13.99 | 0
119058 | 03/17/1997 | 07:00:00 PM | 5 | 14.32 | 0
119059 | 03/17/1997 | 08:00:00 PM | 5 | 14.6 | 0
119060 | 03/17/1997 | 09:00:00 PM | 5 | 14.81 | 0
119061 | 03/17/1997 | 10:00:00 PM | 5 | 14.95 | 0
119062 | 03/17/1997 | 11:00:00 PM | 5 | 15.04 | 0
119063 | 03/18/1997 | 12:00:00 AM | 5 | 15.06 | 0
119064 | 03/18/1997 | 01:00:00 AM | 5 | 15.03 | 0
119065 | 03/18/1997 | 02:00:00 AM | 5 | 14.97 | 0
119066 | 03/18/1997 | 03:00:00 AM | 5 | 14.86 | 0
119067 | 03/18/1997 | 04:00:00 AM | 5 | 14.74 | 0
119068 | 03/18/1997 | 05:00:00 AM | 5 | 14.57 | 0
119069 | 03/18/1997 | 06:00:00 AM | 5 | 14.39 | 0
119070 | 03/18/1997 | 07:00:00 AM | 5 | 14.2 | 0
119071 | 03/18/1997 | 08:00:00 AM | 5 | 13.99 | 0
119072 | 03/18/1997 | 09:00:00 AM | 5 | 13.77 | 0
119073 | 03/18/1997 | 10:00:00 AM | 5 | 13.56 | 0
119074 | 03/18/1997 | 11:00:00 AM | 5 | 13.38 | 0
119075 | 03/18/1997 | 12:00:00 PM | 5 | 13.25 | 0
119076 | 03/18/1997 | 01:00:00 PM | 5 | 13.23 | 0
119077 | 03/18/1997 | 02:00:00 PM | 5 | 13.3 | 0
119078 | 03/18/1997 | 03:00:00 PM | 5 | 13.47 | 0
119079 | 03/18/1997 | 04:00:00 PM | 5 | 13.75 | 0
119080 | 03/18/1997 | 05:00:00 PM | 5 | 14.1 | 0
119081 | 03/18/1997 | 06:00:00 PM | 5 | 14.5 | 0
119082 | 03/18/1997 | 07:00:00 PM | 5 | 14.9 | 0
119083 | 03/18/1997 | 08:00:00 PM | 5 | 15.28 | 0
119084 | 03/18/1997 | 09:00:00 PM | 5 | 15.59 | 0
119085 | 03/18/1997 | 10:00:00 PM | 5 | 15.82 | 0
119086 | 03/18/1997 | 11:00:00 PM | 5 | 15.98 | 0
119087 | 03/19/1997 | 12:00:00 AM | 5 | 16.06 | 0
119088 | 03/19/1997 | 01:00:00 AM | 5 | 16.07 | 0
119089 | 03/19/1997 | 02:00:00 AM | 5 | 16.04 | 0
119090 | 03/19/1997 | 03:00:00 AM | 5 | 15.95 | 0
119091 | 03/19/1997 | 04:00:00 AM | 5 | 15.82 | 0
119092 | 03/19/1997 | 05:00:00 AM | 5 | 15.68 | 0
119093 | 03/19/1997 | 06:00:00 AM | 5 | 15.51 | 0
119094 | 03/19/1997 | 07:00:00 AM | 5 | 15.31 | 0
119095 | 03/19/1997 | 08:00:00 AM | 5 | 15.1 | 0
119096 | 03/19/1997 | 09:00:00 AM | 5 | 14.87 | 0
119097 | 03/19/1997 | 10:00:00 AM | 5 | 14.66 | 0
119098 | 03/19/1997 | 11:00:00 AM | 5 | 14.47 | 0
109436 | 04/01/1999 | 09:00:00 AM | 4 | 9.39 | 0
109437 | 04/01/1999 | 10:00:00 AM | 4 | 9.23 | 0
109438 | 04/01/1999 | 11:00:00 AM | 4 | 9.18 | 0
109439 | 04/01/1999 | 12:00:00 PM | 4 | 9.3 | 0
109440 | 04/01/1999 | 01:00:00 PM | 4 | 9.54 | 0
121391 | 06/23/1997 | 01:00:00 AM | 5 | 30.69 | 1 | Interpolated From Previous Year
121542 | 06/29/1997 | 08:00:00 AM | 5 | 25.75 | 1 | Interpolated From Previous Year
121543 | 06/29/1997 | 09:00:00 AM | 5 | 25.52 | 1 | Interpolated From Previous Year
121544 | 06/29/1997 | 10:00:00 AM | 5 | 25.3 | 1 | Interpolated From Previous Year
121545 | 06/29/1997 | 11:00:00 AM | 5 | 25.12 | 1 | Interpolated From Previous Year
121546 | 06/29/1997 | 12:00:00 PM | 5 | 25.01 | 1 | Interpolated From Previous Year
121547 | 06/29/1997 | 01:00:00 PM | 5 | 24.99 | 1 | Interpolated From Previous Year
121548 | 06/29/1997 | 02:00:00 PM | 5 | 25.08 | 1 | Interpolated From Previous Year
121549 | 06/29/1997 | 03:00:00 PM | 5 | 25.28 | 1 | Interpolated From Previous Year
121550 | 06/29/1997 | 04:00:00 PM | 5 | 25.57 | 1 | Interpolated From Previous Year
124298 | 10/22/1997 | 04:00:00 AM | 5 | 18.46 | 0
124299 | 10/22/1997 | 05:00:00 AM | 5 | 18.3 | 0
124300 | 10/22/1997 | 06:00:00 AM | 5 | 18.13 | 0
124301 | 10/22/1997 | 07:00:00 AM | 5 | 17.92 | 0
124302 | 10/22/1997 | 08:00:00 AM | 5 | 17.72 | 0
124303 | 10/22/1997 | 09:00:00 AM | 5 | 17.5 | 0
124304 | 10/22/1997 | 10:00:00 AM | 5 | 17.28 | 0
124305 | 10/22/1997 | 11:00:00 AM | 5 | 17.05 | 0
124306 | 10/22/1997 | 12:00:00 PM | 5 | 16.87 | 0
124307 | 10/22/1997 | 01:00:00 PM | 5 | 16.75 | 0
124308 | 10/22/1997 | 02:00:00 PM | 5 | 16.71 | 0
124309 | 10/22/1997 | 03:00:00 PM | 5 | 16.78 | 0
124310 | 10/22/1997 | 04:00:00 PM | 5 | 16.95 | 0
124311 | 10/22/1997 | 05:00:00 PM | 5 | 17.21 | 0
124312 | 10/22/1997 | 06:00:00 PM | 5 | 17.52 | 0
124313 | 10/22/1997 | 07:00:00 PM | 5 | 17.85 | 0
124314 | 10/22/1997 | 08:00:00 PM | 5 | 18.17 | 0
124315 | 10/22/1997 | 09:00:00 PM | 5 | 18.43 | 0
124316 | 10/22/1997 | 10:00:00 PM | 5 | 18.63 | 0
124317 | 10/22/1997 | 11:00:00 PM | 5 | 18.77 | 0
124318 | 10/23/1997 | 12:00:00 AM | 5 | 18.84 | 0
124319 | 10/23/1997 | 01:00:00 AM | 5 | 18.87 | 0
124320 | 10/23/1997 | 02:00:00 AM | 5 | 18.83 | 0
124321 | 10/23/1997 | 03:00:00 AM | 5 | 18.79 | 0
124322 | 10/23/1997 | 04:00:00 AM | 5 | 18.72 | 0
124323 | 10/23/1997 | 05:00:00 AM | 5 | 18.65 | 0
124324 | 10/23/1997 | 06:00:00 AM | 5 | 18.55 | 0
124325 | 10/23/1997 | 07:00:00 AM | 5 | 18.44 | 0
124326 | 10/23/1997 | 08:00:00 AM | 5 | 18.33 | 0
124327 | 10/23/1997 | 09:00:00 AM | 5 | 18.21 | 0
124328 | 10/23/1997 | 10:00:00 AM | 5 | 18.08 | 0
124329 | 10/23/1997 | 11:00:00 AM | 5 | 17.95 | 0
124330 | 10/23/1997 | 12:00:00 PM | 5 | 17.84 | 0
124331 | 10/23/1997 | 01:00:00 PM | 5 | 17.77 | 0
124332 | 10/23/1997 | 02:00:00 PM | 5 | 17.77 | 0
124333 | 10/23/1997 | 03:00:00 PM | 5 | 17.85 | 0
124334 | 10/23/1997 | 04:00:00 PM | 5 | 18 | 0
124335 | 10/23/1997 | 05:00:00 PM | 5 | 18.21 | 0
124336 | 10/23/1997 | 06:00:00 PM | 5 | 18.43 | 0
124337 | 10/23/1997 | 07:00:00 PM | 5 | 18.67 | 0
124338 | 10/23/1997 | 08:00:00 PM | 5 | 18.88 | 0
124339 | 10/23/1997 | 09:00:00 PM | 5 | 19.04 | 0
124340 | 10/23/1997 | 10:00:00 PM | 5 | 19.15 | 0
124341 | 10/23/1997 | 11:00:00 PM | 5 | 19.19 | 0
124342 | 10/24/1997 | 12:00:00 AM | 5 | 19.19 | 0
124343 | 10/24/1997 | 01:00:00 AM | 5 | 19.15 | 0
124344 | 10/24/1997 | 02:00:00 AM | 5 | 19.07 | 0
124345 | 10/24/1997 | 03:00:00 AM | 5 | 18.96 | 0
124346 | 10/24/1997 | 04:00:00 AM | 5 | 18.81 | 0
124347 | 10/24/1997 | 05:00:00 AM | 5 | 18.65 | 0
124348 | 10/24/1997 | 06:00:00 AM | 5 | 18.46 | 0
124349 | 10/24/1997 | 07:00:00 AM | 5 | 18.27 | 0
124350 | 10/24/1997 | 08:00:00 AM | 5 | 18.07 | 0
124351 | 10/24/1997 | 09:00:00 AM | 5 | 17.86 | 0
124352 | 10/24/1997 | 10:00:00 AM | 5 | 17.64 | 0
124353 | 10/24/1997 | 11:00:00 AM | 5 | 17.43 | 0
124354 | 10/24/1997 | 12:00:00 PM | 5 | 17.23 | 0
124355 | 10/24/1997 | 01:00:00 PM | 5 | 17.08 | 0
124356 | 10/24/1997 | 02:00:00 PM | 5 | 16.99 | 0
124357 | 10/24/1997 | 03:00:00 PM | 5 | 16.98 | 0
124358 | 10/24/1997 | 04:00:00 PM | 5 | 17.06 | 0
124359 | 10/24/1997 | 05:00:00 PM | 5 | 17.2 | 0
124360 | 10/24/1997 | 06:00:00 PM | 5 | 17.38 | 0
124361 | 10/24/1997 | 07:00:00 PM | 5 | 17.57 | 0
124362 | 10/24/1997 | 08:00:00 PM | 5 | 17.75 | 0
124363 | 10/24/1997 | 09:00:00 PM | 5 | 17.87 | 0
124364 | 10/24/1997 | 10:00:00 PM | 5 | 17.93 | 0
124365 | 10/24/1997 | 11:00:00 PM | 5 | 17.94 | 0
124366 | 10/25/1997 | 12:00:00 AM | 5 | 17.87 | 0
124367 | 10/25/1997 | 01:00:00 AM | 5 | 17.77 | 0
124368 | 10/25/1997 | 02:00:00 AM | 5 | 17.61 | 0
124369 | 10/25/1997 | 03:00:00 AM | 5 | 17.43 | 0
124370 | 10/25/1997 | 04:00:00 AM | 5 | 17.22 | 0
123971 | 10/08/1997 | 01:00:00 PM | 5 | 18.62 | 0
123972 | 10/08/1997 | 02:00:00 PM | 5 | 18.61 | 0
123973 | 10/08/1997 | 03:00:00 PM | 5 | 18.66 | 0
123974 | 10/08/1997 | 04:00:00 PM | 5 | 18.8 | 0
123975 | 10/08/1997 | 05:00:00 PM | 5 | 19.01 | 0
123976 | 10/08/1997 | 06:00:00 PM | 5 | 19.27 | 0
123977 | 10/08/1997 | 07:00:00 PM | 5 | 19.54 | 0
123978 | 10/08/1997 | 08:00:00 PM | 5 | 19.81 | 0
123979 | 10/08/1997 | 09:00:00 PM | 5 | 20.02 | 0
123980 | 10/08/1997 | 10:00:00 PM | 5 | 20.18 | 0
123981 | 10/08/1997 | 11:00:00 PM | 5 | 20.27 | 0
123982 | 10/09/1997 | 12:00:00 AM | 5 | 20.32 | 0
123983 | 10/09/1997 | 01:00:00 AM | 5 | 20.3 | 0
123984 | 10/09/1997 | 02:00:00 AM | 5 | 20.25 | 0
123985 | 10/09/1997 | 03:00:00 AM | 5 | 20.16 | 0
123986 | 10/09/1997 | 04:00:00 AM | 5 | 20.07 | 0
123987 | 10/09/1997 | 05:00:00 AM | 5 | 19.96 | 0
123988 | 10/09/1997 | 06:00:00 AM | 5 | 19.84 | 0
123989 | 10/09/1997 | 07:00:00 AM | 5 | 19.71 | 0
123990 | 10/09/1997 | 08:00:00 AM | 5 | 19.57 | 0
123991 | 10/09/1997 | 09:00:00 AM | 5 | 19.43 | 0
123992 | 10/09/1997 | 10:00:00 AM | 5 | 19.28 | 0
123993 | 10/09/1997 | 11:00:00 AM | 5 | 19.13 | 0
123994 | 10/09/1997 | 12:00:00 PM | 5 | 19.01 | 0
123995 | 10/09/1997 | 01:00:00 PM | 5 | 18.89 | 0
123996 | 10/09/1997 | 02:00:00 PM | 5 | 18.81 | 0
123997 | 10/09/1997 | 03:00:00 PM | 5 | 18.77 | 0
123998 | 10/09/1997 | 04:00:00 PM | 5 | 18.79 | 0
123999 | 10/09/1997 | 05:00:00 PM | 5 | 18.88 | 0
124000 | 10/09/1997 | 06:00:00 PM | 5 | 19.04 | 0
124001 | 10/09/1997 | 07:00:00 PM | 5 | 19.25 | 0
124002 | 10/09/1997 | 08:00:00 PM | 5 | 19.49 | 0
124003 | 10/09/1997 | 09:00:00 PM | 5 | 19.69 | 0
124004 | 10/09/1997 | 10:00:00 PM | 5 | 19.85 | 0
124005 | 10/09/1997 | 11:00:00 PM | 5 | 19.93 | 0
124006 | 10/10/1997 | 12:00:00 AM | 5 | 19.95 | 0
124007 | 10/10/1997 | 01:00:00 AM | 5 | 19.94 | 0
124008 | 10/10/1997 | 02:00:00 AM | 5 | 19.88 | 0
124009 | 10/10/1997 | 03:00:00 AM | 5 | 19.79 | 0
124010 | 10/10/1997 | 04:00:00 AM | 5 | 19.67 | 0
124011 | 10/10/1997 | 05:00:00 AM | 5 | 19.54 | 0
124012 | 10/10/1997 | 06:00:00 AM | 5 | 19.39 | 0
124013 | 10/10/1997 | 07:00:00 AM | 5 | 19.24 | 0
124014 | 10/10/1997 | 08:00:00 AM | 5 | 19.08 | 0
124015 | 10/10/1997 | 09:00:00 AM | 5 | 18.92 | 0
124016 | 10/10/1997 | 10:00:00 AM | 5 | 18.76 | 0
124017 | 10/10/1997 | 11:00:00 AM | 5 | 18.62 | 0
124018 | 10/10/1997 | 12:00:00 PM | 5 | 18.49 | 0
124019 | 10/10/1997 | 01:00:00 PM | 5 | 18.41 | 0
124020 | 10/10/1997 | 02:00:00 PM | 5 | 18.37 | 0
124021 | 10/10/1997 | 03:00:00 PM | 5 | 18.37 | 0
124022 | 10/10/1997 | 04:00:00 PM | 5 | 18.4 | 0
124023 | 10/10/1997 | 05:00:00 PM | 5 | 18.48 | 0
124024 | 10/10/1997 | 06:00:00 PM | 5 | 18.6 | 0
124025 | 10/10/1997 | 07:00:00 PM | 5 | 18.72 | 0
124026 | 10/10/1997 | 08:00:00 PM | 5 | 18.82 | 0
124027 | 10/10/1997 | 09:00:00 PM | 5 | 18.89 | 0
124028 | 10/10/1997 | 10:00:00 PM | 5 | 18.91 | 0
124029 | 10/10/1997 | 11:00:00 PM | 5 | 18.89 | 0
124030 | 10/11/1997 | 12:00:00 AM | 5 | 18.84 | 0
124031 | 10/11/1997 | 01:00:00 AM | 5 | 18.75 | 0
124032 | 10/11/1997 | 02:00:00 AM | 5 | 18.64 | 0
124033 | 10/11/1997 | 03:00:00 AM | 5 | 18.52 | 0
124034 | 10/11/1997 | 04:00:00 AM | 5 | 18.38 | 0
124035 | 10/11/1997 | 05:00:00 AM | 5 | 18.24 | 0
124036 | 10/11/1997 | 06:00:00 AM | 5 | 18.09 | 0
124037 | 10/11/1997 | 07:00:00 AM | 5 | 17.93 | 0
124038 | 10/11/1997 | 08:00:00 AM | 5 | 17.77 | 0
124039 | 10/11/1997 | 09:00:00 AM | 5 | 17.61 | 0
124040 | 10/11/1997 | 10:00:00 AM | 5 | 17.45 | 0
124041 | 10/11/1997 | 11:00:00 AM | 5 | 17.3 | 0
124042 | 10/11/1997 | 12:00:00 PM | 5 | 17.17 | 0
124043 | 10/11/1997 | 01:00:00 PM | 5 | 17.11 | 0
124044 | 10/11/1997 | 02:00:00 PM | 5 | 17.1 | 0
124045 | 10/11/1997 | 03:00:00 PM | 5 | 17.16 | 0
124046 | 10/11/1997 | 04:00:00 PM | 5 | 17.26 | 0
124047 | 10/11/1997 | 05:00:00 PM | 5 | 17.39 | 0
105374 | 10/14/1998 | 03:00:00 AM | 4 | 14.355 | 1 | From Previous Hours
105375 | 10/14/1998 | 04:00:00 AM | 4 | 14.025 | 1 | From Previous Hours
105376 | 10/14/1998 | 05:00:00 AM | 4 | 13.695 | 1 | From Previous Hours
67896 | 08/24/1997 | 12:00:00 AM | 3 | 33.01 | 0
67897 | 08/24/1997 | 01:00:00 AM | 3 | 32.22 | 0
67898 | 08/24/1997 | 02:00:00 AM | 3 | 31.45 | 0
67899 | 08/24/1997 | 03:00:00 AM | 3 | 30.69 | 0
67900 | 08/24/1997 | 04:00:00 AM | 3 | 29.95 | 0
67901 | 08/24/1997 | 05:00:00 AM | 3 | 29.26 | 0
124058 | 10/12/1997 | 04:00:00 AM | 5 | 17.27 | 0
124059 | 10/12/1997 | 05:00:00 AM | 5 | 17.1 | 0
124060 | 10/12/1997 | 06:00:00 AM | 5 | 16.91 | 0
124061 | 10/12/1997 | 07:00:00 AM | 5 | 16.72 | 0
124062 | 10/12/1997 | 08:00:00 AM | 5 | 16.52 | 0
124063 | 10/12/1997 | 09:00:00 AM | 5 | 16.31 | 0
124064 | 10/12/1997 | 10:00:00 AM | 5 | 16.09 | 0
124065 | 10/12/1997 | 11:00:00 AM | 5 | 15.89 | 0
124066 | 10/12/1997 | 12:00:00 PM | 5 | 15.73 | 0
124067 | 10/12/1997 | 01:00:00 PM | 5 | 15.63 | 0
124068 | 10/12/1997 | 02:00:00 PM | 5 | 15.62 | 0
124069 | 10/12/1997 | 03:00:00 PM | 5 | 15.72 | 0
124070 | 10/12/1997 | 04:00:00 PM | 5 | 15.91 | 0
124071 | 10/12/1997 | 05:00:00 PM | 5 | 16.17 | 0
124072 | 10/12/1997 | 06:00:00 PM | 5 | 16.47 | 0
124073 | 10/12/1997 | 07:00:00 PM | 5 | 16.8 | 0
124074 | 10/12/1997 | 08:00:00 PM | 5 | 17.11 | 0
124075 | 10/12/1997 | 09:00:00 PM | 5 | 17.36 | 0
124076 | 10/12/1997 | 10:00:00 PM | 5 | 17.54 | 0
124077 | 10/12/1997 | 11:00:00 PM | 5 | 17.64 | 0
124078 | 10/13/1997 | 12:00:00 AM | 5 | 17.68 | 0
124079 | 10/13/1997 | 01:00:00 AM | 5 | 17.65 | 0
124080 | 10/13/1997 | 02:00:00 AM | 5 | 17.59 | 0
124081 | 10/13/1997 | 03:00:00 AM | 5 | 17.48 | 0
124082 | 10/13/1997 | 04:00:00 AM | 5 | 17.35 | 0
124083 | 10/13/1997 | 05:00:00 AM | 5 | 17.19 | 0
124084 | 10/13/1997 | 06:00:00 AM | 5 | 17.01 | 0
124085 | 10/13/1997 | 07:00:00 AM | 5 | 16.81 | 0
124086 | 10/13/1997 | 08:00:00 AM | 5 | 16.61 | 0
124087 | 10/13/1997 | 09:00:00 AM | 5 | 16.39 | 0
124088 | 10/13/1997 | 10:00:00 AM | 5 | 16.16 | 0
116372 | 11/25/1996 | 09:00:00 PM | 5 | 9.87 | 0
116373 | 11/25/1996 | 10:00:00 PM | 5 | 9.96 | 0
116374 | 11/25/1996 | 11:00:00 PM | 5 | 10.03 | 0
116375 | 11/26/1996 | 12:00:00 AM | 5 | 10.09 | 0
116376 | 11/26/1996 | 01:00:00 AM | 5 | 10.13 | 0
116377 | 11/26/1996 | 02:00:00 AM | 5 | 10.16 | 0
116378 | 11/26/1996 | 03:00:00 AM | 5 | 10.16 | 0
116379 | 11/26/1996 | 04:00:00 AM | 5 | 10.14 | 0
116380 | 11/26/1996 | 05:00:00 AM | 5 | 10.11 | 0
116381 | 11/26/1996 | 06:00:00 AM | 5 | 10.04 | 0
116382 | 11/26/1996 | 07:00:00 AM | 5 | 9.98 | 0
116383 | 11/26/1996 | 08:00:00 AM | 5 | 9.87 | 0
116384 | 11/26/1996 | 09:00:00 AM | 5 | 9.77 | 0
116385 | 11/26/1996 | 10:00:00 AM | 5 | 9.64 | 0
116386 | 11/26/1996 | 11:00:00 AM | 5 | 9.51 | 0
116387 | 11/26/1996 | 12:00:00 PM | 5 | 9.38 | 0
116388 | 11/26/1996 | 01:00:00 PM | 5 | 9.27 | 0
116389 | 11/26/1996 | 02:00:00 PM | 5 | 9.21 | 0
116390 | 11/26/1996 | 03:00:00 PM | 5 | 9.21 | 0
116391 | 11/26/1996 | 04:00:00 PM | 5 | 9.26 | 0
116392 | 11/26/1996 | 05:00:00 PM | 5 | 9.36 | 0
116393 | 11/26/1996 | 06:00:00 PM | 5 | 9.5 | 0
116394 | 11/26/1996 | 07:00:00 PM | 5 | 9.66 | 0
116395 | 11/26/1996 | 08:00:00 PM | 5 | 9.81 | 0
116396 | 11/26/1996 | 09:00:00 PM | 5 | 9.92 | 0
116397 | 11/26/1996 | 10:00:00 PM | 5 | 9.99 | 0
116398 | 11/26/1996 | 11:00:00 PM | 5 | 10.01 | 0
116399 | 11/27/1996 | 12:00:00 AM | 5 | 9.98 | 0
116400 | 11/27/1996 | 01:00:00 AM | 5 | 9.92 | 0
116401 | 11/27/1996 | 02:00:00 AM | 5 | 9.82 | 0
116402 | 11/27/1996 | 03:00:00 AM | 5 | 9.72 | 0
116403 | 11/27/1996 | 04:00:00 AM | 5 | 9.58 | 0
116404 | 11/27/1996 | 05:00:00 AM | 5 | 9.43 | 0
116405 | 11/27/1996 | 06:00:00 AM | 5 | 9.27 | 0
116406 | 11/27/1996 | 07:00:00 AM | 5 | 9.11 | 0
116407 | 11/27/1996 | 08:00:00 AM | 5 | 8.94 | 0
116408 | 11/27/1996 | 09:00:00 AM | 5 | 8.76 | 0
116409 | 11/27/1996 | 10:00:00 AM | 5 | 8.58 | 0
116410 | 11/27/1996 | 11:00:00 AM | 5 | 8.4 | 0
116411 | 11/27/1996 | 12:00:00 PM | 5 | 8.23 | 0
116412 | 11/27/1996 | 01:00:00 PM | 5 | 8.1 | 0
116413 | 11/27/1996 | 02:00:00 PM | 5 | 8.01 | 0
116414 | 11/27/1996 | 03:00:00 PM | 5 | 8 | 0
116415 | 11/27/1996 | 04:00:00 PM | 5 | 8.05 | 0
116416 | 11/27/1996 | 05:00:00 PM | 5 | 8.18 | 0
116417 | 11/27/1996 | 06:00:00 PM | 5 | 8.34 | 0
116418 | 11/27/1996 | 07:00:00 PM | 5 | 8.54 | 0
116419 | 11/27/1996 | 08:00:00 PM | 5 | 8.74 | 0
116420 | 11/27/1996 | 09:00:00 PM | 5 | 8.9 | 0
116421 | 11/27/1996 | 10:00:00 PM | 5 | 9.03 | 0
116422 | 11/27/1996 | 11:00:00 PM | 5 | 9.1 | 0
116423 | 11/28/1996 | 12:00:00 AM | 5 | 9.14 | 0
116424 | 11/28/1996 | 01:00:00 AM | 5 | 9.13 | 0
116425 | 11/28/1996 | 02:00:00 AM | 5 | 9.08 | 0
116426 | 11/28/1996 | 03:00:00 AM | 5 | 9.03 | 0
116427 | 11/28/1996 | 04:00:00 AM | 5 | 8.93 | 0
116428 | 11/28/1996 | 05:00:00 AM | 5 | 8.83 | 0
116429 | 11/28/1996 | 06:00:00 AM | 5 | 8.71 | 0
116430 | 11/28/1996 | 07:00:00 AM | 5 | 8.58 | 0
121444 | 06/25/1997 | 06:00:00 AM | 5 | 21.79 | 1 | Interpolated From Previous Year
121445 | 06/25/1997 | 07:00:00 AM | 5 | 21.17 | 1 | Interpolated From Previous Year
121446 | 06/25/1997 | 08:00:00 AM | 5 | 20.72 | 1 | Interpolated From Previous Year
121447 | 06/25/1997 | 09:00:00 AM | 5 | 20.53 | 1 | Interpolated From Previous Year
124090 | 10/13/1997 | 12:00:00 PM | 5 | 15.78 | 0
124091 | 10/13/1997 | 01:00:00 PM | 5 | 15.67 | 0
124092 | 10/13/1997 | 02:00:00 PM | 5 | 15.66 | 0
124093 | 10/13/1997 | 03:00:00 PM | 5 | 15.74 | 0
124094 | 10/13/1997 | 04:00:00 PM | 5 | 15.93 | 0
124095 | 10/13/1997 | 05:00:00 PM | 5 | 16.19 | 0
124096 | 10/13/1997 | 06:00:00 PM | 5 | 16.51 | 0
124097 | 10/13/1997 | 07:00:00 PM | 5 | 16.85 | 0
124098 | 10/13/1997 | 08:00:00 PM | 5 | 17.17 | 0
124099 | 10/13/1997 | 09:00:00 PM | 5 | 17.44 | 0
124100 | 10/13/1997 | 10:00:00 PM | 5 | 17.65 | 0
124101 | 10/13/1997 | 11:00:00 PM | 5 | 17.77 | 0
124102 | 10/14/1997 | 12:00:00 AM | 5 | 17.83 | 0
124103 | 10/14/1997 | 01:00:00 AM | 5 | 17.83 | 0
124104 | 10/14/1997 | 02:00:00 AM | 5 | 17.78 | 0
124105 | 10/14/1997 | 03:00:00 AM | 5 | 17.69 | 0
124106 | 10/14/1997 | 04:00:00 AM | 5 | 17.56 | 0
124107 | 10/14/1997 | 05:00:00 AM | 5 | 17.42 | 0
124108 | 10/14/1997 | 06:00:00 AM | 5 | 17.25 | 0
124109 | 10/14/1997 | 07:00:00 AM | 5 | 17.06 | 0
124110 | 10/14/1997 | 08:00:00 AM | 5 | 16.86 | 0
124111 | 10/14/1997 | 09:00:00 AM | 5 | 16.64 | 0
124112 | 10/14/1997 | 10:00:00 AM | 5 | 16.42 | 0
124113 | 10/14/1997 | 11:00:00 AM | 5 | 16.21 | 0
124114 | 10/14/1997 | 12:00:00 PM | 5 | 16.03 | 0
124115 | 10/14/1997 | 01:00:00 PM | 5 | 15.92 | 0
124116 | 10/14/1997 | 02:00:00 PM | 5 | 15.91 | 0
124117 | 10/14/1997 | 03:00:00 PM | 5 | 16.01 | 0
124118 | 10/14/1997 | 04:00:00 PM | 5 | 16.21 | 0
124119 | 10/14/1997 | 05:00:00 PM | 5 | 16.5 | 0
124120 | 10/14/1997 | 06:00:00 PM | 5 | 16.86 | 0
124121 | 10/14/1997 | 07:00:00 PM | 5 | 17.23 | 0
124122 | 10/14/1997 | 08:00:00 PM | 5 | 17.59 | 0
124123 | 10/14/1997 | 09:00:00 PM | 5 | 17.9 | 0
124124 | 10/14/1997 | 10:00:00 PM | 5 | 18.14 | 0
124125 | 10/14/1997 | 11:00:00 PM | 5 | 18.29 | 0
124126 | 10/15/1997 | 12:00:00 AM | 5 | 18.37 | 0
124127 | 10/15/1997 | 01:00:00 AM | 5 | 18.38 | 0
124128 | 10/15/1997 | 02:00:00 AM | 5 | 18.34 | 0
124129 | 10/15/1997 | 03:00:00 AM | 5 | 18.25 | 0
124130 | 10/15/1997 | 04:00:00 AM | 5 | 18.12 | 0
124131 | 10/15/1997 | 05:00:00 AM | 5 | 17.98 | 0
124132 | 10/15/1997 | 06:00:00 AM | 5 | 17.8 | 0
124133 | 10/15/1997 | 07:00:00 AM | 5 | 17.61 | 0
124134 | 10/15/1997 | 08:00:00 AM | 5 | 17.41 | 0
124135 | 10/15/1997 | 09:00:00 AM | 5 | 17.19 | 0
124136 | 10/15/1997 | 10:00:00 AM | 5 | 16.97 | 0
124137 | 10/15/1997 | 11:00:00 AM | 5 | 16.75 | 0
124138 | 10/15/1997 | 12:00:00 PM | 5 | 16.58 | 0
124139 | 10/15/1997 | 01:00:00 PM | 5 | 16.47 | 0
124140 | 10/15/1997 | 02:00:00 PM | 5 | 16.46 | 0
124141 | 10/15/1997 | 03:00:00 PM | 5 | 16.56 | 0
124142 | 10/15/1997 | 04:00:00 PM | 5 | 16.77 | 0
124143 | 10/15/1997 | 05:00:00 PM | 5 | 17.06 | 0
124144 | 10/15/1997 | 06:00:00 PM | 5 | 17.4 | 0
124145 | 10/15/1997 | 07:00:00 PM | 5 | 17.77 | 0
124146 | 10/15/1997 | 08:00:00 PM | 5 | 18.13 | 0
124147 | 10/15/1997 | 09:00:00 PM | 5 | 18.43 | 0
124148 | 10/15/1997 | 10:00:00 PM | 5 | 18.67 | 0
124149 | 10/15/1997 | 11:00:00 PM | 5 | 18.82 | 0
124150 | 10/16/1997 | 12:00:00 AM | 5 | 18.9 | 0
124151 | 10/16/1997 | 01:00:00 AM | 5 | 18.91 | 0
124152 | 10/16/1997 | 02:00:00 AM | 5 | 18.87 | 0
124153 | 10/16/1997 | 03:00:00 AM | 5 | 18.78 | 0
124154 | 10/16/1997 | 04:00:00 AM | 5 | 18.66 | 0
124155 | 10/16/1997 | 05:00:00 AM | 5 | 18.51 | 0
124156 | 10/16/1997 | 06:00:00 AM | 5 | 18.34 | 0
124157 | 10/16/1997 | 07:00:00 AM | 5 | 18.16 | 0
124158 | 10/16/1997 | 08:00:00 AM | 5 | 17.95 | 0
124159 | 10/16/1997 | 09:00:00 AM | 5 | 17.73 | 0
108652 | 02/27/1999 | 05:00:00 PM | 4 | 11.02 | 0
108653 | 02/27/1999 | 06:00:00 PM | 4 | 11.49 | 0
108654 | 02/27/1999 | 07:00:00 PM | 4 | 11.83 | 0
108655 | 02/27/1999 | 08:00:00 PM | 4 | 12.02 | 0
108656 | 02/27/1999 | 09:00:00 PM | 4 | 12.08 | 0
73858 | 04/29/1998 | 10:00:00 AM | 3 | 18.7 | 0
73859 | 04/29/1998 | 11:00:00 AM | 3 | 20.25 | 0
73860 | 04/29/1998 | 12:00:00 PM | 3 | 22.1 | 0
73861 | 04/29/1998 | 01:00:00 PM | 3 | 24.07 | 0
73862 | 04/29/1998 | 02:00:00 PM | 3 | 25.96 | 0
121344 | 06/21/1997 | 02:00:00 AM | 5 | 30.67 | 1 | Interpolated From Previous Year
123882 | 10/04/1997 | 08:00:00 PM | 5 | 23.53 | 0
123883 | 10/04/1997 | 09:00:00 PM | 5 | 23.77 | 0
123884 | 10/04/1997 | 10:00:00 PM | 5 | 23.95 | 0
123885 | 10/04/1997 | 11:00:00 PM | 5 | 24.05 | 0
123886 | 10/05/1997 | 12:00:00 AM | 5 | 24.08 | 0
123887 | 10/05/1997 | 01:00:00 AM | 5 | 24.05 | 0
123888 | 10/05/1997 | 02:00:00 AM | 5 | 23.97 | 0
123889 | 10/05/1997 | 03:00:00 AM | 5 | 23.84 | 0
123890 | 10/05/1997 | 04:00:00 AM | 5 | 23.68 | 0
123891 | 10/05/1997 | 05:00:00 AM | 5 | 23.49 | 0
123892 | 10/05/1997 | 06:00:00 AM | 5 | 23.29 | 0
123893 | 10/05/1997 | 07:00:00 AM | 5 | 23.07 | 0
123894 | 10/05/1997 | 08:00:00 AM | 5 | 22.83 | 0
123895 | 10/05/1997 | 09:00:00 AM | 5 | 22.58 | 0
123896 | 10/05/1997 | 10:00:00 AM | 5 | 22.33 | 0
123897 | 10/05/1997 | 11:00:00 AM | 5 | 22.09 | 0
123898 | 10/05/1997 | 12:00:00 PM | 5 | 21.88 | 0
123899 | 10/05/1997 | 01:00:00 PM | 5 | 21.74 | 0
123900 | 10/05/1997 | 02:00:00 PM | 5 | 21.69 | 0
123901 | 10/05/1997 | 03:00:00 PM | 5 | 21.72 | 0
123902 | 10/05/1997 | 04:00:00 PM | 5 | 21.85 | 0
123903 | 10/05/1997 | 05:00:00 PM | 5 | 22.05 | 0
123904 | 10/05/1997 | 06:00:00 PM | 5 | 22.3 | 0
123905 | 10/05/1997 | 07:00:00 PM | 5 | 22.55 | 0
123906 | 10/05/1997 | 08:00:00 PM | 5 | 22.79 | 0
123907 | 10/05/1997 | 09:00:00 PM | 5 | 22.99 | 0
123908 | 10/05/1997 | 10:00:00 PM | 5 | 23.11 | 0
123909 | 10/05/1997 | 11:00:00 PM | 5 | 23.16 | 0
123910 | 10/06/1997 | 12:00:00 AM | 5 | 23.15 | 0
123911 | 10/06/1997 | 01:00:00 AM | 5 | 23.09 | 0
123912 | 10/06/1997 | 02:00:00 AM | 5 | 22.97 | 0
123913 | 10/06/1997 | 03:00:00 AM | 5 | 22.83 | 0
123914 | 10/06/1997 | 04:00:00 AM | 5 | 22.65 | 0
123915 | 10/06/1997 | 05:00:00 AM | 5 | 22.45 | 0
123916 | 10/06/1997 | 06:00:00 AM | 5 | 22.23 | 0
123917 | 10/06/1997 | 07:00:00 AM | 5 | 21.99 | 0
123918 | 10/06/1997 | 08:00:00 AM | 5 | 21.74 | 0
123919 | 10/06/1997 | 09:00:00 AM | 5 | 21.49 | 0
123920 | 10/06/1997 | 10:00:00 AM | 5 | 21.22 | 0
123921 | 10/06/1997 | 11:00:00 AM | 5 | 20.97 | 0
123922 | 10/06/1997 | 12:00:00 PM | 5 | 20.76 | 0
123923 | 10/06/1997 | 01:00:00 PM | 5 | 20.61 | 0
123924 | 10/06/1997 | 02:00:00 PM | 5 | 20.54 | 0
123925 | 10/06/1997 | 03:00:00 PM | 5 | 20.54 | 0
123926 | 10/06/1997 | 04:00:00 PM | 5 | 20.63 | 0
123927 | 10/06/1997 | 05:00:00 PM | 5 | 20.76 | 0
123928 | 10/06/1997 | 06:00:00 PM | 5 | 20.95 | 0
123929 | 10/06/1997 | 07:00:00 PM | 5 | 21.16 | 0
123930 | 10/06/1997 | 08:00:00 PM | 5 | 21.36 | 0
123931 | 10/06/1997 | 09:00:00 PM | 5 | 21.5 | 0
123932 | 10/06/1997 | 10:00:00 PM | 5 | 21.59 | 0
123933 | 10/06/1997 | 11:00:00 PM | 5 | 21.62 | 0
123934 | 10/07/1997 | 12:00:00 AM | 5 | 21.57 | 0
123935 | 10/07/1997 | 01:00:00 AM | 5 | 21.5 | 0
123936 | 10/07/1997 | 02:00:00 AM | 5 | 21.39 | 0
123937 | 10/07/1997 | 03:00:00 AM | 5 | 21.26 | 0
123938 | 10/07/1997 | 04:00:00 AM | 5 | 21.11 | 0
123939 | 10/07/1997 | 05:00:00 AM | 5 | 20.93 | 0
123940 | 10/07/1997 | 06:00:00 AM | 5 | 20.77 | 0
123941 | 10/07/1997 | 07:00:00 AM | 5 | 20.6 | 0
123942 | 10/07/1997 | 08:00:00 AM | 5 | 20.43 | 0
123943 | 10/07/1997 | 09:00:00 AM | 5 | 20.25 | 0
123944 | 10/07/1997 | 10:00:00 AM | 5 | 20.05 | 0
123945 | 10/07/1997 | 11:00:00 AM | 5 | 19.87 | 0
123946 | 10/07/1997 | 12:00:00 PM | 5 | 19.69 | 0
123947 | 10/07/1997 | 01:00:00 PM | 5 | 19.56 | 0
123948 | 10/07/1997 | 02:00:00 PM | 5 | 19.5 | 0
123949 | 10/07/1997 | 03:00:00 PM | 5 | 19.5 | 0
123950 | 10/07/1997 | 04:00:00 PM | 5 | 19.55 | 0
123951 | 10/07/1997 | 05:00:00 PM | 5 | 19.64 | 0
123952 | 10/07/1997 | 06:00:00 PM | 5 | 19.78 | 0
123953 | 10/07/1997 | 07:00:00 PM | 5 | 19.94 | 0
123954 | 10/07/1997 | 08:00:00 PM | 5 | 20.1 | 0
123955 | 10/07/1997 | 09:00:00 PM | 5 | 20.24 | 0
123956 | 10/07/1997 | 10:00:00 PM | 5 | 20.33 | 0
123957 | 10/07/1997 | 11:00:00 PM | 5 | 20.38 | 0
123958 | 10/08/1997 | 12:00:00 AM | 5 | 20.35 | 0
123959 | 10/08/1997 | 01:00:00 AM | 5 | 20.3 | 0
123960 | 10/08/1997 | 02:00:00 AM | 5 | 20.2 | 0
123961 | 10/08/1997 | 03:00:00 AM | 5 | 20.09 | 0
123962 | 10/08/1997 | 04:00:00 AM | 5 | 19.96 | 0
123963 | 10/08/1997 | 05:00:00 AM | 5 | 19.84 | 0
123964 | 10/08/1997 | 06:00:00 AM | 5 | 19.7 | 0
123965 | 10/08/1997 | 07:00:00 AM | 5 | 19.55 | 0
123966 | 10/08/1997 | 08:00:00 AM | 5 | 19.4 | 0
123967 | 10/08/1997 | 09:00:00 AM | 5 | 19.23 | 0
123968 | 10/08/1997 | 10:00:00 AM | 5 | 19.05 | 0
123969 | 10/08/1997 | 11:00:00 AM | 5 | 18.87 | 0
123970 | 10/08/1997 | 12:00:00 PM | 5 | 18.71 | 0
121345 | 06/21/1997 | 03:00:00 AM | 5 | 30.52 | 1 | Interpolated From Previous Year
121346 | 06/21/1997 | 04:00:00 AM | 5 | 30.33 | 1 | Interpolated From Previous Year
121347 | 06/21/1997 | 05:00:00 AM | 5 | 30.12 | 1 | Interpolated From Previous Year
121348 | 06/21/1997 | 06:00:00 AM | 5 | 29.9 | 1 | Interpolated From Previous Year
121349 | 06/21/1997 | 07:00:00 AM | 5 | 29.68 | 1 | Interpolated From Previous Year
121350 | 06/21/1997 | 08:00:00 AM | 5 | 29.46 | 1 | Interpolated From Previous Year
121351 | 06/21/1997 | 09:00:00 AM | 5 | 29.23 | 1 | Interpolated From Previous Year
121352 | 06/21/1997 | 10:00:00 AM | 5 | 29 | 1 | Interpolated From Previous Year
121353 | 06/21/1997 | 11:00:00 AM | 5 | 28.81 | 1 | Interpolated From Previous Year
121354 | 06/21/1997 | 12:00:00 PM | 5 | 28.65 | 1 | Interpolated From Previous Year
121355 | 06/21/1997 | 01:00:00 PM | 5 | 28.55 | 1 | Interpolated From Previous Year
121356 | 06/21/1997 | 02:00:00 PM | 5 | 28.55 | 1 | Interpolated From Previous Year
121357 | 06/21/1997 | 03:00:00 PM | 5 | 28.64 | 1 | Interpolated From Previous Year
121358 | 06/21/1997 | 04:00:00 PM | 5 | 28.81 | 1 | Interpolated From Previous Year
121359 | 06/21/1997 | 05:00:00 PM | 5 | 29.07 | 1 | Interpolated From Previous Year
121360 | 06/21/1997 | 06:00:00 PM | 5 | 29.37 | 1 | Interpolated From Previous Year
121361 | 06/21/1997 | 07:00:00 PM | 5 | 29.7 | 1 | Interpolated From Previous Year
121362 | 06/21/1997 | 08:00:00 PM | 5 | 30.01 | 1 | Interpolated From Previous Year
121363 | 06/21/1997 | 09:00:00 PM | 5 | 30.28 | 1 | Interpolated From Previous Year
121364 | 06/21/1997 | 10:00:00 PM | 5 | 30.47 | 1 | Interpolated From Previous Year
121365 | 06/21/1997 | 11:00:00 PM | 5 | 30.56 | 1 | Interpolated From Previous Year
121366 | 06/22/1997 | 12:00:00 AM | 5 | 30.58 | 1 | Interpolated From Previous Year
121367 | 06/22/1997 | 01:00:00 AM | 5 | 30.53 | 1 | Interpolated From Previous Year
121368 | 06/22/1997 | 02:00:00 AM | 5 | 30.4 | 1 | Interpolated From Previous Year
121369 | 06/22/1997 | 03:00:00 AM | 5 | 30.23 | 1 | Interpolated From Previous Year
121370 | 06/22/1997 | 04:00:00 AM | 5 | 30.03 | 1 | Interpolated From Previous Year
121371 | 06/22/1997 | 05:00:00 AM | 5 | 29.8 | 1 | Interpolated From Previous Year
121372 | 06/22/1997 | 06:00:00 AM | 5 | 29.54 | 1 | Interpolated From Previous Year
121373 | 06/22/1997 | 07:00:00 AM | 5 | 29.28 | 1 | Interpolated From Previous Year
121374 | 06/22/1997 | 08:00:00 AM | 5 | 28.99 | 1 | Interpolated From Previous Year
121375 | 06/22/1997 | 09:00:00 AM | 5 | 28.7 | 1 | Interpolated From Previous Year
121376 | 06/22/1997 | 10:00:00 AM | 5 | 28.43 | 1 | Interpolated From Previous Year
121377 | 06/22/1997 | 11:00:00 AM | 5 | 28.2 | 1 | Interpolated From Previous Year
121378 | 06/22/1997 | 12:00:00 PM | 5 | 28.04 | 1 | Interpolated From Previous Year
121379 | 06/22/1997 | 01:00:00 PM | 5 | 27.97 | 1 | Interpolated From Previous Year
121380 | 06/22/1997 | 02:00:00 PM | 5 | 28 | 1 | Interpolated From Previous Year
121381 | 06/22/1997 | 03:00:00 PM | 5 | 28.14 | 1 | Interpolated From Previous Year
121382 | 06/22/1997 | 04:00:00 PM | 5 | 28.37 | 1 | Interpolated From Previous Year
121383 | 06/22/1997 | 05:00:00 PM | 5 | 28.67 | 1 | Interpolated From Previous Year
121384 | 06/22/1997 | 06:00:00 PM | 5 | 29.03 | 1 | Interpolated From Previous Year
121385 | 06/22/1997 | 07:00:00 PM | 5 | 29.42 | 1 | Interpolated From Previous Year
121386 | 06/22/1997 | 08:00:00 PM | 5 | 29.8 | 1 | Interpolated From Previous Year
121387 | 06/22/1997 | 09:00:00 PM | 5 | 30.15 | 1 | Interpolated From Previous Year
109040 | 03/15/1999 | 09:00:00 PM | 4 | 13.5 | 0
109041 | 03/15/1999 | 10:00:00 PM | 4 | 13.44 | 0
109042 | 03/15/1999 | 11:00:00 PM | 4 | 13.27 | 0
109043 | 03/16/1999 | 12:00:00 AM | 4 | 13.04 | 0
109044 | 03/16/1999 | 01:00:00 AM | 4 | 12.76 | 0
109045 | 03/16/1999 | 02:00:00 AM | 4 | 12.45 | 0
124165 | 10/16/1997 | 03:00:00 PM | 5 | 17.1 | 0
124166 | 10/16/1997 | 04:00:00 PM | 5 | 17.31 | 0
124167 | 10/16/1997 | 05:00:00 PM | 5 | 17.61 | 0
121392 | 06/23/1997 | 02:00:00 AM | 5 | 30.64 | 1 | Interpolated From Previous Year
121393 | 06/23/1997 | 03:00:00 AM | 5 | 30.53 | 1 | Interpolated From Previous Year
121394 | 06/23/1997 | 04:00:00 AM | 5 | 30.37 | 1 | Interpolated From Previous Year
121395 | 06/23/1997 | 05:00:00 AM | 5 | 30.18 | 1 | Interpolated From Previous Year
121396 | 06/23/1997 | 06:00:00 AM | 5 | 29.97 | 1 | Interpolated From Previous Year
121397 | 06/23/1997 | 07:00:00 AM | 5 | 29.74 | 1 | Interpolated From Previous Year
121398 | 06/23/1997 | 08:00:00 AM | 5 | 29.49 | 1 | Interpolated From Previous Year
121399 | 06/23/1997 | 09:00:00 AM | 5 | 29.23 | 1 | Interpolated From Previous Year
121400 | 06/23/1997 | 10:00:00 AM | 5 | 28.99 | 1 | Interpolated From Previous Year
121401 | 06/23/1997 | 11:00:00 AM | 5 | 28.78 | 1 | Interpolated From Previous Year
121402 | 06/23/1997 | 12:00:00 PM | 5 | 28.64 | 1 | Interpolated From Previous Year
121403 | 06/23/1997 | 01:00:00 PM | 5 | 28.59 | 1 | Interpolated From Previous Year
121404 | 06/23/1997 | 02:00:00 PM | 5 | 28.63 | 1 | Interpolated From Previous Year
121405 | 06/23/1997 | 03:00:00 PM | 5 | 28.77 | 1 | Interpolated From Previous Year
121406 | 06/23/1997 | 04:00:00 PM | 5 | 28.99 | 1 | Interpolated From Previous Year
121407 | 06/23/1997 | 05:00:00 PM | 5 | 29.26 | 1 | Interpolated From Previous Year
121408 | 06/23/1997 | 06:00:00 PM | 5 | 29.58 | 1 | Interpolated From Previous Year
121409 | 06/23/1997 | 07:00:00 PM | 5 | 29.87 | 1 | Interpolated From Previous Year
121410 | 06/23/1997 | 08:00:00 PM | 5 | 30.15 | 1 | Interpolated From Previous Year
121411 | 06/23/1997 | 09:00:00 PM | 5 | 30.37 | 1 | Interpolated From Previous Year
121412 | 06/23/1997 | 10:00:00 PM | 5 | 30.51 | 1 | Interpolated From Previous Year
121413 | 06/23/1997 | 11:00:00 PM | 5 | 30.57 | 1 | Interpolated From Previous Year
121414 | 06/24/1997 | 12:00:00 AM | 5 | 30.56 | 1 | Interpolated From Previous Year
121415 | 06/24/1997 | 01:00:00 AM | 5 | 30.5 | 1 | Interpolated From Previous Year
121416 | 06/24/1997 | 02:00:00 AM | 5 | 30.38 | 1 | Interpolated From Previous Year
121417 | 06/24/1997 | 03:00:00 AM | 5 | 30.22 | 1 | Interpolated From Previous Year
121418 | 06/24/1997 | 04:00:00 AM | 5 | 30.01 | 1 | Interpolated From Previous Year
121419 | 06/24/1997 | 05:00:00 AM | 5 | 29.79 | 1 | Interpolated From Previous Year
121420 | 06/24/1997 | 06:00:00 AM | 5 | 29.55 | 1 | Interpolated From Previous Year
121421 | 06/24/1997 | 07:00:00 AM | 5 | 29.29 | 1 | Interpolated From Previous Year
121422 | 06/24/1997 | 08:00:00 AM | 5 | 29.05 | 1 | Interpolated From Previous Year
121423 | 06/24/1997 | 09:00:00 AM | 5 | 28.8 | 1 | Interpolated From Previous Year
121424 | 06/24/1997 | 10:00:00 AM | 5 | 28.57 | 1 | Interpolated From Previous Year
121425 | 06/24/1997 | 11:00:00 AM | 5 | 28.35 | 1 | Interpolated From Previous Year
121426 | 06/24/1997 | 12:00:00 PM | 5 | 28.16 | 1 | Interpolated From Previous Year
121427 | 06/24/1997 | 01:00:00 PM | 5 | 28.02 | 1 | Interpolated From Previous Year
121428 | 06/24/1997 | 02:00:00 PM | 5 | 27.91 | 1 | Interpolated From Previous Year
121429 | 06/24/1997 | 03:00:00 PM | 5 | 27.84 | 1 | Interpolated From Previous Year
121430 | 06/24/1997 | 04:00:00 PM | 5 | 27.84 | 1 | Interpolated From Previous Year
121431 | 06/24/1997 | 05:00:00 PM | 5 | 27.87 | 1 | Interpolated From Previous Year
121432 | 06/24/1997 | 06:00:00 PM | 5 | 27.91 | 1 | Interpolated From Previous Year
121433 | 06/24/1997 | 07:00:00 PM | 5 | 27.92 | 1 | Interpolated From Previous Year
121434 | 06/24/1997 | 08:00:00 PM | 5 | 27.91 | 1 | Interpolated From Previous Year
121435 | 06/24/1997 | 09:00:00 PM | 5 | 27.85 | 1 | Interpolated From Previous Year
121436 | 06/24/1997 | 10:00:00 PM | 5 | 27.77 | 1 | Interpolated From Previous Year
121437 | 06/24/1997 | 11:00:00 PM | 5 | 27.66 | 1 | Interpolated From Previous Year
121438 | 06/25/1997 | 12:00:00 AM | 5 | 27.54 | 1 | Interpolated From Previous Year
121439 | 06/25/1997 | 01:00:00 AM | 5 | 27.39 | 1 | Interpolated From Previous Year
121440 | 06/25/1997 | 02:00:00 AM | 5 | 27.24 | 1 | Interpolated From Previous Year
121441 | 06/25/1997 | 03:00:00 AM | 5 | 27.06 | 1 | Interpolated From Previous Year
121442 | 06/25/1997 | 04:00:00 AM | 5 | 25.64 | 1 | Interpolated From Previous Year
121443 | 06/25/1997 | 05:00:00 AM | 5 | 22.93 | 1 | Interpolated From Previous Year
121493 | 06/27/1997 | 07:00:00 AM | 5 | 22.21 | 1 | Interpolated From Previous Year
121494 | 06/27/1997 | 08:00:00 AM | 5 | 22.06 | 1 | Interpolated From Previous Year
121495 | 06/27/1997 | 09:00:00 AM | 5 | 21.9 | 1 | Interpolated From Previous Year
121496 | 06/27/1997 | 10:00:00 AM | 5 | 21.75 | 1 | Interpolated From Previous Year
121497 | 06/27/1997 | 11:00:00 AM | 5 | 21.62 | 1 | Interpolated From Previous Year
121498 | 06/27/1997 | 12:00:00 PM | 5 | 21.56 | 1 | Interpolated From Previous Year
121499 | 06/27/1997 | 01:00:00 PM | 5 | 21.58 | 1 | Interpolated From Previous Year
121500 | 06/27/1997 | 02:00:00 PM | 5 | 21.7 | 1 | Interpolated From Previous Year
121501 | 06/27/1997 | 03:00:00 PM | 5 | 21.93 | 1 | Interpolated From Previous Year
121502 | 06/27/1997 | 04:00:00 PM | 5 | 22.25 | 1 | Interpolated From Previous Year
121503 | 06/27/1997 | 05:00:00 PM | 5 | 22.64 | 1 | Interpolated From Previous Year
121504 | 06/27/1997 | 06:00:00 PM | 5 | 23.08 | 1 | Interpolated From Previous Year
121505 | 06/27/1997 | 07:00:00 PM | 5 | 23.55 | 1 | Interpolated From Previous Year
121506 | 06/27/1997 | 08:00:00 PM | 5 | 23.97 | 1 | Interpolated From Previous Year
121507 | 06/27/1997 | 09:00:00 PM | 5 | 24.29 | 1 | Interpolated From Previous Year
121508 | 06/27/1997 | 10:00:00 PM | 5 | 24.53 | 1 | Interpolated From Previous Year
121509 | 06/27/1997 | 11:00:00 PM | 5 | 24.69 | 1 | Interpolated From Previous Year
121510 | 06/28/1997 | 12:00:00 AM | 5 | 24.78 | 1 | Interpolated From Previous Year
121511 | 06/28/1997 | 01:00:00 AM | 5 | 24.79 | 1 | Interpolated From Previous Year
121512 | 06/28/1997 | 02:00:00 AM | 5 | 24.74 | 1 | Interpolated From Previous Year
121513 | 06/28/1997 | 03:00:00 AM | 5 | 24.65 | 1 | Interpolated From Previous Year
121514 | 06/28/1997 | 04:00:00 AM | 5 | 24.52 | 1 | Interpolated From Previous Year
121515 | 06/28/1997 | 05:00:00 AM | 5 | 24.37 | 1 | Interpolated From Previous Year
121516 | 06/28/1997 | 06:00:00 AM | 5 | 24.19 | 1 | Interpolated From Previous Year
121517 | 06/28/1997 | 07:00:00 AM | 5 | 24 | 1 | Interpolated From Previous Year
121518 | 06/28/1997 | 08:00:00 AM | 5 | 23.8 | 1 | Interpolated From Previous Year
121519 | 06/28/1997 | 09:00:00 AM | 5 | 23.59 | 1 | Interpolated From Previous Year
121520 | 06/28/1997 | 10:00:00 AM | 5 | 23.38 | 1 | Interpolated From Previous Year
121521 | 06/28/1997 | 11:00:00 AM | 5 | 23.22 | 1 | Interpolated From Previous Year
121522 | 06/28/1997 | 12:00:00 PM | 5 | 23.14 | 1 | Interpolated From Previous Year
121523 | 06/28/1997 | 01:00:00 PM | 5 | 23.12 | 1 | Interpolated From Previous Year
121524 | 06/28/1997 | 02:00:00 PM | 5 | 23.21 | 1 | Interpolated From Previous Year
121525 | 06/28/1997 | 03:00:00 PM | 5 | 23.4 | 1 | Interpolated From Previous Year
121526 | 06/28/1997 | 04:00:00 PM | 5 | 23.68 | 1 | Interpolated From Previous Year
121527 | 06/28/1997 | 05:00:00 PM | 5 | 24.05 | 1 | Interpolated From Previous Year
121528 | 06/28/1997 | 06:00:00 PM | 5 | 24.48 | 1 | Interpolated From Previous Year
121529 | 06/28/1997 | 07:00:00 PM | 5 | 24.94 | 1 | Interpolated From Previous Year
121530 | 06/28/1997 | 08:00:00 PM | 5 | 25.4 | 1 | Interpolated From Previous Year
121531 | 06/28/1997 | 09:00:00 PM | 5 | 25.81 | 1 | Interpolated From Previous Year
121532 | 06/28/1997 | 10:00:00 PM | 5 | 26.17 | 1 | Interpolated From Previous Year
121533 | 06/28/1997 | 11:00:00 PM | 5 | 26.42 | 1 | Interpolated From Previous Year
121534 | 06/29/1997 | 12:00:00 AM | 5 | 26.6 | 1 | Interpolated From Previous Year
121535 | 06/29/1997 | 01:00:00 AM | 5 | 26.68 | 1 | Interpolated From Previous Year
112474 | 06/16/1996 | 11:00:00 AM | 5 | 30.01 | 0
112475 | 06/16/1996 | 12:00:00 PM | 5 | 29.85 | 0
112476 | 06/16/1996 | 01:00:00 PM | 5 | 29.77 | 0
112477 | 06/16/1996 | 02:00:00 PM | 5 | 29.81 | 0
112478 | 06/16/1996 | 03:00:00 PM | 5 | 29.95 | 0
112479 | 06/16/1996 | 04:00:00 PM | 5 | 30.2 | 0
124453 | 10/28/1997 | 03:00:00 PM | 5 | 13.6 | 0
124454 | 10/28/1997 | 04:00:00 PM | 5 | 13.71 | 0
67902 | 08/24/1997 | 06:00:00 AM | 3 | 28.61 | 0
67903 | 08/24/1997 | 07:00:00 AM | 3 | 28.01 | 0
67904 | 08/24/1997 | 08:00:00 AM | 3 | 27.47 | 0
67905 | 08/24/1997 | 09:00:00 AM | 3 | 27.16 | 0
67906 | 08/24/1997 | 10:00:00 AM | 3 | 27.32 | 0
67907 | 08/24/1997 | 11:00:00 AM | 3 | 27.97 | 0
67908 | 08/24/1997 | 12:00:00 PM | 3 | 29.09 | 0
67909 | 08/24/1997 | 01:00:00 PM | 3 | 30.55 | 0
67910 | 08/24/1997 | 02:00:00 PM | 3 | 32.18 | 0
67911 | 08/24/1997 | 03:00:00 PM | 3 | 33.85 | 0
67912 | 08/24/1997 | 04:00:00 PM | 3 | 35.39 | 0
67913 | 08/24/1997 | 05:00:00 PM | 3 | 36.6 | 0
67914 | 08/24/1997 | 06:00:00 PM | 3 | 37.38 | 0
67915 | 08/24/1997 | 07:00:00 PM | 3 | 37.67 | 0
67916 | 08/24/1997 | 08:00:00 PM | 3 | 37.42 | 0
67917 | 08/24/1997 | 09:00:00 PM | 3 | 36.68 | 0
67918 | 08/24/1997 | 10:00:00 PM | 3 | 35.68 | 0
67919 | 08/24/1997 | 11:00:00 PM | 3 | 34.62 | 0
67920 | 08/25/1997 | 12:00:00 AM | 3 | 33.6 | 0
67921 | 08/25/1997 | 01:00:00 AM | 3 | 32.65 | 0
67922 | 08/25/1997 | 02:00:00 AM | 3 | 31.76 | 0
67923 | 08/25/1997 | 03:00:00 AM | 3 | 30.93 | 0
67924 | 08/25/1997 | 04:00:00 AM | 3 | 30.16 | 0
67925 | 08/25/1997 | 05:00:00 AM | 3 | 29.44 | 0
67926 | 08/25/1997 | 06:00:00 AM | 3 | 28.75 | 0
67927 | 08/25/1997 | 07:00:00 AM | 3 | 28.08 | 0
67928 | 08/25/1997 | 08:00:00 AM | 3 | 27.41 | 0
67929 | 08/25/1997 | 09:00:00 AM | 3 | 26.97 | 0
67930 | 08/25/1997 | 10:00:00 AM | 3 | 27.09 | 0
67931 | 08/25/1997 | 11:00:00 AM | 3 | 27.87 | 0
67932 | 08/25/1997 | 12:00:00 PM | 3 | 29.2 | 0
67933 | 08/25/1997 | 01:00:00 PM | 3 | 30.9 | 0
67934 | 08/25/1997 | 02:00:00 PM | 3 | 32.69 | 0
67935 | 08/25/1997 | 03:00:00 PM | 3 | 34.41 | 0
67936 | 08/25/1997 | 04:00:00 PM | 3 | 35.91 | 0
67937 | 08/25/1997 | 05:00:00 PM | 3 | 37.06 | 0
67938 | 08/25/1997 | 06:00:00 PM | 3 | 37.81 | 0
67939 | 08/25/1997 | 07:00:00 PM | 3 | 38.07 | 0
67940 | 08/25/1997 | 08:00:00 PM | 3 | 37.79 | 0
67941 | 08/25/1997 | 09:00:00 PM | 3 | 37.03 | 0
67942 | 08/25/1997 | 10:00:00 PM | 3 | 36.02 | 0
67943 | 08/25/1997 | 11:00:00 PM | 3 | 34.96 | 0
67944 | 08/26/1997 | 12:00:00 AM | 3 | 33.94 | 0
67945 | 08/26/1997 | 01:00:00 AM | 3 | 33 | 0
67946 | 08/26/1997 | 02:00:00 AM | 3 | 32.13 | 0
77055 | 09/09/1998 | 03:00:00 PM | 3 | 24.37 | 0
67947 | 08/26/1997 | 03:00:00 AM | 3 | 31.31 | 0
67948 | 08/26/1997 | 04:00:00 AM | 3 | 30.53 | 0
67949 | 08/26/1997 | 05:00:00 AM | 3 | 29.78 | 0
67950 | 08/26/1997 | 06:00:00 AM | 3 | 29.06 | 0
67951 | 08/26/1997 | 07:00:00 AM | 3 | 28.36 | 0
67952 | 08/26/1997 | 08:00:00 AM | 3 | 27.69 | 0
67953 | 08/26/1997 | 09:00:00 AM | 3 | 27.26 | 0
67954 | 08/26/1997 | 10:00:00 AM | 3 | 27.41 | 0
67955 | 08/26/1997 | 11:00:00 AM | 3 | 28.2 | 0
67956 | 08/26/1997 | 12:00:00 PM | 3 | 29.5 | 0
67957 | 08/26/1997 | 01:00:00 PM | 3 | 31.12 | 0
67958 | 08/26/1997 | 02:00:00 PM | 3 | 32.85 | 0
67959 | 08/26/1997 | 03:00:00 PM | 3 | 34.53 | 0
67960 | 08/26/1997 | 04:00:00 PM | 3 | 35.93 | 0
67961 | 08/26/1997 | 05:00:00 PM | 3 | 36.83 | 0
67962 | 08/26/1997 | 06:00:00 PM | 3 | 37.24 | 0
67963 | 08/26/1997 | 07:00:00 PM | 3 | 37.16 | 0
67964 | 08/26/1997 | 08:00:00 PM | 3 | 36.56 | 0
67965 | 08/26/1997 | 09:00:00 PM | 3 | 35.53 | 0
67966 | 08/26/1997 | 10:00:00 PM | 3 | 34.34 | 0
67967 | 08/26/1997 | 11:00:00 PM | 3 | 33.25 | 0
67968 | 08/27/1997 | 12:00:00 AM | 3 | 32.26 | 0
67969 | 08/27/1997 | 01:00:00 AM | 3 | 31.35 | 0
67970 | 08/27/1997 | 02:00:00 AM | 3 | 30.47 | 0
67971 | 08/27/1997 | 03:00:00 AM | 3 | 29.63 | 0
67972 | 08/27/1997 | 04:00:00 AM | 3 | 28.83 | 0
67973 | 08/27/1997 | 05:00:00 AM | 3 | 28.06 | 0
67974 | 08/27/1997 | 06:00:00 AM | 3 | 27.34 | 0
67975 | 08/27/1997 | 07:00:00 AM | 3 | 26.63 | 0
67976 | 08/27/1997 | 08:00:00 AM | 3 | 25.96 | 0
67977 | 08/27/1997 | 09:00:00 AM | 3 | 25.56 | 0
67978 | 08/27/1997 | 10:00:00 AM | 3 | 25.74 | 0
67979 | 08/27/1997 | 11:00:00 AM | 3 | 26.58 | 0
67980 | 08/27/1997 | 12:00:00 PM | 3 | 27.93 | 0
67981 | 08/27/1997 | 01:00:00 PM | 3 | 29.53 | 0
67982 | 08/27/1997 | 02:00:00 PM | 3 | 31.26 | 0
67983 | 08/27/1997 | 03:00:00 PM | 3 | 33.01 | 0
67984 | 08/27/1997 | 04:00:00 PM | 3 | 34.58 | 0
67985 | 08/27/1997 | 05:00:00 PM | 3 | 35.81 | 0
77056 | 09/09/1998 | 04:00:00 PM | 3 | 25.49 | 0
77057 | 09/09/1998 | 05:00:00 PM | 3 | 26.45 | 0
77058 | 09/09/1998 | 06:00:00 PM | 3 | 26.49 | 0
77059 | 09/09/1998 | 07:00:00 PM | 3 | 26.26 | 0
77060 | 09/09/1998 | 08:00:00 PM | 3 | 26.02 | 0
77061 | 09/09/1998 | 09:00:00 PM | 3 | 25.64 | 0
77062 | 09/09/1998 | 10:00:00 PM | 3 | 25.23 | 0
77063 | 09/09/1998 | 11:00:00 PM | 3 | 24.83 | 0
77064 | 09/10/1998 | 12:00:00 AM | 3 | 24.43 | 0
77065 | 09/10/1998 | 01:00:00 AM | 3 | 24.03 | 0
77066 | 09/10/1998 | 02:00:00 AM | 3 | 23.63 | 0
77067 | 09/10/1998 | 03:00:00 AM | 3 | 23.23 | 0
77068 | 09/10/1998 | 04:00:00 AM | 3 | 22.84 | 0
77069 | 09/10/1998 | 05:00:00 AM | 3 | 22.43 | 0
77070 | 09/10/1998 | 06:00:00 AM | 3 | 21.98 | 0
77071 | 09/10/1998 | 07:00:00 AM | 3 | 21.55 | 0
77072 | 09/10/1998 | 08:00:00 AM | 3 | 21.16 | 0
77073 | 09/10/1998 | 09:00:00 AM | 3 | 20.91 | 0
77074 | 09/10/1998 | 10:00:00 AM | 3 | 21.06 | 0
77075 | 09/10/1998 | 11:00:00 AM | 3 | 21.83 | 0
77076 | 09/10/1998 | 12:00:00 PM | 3 | 23.11 | 0
77077 | 09/10/1998 | 01:00:00 PM | 3 | 24.5 | 0
77078 | 09/10/1998 | 02:00:00 PM | 3 | 25.89 | 0
77079 | 09/10/1998 | 03:00:00 PM | 3 | 27.3 | 0
77080 | 09/10/1998 | 04:00:00 PM | 3 | 28.53 | 0
77081 | 09/10/1998 | 05:00:00 PM | 3 | 29.38 | 0
77082 | 09/10/1998 | 06:00:00 PM | 3 | 29.66 | 0
77083 | 09/10/1998 | 07:00:00 PM | 3 | 29.51 | 0
77084 | 09/10/1998 | 08:00:00 PM | 3 | 29.04 | 0
77085 | 09/10/1998 | 09:00:00 PM | 3 | 28.27 | 0
77086 | 09/10/1998 | 10:00:00 PM | 3 | 27.38 | 0
77087 | 09/10/1998 | 11:00:00 PM | 3 | 26.53 | 0
77088 | 09/11/1998 | 12:00:00 AM | 3 | 25.73 | 0
77089 | 09/11/1998 | 01:00:00 AM | 3 | 25.01 | 0
77090 | 09/11/1998 | 02:00:00 AM | 3 | 24.39 | 0
77091 | 09/11/1998 | 03:00:00 AM | 3 | 23.85 | 0
77092 | 09/11/1998 | 04:00:00 AM | 3 | 23.34 | 0
77093 | 09/11/1998 | 05:00:00 AM | 3 | 22.86 | 0
77094 | 09/11/1998 | 06:00:00 AM | 3 | 22.4 | 0
77095 | 09/11/1998 | 07:00:00 AM | 3 | 21.97 | 0
77096 | 09/11/1998 | 08:00:00 AM | 3 | 21.54 | 0
77097 | 09/11/1998 | 09:00:00 AM | 3 | 21.31 | 0
77098 | 09/11/1998 | 10:00:00 AM | 3 | 21.52 | 0
77099 | 09/11/1998 | 11:00:00 AM | 3 | 22.26 | 0
77100 | 09/11/1998 | 12:00:00 PM | 3 | 23.53 | 0
77101 | 09/11/1998 | 01:00:00 PM | 3 | 25.05 | 0
77102 | 09/11/1998 | 02:00:00 PM | 3 | 26.47 | 0
77103 | 09/11/1998 | 03:00:00 PM | 3 | 27.63 | 0
77104 | 09/11/1998 | 04:00:00 PM | 3 | 28.46 | 0
77105 | 09/11/1998 | 05:00:00 PM | 3 | 28.99 | 0
77106 | 09/11/1998 | 06:00:00 PM | 3 | 29.34 | 0
77107 | 09/11/1998 | 07:00:00 PM | 3 | 29.44 | 0
77108 | 09/11/1998 | 08:00:00 PM | 3 | 29.2 | 0
77109 | 09/11/1998 | 09:00:00 PM | 3 | 28.66 | 0
77110 | 09/11/1998 | 10:00:00 PM | 3 | 27.85 | 0
77111 | 09/11/1998 | 11:00:00 PM | 3 | 26.86 | 0
77112 | 09/12/1998 | 12:00:00 AM | 3 | 26.04 | 0
77113 | 09/12/1998 | 01:00:00 AM | 3 | 25.39 | 0
77114 | 09/12/1998 | 02:00:00 AM | 3 | 24.75 | 0
77115 | 09/12/1998 | 03:00:00 AM | 3 | 24.12 | 0
77116 | 09/12/1998 | 04:00:00 AM | 3 | 23.51 | 0
77117 | 09/12/1998 | 05:00:00 AM | 3 | 22.94 | 0
77118 | 09/12/1998 | 06:00:00 AM | 3 | 22.42 | 0
77119 | 09/12/1998 | 07:00:00 AM | 3 | 21.92 | 0
77120 | 09/12/1998 | 08:00:00 AM | 3 | 21.46 | 0
77121 | 09/12/1998 | 09:00:00 AM | 3 | 21.2 | 0
77122 | 09/12/1998 | 10:00:00 AM | 3 | 21.36 | 0
77123 | 09/12/1998 | 11:00:00 AM | 3 | 22.01 | 0
77124 | 09/12/1998 | 12:00:00 PM | 3 | 23.01 | 0
77125 | 09/12/1998 | 01:00:00 PM | 3 | 24.54 | 0
77126 | 09/12/1998 | 02:00:00 PM | 3 | 26.38 | 0
77127 | 09/12/1998 | 03:00:00 PM | 3 | 28.09 | 0
77128 | 09/12/1998 | 04:00:00 PM | 3 | 29.45 | 0
77129 | 09/12/1998 | 05:00:00 PM | 3 | 30.39 | 0
77130 | 09/12/1998 | 06:00:00 PM | 3 | 30.91 | 0
77131 | 09/12/1998 | 07:00:00 PM | 3 | 30.98 | 0
77132 | 09/12/1998 | 08:00:00 PM | 3 | 30.69 | 0
77133 | 09/12/1998 | 09:00:00 PM | 3 | 30.05 | 0
77134 | 09/12/1998 | 10:00:00 PM | 3 | 29.28 | 0
77135 | 09/12/1998 | 11:00:00 PM | 3 | 28.49 | 0
111030 | 04/17/1996 | 07:00:00 AM | 5 | 17.05 | 0
111031 | 04/17/1996 | 08:00:00 AM | 5 | 16.79 | 0
111032 | 04/17/1996 | 09:00:00 AM | 5 | 16.53 | 0
111033 | 04/17/1996 | 10:00:00 AM | 5 | 16.27 | 0
111034 | 04/17/1996 | 11:00:00 AM | 5 | 16.06 | 0
111035 | 04/17/1996 | 12:00:00 PM | 5 | 15.88 | 0
76881 | 09/02/1998 | 09:00:00 AM | 3 | 28.08 | 0
76882 | 09/02/1998 | 10:00:00 AM | 3 | 28.2 | 0
76883 | 09/02/1998 | 11:00:00 AM | 3 | 28.93 | 0
76884 | 09/02/1998 | 12:00:00 PM | 3 | 30.21 | 0
76885 | 09/02/1998 | 01:00:00 PM | 3 | 31.82 | 0
76886 | 09/02/1998 | 02:00:00 PM | 3 | 33.52 | 0
73863 | 04/29/1998 | 03:00:00 PM | 3 | 27.61 | 0
73864 | 04/29/1998 | 04:00:00 PM | 3 | 28.94 | 0
73865 | 04/29/1998 | 05:00:00 PM | 3 | 29.84 | 0
73866 | 04/29/1998 | 06:00:00 PM | 3 | 30.28 | 0
73867 | 04/29/1998 | 07:00:00 PM | 3 | 30.14 | 0
73868 | 04/29/1998 | 08:00:00 PM | 3 | 29.47 | 0
73869 | 04/29/1998 | 09:00:00 PM | 3 | 28.46 | 0
73870 | 04/29/1998 | 10:00:00 PM | 3 | 27.35 | 0
73871 | 04/29/1998 | 11:00:00 PM | 3 | 26.24 | 0
73872 | 04/30/1998 | 12:00:00 AM | 3 | 25.18 | 0
73873 | 04/30/1998 | 01:00:00 AM | 3 | 24.21 | 0
73874 | 04/30/1998 | 02:00:00 AM | 3 | 23.31 | 0
73875 | 04/30/1998 | 03:00:00 AM | 3 | 22.48 | 0
73876 | 04/30/1998 | 04:00:00 AM | 3 | 21.7 | 0
73877 | 04/30/1998 | 05:00:00 AM | 3 | 20.95 | 0
73878 | 04/30/1998 | 06:00:00 AM | 3 | 20.25 | 0
73879 | 04/30/1998 | 07:00:00 AM | 3 | 19.61 | 0
73880 | 04/30/1998 | 08:00:00 AM | 3 | 19.28 | 0
73881 | 04/30/1998 | 09:00:00 AM | 3 | 19.56 | 0
73882 | 04/30/1998 | 10:00:00 AM | 3 | 20.49 | 0
73883 | 04/30/1998 | 11:00:00 AM | 3 | 21.95 | 0
73884 | 04/30/1998 | 12:00:00 PM | 3 | 23.66 | 0
73885 | 04/30/1998 | 01:00:00 PM | 3 | 25.39 | 0
73886 | 04/30/1998 | 02:00:00 PM | 3 | 26.98 | 0
73887 | 04/30/1998 | 03:00:00 PM | 3 | 28.27 | 0
73888 | 04/30/1998 | 04:00:00 PM | 3 | 28.76 | 0
73889 | 04/30/1998 | 05:00:00 PM | 3 | 28.19 | 0
73890 | 04/30/1998 | 06:00:00 PM | 3 | 27.46 | 0
73891 | 04/30/1998 | 07:00:00 PM | 3 | 26.94 | 0
73892 | 04/30/1998 | 08:00:00 PM | 3 | 26.28 | 0
73893 | 04/30/1998 | 09:00:00 PM | 3 | 25.49 | 0
73894 | 04/30/1998 | 10:00:00 PM | 3 | 24.67 | 0
73895 | 04/30/1998 | 11:00:00 PM | 3 | 23.86 | 0
73896 | 05/01/1998 | 12:00:00 AM | 3 | 23.11 | 0
73897 | 05/01/1998 | 01:00:00 AM | 3 | 22.38 | 0
73898 | 05/01/1998 | 02:00:00 AM | 3 | 21.65 | 0
73899 | 05/01/1998 | 03:00:00 AM | 3 | 20.94 | 0
73900 | 05/01/1998 | 04:00:00 AM | 3 | 20.24 | 0
73901 | 05/01/1998 | 05:00:00 AM | 3 | 19.57 | 0
73902 | 05/01/1998 | 06:00:00 AM | 3 | 18.92 | 0
73903 | 05/01/1998 | 07:00:00 AM | 3 | 18.34 | 0
73904 | 05/01/1998 | 08:00:00 AM | 3 | 18.11 | 0
73905 | 05/01/1998 | 09:00:00 AM | 3 | 18.5 | 0
73906 | 05/01/1998 | 10:00:00 AM | 3 | 19.54 | 0
73907 | 05/01/1998 | 11:00:00 AM | 3 | 21.09 | 0
73908 | 05/01/1998 | 12:00:00 PM | 3 | 22.86 | 0
73909 | 05/01/1998 | 01:00:00 PM | 3 | 24.59 | 0
73910 | 05/01/1998 | 02:00:00 PM | 3 | 26.22 | 0
73911 | 05/01/1998 | 03:00:00 PM | 3 | 27.74 | 0
73912 | 05/01/1998 | 04:00:00 PM | 3 | 28.88 | 0
73913 | 05/01/1998 | 05:00:00 PM | 3 | 29.45 | 0
73914 | 05/01/1998 | 06:00:00 PM | 3 | 29.44 | 0
73915 | 05/01/1998 | 07:00:00 PM | 3 | 28.85 | 0
73916 | 05/01/1998 | 08:00:00 PM | 3 | 27.88 | 0
73917 | 05/01/1998 | 09:00:00 PM | 3 | 26.72 | 0
73918 | 05/01/1998 | 10:00:00 PM | 3 | 25.56 | 0
73919 | 05/01/1998 | 11:00:00 PM | 3 | 24.48 | 0
73920 | 05/02/1998 | 12:00:00 AM | 3 | 23.51 | 0
73921 | 05/02/1998 | 01:00:00 AM | 3 | 22.63 | 0
73922 | 05/02/1998 | 02:00:00 AM | 3 | 21.83 | 0
73923 | 05/02/1998 | 03:00:00 AM | 3 | 21.07 | 0
73924 | 05/02/1998 | 04:00:00 AM | 3 | 20.34 | 0
73925 | 05/02/1998 | 05:00:00 AM | 3 | 19.64 | 0
73926 | 05/02/1998 | 06:00:00 AM | 3 | 18.98 | 0
73927 | 05/02/1998 | 07:00:00 AM | 3 | 18.41 | 0
73928 | 05/02/1998 | 08:00:00 AM | 3 | 18.24 | 0
73929 | 05/02/1998 | 09:00:00 AM | 3 | 18.7 | 0
73930 | 05/02/1998 | 10:00:00 AM | 3 | 19.76 | 0
73931 | 05/02/1998 | 11:00:00 AM | 3 | 21.29 | 0
73932 | 05/02/1998 | 12:00:00 PM | 3 | 23.15 | 0
73933 | 05/02/1998 | 01:00:00 PM | 3 | 24.44 | 0
73934 | 05/02/1998 | 02:00:00 PM | 3 | 25.12 | 0
73935 | 05/02/1998 | 03:00:00 PM | 3 | 25.56 | 0
73936 | 05/02/1998 | 04:00:00 PM | 3 | 26.08 | 0
73937 | 05/02/1998 | 05:00:00 PM | 3 | 26.05 | 0
73938 | 05/02/1998 | 06:00:00 PM | 3 | 25.82 | 0
73939 | 05/02/1998 | 07:00:00 PM | 3 | 25.55 | 0
73940 | 05/02/1998 | 08:00:00 PM | 3 | 24.94 | 0
73941 | 05/02/1998 | 09:00:00 PM | 3 | 24.07 | 0
73942 | 05/02/1998 | 10:00:00 PM | 3 | 23.14 | 0
73943 | 05/02/1998 | 11:00:00 PM | 3 | 22.32 | 0
73944 | 05/03/1998 | 12:00:00 AM | 3 | 21.62 | 0
73945 | 05/03/1998 | 01:00:00 AM | 3 | 21.01 | 0
73946 | 05/03/1998 | 02:00:00 AM | 3 | 20.45 | 0
73947 | 05/03/1998 | 03:00:00 AM | 3 | 19.88 | 0
73948 | 05/03/1998 | 04:00:00 AM | 3 | 19.37 | 0
73949 | 05/03/1998 | 05:00:00 AM | 3 | 18.9 | 0
73950 | 05/03/1998 | 06:00:00 AM | 3 | 18.42 | 0
73951 | 05/03/1998 | 07:00:00 AM | 3 | 17.97 | 0
73952 | 05/03/1998 | 08:00:00 AM | 3 | 17.79 | 0
73953 | 05/03/1998 | 09:00:00 AM | 3 | 18.04 | 0
73954 | 05/03/1998 | 10:00:00 AM | 3 | 18.76 | 0
73955 | 05/03/1998 | 11:00:00 AM | 3 | 20.09 | 0
73956 | 05/03/1998 | 12:00:00 PM | 3 | 21.69 | 0
73957 | 05/03/1998 | 01:00:00 PM | 3 | 23.01 | 0
73958 | 05/03/1998 | 02:00:00 PM | 3 | 24.09 | 0
73959 | 05/03/1998 | 03:00:00 PM | 3 | 24.73 | 0
73960 | 05/03/1998 | 04:00:00 PM | 3 | 24.7 | 0
73961 | 05/03/1998 | 05:00:00 PM | 3 | 23.9 | 0
73962 | 05/03/1998 | 06:00:00 PM | 3 | 23.12 | 0
73963 | 05/03/1998 | 07:00:00 PM | 3 | 22.83 | 0
73964 | 05/03/1998 | 08:00:00 PM | 3 | 22.41 | 0
73965 | 05/03/1998 | 09:00:00 PM | 3 | 21.66 | 0
73966 | 05/03/1998 | 10:00:00 PM | 3 | 20.79 | 0
73967 | 05/03/1998 | 11:00:00 PM | 3 | 20.03 | 0
73968 | 05/04/1998 | 12:00:00 AM | 3 | 19.34 | 0
73969 | 05/04/1998 | 01:00:00 AM | 3 | 18.7 | 0
73970 | 05/04/1998 | 02:00:00 AM | 3 | 18.08 | 0
73971 | 05/04/1998 | 03:00:00 AM | 3 | 17.46 | 0
73972 | 05/04/1998 | 04:00:00 AM | 3 | 16.85 | 0
73973 | 05/04/1998 | 05:00:00 AM | 3 | 16.25 | 0
73974 | 05/04/1998 | 06:00:00 AM | 3 | 15.68 | 0
73975 | 05/04/1998 | 07:00:00 AM | 3 | 15.21 | 0
73976 | 05/04/1998 | 08:00:00 AM | 3 | 15.1 | 0
73977 | 05/04/1998 | 09:00:00 AM | 3 | 15.69 | 0
73978 | 05/04/1998 | 10:00:00 AM | 3 | 16.92 | 0
73979 | 05/04/1998 | 11:00:00 AM | 3 | 18.59 | 0
73980 | 05/04/1998 | 12:00:00 PM | 3 | 20.36 | 0
73981 | 05/04/1998 | 01:00:00 PM | 3 | 21.93 | 0
73982 | 05/04/1998 | 02:00:00 PM | 3 | 22.91 | 0
73983 | 05/04/1998 | 03:00:00 PM | 3 | 23.64 | 0
73984 | 05/04/1998 | 04:00:00 PM | 3 | 24.51 | 0
73985 | 05/04/1998 | 05:00:00 PM | 3 | 25.03 | 0
73986 | 05/04/1998 | 06:00:00 PM | 3 | 24.85 | 0
73987 | 05/04/1998 | 07:00:00 PM | 3 | 23.49 | 0
73988 | 05/04/1998 | 08:00:00 PM | 3 | 22.08 | 0
73989 | 05/04/1998 | 09:00:00 PM | 3 | 21.03 | 0
73990 | 05/04/1998 | 10:00:00 PM | 3 | 20.17 | 0
73991 | 05/04/1998 | 11:00:00 PM | 3 | 19.44 | 0
73992 | 05/05/1998 | 12:00:00 AM | 3 | 18.81 | 0
73993 | 05/05/1998 | 01:00:00 AM | 3 | 18.29 | 0
73994 | 05/05/1998 | 02:00:00 AM | 3 | 17.79 | 0
73995 | 05/05/1998 | 03:00:00 AM | 3 | 17.29 | 0
73996 | 05/05/1998 | 04:00:00 AM | 3 | 16.86 | 0
73997 | 05/05/1998 | 05:00:00 AM | 3 | 16.5 | 0
73998 | 05/05/1998 | 06:00:00 AM | 3 | 16.17 | 0
73999 | 05/05/1998 | 07:00:00 AM | 3 | 15.9 | 0
74000 | 05/05/1998 | 08:00:00 AM | 3 | 15.72 | 0
74001 | 05/05/1998 | 09:00:00 AM | 3 | 15.81 | 0
74002 | 05/05/1998 | 10:00:00 AM | 3 | 16.49 | 0
74003 | 05/05/1998 | 11:00:00 AM | 3 | 17.96 | 0
76848 | 09/01/1998 | 12:00:00 AM | 3 | 35.16 | 0
76849 | 09/01/1998 | 01:00:00 AM | 3 | 34.31 | 0
76850 | 09/01/1998 | 02:00:00 AM | 3 | 33.49 | 0
76851 | 09/01/1998 | 03:00:00 AM | 3 | 32.69 | 0
76852 | 09/01/1998 | 04:00:00 AM | 3 | 31.92 | 0
76853 | 09/01/1998 | 05:00:00 AM | 3 | 31.18 | 0
76854 | 09/01/1998 | 06:00:00 AM | 3 | 30.48 | 0
76855 | 09/01/1998 | 07:00:00 AM | 3 | 29.79 | 0
76856 | 09/01/1998 | 08:00:00 AM | 3 | 29.15 | 0
76857 | 09/01/1998 | 09:00:00 AM | 3 | 28.76 | 0
76858 | 09/01/1998 | 10:00:00 AM | 3 | 28.89 | 0
76859 | 09/01/1998 | 11:00:00 AM | 3 | 29.61 | 0
76860 | 09/01/1998 | 12:00:00 PM | 3 | 30.9 | 0
76861 | 09/01/1998 | 01:00:00 PM | 3 | 32.52 | 0
76862 | 09/01/1998 | 02:00:00 PM | 3 | 34.24 | 0
76863 | 09/01/1998 | 03:00:00 PM | 3 | 35.89 | 0
76864 | 09/01/1998 | 04:00:00 PM | 3 | 37.25 | 0
76865 | 09/01/1998 | 05:00:00 PM | 3 | 38.23 | 0
76866 | 09/01/1998 | 06:00:00 PM | 3 | 38.77 | 0
76867 | 09/01/1998 | 07:00:00 PM | 3 | 38.86 | 0
76868 | 09/01/1998 | 08:00:00 PM | 3 | 38.51 | 0
76869 | 09/01/1998 | 09:00:00 PM | 3 | 37.77 | 0
76870 | 09/01/1998 | 10:00:00 PM | 3 | 36.81 | 0
76871 | 09/01/1998 | 11:00:00 PM | 3 | 35.8 | 0
111587 | 05/10/1996 | 12:00:00 PM | 5 | 21.03 | 0
111588 | 05/10/1996 | 01:00:00 PM | 5 | 20.96 | 0
111589 | 05/10/1996 | 02:00:00 PM | 5 | 21 | 0
111590 | 05/10/1996 | 03:00:00 PM | 5 | 21.15 | 0
111591 | 05/10/1996 | 04:00:00 PM | 5 | 21.39 | 0
111592 | 05/10/1996 | 05:00:00 PM | 5 | 21.73 | 0
111593 | 05/10/1996 | 06:00:00 PM | 5 | 22.13 | 0
119216 | 03/24/1997 | 09:00:00 AM | 5 | 16.92 | 0
119217 | 03/24/1997 | 10:00:00 AM | 5 | 16.7 | 0
119218 | 03/24/1997 | 11:00:00 AM | 5 | 16.51 | 0
119219 | 03/24/1997 | 12:00:00 PM | 5 | 16.39 | 0
119220 | 03/24/1997 | 01:00:00 PM | 5 | 16.37 | 0
124168 | 10/16/1997 | 06:00:00 PM | 5 | 17.97 | 0
124169 | 10/16/1997 | 07:00:00 PM | 5 | 18.36 | 0
124170 | 10/16/1997 | 08:00:00 PM | 5 | 18.73 | 0
124171 | 10/16/1997 | 09:00:00 PM | 5 | 19.06 | 0
124172 | 10/16/1997 | 10:00:00 PM | 5 | 19.3 | 0
124173 | 10/16/1997 | 11:00:00 PM | 5 | 19.47 | 0
124174 | 10/17/1997 | 12:00:00 AM | 5 | 19.55 | 0
124175 | 10/17/1997 | 01:00:00 AM | 5 | 19.56 | 0
124176 | 10/17/1997 | 02:00:00 AM | 5 | 19.52 | 0
124177 | 10/17/1997 | 03:00:00 AM | 5 | 19.44 | 0
124178 | 10/17/1997 | 04:00:00 AM | 5 | 19.32 | 0
124179 | 10/17/1997 | 05:00:00 AM | 5 | 19.17 | 0
124180 | 10/17/1997 | 06:00:00 AM | 5 | 19.01 | 0
124181 | 10/17/1997 | 07:00:00 AM | 5 | 18.83 | 0
124182 | 10/17/1997 | 08:00:00 AM | 5 | 18.63 | 0
124183 | 10/17/1997 | 09:00:00 AM | 5 | 18.42 | 0
124184 | 10/17/1997 | 10:00:00 AM | 5 | 18.21 | 0
124185 | 10/17/1997 | 11:00:00 AM | 5 | 18 | 0
124186 | 10/17/1997 | 12:00:00 PM | 5 | 17.82 | 0
124187 | 10/17/1997 | 01:00:00 PM | 5 | 17.7 | 0
124188 | 10/17/1997 | 02:00:00 PM | 5 | 17.69 | 0
124189 | 10/17/1997 | 03:00:00 PM | 5 | 17.77 | 0
124190 | 10/17/1997 | 04:00:00 PM | 5 | 17.96 | 0
124191 | 10/17/1997 | 05:00:00 PM | 5 | 18.25 | 0
124192 | 10/17/1997 | 06:00:00 PM | 5 | 18.59 | 0
124193 | 10/17/1997 | 07:00:00 PM | 5 | 18.95 | 0
124194 | 10/17/1997 | 08:00:00 PM | 5 | 19.3 | 0
124195 | 10/17/1997 | 09:00:00 PM | 5 | 19.59 | 0
124196 | 10/17/1997 | 10:00:00 PM | 5 | 19.82 | 0
124197 | 10/17/1997 | 11:00:00 PM | 5 | 19.96 | 0
124198 | 10/18/1997 | 12:00:00 AM | 5 | 20.03 | 0
124199 | 10/18/1997 | 01:00:00 AM | 5 | 20.03 | 0
124200 | 10/18/1997 | 02:00:00 AM | 5 | 19.98 | 0
124201 | 10/18/1997 | 03:00:00 AM | 5 | 19.88 | 0
124202 | 10/18/1997 | 04:00:00 AM | 5 | 19.74 | 0
124203 | 10/18/1997 | 05:00:00 AM | 5 | 19.58 | 0
124204 | 10/18/1997 | 06:00:00 AM | 5 | 19.4 | 0
124205 | 10/18/1997 | 07:00:00 AM | 5 | 19.2 | 0
124206 | 10/18/1997 | 08:00:00 AM | 5 | 19 | 0
124207 | 10/18/1997 | 09:00:00 AM | 5 | 18.78 | 0
124208 | 10/18/1997 | 10:00:00 AM | 5 | 18.54 | 0
124209 | 10/18/1997 | 11:00:00 AM | 5 | 18.32 | 0
124210 | 10/18/1997 | 12:00:00 PM | 5 | 18.13 | 0
124211 | 10/18/1997 | 01:00:00 PM | 5 | 17.99 | 0
124212 | 10/18/1997 | 02:00:00 PM | 5 | 17.96 | 0
124213 | 10/18/1997 | 03:00:00 PM | 5 | 18.03 | 0
124214 | 10/18/1997 | 04:00:00 PM | 5 | 18.2 | 0
124215 | 10/18/1997 | 05:00:00 PM | 5 | 18.46 | 0
124216 | 10/18/1997 | 06:00:00 PM | 5 | 18.77 | 0
124217 | 10/18/1997 | 07:00:00 PM | 5 | 19.11 | 0
124218 | 10/18/1997 | 08:00:00 PM | 5 | 19.44 | 0
124219 | 10/18/1997 | 09:00:00 PM | 5 | 19.72 | 0
124220 | 10/18/1997 | 10:00:00 PM | 5 | 19.92 | 0
124221 | 10/18/1997 | 11:00:00 PM | 5 | 20.04 | 0
124222 | 10/19/1997 | 12:00:00 AM | 5 | 20.1 | 0
124223 | 10/19/1997 | 01:00:00 AM | 5 | 20.09 | 0
124224 | 10/19/1997 | 02:00:00 AM | 5 | 20.02 | 0
124225 | 10/19/1997 | 03:00:00 AM | 5 | 19.92 | 0
124226 | 10/19/1997 | 04:00:00 AM | 5 | 19.78 | 0
124227 | 10/19/1997 | 05:00:00 AM | 5 | 19.6 | 0
124228 | 10/19/1997 | 06:00:00 AM | 5 | 19.41 | 0
124229 | 10/19/1997 | 07:00:00 AM | 5 | 19.2 | 0
124230 | 10/19/1997 | 08:00:00 AM | 5 | 18.98 | 0
124231 | 10/19/1997 | 09:00:00 AM | 5 | 18.74 | 0
124232 | 10/19/1997 | 10:00:00 AM | 5 | 18.48 | 0
124233 | 10/19/1997 | 11:00:00 AM | 5 | 18.24 | 0
124234 | 10/19/1997 | 12:00:00 PM | 5 | 18.03 | 0
124235 | 10/19/1997 | 01:00:00 PM | 5 | 17.88 | 0
124236 | 10/19/1997 | 02:00:00 PM | 5 | 17.82 | 0
124237 | 10/19/1997 | 03:00:00 PM | 5 | 17.85 | 0
124238 | 10/19/1997 | 04:00:00 PM | 5 | 17.97 | 0
124239 | 10/19/1997 | 05:00:00 PM | 5 | 18.15 | 0
124240 | 10/19/1997 | 06:00:00 PM | 5 | 18.38 | 0
124241 | 10/19/1997 | 07:00:00 PM | 5 | 18.63 | 0
124242 | 10/19/1997 | 08:00:00 PM | 5 | 18.87 | 0
124243 | 10/19/1997 | 09:00:00 PM | 5 | 19.06 | 0
124244 | 10/19/1997 | 10:00:00 PM | 5 | 19.2 | 0
124245 | 10/19/1997 | 11:00:00 PM | 5 | 19.27 | 0
124246 | 10/20/1997 | 12:00:00 AM | 5 | 19.29 | 0
124247 | 10/20/1997 | 01:00:00 AM | 5 | 19.26 | 0
124248 | 10/20/1997 | 02:00:00 AM | 5 | 19.19 | 0
124249 | 10/20/1997 | 03:00:00 AM | 5 | 19.09 | 0
124250 | 10/20/1997 | 04:00:00 AM | 5 | 18.97 | 0
124251 | 10/20/1997 | 05:00:00 AM | 5 | 18.83 | 0
124252 | 10/20/1997 | 06:00:00 AM | 5 | 18.67 | 0
124253 | 10/20/1997 | 07:00:00 AM | 5 | 18.51 | 0
124254 | 10/20/1997 | 08:00:00 AM | 5 | 18.34 | 0
124255 | 10/20/1997 | 09:00:00 AM | 5 | 18.17 | 0
124256 | 10/20/1997 | 10:00:00 AM | 5 | 17.98 | 0
124257 | 10/20/1997 | 11:00:00 AM | 5 | 17.79 | 0
124258 | 10/20/1997 | 12:00:00 PM | 5 | 17.63 | 0
124259 | 10/20/1997 | 01:00:00 PM | 5 | 17.52 | 0
124371 | 10/25/1997 | 05:00:00 AM | 5 | 16.99 | 0
124372 | 10/25/1997 | 06:00:00 AM | 5 | 16.75 | 0
124373 | 10/25/1997 | 07:00:00 AM | 5 | 16.5 | 0
124374 | 10/25/1997 | 08:00:00 AM | 5 | 16.23 | 0
124375 | 10/25/1997 | 09:00:00 AM | 5 | 15.96 | 0
124376 | 10/25/1997 | 10:00:00 AM | 5 | 15.68 | 0
124377 | 10/25/1997 | 11:00:00 AM | 5 | 15.42 | 0
124378 | 10/25/1997 | 12:00:00 PM | 5 | 15.18 | 0
124379 | 10/25/1997 | 01:00:00 PM | 5 | 14.99 | 0
124380 | 10/25/1997 | 02:00:00 PM | 5 | 14.9 | 0
124381 | 10/25/1997 | 03:00:00 PM | 5 | 14.91 | 0
124382 | 10/25/1997 | 04:00:00 PM | 5 | 15.01 | 0
124383 | 10/25/1997 | 05:00:00 PM | 5 | 15.19 | 0
124384 | 10/25/1997 | 06:00:00 PM | 5 | 15.42 | 0
124385 | 10/25/1997 | 07:00:00 PM | 5 | 15.67 | 0
124386 | 10/25/1997 | 08:00:00 PM | 5 | 15.91 | 0
124387 | 10/25/1997 | 09:00:00 PM | 5 | 16.11 | 0
124388 | 10/25/1997 | 10:00:00 PM | 5 | 16.24 | 0
124389 | 10/25/1997 | 11:00:00 PM | 5 | 16.29 | 0
124390 | 10/26/1997 | 12:00:00 AM | 5 | 16.3 | 0
124391 | 10/26/1997 | 01:00:00 AM | 5 | 16.24 | 0
124392 | 10/26/1997 | 02:00:00 AM | 5 | 16.14 | 0
124393 | 10/26/1997 | 03:00:00 AM | 5 | 16.02 | 0
124394 | 10/26/1997 | 04:00:00 AM | 5 | 15.85 | 0
124395 | 10/26/1997 | 05:00:00 AM | 5 | 15.66 | 0
124396 | 10/26/1997 | 06:00:00 AM | 5 | 15.46 | 0
124397 | 10/26/1997 | 07:00:00 AM | 5 | 15.24 | 0
124398 | 10/26/1997 | 08:00:00 AM | 5 | 15.01 | 0
124399 | 10/26/1997 | 09:00:00 AM | 5 | 14.77 | 0
124400 | 10/26/1997 | 10:00:00 AM | 5 | 14.52 | 0
124401 | 10/26/1997 | 11:00:00 AM | 5 | 14.28 | 0
124402 | 10/26/1997 | 12:00:00 PM | 5 | 14.06 | 0
124403 | 10/26/1997 | 01:00:00 PM | 5 | 13.92 | 0
124404 | 10/26/1997 | 02:00:00 PM | 5 | 13.85 | 0
124405 | 10/26/1997 | 03:00:00 PM | 5 | 13.89 | 0
124406 | 10/26/1997 | 04:00:00 PM | 5 | 14.02 | 0
124407 | 10/26/1997 | 05:00:00 PM | 5 | 14.25 | 0
124408 | 10/26/1997 | 06:00:00 PM | 5 | 14.53 | 0
124409 | 10/26/1997 | 07:00:00 PM | 5 | 14.83 | 0
124410 | 10/26/1997 | 08:00:00 PM | 5 | 15.12 | 0
124411 | 10/26/1997 | 09:00:00 PM | 5 | 15.37 | 0
124412 | 10/26/1997 | 10:00:00 PM | 5 | 15.55 | 0
124413 | 10/26/1997 | 11:00:00 PM | 5 | 15.66 | 0
124414 | 10/27/1997 | 12:00:00 AM | 5 | 15.69 | 0
124415 | 10/27/1997 | 01:00:00 AM | 5 | 15.68 | 0
124416 | 10/27/1997 | 02:00:00 AM | 5 | 15.63 | 0
124417 | 10/27/1997 | 03:00:00 AM | 5 | 15.53 | 0
124418 | 10/27/1997 | 04:00:00 AM | 5 | 15.42 | 0
124419 | 10/27/1997 | 05:00:00 AM | 5 | 15.28 | 0
124420 | 10/27/1997 | 06:00:00 AM | 5 | 15.13 | 0
124421 | 10/27/1997 | 07:00:00 AM | 5 | 14.97 | 0
124422 | 10/27/1997 | 08:00:00 AM | 5 | 14.81 | 0
124423 | 10/27/1997 | 09:00:00 AM | 5 | 14.63 | 0
124424 | 10/27/1997 | 10:00:00 AM | 5 | 14.44 | 0
124425 | 10/27/1997 | 11:00:00 AM | 5 | 14.26 | 0
124426 | 10/27/1997 | 12:00:00 PM | 5 | 14.1 | 0
124427 | 10/27/1997 | 01:00:00 PM | 5 | 14 | 0
124428 | 10/27/1997 | 02:00:00 PM | 5 | 13.97 | 0
124429 | 10/27/1997 | 03:00:00 PM | 5 | 14.01 | 0
124430 | 10/27/1997 | 04:00:00 PM | 5 | 14.16 | 0
124431 | 10/27/1997 | 05:00:00 PM | 5 | 14.39 | 0
124432 | 10/27/1997 | 06:00:00 PM | 5 | 14.68 | 0
124433 | 10/27/1997 | 07:00:00 PM | 5 | 14.99 | 0
124434 | 10/27/1997 | 08:00:00 PM | 5 | 15.29 | 0
124435 | 10/27/1997 | 09:00:00 PM | 5 | 15.53 | 0
124436 | 10/27/1997 | 10:00:00 PM | 5 | 15.7 | 0
124437 | 10/27/1997 | 11:00:00 PM | 5 | 15.8 | 0
124438 | 10/28/1997 | 12:00:00 AM | 5 | 15.84 | 0
124439 | 10/28/1997 | 01:00:00 AM | 5 | 15.81 | 0
124440 | 10/28/1997 | 02:00:00 AM | 5 | 15.73 | 0
124441 | 10/28/1997 | 03:00:00 AM | 5 | 15.62 | 0
124442 | 10/28/1997 | 04:00:00 AM | 5 | 15.48 | 0
124443 | 10/28/1997 | 05:00:00 AM | 5 | 15.31 | 0
124444 | 10/28/1997 | 06:00:00 AM | 5 | 15.11 | 0
124445 | 10/28/1997 | 07:00:00 AM | 5 | 14.9 | 0
124446 | 10/28/1997 | 08:00:00 AM | 5 | 14.68 | 0
124447 | 10/28/1997 | 09:00:00 AM | 5 | 14.45 | 0
112077 | 05/30/1996 | 10:00:00 PM | 5 | 23.66 | 0
112078 | 05/30/1996 | 11:00:00 PM | 5 | 23.85 | 0
112079 | 05/31/1996 | 12:00:00 AM | 5 | 23.95 | 0
112080 | 05/31/1996 | 01:00:00 AM | 5 | 23.96 | 0
112081 | 05/31/1996 | 02:00:00 AM | 5 | 23.91 | 0
70872 | 12/26/1997 | 12:00:00 AM | 3 | 0.587 | 0
70873 | 12/26/1997 | 01:00:00 AM | 3 | 0.146 | 0
70874 | 12/26/1997 | 02:00:00 AM | 3 | -0.328 | 0
124455 | 10/28/1997 | 05:00:00 PM | 5 | 13.86 | 0
124456 | 10/28/1997 | 06:00:00 PM | 5 | 14.06 | 0
124457 | 10/28/1997 | 07:00:00 PM | 5 | 14.27 | 0
124458 | 10/28/1997 | 08:00:00 PM | 5 | 14.46 | 0
124459 | 10/28/1997 | 09:00:00 PM | 5 | 14.6 | 0
124460 | 10/28/1997 | 10:00:00 PM | 5 | 14.7 | 0
124461 | 10/28/1997 | 11:00:00 PM | 5 | 14.76 | 0
124462 | 10/29/1997 | 12:00:00 AM | 5 | 14.77 | 0
124463 | 10/29/1997 | 01:00:00 AM | 5 | 14.78 | 0
124464 | 10/29/1997 | 02:00:00 AM | 5 | 14.75 | 0
124465 | 10/29/1997 | 03:00:00 AM | 5 | 14.69 | 0
124466 | 10/29/1997 | 04:00:00 AM | 5 | 14.61 | 0
124467 | 10/29/1997 | 05:00:00 AM | 5 | 14.52 | 0
124468 | 10/29/1997 | 06:00:00 AM | 5 | 14.42 | 0
124469 | 10/29/1997 | 07:00:00 AM | 5 | 14.31 | 0
124470 | 10/29/1997 | 08:00:00 AM | 5 | 14.22 | 0
124471 | 10/29/1997 | 09:00:00 AM | 5 | 14.12 | 0
124472 | 10/29/1997 | 10:00:00 AM | 5 | 14.03 | 0
124473 | 10/29/1997 | 11:00:00 AM | 5 | 13.95 | 0
124474 | 10/29/1997 | 12:00:00 PM | 5 | 13.91 | 0
124475 | 10/29/1997 | 01:00:00 PM | 5 | 13.93 | 0
124476 | 10/29/1997 | 02:00:00 PM | 5 | 14.01 | 0
124477 | 10/29/1997 | 03:00:00 PM | 5 | 14.13 | 0
124478 | 10/29/1997 | 04:00:00 PM | 5 | 14.29 | 0
124479 | 10/29/1997 | 05:00:00 PM | 5 | 14.49 | 0
124480 | 10/29/1997 | 06:00:00 PM | 5 | 14.71 | 0
124481 | 10/29/1997 | 07:00:00 PM | 5 | 14.91 | 0
124482 | 10/29/1997 | 08:00:00 PM | 5 | 15.08 | 0
124483 | 10/29/1997 | 09:00:00 PM | 5 | 15.21 | 0
124484 | 10/29/1997 | 10:00:00 PM | 5 | 15.29 | 0
124485 | 10/29/1997 | 11:00:00 PM | 5 | 15.33 | 0
124486 | 10/30/1997 | 12:00:00 AM | 5 | 15.33 | 0
124487 | 10/30/1997 | 01:00:00 AM | 5 | 15.31 | 0
124488 | 10/30/1997 | 02:00:00 AM | 5 | 15.25 | 0
124489 | 10/30/1997 | 03:00:00 AM | 5 | 15.18 | 0
124490 | 10/30/1997 | 04:00:00 AM | 5 | 15.07 | 0
124491 | 10/30/1997 | 05:00:00 AM | 5 | 14.95 | 0
124492 | 10/30/1997 | 06:00:00 AM | 5 | 14.82 | 0
124493 | 10/30/1997 | 07:00:00 AM | 5 | 14.68 | 0
124494 | 10/30/1997 | 08:00:00 AM | 5 | 14.53 | 0
124495 | 10/30/1997 | 09:00:00 AM | 5 | 14.36 | 0
124496 | 10/30/1997 | 10:00:00 AM | 5 | 14.21 | 0
124497 | 10/30/1997 | 11:00:00 AM | 5 | 14.09 | 0
124498 | 10/30/1997 | 12:00:00 PM | 5 | 14.01 | 0
124499 | 10/30/1997 | 01:00:00 PM | 5 | 14.01 | 0
124500 | 10/30/1997 | 02:00:00 PM | 5 | 14.11 | 0
124501 | 10/30/1997 | 03:00:00 PM | 5 | 14.29 | 0
124502 | 10/30/1997 | 04:00:00 PM | 5 | 14.54 | 0
124503 | 10/30/1997 | 05:00:00 PM | 5 | 14.84 | 0
124504 | 10/30/1997 | 06:00:00 PM | 5 | 15.15 | 0
116783 | 12/13/1996 | 12:00:00 AM | 5 | 9.37 | 0
116784 | 12/13/1996 | 01:00:00 AM | 5 | 9.37 | 0
116785 | 12/13/1996 | 02:00:00 AM | 5 | 9.34 | 0
116786 | 12/13/1996 | 03:00:00 AM | 5 | 9.32 | 0
116787 | 12/13/1996 | 04:00:00 AM | 5 | 9.28 | 0
116788 | 12/13/1996 | 05:00:00 AM | 5 | 9.23 | 0
116789 | 12/13/1996 | 06:00:00 AM | 5 | 9.19 | 0
116790 | 12/13/1996 | 07:00:00 AM | 5 | 9.14 | 0
116791 | 12/13/1996 | 08:00:00 AM | 5 | 9.1 | 0
116792 | 12/13/1996 | 09:00:00 AM | 5 | 9.06 | 0
116793 | 12/13/1996 | 10:00:00 AM | 5 | 9.03 | 0
116794 | 12/13/1996 | 11:00:00 AM | 5 | 9 | 0
116795 | 12/13/1996 | 12:00:00 PM | 5 | 8.97 | 0
116796 | 12/13/1996 | 01:00:00 PM | 5 | 8.96 | 0
116797 | 12/13/1996 | 02:00:00 PM | 5 | 8.97 | 0
116798 | 12/13/1996 | 03:00:00 PM | 5 | 9.03 | 0
116799 | 12/13/1996 | 04:00:00 PM | 5 | 9.14 | 0
116800 | 12/13/1996 | 05:00:00 PM | 5 | 9.29 | 0
116801 | 12/13/1996 | 06:00:00 PM | 5 | 9.46 | 0
116802 | 12/13/1996 | 07:00:00 PM | 5 | 9.65 | 0
116803 | 12/13/1996 | 08:00:00 PM | 5 | 9.82 | 0
116804 | 12/13/1996 | 09:00:00 PM | 5 | 9.96 | 0
116805 | 12/13/1996 | 10:00:00 PM | 5 | 10.04 | 0
116806 | 12/13/1996 | 11:00:00 PM | 5 | 10.08 | 0
116807 | 12/14/1996 | 12:00:00 AM | 5 | 10.08 | 0
116808 | 12/14/1996 | 01:00:00 AM | 5 | 10.03 | 0
116809 | 12/14/1996 | 02:00:00 AM | 5 | 9.96 | 0
116810 | 12/14/1996 | 03:00:00 AM | 5 | 9.85 | 0
116811 | 12/14/1996 | 04:00:00 AM | 5 | 9.73 | 0
116812 | 12/14/1996 | 05:00:00 AM | 5 | 9.6 | 0
116813 | 12/14/1996 | 06:00:00 AM | 5 | 9.45 | 0
116814 | 12/14/1996 | 07:00:00 AM | 5 | 9.28 | 0
116815 | 12/14/1996 | 08:00:00 AM | 5 | 9.11 | 0
116816 | 12/14/1996 | 09:00:00 AM | 5 | 8.93 | 0
116817 | 12/14/1996 | 10:00:00 AM | 5 | 8.74 | 0
116818 | 12/14/1996 | 11:00:00 AM | 5 | 8.55 | 0
116819 | 12/14/1996 | 12:00:00 PM | 5 | 8.37 | 0
116820 | 12/14/1996 | 01:00:00 PM | 5 | 8.21 | 0
116821 | 12/14/1996 | 02:00:00 PM | 5 | 8.08 | 0
116822 | 12/14/1996 | 03:00:00 PM | 5 | 8.01 | 0
116823 | 12/14/1996 | 04:00:00 PM | 5 | 8.01 | 0
116824 | 12/14/1996 | 05:00:00 PM | 5 | 8.06 | 0
116825 | 12/14/1996 | 06:00:00 PM | 5 | 8.16 | 0
108099 | 02/04/1999 | 04:00:00 PM | 4 | 6.82 | 0
108100 | 02/04/1999 | 05:00:00 PM | 4 | 7.19 | 0
108101 | 02/04/1999 | 06:00:00 PM | 4 | 7.49 | 0
108102 | 02/04/1999 | 07:00:00 PM | 4 | 7.72 | 0
108103 | 02/04/1999 | 08:00:00 PM | 4 | 7.87 | 0
108104 | 02/04/1999 | 09:00:00 PM | 4 | 7.96 | 0
108105 | 02/04/1999 | 10:00:00 PM | 4 | 7.96 | 0
108106 | 02/04/1999 | 11:00:00 PM | 4 | 7.89 | 0
108107 | 02/05/1999 | 12:00:00 AM | 4 | 7.8 | 0
108108 | 02/05/1999 | 01:00:00 AM | 4 | 7.62 | 0
108109 | 02/05/1999 | 02:00:00 AM | 4 | 7.38 | 0
108110 | 02/05/1999 | 03:00:00 AM | 4 | 7.17 | 0
108111 | 02/05/1999 | 04:00:00 AM | 4 | 6.972 | 0
108112 | 02/05/1999 | 05:00:00 AM | 4 | 6.79 | 0
108113 | 02/05/1999 | 06:00:00 AM | 4 | 6.63 | 0
108114 | 02/05/1999 | 07:00:00 AM | 4 | 6.479 | 0
108115 | 02/05/1999 | 08:00:00 AM | 4 | 6.334 | 0
108116 | 02/05/1999 | 09:00:00 AM | 4 | 6.177 | 0
108117 | 02/05/1999 | 10:00:00 AM | 4 | 5.999 | 0
108118 | 02/05/1999 | 11:00:00 AM | 4 | 5.815 | 0
108119 | 02/05/1999 | 12:00:00 PM | 4 | 5.714 | 0
108120 | 02/05/1999 | 01:00:00 PM | 4 | 5.742 | 0
108121 | 02/05/1999 | 02:00:00 PM | 4 | 5.943 | 0
108122 | 02/05/1999 | 03:00:00 PM | 4 | 6.294 | 0
108123 | 02/05/1999 | 04:00:00 PM | 4 | 6.767 | 0
108124 | 02/05/1999 | 05:00:00 PM | 4 | 7.29 | 0
108125 | 02/05/1999 | 06:00:00 PM | 4 | 7.79 | 0
108126 | 02/05/1999 | 07:00:00 PM | 4 | 8.18 | 0
108127 | 02/05/1999 | 08:00:00 PM | 4 | 8.42 | 0
108128 | 02/05/1999 | 09:00:00 PM | 4 | 8.51 | 0
108129 | 02/05/1999 | 10:00:00 PM | 4 | 8.48 | 0
108130 | 02/05/1999 | 11:00:00 PM | 4 | 8.38 | 0
108131 | 02/06/1999 | 12:00:00 AM | 4 | 8.24 | 0
108132 | 02/06/1999 | 01:00:00 AM | 4 | 8.09 | 0
108133 | 02/06/1999 | 02:00:00 AM | 4 | 7.93 | 0
108134 | 02/06/1999 | 03:00:00 AM | 4 | 7.77 | 0
110989 | 04/15/1996 | 01:00:00 PM | 5 | 17.36 | 0
110990 | 04/15/1996 | 02:00:00 PM | 5 | 17.35 | 0
110991 | 04/15/1996 | 03:00:00 PM | 5 | 17.43 | 0
110992 | 04/15/1996 | 04:00:00 PM | 5 | 17.58 | 0
110993 | 04/15/1996 | 05:00:00 PM | 5 | 17.79 | 0
110994 | 04/15/1996 | 06:00:00 PM | 5 | 18.01 | 0
110995 | 04/15/1996 | 07:00:00 PM | 5 | 18.24 | 0
110996 | 04/15/1996 | 08:00:00 PM | 5 | 18.45 | 0
110997 | 04/15/1996 | 09:00:00 PM | 5 | 18.64 | 0
110998 | 04/15/1996 | 10:00:00 PM | 5 | 18.78 | 0
110999 | 04/15/1996 | 11:00:00 PM | 5 | 18.84 | 0
111000 | 04/16/1996 | 12:00:00 AM | 5 | 18.84 | 0
111001 | 04/16/1996 | 01:00:00 AM | 5 | 18.79 | 0
111002 | 04/16/1996 | 02:00:00 AM | 5 | 18.73 | 0
111003 | 04/16/1996 | 03:00:00 AM | 5 | 18.64 | 0
111004 | 04/16/1996 | 04:00:00 AM | 5 | 18.53 | 0
111005 | 04/16/1996 | 05:00:00 AM | 5 | 18.41 | 0
111006 | 04/16/1996 | 06:00:00 AM | 5 | 18.28 | 0
111007 | 04/16/1996 | 07:00:00 AM | 5 | 18.13 | 0
111008 | 04/16/1996 | 09:00:00 AM | 5 | 17.88 | 0
111009 | 04/16/1996 | 10:00:00 AM | 5 | 17.62 | 0
111010 | 04/16/1996 | 11:00:00 AM | 5 | 17.45 | 0
111011 | 04/16/1996 | 12:00:00 PM | 5 | 17.31 | 0
111012 | 04/16/1996 | 01:00:00 PM | 5 | 17.23 | 0
111013 | 04/16/1996 | 02:00:00 PM | 5 | 17.24 | 0
111014 | 04/16/1996 | 03:00:00 PM | 5 | 17.32 | 0
111015 | 04/16/1996 | 04:00:00 PM | 5 | 17.45 | 0
111016 | 04/16/1996 | 05:00:00 PM | 5 | 17.62 | 0
111017 | 04/16/1996 | 06:00:00 PM | 5 | 17.83 | 0
111018 | 04/16/1996 | 07:00:00 PM | 5 | 18.04 | 0
111019 | 04/16/1996 | 08:00:00 PM | 5 | 18.24 | 0
111020 | 04/16/1996 | 09:00:00 PM | 5 | 18.4 | 0
111021 | 04/16/1996 | 10:00:00 PM | 5 | 18.49 | 0
111022 | 04/16/1996 | 11:00:00 PM | 5 | 18.5 | 0
111023 | 04/17/1996 | 12:00:00 AM | 5 | 18.44 | 0
111024 | 04/17/1996 | 01:00:00 AM | 5 | 18.33 | 0
111025 | 04/17/1996 | 02:00:00 AM | 5 | 18.17 | 0
111026 | 04/17/1996 | 03:00:00 AM | 5 | 17.98 | 0
111027 | 04/17/1996 | 04:00:00 AM | 5 | 17.77 | 0
111028 | 04/17/1996 | 05:00:00 AM | 5 | 17.55 | 0
111029 | 04/17/1996 | 06:00:00 AM | 5 | 17.3 | 0
103623 | 08/02/1998 | 04:00:00 AM | 4 | 32.47 | 0
103624 | 08/02/1998 | 05:00:00 AM | 4 | 32.02 | 0
103625 | 08/02/1998 | 06:00:00 AM | 4 | 31.57 | 0
103626 | 08/02/1998 | 07:00:00 AM | 4 | 31.11 | 0
103627 | 08/02/1998 | 08:00:00 AM | 4 | 30.67 | 0
77145 | 09/13/1998 | 09:00:00 AM | 3 | 22.53 | 0
77146 | 09/13/1998 | 10:00:00 AM | 3 | 22.7 | 0
76887 | 09/02/1998 | 03:00:00 PM | 3 | 35.16 | 0
76888 | 09/02/1998 | 04:00:00 PM | 3 | 36.54 | 0
76889 | 09/02/1998 | 05:00:00 PM | 3 | 37.51 | 0
76890 | 09/02/1998 | 06:00:00 PM | 3 | 38.05 | 0
76891 | 09/02/1998 | 07:00:00 PM | 3 | 38.14 | 0
76892 | 09/02/1998 | 08:00:00 PM | 3 | 37.81 | 0
76893 | 09/02/1998 | 09:00:00 PM | 3 | 37.08 | 0
76894 | 09/02/1998 | 10:00:00 PM | 3 | 36.14 | 0
76895 | 09/02/1998 | 11:00:00 PM | 3 | 35.14 | 0
76896 | 09/03/1998 | 12:00:00 AM | 3 | 34.15 | 0
76897 | 09/03/1998 | 01:00:00 AM | 3 | 33.21 | 0
76898 | 09/03/1998 | 02:00:00 AM | 3 | 32.34 | 0
76899 | 09/03/1998 | 03:00:00 AM | 3 | 31.52 | 0
76900 | 09/03/1998 | 04:00:00 AM | 3 | 30.74 | 0
76901 | 09/03/1998 | 05:00:00 AM | 3 | 30.02 | 0
76902 | 09/03/1998 | 06:00:00 AM | 3 | 29.35 | 0
76903 | 09/03/1998 | 07:00:00 AM | 3 | 28.71 | 0
76904 | 09/03/1998 | 08:00:00 AM | 3 | 28.13 | 0
76905 | 09/03/1998 | 09:00:00 AM | 3 | 27.7 | 0
76906 | 09/03/1998 | 10:00:00 AM | 3 | 27.76 | 0
76907 | 09/03/1998 | 11:00:00 AM | 3 | 28.49 | 0
76908 | 09/03/1998 | 12:00:00 PM | 3 | 29.81 | 0
76909 | 09/03/1998 | 01:00:00 PM | 3 | 31.49 | 0
76910 | 09/03/1998 | 02:00:00 PM | 3 | 33.15 | 0
76911 | 09/03/1998 | 03:00:00 PM | 3 | 34.71 | 0
76912 | 09/03/1998 | 04:00:00 PM | 3 | 36.17 | 0
76913 | 09/03/1998 | 05:00:00 PM | 3 | 37.39 | 0
76914 | 09/03/1998 | 06:00:00 PM | 3 | 38.18 | 0
76915 | 09/03/1998 | 07:00:00 PM | 3 | 38.48 | 0
76916 | 09/03/1998 | 08:00:00 PM | 3 | 38.16 | 0
76917 | 09/03/1998 | 09:00:00 PM | 3 | 37.41 | 0
76918 | 09/03/1998 | 10:00:00 PM | 3 | 36.52 | 0
76919 | 09/03/1998 | 11:00:00 PM | 3 | 35.66 | 0
76920 | 09/04/1998 | 12:00:00 AM | 3 | 34.88 | 0
76921 | 09/04/1998 | 01:00:00 AM | 3 | 34.15 | 0
76922 | 09/04/1998 | 02:00:00 AM | 3 | 33.42 | 0
76923 | 09/04/1998 | 03:00:00 AM | 3 | 32.71 | 0
76924 | 09/04/1998 | 04:00:00 AM | 3 | 32.03 | 0
76925 | 09/04/1998 | 05:00:00 AM | 3 | 31.36 | 0
76926 | 09/04/1998 | 06:00:00 AM | 3 | 30.71 | 0
76927 | 09/04/1998 | 07:00:00 AM | 3 | 30.09 | 0
76928 | 09/04/1998 | 08:00:00 AM | 3 | 29.5 | 0
76929 | 09/04/1998 | 09:00:00 AM | 3 | 29.05 | 0
76930 | 09/04/1998 | 10:00:00 AM | 3 | 29.1 | 0
76931 | 09/04/1998 | 11:00:00 AM | 3 | 29.72 | 0
76932 | 09/04/1998 | 12:00:00 PM | 3 | 30.8 | 0
76933 | 09/04/1998 | 01:00:00 PM | 3 | 32.02 | 0
76934 | 09/04/1998 | 02:00:00 PM | 3 | 33.15 | 0
76935 | 09/04/1998 | 03:00:00 PM | 3 | 33.94 | 0
76936 | 09/04/1998 | 04:00:00 PM | 3 | 34.18 | 0
76937 | 09/04/1998 | 05:00:00 PM | 3 | 33.92 | 0
76938 | 09/04/1998 | 06:00:00 PM | 3 | 33.65 | 0
76939 | 09/04/1998 | 07:00:00 PM | 3 | 33.44 | 0
76940 | 09/04/1998 | 08:00:00 PM | 3 | 33.1 | 0
76941 | 09/04/1998 | 09:00:00 PM | 3 | 32.6 | 0
76942 | 09/04/1998 | 10:00:00 PM | 3 | 32.02 | 0
76943 | 09/04/1998 | 11:00:00 PM | 3 | 31.35 | 0
76944 | 09/05/1998 | 12:00:00 AM | 3 | 30.66 | 0
76945 | 09/05/1998 | 01:00:00 AM | 3 | 30.07 | 0
76946 | 09/05/1998 | 02:00:00 AM | 3 | 29.6 | 0
76947 | 09/05/1998 | 03:00:00 AM | 3 | 29.21 | 0
76948 | 09/05/1998 | 04:00:00 AM | 3 | 28.86 | 0
76949 | 09/05/1998 | 05:00:00 AM | 3 | 28.46 | 0
76950 | 09/05/1998 | 06:00:00 AM | 3 | 28.03 | 0
76951 | 09/05/1998 | 07:00:00 AM | 3 | 27.56 | 0
76952 | 09/05/1998 | 08:00:00 AM | 3 | 27.12 | 0
76953 | 09/05/1998 | 09:00:00 AM | 3 | 26.85 | 0
76954 | 09/05/1998 | 10:00:00 AM | 3 | 27.05 | 0
76955 | 09/05/1998 | 11:00:00 AM | 3 | 27.86 | 0
76956 | 09/05/1998 | 12:00:00 PM | 3 | 29.2 | 0
76957 | 09/05/1998 | 01:00:00 PM | 3 | 30.83 | 0
76958 | 09/05/1998 | 02:00:00 PM | 3 | 32.56 | 0
76959 | 09/05/1998 | 03:00:00 PM | 3 | 34.22 | 0
76960 | 09/05/1998 | 04:00:00 PM | 3 | 35.54 | 0
76961 | 09/05/1998 | 05:00:00 PM | 3 | 35.85 | 0
76962 | 09/05/1998 | 06:00:00 PM | 3 | 34.95 | 0
76963 | 09/05/1998 | 07:00:00 PM | 3 | 33.78 | 0
76964 | 09/05/1998 | 08:00:00 PM | 3 | 32.86 | 0
76965 | 09/05/1998 | 09:00:00 PM | 3 | 31.99 | 0
76966 | 09/05/1998 | 10:00:00 PM | 3 | 31.13 | 0
76967 | 09/05/1998 | 11:00:00 PM | 3 | 30.33 | 0
76968 | 09/06/1998 | 12:00:00 AM | 3 | 29.63 | 0
76969 | 09/06/1998 | 01:00:00 AM | 3 | 29.04 | 0
76970 | 09/06/1998 | 02:00:00 AM | 3 | 28.53 | 0
76971 | 09/06/1998 | 03:00:00 AM | 3 | 28.05 | 0
76972 | 09/06/1998 | 04:00:00 AM | 3 | 27.57 | 0
76973 | 09/06/1998 | 05:00:00 AM | 3 | 27.12 | 0
76974 | 09/06/1998 | 06:00:00 AM | 3 | 26.68 | 0
76975 | 09/06/1998 | 07:00:00 AM | 3 | 26.25 | 0
76976 | 09/06/1998 | 08:00:00 AM | 3 | 25.84 | 0
76977 | 09/06/1998 | 09:00:00 AM | 3 | 25.62 | 0
76978 | 09/06/1998 | 10:00:00 AM | 3 | 25.83 | 0
76979 | 09/06/1998 | 11:00:00 AM | 3 | 26.6 | 0
76980 | 09/06/1998 | 12:00:00 PM | 3 | 27.81 | 0
76981 | 09/06/1998 | 01:00:00 PM | 3 | 29.32 | 0
76982 | 09/06/1998 | 02:00:00 PM | 3 | 31 | 0
76983 | 09/06/1998 | 03:00:00 PM | 3 | 32.64 | 0
76984 | 09/06/1998 | 04:00:00 PM | 3 | 34.06 | 0
76985 | 09/06/1998 | 05:00:00 PM | 3 | 35.18 | 0
76986 | 09/06/1998 | 06:00:00 PM | 3 | 35.92 | 0
76987 | 09/06/1998 | 07:00:00 PM | 3 | 36.1 | 0
76988 | 09/06/1998 | 08:00:00 PM | 3 | 35.72 | 0
76989 | 09/06/1998 | 09:00:00 PM | 3 | 34.96 | 0
76990 | 09/06/1998 | 10:00:00 PM | 3 | 34.08 | 0
76991 | 09/06/1998 | 11:00:00 PM | 3 | 33.26 | 0
76992 | 09/07/1998 | 12:00:00 AM | 3 | 32.52 | 0
76993 | 09/07/1998 | 01:00:00 AM | 3 | 31.84 | 0
76994 | 09/07/1998 | 02:00:00 AM | 3 | 31.23 | 0
76995 | 09/07/1998 | 03:00:00 AM | 3 | 30.65 | 0
76996 | 09/07/1998 | 04:00:00 AM | 3 | 30.07 | 0
76997 | 09/07/1998 | 05:00:00 AM | 3 | 29.56 | 0
76998 | 09/07/1998 | 06:00:00 AM | 3 | 29.1 | 0
76999 | 09/07/1998 | 07:00:00 AM | 3 | 28.69 | 0
77000 | 09/07/1998 | 08:00:00 AM | 3 | 28.29 | 0
77001 | 09/07/1998 | 09:00:00 AM | 3 | 28.07 | 0
77002 | 09/07/1998 | 10:00:00 AM | 3 | 28.37 | 0
77003 | 09/07/1998 | 11:00:00 AM | 3 | 29.04 | 0
77004 | 09/07/1998 | 12:00:00 PM | 3 | 30.27 | 0
77005 | 09/07/1998 | 01:00:00 PM | 3 | 31.86 | 0
77006 | 09/07/1998 | 02:00:00 PM | 3 | 33.21 | 0
77007 | 09/07/1998 | 03:00:00 PM | 3 | 34.02 | 0
77008 | 09/07/1998 | 04:00:00 PM | 3 | 34.03 | 0
77009 | 09/07/1998 | 05:00:00 PM | 3 | 34.08 | 0
77010 | 09/07/1998 | 06:00:00 PM | 3 | 34.49 | 0
77011 | 09/07/1998 | 07:00:00 PM | 3 | 34.57 | 0
77012 | 09/07/1998 | 08:00:00 PM | 3 | 34.35 | 0
77013 | 09/07/1998 | 09:00:00 PM | 3 | 33.81 | 0
77014 | 09/07/1998 | 10:00:00 PM | 3 | 33.04 | 0
77015 | 09/07/1998 | 11:00:00 PM | 3 | 32.24 | 0
77016 | 09/08/1998 | 12:00:00 AM | 3 | 31.44 | 0
77017 | 09/08/1998 | 01:00:00 AM | 3 | 30.68 | 0
77018 | 09/08/1998 | 02:00:00 AM | 3 | 29.96 | 0
77019 | 09/08/1998 | 03:00:00 AM | 3 | 29.26 | 0
77020 | 09/08/1998 | 04:00:00 AM | 3 | 28.6 | 0
77021 | 09/08/1998 | 05:00:00 AM | 3 | 27.97 | 0
77022 | 09/08/1998 | 06:00:00 AM | 3 | 27.36 | 0
77023 | 09/08/1998 | 07:00:00 AM | 3 | 26.79 | 0
77024 | 09/08/1998 | 08:00:00 AM | 3 | 26.28 | 0
77025 | 09/08/1998 | 09:00:00 AM | 3 | 25.98 | 0
77026 | 09/08/1998 | 10:00:00 AM | 3 | 26 | 0
77027 | 09/08/1998 | 11:00:00 AM | 3 | 26.28 | 0
77028 | 09/08/1998 | 12:00:00 PM | 3 | 26.87 | 0
77029 | 09/08/1998 | 01:00:00 PM | 3 | 28.02 | 0
77030 | 09/08/1998 | 02:00:00 PM | 3 | 29.07 | 0
77031 | 09/08/1998 | 03:00:00 PM | 3 | 29.91 | 0
77032 | 09/08/1998 | 04:00:00 PM | 3 | 30.3 | 0
77033 | 09/08/1998 | 05:00:00 PM | 3 | 30.17 | 0
77034 | 09/08/1998 | 06:00:00 PM | 3 | 30.01 | 0
77035 | 09/08/1998 | 07:00:00 PM | 3 | 30.1 | 0
77036 | 09/08/1998 | 08:00:00 PM | 3 | 30.16 | 0
77037 | 09/08/1998 | 09:00:00 PM | 3 | 29.95 | 0
77038 | 09/08/1998 | 10:00:00 PM | 3 | 29.58 | 0
77039 | 09/08/1998 | 11:00:00 PM | 3 | 29.13 | 0
77040 | 09/09/1998 | 12:00:00 AM | 3 | 28.65 | 0
77041 | 09/09/1998 | 01:00:00 AM | 3 | 28.16 | 0
77042 | 09/09/1998 | 02:00:00 AM | 3 | 27.63 | 0
77043 | 09/09/1998 | 03:00:00 AM | 3 | 27.09 | 0
77044 | 09/09/1998 | 04:00:00 AM | 3 | 26.58 | 0
77045 | 09/09/1998 | 05:00:00 AM | 3 | 26.07 | 0
77046 | 09/09/1998 | 06:00:00 AM | 3 | 25.58 | 0
77047 | 09/09/1998 | 07:00:00 AM | 3 | 25.09 | 0
77048 | 09/09/1998 | 08:00:00 AM | 3 | 24.67 | 0
114107 | 08/23/1996 | 12:00:00 PM | 5 | 29.26 | 0
114108 | 08/23/1996 | 01:00:00 PM | 5 | 29.16 | 0
114109 | 08/23/1996 | 02:00:00 PM | 5 | 29.17 | 0
114110 | 08/23/1996 | 03:00:00 PM | 5 | 29.29 | 0
114111 | 08/23/1996 | 04:00:00 PM | 5 | 29.51 | 0
114112 | 08/23/1996 | 05:00:00 PM | 5 | 29.81 | 0
114113 | 08/23/1996 | 06:00:00 PM | 5 | 30.17 | 0
114114 | 08/23/1996 | 07:00:00 PM | 5 | 30.55 | 0
114115 | 08/23/1996 | 08:00:00 PM | 5 | 30.89 | 0
114290 | 08/31/1996 | 03:00:00 AM | 5 | 31.79 | 0
114291 | 08/31/1996 | 04:00:00 AM | 5 | 31.64 | 0
114292 | 08/31/1996 | 05:00:00 AM | 5 | 31.46 | 0
114293 | 08/31/1996 | 06:00:00 AM | 5 | 31.25 | 0
114294 | 08/31/1996 | 07:00:00 AM | 5 | 31.03 | 0
114295 | 08/31/1996 | 08:00:00 AM | 5 | 30.78 | 0
119221 | 03/24/1997 | 02:00:00 PM | 5 | 16.41 | 0
119222 | 03/24/1997 | 03:00:00 PM | 5 | 16.54 | 0
119223 | 03/24/1997 | 04:00:00 PM | 5 | 16.75 | 0
119224 | 03/24/1997 | 05:00:00 PM | 5 | 17 | 0
119225 | 03/24/1997 | 06:00:00 PM | 5 | 17.28 | 0
119226 | 03/24/1997 | 07:00:00 PM | 5 | 17.55 | 0
119227 | 03/24/1997 | 08:00:00 PM | 5 | 17.79 | 0
119228 | 03/24/1997 | 09:00:00 PM | 5 | 17.98 | 0
119229 | 03/24/1997 | 10:00:00 PM | 5 | 18.09 | 0
119230 | 03/24/1997 | 11:00:00 PM | 5 | 18.13 | 0
119231 | 03/25/1997 | 12:00:00 AM | 5 | 18.1 | 0
119232 | 03/25/1997 | 01:00:00 AM | 5 | 18.03 | 0
119233 | 03/25/1997 | 02:00:00 AM | 5 | 17.89 | 0
119234 | 03/25/1997 | 03:00:00 AM | 5 | 17.74 | 0
119235 | 03/25/1997 | 04:00:00 AM | 5 | 17.54 | 0
119236 | 03/25/1997 | 05:00:00 AM | 5 | 17.34 | 0
119237 | 03/25/1997 | 06:00:00 AM | 5 | 17.1 | 0
119238 | 03/25/1997 | 07:00:00 AM | 5 | 16.86 | 0
119239 | 03/25/1997 | 08:00:00 AM | 5 | 16.6 | 0
119240 | 03/25/1997 | 09:00:00 AM | 5 | 16.35 | 0
119241 | 03/25/1997 | 10:00:00 AM | 5 | 16.1 | 0
119242 | 03/25/1997 | 11:00:00 AM | 5 | 15.89 | 0
119243 | 03/25/1997 | 12:00:00 PM | 5 | 15.76 | 0
119244 | 03/25/1997 | 01:00:00 PM | 5 | 15.7 | 0
119245 | 03/25/1997 | 02:00:00 PM | 5 | 15.77 | 0
119246 | 03/25/1997 | 03:00:00 PM | 5 | 15.92 | 0
119247 | 03/25/1997 | 04:00:00 PM | 5 | 16.15 | 0
119248 | 03/25/1997 | 05:00:00 PM | 5 | 16.44 | 0
119249 | 03/25/1997 | 06:00:00 PM | 5 | 16.77 | 0
119250 | 03/25/1997 | 07:00:00 PM | 5 | 17.1 | 0
119251 | 03/25/1997 | 08:00:00 PM | 5 | 17.4 | 0
119252 | 03/25/1997 | 09:00:00 PM | 5 | 17.64 | 0
119253 | 03/25/1997 | 10:00:00 PM | 5 | 17.81 | 0
119254 | 03/25/1997 | 11:00:00 PM | 5 | 17.91 | 0
119255 | 03/26/1997 | 12:00:00 AM | 5 | 17.93 | 0
119256 | 03/26/1997 | 01:00:00 AM | 5 | 17.9 | 0
119257 | 03/26/1997 | 02:00:00 AM | 5 | 17.81 | 0
119258 | 03/26/1997 | 03:00:00 AM | 5 | 17.69 | 0
119259 | 03/26/1997 | 04:00:00 AM | 5 | 17.53 | 0
119260 | 03/26/1997 | 05:00:00 AM | 5 | 17.36 | 0
119261 | 03/26/1997 | 06:00:00 AM | 5 | 17.16 | 0
119262 | 03/26/1997 | 07:00:00 AM | 5 | 16.95 | 0
119263 | 03/26/1997 | 08:00:00 AM | 5 | 16.72 | 0
119264 | 03/26/1997 | 09:00:00 AM | 5 | 16.49 | 0
119265 | 03/26/1997 | 10:00:00 AM | 5 | 16.28 | 0
119266 | 03/26/1997 | 11:00:00 AM | 5 | 16.09 | 0
119267 | 03/26/1997 | 12:00:00 PM | 5 | 15.98 | 0
119268 | 03/26/1997 | 01:00:00 PM | 5 | 15.97 | 0
119269 | 03/26/1997 | 02:00:00 PM | 5 | 16.07 | 0
119270 | 03/26/1997 | 03:00:00 PM | 5 | 16.28 | 0
119271 | 03/26/1997 | 04:00:00 PM | 5 | 16.55 | 0
119272 | 03/26/1997 | 05:00:00 PM | 5 | 16.87 | 0
119273 | 03/26/1997 | 06:00:00 PM | 5 | 17.2 | 0
119274 | 03/26/1997 | 07:00:00 PM | 5 | 17.51 | 0
119275 | 03/26/1997 | 08:00:00 PM | 5 | 17.77 | 0
119276 | 03/26/1997 | 09:00:00 PM | 5 | 17.97 | 0
119277 | 03/26/1997 | 10:00:00 PM | 5 | 18.1 | 0
119278 | 03/26/1997 | 11:00:00 PM | 5 | 18.16 | 0
119279 | 03/27/1997 | 12:00:00 AM | 5 | 18.16 | 0
119280 | 03/27/1997 | 01:00:00 AM | 5 | 18.11 | 0
119281 | 03/27/1997 | 02:00:00 AM | 5 | 18.03 | 0
119282 | 03/27/1997 | 03:00:00 AM | 5 | 17.91 | 0
119283 | 03/27/1997 | 04:00:00 AM | 5 | 17.76 | 0
119284 | 03/27/1997 | 05:00:00 AM | 5 | 17.6 | 0
119285 | 03/27/1997 | 06:00:00 AM | 5 | 17.43 | 0
119286 | 03/27/1997 | 07:00:00 AM | 5 | 17.26 | 0
119287 | 03/27/1997 | 08:00:00 AM | 5 | 17.08 | 0
119288 | 03/27/1997 | 09:00:00 AM | 5 | 16.9 | 0
119289 | 03/27/1997 | 10:00:00 AM | 5 | 16.72 | 0
119290 | 03/27/1997 | 11:00:00 AM | 5 | 16.56 | 0
119291 | 03/27/1997 | 12:00:00 PM | 5 | 16.44 | 0
119292 | 03/27/1997 | 01:00:00 PM | 5 | 16.39 | 0
119293 | 03/27/1997 | 02:00:00 PM | 5 | 16.42 | 0
119294 | 03/27/1997 | 03:00:00 PM | 5 | 16.53 | 0
119295 | 03/27/1997 | 04:00:00 PM | 5 | 16.73 | 0
119296 | 03/27/1997 | 05:00:00 PM | 5 | 17 | 0
119297 | 03/27/1997 | 06:00:00 PM | 5 | 17.3 | 0
119298 | 03/27/1997 | 07:00:00 PM | 5 | 17.6 | 0
119299 | 03/27/1997 | 08:00:00 PM | 5 | 17.87 | 0
119300 | 03/27/1997 | 09:00:00 PM | 5 | 18.07 | 0
119301 | 03/27/1997 | 10:00:00 PM | 5 | 18.22 | 0
119302 | 03/27/1997 | 11:00:00 PM | 5 | 18.28 | 0
119303 | 03/28/1997 | 12:00:00 AM | 5 | 18.29 | 0
119304 | 03/28/1997 | 01:00:00 AM | 5 | 18.26 | 0
119305 | 03/28/1997 | 02:00:00 AM | 5 | 18.18 | 0
119306 | 03/28/1997 | 03:00:00 AM | 5 | 18.06 | 0
119307 | 03/28/1997 | 04:00:00 AM | 5 | 17.92 | 0
118911 | 03/11/1997 | 04:00:00 PM | 5 | 12.58 | 0
118912 | 03/11/1997 | 05:00:00 PM | 5 | 12.85 | 0
118913 | 03/11/1997 | 06:00:00 PM | 5 | 13.17 | 0
118914 | 03/11/1997 | 07:00:00 PM | 5 | 13.49 | 0
118915 | 03/11/1997 | 08:00:00 PM | 5 | 13.77 | 0
118916 | 03/11/1997 | 09:00:00 PM | 5 | 13.98 | 0
118917 | 03/11/1997 | 10:00:00 PM | 5 | 14.13 | 0
118918 | 03/11/1997 | 11:00:00 PM | 5 | 14.21 | 0
118919 | 03/12/1997 | 12:00:00 AM | 5 | 14.23 | 0
118920 | 03/12/1997 | 01:00:00 AM | 5 | 14.21 | 0
118921 | 03/12/1997 | 02:00:00 AM | 5 | 14.13 | 0
118922 | 03/12/1997 | 03:00:00 AM | 5 | 14.03 | 0
118923 | 03/12/1997 | 04:00:00 AM | 5 | 13.89 | 0
118924 | 03/12/1997 | 05:00:00 AM | 5 | 13.73 | 0
118925 | 03/12/1997 | 06:00:00 AM | 5 | 13.54 | 0
118926 | 03/12/1997 | 07:00:00 AM | 5 | 13.33 | 0
118927 | 03/12/1997 | 08:00:00 AM | 5 | 13.09 | 0
118928 | 03/12/1997 | 09:00:00 AM | 5 | 12.84 | 0
118929 | 03/12/1997 | 10:00:00 AM | 5 | 12.59 | 0
118930 | 03/12/1997 | 11:00:00 AM | 5 | 12.37 | 0
118931 | 03/12/1997 | 12:00:00 PM | 5 | 12.21 | 0
118932 | 03/12/1997 | 01:00:00 PM | 5 | 12.12 | 0
118933 | 03/12/1997 | 02:00:00 PM | 5 | 12.13 | 0
118934 | 03/12/1997 | 03:00:00 PM | 5 | 12.23 | 0
118935 | 03/12/1997 | 04:00:00 PM | 5 | 12.39 | 0
118936 | 03/12/1997 | 05:00:00 PM | 5 | 12.58 | 0
118937 | 03/12/1997 | 06:00:00 PM | 5 | 12.77 | 0
118938 | 03/12/1997 | 07:00:00 PM | 5 | 12.94 | 0
118939 | 03/12/1997 | 08:00:00 PM | 5 | 13.07 | 0
118940 | 03/12/1997 | 09:00:00 PM | 5 | 13.16 | 0
118941 | 03/12/1997 | 10:00:00 PM | 5 | 13.21 | 0
118942 | 03/12/1997 | 11:00:00 PM | 5 | 13.22 | 0
118943 | 03/13/1997 | 12:00:00 AM | 5 | 13.18 | 0
118944 | 03/13/1997 | 01:00:00 AM | 5 | 13.11 | 0
118945 | 03/13/1997 | 02:00:00 AM | 5 | 13 | 0
118946 | 03/13/1997 | 03:00:00 AM | 5 | 12.88 | 0
118947 | 03/13/1997 | 04:00:00 AM | 5 | 12.72 | 0
118948 | 03/13/1997 | 05:00:00 AM | 5 | 12.55 | 0
118949 | 03/13/1997 | 06:00:00 AM | 5 | 12.37 | 0
118950 | 03/13/1997 | 07:00:00 AM | 5 | 12.16 | 0
118951 | 03/13/1997 | 08:00:00 AM | 5 | 11.95 | 0
118952 | 03/13/1997 | 09:00:00 AM | 5 | 11.73 | 0
118953 | 03/13/1997 | 10:00:00 AM | 5 | 11.52 | 0
118954 | 03/13/1997 | 11:00:00 AM | 5 | 11.33 | 0
118955 | 03/13/1997 | 12:00:00 PM | 5 | 11.19 | 0
118956 | 03/13/1997 | 01:00:00 PM | 5 | 11.14 | 0
118957 | 03/13/1997 | 02:00:00 PM | 5 | 11.18 | 0
118958 | 03/13/1997 | 03:00:00 PM | 5 | 11.31 | 0
118959 | 03/13/1997 | 04:00:00 PM | 5 | 11.53 | 0
118960 | 03/13/1997 | 05:00:00 PM | 5 | 11.8 | 0
118961 | 03/13/1997 | 06:00:00 PM | 5 | 12.11 | 0
118962 | 03/13/1997 | 07:00:00 PM | 5 | 12.43 | 0
118963 | 03/13/1997 | 08:00:00 PM | 5 | 12.71 | 0
118964 | 03/13/1997 | 09:00:00 PM | 5 | 12.94 | 0
118965 | 03/13/1997 | 10:00:00 PM | 5 | 13.1 | 0
118966 | 03/13/1997 | 11:00:00 PM | 5 | 13.18 | 0
118967 | 03/14/1997 | 12:00:00 AM | 5 | 13.21 | 0
118968 | 03/14/1997 | 01:00:00 AM | 5 | 13.18 | 0
118969 | 03/14/1997 | 02:00:00 AM | 5 | 13.11 | 0
118970 | 03/14/1997 | 03:00:00 AM | 5 | 12.99 | 0
118971 | 03/14/1997 | 04:00:00 AM | 5 | 12.85 | 0
118972 | 03/14/1997 | 05:00:00 AM | 5 | 12.69 | 0
118973 | 03/14/1997 | 06:00:00 AM | 5 | 12.51 | 0
118974 | 03/14/1997 | 07:00:00 AM | 5 | 12.31 | 0
118975 | 03/14/1997 | 08:00:00 AM | 5 | 12.1 | 0
118976 | 03/14/1997 | 09:00:00 AM | 5 | 11.89 | 0
118977 | 03/14/1997 | 10:00:00 AM | 5 | 11.68 | 0
118978 | 03/14/1997 | 11:00:00 AM | 5 | 11.5 | 0
118979 | 03/14/1997 | 12:00:00 PM | 5 | 11.37 | 0
118980 | 03/14/1997 | 01:00:00 PM | 5 | 11.34 | 0
118981 | 03/14/1997 | 02:00:00 PM | 5 | 11.41 | 0
118982 | 03/14/1997 | 03:00:00 PM | 5 | 11.58 | 0
118983 | 03/14/1997 | 04:00:00 PM | 5 | 11.85 | 0
118984 | 03/14/1997 | 05:00:00 PM | 5 | 12.19 | 0
118985 | 03/14/1997 | 06:00:00 PM | 5 | 12.56 | 0
118986 | 03/14/1997 | 07:00:00 PM | 5 | 12.93 | 0
102895 | 07/02/1998 | 08:00:00 PM | 4 | 33.87 | 0
102896 | 07/02/1998 | 09:00:00 PM | 4 | 34.07 | 0
102897 | 07/02/1998 | 10:00:00 PM | 4 | 34.07 | 0
102898 | 07/02/1998 | 11:00:00 PM | 4 | 33.89 | 0
102899 | 07/03/1998 | 12:00:00 AM | 4 | 33.59 | 0
102900 | 07/03/1998 | 01:00:00 AM | 4 | 33.2 | 0
102901 | 07/03/1998 | 02:00:00 AM | 4 | 32.76 | 0
102902 | 07/03/1998 | 03:00:00 AM | 4 | 32.28 | 0
102903 | 07/03/1998 | 04:00:00 AM | 4 | 31.8 | 0
105609 | 10/23/1998 | 10:00:00 PM | 4 | 17.005 | 1 | From Previous Hours
105610 | 10/23/1998 | 11:00:00 PM | 4 | 16.845 | 1 | From Previous Hours
105611 | 10/24/1998 | 12:00:00 AM | 4 | 16.655 | 1 | From Previous Hours
70875 | 12/26/1997 | 03:00:00 AM | 3 | -0.665 | 0
70876 | 12/26/1997 | 04:00:00 AM | 3 | -0.999 | 0
70877 | 12/26/1997 | 05:00:00 AM | 3 | -1.277 | 0
70878 | 12/26/1997 | 06:00:00 AM | 3 | -1.549 | 0
70879 | 12/26/1997 | 07:00:00 AM | 3 | -1.82 | 0
70880 | 12/26/1997 | 08:00:00 AM | 3 | -2.099 | 0
70881 | 12/26/1997 | 09:00:00 AM | 3 | -2.339 | 0
70882 | 12/26/1997 | 10:00:00 AM | 3 | -2.338 | 0
70883 | 12/26/1997 | 11:00:00 AM | 3 | -1.904 | 0
70884 | 12/26/1997 | 12:00:00 PM | 3 | -1.215 | 0
70885 | 12/26/1997 | 01:00:00 PM | 3 | -0.652 | 0
70886 | 12/26/1997 | 02:00:00 PM | 3 | -0.057 | 0
70887 | 12/26/1997 | 03:00:00 PM | 3 | 0.667 | 0
70888 | 12/26/1997 | 04:00:00 PM | 3 | 1.134 | 0
70889 | 12/26/1997 | 05:00:00 PM | 3 | 1.479 | 0
70890 | 12/26/1997 | 06:00:00 PM | 3 | 1.715 | 0
70891 | 12/26/1997 | 07:00:00 PM | 3 | 1.503 | 0
70892 | 12/26/1997 | 08:00:00 PM | 3 | 1.075 | 0
70893 | 12/26/1997 | 09:00:00 PM | 3 | 0.586 | 0
70894 | 12/26/1997 | 10:00:00 PM | 3 | 0.351 | 0
70895 | 12/26/1997 | 11:00:00 PM | 3 | 0.063 | 0
70896 | 12/27/1997 | 12:00:00 AM | 3 | -0.349 | 0
70897 | 12/27/1997 | 01:00:00 AM | 3 | -0.64 | 0
70898 | 12/27/1997 | 02:00:00 AM | 3 | -0.955 | 0
70899 | 12/27/1997 | 03:00:00 AM | 3 | -1.194 | 0
70900 | 12/27/1997 | 04:00:00 AM | 3 | -1.466 | 0
70901 | 12/27/1997 | 05:00:00 AM | 3 | -1.725 | 0
70902 | 12/27/1997 | 06:00:00 AM | 3 | -1.991 | 0
70903 | 12/27/1997 | 07:00:00 AM | 3 | -2.24 | 0
70904 | 12/27/1997 | 08:00:00 AM | 3 | -2.465 | 0
70905 | 12/27/1997 | 09:00:00 AM | 3 | -2.634 | 0
70906 | 12/27/1997 | 10:00:00 AM | 3 | -2.598 | 0
70907 | 12/27/1997 | 11:00:00 AM | 3 | -2.178 | 0
70908 | 12/27/1997 | 12:00:00 PM | 3 | -1.447 | 0
70909 | 12/27/1997 | 01:00:00 PM | 3 | -0.818 | 0
70910 | 12/27/1997 | 02:00:00 PM | 3 | -0.24 | 0
70911 | 12/27/1997 | 03:00:00 PM | 3 | 0.515 | 0
70912 | 12/27/1997 | 04:00:00 PM | 3 | 1.061 | 0
70913 | 12/27/1997 | 05:00:00 PM | 3 | 1.396 | 0
70914 | 12/27/1997 | 06:00:00 PM | 3 | 1.472 | 0
70915 | 12/27/1997 | 07:00:00 PM | 3 | 1.433 | 0
70916 | 12/27/1997 | 08:00:00 PM | 3 | 1.299 | 0
70917 | 12/27/1997 | 09:00:00 PM | 3 | 1.022 | 0
70918 | 12/27/1997 | 10:00:00 PM | 3 | 0.674 | 0
70919 | 12/27/1997 | 11:00:00 PM | 3 | 0.299 | 0
70920 | 12/28/1997 | 12:00:00 AM | 3 | 0.178 | 0
70921 | 12/28/1997 | 01:00:00 AM | 3 | 0.014 | 0
70922 | 12/28/1997 | 02:00:00 AM | 3 | -0.302 | 0
70923 | 12/28/1997 | 03:00:00 AM | 3 | -0.512 | 0
70924 | 12/28/1997 | 04:00:00 AM | 3 | -0.75 | 0
70925 | 12/28/1997 | 05:00:00 AM | 3 | -0.953 | 0
70926 | 12/28/1997 | 06:00:00 AM | 3 | -1.114 | 0
70927 | 12/28/1997 | 07:00:00 AM | 3 | -1.301 | 0
74004 | 05/05/1998 | 12:00:00 PM | 3 | 19.8 | 0
74005 | 05/05/1998 | 01:00:00 PM | 3 | 21.57 | 0
74006 | 05/05/1998 | 02:00:00 PM | 3 | 22.96 | 0
74007 | 05/05/1998 | 03:00:00 PM | 3 | 24.18 | 0
74008 | 05/05/1998 | 04:00:00 PM | 3 | 24.99 | 0
74009 | 05/05/1998 | 05:00:00 PM | 3 | 24.91 | 0
74010 | 05/05/1998 | 06:00:00 PM | 3 | 23.72 | 0
74011 | 05/05/1998 | 07:00:00 PM | 3 | 22.43 | 0
74012 | 05/05/1998 | 08:00:00 PM | 3 | 21.32 | 0
74013 | 05/05/1998 | 09:00:00 PM | 3 | 20.33 | 0
74014 | 05/05/1998 | 10:00:00 PM | 3 | 19.47 | 0
74015 | 05/05/1998 | 11:00:00 PM | 3 | 18.69 | 0
74016 | 05/06/1998 | 12:00:00 AM | 3 | 17.94 | 0
74017 | 05/06/1998 | 01:00:00 AM | 3 | 17.28 | 0
74018 | 05/06/1998 | 02:00:00 AM | 3 | 16.73 | 0
74019 | 05/06/1998 | 03:00:00 AM | 3 | 16.3 | 0
74020 | 05/06/1998 | 04:00:00 AM | 3 | 15.91 | 0
74021 | 05/06/1998 | 05:00:00 AM | 3 | 15.54 | 0
74022 | 05/06/1998 | 06:00:00 AM | 3 | 15.16 | 0
74023 | 05/06/1998 | 07:00:00 AM | 3 | 14.83 | 0
74024 | 05/06/1998 | 08:00:00 AM | 3 | 14.63 | 0
74025 | 05/06/1998 | 09:00:00 AM | 3 | 14.45 | 0
74026 | 05/06/1998 | 10:00:00 AM | 3 | 14.18 | 0
74027 | 05/06/1998 | 11:00:00 AM | 3 | 14.12 | 0
74028 | 05/06/1998 | 12:00:00 PM | 3 | 14.36 | 0
74029 | 05/06/1998 | 01:00:00 PM | 3 | 14.94 | 0
74030 | 05/06/1998 | 02:00:00 PM | 3 | 15.43 | 0
74031 | 05/06/1998 | 03:00:00 PM | 3 | 16.17 | 0
74032 | 05/06/1998 | 04:00:00 PM | 3 | 17.23 | 0
74033 | 05/06/1998 | 05:00:00 PM | 3 | 18.06 | 0
74034 | 05/06/1998 | 06:00:00 PM | 3 | 18.43 | 0
74035 | 05/06/1998 | 07:00:00 PM | 3 | 18.44 | 0
74036 | 05/06/1998 | 08:00:00 PM | 3 | 18.19 | 0
74037 | 05/06/1998 | 09:00:00 PM | 3 | 17.78 | 0
74038 | 05/06/1998 | 10:00:00 PM | 3 | 17.29 | 0
74039 | 05/06/1998 | 11:00:00 PM | 3 | 16.77 | 0
74040 | 05/07/1998 | 12:00:00 AM | 3 | 16.29 | 0
74041 | 05/07/1998 | 01:00:00 AM | 3 | 15.92 | 0
74042 | 05/07/1998 | 02:00:00 AM | 3 | 15.64 | 0
74043 | 05/07/1998 | 03:00:00 AM | 3 | 15.38 | 0
74044 | 05/07/1998 | 04:00:00 AM | 3 | 15.12 | 0
74045 | 05/07/1998 | 05:00:00 AM | 3 | 14.89 | 0
74046 | 05/07/1998 | 06:00:00 AM | 3 | 14.72 | 0
74047 | 05/07/1998 | 07:00:00 AM | 3 | 14.56 | 0
74048 | 05/07/1998 | 08:00:00 AM | 3 | 14.61 | 0
74049 | 05/07/1998 | 09:00:00 AM | 3 | 15.05 | 0
74050 | 05/07/1998 | 10:00:00 AM | 3 | 15.77 | 0
74051 | 05/07/1998 | 11:00:00 AM | 3 | 16.72 | 0
74052 | 05/07/1998 | 12:00:00 PM | 3 | 18.04 | 0
74053 | 05/07/1998 | 01:00:00 PM | 3 | -996 | 0
74054 | 05/07/1998 | 02:00:00 PM | 3 | 19.51 | 0
74055 | 05/07/1998 | 03:00:00 PM | 3 | 20.49 | 0
74056 | 05/07/1998 | 04:00:00 PM | 3 | 21.05 | 0
74057 | 05/07/1998 | 05:00:00 PM | 3 | 21.67 | 0
74058 | 05/07/1998 | 06:00:00 PM | 3 | 22.15 | 0
74059 | 05/07/1998 | 07:00:00 PM | 3 | 22.09 | 0
74060 | 05/07/1998 | 08:00:00 PM | 3 | 21.35 | 0
74061 | 05/07/1998 | 09:00:00 PM | 3 | 20.59 | 0
74062 | 05/07/1998 | 10:00:00 PM | 3 | 19.87 | 0
74063 | 05/07/1998 | 11:00:00 PM | 3 | 19.21 | 0
74064 | 05/08/1998 | 12:00:00 AM | 3 | 18.64 | 0
74065 | 05/08/1998 | 01:00:00 AM | 3 | 18.16 | 0
74066 | 05/08/1998 | 02:00:00 AM | 3 | 17.75 | 0
74067 | 05/08/1998 | 03:00:00 AM | 3 | 17.36 | 0
74068 | 05/08/1998 | 04:00:00 AM | 3 | 16.98 | 0
74069 | 05/08/1998 | 05:00:00 AM | 3 | 16.64 | 0
74070 | 05/08/1998 | 06:00:00 AM | 3 | 16.37 | 0
74071 | 05/08/1998 | 07:00:00 AM | 3 | 16.12 | 0
74072 | 05/08/1998 | 08:00:00 AM | 3 | 15.93 | 0
74073 | 05/08/1998 | 09:00:00 AM | 3 | 15.91 | 0
74074 | 05/08/1998 | 10:00:00 AM | 3 | 16.45 | 0
74075 | 05/08/1998 | 11:00:00 AM | 3 | 17.33 | 0
74076 | 05/08/1998 | 12:00:00 PM | 3 | 18.37 | 0
74077 | 05/08/1998 | 01:00:00 PM | 3 | 19.54 | 0
74078 | 05/08/1998 | 02:00:00 PM | 3 | 20.77 | 0
74079 | 05/08/1998 | 03:00:00 PM | 3 | 21.21 | 0
74080 | 05/08/1998 | 04:00:00 PM | 3 | 21.52 | 0
74081 | 05/08/1998 | 05:00:00 PM | 3 | 22.33 | 0
74082 | 05/08/1998 | 06:00:00 PM | 3 | 23 | 0
74083 | 05/08/1998 | 07:00:00 PM | 3 | 23.19 | 0
74084 | 05/08/1998 | 08:00:00 PM | 3 | 22.86 | 0
74085 | 05/08/1998 | 09:00:00 PM | 3 | 22.22 | 0
74086 | 05/08/1998 | 10:00:00 PM | 3 | 21.41 | 0
74087 | 05/08/1998 | 11:00:00 PM | 3 | 20.59 | 0
74088 | 05/09/1998 | 12:00:00 AM | 3 | 19.8 | 0
74089 | 05/09/1998 | 01:00:00 AM | 3 | 19.08 | 0
74090 | 05/09/1998 | 02:00:00 AM | 3 | 18.4 | 0
74091 | 05/09/1998 | 03:00:00 AM | 3 | 17.83 | 0
74092 | 05/09/1998 | 04:00:00 AM | 3 | 17.35 | 0
74093 | 05/09/1998 | 05:00:00 AM | 3 | 16.88 | 0
74094 | 05/09/1998 | 06:00:00 AM | 3 | 16.41 | 0
74095 | 05/09/1998 | 07:00:00 AM | 3 | 15.92 | 0
74096 | 05/09/1998 | 08:00:00 AM | 3 | 15.49 | 0
74097 | 05/09/1998 | 09:00:00 AM | 3 | 15.44 | 0
74098 | 05/09/1998 | 10:00:00 AM | 3 | 15.97 | 0
74099 | 05/09/1998 | 11:00:00 AM | 3 | 17.06 | 0
74100 | 05/09/1998 | 12:00:00 PM | 3 | 18.36 | 0
74101 | 05/09/1998 | 01:00:00 PM | 3 | 19.72 | 0
74102 | 05/09/1998 | 02:00:00 PM | 3 | 20.86 | 0
74103 | 05/09/1998 | 03:00:00 PM | 3 | 22.05 | 0
74104 | 05/09/1998 | 04:00:00 PM | 3 | 23.15 | 0
74105 | 05/09/1998 | 05:00:00 PM | 3 | 23.95 | 0
74106 | 05/09/1998 | 06:00:00 PM | 3 | 24.29 | 0
74107 | 05/09/1998 | 07:00:00 PM | 3 | 24.01 | 0
74108 | 05/09/1998 | 08:00:00 PM | 3 | 23.2 | 0
74109 | 05/09/1998 | 09:00:00 PM | 3 | 22.23 | 0
74110 | 05/09/1998 | 10:00:00 PM | 3 | 21.18 | 0
74111 | 05/09/1998 | 11:00:00 PM | 3 | 20.1 | 0
74112 | 05/10/1998 | 12:00:00 AM | 3 | 19.11 | 0
74113 | 05/10/1998 | 01:00:00 AM | 3 | 18.19 | 0
74114 | 05/10/1998 | 02:00:00 AM | 3 | 17.38 | 0
103262 | 07/18/1998 | 03:00:00 AM | 4 | 32.41 | 1 | Estimated From Previous Year
103263 | 07/18/1998 | 04:00:00 AM | 4 | 31.95 | 1 | Estimated From Previous Year
103264 | 07/18/1998 | 05:00:00 AM | 4 | 31.47 | 1 | Estimated From Previous Year
103265 | 07/18/1998 | 06:00:00 AM | 4 | 31.01 | 1 | Estimated From Previous Year
103266 | 07/18/1998 | 07:00:00 AM | 4 | 30.55 | 1 | Estimated From Previous Year
105846 | 11/02/1998 | 07:00:00 PM | 4 | 14.415 | 1 | From Previous Hours
105847 | 11/02/1998 | 08:00:00 PM | 4 | 14.565 | 1 | From Previous Hours
77147 | 09/13/1998 | 11:00:00 AM | 3 | 23.48 | 0
77148 | 09/13/1998 | 12:00:00 PM | 3 | 24.79 | 0
77149 | 09/13/1998 | 01:00:00 PM | 3 | 26.44 | 0
77150 | 09/13/1998 | 02:00:00 PM | 3 | 28.17 | 0
77151 | 09/13/1998 | 03:00:00 PM | 3 | 29.83 | 0
77152 | 09/13/1998 | 04:00:00 PM | 3 | 31.28 | 0
77153 | 09/13/1998 | 05:00:00 PM | 3 | 32.4 | 0
77154 | 09/13/1998 | 06:00:00 PM | 3 | 33.04 | 0
77155 | 09/13/1998 | 07:00:00 PM | 3 | 33.17 | 0
77156 | 09/13/1998 | 08:00:00 PM | 3 | 32.78 | 0
77157 | 09/13/1998 | 09:00:00 PM | 3 | 32 | 0
77158 | 09/13/1998 | 10:00:00 PM | 3 | 31.08 | 0
77159 | 09/13/1998 | 11:00:00 PM | 3 | 30.13 | 0
77160 | 09/14/1998 | 12:00:00 AM | 3 | 29.22 | 0
77161 | 09/14/1998 | 01:00:00 AM | 3 | 28.36 | 0
77162 | 09/14/1998 | 02:00:00 AM | 3 | 27.56 | 0
77163 | 09/14/1998 | 03:00:00 AM | 3 | 26.81 | 0
77164 | 09/14/1998 | 04:00:00 AM | 3 | 26.11 | 0
77165 | 09/14/1998 | 05:00:00 AM | 3 | 25.45 | 0
77166 | 09/14/1998 | 06:00:00 AM | 3 | 24.83 | 0
77167 | 09/14/1998 | 07:00:00 AM | 3 | 24.25 | 0
77168 | 09/14/1998 | 08:00:00 AM | 3 | 23.71 | 0
77169 | 09/14/1998 | 09:00:00 AM | 3 | 23.35 | 0
77170 | 09/14/1998 | 10:00:00 AM | 3 | 23.48 | 0
77171 | 09/14/1998 | 11:00:00 AM | 3 | 24.23 | 0
77172 | 09/14/1998 | 12:00:00 PM | 3 | 25.53 | 0
77173 | 09/14/1998 | 01:00:00 PM | 3 | 27.17 | 0
77174 | 09/14/1998 | 02:00:00 PM | 3 | 28.95 | 0
77175 | 09/14/1998 | 03:00:00 PM | 3 | 30.69 | 0
77176 | 09/14/1998 | 04:00:00 PM | 3 | 32.18 | 0
77177 | 09/14/1998 | 05:00:00 PM | 3 | 33.28 | 0
77178 | 09/14/1998 | 06:00:00 PM | 3 | 33.98 | 0
77179 | 09/14/1998 | 07:00:00 PM | 3 | 34.19 | 0
77180 | 09/14/1998 | 08:00:00 PM | 3 | 33.86 | 0
77181 | 09/14/1998 | 09:00:00 PM | 3 | 33.14 | 0
77182 | 09/14/1998 | 10:00:00 PM | 3 | 32.23 | 0
77183 | 09/14/1998 | 11:00:00 PM | 3 | 31.32 | 0
77184 | 09/15/1998 | 12:00:00 AM | 3 | 30.44 | 0
77185 | 09/15/1998 | 01:00:00 AM | 3 | 29.6 | 0
77186 | 09/15/1998 | 02:00:00 AM | 3 | 28.82 | 0
77187 | 09/15/1998 | 03:00:00 AM | 3 | 28.11 | 0
77188 | 09/15/1998 | 04:00:00 AM | 3 | 27.47 | 0
77189 | 09/15/1998 | 05:00:00 AM | 3 | 26.85 | 0
77190 | 09/15/1998 | 06:00:00 AM | 3 | 26.25 | 0
77191 | 09/15/1998 | 07:00:00 AM | 3 | 25.68 | 0
77192 | 09/15/1998 | 08:00:00 AM | 3 | 25.17 | 0
77193 | 09/15/1998 | 09:00:00 AM | 3 | 24.82 | 0
77194 | 09/15/1998 | 10:00:00 AM | 3 | 24.74 | 0
77195 | 09/15/1998 | 11:00:00 AM | 3 | 25.33 | 0
77196 | 09/15/1998 | 12:00:00 PM | 3 | 26.56 | 0
77197 | 09/15/1998 | 01:00:00 PM | 3 | 28.21 | 0
77198 | 09/15/1998 | 02:00:00 PM | 3 | 29.72 | 0
77199 | 09/15/1998 | 03:00:00 PM | 3 | 30.58 | 0
77200 | 09/15/1998 | 04:00:00 PM | 3 | 31.34 | 0
77201 | 09/15/1998 | 05:00:00 PM | 3 | 31.4 | 0
77202 | 09/15/1998 | 06:00:00 PM | 3 | 30.74 | 0
77203 | 09/15/1998 | 07:00:00 PM | 3 | 30.17 | 0
77204 | 09/15/1998 | 08:00:00 PM | 3 | 29.72 | 0
77205 | 09/15/1998 | 09:00:00 PM | 3 | 29.23 | 0
77206 | 09/15/1998 | 10:00:00 PM | 3 | 28.67 | 0
77207 | 09/15/1998 | 11:00:00 PM | 3 | 28.12 | 0
77208 | 09/16/1998 | 12:00:00 AM | 3 | 27.57 | 0
77209 | 09/16/1998 | 01:00:00 AM | 3 | 27.01 | 0
77210 | 09/16/1998 | 02:00:00 AM | 3 | 26.44 | 0
77211 | 09/16/1998 | 03:00:00 AM | 3 | 25.88 | 0
77212 | 09/16/1998 | 04:00:00 AM | 3 | 25.34 | 0
77213 | 09/16/1998 | 05:00:00 AM | 3 | 24.81 | 0
77214 | 09/16/1998 | 06:00:00 AM | 3 | 24.3 | 0
77215 | 09/16/1998 | 07:00:00 AM | 3 | 23.8 | 0
77216 | 09/16/1998 | 08:00:00 AM | 3 | 23.32 | 0
77217 | 09/16/1998 | 09:00:00 AM | 3 | 23 | 0
77218 | 09/16/1998 | 10:00:00 AM | 3 | 23.14 | 0
77219 | 09/16/1998 | 11:00:00 AM | 3 | 23.9 | 0
77220 | 09/16/1998 | 12:00:00 PM | 3 | 25.21 | 0
77221 | 09/16/1998 | 01:00:00 PM | 3 | 26.87 | 0
77222 | 09/16/1998 | 02:00:00 PM | 3 | 28.6 | 0
77223 | 09/16/1998 | 03:00:00 PM | 3 | 30.2 | 0
77224 | 09/16/1998 | 04:00:00 PM | 3 | 31.37 | 0
77225 | 09/16/1998 | 05:00:00 PM | 3 | 32.19 | 0
77226 | 09/16/1998 | 06:00:00 PM | 3 | 32.56 | 0
77227 | 09/16/1998 | 07:00:00 PM | 3 | 32.5 | 0
77228 | 09/16/1998 | 08:00:00 PM | 3 | 32.16 | 0
77229 | 09/16/1998 | 09:00:00 PM | 3 | 31.52 | 0
77230 | 09/16/1998 | 10:00:00 PM | 3 | 30.8 | 0
77231 | 09/16/1998 | 11:00:00 PM | 3 | 30.11 | 0
68073 | 08/31/1997 | 09:00:00 AM | 3 | 26.72 | 0
74563 | 05/28/1998 | 07:00:00 PM | 3 | 26.28 | 0
74564 | 05/28/1998 | 08:00:00 PM | 3 | 26.01 | 0
74565 | 05/28/1998 | 09:00:00 PM | 3 | 25 | 0
74566 | 05/28/1998 | 10:00:00 PM | 3 | 23.67 | 0
74567 | 05/28/1998 | 11:00:00 PM | 3 | 22.38 | 0
74568 | 05/29/1998 | 12:00:00 AM | 3 | 21.3 | 0
74569 | 05/29/1998 | 01:00:00 AM | 3 | 20.43 | 0
74570 | 05/29/1998 | 02:00:00 AM | 3 | 19.61 | 0
74571 | 05/29/1998 | 03:00:00 AM | 3 | 18.77 | 0
74572 | 05/29/1998 | 04:00:00 AM | 3 | 17.95 | 0
74573 | 05/29/1998 | 05:00:00 AM | 3 | 17.16 | 0
74574 | 05/29/1998 | 06:00:00 AM | 3 | 16.41 | 0
74575 | 05/29/1998 | 07:00:00 AM | 3 | 15.71 | 0
74576 | 05/29/1998 | 08:00:00 AM | 3 | 15.22 | 0
74577 | 05/29/1998 | 09:00:00 AM | 3 | 15.22 | 0
74578 | 05/29/1998 | 10:00:00 AM | 3 | 15.87 | 0
74579 | 05/29/1998 | 11:00:00 AM | 3 | 17.16 | 0
74580 | 05/29/1998 | 12:00:00 PM | 3 | 18.9 | 0
74581 | 05/29/1998 | 01:00:00 PM | 3 | 20.49 | 0
74582 | 05/29/1998 | 02:00:00 PM | 3 | 21.85 | 0
74583 | 05/29/1998 | 03:00:00 PM | 3 | 23.51 | 0
74584 | 05/29/1998 | 04:00:00 PM | 3 | 25.04 | 0
74585 | 05/29/1998 | 05:00:00 PM | 3 | 26.04 | 0
74586 | 05/29/1998 | 06:00:00 PM | 3 | 26.53 | 0
74587 | 05/29/1998 | 07:00:00 PM | 3 | 26.57 | 0
74588 | 05/29/1998 | 08:00:00 PM | 3 | 26.17 | 0
74589 | 05/29/1998 | 09:00:00 PM | 3 | 25.32 | 0
74590 | 05/29/1998 | 10:00:00 PM | 3 | 24.15 | 0
74591 | 05/29/1998 | 11:00:00 PM | 3 | 22.92 | 0
74592 | 05/30/1998 | 12:00:00 AM | 3 | 21.79 | 0
74593 | 05/30/1998 | 01:00:00 AM | 3 | 20.76 | 0
74594 | 05/30/1998 | 02:00:00 AM | 3 | 19.8 | 0
74595 | 05/30/1998 | 03:00:00 AM | 3 | 18.92 | 0
74596 | 05/30/1998 | 04:00:00 AM | 3 | 18.1 | 0
74597 | 05/30/1998 | 05:00:00 AM | 3 | 17.34 | 0
74598 | 05/30/1998 | 06:00:00 AM | 3 | 16.63 | 0
74599 | 05/30/1998 | 07:00:00 AM | 3 | 15.96 | 0
74600 | 05/30/1998 | 08:00:00 AM | 3 | 15.47 | 0
74601 | 05/30/1998 | 09:00:00 AM | 3 | 15.51 | 0
74602 | 05/30/1998 | 10:00:00 AM | 3 | 16.21 | 0
74603 | 05/30/1998 | 11:00:00 AM | 3 | 17.51 | 0
74604 | 05/30/1998 | 12:00:00 PM | 3 | 19.22 | 0
74605 | 05/30/1998 | 01:00:00 PM | 3 | 21.12 | 0
74606 | 05/30/1998 | 02:00:00 PM | 3 | 23.06 | 0
74607 | 05/30/1998 | 03:00:00 PM | 3 | 24.89 | 0
74608 | 05/30/1998 | 04:00:00 PM | 3 | 26.5 | 0
74609 | 05/30/1998 | 05:00:00 PM | 3 | 27.82 | 0
74610 | 05/30/1998 | 06:00:00 PM | 3 | 28.75 | 0
74611 | 05/30/1998 | 07:00:00 PM | 3 | 29.09 | 0
74612 | 05/30/1998 | 08:00:00 PM | 3 | 28.69 | 0
74613 | 05/30/1998 | 09:00:00 PM | 3 | 27.81 | 0
74614 | 05/30/1998 | 10:00:00 PM | 3 | 26.73 | 0
74615 | 05/30/1998 | 11:00:00 PM | 3 | 25.61 | 0
74616 | 05/31/1998 | 12:00:00 AM | 3 | 24.53 | 0
74617 | 05/31/1998 | 01:00:00 AM | 3 | 23.51 | 0
74618 | 05/31/1998 | 02:00:00 AM | 3 | 22.55 | 0
74619 | 05/31/1998 | 03:00:00 AM | 3 | 21.7 | 0
74620 | 05/31/1998 | 04:00:00 AM | 3 | 20.96 | 0
74621 | 05/31/1998 | 05:00:00 AM | 3 | 20.32 | 0
74622 | 05/31/1998 | 06:00:00 AM | 3 | 19.7 | 0
74623 | 05/31/1998 | 07:00:00 AM | 3 | 19.09 | 0
74624 | 05/31/1998 | 08:00:00 AM | 3 | 18.63 | 0
77469 | 09/26/1998 | 09:00:00 PM | 3 | 18.54 | 0
77470 | 09/26/1998 | 10:00:00 PM | 3 | 18.34 | 0
77471 | 09/26/1998 | 11:00:00 PM | 3 | 18.1 | 0
77472 | 09/27/1998 | 12:00:00 AM | 3 | 17.83 | 0
77473 | 09/27/1998 | 01:00:00 AM | 3 | 17.57 | 0
77474 | 09/27/1998 | 02:00:00 AM | 3 | 17.2 | 0
77475 | 09/27/1998 | 03:00:00 AM | 3 | 16.98 | 0
77476 | 09/27/1998 | 04:00:00 AM | 3 | 16.87 | 0
77477 | 09/27/1998 | 05:00:00 AM | 3 | 16.76 | 0
77478 | 09/27/1998 | 06:00:00 AM | 3 | 16.63 | 0
77479 | 09/27/1998 | 07:00:00 AM | 3 | 16.49 | 0
77480 | 09/27/1998 | 08:00:00 AM | 3 | 16.34 | 0
77481 | 09/27/1998 | 09:00:00 AM | 3 | 16.22 | 0
77482 | 09/27/1998 | 10:00:00 AM | 3 | 16.13 | 0
77483 | 09/27/1998 | 11:00:00 AM | 3 | 16.22 | 0
77484 | 09/27/1998 | 12:00:00 PM | 3 | 16.52 | 0
77485 | 09/27/1998 | 01:00:00 PM | 3 | 17.12 | 0
77486 | 09/27/1998 | 02:00:00 PM | 3 | 17.85 | 0
106084 | 11/12/1998 | 05:00:00 PM | 4 | 8.415 | 1 | From Previous Hours
106085 | 11/12/1998 | 06:00:00 PM | 4 | 8.685 | 1 | From Previous Hours
106086 | 11/12/1998 | 07:00:00 PM | 4 | 8.865 | 1 | From Previous Hours
106087 | 11/12/1998 | 08:00:00 PM | 4 | 8.925 | 1 | From Previous Hours
106088 | 11/12/1998 | 09:00:00 PM | 4 | 8.885 | 1 | From Previous Hours
106089 | 11/12/1998 | 10:00:00 PM | 4 | 8.785 | 1 | From Previous Hours
109441 | 04/01/1999 | 02:00:00 PM | 4 | 9.86 | 0
109442 | 04/01/1999 | 03:00:00 PM | 4 | 10.24 | 0
114296 | 08/31/1996 | 09:00:00 AM | 5 | 30.52 | 0
114297 | 08/31/1996 | 10:00:00 AM | 5 | 30.25 | 0
114298 | 08/31/1996 | 11:00:00 AM | 5 | 30.01 | 0
114299 | 08/31/1996 | 12:00:00 PM | 5 | 29.8 | 0
114300 | 08/31/1996 | 01:00:00 PM | 5 | 29.69 | 0
114301 | 08/31/1996 | 02:00:00 PM | 5 | 29.67 | 0
114302 | 08/31/1996 | 03:00:00 PM | 5 | 29.75 | 0
105269 | 10/09/1998 | 06:00:00 PM | 4 | 16.405 | 1 | From Previous Hours
105270 | 10/09/1998 | 07:00:00 PM | 4 | 16.865 | 1 | From Previous Hours
105271 | 10/09/1998 | 08:00:00 PM | 4 | 17.205 | 1 | From Previous Hours
105272 | 10/09/1998 | 09:00:00 PM | 4 | 17.365 | 1 | From Previous Hours
105273 | 10/09/1998 | 10:00:00 PM | 4 | 17.375 | 1 | From Previous Hours
105274 | 10/09/1998 | 11:00:00 PM | 4 | 17.275 | 1 | From Previous Hours
105275 | 10/10/1998 | 12:00:00 AM | 4 | 17.115 | 1 | From Previous Hours
105276 | 10/10/1998 | 01:00:00 AM | 4 | 16.895 | 1 | From Previous Hours
105277 | 10/10/1998 | 02:00:00 AM | 4 | 16.645 | 1 | From Previous Hours
105278 | 10/10/1998 | 03:00:00 AM | 4 | 16.405 | 1 | From Previous Hours
105279 | 10/10/1998 | 04:00:00 AM | 4 | 16.145 | 1 | From Previous Hours
105280 | 10/10/1998 | 05:00:00 AM | 4 | 15.875 | 1 | From Previous Hours
105281 | 10/10/1998 | 06:00:00 AM | 4 | 15.595 | 1 | From Previous Hours
105282 | 10/10/1998 | 07:00:00 AM | 4 | 15.335 | 1 | From Previous Hours
105283 | 10/10/1998 | 08:00:00 AM | 4 | 15.095 | 1 | From Previous Hours
105284 | 10/10/1998 | 09:00:00 AM | 4 | 14.865 | 1 | From Previous Hours
105285 | 10/10/1998 | 10:00:00 AM | 4 | 14.675 | 1 | From Previous Hours
105286 | 10/10/1998 | 11:00:00 AM | 4 | 14.535 | 1 | From Previous Hours
105287 | 10/10/1998 | 12:00:00 PM | 4 | 14.485 | 1 | From Previous Hours
105288 | 10/10/1998 | 01:00:00 PM | 4 | 14.535 | 1 | From Previous Hours
105289 | 10/10/1998 | 02:00:00 PM | 4 | 14.675 | 1 | From Previous Hours
105290 | 10/10/1998 | 03:00:00 PM | 4 | 14.845 | 1 | From Previous Hours
105291 | 10/10/1998 | 04:00:00 PM | 4 | 15.085 | 1 | From Previous Hours
105292 | 10/10/1998 | 05:00:00 PM | 4 | 15.385 | 1 | From Previous Hours
105293 | 10/10/1998 | 06:00:00 PM | 4 | 15.655 | 1 | From Previous Hours
105294 | 10/10/1998 | 07:00:00 PM | 4 | 15.825 | 1 | From Previous Hours
105295 | 10/10/1998 | 08:00:00 PM | 4 | 15.895 | 1 | From Previous Hours
105296 | 10/10/1998 | 09:00:00 PM | 4 | 15.865 | 1 | From Previous Hours
105297 | 10/10/1998 | 10:00:00 PM | 4 | 15.745 | 1 | From Previous Hours
105298 | 10/10/1998 | 11:00:00 PM | 4 | 15.575 | 1 | From Previous Hours
105299 | 10/11/1998 | 12:00:00 AM | 4 | 15.365 | 1 | From Previous Hours
105300 | 10/11/1998 | 01:00:00 AM | 4 | 15.135 | 1 | From Previous Hours
105301 | 10/11/1998 | 02:00:00 AM | 4 | 14.895 | 1 | From Previous Hours
105302 | 10/11/1998 | 03:00:00 AM | 4 | 14.665 | 1 | From Previous Hours
105303 | 10/11/1998 | 04:00:00 AM | 4 | 14.425 | 1 | From Previous Hours
105304 | 10/11/1998 | 05:00:00 AM | 4 | 14.195 | 1 | From Previous Hours
105305 | 10/11/1998 | 06:00:00 AM | 4 | 13.945 | 1 | From Previous Hours
105306 | 10/11/1998 | 07:00:00 AM | 4 | 13.705 | 1 | From Previous Hours
105307 | 10/11/1998 | 08:00:00 AM | 4 | 13.475 | 1 | From Previous Hours
105308 | 10/11/1998 | 09:00:00 AM | 4 | 13.255 | 1 | From Previous Hours
105309 | 10/11/1998 | 10:00:00 AM | 4 | 13.055 | 1 | From Previous Hours
105310 | 10/11/1998 | 11:00:00 AM | 4 | 12.915 | 1 | From Previous Hours
105311 | 10/11/1998 | 12:00:00 PM | 4 | 12.935 | 1 | From Previous Hours
105312 | 10/11/1998 | 01:00:00 PM | 4 | 13.105 | 1 | From Previous Hours
105313 | 10/11/1998 | 02:00:00 PM | 4 | 13.385 | 1 | From Previous Hours
105314 | 10/11/1998 | 03:00:00 PM | 4 | 13.695 | 1 | From Previous Hours
105315 | 10/11/1998 | 04:00:00 PM | 4 | 14.005 | 1 | From Previous Hours
105316 | 10/11/1998 | 05:00:00 PM | 4 | 14.305 | 1 | From Previous Hours
105317 | 10/11/1998 | 06:00:00 PM | 4 | 14.545 | 1 | From Previous Hours
105318 | 10/11/1998 | 07:00:00 PM | 4 | 14.715 | 1 | From Previous Hours
105319 | 10/11/1998 | 08:00:00 PM | 4 | 14.785 | 1 | From Previous Hours
105320 | 10/11/1998 | 09:00:00 PM | 4 | 14.755 | 1 | From Previous Hours
105321 | 10/11/1998 | 10:00:00 PM | 4 | 14.635 | 1 | From Previous Hours
105553 | 10/21/1998 | 02:00:00 PM | 4 | 13.135 | 1 | From Previous Hours
105554 | 10/21/1998 | 03:00:00 PM | 4 | 13.645 | 1 | From Previous Hours
105555 | 10/21/1998 | 04:00:00 PM | 4 | 14.275 | 1 | From Previous Hours
105556 | 10/21/1998 | 05:00:00 PM | 4 | 14.945 | 1 | From Previous Hours
105557 | 10/21/1998 | 06:00:00 PM | 4 | 15.575 | 1 | From Previous Hours
105558 | 10/21/1998 | 07:00:00 PM | 4 | 16.095 | 1 | From Previous Hours
105559 | 10/21/1998 | 08:00:00 PM | 4 | 16.445 | 1 | From Previous Hours
105560 | 10/21/1998 | 09:00:00 PM | 4 | 16.605 | 1 | From Previous Hours
105561 | 10/21/1998 | 10:00:00 PM | 4 | 16.615 | 1 | From Previous Hours
105562 | 10/21/1998 | 11:00:00 PM | 4 | 16.505 | 1 | From Previous Hours
105563 | 10/22/1998 | 12:00:00 AM | 4 | 16.305 | 1 | From Previous Hours
105564 | 10/22/1998 | 01:00:00 AM | 4 | 16.045 | 1 | From Previous Hours
105565 | 10/22/1998 | 02:00:00 AM | 4 | 15.745 | 1 | From Previous Hours
105566 | 10/22/1998 | 03:00:00 AM | 4 | 15.425 | 1 | From Previous Hours
105567 | 10/22/1998 | 04:00:00 AM | 4 | 15.075 | 1 | From Previous Hours
105568 | 10/22/1998 | 05:00:00 AM | 4 | 14.735 | 1 | From Previous Hours
105569 | 10/22/1998 | 06:00:00 AM | 4 | 14.385 | 1 | From Previous Hours
105570 | 10/22/1998 | 07:00:00 AM | 4 | 14.035 | 1 | From Previous Hours
105571 | 10/22/1998 | 08:00:00 AM | 4 | 13.685 | 1 | From Previous Hours
105572 | 10/22/1998 | 09:00:00 AM | 4 | 13.325 | 1 | From Previous Hours
105573 | 10/22/1998 | 10:00:00 AM | 4 | 12.985 | 1 | From Previous Hours
105574 | 10/22/1998 | 11:00:00 AM | 4 | 12.745 | 1 | From Previous Hours
105575 | 10/22/1998 | 12:00:00 PM | 4 | 12.685 | 1 | From Previous Hours
105576 | 10/22/1998 | 01:00:00 PM | 4 | 12.815 | 1 | From Previous Hours
105577 | 10/22/1998 | 02:00:00 PM | 4 | 13.175 | 1 | From Previous Hours
105578 | 10/22/1998 | 03:00:00 PM | 4 | 13.695 | 1 | From Previous Hours
105579 | 10/22/1998 | 04:00:00 PM | 4 | 14.345 | 1 | From Previous Hours
105580 | 10/22/1998 | 05:00:00 PM | 4 | 15.025 | 1 | From Previous Hours
105581 | 10/22/1998 | 06:00:00 PM | 4 | 15.655 | 1 | From Previous Hours
105582 | 10/22/1998 | 07:00:00 PM | 4 | 16.185 | 1 | From Previous Hours
105583 | 10/22/1998 | 08:00:00 PM | 4 | 16.535 | 1 | From Previous Hours
105584 | 10/22/1998 | 09:00:00 PM | 4 | 16.725 | 1 | From Previous Hours
105585 | 10/22/1998 | 10:00:00 PM | 4 | 16.755 | 1 | From Previous Hours
105586 | 10/22/1998 | 11:00:00 PM | 4 | 16.685 | 1 | From Previous Hours
105587 | 10/23/1998 | 12:00:00 AM | 4 | 16.555 | 1 | From Previous Hours
105588 | 10/23/1998 | 01:00:00 AM | 4 | 16.375 | 1 | From Previous Hours
105589 | 10/23/1998 | 02:00:00 AM | 4 | 16.185 | 1 | From Previous Hours
105590 | 10/23/1998 | 03:00:00 AM | 4 | 15.995 | 1 | From Previous Hours
105591 | 10/23/1998 | 04:00:00 AM | 4 | 15.795 | 1 | From Previous Hours
105592 | 10/23/1998 | 05:00:00 AM | 4 | 15.605 | 1 | From Previous Hours
105593 | 10/23/1998 | 06:00:00 AM | 4 | 15.395 | 1 | From Previous Hours
105594 | 10/23/1998 | 07:00:00 AM | 4 | 15.185 | 1 | From Previous Hours
105595 | 10/23/1998 | 08:00:00 AM | 4 | 14.985 | 1 | From Previous Hours
105596 | 10/23/1998 | 09:00:00 AM | 4 | 14.765 | 1 | From Previous Hours
105597 | 10/23/1998 | 10:00:00 AM | 4 | 14.545 | 1 | From Previous Hours
105598 | 10/23/1998 | 11:00:00 AM | 4 | 14.385 | 1 | From Previous Hours
105599 | 10/23/1998 | 12:00:00 PM | 4 | 14.345 | 1 | From Previous Hours
105600 | 10/23/1998 | 01:00:00 PM | 4 | 14.485 | 1 | From Previous Hours
105601 | 10/23/1998 | 02:00:00 PM | 4 | 14.775 | 1 | From Previous Hours
105602 | 10/23/1998 | 03:00:00 PM | 4 | 15.185 | 1 | From Previous Hours
105603 | 10/23/1998 | 04:00:00 PM | 4 | 15.655 | 1 | From Previous Hours
105604 | 10/23/1998 | 05:00:00 PM | 4 | 16.125 | 1 | From Previous Hours
102617 | 06/21/1998 | 06:00:00 AM | 4 | 28.59 | 0
102618 | 06/21/1998 | 07:00:00 AM | 4 | 28.16 | 0
102619 | 06/21/1998 | 08:00:00 AM | 4 | 27.73 | 0
102620 | 06/21/1998 | 09:00:00 AM | 4 | 27.35 | 0
102621 | 06/21/1998 | 10:00:00 AM | 4 | 27.08 | 0
105377 | 10/14/1998 | 06:00:00 AM | 4 | 13.345 | 1 | From Previous Hours
105378 | 10/14/1998 | 07:00:00 AM | 4 | 13.005 | 1 | From Previous Hours
105379 | 10/14/1998 | 08:00:00 AM | 4 | 12.655 | 1 | From Previous Hours
105380 | 10/14/1998 | 09:00:00 AM | 4 | 12.295 | 1 | From Previous Hours
68831 | 10/01/1997 | 11:00:00 PM | 3 | 26.49 | 0
68832 | 10/02/1997 | 12:00:00 AM | 3 | 25.96 | 0
68833 | 10/02/1997 | 01:00:00 AM | 3 | 25.43 | 0
68834 | 10/02/1997 | 02:00:00 AM | 3 | 24.88 | 0
68835 | 10/02/1997 | 03:00:00 AM | 3 | 24.34 | 0
68836 | 10/02/1997 | 04:00:00 AM | 3 | 23.9 | 0
68837 | 10/02/1997 | 05:00:00 AM | 3 | 23.5 | 0
68838 | 10/02/1997 | 06:00:00 AM | 3 | 23.11 | 0
68839 | 10/02/1997 | 07:00:00 AM | 3 | 22.7 | 0
68840 | 10/02/1997 | 08:00:00 AM | 3 | 22.22 | 0
68841 | 10/02/1997 | 09:00:00 AM | 3 | 21.72 | 0
68842 | 10/02/1997 | 10:00:00 AM | 3 | 21.53 | 0
68843 | 10/02/1997 | 11:00:00 AM | 3 | 21.96 | 0
68844 | 10/02/1997 | 12:00:00 PM | 3 | 22.55 | 0
68845 | 10/02/1997 | 01:00:00 PM | 3 | 23.51 | 0
68846 | 10/02/1997 | 02:00:00 PM | 3 | 24.74 | 0
68847 | 10/02/1997 | 03:00:00 PM | 3 | 25.92 | 0
68848 | 10/02/1997 | 04:00:00 PM | 3 | 26.89 | 0
68849 | 10/02/1997 | 05:00:00 PM | 3 | 27.56 | 0
68850 | 10/02/1997 | 06:00:00 PM | 3 | 27.84 | 0
68851 | 10/02/1997 | 07:00:00 PM | 3 | 27.66 | 0
68852 | 10/02/1997 | 08:00:00 PM | 3 | 27.06 | 0
68853 | 10/02/1997 | 09:00:00 PM | 3 | 26.23 | 0
68854 | 10/02/1997 | 10:00:00 PM | 3 | 25.37 | 0
68855 | 10/02/1997 | 11:00:00 PM | 3 | 24.52 | 0
68856 | 10/03/1997 | 12:00:00 AM | 3 | 23.71 | 0
68857 | 10/03/1997 | 01:00:00 AM | 3 | 22.94 | 0
68858 | 10/03/1997 | 02:00:00 AM | 3 | 22.2 | 0
68859 | 10/03/1997 | 03:00:00 AM | 3 | 21.48 | 0
68860 | 10/03/1997 | 04:00:00 AM | 3 | 20.81 | 0
68861 | 10/03/1997 | 05:00:00 AM | 3 | 20.18 | 0
68862 | 10/03/1997 | 06:00:00 AM | 3 | 19.57 | 0
68863 | 10/03/1997 | 07:00:00 AM | 3 | 18.98 | 0
68864 | 10/03/1997 | 08:00:00 AM | 3 | 18.41 | 0
68865 | 10/03/1997 | 09:00:00 AM | 3 | 17.95 | 0
68866 | 10/03/1997 | 10:00:00 AM | 3 | 17.9 | 0
68867 | 10/03/1997 | 11:00:00 AM | 3 | 18.39 | 0
68868 | 10/03/1997 | 12:00:00 PM | 3 | 19.48 | 0
68869 | 10/03/1997 | 01:00:00 PM | 3 | 20.99 | 0
68870 | 10/03/1997 | 02:00:00 PM | 3 | 22.7 | 0
68871 | 10/03/1997 | 03:00:00 PM | 3 | 24.34 | 0
68872 | 10/03/1997 | 04:00:00 PM | 3 | 25.73 | 0
68873 | 10/03/1997 | 05:00:00 PM | 3 | 26.79 | 0
68874 | 10/03/1997 | 06:00:00 PM | 3 | 27.42 | 0
71944 | 02/08/1998 | 04:00:00 PM | 3 | 7.06 | 0
71945 | 02/08/1998 | 05:00:00 PM | 3 | 7.33 | 0
71946 | 02/08/1998 | 06:00:00 PM | 3 | 7.36 | 0
71947 | 02/08/1998 | 07:00:00 PM | 3 | 7.14 | 0
71948 | 02/08/1998 | 08:00:00 PM | 3 | 6.849 | 0
71949 | 02/08/1998 | 09:00:00 PM | 3 | 6.552 | 0
71950 | 02/08/1998 | 10:00:00 PM | 3 | 6.264 | 0
71951 | 02/08/1998 | 11:00:00 PM | 3 | 5.962 | 0
71952 | 02/09/1998 | 12:00:00 AM | 3 | 5.629 | 0
71953 | 02/09/1998 | 01:00:00 AM | 3 | 5.274 | 0
71954 | 02/09/1998 | 02:00:00 AM | 3 | 4.906 | 0
71955 | 02/09/1998 | 03:00:00 AM | 3 | 4.579 | 0
71956 | 02/09/1998 | 04:00:00 AM | 3 | 4.304 | 0
71957 | 02/09/1998 | 05:00:00 AM | 3 | 4.089 | 0
71958 | 02/09/1998 | 06:00:00 AM | 3 | 3.894 | 0
71959 | 02/09/1998 | 07:00:00 AM | 3 | 3.721 | 0
71960 | 02/09/1998 | 08:00:00 AM | 3 | 3.57 | 0
71961 | 02/09/1998 | 09:00:00 AM | 3 | 3.448 | 0
71962 | 02/09/1998 | 10:00:00 AM | 3 | 3.409 | 0
71963 | 02/09/1998 | 11:00:00 AM | 3 | 3.73 | 0
71964 | 02/09/1998 | 12:00:00 PM | 3 | 4.454 | 0
71965 | 02/09/1998 | 01:00:00 PM | 3 | 5.289 | 0
71966 | 02/09/1998 | 02:00:00 PM | 3 | 6.302 | 0
71967 | 02/09/1998 | 03:00:00 PM | 3 | 7.38 | 0
71968 | 02/09/1998 | 04:00:00 PM | 3 | 8.07 | 0
71969 | 02/09/1998 | 05:00:00 PM | 3 | 8.49 | 0
71970 | 02/09/1998 | 06:00:00 PM | 3 | 8.44 | 0
71971 | 02/09/1998 | 07:00:00 PM | 3 | 8.02 | 0
71972 | 02/09/1998 | 08:00:00 PM | 3 | 7.41 | 0
71973 | 02/09/1998 | 09:00:00 PM | 3 | 6.761 | 0
71974 | 02/09/1998 | 10:00:00 PM | 3 | 6.14 | 0
71975 | 02/09/1998 | 11:00:00 PM | 3 | 5.619 | 0
71976 | 02/10/1998 | 12:00:00 AM | 3 | 5.133 | 0
71977 | 02/10/1998 | 01:00:00 AM | 3 | 4.672 | 0
71978 | 02/10/1998 | 02:00:00 AM | 3 | 4.254 | 0
71979 | 02/10/1998 | 03:00:00 AM | 3 | 3.911 | 0
71980 | 02/10/1998 | 04:00:00 AM | 3 | 3.634 | 0
71981 | 02/10/1998 | 05:00:00 AM | 3 | 3.383 | 0
71982 | 02/10/1998 | 06:00:00 AM | 3 | 3.128 | 0
71983 | 02/10/1998 | 07:00:00 AM | 3 | 2.937 | 0
71984 | 02/10/1998 | 08:00:00 AM | 3 | 2.719 | 0
71985 | 02/10/1998 | 09:00:00 AM | 3 | 2.498 | 0
71986 | 02/10/1998 | 10:00:00 AM | 3 | 2.615 | 0
71987 | 02/10/1998 | 11:00:00 AM | 3 | 3.188 | 0
72533 | 03/05/1998 | 05:00:00 AM | 3 | 6.045 | 0
72534 | 03/05/1998 | 06:00:00 AM | 3 | 5.609 | 0
72535 | 03/05/1998 | 07:00:00 AM | 3 | 5.224 | 0
72536 | 03/05/1998 | 08:00:00 AM | 3 | 4.878 | 0
72537 | 03/05/1998 | 09:00:00 AM | 3 | 4.686 | 0
72538 | 03/05/1998 | 10:00:00 AM | 3 | 4.831 | 0
72539 | 03/05/1998 | 11:00:00 AM | 3 | 5.406 | 0
72540 | 03/05/1998 | 12:00:00 PM | 3 | 6.38 | 0
72541 | 03/05/1998 | 01:00:00 PM | 3 | 7.54 | 0
72542 | 03/05/1998 | 02:00:00 PM | 3 | 8.76 | 0
72543 | 03/05/1998 | 03:00:00 PM | 3 | 9.9 | 0
72544 | 03/05/1998 | 04:00:00 PM | 3 | 10.65 | 0
72545 | 03/05/1998 | 05:00:00 PM | 3 | 11.02 | 0
72546 | 03/05/1998 | 06:00:00 PM | 3 | 11.05 | 0
72547 | 03/05/1998 | 07:00:00 PM | 3 | 10.66 | 0
72548 | 03/05/1998 | 08:00:00 PM | 3 | 10.01 | 0
72549 | 03/05/1998 | 09:00:00 PM | 3 | 9.37 | 0
72550 | 03/05/1998 | 10:00:00 PM | 3 | 8.78 | 0
72551 | 03/05/1998 | 11:00:00 PM | 3 | 8.16 | 0
72552 | 03/06/1998 | 12:00:00 AM | 3 | 7.54 | 0
72553 | 03/06/1998 | 01:00:00 AM | 3 | 7.03 | 0
72554 | 03/06/1998 | 02:00:00 AM | 3 | 6.589 | 0
72555 | 03/06/1998 | 03:00:00 AM | 3 | 6.224 | 0
75660 | 07/13/1998 | 12:00:00 PM | 3 | 32.29 | 0
75661 | 07/13/1998 | 01:00:00 PM | 3 | 33.97 | 0
75662 | 07/13/1998 | 02:00:00 PM | 3 | 35.66 | 0
75663 | 07/13/1998 | 03:00:00 PM | 3 | 37.21 | 0
75664 | 07/13/1998 | 04:00:00 PM | 3 | 38.48 | 0
75665 | 07/13/1998 | 05:00:00 PM | 3 | 39.41 | 0
75666 | 07/13/1998 | 06:00:00 PM | 3 | 39.92 | 0
75667 | 07/13/1998 | 07:00:00 PM | 3 | 39.99 | 0
75668 | 07/13/1998 | 08:00:00 PM | 3 | 39.65 | 0
75669 | 07/13/1998 | 09:00:00 PM | 3 | 38.92 | 0
75670 | 07/13/1998 | 10:00:00 PM | 3 | 37.87 | 0
75671 | 07/13/1998 | 11:00:00 PM | 3 | 36.7 | 0
75672 | 07/14/1998 | 12:00:00 AM | 3 | 35.56 | 0
75673 | 07/14/1998 | 01:00:00 AM | 3 | 34.48 | 0
75674 | 07/14/1998 | 02:00:00 AM | 3 | 33.45 | 0
75675 | 07/14/1998 | 03:00:00 AM | 3 | 32.49 | 0
75676 | 07/14/1998 | 04:00:00 AM | 3 | 31.55 | 0
75677 | 07/14/1998 | 05:00:00 AM | 3 | 30.64 | 0
75678 | 07/14/1998 | 06:00:00 AM | 3 | 29.76 | 0
75679 | 07/14/1998 | 07:00:00 AM | 3 | 28.91 | 0
75680 | 07/14/1998 | 08:00:00 AM | 3 | 28.21 | 0
75681 | 07/14/1998 | 09:00:00 AM | 3 | 27.99 | 0
75682 | 07/14/1998 | 10:00:00 AM | 3 | 28.44 | 0
75683 | 07/14/1998 | 11:00:00 AM | 3 | 29.51 | 0
75684 | 07/14/1998 | 12:00:00 PM | 3 | 31.08 | 0
75685 | 07/14/1998 | 01:00:00 PM | 3 | 32.92 | 0
75686 | 07/14/1998 | 02:00:00 PM | 3 | 34.79 | 0
75687 | 07/14/1998 | 03:00:00 PM | 3 | 36.49 | 0
75688 | 07/14/1998 | 04:00:00 PM | 3 | 37.91 | 0
75689 | 07/14/1998 | 05:00:00 PM | 3 | 38.98 | 0
75690 | 07/14/1998 | 06:00:00 PM | 3 | 39.63 | 0
75691 | 07/14/1998 | 07:00:00 PM | 3 | 39.81 | 0
75692 | 07/14/1998 | 08:00:00 PM | 3 | 39.56 | 0
75693 | 07/14/1998 | 09:00:00 PM | 3 | 38.87 | 0
75694 | 07/14/1998 | 10:00:00 PM | 3 | 37.82 | 0
75695 | 07/14/1998 | 11:00:00 PM | 3 | 36.67 | 0
75696 | 07/15/1998 | 12:00:00 AM | 3 | 35.53 | 0
75697 | 07/15/1998 | 01:00:00 AM | 3 | 34.43 | 0
75698 | 07/15/1998 | 02:00:00 AM | 3 | 33.38 | 0
75699 | 07/15/1998 | 03:00:00 AM | 3 | 32.37 | 0
75700 | 07/15/1998 | 04:00:00 AM | 3 | 31.43 | 0
75701 | 07/15/1998 | 05:00:00 AM | 3 | 30.55 | 0
75702 | 07/15/1998 | 06:00:00 AM | 3 | 29.73 | 0
75703 | 07/15/1998 | 07:00:00 AM | 3 | 28.95 | 0
75704 | 07/15/1998 | 08:00:00 AM | 3 | 28.3 | 0
75705 | 07/15/1998 | 09:00:00 AM | 3 | 28.12 | 0
75706 | 07/15/1998 | 10:00:00 AM | 3 | 28.56 | 0
75707 | 07/15/1998 | 11:00:00 AM | 3 | 29.61 | 0
75708 | 07/15/1998 | 12:00:00 PM | 3 | 31.18 | 0
75709 | 07/15/1998 | 01:00:00 PM | 3 | 33.05 | 0
75710 | 07/15/1998 | 02:00:00 PM | 3 | 35 | 0
75711 | 07/15/1998 | 03:00:00 PM | 3 | 36.82 | 0
75712 | 07/15/1998 | 04:00:00 PM | 3 | 38.38 | 0
68918 | 10/05/1997 | 02:00:00 PM | 3 | 21.57 | 0
68919 | 10/05/1997 | 03:00:00 PM | 3 | 22.89 | 0
68920 | 10/05/1997 | 04:00:00 PM | 3 | 24.07 | 0
68921 | 10/05/1997 | 05:00:00 PM | 3 | 24.87 | 0
68922 | 10/05/1997 | 06:00:00 PM | 3 | 25.22 | 0
68923 | 10/05/1997 | 07:00:00 PM | 3 | 25.09 | 0
68924 | 10/05/1997 | 08:00:00 PM | 3 | 24.56 | 0
68925 | 10/05/1997 | 09:00:00 PM | 3 | 23.82 | 0
68926 | 10/05/1997 | 10:00:00 PM | 3 | 23.03 | 0
72070 | 02/13/1998 | 10:00:00 PM | 3 | 7.24 | 0
72071 | 02/13/1998 | 11:00:00 PM | 3 | 6.802 | 0
72072 | 02/14/1998 | 12:00:00 AM | 3 | 6.433 | 0
75726 | 07/16/1998 | 06:00:00 AM | 3 | 31.5 | 0
75727 | 07/16/1998 | 07:00:00 AM | 3 | 30.7 | 0
75728 | 07/16/1998 | 08:00:00 AM | 3 | 30.03 | 0
75729 | 07/16/1998 | 09:00:00 AM | 3 | 29.81 | 0
75730 | 07/16/1998 | 10:00:00 AM | 3 | 30.22 | 0
75731 | 07/16/1998 | 11:00:00 AM | 3 | 31.24 | 0
75732 | 07/16/1998 | 12:00:00 PM | 3 | 32.76 | 0
75733 | 07/16/1998 | 01:00:00 PM | 3 | 34.56 | 0
75734 | 07/16/1998 | 02:00:00 PM | 3 | 36.44 | 0
75735 | 07/16/1998 | 03:00:00 PM | 3 | 38.18 | 0
75736 | 07/16/1998 | 04:00:00 PM | 3 | 39.71 | 0
75737 | 07/16/1998 | 05:00:00 PM | 3 | 40.92 | 0
75738 | 07/16/1998 | 06:00:00 PM | 3 | 41.79 | 0
75739 | 07/16/1998 | 07:00:00 PM | 3 | 42.24 | 0
75740 | 07/16/1998 | 08:00:00 PM | 3 | 42.2 | 0
75741 | 07/16/1998 | 09:00:00 PM | 3 | 41.68 | 0
75742 | 07/16/1998 | 10:00:00 PM | 3 | 40.74 | 0
75743 | 07/16/1998 | 11:00:00 PM | 3 | 39.64 | 0
75744 | 07/17/1998 | 12:00:00 AM | 3 | 38.53 | 0
75745 | 07/17/1998 | 01:00:00 AM | 3 | 37.44 | 0
75746 | 07/17/1998 | 02:00:00 AM | 3 | 36.42 | 0
75747 | 07/17/1998 | 03:00:00 AM | 3 | 35.49 | 0
75748 | 07/17/1998 | 04:00:00 AM | 3 | 34.64 | 0
75749 | 07/17/1998 | 05:00:00 AM | 3 | 33.85 | 0
75750 | 07/17/1998 | 06:00:00 AM | 3 | 33.1 | 0
75751 | 07/17/1998 | 07:00:00 AM | 3 | 32.4 | 0
75752 | 07/17/1998 | 08:00:00 AM | 3 | 31.79 | 0
75753 | 07/17/1998 | 09:00:00 AM | 3 | 31.58 | 0
75754 | 07/17/1998 | 10:00:00 AM | 3 | 27.87 | 1 | Estimated From Previous Year
75755 | 07/17/1998 | 11:00:00 AM | 3 | 28.21 | 1 | Estimated From Previous Year
75756 | 07/17/1998 | 12:00:00 PM | 3 | 29.19 | 1 | Estimated From Previous Year
75757 | 07/17/1998 | 01:00:00 PM | 3 | 30.6 | 1 | Estimated From Previous Year
75758 | 07/17/1998 | 02:00:00 PM | 3 | 31.77 | 1 | Estimated From Previous Year
75759 | 07/17/1998 | 03:00:00 PM | 3 | 32.93 | 1 | Estimated From Previous Year
75760 | 07/17/1998 | 04:00:00 PM | 3 | 34.21 | 1 | Estimated From Previous Year
75761 | 07/17/1998 | 05:00:00 PM | 3 | 35.31 | 1 | Estimated From Previous Year
75762 | 07/17/1998 | 06:00:00 PM | 3 | 35.92 | 1 | Estimated From Previous Year
75763 | 07/17/1998 | 07:00:00 PM | 3 | 36.01 | 1 | Estimated From Previous Year
75764 | 07/17/1998 | 08:00:00 PM | 3 | 35.64 | 1 | Estimated From Previous Year
75765 | 07/17/1998 | 09:00:00 PM | 3 | 34.82 | 1 | Estimated From Previous Year
75766 | 07/17/1998 | 10:00:00 PM | 3 | 33.72 | 1 | Estimated From Previous Year
75767 | 07/17/1998 | 11:00:00 PM | 3 | 32.57 | 1 | Estimated From Previous Year
75768 | 07/18/1998 | 12:00:00 AM | 3 | 31.49 | 1 | Estimated From Previous Year
75769 | 07/18/1998 | 01:00:00 AM | 3 | 30.48 | 1 | Estimated From Previous Year
75770 | 07/18/1998 | 02:00:00 AM | 3 | 29.55 | 1 | Estimated From Previous Year
75771 | 07/18/1998 | 03:00:00 AM | 3 | 28.68 | 1 | Estimated From Previous Year
75772 | 07/18/1998 | 04:00:00 AM | 3 | 27.87 | 1 | Estimated From Previous Year
75773 | 07/18/1998 | 05:00:00 AM | 3 | 27.12 | 1 | Estimated From Previous Year
75774 | 07/18/1998 | 06:00:00 AM | 3 | 26.42 | 1 | Estimated From Previous Year
75775 | 07/18/1998 | 07:00:00 AM | 3 | 25.75 | 1 | Estimated From Previous Year
75776 | 07/18/1998 | 08:00:00 AM | 3 | 25.18 | 1 | Estimated From Previous Year
75777 | 07/18/1998 | 09:00:00 AM | 3 | 25.04 | 1 | Estimated From Previous Year
75778 | 07/18/1998 | 10:00:00 AM | 3 | 25.47 | 1 | Estimated From Previous Year
75779 | 07/18/1998 | 11:00:00 AM | 3 | 26.49 | 1 | Estimated From Previous Year
75780 | 07/18/1998 | 12:00:00 PM | 3 | 27.98 | 1 | Estimated From Previous Year
75781 | 07/18/1998 | 01:00:00 PM | 3 | 29.72 | 1 | Estimated From Previous Year
75782 | 07/18/1998 | 02:00:00 PM | 3 | 31.53 | 1 | Estimated From Previous Year
75783 | 07/18/1998 | 03:00:00 PM | 3 | 33.24 | 1 | Estimated From Previous Year
75784 | 07/18/1998 | 04:00:00 PM | 3 | 34.76 | 1 | Estimated From Previous Year
75785 | 07/18/1998 | 05:00:00 PM | 3 | 35.97 | 1 | Estimated From Previous Year
75786 | 07/18/1998 | 06:00:00 PM | 3 | 36.84 | 1 | Estimated From Previous Year
75787 | 07/18/1998 | 07:00:00 PM | 3 | 37.22 | 1 | Estimated From Previous Year
75788 | 07/18/1998 | 08:00:00 PM | 3 | 37 | 1 | Estimated From Previous Year
76060 | 07/30/1998 | 04:00:00 AM | 3 | 30.5 | 0
76061 | 07/30/1998 | 05:00:00 AM | 3 | 29.73 | 0
76062 | 07/30/1998 | 06:00:00 AM | 3 | 29.04 | 0
76063 | 07/30/1998 | 07:00:00 AM | 3 | 28.41 | 0
76064 | 07/30/1998 | 08:00:00 AM | 3 | 27.87 | 0
76065 | 07/30/1998 | 09:00:00 AM | 3 | 27.7 | 0
76066 | 07/30/1998 | 10:00:00 AM | 3 | 28.05 | 0
76067 | 07/30/1998 | 11:00:00 AM | 3 | 28.95 | 0
76068 | 07/30/1998 | 12:00:00 PM | 3 | 30.36 | 0
76069 | 07/30/1998 | 01:00:00 PM | 3 | 32.1 | 0
76070 | 07/30/1998 | 02:00:00 PM | 3 | 33.96 | 0
76071 | 07/30/1998 | 03:00:00 PM | 3 | 35.72 | 0
76072 | 07/30/1998 | 04:00:00 PM | 3 | 36.63 | 0
76073 | 07/30/1998 | 05:00:00 PM | 3 | 36.52 | 0
76074 | 07/30/1998 | 06:00:00 PM | 3 | 35.89 | 0
76075 | 07/30/1998 | 07:00:00 PM | 3 | 34.55 | 0
76076 | 07/30/1998 | 08:00:00 PM | 3 | 33.24 | 0
76077 | 07/30/1998 | 09:00:00 PM | 3 | 32.18 | 0
76078 | 07/30/1998 | 10:00:00 PM | 3 | 31.29 | 0
76079 | 07/30/1998 | 11:00:00 PM | 3 | 30.46 | 0
76080 | 07/31/1998 | 12:00:00 AM | 3 | 29.66 | 0
76081 | 07/31/1998 | 01:00:00 AM | 3 | 28.89 | 0
76082 | 07/31/1998 | 02:00:00 AM | 3 | 28.16 | 0
76083 | 07/31/1998 | 03:00:00 AM | 3 | 27.48 | 0
76084 | 07/31/1998 | 04:00:00 AM | 3 | 26.87 | 0
76085 | 07/31/1998 | 05:00:00 AM | 3 | 26.31 | 0
76086 | 07/31/1998 | 06:00:00 AM | 3 | 25.8 | 0
76087 | 07/31/1998 | 07:00:00 AM | 3 | 25.3 | 0
76088 | 07/31/1998 | 08:00:00 AM | 3 | 24.9 | 0
76089 | 07/31/1998 | 09:00:00 AM | 3 | 24.85 | 0
76090 | 07/31/1998 | 10:00:00 AM | 3 | 25.29 | 0
76091 | 07/31/1998 | 11:00:00 AM | 3 | 26.25 | 0
76092 | 07/31/1998 | 12:00:00 PM | 3 | 27.7 | 0
76093 | 07/31/1998 | 01:00:00 PM | 3 | 29.5 | 0
76094 | 07/31/1998 | 02:00:00 PM | 3 | 31.44 | 0
76095 | 07/31/1998 | 03:00:00 PM | 3 | 33.33 | 0
76096 | 07/31/1998 | 04:00:00 PM | 3 | 34.97 | 0
76097 | 07/31/1998 | 05:00:00 PM | 3 | 36.02 | 0
76098 | 07/31/1998 | 06:00:00 PM | 3 | 36.3 | 0
76099 | 07/31/1998 | 07:00:00 PM | 3 | 36.23 | 0
76100 | 07/31/1998 | 08:00:00 PM | 3 | 35.83 | 0
76101 | 07/31/1998 | 09:00:00 PM | 3 | 35.09 | 0
76102 | 07/31/1998 | 10:00:00 PM | 3 | 34.1 | 0
76103 | 07/31/1998 | 11:00:00 PM | 3 | 33.08 | 0
76104 | 08/01/1998 | 12:00:00 AM | 3 | 32.12 | 0
76105 | 08/01/1998 | 01:00:00 AM | 3 | 31.21 | 0
76106 | 08/01/1998 | 02:00:00 AM | 3 | 30.37 | 0
76107 | 08/01/1998 | 03:00:00 AM | 3 | 29.57 | 0
76108 | 08/01/1998 | 04:00:00 AM | 3 | 28.8 | 0
76109 | 08/01/1998 | 05:00:00 AM | 3 | 28.09 | 0
76110 | 08/01/1998 | 06:00:00 AM | 3 | 27.42 | 0
76111 | 08/01/1998 | 07:00:00 AM | 3 | 26.78 | 0
76112 | 08/01/1998 | 08:00:00 AM | 3 | 26.24 | 0
76113 | 08/01/1998 | 09:00:00 AM | 3 | 26.07 | 0
76114 | 08/01/1998 | 10:00:00 AM | 3 | 26.48 | 0
76115 | 08/01/1998 | 11:00:00 AM | 3 | 27.51 | 0
76116 | 08/01/1998 | 12:00:00 PM | 3 | 29.03 | 0
76117 | 08/01/1998 | 01:00:00 PM | 3 | 30.85 | 0
76118 | 08/01/1998 | 02:00:00 PM | 3 | 32.77 | 0
76119 | 08/01/1998 | 03:00:00 PM | 3 | 34.63 | 0
76120 | 08/01/1998 | 04:00:00 PM | 3 | 36.22 | 0
76121 | 08/01/1998 | 05:00:00 PM | 3 | 37.5 | 0
76122 | 08/01/1998 | 06:00:00 PM | 3 | 38.34 | 0
76123 | 08/01/1998 | 07:00:00 PM | 3 | 38.69 | 0
78284 | 10/30/1998 | 08:00:00 PM | 3 | 15.305 | 1 | From Previous Hours
78667 | 11/15/1998 | 07:00:00 PM | 3 | 4.825 | 1 | From Previous Hours
78668 | 11/15/1998 | 08:00:00 PM | 3 | 4.46 | 1 | From Previous Hours
78669 | 11/15/1998 | 09:00:00 PM | 3 | 4.04 | 1 | From Previous Hours
78670 | 11/15/1998 | 10:00:00 PM | 3 | 3.598 | 1 | From Previous Hours
78671 | 11/15/1998 | 11:00:00 PM | 3 | 3.164 | 1 | From Previous Hours
78672 | 11/16/1998 | 12:00:00 AM | 3 | 2.747 | 1 | From Previous Hours
78673 | 11/16/1998 | 01:00:00 AM | 3 | 2.334 | 1 | From Previous Hours
72716 | 03/12/1998 | 08:00:00 PM | 3 | 17.09 | 0
72717 | 03/12/1998 | 09:00:00 PM | 3 | 16.4 | 0
72718 | 03/12/1998 | 10:00:00 PM | 3 | 15.75 | 0
72719 | 03/12/1998 | 11:00:00 PM | 3 | 15.15 | 0
72720 | 03/13/1998 | 12:00:00 AM | 3 | 14.61 | 0
72721 | 03/13/1998 | 01:00:00 AM | 3 | 14.12 | 0
72722 | 03/13/1998 | 02:00:00 AM | 3 | 13.7 | 0
72723 | 03/13/1998 | 03:00:00 AM | 3 | 13.31 | 0
72724 | 03/13/1998 | 04:00:00 AM | 3 | 12.95 | 0
78311 | 10/31/1998 | 11:00:00 PM | 3 | 14.735 | 1 | From Previous Hours
78312 | 11/01/1998 | 12:00:00 AM | 3 | 14.135 | 1 | From Previous Hours
75971 | 07/26/1998 | 11:00:00 AM | 3 | 30.43 | 0
75972 | 07/26/1998 | 12:00:00 PM | 3 | 31.93 | 0
75973 | 07/26/1998 | 01:00:00 PM | 3 | 33.72 | 0
75974 | 07/26/1998 | 02:00:00 PM | 3 | 35.54 | 0
75975 | 07/26/1998 | 03:00:00 PM | 3 | 37.23 | 0
75976 | 07/26/1998 | 04:00:00 PM | 3 | 38.39 | 0
75977 | 07/26/1998 | 05:00:00 PM | 3 | 38.1 | 0
75978 | 07/26/1998 | 06:00:00 PM | 3 | 37.26 | 0
75979 | 07/26/1998 | 07:00:00 PM | 3 | 36.67 | 0
75980 | 07/26/1998 | 08:00:00 PM | 3 | 36.22 | 0
75981 | 07/26/1998 | 09:00:00 PM | 3 | 35.64 | 0
75982 | 07/26/1998 | 10:00:00 PM | 3 | 34.91 | 0
75983 | 07/26/1998 | 11:00:00 PM | 3 | 34.13 | 0
75984 | 07/27/1998 | 12:00:00 AM | 3 | 33.39 | 0
75985 | 07/27/1998 | 01:00:00 AM | 3 | 32.68 | 0
75986 | 07/27/1998 | 02:00:00 AM | 3 | 31.93 | 0
75987 | 07/27/1998 | 03:00:00 AM | 3 | 31.2 | 0
75988 | 07/27/1998 | 04:00:00 AM | 3 | 30.48 | 0
75989 | 07/27/1998 | 05:00:00 AM | 3 | 29.79 | 0
75990 | 07/27/1998 | 06:00:00 AM | 3 | 29.13 | 0
75991 | 07/27/1998 | 07:00:00 AM | 3 | 28.5 | 0
75992 | 07/27/1998 | 08:00:00 AM | 3 | 27.97 | 0
75993 | 07/27/1998 | 09:00:00 AM | 3 | 27.83 | 0
75994 | 07/27/1998 | 10:00:00 AM | 3 | 28.26 | 0
75995 | 07/27/1998 | 11:00:00 AM | 3 | 29.28 | 0
75996 | 07/27/1998 | 12:00:00 PM | 3 | 30.81 | 0
75997 | 07/27/1998 | 01:00:00 PM | 3 | 32.67 | 0
75998 | 07/27/1998 | 02:00:00 PM | 3 | 34.6 | 0
75999 | 07/27/1998 | 03:00:00 PM | 3 | 36.21 | 0
76000 | 07/27/1998 | 04:00:00 PM | 3 | 37.53 | 0
76001 | 07/27/1998 | 05:00:00 PM | 3 | 38.76 | 0
76002 | 07/27/1998 | 06:00:00 PM | 3 | 39.74 | 0
76003 | 07/27/1998 | 07:00:00 PM | 3 | 40.34 | 0
76004 | 07/27/1998 | 08:00:00 PM | 3 | 40.11 | 0
76005 | 07/27/1998 | 09:00:00 PM | 3 | 38.78 | 0
76006 | 07/27/1998 | 10:00:00 PM | 3 | 37.5 | 0
76007 | 07/27/1998 | 11:00:00 PM | 3 | 36.44 | 0
76008 | 07/28/1998 | 12:00:00 AM | 3 | 35.49 | 0
76009 | 07/28/1998 | 01:00:00 AM | 3 | 34.59 | 0
76010 | 07/28/1998 | 02:00:00 AM | 3 | 33.81 | 0
76011 | 07/28/1998 | 03:00:00 AM | 3 | 33.08 | 0
76012 | 07/28/1998 | 04:00:00 AM | 3 | 32.34 | 0
76013 | 07/28/1998 | 05:00:00 AM | 3 | 31.59 | 0
76014 | 07/28/1998 | 06:00:00 AM | 3 | 30.87 | 0
76015 | 07/28/1998 | 07:00:00 AM | 3 | 30.2 | 0
76016 | 07/28/1998 | 08:00:00 AM | 3 | 29.6 | 0
76017 | 07/28/1998 | 09:00:00 AM | 3 | 29.35 | 0
76018 | 07/28/1998 | 10:00:00 AM | 3 | 29.68 | 0
76019 | 07/28/1998 | 11:00:00 AM | 3 | 30.64 | 0
76020 | 07/28/1998 | 12:00:00 PM | 3 | 32.08 | 0
76021 | 07/28/1998 | 01:00:00 PM | 3 | 33.82 | 0
76022 | 07/28/1998 | 02:00:00 PM | 3 | 35.65 | 0
76023 | 07/28/1998 | 03:00:00 PM | 3 | 36.93 | 0
76024 | 07/28/1998 | 04:00:00 PM | 3 | 37.86 | 0
76025 | 07/28/1998 | 05:00:00 PM | 3 | 38.83 | 0
76026 | 07/28/1998 | 06:00:00 PM | 3 | 39.68 | 0
76027 | 07/28/1998 | 07:00:00 PM | 3 | 40.11 | 0
76028 | 07/28/1998 | 08:00:00 PM | 3 | 40 | 0
76029 | 07/28/1998 | 09:00:00 PM | 3 | 39.44 | 0
76030 | 07/28/1998 | 10:00:00 PM | 3 | 38.52 | 0
76031 | 07/28/1998 | 11:00:00 PM | 3 | 37.49 | 0
76032 | 07/29/1998 | 12:00:00 AM | 3 | 36.44 | 0
76033 | 07/29/1998 | 01:00:00 AM | 3 | 35.42 | 0
76034 | 07/29/1998 | 02:00:00 AM | 3 | 34.45 | 0
76035 | 07/29/1998 | 03:00:00 AM | 3 | 33.54 | 0
76036 | 07/29/1998 | 04:00:00 AM | 3 | 32.7 | 0
76037 | 07/29/1998 | 05:00:00 AM | 3 | 31.89 | 0
76038 | 07/29/1998 | 06:00:00 AM | 3 | 31.14 | 0
76039 | 07/29/1998 | 07:00:00 AM | 3 | 30.43 | 0
76040 | 07/29/1998 | 08:00:00 AM | 3 | 29.82 | 0
76041 | 07/29/1998 | 09:00:00 AM | 3 | 29.6 | 0
76042 | 07/29/1998 | 10:00:00 AM | 3 | 29.95 | 0
76043 | 07/29/1998 | 11:00:00 AM | 3 | 30.9 | 0
76044 | 07/29/1998 | 12:00:00 PM | 3 | 32.35 | 0
76045 | 07/29/1998 | 01:00:00 PM | 3 | 34.08 | 0
76046 | 07/29/1998 | 02:00:00 PM | 3 | 35.92 | 0
76047 | 07/29/1998 | 03:00:00 PM | 3 | 37.44 | 0
76048 | 07/29/1998 | 04:00:00 PM | 3 | 37.04 | 0
76049 | 07/29/1998 | 05:00:00 PM | 3 | 36.49 | 0
76050 | 07/29/1998 | 06:00:00 PM | 3 | 36.85 | 0
76051 | 07/29/1998 | 07:00:00 PM | 3 | 37.4 | 0
76052 | 07/29/1998 | 08:00:00 PM | 3 | 37.45 | 0
76053 | 07/29/1998 | 09:00:00 PM | 3 | 36.95 | 0
76054 | 07/29/1998 | 10:00:00 PM | 3 | 36.08 | 0
76055 | 07/29/1998 | 11:00:00 PM | 3 | 35.06 | 0
76056 | 07/30/1998 | 12:00:00 AM | 3 | 34.04 | 0
76057 | 07/30/1998 | 01:00:00 AM | 3 | 33.08 | 0
76058 | 07/30/1998 | 02:00:00 AM | 3 | 32.18 | 0
76059 | 07/30/1998 | 03:00:00 AM | 3 | 31.32 | 0
76337 | 08/10/1998 | 05:00:00 PM | 3 | 39.24 | 0
76338 | 08/10/1998 | 06:00:00 PM | 3 | 40.06 | 0
76339 | 08/10/1998 | 07:00:00 PM | 3 | 40.43 | 0
76340 | 08/10/1998 | 08:00:00 PM | 3 | 40.26 | 0
76341 | 08/10/1998 | 09:00:00 PM | 3 | 39.56 | 0
76342 | 08/10/1998 | 10:00:00 PM | 3 | 38.55 | 0
76343 | 08/10/1998 | 11:00:00 PM | 3 | 37.48 | 0
76344 | 08/11/1998 | 12:00:00 AM | 3 | 36.45 | 0
76345 | 08/11/1998 | 01:00:00 AM | 3 | 35.48 | 0
76346 | 08/11/1998 | 02:00:00 AM | 3 | 34.58 | 0
76347 | 08/11/1998 | 03:00:00 AM | 3 | 33.77 | 0
76348 | 08/11/1998 | 04:00:00 AM | 3 | 32.99 | 0
76349 | 08/11/1998 | 05:00:00 AM | 3 | 32.23 | 0
76350 | 08/11/1998 | 06:00:00 AM | 3 | 31.49 | 0
76351 | 08/11/1998 | 07:00:00 AM | 3 | 30.79 | 0
76352 | 08/11/1998 | 08:00:00 AM | 3 | 30.17 | 0
76353 | 08/11/1998 | 09:00:00 AM | 3 | 29.86 | 0
76354 | 08/11/1998 | 10:00:00 AM | 3 | 30.12 | 0
76355 | 08/11/1998 | 11:00:00 AM | 3 | 30.98 | 0
76356 | 08/11/1998 | 12:00:00 PM | 3 | 32.36 | 0
76357 | 08/11/1998 | 01:00:00 PM | 3 | 34.05 | 0
76358 | 08/11/1998 | 02:00:00 PM | 3 | 35.84 | 0
76359 | 08/11/1998 | 03:00:00 PM | 3 | 37.54 | 0
76360 | 08/11/1998 | 04:00:00 PM | 3 | 38.99 | 0
76361 | 08/11/1998 | 05:00:00 PM | 3 | 40.14 | 0
76362 | 08/11/1998 | 06:00:00 PM | 3 | 40.93 | 0
76363 | 08/11/1998 | 07:00:00 PM | 3 | 41.2 | 0
76364 | 08/11/1998 | 08:00:00 PM | 3 | 40.93 | 0
76365 | 08/11/1998 | 09:00:00 PM | 3 | 40.27 | 0
76366 | 08/11/1998 | 10:00:00 PM | 3 | 39.32 | 0
76367 | 08/11/1998 | 11:00:00 PM | 3 | 38.28 | 0
76368 | 08/12/1998 | 12:00:00 AM | 3 | 37.26 | 0
76369 | 08/12/1998 | 01:00:00 AM | 3 | 36.3 | 0
76370 | 08/12/1998 | 02:00:00 AM | 3 | 35.42 | 0
76371 | 08/12/1998 | 03:00:00 AM | 3 | 34.62 | 0
76372 | 08/12/1998 | 04:00:00 AM | 3 | 33.87 | 0
76373 | 08/12/1998 | 05:00:00 AM | 3 | 33.15 | 0
76374 | 08/12/1998 | 06:00:00 AM | 3 | 32.42 | 0
76375 | 08/12/1998 | 07:00:00 AM | 3 | 31.71 | 0
76376 | 08/12/1998 | 08:00:00 AM | 3 | 31.06 | 0
76377 | 08/12/1998 | 09:00:00 AM | 3 | 30.75 | 0
76378 | 08/12/1998 | 10:00:00 AM | 3 | 30.98 | 0
76379 | 08/12/1998 | 11:00:00 AM | 3 | 31.8 | 0
76380 | 08/12/1998 | 12:00:00 PM | 3 | 33.14 | 0
76381 | 08/12/1998 | 01:00:00 PM | 3 | 34.83 | 0
76382 | 08/12/1998 | 02:00:00 PM | 3 | 36.65 | 0
76383 | 08/12/1998 | 03:00:00 PM | 3 | 38.38 | 0
76384 | 08/12/1998 | 04:00:00 PM | 3 | 39.77 | 0
76385 | 08/12/1998 | 05:00:00 PM | 3 | 40.84 | 0
76386 | 08/12/1998 | 06:00:00 PM | 3 | 41.57 | 0
76387 | 08/12/1998 | 07:00:00 PM | 3 | 41.85 | 0
76388 | 08/12/1998 | 08:00:00 PM | 3 | 41.6 | 0
76389 | 08/12/1998 | 09:00:00 PM | 3 | 40.89 | 0
76390 | 08/12/1998 | 10:00:00 PM | 3 | 39.87 | 0
76391 | 08/12/1998 | 11:00:00 PM | 3 | 38.76 | 0
76392 | 08/13/1998 | 12:00:00 AM | 3 | 37.64 | 0
76393 | 08/13/1998 | 01:00:00 AM | 3 | 36.59 | 0
76394 | 08/13/1998 | 02:00:00 AM | 3 | 35.63 | 0
76395 | 08/13/1998 | 03:00:00 AM | 3 | 34.72 | 0
76396 | 08/13/1998 | 04:00:00 AM | 3 | 33.89 | 0
76397 | 08/13/1998 | 05:00:00 AM | 3 | 33.12 | 0
76398 | 08/13/1998 | 06:00:00 AM | 3 | 32.4 | 0
76399 | 08/13/1998 | 07:00:00 AM | 3 | 31.72 | 0
76400 | 08/13/1998 | 08:00:00 AM | 3 | 31.13 | 0
76401 | 08/13/1998 | 09:00:00 AM | 3 | 30.87 | 0
76402 | 08/13/1998 | 10:00:00 AM | 3 | 31.12 | 0
76403 | 08/13/1998 | 11:00:00 AM | 3 | 31.98 | 0
76404 | 08/13/1998 | 12:00:00 PM | 3 | 33.39 | 0
76405 | 08/13/1998 | 01:00:00 PM | 3 | 35.06 | 0
76406 | 08/13/1998 | 02:00:00 PM | 3 | 36.77 | 0
76407 | 08/13/1998 | 03:00:00 PM | 3 | 38.41 | 0
76408 | 08/13/1998 | 04:00:00 PM | 3 | 39.81 | 0
76409 | 08/13/1998 | 05:00:00 PM | 3 | 40.88 | 0
76410 | 08/13/1998 | 06:00:00 PM | 3 | 41.64 | 0
76411 | 08/13/1998 | 07:00:00 PM | 3 | 41.73 | 0
76412 | 08/13/1998 | 08:00:00 PM | 3 | 41.28 | 0
73109 | 03/29/1998 | 05:00:00 AM | 3 | 8.44 | 0
73110 | 03/29/1998 | 06:00:00 AM | 3 | 8.15 | 0
73111 | 03/29/1998 | 07:00:00 AM | 3 | 7.86 | 0
73112 | 03/29/1998 | 08:00:00 AM | 3 | 7.61 | 0
73113 | 03/29/1998 | 09:00:00 AM | 3 | 7.45 | 0
73114 | 03/29/1998 | 10:00:00 AM | 3 | 7.52 | 0
73115 | 03/29/1998 | 11:00:00 AM | 3 | 7.89 | 0
73116 | 03/29/1998 | 12:00:00 PM | 3 | 8.48 | 0
73117 | 03/29/1998 | 01:00:00 PM | 3 | 9.27 | 0
73118 | 03/29/1998 | 02:00:00 PM | 3 | 9.92 | 0
78680 | 11/16/1998 | 08:00:00 AM | 3 | 0.225 | 1 | From Previous Hours
76425 | 08/14/1998 | 09:00:00 AM | 3 | 31.46 | 0
76426 | 08/14/1998 | 10:00:00 AM | 3 | 31.74 | 0
76427 | 08/14/1998 | 11:00:00 AM | 3 | 32.56 | 0
76428 | 08/14/1998 | 12:00:00 PM | 3 | 33.87 | 0
76429 | 08/14/1998 | 01:00:00 PM | 3 | 35.51 | 0
76430 | 08/14/1998 | 02:00:00 PM | 3 | 37.29 | 0
76431 | 08/14/1998 | 03:00:00 PM | 3 | 38.68 | 0
76432 | 08/14/1998 | 04:00:00 PM | 3 | 39.08 | 0
76433 | 08/14/1998 | 05:00:00 PM | 3 | 38.87 | 0
78540 | 11/10/1998 | 12:00:00 PM | 3 | 6.165 | 1 | From Previous Hours
78541 | 11/10/1998 | 01:00:00 PM | 3 | 6.815 | 1 | From Previous Hours
78542 | 11/10/1998 | 02:00:00 PM | 3 | 7.675 | 1 | From Previous Hours
78543 | 11/10/1998 | 03:00:00 PM | 3 | 8.385 | 1 | From Previous Hours
78544 | 11/10/1998 | 04:00:00 PM | 3 | 8.795 | 1 | From Previous Hours
78545 | 11/10/1998 | 05:00:00 PM | 3 | 9.005 | 1 | From Previous Hours
78546 | 11/10/1998 | 06:00:00 PM | 3 | 9.015 | 1 | From Previous Hours
78547 | 11/10/1998 | 07:00:00 PM | 3 | 8.885 | 1 | From Previous Hours
78548 | 11/10/1998 | 08:00:00 PM | 3 | 8.665 | 1 | From Previous Hours
78549 | 11/10/1998 | 09:00:00 PM | 3 | 8.425 | 1 | From Previous Hours
78550 | 11/10/1998 | 10:00:00 PM | 3 | 8.205 | 1 | From Previous Hours
78551 | 11/10/1998 | 11:00:00 PM | 3 | 7.995 | 1 | From Previous Hours
78552 | 11/11/1998 | 12:00:00 AM | 3 | 7.755 | 1 | From Previous Hours
78553 | 11/11/1998 | 01:00:00 AM | 3 | 7.545 | 1 | From Previous Hours
78554 | 11/11/1998 | 02:00:00 AM | 3 | 7.375 | 1 | From Previous Hours
78555 | 11/11/1998 | 03:00:00 AM | 3 | 7.205 | 1 | From Previous Hours
78556 | 11/11/1998 | 04:00:00 AM | 3 | 7.025 | 1 | From Previous Hours
78557 | 11/11/1998 | 05:00:00 AM | 3 | 6.815 | 1 | From Previous Hours
78558 | 11/11/1998 | 06:00:00 AM | 3 | 6.615 | 1 | From Previous Hours
78559 | 11/11/1998 | 07:00:00 AM | 3 | 6.395 | 1 | From Previous Hours
78560 | 11/11/1998 | 08:00:00 AM | 3 | 6.165 | 1 | From Previous Hours
78561 | 11/11/1998 | 09:00:00 AM | 3 | 6.025 | 1 | From Previous Hours
78562 | 11/11/1998 | 10:00:00 AM | 3 | 6.025 | 1 | From Previous Hours
78563 | 11/11/1998 | 11:00:00 AM | 3 | 6.165 | 1 | From Previous Hours
78564 | 11/11/1998 | 12:00:00 PM | 3 | 6.485 | 1 | From Previous Hours
78565 | 11/11/1998 | 01:00:00 PM | 3 | 7.405 | 1 | From Previous Hours
78566 | 11/11/1998 | 02:00:00 PM | 3 | 8.495 | 1 | From Previous Hours
78567 | 11/11/1998 | 03:00:00 PM | 3 | 9.475 | 1 | From Previous Hours
78568 | 11/11/1998 | 04:00:00 PM | 3 | 9.985 | 1 | From Previous Hours
78569 | 11/11/1998 | 05:00:00 PM | 3 | 10.005 | 1 | From Previous Hours
78570 | 11/11/1998 | 06:00:00 PM | 3 | 9.705 | 1 | From Previous Hours
78571 | 11/11/1998 | 07:00:00 PM | 3 | 9.285 | 1 | From Previous Hours
78572 | 11/11/1998 | 08:00:00 PM | 3 | 8.885 | 1 | From Previous Hours
78573 | 11/11/1998 | 09:00:00 PM | 3 | 8.545 | 1 | From Previous Hours
78574 | 11/11/1998 | 10:00:00 PM | 3 | 8.235 | 1 | From Previous Hours
78575 | 11/11/1998 | 11:00:00 PM | 3 | 7.945 | 1 | From Previous Hours
78576 | 11/12/1998 | 12:00:00 AM | 3 | 7.725 | 1 | From Previous Hours
78577 | 11/12/1998 | 01:00:00 AM | 3 | 7.515 | 1 | From Previous Hours
78578 | 11/12/1998 | 02:00:00 AM | 3 | 7.305 | 1 | From Previous Hours
78579 | 11/12/1998 | 03:00:00 AM | 3 | 7.025 | 1 | From Previous Hours
78580 | 11/12/1998 | 04:00:00 AM | 3 | 6.705 | 1 | From Previous Hours
78581 | 11/12/1998 | 05:00:00 AM | 3 | 6.575 | 1 | From Previous Hours
78582 | 11/12/1998 | 06:00:00 AM | 3 | 6.465 | 1 | From Previous Hours
78583 | 11/12/1998 | 07:00:00 AM | 3 | 6.315 | 1 | From Previous Hours
78584 | 11/12/1998 | 08:00:00 AM | 3 | 6.185 | 1 | From Previous Hours
78585 | 11/12/1998 | 09:00:00 AM | 3 | 6.125 | 1 | From Previous Hours
78586 | 11/12/1998 | 10:00:00 AM | 3 | 6.185 | 1 | From Previous Hours
78587 | 11/12/1998 | 11:00:00 AM | 3 | 6.375 | 1 | From Previous Hours
78588 | 11/12/1998 | 12:00:00 PM | 3 | 6.645 | 1 | From Previous Hours
78589 | 11/12/1998 | 01:00:00 PM | 3 | 6.975 | 1 | From Previous Hours
78590 | 11/12/1998 | 02:00:00 PM | 3 | 7.485 | 1 | From Previous Hours
78591 | 11/12/1998 | 03:00:00 PM | 3 | 8.305 | 1 | From Previous Hours
78592 | 11/12/1998 | 04:00:00 PM | 3 | 9.105 | 1 | From Previous Hours
68743 | 09/28/1997 | 07:00:00 AM | 3 | 19.67 | 0
68744 | 09/28/1997 | 08:00:00 AM | 3 | 19.06 | 0
68745 | 09/28/1997 | 09:00:00 AM | 3 | 18.58 | 0
68746 | 09/28/1997 | 10:00:00 AM | 3 | 18.59 | 0
68747 | 09/28/1997 | 11:00:00 AM | 3 | 19.26 | 0
68748 | 09/28/1997 | 12:00:00 PM | 3 | 20.51 | 0
68749 | 09/28/1997 | 01:00:00 PM | 3 | 22.07 | 0
68750 | 09/28/1997 | 02:00:00 PM | 3 | 23.75 | 0
68751 | 09/28/1997 | 03:00:00 PM | 3 | 25.38 | 0
68752 | 09/28/1997 | 04:00:00 PM | 3 | 26.8 | 0
68753 | 09/28/1997 | 05:00:00 PM | 3 | 27.87 | 0
68754 | 09/28/1997 | 06:00:00 PM | 3 | 28.48 | 0
68755 | 09/28/1997 | 07:00:00 PM | 3 | 28.58 | 0
68756 | 09/28/1997 | 08:00:00 PM | 3 | 28.18 | 0
68757 | 09/28/1997 | 09:00:00 PM | 3 | 27.41 | 0
68758 | 09/28/1997 | 10:00:00 PM | 3 | 26.51 | 0
68759 | 09/28/1997 | 11:00:00 PM | 3 | 25.58 | 0
68760 | 09/29/1997 | 12:00:00 AM | 3 | 24.69 | 0
68761 | 09/29/1997 | 01:00:00 AM | 3 | 23.84 | 0
68762 | 09/29/1997 | 02:00:00 AM | 3 | 23.05 | 0
68763 | 09/29/1997 | 03:00:00 AM | 3 | 22.31 | 0
68764 | 09/29/1997 | 04:00:00 AM | 3 | 21.62 | 0
68765 | 09/29/1997 | 05:00:00 AM | 3 | 20.97 | 0
68766 | 09/29/1997 | 06:00:00 AM | 3 | 20.36 | 0
68767 | 09/29/1997 | 07:00:00 AM | 3 | 19.78 | 0
68768 | 09/29/1997 | 08:00:00 AM | 3 | 19.23 | 0
68769 | 09/29/1997 | 09:00:00 AM | 3 | 18.8 | 0
68770 | 09/29/1997 | 10:00:00 AM | 3 | 18.84 | 0
68771 | 09/29/1997 | 11:00:00 AM | 3 | 19.53 | 0
68772 | 09/29/1997 | 12:00:00 PM | 3 | 20.81 | 0
68773 | 09/29/1997 | 01:00:00 PM | 3 | 22.49 | 0
68774 | 09/29/1997 | 02:00:00 PM | 3 | 24.31 | 0
68775 | 09/29/1997 | 03:00:00 PM | 3 | 26.11 | 0
68776 | 09/29/1997 | 04:00:00 PM | 3 | 27.69 | 0
68777 | 09/29/1997 | 05:00:00 PM | 3 | 28.91 | 0
68778 | 09/29/1997 | 06:00:00 PM | 3 | 29.67 | 0
68779 | 09/29/1997 | 07:00:00 PM | 3 | 29.89 | 0
68780 | 09/29/1997 | 08:00:00 PM | 3 | 29.57 | 0
68781 | 09/29/1997 | 09:00:00 PM | 3 | 28.9 | 0
68782 | 09/29/1997 | 10:00:00 PM | 3 | 28.13 | 0
68783 | 09/29/1997 | 11:00:00 PM | 3 | 27.34 | 0
68784 | 09/30/1997 | 12:00:00 AM | 3 | 26.57 | 0
68785 | 09/30/1997 | 01:00:00 AM | 3 | 25.83 | 0
68786 | 09/30/1997 | 02:00:00 AM | 3 | 25.12 | 0
68787 | 09/30/1997 | 03:00:00 AM | 3 | 24.42 | 0
68788 | 09/30/1997 | 04:00:00 AM | 3 | 23.76 | 0
68789 | 09/30/1997 | 05:00:00 AM | 3 | 23.12 | 0
68790 | 09/30/1997 | 06:00:00 AM | 3 | 22.5 | 0
68791 | 09/30/1997 | 07:00:00 AM | 3 | 21.9 | 0
68792 | 09/30/1997 | 08:00:00 AM | 3 | 21.31 | 0
68793 | 09/30/1997 | 09:00:00 AM | 3 | 20.84 | 0
68794 | 09/30/1997 | 10:00:00 AM | 3 | 20.81 | 0
68795 | 09/30/1997 | 11:00:00 AM | 3 | 21.45 | 0
68796 | 09/30/1997 | 12:00:00 PM | 3 | 22.64 | 0
68797 | 09/30/1997 | 01:00:00 PM | 3 | 24.21 | 0
68798 | 09/30/1997 | 02:00:00 PM | 3 | 25.96 | 0
68799 | 09/30/1997 | 03:00:00 PM | 3 | 27.7 | 0
68800 | 09/30/1997 | 04:00:00 PM | 3 | 29.22 | 0
68801 | 09/30/1997 | 05:00:00 PM | 3 | 30.36 | 0
68802 | 09/30/1997 | 06:00:00 PM | 3 | 31.04 | 0
68803 | 09/30/1997 | 07:00:00 PM | 3 | 31.15 | 0
68804 | 09/30/1997 | 08:00:00 PM | 3 | 30.74 | 0
68805 | 09/30/1997 | 09:00:00 PM | 3 | 29.99 | 0
68806 | 09/30/1997 | 10:00:00 PM | 3 | 29.15 | 0
68807 | 09/30/1997 | 11:00:00 PM | 3 | 28.31 | 0
68808 | 10/01/1997 | 12:00:00 AM | 3 | 27.51 | 0
68809 | 10/01/1997 | 01:00:00 AM | 3 | 26.73 | 0
68810 | 10/01/1997 | 02:00:00 AM | 3 | 25.98 | 0
68811 | 10/01/1997 | 03:00:00 AM | 3 | 25.24 | 0
68812 | 10/01/1997 | 04:00:00 AM | 3 | 24.52 | 0
68813 | 10/01/1997 | 05:00:00 AM | 3 | 23.8 | 0
68814 | 10/01/1997 | 06:00:00 AM | 3 | 23.08 | 0
68815 | 10/01/1997 | 07:00:00 AM | 3 | 22.41 | 0
68816 | 10/01/1997 | 08:00:00 AM | 3 | 21.78 | 0
68817 | 10/01/1997 | 09:00:00 AM | 3 | 21.29 | 0
68818 | 10/01/1997 | 10:00:00 AM | 3 | 21.3 | 0
76514 | 08/18/1998 | 02:00:00 AM | 3 | 31.98 | 0
76515 | 08/18/1998 | 03:00:00 AM | 3 | 31.17 | 0
76516 | 08/18/1998 | 04:00:00 AM | 3 | 30.44 | 0
76517 | 08/18/1998 | 05:00:00 AM | 3 | 29.75 | 0
76518 | 08/18/1998 | 06:00:00 AM | 3 | 29.09 | 0
76519 | 08/18/1998 | 07:00:00 AM | 3 | 28.42 | 0
76520 | 08/18/1998 | 08:00:00 AM | 3 | 27.82 | 0
76521 | 08/18/1998 | 09:00:00 AM | 3 | 27.5 | 0
76522 | 08/18/1998 | 10:00:00 AM | 3 | 27.69 | 0
78648 | 11/15/1998 | 12:00:00 AM | 3 | 6.735 | 1 | From Previous Hours
78649 | 11/15/1998 | 01:00:00 AM | 3 | 6.155 | 1 | From Previous Hours
72073 | 02/14/1998 | 01:00:00 AM | 3 | 6.125 | 0
72074 | 02/14/1998 | 02:00:00 AM | 3 | 5.866 | 0
72075 | 02/14/1998 | 03:00:00 AM | 3 | 5.638 | 0
72076 | 02/14/1998 | 04:00:00 AM | 3 | 5.438 | 0
72077 | 02/14/1998 | 05:00:00 AM | 3 | 5.286 | 0
72078 | 02/14/1998 | 06:00:00 AM | 3 | 5.171 | 0
72079 | 02/14/1998 | 07:00:00 AM | 3 | 5.089 | 0
72080 | 02/14/1998 | 08:00:00 AM | 3 | 4.983 | 0
72081 | 02/14/1998 | 09:00:00 AM | 3 | 4.904 | 0
72082 | 02/14/1998 | 10:00:00 AM | 3 | 4.95 | 0
72083 | 02/14/1998 | 11:00:00 AM | 3 | 5.443 | 0
72084 | 02/14/1998 | 12:00:00 PM | 3 | 6.312 | 0
72085 | 02/14/1998 | 01:00:00 PM | 3 | 7.38 | 0
72086 | 02/14/1998 | 02:00:00 PM | 3 | 8.51 | 0
72087 | 02/14/1998 | 03:00:00 PM | 3 | 9.25 | 0
72088 | 02/14/1998 | 04:00:00 PM | 3 | 9.22 | 0
72089 | 02/14/1998 | 05:00:00 PM | 3 | 8.72 | 0
72090 | 02/14/1998 | 06:00:00 PM | 3 | 8.16 | 0
72091 | 02/14/1998 | 07:00:00 PM | 3 | 7.59 | 0
72092 | 02/14/1998 | 08:00:00 PM | 3 | 7.07 | 0
72093 | 02/14/1998 | 09:00:00 PM | 3 | 6.568 | 0
72094 | 02/14/1998 | 10:00:00 PM | 3 | 6.072 | 0
72095 | 02/14/1998 | 11:00:00 PM | 3 | 5.611 | 0
72096 | 02/15/1998 | 12:00:00 AM | 3 | 5.195 | 0
72097 | 02/15/1998 | 01:00:00 AM | 3 | 4.778 | 0
72098 | 02/15/1998 | 02:00:00 AM | 3 | 4.362 | 0
72099 | 02/15/1998 | 03:00:00 AM | 3 | 3.964 | 0
72100 | 02/15/1998 | 04:00:00 AM | 3 | 3.579 | 0
72101 | 02/15/1998 | 05:00:00 AM | 3 | 3.235 | 0
72102 | 02/15/1998 | 06:00:00 AM | 3 | 2.955 | 0
72103 | 02/15/1998 | 07:00:00 AM | 3 | 2.648 | 0
72104 | 02/15/1998 | 08:00:00 AM | 3 | 2.343 | 0
72105 | 02/15/1998 | 09:00:00 AM | 3 | 2.169 | 0
72106 | 02/15/1998 | 10:00:00 AM | 3 | 2.292 | 0
72107 | 02/15/1998 | 11:00:00 AM | 3 | 2.863 | 0
72108 | 02/15/1998 | 12:00:00 PM | 3 | 3.843 | 0
72109 | 02/15/1998 | 01:00:00 PM | 3 | 4.811 | 0
72110 | 02/15/1998 | 02:00:00 PM | 3 | 5.8 | 0
72111 | 02/15/1998 | 03:00:00 PM | 3 | 6.852 | 0
72112 | 02/15/1998 | 04:00:00 PM | 3 | 7.54 | 0
72113 | 02/15/1998 | 05:00:00 PM | 3 | 8.11 | 0
72114 | 02/15/1998 | 06:00:00 PM | 3 | 8.4 | 0
72115 | 02/15/1998 | 07:00:00 PM | 3 | 8.2 | 0
72116 | 02/15/1998 | 08:00:00 PM | 3 | 7.65 | 0
72117 | 02/15/1998 | 09:00:00 PM | 3 | 7 | 0
72118 | 02/15/1998 | 10:00:00 PM | 3 | 6.335 | 0
72119 | 02/15/1998 | 11:00:00 PM | 3 | 5.69 | 0
72120 | 02/16/1998 | 12:00:00 AM | 3 | 5.071 | 0
72121 | 02/16/1998 | 01:00:00 AM | 3 | 4.491 | 0
72122 | 02/16/1998 | 02:00:00 AM | 3 | 3.955 | 0
72123 | 02/16/1998 | 03:00:00 AM | 3 | 3.44 | 0
72124 | 02/16/1998 | 04:00:00 AM | 3 | 2.958 | 0
72125 | 02/16/1998 | 05:00:00 AM | 3 | 2.526 | 0
72126 | 02/16/1998 | 06:00:00 AM | 3 | 2.229 | 0
72127 | 02/16/1998 | 07:00:00 AM | 3 | 1.979 | 0
72128 | 02/16/1998 | 08:00:00 AM | 3 | 1.725 | 0
72129 | 02/16/1998 | 09:00:00 AM | 3 | 1.545 | 0
72130 | 02/16/1998 | 10:00:00 AM | 3 | 1.463 | 0
72131 | 02/16/1998 | 11:00:00 AM | 3 | 1.512 | 0
72132 | 02/16/1998 | 12:00:00 PM | 3 | 1.855 | 0
72133 | 02/16/1998 | 01:00:00 PM | 3 | 2.454 | 0
72134 | 02/16/1998 | 02:00:00 PM | 3 | 3.138 | 0
72135 | 02/16/1998 | 03:00:00 PM | 3 | 3.919 | 0
72136 | 02/16/1998 | 04:00:00 PM | 3 | 4.376 | 0
72137 | 02/16/1998 | 05:00:00 PM | 3 | 4.571 | 0
72138 | 02/16/1998 | 06:00:00 PM | 3 | 4.617 | 0
72139 | 02/16/1998 | 07:00:00 PM | 3 | 4.537 | 0
72140 | 02/16/1998 | 08:00:00 PM | 3 | 4.348 | 0
72141 | 02/16/1998 | 09:00:00 PM | 3 | 4.151 | 0
72142 | 02/16/1998 | 10:00:00 PM | 3 | 3.94 | 0
72143 | 02/16/1998 | 11:00:00 PM | 3 | 3.75 | 0
72144 | 02/17/1998 | 12:00:00 AM | 3 | 3.564 | 0
72145 | 02/17/1998 | 01:00:00 AM | 3 | 3.386 | 0
72146 | 02/17/1998 | 02:00:00 AM | 3 | 3.237 | 0
75246 | 06/26/1998 | 06:00:00 AM | 3 | 25 | 0
75247 | 06/26/1998 | 07:00:00 AM | 3 | 24.24 | 0
75248 | 06/26/1998 | 08:00:00 AM | 3 | 23.69 | 0
75249 | 06/26/1998 | 09:00:00 AM | 3 | 23.63 | 0
75250 | 06/26/1998 | 10:00:00 AM | 3 | 24.17 | 0
75251 | 06/26/1998 | 11:00:00 AM | 3 | 25.25 | 0
75252 | 06/26/1998 | 12:00:00 PM | 3 | 26.77 | 0
75253 | 06/26/1998 | 01:00:00 PM | 3 | 28.57 | 0
75254 | 06/26/1998 | 02:00:00 PM | 3 | 30.47 | 0
75255 | 06/26/1998 | 03:00:00 PM | 3 | 32.27 | 0
75256 | 06/26/1998 | 04:00:00 PM | 3 | 33.72 | 0
75257 | 06/26/1998 | 05:00:00 PM | 3 | 34.77 | 0
75258 | 06/26/1998 | 06:00:00 PM | 3 | 35.39 | 0
75259 | 06/26/1998 | 07:00:00 PM | 3 | 35.55 | 0
75260 | 06/26/1998 | 08:00:00 PM | 3 | 35.28 | 0
75789 | 07/18/1998 | 09:00:00 PM | 3 | 36.29 | 1 | Estimated From Previous Year
75790 | 07/18/1998 | 10:00:00 PM | 3 | 35.27 | 1 | Estimated From Previous Year
75791 | 07/18/1998 | 11:00:00 PM | 3 | 34.12 | 1 | Estimated From Previous Year
75792 | 07/19/1998 | 12:00:00 AM | 3 | 32.98 | 1 | Estimated From Previous Year
75793 | 07/19/1998 | 01:00:00 AM | 3 | 31.91 | 1 | Estimated From Previous Year
75794 | 07/19/1998 | 02:00:00 AM | 3 | 30.96 | 1 | Estimated From Previous Year
75795 | 07/19/1998 | 03:00:00 AM | 3 | 30.1 | 1 | Estimated From Previous Year
75796 | 07/19/1998 | 04:00:00 AM | 3 | 29.31 | 1 | Estimated From Previous Year
75797 | 07/19/1998 | 05:00:00 AM | 3 | 28.58 | 1 | Estimated From Previous Year
75798 | 07/19/1998 | 06:00:00 AM | 3 | 27.86 | 1 | Estimated From Previous Year
75799 | 07/19/1998 | 07:00:00 AM | 3 | 27.14 | 1 | Estimated From Previous Year
75800 | 07/19/1998 | 08:00:00 AM | 3 | 26.52 | 1 | Estimated From Previous Year
75801 | 07/19/1998 | 09:00:00 AM | 3 | 26.31 | 1 | Estimated From Previous Year
75802 | 07/19/1998 | 10:00:00 AM | 3 | 26.68 | 1 | Estimated From Previous Year
75803 | 07/19/1998 | 11:00:00 AM | 3 | 27.57 | 1 | Estimated From Previous Year
75804 | 07/19/1998 | 12:00:00 PM | 3 | 28.89 | 1 | Estimated From Previous Year
75805 | 07/19/1998 | 01:00:00 PM | 3 | 30.49 | 1 | Estimated From Previous Year
75806 | 07/19/1998 | 02:00:00 PM | 3 | 32.15 | 1 | Estimated From Previous Year
75807 | 07/19/1998 | 03:00:00 PM | 3 | 33.78 | 1 | Estimated From Previous Year
75808 | 07/19/1998 | 04:00:00 PM | 3 | 35.32 | 1 | Estimated From Previous Year
75809 | 07/19/1998 | 05:00:00 PM | 3 | 36.55 | 1 | Estimated From Previous Year
75810 | 07/19/1998 | 06:00:00 PM | 3 | 37.39 | 1 | Estimated From Previous Year
75811 | 07/19/1998 | 07:00:00 PM | 3 | 37.77 | 1 | Estimated From Previous Year
75812 | 07/19/1998 | 08:00:00 PM | 3 | 37.63 | 1 | Estimated From Previous Year
75813 | 07/19/1998 | 09:00:00 PM | 3 | 37.03 | 1 | Estimated From Previous Year
75814 | 07/19/1998 | 10:00:00 PM | 3 | 36.08 | 1 | Estimated From Previous Year
78285 | 10/30/1998 | 09:00:00 PM | 3 | 14.845 | 1 | From Previous Hours
78286 | 10/30/1998 | 10:00:00 PM | 3 | 14.415 | 1 | From Previous Hours
78287 | 10/30/1998 | 11:00:00 PM | 3 | 14.015 | 1 | From Previous Hours
78288 | 10/31/1998 | 12:00:00 AM | 3 | 13.665 | 1 | From Previous Hours
78289 | 10/31/1998 | 01:00:00 AM | 3 | 13.365 | 1 | From Previous Hours
78290 | 10/31/1998 | 02:00:00 AM | 3 | 13.105 | 1 | From Previous Hours
78291 | 10/31/1998 | 03:00:00 AM | 3 | 12.815 | 1 | From Previous Hours
78292 | 10/31/1998 | 04:00:00 AM | 3 | 12.465 | 1 | From Previous Hours
78293 | 10/31/1998 | 05:00:00 AM | 3 | 12.075 | 1 | From Previous Hours
78294 | 10/31/1998 | 06:00:00 AM | 3 | 11.655 | 1 | From Previous Hours
78295 | 10/31/1998 | 07:00:00 AM | 3 | 11.225 | 1 | From Previous Hours
78296 | 10/31/1998 | 08:00:00 AM | 3 | 10.805 | 1 | From Previous Hours
78297 | 10/31/1998 | 09:00:00 AM | 3 | 10.615 | 1 | From Previous Hours
78298 | 10/31/1998 | 10:00:00 AM | 3 | 10.985 | 1 | From Previous Hours
78299 | 10/31/1998 | 11:00:00 AM | 3 | 11.895 | 1 | From Previous Hours
78300 | 10/31/1998 | 12:00:00 PM | 3 | 13.195 | 1 | From Previous Hours
78301 | 10/31/1998 | 01:00:00 PM | 3 | 14.605 | 1 | From Previous Hours
78302 | 10/31/1998 | 02:00:00 PM | 3 | 15.885 | 1 | From Previous Hours
78303 | 10/31/1998 | 03:00:00 PM | 3 | 16.895 | 1 | From Previous Hours
78304 | 10/31/1998 | 04:00:00 PM | 3 | 17.555 | 1 | From Previous Hours
72159 | 02/17/1998 | 03:00:00 PM | 3 | 8.21 | 0
72160 | 02/17/1998 | 04:00:00 PM | 3 | 9.28 | 0
72161 | 02/17/1998 | 05:00:00 PM | 3 | 9.7 | 0
72162 | 02/17/1998 | 06:00:00 PM | 3 | 9.6 | 0
72163 | 02/17/1998 | 07:00:00 PM | 3 | 9.15 | 0
72164 | 02/17/1998 | 08:00:00 PM | 3 | 8.47 | 0
72165 | 02/17/1998 | 09:00:00 PM | 3 | 7.74 | 0
72166 | 02/17/1998 | 10:00:00 PM | 3 | 6.997 | 0
72167 | 02/17/1998 | 11:00:00 PM | 3 | 6.294 | 0
75343 | 06/30/1998 | 07:00:00 AM | 3 | 27.18 | 0
75344 | 06/30/1998 | 08:00:00 AM | 3 | 26.61 | 0
75345 | 06/30/1998 | 09:00:00 AM | 3 | 26.51 | 0
78313 | 11/01/1998 | 01:00:00 AM | 3 | 13.565 | 1 | From Previous Hours
78314 | 11/01/1998 | 02:00:00 AM | 3 | 13.015 | 1 | From Previous Hours
78315 | 11/01/1998 | 03:00:00 AM | 3 | 12.485 | 1 | From Previous Hours
78316 | 11/01/1998 | 04:00:00 AM | 3 | 11.965 | 1 | From Previous Hours
78317 | 11/01/1998 | 05:00:00 AM | 3 | 11.445 | 1 | From Previous Hours
78318 | 11/01/1998 | 06:00:00 AM | 3 | 10.945 | 1 | From Previous Hours
78319 | 11/01/1998 | 07:00:00 AM | 3 | 10.445 | 1 | From Previous Hours
78320 | 11/01/1998 | 08:00:00 AM | 3 | 9.985 | 1 | From Previous Hours
78321 | 11/01/1998 | 09:00:00 AM | 3 | 9.755 | 1 | From Previous Hours
78322 | 11/01/1998 | 10:00:00 AM | 3 | 10.035 | 1 | From Previous Hours
78323 | 11/01/1998 | 11:00:00 AM | 3 | 10.855 | 1 | From Previous Hours
78324 | 11/01/1998 | 12:00:00 PM | 3 | 12.075 | 1 | From Previous Hours
78325 | 11/01/1998 | 01:00:00 PM | 3 | 13.505 | 1 | From Previous Hours
78326 | 11/01/1998 | 02:00:00 PM | 3 | 14.935 | 1 | From Previous Hours
78327 | 11/01/1998 | 03:00:00 PM | 3 | 16.165 | 1 | From Previous Hours
78328 | 11/01/1998 | 04:00:00 PM | 3 | 17.025 | 1 | From Previous Hours
78329 | 11/01/1998 | 05:00:00 PM | 3 | 17.425 | 1 | From Previous Hours
78330 | 11/01/1998 | 06:00:00 PM | 3 | 17.335 | 1 | From Previous Hours
78331 | 11/01/1998 | 07:00:00 PM | 3 | 16.875 | 1 | From Previous Hours
78332 | 11/01/1998 | 08:00:00 PM | 3 | 16.255 | 1 | From Previous Hours
78333 | 11/01/1998 | 09:00:00 PM | 3 | 15.575 | 1 | From Previous Hours
78334 | 11/01/1998 | 10:00:00 PM | 3 | 14.865 | 1 | From Previous Hours
78335 | 11/01/1998 | 11:00:00 PM | 3 | 14.165 | 1 | From Previous Hours
78336 | 11/02/1998 | 12:00:00 AM | 3 | 13.465 | 1 | From Previous Hours
78337 | 11/02/1998 | 01:00:00 AM | 3 | 12.805 | 1 | From Previous Hours
78338 | 11/02/1998 | 02:00:00 AM | 3 | 12.175 | 1 | From Previous Hours
78339 | 11/02/1998 | 03:00:00 AM | 3 | 11.565 | 1 | From Previous Hours
78340 | 11/02/1998 | 04:00:00 AM | 3 | 10.985 | 1 | From Previous Hours
78341 | 11/02/1998 | 05:00:00 AM | 3 | 10.425 | 1 | From Previous Hours
78342 | 11/02/1998 | 06:00:00 AM | 3 | 9.895 | 1 | From Previous Hours
78343 | 11/02/1998 | 07:00:00 AM | 3 | 9.385 | 1 | From Previous Hours
78344 | 11/02/1998 | 08:00:00 AM | 3 | 8.895 | 1 | From Previous Hours
78345 | 11/02/1998 | 09:00:00 AM | 3 | 8.645 | 1 | From Previous Hours
78346 | 11/02/1998 | 10:00:00 AM | 3 | 8.925 | 1 | From Previous Hours
78347 | 11/02/1998 | 11:00:00 AM | 3 | 9.765 | 1 | From Previous Hours
78348 | 11/02/1998 | 12:00:00 PM | 3 | 11.025 | 1 | From Previous Hours
78349 | 11/02/1998 | 01:00:00 PM | 3 | 12.515 | 1 | From Previous Hours
78350 | 11/02/1998 | 02:00:00 PM | 3 | 14.005 | 1 | From Previous Hours
78351 | 11/02/1998 | 03:00:00 PM | 3 | 15.295 | 1 | From Previous Hours
78352 | 11/02/1998 | 04:00:00 PM | 3 | 16.235 | 1 | From Previous Hours
78353 | 11/02/1998 | 05:00:00 PM | 3 | 16.715 | 1 | From Previous Hours
78354 | 11/02/1998 | 06:00:00 PM | 3 | 16.705 | 1 | From Previous Hours
78355 | 11/02/1998 | 07:00:00 PM | 3 | 16.275 | 1 | From Previous Hours
78356 | 11/02/1998 | 08:00:00 PM | 3 | 15.635 | 1 | From Previous Hours
78357 | 11/02/1998 | 09:00:00 PM | 3 | 14.945 | 1 | From Previous Hours
78358 | 11/02/1998 | 10:00:00 PM | 3 | 14.225 | 1 | From Previous Hours
78359 | 11/02/1998 | 11:00:00 PM | 3 | 13.535 | 1 | From Previous Hours
78360 | 11/03/1998 | 12:00:00 AM | 3 | 12.885 | 1 | From Previous Hours
78361 | 11/03/1998 | 01:00:00 AM | 3 | 12.235 | 1 | From Previous Hours
78362 | 11/03/1998 | 02:00:00 AM | 3 | 11.595 | 1 | From Previous Hours
78363 | 11/03/1998 | 03:00:00 AM | 3 | 11.005 | 1 | From Previous Hours
78364 | 11/03/1998 | 04:00:00 AM | 3 | 10.465 | 1 | From Previous Hours
78365 | 11/03/1998 | 05:00:00 AM | 3 | 10.045 | 1 | From Previous Hours
78366 | 11/03/1998 | 06:00:00 AM | 3 | 9.685 | 1 | From Previous Hours
78367 | 11/03/1998 | 07:00:00 AM | 3 | 9.355 | 1 | From Previous Hours
78368 | 11/03/1998 | 08:00:00 AM | 3 | 9.055 | 1 | From Previous Hours
78369 | 11/03/1998 | 09:00:00 AM | 3 | 8.845 | 1 | From Previous Hours
78370 | 11/03/1998 | 10:00:00 AM | 3 | 8.915 | 1 | From Previous Hours
78371 | 11/03/1998 | 11:00:00 AM | 3 | 9.365 | 1 | From Previous Hours
78741 | 11/18/1998 | 09:00:00 PM | 3 | 5.895 | 1 | From Previous Hours
78742 | 11/18/1998 | 10:00:00 PM | 3 | 5.765 | 1 | From Previous Hours
78743 | 11/18/1998 | 11:00:00 PM | 3 | 5.565 | 1 | From Previous Hours
78744 | 11/19/1998 | 12:00:00 AM | 3 | 5.265 | 1 | From Previous Hours
78745 | 11/19/1998 | 01:00:00 AM | 3 | 5.055 | 1 | From Previous Hours
78746 | 11/19/1998 | 02:00:00 AM | 3 | 4.915 | 1 | From Previous Hours
78747 | 11/19/1998 | 03:00:00 AM | 3 | 4.805 | 1 | From Previous Hours
78748 | 11/19/1998 | 04:00:00 AM | 3 | 4.745 | 1 | From Previous Hours
78749 | 11/19/1998 | 05:00:00 AM | 3 | 4.745 | 1 | From Previous Hours
78750 | 11/19/1998 | 06:00:00 AM | 3 | 4.845 | 1 | From Previous Hours
78751 | 11/19/1998 | 07:00:00 AM | 3 | 4.985 | 1 | From Previous Hours
78752 | 11/19/1998 | 08:00:00 AM | 3 | 5.105 | 1 | From Previous Hours
78753 | 11/19/1998 | 09:00:00 AM | 3 | 5.265 | 1 | From Previous Hours
78754 | 11/19/1998 | 10:00:00 AM | 3 | 5.605 | 1 | From Previous Hours
78755 | 11/19/1998 | 11:00:00 AM | 3 | 6.075 | 1 | From Previous Hours
78756 | 11/19/1998 | 12:00:00 PM | 3 | 6.675 | 1 | From Previous Hours
78757 | 11/19/1998 | 01:00:00 PM | 3 | 7.505 | 1 | From Previous Hours
78758 | 11/19/1998 | 02:00:00 PM | 3 | 8.475 | 1 | From Previous Hours
78759 | 11/19/1998 | 03:00:00 PM | 3 | 9.445 | 1 | From Previous Hours
78760 | 11/19/1998 | 04:00:00 PM | 3 | 10.095 | 1 | From Previous Hours
78761 | 11/19/1998 | 05:00:00 PM | 3 | 10.305 | 1 | From Previous Hours
78762 | 11/19/1998 | 06:00:00 PM | 3 | 10.115 | 1 | From Previous Hours
78763 | 11/19/1998 | 07:00:00 PM | 3 | 9.695 | 1 | From Previous Hours
78764 | 11/19/1998 | 08:00:00 PM | 3 | 9.235 | 1 | From Previous Hours
78765 | 11/19/1998 | 09:00:00 PM | 3 | 8.785 | 1 | From Previous Hours
78766 | 11/19/1998 | 10:00:00 PM | 3 | 8.335 | 1 | From Previous Hours
78767 | 11/19/1998 | 11:00:00 PM | 3 | 7.925 | 1 | From Previous Hours
78768 | 11/20/1998 | 12:00:00 AM | 3 | 8.62 | 0
78769 | 11/20/1998 | 01:00:00 AM | 3 | 8.27 | 0
78770 | 11/20/1998 | 02:00:00 AM | 3 | 7.91 | 0
78771 | 11/20/1998 | 03:00:00 AM | 3 | 7.51 | 0
78772 | 11/20/1998 | 04:00:00 AM | 3 | 7.05 | 0
78773 | 11/20/1998 | 05:00:00 AM | 3 | 6.553 | 0
78774 | 11/20/1998 | 06:00:00 AM | 3 | 6.052 | 0
78775 | 11/20/1998 | 07:00:00 AM | 3 | 5.556 | 0
78776 | 11/20/1998 | 08:00:00 AM | 3 | 5.108 | 0
78777 | 11/20/1998 | 09:00:00 AM | 3 | 4.686 | 0
78778 | 11/20/1998 | 10:00:00 AM | 3 | 4.414 | 0
78779 | 11/20/1998 | 11:00:00 AM | 3 | 4.56 | 0
78780 | 11/20/1998 | 12:00:00 PM | 3 | 5.173 | 0
78781 | 11/20/1998 | 01:00:00 PM | 3 | 6.246 | 0
78782 | 11/20/1998 | 02:00:00 PM | 3 | 7.64 | 0
78783 | 11/20/1998 | 03:00:00 PM | 3 | 9.08 | 0
78784 | 11/20/1998 | 04:00:00 PM | 3 | 10.27 | 0
78785 | 11/20/1998 | 05:00:00 PM | 3 | 11.07 | 0
78786 | 11/20/1998 | 06:00:00 PM | 3 | 11.36 | 0
78787 | 11/20/1998 | 07:00:00 PM | 3 | 11.27 | 0
78788 | 11/20/1998 | 08:00:00 PM | 3 | 11 | 0
78789 | 11/20/1998 | 09:00:00 PM | 3 | 10.71 | 0
78790 | 11/20/1998 | 10:00:00 PM | 3 | 10.44 | 0
78791 | 11/20/1998 | 11:00:00 PM | 3 | 10.21 | 0
78792 | 11/21/1998 | 12:00:00 AM | 3 | 10 | 0
78793 | 11/21/1998 | 01:00:00 AM | 3 | 9.78 | 0
78794 | 11/21/1998 | 02:00:00 AM | 3 | 9.5 | 0
78795 | 11/21/1998 | 03:00:00 AM | 3 | 9.21 | 0
78796 | 11/21/1998 | 04:00:00 AM | 3 | 8.95 | 0
78797 | 11/21/1998 | 05:00:00 AM | 3 | 8.73 | 0
78798 | 11/21/1998 | 06:00:00 AM | 3 | 8.63 | 0
78799 | 11/21/1998 | 07:00:00 AM | 3 | 8.55 | 0
78800 | 11/21/1998 | 08:00:00 AM | 3 | 8.49 | 0
78801 | 11/21/1998 | 09:00:00 AM | 3 | 8.49 | 0
97826 | 12/03/1997 | 03:00:00 PM | 4 | 5.302 | 0
97827 | 12/03/1997 | 04:00:00 PM | 4 | 5.78 | 0
97828 | 12/03/1997 | 05:00:00 PM | 4 | 6.23 | 0
97829 | 12/03/1997 | 06:00:00 PM | 4 | 6.585 | 0
97830 | 12/03/1997 | 07:00:00 PM | 4 | 6.798 | 0
97831 | 12/03/1997 | 08:00:00 PM | 4 | 6.902 | 0
97832 | 12/03/1997 | 09:00:00 PM | 4 | 6.912 | 0
97833 | 12/03/1997 | 10:00:00 PM | 4 | 6.868 | 0
97834 | 12/03/1997 | 11:00:00 PM | 4 | 6.794 | 0
69311 | 10/21/1997 | 11:00:00 PM | 3 | 18.77 | 0
69312 | 10/22/1997 | 12:00:00 AM | 3 | 18.02 | 0
69313 | 10/22/1997 | 01:00:00 AM | 3 | 17.29 | 0
78681 | 11/16/1998 | 09:00:00 AM | 3 | 0.085 | 1 | From Previous Hours
78682 | 11/16/1998 | 10:00:00 AM | 3 | 0.31 | 1 | From Previous Hours
78683 | 11/16/1998 | 11:00:00 AM | 3 | 1.03 | 1 | From Previous Hours
78684 | 11/16/1998 | 12:00:00 PM | 3 | 2.229 | 1 | From Previous Hours
78685 | 11/16/1998 | 01:00:00 PM | 3 | 3.681 | 1 | From Previous Hours
78686 | 11/16/1998 | 02:00:00 PM | 3 | 5.175 | 1 | From Previous Hours
78687 | 11/16/1998 | 03:00:00 PM | 3 | 6.525 | 1 | From Previous Hours
78688 | 11/16/1998 | 04:00:00 PM | 3 | 7.565 | 1 | From Previous Hours
78689 | 11/16/1998 | 05:00:00 PM | 3 | 7.975 | 1 | From Previous Hours
78690 | 11/16/1998 | 06:00:00 PM | 3 | 7.915 | 1 | From Previous Hours
78691 | 11/16/1998 | 07:00:00 PM | 3 | 7.595 | 1 | From Previous Hours
78692 | 11/16/1998 | 08:00:00 PM | 3 | 7.135 | 1 | From Previous Hours
78693 | 11/16/1998 | 09:00:00 PM | 3 | 6.665 | 1 | From Previous Hours
78694 | 11/16/1998 | 10:00:00 PM | 3 | 6.235 | 1 | From Previous Hours
78695 | 11/16/1998 | 11:00:00 PM | 3 | 5.815 | 1 | From Previous Hours
78696 | 11/17/1998 | 12:00:00 AM | 3 | 5.395 | 1 | From Previous Hours
78697 | 11/17/1998 | 01:00:00 AM | 3 | 4.985 | 1 | From Previous Hours
78698 | 11/17/1998 | 02:00:00 AM | 3 | 4.635 | 1 | From Previous Hours
78699 | 11/17/1998 | 03:00:00 AM | 3 | 4.298 | 1 | From Previous Hours
78700 | 11/17/1998 | 04:00:00 AM | 3 | 4.042 | 1 | From Previous Hours
78701 | 11/17/1998 | 05:00:00 AM | 3 | 3.926 | 1 | From Previous Hours
78702 | 11/17/1998 | 06:00:00 AM | 3 | 3.847 | 1 | From Previous Hours
78703 | 11/17/1998 | 07:00:00 AM | 3 | 3.71 | 1 | From Previous Hours
78704 | 11/17/1998 | 08:00:00 AM | 3 | 3.569 | 1 | From Previous Hours
78705 | 11/17/1998 | 09:00:00 AM | 3 | 3.469 | 1 | From Previous Hours
78706 | 11/17/1998 | 10:00:00 AM | 3 | 3.644 | 1 | From Previous Hours
78707 | 11/17/1998 | 11:00:00 AM | 3 | 4.175 | 1 | From Previous Hours
78708 | 11/17/1998 | 12:00:00 PM | 3 | 5.065 | 1 | From Previous Hours
78709 | 11/17/1998 | 01:00:00 PM | 3 | 6.115 | 1 | From Previous Hours
78710 | 11/17/1998 | 02:00:00 PM | 3 | 7.335 | 1 | From Previous Hours
78711 | 11/17/1998 | 03:00:00 PM | 3 | 8.515 | 1 | From Previous Hours
78712 | 11/17/1998 | 04:00:00 PM | 3 | 9.335 | 1 | From Previous Hours
78713 | 11/17/1998 | 05:00:00 PM | 3 | 9.795 | 1 | From Previous Hours
78714 | 11/17/1998 | 06:00:00 PM | 3 | 9.805 | 1 | From Previous Hours
78715 | 11/17/1998 | 07:00:00 PM | 3 | 9.435 | 1 | From Previous Hours
78716 | 11/17/1998 | 08:00:00 PM | 3 | 8.865 | 1 | From Previous Hours
78717 | 11/17/1998 | 09:00:00 PM | 3 | 8.255 | 1 | From Previous Hours
78718 | 11/17/1998 | 10:00:00 PM | 3 | 7.675 | 1 | From Previous Hours
78719 | 11/17/1998 | 11:00:00 PM | 3 | 7.085 | 1 | From Previous Hours
78720 | 11/18/1998 | 12:00:00 AM | 3 | 6.515 | 1 | From Previous Hours
78721 | 11/18/1998 | 01:00:00 AM | 3 | 5.965 | 1 | From Previous Hours
78722 | 11/18/1998 | 02:00:00 AM | 3 | 5.415 | 1 | From Previous Hours
78723 | 11/18/1998 | 03:00:00 AM | 3 | 4.905 | 1 | From Previous Hours
78724 | 11/18/1998 | 04:00:00 AM | 3 | 4.435 | 1 | From Previous Hours
78725 | 11/18/1998 | 05:00:00 AM | 3 | 4.002 | 1 | From Previous Hours
78726 | 11/18/1998 | 06:00:00 AM | 3 | 3.669 | 1 | From Previous Hours
78727 | 11/18/1998 | 07:00:00 AM | 3 | 3.396 | 1 | From Previous Hours
78728 | 11/18/1998 | 08:00:00 AM | 3 | 3.155 | 1 | From Previous Hours
78729 | 11/18/1998 | 09:00:00 AM | 3 | 2.985 | 1 | From Previous Hours
78730 | 11/18/1998 | 10:00:00 AM | 3 | 3.046 | 1 | From Previous Hours
78731 | 11/18/1998 | 11:00:00 AM | 3 | 3.429 | 1 | From Previous Hours
78732 | 11/18/1998 | 12:00:00 PM | 3 | 4 | 1 | From Previous Hours
78733 | 11/18/1998 | 01:00:00 PM | 3 | 4.535 | 1 | From Previous Hours
78734 | 11/18/1998 | 02:00:00 PM | 3 | 5.035 | 1 | From Previous Hours
78735 | 11/18/1998 | 03:00:00 PM | 3 | 5.595 | 1 | From Previous Hours
78736 | 11/18/1998 | 04:00:00 PM | 3 | 6.005 | 1 | From Previous Hours
78737 | 11/18/1998 | 05:00:00 PM | 3 | 6.225 | 1 | From Previous Hours
78738 | 11/18/1998 | 06:00:00 PM | 3 | 6.225 | 1 | From Previous Hours
78739 | 11/18/1998 | 07:00:00 PM | 3 | 6.135 | 1 | From Previous Hours
78740 | 11/18/1998 | 08:00:00 PM | 3 | 6.025 | 1 | From Previous Hours
78593 | 11/12/1998 | 05:00:00 PM | 3 | 9.575 | 1 | From Previous Hours
78594 | 11/12/1998 | 06:00:00 PM | 3 | 9.565 | 1 | From Previous Hours
78595 | 11/12/1998 | 07:00:00 PM | 3 | 9.195 | 1 | From Previous Hours
78596 | 11/12/1998 | 08:00:00 PM | 3 | 8.715 | 1 | From Previous Hours
78597 | 11/12/1998 | 09:00:00 PM | 3 | 8.245 | 1 | From Previous Hours
78598 | 11/12/1998 | 10:00:00 PM | 3 | 7.835 | 1 | From Previous Hours
78599 | 11/12/1998 | 11:00:00 PM | 3 | 7.455 | 1 | From Previous Hours
78600 | 11/13/1998 | 12:00:00 AM | 3 | 7.065 | 1 | From Previous Hours
78601 | 11/13/1998 | 01:00:00 AM | 3 | 6.635 | 1 | From Previous Hours
78602 | 11/13/1998 | 02:00:00 AM | 3 | 6.225 | 1 | From Previous Hours
78603 | 11/13/1998 | 03:00:00 AM | 3 | 5.835 | 1 | From Previous Hours
78604 | 11/13/1998 | 04:00:00 AM | 3 | 5.485 | 1 | From Previous Hours
78605 | 11/13/1998 | 05:00:00 AM | 3 | 5.155 | 1 | From Previous Hours
78606 | 11/13/1998 | 06:00:00 AM | 3 | 4.805 | 1 | From Previous Hours
78607 | 11/13/1998 | 07:00:00 AM | 3 | 4.431 | 1 | From Previous Hours
78608 | 11/13/1998 | 08:00:00 AM | 3 | 4.08 | 1 | From Previous Hours
78609 | 11/13/1998 | 09:00:00 AM | 3 | 3.916 | 1 | From Previous Hours
78610 | 11/13/1998 | 10:00:00 AM | 3 | 4.214 | 1 | From Previous Hours
78611 | 11/13/1998 | 11:00:00 AM | 3 | 4.965 | 1 | From Previous Hours
78612 | 11/13/1998 | 12:00:00 PM | 3 | 5.755 | 1 | From Previous Hours
78613 | 11/13/1998 | 01:00:00 PM | 3 | 6.605 | 1 | From Previous Hours
78614 | 11/13/1998 | 02:00:00 PM | 3 | 7.365 | 1 | From Previous Hours
78615 | 11/13/1998 | 03:00:00 PM | 3 | 7.785 | 1 | From Previous Hours
78616 | 11/13/1998 | 04:00:00 PM | 3 | 8.275 | 1 | From Previous Hours
78617 | 11/13/1998 | 05:00:00 PM | 3 | 8.595 | 1 | From Previous Hours
78618 | 11/13/1998 | 06:00:00 PM | 3 | 8.605 | 1 | From Previous Hours
78619 | 11/13/1998 | 07:00:00 PM | 3 | 8.365 | 1 | From Previous Hours
78620 | 11/13/1998 | 08:00:00 PM | 3 | 7.975 | 1 | From Previous Hours
78621 | 11/13/1998 | 09:00:00 PM | 3 | 7.635 | 1 | From Previous Hours
78622 | 11/13/1998 | 10:00:00 PM | 3 | 7.325 | 1 | From Previous Hours
78623 | 11/13/1998 | 11:00:00 PM | 3 | 7.005 | 1 | From Previous Hours
78624 | 11/14/1998 | 12:00:00 AM | 3 | 6.645 | 1 | From Previous Hours
78625 | 11/14/1998 | 01:00:00 AM | 3 | 6.225 | 1 | From Previous Hours
78626 | 11/14/1998 | 02:00:00 AM | 3 | 5.775 | 1 | From Previous Hours
78627 | 11/14/1998 | 03:00:00 AM | 3 | 5.335 | 1 | From Previous Hours
78628 | 11/14/1998 | 04:00:00 AM | 3 | 4.885 | 1 | From Previous Hours
78629 | 11/14/1998 | 05:00:00 AM | 3 | 4.456 | 1 | From Previous Hours
78630 | 11/14/1998 | 06:00:00 AM | 3 | 4.032 | 1 | From Previous Hours
78631 | 11/14/1998 | 07:00:00 AM | 3 | 3.615 | 1 | From Previous Hours
78632 | 11/14/1998 | 08:00:00 AM | 3 | 3.215 | 1 | From Previous Hours
78633 | 11/14/1998 | 09:00:00 AM | 3 | 2.967 | 1 | From Previous Hours
78634 | 11/14/1998 | 10:00:00 AM | 3 | 3.2 | 1 | From Previous Hours
78635 | 11/14/1998 | 11:00:00 AM | 3 | 3.99 | 1 | From Previous Hours
78636 | 11/14/1998 | 12:00:00 PM | 3 | 5.235 | 1 | From Previous Hours
78637 | 11/14/1998 | 01:00:00 PM | 3 | 6.695 | 1 | From Previous Hours
78638 | 11/14/1998 | 02:00:00 PM | 3 | 8.145 | 1 | From Previous Hours
78639 | 11/14/1998 | 03:00:00 PM | 3 | 9.395 | 1 | From Previous Hours
78640 | 11/14/1998 | 04:00:00 PM | 3 | 10.175 | 1 | From Previous Hours
78641 | 11/14/1998 | 05:00:00 PM | 3 | 10.435 | 1 | From Previous Hours
78642 | 11/14/1998 | 06:00:00 PM | 3 | 10.255 | 1 | From Previous Hours
76210 | 08/05/1998 | 10:00:00 AM | 3 | 30.36 | 1 | Estimated From Previous Year
76211 | 08/05/1998 | 11:00:00 AM | 3 | 31.27 | 1 | Estimated From Previous Year
76212 | 08/05/1998 | 12:00:00 PM | 3 | 32.7 | 1 | Estimated From Previous Year
76213 | 08/05/1998 | 01:00:00 PM | 3 | 34.44 | 1 | Estimated From Previous Year
76214 | 08/05/1998 | 02:00:00 PM | 3 | 36.29 | 1 | Estimated From Previous Year
69705 | 11/07/1997 | 09:00:00 AM | 3 | 10.48 | 0
69706 | 11/07/1997 | 10:00:00 AM | 3 | 10.4 | 0
78650 | 11/15/1998 | 02:00:00 AM | 3 | 5.615 | 1 | From Previous Hours
78651 | 11/15/1998 | 03:00:00 AM | 3 | 5.075 | 1 | From Previous Hours
78652 | 11/15/1998 | 04:00:00 AM | 3 | 4.545 | 1 | From Previous Hours
78653 | 11/15/1998 | 05:00:00 AM | 3 | 4.046 | 1 | From Previous Hours
78654 | 11/15/1998 | 06:00:00 AM | 3 | 3.602 | 1 | From Previous Hours
78655 | 11/15/1998 | 07:00:00 AM | 3 | 3.211 | 1 | From Previous Hours
78656 | 11/15/1998 | 08:00:00 AM | 3 | 2.901 | 1 | From Previous Hours
78657 | 11/15/1998 | 09:00:00 AM | 3 | 2.708 | 1 | From Previous Hours
78658 | 11/15/1998 | 10:00:00 AM | 3 | 2.703 | 1 | From Previous Hours
78659 | 11/15/1998 | 11:00:00 AM | 3 | 2.857 | 1 | From Previous Hours
78660 | 11/15/1998 | 12:00:00 PM | 3 | 3.11 | 1 | From Previous Hours
78661 | 11/15/1998 | 01:00:00 PM | 3 | 3.418 | 1 | From Previous Hours
78662 | 11/15/1998 | 02:00:00 PM | 3 | 3.809 | 1 | From Previous Hours
78663 | 11/15/1998 | 03:00:00 PM | 3 | 4.247 | 1 | From Previous Hours
78664 | 11/15/1998 | 04:00:00 PM | 3 | 4.635 | 1 | From Previous Hours
78665 | 11/15/1998 | 05:00:00 PM | 3 | 4.905 | 1 | From Previous Hours
78666 | 11/15/1998 | 06:00:00 PM | 3 | 5.015 | 1 | From Previous Hours
70115 | 11/24/1997 | 11:00:00 AM | 3 | 6.729 | 0
70116 | 11/24/1997 | 12:00:00 PM | 3 | 7.85 | 0
70117 | 11/24/1997 | 01:00:00 PM | 3 | 9.21 | 0
70118 | 11/24/1997 | 02:00:00 PM | 3 | 10.55 | 0
70119 | 11/24/1997 | 03:00:00 PM | 3 | 11.65 | 0
70120 | 11/24/1997 | 04:00:00 PM | 3 | 12.41 | 0
70121 | 11/24/1997 | 05:00:00 PM | 3 | 12.74 | 0
70122 | 11/24/1997 | 06:00:00 PM | 3 | 12.64 | 0
70123 | 11/24/1997 | 07:00:00 PM | 3 | 12.29 | 0
70124 | 11/24/1997 | 08:00:00 PM | 3 | 11.87 | 0
70125 | 11/24/1997 | 09:00:00 PM | 3 | 11.5 | 0
70126 | 11/24/1997 | 10:00:00 PM | 3 | 11.23 | 0
70127 | 11/24/1997 | 11:00:00 PM | 3 | 11.04 | 0
70128 | 11/25/1997 | 12:00:00 AM | 3 | 10.83 | 0
70129 | 11/25/1997 | 01:00:00 AM | 3 | 10.52 | 0
70130 | 11/25/1997 | 02:00:00 AM | 3 | 10.19 | 0
70131 | 11/25/1997 | 03:00:00 AM | 3 | 9.92 | 0
70132 | 11/25/1997 | 04:00:00 AM | 3 | 9.67 | 0
70133 | 11/25/1997 | 05:00:00 AM | 3 | 9.42 | 0
70134 | 11/25/1997 | 06:00:00 AM | 3 | 9.16 | 0
70135 | 11/25/1997 | 07:00:00 AM | 3 | 8.86 | 0
70136 | 11/25/1997 | 08:00:00 AM | 3 | 8.49 | 0
70137 | 11/25/1997 | 09:00:00 AM | 3 | 8.17 | 0
70138 | 11/25/1997 | 10:00:00 AM | 3 | 8.21 | 0
70139 | 11/25/1997 | 11:00:00 AM | 3 | 8.67 | 0
70140 | 11/25/1997 | 12:00:00 PM | 3 | 9.5 | 0
70141 | 11/25/1997 | 01:00:00 PM | 3 | 10.36 | 0
70142 | 11/25/1997 | 02:00:00 PM | 3 | 11 | 0
70143 | 11/25/1997 | 03:00:00 PM | 3 | 11.55 | 0
70144 | 11/25/1997 | 04:00:00 PM | 3 | 12 | 0
70145 | 11/25/1997 | 05:00:00 PM | 3 | 12.23 | 0
70146 | 11/25/1997 | 06:00:00 PM | 3 | 12.12 | 0
70147 | 11/25/1997 | 07:00:00 PM | 3 | 11.78 | 0
70148 | 11/25/1997 | 08:00:00 PM | 3 | 11.36 | 0
70149 | 11/25/1997 | 09:00:00 PM | 3 | 10.92 | 0
70150 | 11/25/1997 | 10:00:00 PM | 3 | 10.54 | 0
70151 | 11/25/1997 | 11:00:00 PM | 3 | 10.21 | 0
70152 | 11/26/1997 | 12:00:00 AM | 3 | 9.9 | 0
70153 | 11/26/1997 | 01:00:00 AM | 3 | 9.63 | 0
70154 | 11/26/1997 | 02:00:00 AM | 3 | 9.4 | 0
70155 | 11/26/1997 | 03:00:00 AM | 3 | 9.21 | 0
70156 | 11/26/1997 | 04:00:00 AM | 3 | 9.04 | 0
70157 | 11/26/1997 | 05:00:00 AM | 3 | 8.88 | 0
70158 | 11/26/1997 | 06:00:00 AM | 3 | 8.72 | 0
70159 | 11/26/1997 | 07:00:00 AM | 3 | 8.53 | 0
70160 | 11/26/1997 | 08:00:00 AM | 3 | 8.34 | 0
70161 | 11/26/1997 | 09:00:00 AM | 3 | 8.22 | 0
70162 | 11/26/1997 | 10:00:00 AM | 3 | 8.22 | 0
70163 | 11/26/1997 | 11:00:00 AM | 3 | 8.36 | 0
70164 | 11/26/1997 | 12:00:00 PM | 3 | 8.52 | 0
70165 | 11/26/1997 | 01:00:00 PM | 3 | 8.78 | 0
70166 | 11/26/1997 | 02:00:00 PM | 3 | 9.11 | 0
70167 | 11/26/1997 | 03:00:00 PM | 3 | 9.45 | 0
70168 | 11/26/1997 | 04:00:00 PM | 3 | 9.73 | 0
70169 | 11/26/1997 | 05:00:00 PM | 3 | 9.81 | 0
70170 | 11/26/1997 | 06:00:00 PM | 3 | 9.67 | 0
70171 | 11/26/1997 | 07:00:00 PM | 3 | 9.34 | 0
70172 | 11/26/1997 | 08:00:00 PM | 3 | 8.95 | 0
70173 | 11/26/1997 | 09:00:00 PM | 3 | 8.57 | 0
70174 | 11/26/1997 | 10:00:00 PM | 3 | 8.25 | 0
70175 | 11/26/1997 | 11:00:00 PM | 3 | 8.02 | 0
70176 | 11/27/1997 | 12:00:00 AM | 3 | 7.87 | 0
70177 | 11/27/1997 | 01:00:00 AM | 3 | 7.74 | 0
70178 | 11/27/1997 | 02:00:00 AM | 3 | 7.65 | 0
70179 | 11/27/1997 | 03:00:00 AM | 3 | 7.53 | 0
71988 | 02/10/1998 | 12:00:00 PM | 3 | 4.06 | 0
71989 | 02/10/1998 | 01:00:00 PM | 3 | 4.972 | 0
71990 | 02/10/1998 | 02:00:00 PM | 3 | 5.721 | 0
71991 | 02/10/1998 | 03:00:00 PM | 3 | 6.016 | 0
71992 | 02/10/1998 | 04:00:00 PM | 3 | 6.034 | 0
71993 | 02/10/1998 | 05:00:00 PM | 3 | 6.028 | 0
71994 | 02/10/1998 | 06:00:00 PM | 3 | 5.97 | 0
71995 | 02/10/1998 | 07:00:00 PM | 3 | 5.85 | 0
71996 | 02/10/1998 | 08:00:00 PM | 3 | 5.679 | 0
71997 | 02/10/1998 | 09:00:00 PM | 3 | 5.471 | 0
71998 | 02/10/1998 | 10:00:00 PM | 3 | 5.205 | 0
71999 | 02/10/1998 | 11:00:00 PM | 3 | 4.924 | 0
72000 | 02/11/1998 | 12:00:00 AM | 3 | 4.738 | 0
72001 | 02/11/1998 | 01:00:00 AM | 3 | 4.549 | 0
72002 | 02/11/1998 | 02:00:00 AM | 3 | 4.309 | 0
72003 | 02/11/1998 | 03:00:00 AM | 3 | 4.077 | 0
72004 | 02/11/1998 | 04:00:00 AM | 3 | 3.875 | 0
72005 | 02/11/1998 | 05:00:00 AM | 3 | 3.713 | 0
72006 | 02/11/1998 | 06:00:00 AM | 3 | 3.563 | 0
72007 | 02/11/1998 | 07:00:00 AM | 3 | 3.374 | 0
72008 | 02/11/1998 | 08:00:00 AM | 3 | 3.161 | 0
72009 | 02/11/1998 | 09:00:00 AM | 3 | 2.974 | 0
72010 | 02/11/1998 | 10:00:00 AM | 3 | 2.975 | 0
72011 | 02/11/1998 | 11:00:00 AM | 3 | 3.486 | 0
72012 | 02/11/1998 | 12:00:00 PM | 3 | 4.373 | 0
72013 | 02/11/1998 | 01:00:00 PM | 3 | 5.52 | 0
72014 | 02/11/1998 | 02:00:00 PM | 3 | 6.885 | 0
72015 | 02/11/1998 | 03:00:00 PM | 3 | 8.2 | 0
72016 | 02/11/1998 | 04:00:00 PM | 3 | 9.31 | 0
72017 | 02/11/1998 | 05:00:00 PM | 3 | 10.04 | 0
72018 | 02/11/1998 | 06:00:00 PM | 3 | 10.25 | 0
72019 | 02/11/1998 | 07:00:00 PM | 3 | 9.97 | 0
72020 | 02/11/1998 | 08:00:00 PM | 3 | 9.37 | 0
72021 | 02/11/1998 | 09:00:00 PM | 3 | 8.69 | 0
72022 | 02/11/1998 | 10:00:00 PM | 3 | 8.02 | 0
72023 | 02/11/1998 | 11:00:00 PM | 3 | 7.38 | 0
72024 | 02/12/1998 | 12:00:00 AM | 3 | 6.801 | 0
72025 | 02/12/1998 | 01:00:00 AM | 3 | 6.295 | 0
72026 | 02/12/1998 | 02:00:00 AM | 3 | 5.885 | 0
72027 | 02/12/1998 | 03:00:00 AM | 3 | 5.474 | 0
72028 | 02/12/1998 | 04:00:00 AM | 3 | 5.074 | 0
72029 | 02/12/1998 | 05:00:00 AM | 3 | 4.705 | 0
72030 | 02/12/1998 | 06:00:00 AM | 3 | 4.434 | 0
72031 | 02/12/1998 | 07:00:00 AM | 3 | 4.221 | 0
72032 | 02/12/1998 | 08:00:00 AM | 3 | 4.103 | 0
72033 | 02/12/1998 | 09:00:00 AM | 3 | 4.033 | 0
72034 | 02/12/1998 | 10:00:00 AM | 3 | 4.057 | 0
72035 | 02/12/1998 | 11:00:00 AM | 3 | 4.197 | 0
72036 | 02/12/1998 | 12:00:00 PM | 3 | 4.29 | 0
72037 | 02/12/1998 | 01:00:00 PM | 3 | 4.357 | 0
72038 | 02/12/1998 | 02:00:00 PM | 3 | 4.49 | 0
72039 | 02/12/1998 | 03:00:00 PM | 3 | 4.713 | 0
72040 | 02/12/1998 | 04:00:00 PM | 3 | 5.057 | 0
72041 | 02/12/1998 | 05:00:00 PM | 3 | 5.349 | 0
72042 | 02/12/1998 | 06:00:00 PM | 3 | 5.442 | 0
72043 | 02/12/1998 | 07:00:00 PM | 3 | 5.358 | 0
72044 | 02/12/1998 | 08:00:00 PM | 3 | 5.179 | 0
72045 | 02/12/1998 | 09:00:00 PM | 3 | 4.948 | 0
72046 | 02/12/1998 | 10:00:00 PM | 3 | 4.693 | 0
72047 | 02/12/1998 | 11:00:00 PM | 3 | 4.404 | 0
72048 | 02/13/1998 | 12:00:00 AM | 3 | 4.093 | 0
72049 | 02/13/1998 | 01:00:00 AM | 3 | 3.752 | 0
72050 | 02/13/1998 | 02:00:00 AM | 3 | 3.446 | 0
72051 | 02/13/1998 | 03:00:00 AM | 3 | 3.2 | 0
72052 | 02/13/1998 | 04:00:00 AM | 3 | 3.067 | 0
72053 | 02/13/1998 | 05:00:00 AM | 3 | 3.006 | 0
72054 | 02/13/1998 | 06:00:00 AM | 3 | 3.004 | 0
72055 | 02/13/1998 | 07:00:00 AM | 3 | 2.973 | 0
72056 | 02/13/1998 | 08:00:00 AM | 3 | 2.899 | 0
72057 | 02/13/1998 | 09:00:00 AM | 3 | 2.892 | 0
72058 | 02/13/1998 | 10:00:00 AM | 3 | 3.026 | 0
72059 | 02/13/1998 | 11:00:00 AM | 3 | 3.373 | 0
72060 | 02/13/1998 | 12:00:00 PM | 3 | 3.956 | 0
72061 | 02/13/1998 | 01:00:00 PM | 3 | 4.921 | 0
67269 | 07/28/1997 | 09:00:00 PM | 3 | 31.58 | 0
67270 | 07/28/1997 | 10:00:00 PM | 3 | 30.96 | 0
67271 | 07/28/1997 | 11:00:00 PM | 3 | 30.4 | 0
67272 | 07/29/1997 | 12:00:00 AM | 3 | 29.86 | 0
67273 | 07/29/1997 | 01:00:00 AM | 3 | 29.28 | 0
67274 | 07/29/1997 | 02:00:00 AM | 3 | 28.72 | 0
67275 | 07/29/1997 | 03:00:00 AM | 3 | 28.17 | 0
67276 | 07/29/1997 | 04:00:00 AM | 3 | 27.62 | 0
70263 | 11/30/1997 | 03:00:00 PM | 3 | 8.74 | 0
70264 | 11/30/1997 | 04:00:00 PM | 3 | 9.41 | 0
70265 | 11/30/1997 | 05:00:00 PM | 3 | 9.74 | 0
75346 | 06/30/1998 | 10:00:00 AM | 3 | 26.98 | 0
75347 | 06/30/1998 | 11:00:00 AM | 3 | 28.01 | 0
75348 | 06/30/1998 | 12:00:00 PM | 3 | 29.45 | 0
75349 | 06/30/1998 | 01:00:00 PM | 3 | 31.14 | 0
75350 | 06/30/1998 | 02:00:00 PM | 3 | 32.93 | 0
75351 | 06/30/1998 | 03:00:00 PM | 3 | 34.55 | 0
75352 | 06/30/1998 | 04:00:00 PM | 3 | 35.94 | 0
75353 | 06/30/1998 | 05:00:00 PM | 3 | 37.06 | 0
75354 | 06/30/1998 | 06:00:00 PM | 3 | 37.72 | 0
75355 | 06/30/1998 | 07:00:00 PM | 3 | 37.92 | 0
75356 | 06/30/1998 | 08:00:00 PM | 3 | 37.63 | 0
75357 | 06/30/1998 | 09:00:00 PM | 3 | 36.87 | 0
75358 | 06/30/1998 | 10:00:00 PM | 3 | 35.75 | 0
75359 | 06/30/1998 | 11:00:00 PM | 3 | 34.51 | 0
75360 | 07/01/1998 | 12:00:00 AM | 3 | 33.3 | 0
75361 | 07/01/1998 | 01:00:00 AM | 3 | 32.18 | 0
75362 | 07/01/1998 | 02:00:00 AM | 3 | 31.13 | 0
75363 | 07/01/1998 | 03:00:00 AM | 3 | 30.13 | 0
75364 | 07/01/1998 | 04:00:00 AM | 3 | 29.19 | 0
75365 | 07/01/1998 | 05:00:00 AM | 3 | 28.33 | 0
75366 | 07/01/1998 | 06:00:00 AM | 3 | 27.49 | 0
75367 | 07/01/1998 | 07:00:00 AM | 3 | 26.68 | 0
75368 | 07/01/1998 | 08:00:00 AM | 3 | 26.06 | 0
75369 | 07/01/1998 | 09:00:00 AM | 3 | 25.93 | 0
75370 | 07/01/1998 | 10:00:00 AM | 3 | 26.45 | 0
75371 | 07/01/1998 | 11:00:00 AM | 3 | 27.58 | 0
75372 | 07/01/1998 | 12:00:00 PM | 3 | 29.16 | 0
75373 | 07/01/1998 | 01:00:00 PM | 3 | 31.02 | 0
75374 | 07/01/1998 | 02:00:00 PM | 3 | 32.92 | 0
75375 | 07/01/1998 | 03:00:00 PM | 3 | 34.71 | 0
75376 | 07/01/1998 | 04:00:00 PM | 3 | 36.34 | 0
75377 | 07/01/1998 | 05:00:00 PM | 3 | 37.59 | 0
75378 | 07/01/1998 | 06:00:00 PM | 3 | 38.4 | 0
75379 | 07/01/1998 | 07:00:00 PM | 3 | 38.74 | 0
75380 | 07/01/1998 | 08:00:00 PM | 3 | 38.57 | 0
75381 | 07/01/1998 | 09:00:00 PM | 3 | 37.93 | 0
75382 | 07/01/1998 | 10:00:00 PM | 3 | 36.91 | 0
75383 | 07/01/1998 | 11:00:00 PM | 3 | 35.72 | 0
75384 | 07/02/1998 | 12:00:00 AM | 3 | 34.53 | 0
75385 | 07/02/1998 | 01:00:00 AM | 3 | 33.4 | 0
75386 | 07/02/1998 | 02:00:00 AM | 3 | 32.35 | 0
75387 | 07/02/1998 | 03:00:00 AM | 3 | 31.39 | 0
75388 | 07/02/1998 | 04:00:00 AM | 3 | 30.48 | 0
75389 | 07/02/1998 | 05:00:00 AM | 3 | 29.63 | 0
75390 | 07/02/1998 | 06:00:00 AM | 3 | 28.83 | 0
75391 | 07/02/1998 | 07:00:00 AM | 3 | 28.09 | 0
75392 | 07/02/1998 | 08:00:00 AM | 3 | 27.52 | 0
75393 | 07/02/1998 | 09:00:00 AM | 3 | 27.41 | 0
75394 | 07/02/1998 | 10:00:00 AM | 3 | 27.88 | 0
75395 | 07/02/1998 | 11:00:00 AM | 3 | 28.87 | 0
75396 | 07/02/1998 | 12:00:00 PM | 3 | 30.31 | 0
75397 | 07/02/1998 | 01:00:00 PM | 3 | 32.08 | 0
75398 | 07/02/1998 | 02:00:00 PM | 3 | 33.95 | 0
75399 | 07/02/1998 | 03:00:00 PM | 3 | 35.69 | 0
75400 | 07/02/1998 | 04:00:00 PM | 3 | 37.12 | 0
75401 | 07/02/1998 | 05:00:00 PM | 3 | 38.18 | 0
75402 | 07/02/1998 | 06:00:00 PM | 3 | 38.76 | 0
75403 | 07/02/1998 | 07:00:00 PM | 3 | 38.87 | 0
75404 | 07/02/1998 | 08:00:00 PM | 3 | 38.52 | 0
75405 | 07/02/1998 | 09:00:00 PM | 3 | 37.71 | 0
75406 | 07/02/1998 | 10:00:00 PM | 3 | 36.59 | 0
75407 | 07/02/1998 | 11:00:00 PM | 3 | 35.36 | 0
75408 | 07/03/1998 | 12:00:00 AM | 3 | 34.16 | 0
75409 | 07/03/1998 | 01:00:00 AM | 3 | 33.05 | 0
75410 | 07/03/1998 | 02:00:00 AM | 3 | 32.02 | 0
75411 | 07/03/1998 | 03:00:00 AM | 3 | 31.06 | 0
75412 | 07/03/1998 | 04:00:00 AM | 3 | 30.18 | 0
75413 | 07/03/1998 | 05:00:00 AM | 3 | 29.34 | 0
75414 | 07/03/1998 | 06:00:00 AM | 3 | 28.53 | 0
75415 | 07/03/1998 | 07:00:00 AM | 3 | 27.8 | 0
75416 | 07/03/1998 | 08:00:00 AM | 3 | 27.24 | 0
75417 | 07/03/1998 | 09:00:00 AM | 3 | 27.12 | 0
75418 | 07/03/1998 | 10:00:00 AM | 3 | 27.56 | 0
75419 | 07/03/1998 | 11:00:00 AM | 3 | 28.56 | 0
75420 | 07/03/1998 | 12:00:00 PM | 3 | 30.03 | 0
75421 | 07/03/1998 | 01:00:00 PM | 3 | 31.8 | 0
75422 | 07/03/1998 | 02:00:00 PM | 3 | 33.68 | 0
75423 | 07/03/1998 | 03:00:00 PM | 3 | 35.47 | 0
75424 | 07/03/1998 | 04:00:00 PM | 3 | 36.99 | 0
75425 | 07/03/1998 | 05:00:00 PM | 3 | 38.22 | 0
75426 | 07/03/1998 | 06:00:00 PM | 3 | 38.97 | 0
75427 | 07/03/1998 | 07:00:00 PM | 3 | 39.18 | 0
75428 | 07/03/1998 | 08:00:00 PM | 3 | 38.89 | 0
75429 | 07/03/1998 | 09:00:00 PM | 3 | 38.1 | 0
75430 | 07/03/1998 | 10:00:00 PM | 3 | 36.97 | 0
75431 | 07/03/1998 | 11:00:00 PM | 3 | 35.74 | 0
75432 | 07/04/1998 | 12:00:00 AM | 3 | 34.56 | 0
75433 | 07/04/1998 | 01:00:00 AM | 3 | 33.46 | 0
75434 | 07/04/1998 | 02:00:00 AM | 3 | 32.45 | 0
75435 | 07/04/1998 | 03:00:00 AM | 3 | 31.52 | 0
75436 | 07/04/1998 | 04:00:00 AM | 3 | 30.67 | 0
78372 | 11/03/1998 | 12:00:00 PM | 3 | 10.215 | 1 | From Previous Hours
78373 | 11/03/1998 | 01:00:00 PM | 3 | 11.225 | 1 | From Previous Hours
78374 | 11/03/1998 | 02:00:00 PM | 3 | 12.125 | 1 | From Previous Hours
78375 | 11/03/1998 | 03:00:00 PM | 3 | 12.955 | 1 | From Previous Hours
78376 | 11/03/1998 | 04:00:00 PM | 3 | 13.615 | 1 | From Previous Hours
78377 | 11/03/1998 | 05:00:00 PM | 3 | 14.045 | 1 | From Previous Hours
78378 | 11/03/1998 | 06:00:00 PM | 3 | 14.155 | 1 | From Previous Hours
78379 | 11/03/1998 | 07:00:00 PM | 3 | 13.875 | 1 | From Previous Hours
78380 | 11/03/1998 | 08:00:00 PM | 3 | 13.375 | 1 | From Previous Hours
78381 | 11/03/1998 | 09:00:00 PM | 3 | 12.805 | 1 | From Previous Hours
78382 | 11/03/1998 | 10:00:00 PM | 3 | 12.195 | 1 | From Previous Hours
78383 | 11/03/1998 | 11:00:00 PM | 3 | 11.605 | 1 | From Previous Hours
78384 | 11/04/1998 | 12:00:00 AM | 3 | 11.045 | 1 | From Previous Hours
78385 | 11/04/1998 | 01:00:00 AM | 3 | 10.505 | 1 | From Previous Hours
78386 | 11/04/1998 | 02:00:00 AM | 3 | 10.015 | 1 | From Previous Hours
78387 | 11/04/1998 | 03:00:00 AM | 3 | 9.545 | 1 | From Previous Hours
78388 | 11/04/1998 | 04:00:00 AM | 3 | 9.095 | 1 | From Previous Hours
78389 | 11/04/1998 | 05:00:00 AM | 3 | 8.655 | 1 | From Previous Hours
78390 | 11/04/1998 | 06:00:00 AM | 3 | 8.265 | 1 | From Previous Hours
78391 | 11/04/1998 | 07:00:00 AM | 3 | 7.915 | 1 | From Previous Hours
78392 | 11/04/1998 | 08:00:00 AM | 3 | 7.615 | 1 | From Previous Hours
78393 | 11/04/1998 | 09:00:00 AM | 3 | 7.425 | 1 | From Previous Hours
78394 | 11/04/1998 | 10:00:00 AM | 3 | 7.515 | 1 | From Previous Hours
78395 | 11/04/1998 | 11:00:00 AM | 3 | 8.115 | 1 | From Previous Hours
78396 | 11/04/1998 | 12:00:00 PM | 3 | 9.245 | 1 | From Previous Hours
78397 | 11/04/1998 | 01:00:00 PM | 3 | 10.485 | 1 | From Previous Hours
78398 | 11/04/1998 | 02:00:00 PM | 3 | 11.435 | 1 | From Previous Hours
78399 | 11/04/1998 | 03:00:00 PM | 3 | 12.325 | 1 | From Previous Hours
78400 | 11/04/1998 | 04:00:00 PM | 3 | 13.295 | 1 | From Previous Hours
78401 | 11/04/1998 | 05:00:00 PM | 3 | 13.915 | 1 | From Previous Hours
78402 | 11/04/1998 | 06:00:00 PM | 3 | 14.005 | 1 | From Previous Hours
78403 | 11/04/1998 | 07:00:00 PM | 3 | 13.695 | 1 | From Previous Hours
78404 | 11/04/1998 | 08:00:00 PM | 3 | 13.185 | 1 | From Previous Hours
78405 | 11/04/1998 | 09:00:00 PM | 3 | 12.625 | 1 | From Previous Hours
78406 | 11/04/1998 | 10:00:00 PM | 3 | 12.045 | 1 | From Previous Hours
78407 | 11/04/1998 | 11:00:00 PM | 3 | 11.445 | 1 | From Previous Hours
78408 | 11/05/1998 | 12:00:00 AM | 3 | 10.845 | 1 | From Previous Hours
78409 | 11/05/1998 | 01:00:00 AM | 3 | 10.255 | 1 | From Previous Hours
78410 | 11/05/1998 | 02:00:00 AM | 3 | 9.675 | 1 | From Previous Hours
78411 | 11/05/1998 | 03:00:00 AM | 3 | 9.135 | 1 | From Previous Hours
69289 | 10/21/1997 | 01:00:00 AM | 3 | 17.01 | 0
69290 | 10/21/1997 | 02:00:00 AM | 3 | 16.39 | 0
69291 | 10/21/1997 | 03:00:00 AM | 3 | 15.79 | 0
69292 | 10/21/1997 | 04:00:00 AM | 3 | 15.21 | 0
69293 | 10/21/1997 | 05:00:00 AM | 3 | 14.65 | 0
69294 | 10/21/1997 | 06:00:00 AM | 3 | 14.1 | 0
69295 | 10/21/1997 | 07:00:00 AM | 3 | 13.56 | 0
69296 | 10/21/1997 | 08:00:00 AM | 3 | 13.05 | 0
69297 | 10/21/1997 | 09:00:00 AM | 3 | 12.6 | 0
69298 | 10/21/1997 | 10:00:00 AM | 3 | 12.45 | 0
69299 | 10/21/1997 | 11:00:00 AM | 3 | 12.88 | 0
69300 | 10/21/1997 | 12:00:00 PM | 3 | 13.9 | 0
69301 | 10/21/1997 | 01:00:00 PM | 3 | 15.32 | 0
69302 | 10/21/1997 | 02:00:00 PM | 3 | 16.93 | 0
101984 | 05/25/1998 | 09:00:00 PM | 4 | 21.7 | 0
101985 | 05/25/1998 | 10:00:00 PM | 4 | 21.55 | 0
101986 | 05/25/1998 | 11:00:00 PM | 4 | 21.26 | 0
101987 | 05/26/1998 | 12:00:00 AM | 4 | 20.9 | 0
101988 | 05/26/1998 | 01:00:00 AM | 4 | 20.51 | 0
101989 | 05/26/1998 | 02:00:00 AM | 4 | 20.13 | 0
101990 | 05/26/1998 | 03:00:00 AM | 4 | 19.76 | 0
101991 | 05/26/1998 | 04:00:00 AM | 4 | 19.4 | 0
78075 | 10/22/1998 | 03:00:00 AM | 3 | 13.485 | 1 | From Previous Hours
78076 | 10/22/1998 | 04:00:00 AM | 3 | 12.865 | 1 | From Previous Hours
69314 | 10/22/1997 | 02:00:00 AM | 3 | 16.6 | 0
69315 | 10/22/1997 | 03:00:00 AM | 3 | 15.95 | 0
69316 | 10/22/1997 | 04:00:00 AM | 3 | 15.33 | 0
69317 | 10/22/1997 | 05:00:00 AM | 3 | 14.73 | 0
69318 | 10/22/1997 | 06:00:00 AM | 3 | 14.16 | 0
69319 | 10/22/1997 | 07:00:00 AM | 3 | 13.62 | 0
69320 | 10/22/1997 | 08:00:00 AM | 3 | 13.1 | 0
69321 | 10/22/1997 | 09:00:00 AM | 3 | 12.64 | 0
69322 | 10/22/1997 | 10:00:00 AM | 3 | 12.49 | 0
69323 | 10/22/1997 | 11:00:00 AM | 3 | 12.98 | 0
69324 | 10/22/1997 | 12:00:00 PM | 3 | 14.05 | 0
69325 | 10/22/1997 | 01:00:00 PM | 3 | 15.5 | 0
69326 | 10/22/1997 | 02:00:00 PM | 3 | 17.13 | 0
69327 | 10/22/1997 | 03:00:00 PM | 3 | 18.76 | 0
69328 | 10/22/1997 | 04:00:00 PM | 3 | 20.12 | 0
69329 | 10/22/1997 | 05:00:00 PM | 3 | 21.15 | 0
69330 | 10/22/1997 | 06:00:00 PM | 3 | 21.72 | 0
69331 | 10/22/1997 | 07:00:00 PM | 3 | 21.71 | 0
69332 | 10/22/1997 | 08:00:00 PM | 3 | 21.28 | 0
69333 | 10/22/1997 | 09:00:00 PM | 3 | 20.68 | 0
69334 | 10/22/1997 | 10:00:00 PM | 3 | 20.06 | 0
69335 | 10/22/1997 | 11:00:00 PM | 3 | 19.46 | 0
69336 | 10/23/1997 | 12:00:00 AM | 3 | 18.9 | 0
69337 | 10/23/1997 | 01:00:00 AM | 3 | 18.42 | 0
69338 | 10/23/1997 | 02:00:00 AM | 3 | 18.01 | 0
69339 | 10/23/1997 | 03:00:00 AM | 3 | 17.66 | 0
69340 | 10/23/1997 | 04:00:00 AM | 3 | 17.3 | 0
69341 | 10/23/1997 | 05:00:00 AM | 3 | 16.95 | 0
69342 | 10/23/1997 | 06:00:00 AM | 3 | 16.56 | 0
69343 | 10/23/1997 | 07:00:00 AM | 3 | 16.23 | 0
69344 | 10/23/1997 | 08:00:00 AM | 3 | 15.89 | 0
69345 | 10/23/1997 | 09:00:00 AM | 3 | 15.52 | 0
69346 | 10/23/1997 | 10:00:00 AM | 3 | 15.37 | 0
69347 | 10/23/1997 | 11:00:00 AM | 3 | 15.71 | 0
69348 | 10/23/1997 | 12:00:00 PM | 3 | 16.54 | 0
69349 | 10/23/1997 | 01:00:00 PM | 3 | 17.66 | 0
69350 | 10/23/1997 | 02:00:00 PM | 3 | 18.85 | 0
69351 | 10/23/1997 | 03:00:00 PM | 3 | 19.96 | 0
69352 | 10/23/1997 | 04:00:00 PM | 3 | 20.82 | 0
69353 | 10/23/1997 | 05:00:00 PM | 3 | 21.35 | 0
69354 | 10/23/1997 | 06:00:00 PM | 3 | 21.56 | 0
69355 | 10/23/1997 | 07:00:00 PM | 3 | 21.42 | 0
69356 | 10/23/1997 | 08:00:00 PM | 3 | 20.93 | 0
69357 | 10/23/1997 | 09:00:00 PM | 3 | 20.26 | 0
69358 | 10/23/1997 | 10:00:00 PM | 3 | 19.63 | 0
69359 | 10/23/1997 | 11:00:00 PM | 3 | 19.04 | 0
69360 | 10/24/1997 | 12:00:00 AM | 3 | 18.43 | 0
69361 | 10/24/1997 | 01:00:00 AM | 3 | 17.76 | 0
69362 | 10/24/1997 | 02:00:00 AM | 3 | 17.08 | 0
69363 | 10/24/1997 | 03:00:00 AM | 3 | 16.4 | 0
69364 | 10/24/1997 | 04:00:00 AM | 3 | 15.79 | 0
69365 | 10/24/1997 | 05:00:00 AM | 3 | 15.26 | 0
69366 | 10/24/1997 | 06:00:00 AM | 3 | 14.82 | 0
69367 | 10/24/1997 | 07:00:00 AM | 3 | 14.37 | 0
69368 | 10/24/1997 | 08:00:00 AM | 3 | 13.84 | 0
69369 | 10/24/1997 | 09:00:00 AM | 3 | 13.28 | 0
69370 | 10/24/1997 | 10:00:00 AM | 3 | 13 | 0
69371 | 10/24/1997 | 11:00:00 AM | 3 | 13.25 | 0
69372 | 10/24/1997 | 12:00:00 PM | 3 | 13.99 | 0
69373 | 10/24/1997 | 01:00:00 PM | 3 | 15 | 0
69374 | 10/24/1997 | 02:00:00 PM | 3 | 16.13 | 0
69375 | 10/24/1997 | 03:00:00 PM | 3 | 17.26 | 0
69376 | 10/24/1997 | 04:00:00 PM | 3 | 18.23 | 0
69377 | 10/24/1997 | 05:00:00 PM | 3 | 18.88 | 0
69378 | 10/24/1997 | 06:00:00 PM | 3 | 19.11 | 0
69379 | 10/24/1997 | 07:00:00 PM | 3 | 18.85 | 0
69380 | 10/24/1997 | 08:00:00 PM | 3 | 18.2 | 0
69381 | 10/24/1997 | 09:00:00 PM | 3 | 17.4 | 0
69382 | 10/24/1997 | 10:00:00 PM | 3 | 16.54 | 0
69383 | 10/24/1997 | 11:00:00 PM | 3 | 15.71 | 0
69384 | 10/25/1997 | 12:00:00 AM | 3 | 14.92 | 0
69385 | 10/25/1997 | 01:00:00 AM | 3 | 14.17 | 0
69386 | 10/25/1997 | 02:00:00 AM | 3 | 13.45 | 0
69387 | 10/25/1997 | 03:00:00 AM | 3 | 12.76 | 0
69388 | 10/25/1997 | 04:00:00 AM | 3 | 12.11 | 0
69389 | 10/25/1997 | 05:00:00 AM | 3 | 11.49 | 0
69390 | 10/25/1997 | 06:00:00 AM | 3 | 10.89 | 0
69391 | 10/25/1997 | 07:00:00 AM | 3 | 10.32 | 0
69392 | 10/25/1997 | 08:00:00 AM | 3 | 9.77 | 0
69393 | 10/25/1997 | 09:00:00 AM | 3 | 9.26 | 0
69394 | 10/25/1997 | 10:00:00 AM | 3 | 9.06 | 0
69395 | 10/25/1997 | 11:00:00 AM | 3 | 9.42 | 0
69396 | 10/25/1997 | 12:00:00 PM | 3 | 10.4 | 0
69397 | 10/25/1997 | 01:00:00 PM | 3 | 11.77 | 0
69398 | 10/25/1997 | 02:00:00 PM | 3 | 13.23 | 0
69399 | 10/25/1997 | 03:00:00 PM | 3 | 14.63 | 0
69400 | 10/25/1997 | 04:00:00 PM | 3 | 15.84 | 0
69401 | 10/25/1997 | 05:00:00 PM | 3 | 16.73 | 0
69402 | 10/25/1997 | 06:00:00 PM | 3 | 17.19 | 0
69403 | 10/25/1997 | 07:00:00 PM | 3 | 17.11 | 0
69404 | 10/25/1997 | 08:00:00 PM | 3 | 16.59 | 0
69798 | 11/11/1997 | 06:00:00 AM | 3 | 9.08 | 0
69799 | 11/11/1997 | 07:00:00 AM | 3 | 8.86 | 0
69800 | 11/11/1997 | 08:00:00 AM | 3 | 8.63 | 0
69801 | 11/11/1997 | 09:00:00 AM | 3 | 8.49 | 0
69802 | 11/11/1997 | 10:00:00 AM | 3 | 8.49 | 0
69803 | 11/11/1997 | 11:00:00 AM | 3 | 8.63 | 0
69804 | 11/11/1997 | 12:00:00 PM | 3 | 8.95 | 0
69805 | 11/11/1997 | 01:00:00 PM | 3 | 9.87 | 0
69806 | 11/11/1997 | 02:00:00 PM | 3 | 10.96 | 0
69807 | 11/11/1997 | 03:00:00 PM | 3 | 11.94 | 0
69808 | 11/11/1997 | 04:00:00 PM | 3 | 12.45 | 0
69809 | 11/11/1997 | 05:00:00 PM | 3 | 12.47 | 0
69810 | 11/11/1997 | 06:00:00 PM | 3 | 12.17 | 0
69811 | 11/11/1997 | 07:00:00 PM | 3 | 11.75 | 0
69812 | 11/11/1997 | 08:00:00 PM | 3 | 11.35 | 0
69813 | 11/11/1997 | 09:00:00 PM | 3 | 11.01 | 0
69814 | 11/11/1997 | 10:00:00 PM | 3 | 10.7 | 0
69815 | 11/11/1997 | 11:00:00 PM | 3 | 10.41 | 0
69816 | 11/12/1997 | 12:00:00 AM | 3 | 10.19 | 0
69817 | 11/12/1997 | 01:00:00 AM | 3 | 9.98 | 0
69818 | 11/12/1997 | 02:00:00 AM | 3 | 9.77 | 0
69819 | 11/12/1997 | 03:00:00 AM | 3 | 9.49 | 0
69820 | 11/12/1997 | 04:00:00 AM | 3 | 9.17 | 0
69821 | 11/12/1997 | 05:00:00 AM | 3 | 9.04 | 0
69822 | 11/12/1997 | 06:00:00 AM | 3 | 8.93 | 0
69823 | 11/12/1997 | 07:00:00 AM | 3 | 8.78 | 0
69824 | 11/12/1997 | 08:00:00 AM | 3 | 8.65 | 0
69825 | 11/12/1997 | 09:00:00 AM | 3 | 8.59 | 0
69826 | 11/12/1997 | 10:00:00 AM | 3 | 8.65 | 0
69827 | 11/12/1997 | 11:00:00 AM | 3 | 8.84 | 0
69828 | 11/12/1997 | 12:00:00 PM | 3 | 9.11 | 0
69829 | 11/12/1997 | 01:00:00 PM | 3 | 9.44 | 0
69830 | 11/12/1997 | 02:00:00 PM | 3 | 9.95 | 0
69831 | 11/12/1997 | 03:00:00 PM | 3 | 10.77 | 0
69832 | 11/12/1997 | 04:00:00 PM | 3 | 11.57 | 0
69833 | 11/12/1997 | 05:00:00 PM | 3 | 12.04 | 0
69834 | 11/12/1997 | 06:00:00 PM | 3 | 12.03 | 0
69835 | 11/12/1997 | 07:00:00 PM | 3 | 11.66 | 0
69836 | 11/12/1997 | 08:00:00 PM | 3 | 11.18 | 0
69837 | 11/12/1997 | 09:00:00 PM | 3 | 10.71 | 0
69838 | 11/12/1997 | 10:00:00 PM | 3 | 10.3 | 0
69839 | 11/12/1997 | 11:00:00 PM | 3 | 9.92 | 0
69840 | 11/13/1997 | 12:00:00 AM | 3 | 9.53 | 0
69841 | 11/13/1997 | 01:00:00 AM | 3 | 9.1 | 0
69842 | 11/13/1997 | 02:00:00 AM | 3 | 8.69 | 0
69843 | 11/13/1997 | 03:00:00 AM | 3 | 8.3 | 0
69844 | 11/13/1997 | 04:00:00 AM | 3 | 7.95 | 0
69845 | 11/13/1997 | 05:00:00 AM | 3 | 7.62 | 0
69846 | 11/13/1997 | 06:00:00 AM | 3 | 7.27 | 0
69847 | 11/13/1997 | 07:00:00 AM | 3 | 6.896 | 0
69848 | 11/13/1997 | 08:00:00 AM | 3 | 6.545 | 0
69849 | 11/13/1997 | 09:00:00 AM | 3 | 6.381 | 0
69850 | 11/13/1997 | 10:00:00 AM | 3 | 6.679 | 0
69851 | 11/13/1997 | 11:00:00 AM | 3 | 7.43 | 0
69852 | 11/13/1997 | 12:00:00 PM | 3 | 8.22 | 0
69853 | 11/13/1997 | 01:00:00 PM | 3 | 9.07 | 0
69854 | 11/13/1997 | 02:00:00 PM | 3 | 9.83 | 0
69855 | 11/13/1997 | 03:00:00 PM | 3 | 10.25 | 0
69856 | 11/13/1997 | 04:00:00 PM | 3 | 10.74 | 0
69857 | 11/13/1997 | 05:00:00 PM | 3 | 11.06 | 0
69858 | 11/13/1997 | 06:00:00 PM | 3 | 11.07 | 0
69859 | 11/13/1997 | 07:00:00 PM | 3 | 10.83 | 0
69860 | 11/13/1997 | 08:00:00 PM | 3 | 10.44 | 0
69861 | 11/13/1997 | 09:00:00 PM | 3 | 10.1 | 0
69862 | 11/13/1997 | 10:00:00 PM | 3 | 9.79 | 0
69863 | 11/13/1997 | 11:00:00 PM | 3 | 9.47 | 0
69864 | 11/14/1997 | 12:00:00 AM | 3 | 9.11 | 0
69865 | 11/14/1997 | 01:00:00 AM | 3 | 8.69 | 0
69866 | 11/14/1997 | 02:00:00 AM | 3 | 8.24 | 0
69867 | 11/14/1997 | 03:00:00 AM | 3 | 7.8 | 0
69868 | 11/14/1997 | 04:00:00 AM | 3 | 7.35 | 0
69869 | 11/14/1997 | 05:00:00 AM | 3 | 6.921 | 0
69870 | 11/14/1997 | 06:00:00 AM | 3 | 6.497 | 0
69871 | 11/14/1997 | 07:00:00 AM | 3 | 6.08 | 0
69872 | 11/14/1997 | 08:00:00 AM | 3 | 5.68 | 0
97999 | 12/10/1997 | 08:00:00 PM | 4 | 5.558 | 0
98000 | 12/10/1997 | 09:00:00 PM | 4 | 5.519 | 0
98001 | 12/10/1997 | 10:00:00 PM | 4 | 5.413 | 0
98002 | 12/10/1997 | 11:00:00 PM | 4 | 5.252 | 0
98003 | 12/11/1997 | 12:00:00 AM | 4 | 5.066 | 0
98004 | 12/11/1997 | 01:00:00 AM | 4 | 4.85 | 0
98005 | 12/11/1997 | 02:00:00 AM | 4 | 4.623 | 0
69489 | 10/29/1997 | 09:00:00 AM | 3 | 10.99 | 0
69490 | 10/29/1997 | 10:00:00 AM | 3 | 11.25 | 0
69491 | 10/29/1997 | 11:00:00 AM | 3 | 11.98 | 0
69707 | 11/07/1997 | 11:00:00 AM | 3 | 10.82 | 0
69708 | 11/07/1997 | 12:00:00 PM | 3 | 11.76 | 0
69709 | 11/07/1997 | 01:00:00 PM | 3 | 13.06 | 0
69710 | 11/07/1997 | 02:00:00 PM | 3 | 14.15 | 0
69711 | 11/07/1997 | 03:00:00 PM | 3 | 15.14 | 0
69712 | 11/07/1997 | 04:00:00 PM | 3 | 15.91 | 0
69713 | 11/07/1997 | 05:00:00 PM | 3 | 16.28 | 0
69714 | 11/07/1997 | 06:00:00 PM | 3 | 16.19 | 0
69715 | 11/07/1997 | 07:00:00 PM | 3 | 15.73 | 0
69716 | 11/07/1997 | 08:00:00 PM | 3 | 15.13 | 0
69717 | 11/07/1997 | 09:00:00 PM | 3 | 14.49 | 0
69718 | 11/07/1997 | 10:00:00 PM | 3 | 13.86 | 0
69719 | 11/07/1997 | 11:00:00 PM | 3 | 13.25 | 0
69720 | 11/08/1997 | 12:00:00 AM | 3 | 12.66 | 0
69721 | 11/08/1997 | 01:00:00 AM | 3 | 12.12 | 0
69722 | 11/08/1997 | 02:00:00 AM | 3 | 11.62 | 0
69723 | 11/08/1997 | 03:00:00 AM | 3 | 11.11 | 0
69724 | 11/08/1997 | 04:00:00 AM | 3 | 10.58 | 0
69725 | 11/08/1997 | 05:00:00 AM | 3 | 10.06 | 0
69726 | 11/08/1997 | 06:00:00 AM | 3 | 9.54 | 0
69727 | 11/08/1997 | 07:00:00 AM | 3 | 9.06 | 0
69728 | 11/08/1997 | 08:00:00 AM | 3 | 8.61 | 0
69729 | 11/08/1997 | 09:00:00 AM | 3 | 8.35 | 0
69730 | 11/08/1997 | 10:00:00 AM | 3 | 8.56 | 0
69731 | 11/08/1997 | 11:00:00 AM | 3 | 9.29 | 0
69732 | 11/08/1997 | 12:00:00 PM | 3 | 10.45 | 0
69733 | 11/08/1997 | 01:00:00 PM | 3 | 11.83 | 0
69734 | 11/08/1997 | 02:00:00 PM | 3 | 13.19 | 0
69735 | 11/08/1997 | 03:00:00 PM | 3 | 14.37 | 0
69736 | 11/08/1997 | 04:00:00 PM | 3 | 15.16 | 0
69737 | 11/08/1997 | 05:00:00 PM | 3 | 15.4 | 0
69738 | 11/08/1997 | 06:00:00 PM | 3 | 15.18 | 0
69739 | 11/08/1997 | 07:00:00 PM | 3 | 14.65 | 0
69740 | 11/08/1997 | 08:00:00 PM | 3 | 14.01 | 0
69741 | 11/08/1997 | 09:00:00 PM | 3 | 13.36 | 0
69742 | 11/08/1997 | 10:00:00 PM | 3 | 12.72 | 0
69743 | 11/08/1997 | 11:00:00 PM | 3 | 12.06 | 0
69744 | 11/09/1997 | 12:00:00 AM | 3 | 11.42 | 0
69745 | 11/09/1997 | 01:00:00 AM | 3 | 10.8 | 0
69746 | 11/09/1997 | 02:00:00 AM | 3 | 10.22 | 0
69747 | 11/09/1997 | 03:00:00 AM | 3 | 9.66 | 0
69748 | 11/09/1997 | 04:00:00 AM | 3 | 9.12 | 0
69749 | 11/09/1997 | 05:00:00 AM | 3 | 8.59 | 0
69750 | 11/09/1997 | 06:00:00 AM | 3 | 8.09 | 0
69751 | 11/09/1997 | 07:00:00 AM | 3 | 7.63 | 0
69752 | 11/09/1997 | 08:00:00 AM | 3 | 7.27 | 0
69753 | 11/09/1997 | 09:00:00 AM | 3 | 7.11 | 0
69754 | 11/09/1997 | 10:00:00 AM | 3 | 7.24 | 0
69755 | 11/09/1997 | 11:00:00 AM | 3 | 7.64 | 0
69756 | 11/09/1997 | 12:00:00 PM | 3 | 8.23 | 0
69757 | 11/09/1997 | 01:00:00 PM | 3 | 8.87 | 0
69758 | 11/09/1997 | 02:00:00 PM | 3 | 9.45 | 0
69759 | 11/09/1997 | 03:00:00 PM | 3 | 9.96 | 0
69760 | 11/09/1997 | 04:00:00 PM | 3 | 10.44 | 0
69761 | 11/09/1997 | 05:00:00 PM | 3 | 10.78 | 0
69762 | 11/09/1997 | 06:00:00 PM | 3 | 10.84 | 0
69763 | 11/09/1997 | 07:00:00 PM | 3 | 10.65 | 0
69764 | 11/09/1997 | 08:00:00 PM | 3 | 10.38 | 0
69765 | 11/09/1997 | 09:00:00 PM | 3 | 10.11 | 0
69766 | 11/09/1997 | 10:00:00 PM | 3 | 9.83 | 0
69767 | 11/09/1997 | 11:00:00 PM | 3 | 9.56 | 0
69768 | 11/10/1997 | 12:00:00 AM | 3 | 9.29 | 0
69769 | 11/10/1997 | 01:00:00 AM | 3 | 9.08 | 0
69770 | 11/10/1997 | 02:00:00 AM | 3 | 8.85 | 0
69771 | 11/10/1997 | 03:00:00 AM | 3 | 8.59 | 0
69772 | 11/10/1997 | 04:00:00 AM | 3 | 8.39 | 0
69773 | 11/10/1997 | 05:00:00 AM | 3 | 8.24 | 0
69774 | 11/10/1997 | 06:00:00 AM | 3 | 8.11 | 0
69775 | 11/10/1997 | 07:00:00 AM | 3 | 8.01 | 0
69776 | 11/10/1997 | 08:00:00 AM | 3 | 7.96 | 0
69777 | 11/10/1997 | 09:00:00 AM | 3 | 7.91 | 0
69778 | 11/10/1997 | 10:00:00 AM | 3 | 8.01 | 0
69779 | 11/10/1997 | 11:00:00 AM | 3 | 8.25 | 0
69780 | 11/10/1997 | 12:00:00 PM | 3 | 8.63 | 0
69781 | 11/10/1997 | 01:00:00 PM | 3 | 9.28 | 0
69782 | 11/10/1997 | 02:00:00 PM | 3 | 10.14 | 0
69783 | 11/10/1997 | 03:00:00 PM | 3 | 10.85 | 0
69784 | 11/10/1997 | 04:00:00 PM | 3 | 11.26 | 0
69785 | 11/10/1997 | 05:00:00 PM | 3 | 11.47 | 0
69786 | 11/10/1997 | 06:00:00 PM | 3 | 11.48 | 0
69787 | 11/10/1997 | 07:00:00 PM | 3 | 11.35 | 0
69788 | 11/10/1997 | 08:00:00 PM | 3 | 11.13 | 0
69789 | 11/10/1997 | 09:00:00 PM | 3 | 10.89 | 0
69790 | 11/10/1997 | 10:00:00 PM | 3 | 10.67 | 0
69791 | 11/10/1997 | 11:00:00 PM | 3 | 10.46 | 0
69792 | 11/11/1997 | 12:00:00 AM | 3 | 10.22 | 0
69793 | 11/11/1997 | 01:00:00 AM | 3 | 10.01 | 0
69794 | 11/11/1997 | 02:00:00 AM | 3 | 9.84 | 0
69795 | 11/11/1997 | 03:00:00 AM | 3 | 9.67 | 0
69796 | 11/11/1997 | 04:00:00 AM | 3 | 9.49 | 0
69797 | 11/11/1997 | 05:00:00 AM | 3 | 9.28 | 0
70180 | 11/27/1997 | 04:00:00 AM | 3 | 7.35 | 0
70181 | 11/27/1997 | 05:00:00 AM | 3 | 7.2 | 0
70182 | 11/27/1997 | 06:00:00 AM | 3 | 7.08 | 0
70183 | 11/27/1997 | 07:00:00 AM | 3 | 6.949 | 0
70184 | 11/27/1997 | 08:00:00 AM | 3 | 6.863 | 0
70185 | 11/27/1997 | 09:00:00 AM | 3 | 6.85 | 0
70186 | 11/27/1997 | 10:00:00 AM | 3 | 6.957 | 0
70187 | 11/27/1997 | 11:00:00 AM | 3 | 7.28 | 0
70188 | 11/27/1997 | 12:00:00 PM | 3 | 8.11 | 0
70189 | 11/27/1997 | 01:00:00 PM | 3 | 9.29 | 0
70190 | 11/27/1997 | 02:00:00 PM | 3 | 10.63 | 0
70191 | 11/27/1997 | 03:00:00 PM | 3 | 11.68 | 0
70192 | 11/27/1997 | 04:00:00 PM | 3 | 12.46 | 0
70193 | 11/27/1997 | 05:00:00 PM | 3 | 12.77 | 0
70194 | 11/27/1997 | 06:00:00 PM | 3 | 12.58 | 0
70195 | 11/27/1997 | 07:00:00 PM | 3 | 12.06 | 0
70196 | 11/27/1997 | 08:00:00 PM | 3 | 11.41 | 0
70197 | 11/27/1997 | 09:00:00 PM | 3 | 10.73 | 0
70198 | 11/27/1997 | 10:00:00 PM | 3 | 10.08 | 0
70199 | 11/27/1997 | 11:00:00 PM | 3 | 9.43 | 0
70200 | 11/28/1997 | 12:00:00 AM | 3 | 8.83 | 0
70201 | 11/28/1997 | 01:00:00 AM | 3 | 8.25 | 0
70202 | 11/28/1997 | 02:00:00 AM | 3 | 7.73 | 0
70203 | 11/28/1997 | 03:00:00 AM | 3 | 7.23 | 0
70204 | 11/28/1997 | 04:00:00 AM | 3 | 6.74 | 0
70205 | 11/28/1997 | 05:00:00 AM | 3 | 6.268 | 0
70206 | 11/28/1997 | 06:00:00 AM | 3 | 5.819 | 0
70207 | 11/28/1997 | 07:00:00 AM | 3 | 5.382 | 0
70208 | 11/28/1997 | 08:00:00 AM | 3 | 4.967 | 0
70209 | 11/28/1997 | 09:00:00 AM | 3 | 4.646 | 0
70210 | 11/28/1997 | 10:00:00 AM | 3 | 4.727 | 0
70211 | 11/28/1997 | 11:00:00 AM | 3 | 5.283 | 0
70212 | 11/28/1997 | 12:00:00 PM | 3 | 6.199 | 0
70213 | 11/28/1997 | 01:00:00 PM | 3 | 7.37 | 0
70214 | 11/28/1997 | 02:00:00 PM | 3 | 8.65 | 0
70215 | 11/28/1997 | 03:00:00 PM | 3 | 9.84 | 0
70216 | 11/28/1997 | 04:00:00 PM | 3 | 10.73 | 0
70217 | 11/28/1997 | 05:00:00 PM | 3 | 11.17 | 0
70218 | 11/28/1997 | 06:00:00 PM | 3 | 11.12 | 0
70219 | 11/28/1997 | 07:00:00 PM | 3 | 10.71 | 0
70220 | 11/28/1997 | 08:00:00 PM | 3 | 10.16 | 0
70221 | 11/28/1997 | 09:00:00 PM | 3 | 9.56 | 0
70222 | 11/28/1997 | 10:00:00 PM | 3 | 8.96 | 0
70223 | 11/28/1997 | 11:00:00 PM | 3 | 8.38 | 0
70224 | 11/29/1997 | 12:00:00 AM | 3 | 7.81 | 0
70225 | 11/29/1997 | 01:00:00 AM | 3 | 7.27 | 0
70226 | 11/29/1997 | 02:00:00 AM | 3 | 6.773 | 0
70227 | 11/29/1997 | 03:00:00 AM | 3 | 6.282 | 0
70228 | 11/29/1997 | 04:00:00 AM | 3 | 5.825 | 0
70229 | 11/29/1997 | 05:00:00 AM | 3 | 5.394 | 0
70230 | 11/29/1997 | 06:00:00 AM | 3 | 5.004 | 0
70231 | 11/29/1997 | 07:00:00 AM | 3 | 4.627 | 0
70232 | 11/29/1997 | 08:00:00 AM | 3 | 4.284 | 0
70233 | 11/29/1997 | 09:00:00 AM | 3 | 4.02 | 0
70234 | 11/29/1997 | 10:00:00 AM | 3 | 3.955 | 0
70235 | 11/29/1997 | 11:00:00 AM | 3 | 4.245 | 0
70236 | 11/29/1997 | 12:00:00 PM | 3 | 4.889 | 0
70237 | 11/29/1997 | 01:00:00 PM | 3 | 5.726 | 0
70238 | 11/29/1997 | 02:00:00 PM | 3 | 6.673 | 0
70239 | 11/29/1997 | 03:00:00 PM | 3 | 7.67 | 0
70240 | 11/29/1997 | 04:00:00 PM | 3 | 8.58 | 0
70241 | 11/29/1997 | 05:00:00 PM | 3 | 9.1 | 0
70242 | 11/29/1997 | 06:00:00 PM | 3 | 9.18 | 0
70243 | 11/29/1997 | 07:00:00 PM | 3 | 8.98 | 0
70244 | 11/29/1997 | 08:00:00 PM | 3 | 8.64 | 0
70245 | 11/29/1997 | 09:00:00 PM | 3 | 8.27 | 0
70246 | 11/29/1997 | 10:00:00 PM | 3 | 7.91 | 0
70247 | 11/29/1997 | 11:00:00 PM | 3 | 7.58 | 0
70248 | 11/30/1997 | 12:00:00 AM | 3 | 7.26 | 0
70249 | 11/30/1997 | 01:00:00 AM | 3 | 6.958 | 0
70250 | 11/30/1997 | 02:00:00 AM | 3 | 6.657 | 0
70251 | 11/30/1997 | 03:00:00 AM | 3 | 6.36 | 0
70252 | 11/30/1997 | 04:00:00 AM | 3 | 6.107 | 0
70253 | 11/30/1997 | 05:00:00 AM | 3 | 5.892 | 0
98375 | 12/26/1997 | 12:00:00 PM | 4 | 0.403 | 0
98376 | 12/26/1997 | 01:00:00 PM | 4 | 0.431 | 0
98377 | 12/26/1997 | 02:00:00 PM | 4 | 0.476 | 0
98378 | 12/26/1997 | 03:00:00 PM | 4 | 0.52 | 0
98379 | 12/26/1997 | 04:00:00 PM | 4 | 0.553 | 0
98380 | 12/26/1997 | 05:00:00 PM | 4 | 0.673 | 0
98381 | 12/26/1997 | 06:00:00 PM | 4 | 0.987 | 0
98382 | 12/26/1997 | 07:00:00 PM | 4 | 1.298 | 0
98383 | 12/26/1997 | 08:00:00 PM | 4 | 1.466 | 0
101631 | 05/11/1998 | 04:00:00 AM | 4 | 16.69 | 0
101632 | 05/11/1998 | 05:00:00 AM | 4 | 16.39 | 0
70266 | 11/30/1997 | 06:00:00 PM | 3 | 9.69 | 0
70267 | 11/30/1997 | 07:00:00 PM | 3 | 9.4 | 0
70268 | 11/30/1997 | 08:00:00 PM | 3 | 9.04 | 0
70269 | 11/30/1997 | 09:00:00 PM | 3 | 8.74 | 0
70270 | 11/30/1997 | 10:00:00 PM | 3 | 8.49 | 0
70271 | 11/30/1997 | 11:00:00 PM | 3 | 8.28 | 0
70272 | 12/01/1997 | 12:00:00 AM | 3 | 8.11 | 0
70273 | 12/01/1997 | 01:00:00 AM | 3 | 7.99 | 0
70274 | 12/01/1997 | 02:00:00 AM | 3 | 7.92 | 0
70275 | 12/01/1997 | 03:00:00 AM | 3 | 7.83 | 0
70276 | 12/01/1997 | 04:00:00 AM | 3 | 7.73 | 0
70277 | 12/01/1997 | 05:00:00 AM | 3 | 7.62 | 0
70278 | 12/01/1997 | 06:00:00 AM | 3 | 7.54 | 0
70279 | 12/01/1997 | 07:00:00 AM | 3 | 7.47 | 0
70280 | 12/01/1997 | 08:00:00 AM | 3 | 7.41 | 0
70281 | 12/01/1997 | 09:00:00 AM | 3 | 7.35 | 0
70282 | 12/01/1997 | 10:00:00 AM | 3 | 7.38 | 0
70283 | 12/01/1997 | 11:00:00 AM | 3 | 7.48 | 0
70284 | 12/01/1997 | 12:00:00 PM | 3 | 7.67 | 0
70285 | 12/01/1997 | 01:00:00 PM | 3 | 8 | 0
70286 | 12/01/1997 | 02:00:00 PM | 3 | 8.44 | 0
70287 | 12/01/1997 | 03:00:00 PM | 3 | 8.81 | 0
70288 | 12/01/1997 | 04:00:00 PM | 3 | 9.03 | 0
70289 | 12/01/1997 | 05:00:00 PM | 3 | 9.11 | 0
70290 | 12/01/1997 | 06:00:00 PM | 3 | 9.02 | 0
70291 | 12/01/1997 | 07:00:00 PM | 3 | 8.76 | 0
70292 | 12/01/1997 | 08:00:00 PM | 3 | 8.36 | 0
70293 | 12/01/1997 | 09:00:00 PM | 3 | 7.88 | 0
70294 | 12/01/1997 | 10:00:00 PM | 3 | 7.36 | 0
70295 | 12/01/1997 | 11:00:00 PM | 3 | 6.822 | 0
70296 | 12/02/1997 | 12:00:00 AM | 3 | 6.274 | 0
70297 | 12/02/1997 | 01:00:00 AM | 3 | 5.734 | 0
70298 | 12/02/1997 | 02:00:00 AM | 3 | 5.201 | 0
70299 | 12/02/1997 | 03:00:00 AM | 3 | 4.683 | 0
70300 | 12/02/1997 | 04:00:00 AM | 3 | 4.184 | 0
70301 | 12/02/1997 | 05:00:00 AM | 3 | 3.7 | 0
70302 | 12/02/1997 | 06:00:00 AM | 3 | 3.23 | 0
70303 | 12/02/1997 | 07:00:00 AM | 3 | 2.832 | 0
70304 | 12/02/1997 | 08:00:00 AM | 3 | 2.486 | 0
70305 | 12/02/1997 | 09:00:00 AM | 3 | 2.182 | 0
70306 | 12/02/1997 | 10:00:00 AM | 3 | 2.149 | 0
70307 | 12/02/1997 | 11:00:00 AM | 3 | 2.618 | 0
70308 | 12/02/1997 | 12:00:00 PM | 3 | 3.722 | 0
70309 | 12/02/1997 | 01:00:00 PM | 3 | 5.041 | 0
70310 | 12/02/1997 | 02:00:00 PM | 3 | 6.362 | 0
70311 | 12/02/1997 | 03:00:00 PM | 3 | 7.5 | 0
70312 | 12/02/1997 | 04:00:00 PM | 3 | 8.28 | 0
70313 | 12/02/1997 | 05:00:00 PM | 3 | 8.61 | 0
70314 | 12/02/1997 | 06:00:00 PM | 3 | 8.44 | 0
70315 | 12/02/1997 | 07:00:00 PM | 3 | 7.96 | 0
70316 | 12/02/1997 | 08:00:00 PM | 3 | 7.37 | 0
70317 | 12/02/1997 | 09:00:00 PM | 3 | 6.748 | 0
70318 | 12/02/1997 | 10:00:00 PM | 3 | 6.125 | 0
70319 | 12/02/1997 | 11:00:00 PM | 3 | 5.535 | 0
70320 | 12/03/1997 | 12:00:00 AM | 3 | 4.975 | 0
73383 | 04/09/1998 | 03:00:00 PM | 3 | 17.54 | 0
73384 | 04/09/1998 | 04:00:00 PM | 3 | 18.76 | 0
73385 | 04/09/1998 | 05:00:00 PM | 3 | 19.43 | 0
73386 | 04/09/1998 | 06:00:00 PM | 3 | 19.56 | 0
73387 | 04/09/1998 | 07:00:00 PM | 3 | 19.15 | 0
73388 | 04/09/1998 | 08:00:00 PM | 3 | 18.35 | 0
73389 | 04/09/1998 | 09:00:00 PM | 3 | 17.4 | 0
73390 | 04/09/1998 | 10:00:00 PM | 3 | 16.47 | 0
73391 | 04/09/1998 | 11:00:00 PM | 3 | 15.6 | 0
73392 | 04/10/1998 | 12:00:00 AM | 3 | 14.81 | 0
73393 | 04/10/1998 | 01:00:00 AM | 3 | 14.06 | 0
73394 | 04/10/1998 | 02:00:00 AM | 3 | 13.34 | 0
73395 | 04/10/1998 | 03:00:00 AM | 3 | 12.66 | 0
73396 | 04/10/1998 | 04:00:00 AM | 3 | 12 | 0
73397 | 04/10/1998 | 05:00:00 AM | 3 | 11.38 | 0
73398 | 04/10/1998 | 06:00:00 AM | 3 | 10.78 | 0
73399 | 04/10/1998 | 07:00:00 AM | 3 | 10.2 | 0
73400 | 04/10/1998 | 08:00:00 AM | 3 | 9.88 | 0
73401 | 04/10/1998 | 09:00:00 AM | 3 | 10.17 | 0
73402 | 04/10/1998 | 10:00:00 AM | 3 | 11.15 | 0
73403 | 04/10/1998 | 11:00:00 AM | 3 | 12.71 | 0
73404 | 04/10/1998 | 12:00:00 PM | 3 | 14.63 | 0
73405 | 04/10/1998 | 01:00:00 PM | 3 | 16.53 | 0
73406 | 04/10/1998 | 02:00:00 PM | 3 | 18.05 | 0
73407 | 04/10/1998 | 03:00:00 PM | 3 | 19.16 | 0
73408 | 04/10/1998 | 04:00:00 PM | 3 | 19.79 | 0
73409 | 04/10/1998 | 05:00:00 PM | 3 | 20.04 | 0
73410 | 04/10/1998 | 06:00:00 PM | 3 | 19.97 | 0
73411 | 04/10/1998 | 07:00:00 PM | 3 | 19.45 | 0
73412 | 04/10/1998 | 08:00:00 PM | 3 | 18.57 | 0
73413 | 04/10/1998 | 09:00:00 PM | 3 | 17.55 | 0
73414 | 04/10/1998 | 10:00:00 PM | 3 | 16.57 | 0
73415 | 04/10/1998 | 11:00:00 PM | 3 | 15.65 | 0
73416 | 04/11/1998 | 12:00:00 AM | 3 | 14.8 | 0
73417 | 04/11/1998 | 01:00:00 AM | 3 | 14.03 | 0
75261 | 06/26/1998 | 09:00:00 PM | 3 | 34.58 | 0
75262 | 06/26/1998 | 10:00:00 PM | 3 | 33.52 | 0
75263 | 06/26/1998 | 11:00:00 PM | 3 | 32.33 | 0
75264 | 06/27/1998 | 12:00:00 AM | 3 | 31.16 | 0
75265 | 06/27/1998 | 01:00:00 AM | 3 | 30.05 | 0
75266 | 06/27/1998 | 02:00:00 AM | 3 | 29.01 | 0
75267 | 06/27/1998 | 03:00:00 AM | 3 | 28.06 | 0
75268 | 06/27/1998 | 04:00:00 AM | 3 | 27.19 | 0
75269 | 06/27/1998 | 05:00:00 AM | 3 | 26.37 | 0
75270 | 06/27/1998 | 06:00:00 AM | 3 | 25.58 | 0
75271 | 06/27/1998 | 07:00:00 AM | 3 | 24.84 | 0
75272 | 06/27/1998 | 08:00:00 AM | 3 | 24.29 | 0
75273 | 06/27/1998 | 09:00:00 AM | 3 | 24.2 | 0
75274 | 06/27/1998 | 10:00:00 AM | 3 | 24.68 | 0
75275 | 06/27/1998 | 11:00:00 AM | 3 | 25.71 | 0
75276 | 06/27/1998 | 12:00:00 PM | 3 | 27.16 | 0
75277 | 06/27/1998 | 01:00:00 PM | 3 | 28.85 | 0
75278 | 06/27/1998 | 02:00:00 PM | 3 | 30.64 | 0
75279 | 06/27/1998 | 03:00:00 PM | 3 | 32.4 | 0
75280 | 06/27/1998 | 04:00:00 PM | 3 | 33.96 | 0
75281 | 06/27/1998 | 05:00:00 PM | 3 | 35.27 | 0
75282 | 06/27/1998 | 06:00:00 PM | 3 | 36.25 | 0
75283 | 06/27/1998 | 07:00:00 PM | 3 | 36.76 | 0
75284 | 06/27/1998 | 08:00:00 PM | 3 | 36.75 | 0
75285 | 06/27/1998 | 09:00:00 PM | 3 | 36.27 | 0
75286 | 06/27/1998 | 10:00:00 PM | 3 | 35.36 | 0
75287 | 06/27/1998 | 11:00:00 PM | 3 | 34.25 | 0
75288 | 06/28/1998 | 12:00:00 AM | 3 | 33.12 | 0
75289 | 06/28/1998 | 01:00:00 AM | 3 | 32.01 | 0
75290 | 06/28/1998 | 02:00:00 AM | 3 | 30.95 | 0
75291 | 06/28/1998 | 03:00:00 AM | 3 | 29.94 | 0
75292 | 06/28/1998 | 04:00:00 AM | 3 | 29 | 0
75293 | 06/28/1998 | 05:00:00 AM | 3 | 28.12 | 0
75294 | 06/28/1998 | 06:00:00 AM | 3 | 27.28 | 0
75295 | 06/28/1998 | 07:00:00 AM | 3 | 26.48 | 0
75296 | 06/28/1998 | 08:00:00 AM | 3 | 25.87 | 0
75297 | 06/28/1998 | 09:00:00 AM | 3 | 25.78 | 0
75298 | 06/28/1998 | 10:00:00 AM | 3 | 26.34 | 0
75299 | 06/28/1998 | 11:00:00 AM | 3 | 27.51 | 0
75300 | 06/28/1998 | 12:00:00 PM | 3 | 29.12 | 0
75301 | 06/28/1998 | 01:00:00 PM | 3 | 30.92 | 0
75302 | 06/28/1998 | 02:00:00 PM | 3 | 32.72 | 0
75303 | 06/28/1998 | 03:00:00 PM | 3 | 34.22 | 0
75304 | 06/28/1998 | 04:00:00 PM | 3 | 35.53 | 0
75305 | 06/28/1998 | 05:00:00 PM | 3 | 36.54 | 0
75306 | 06/28/1998 | 06:00:00 PM | 3 | 37.17 | 0
75307 | 06/28/1998 | 07:00:00 PM | 3 | 37.37 | 0
75308 | 06/28/1998 | 08:00:00 PM | 3 | 37.12 | 0
75309 | 06/28/1998 | 09:00:00 PM | 3 | 36.43 | 0
75310 | 06/28/1998 | 10:00:00 PM | 3 | 35.41 | 0
75311 | 06/28/1998 | 11:00:00 PM | 3 | 34.24 | 0
75312 | 06/29/1998 | 12:00:00 AM | 3 | 33.08 | 0
75313 | 06/29/1998 | 01:00:00 AM | 3 | 31.95 | 0
75314 | 06/29/1998 | 02:00:00 AM | 3 | 30.89 | 0
75315 | 06/29/1998 | 03:00:00 AM | 3 | 29.94 | 0
75316 | 06/29/1998 | 04:00:00 AM | 3 | 29.04 | 0
75317 | 06/29/1998 | 05:00:00 AM | 3 | 28.19 | 0
75318 | 06/29/1998 | 06:00:00 AM | 3 | 27.37 | 0
75319 | 06/29/1998 | 07:00:00 AM | 3 | 26.6 | 0
75320 | 06/29/1998 | 08:00:00 AM | 3 | 26 | 0
75321 | 06/29/1998 | 09:00:00 AM | 3 | 25.92 | 0
75322 | 06/29/1998 | 10:00:00 AM | 3 | 26.46 | 0
75323 | 06/29/1998 | 11:00:00 AM | 3 | 27.62 | 0
75324 | 06/29/1998 | 12:00:00 PM | 3 | 29.25 | 0
75325 | 06/29/1998 | 01:00:00 PM | 3 | 31.12 | 0
75326 | 06/29/1998 | 02:00:00 PM | 3 | 33 | 0
75327 | 06/29/1998 | 03:00:00 PM | 3 | 34.78 | 0
75328 | 06/29/1998 | 04:00:00 PM | 3 | 36.37 | 0
75329 | 06/29/1998 | 05:00:00 PM | 3 | 37.5 | 0
75330 | 06/29/1998 | 06:00:00 PM | 3 | 38.13 | 0
75331 | 06/29/1998 | 07:00:00 PM | 3 | 38.27 | 0
75332 | 06/29/1998 | 08:00:00 PM | 3 | 37.96 | 0
75333 | 06/29/1998 | 09:00:00 PM | 3 | 37.23 | 0
75334 | 06/29/1998 | 10:00:00 PM | 3 | 36.17 | 0
102213 | 06/04/1998 | 10:00:00 AM | 4 | 19.53 | 0
102214 | 06/04/1998 | 11:00:00 AM | 4 | 19.55 | 0
102215 | 06/04/1998 | 12:00:00 PM | 4 | 19.77 | 0
102216 | 06/04/1998 | 01:00:00 PM | 4 | 20.19 | 0
102217 | 06/04/1998 | 02:00:00 PM | 4 | 20.77 | 0
102218 | 06/04/1998 | 03:00:00 PM | 4 | 21.36 | 0
102219 | 06/04/1998 | 04:00:00 PM | 4 | 21.89 | 0
102220 | 06/04/1998 | 05:00:00 PM | 4 | 22.33 | 0
102221 | 06/04/1998 | 06:00:00 PM | 4 | 22.66 | 0
68161 | 09/04/1997 | 01:00:00 AM | 3 | 28.21 | 0
68162 | 09/04/1997 | 02:00:00 AM | 3 | 27.64 | 0
68163 | 09/04/1997 | 03:00:00 AM | 3 | 27.1 | 0
78077 | 10/22/1998 | 05:00:00 AM | 3 | 12.265 | 1 | From Previous Hours
78078 | 10/22/1998 | 06:00:00 AM | 3 | 11.695 | 1 | From Previous Hours
78079 | 10/22/1998 | 07:00:00 AM | 3 | 11.155 | 1 | From Previous Hours
78080 | 10/22/1998 | 08:00:00 AM | 3 | 10.635 | 1 | From Previous Hours
78081 | 10/22/1998 | 09:00:00 AM | 3 | 10.175 | 1 | From Previous Hours
78082 | 10/22/1998 | 10:00:00 AM | 3 | 10.025 | 1 | From Previous Hours
78083 | 10/22/1998 | 11:00:00 AM | 3 | 10.515 | 1 | From Previous Hours
78084 | 10/22/1998 | 12:00:00 PM | 3 | 11.585 | 1 | From Previous Hours
78085 | 10/22/1998 | 01:00:00 PM | 3 | 13.035 | 1 | From Previous Hours
78086 | 10/22/1998 | 02:00:00 PM | 3 | 14.665 | 1 | From Previous Hours
78087 | 10/22/1998 | 03:00:00 PM | 3 | 16.295 | 1 | From Previous Hours
78088 | 10/22/1998 | 04:00:00 PM | 3 | 17.655 | 1 | From Previous Hours
78089 | 10/22/1998 | 05:00:00 PM | 3 | 18.685 | 1 | From Previous Hours
78090 | 10/22/1998 | 06:00:00 PM | 3 | 19.255 | 1 | From Previous Hours
78091 | 10/22/1998 | 07:00:00 PM | 3 | 19.245 | 1 | From Previous Hours
78092 | 10/22/1998 | 08:00:00 PM | 3 | 18.815 | 1 | From Previous Hours
78093 | 10/22/1998 | 09:00:00 PM | 3 | 18.215 | 1 | From Previous Hours
78094 | 10/22/1998 | 10:00:00 PM | 3 | 17.595 | 1 | From Previous Hours
78095 | 10/22/1998 | 11:00:00 PM | 3 | 16.995 | 1 | From Previous Hours
78096 | 10/23/1998 | 12:00:00 AM | 3 | 16.435 | 1 | From Previous Hours
78097 | 10/23/1998 | 01:00:00 AM | 3 | 15.955 | 1 | From Previous Hours
78098 | 10/23/1998 | 02:00:00 AM | 3 | 15.545 | 1 | From Previous Hours
78099 | 10/23/1998 | 03:00:00 AM | 3 | 15.195 | 1 | From Previous Hours
78100 | 10/23/1998 | 04:00:00 AM | 3 | 14.835 | 1 | From Previous Hours
78101 | 10/23/1998 | 05:00:00 AM | 3 | 14.485 | 1 | From Previous Hours
78102 | 10/23/1998 | 06:00:00 AM | 3 | 14.095 | 1 | From Previous Hours
78103 | 10/23/1998 | 07:00:00 AM | 3 | 13.765 | 1 | From Previous Hours
78104 | 10/23/1998 | 08:00:00 AM | 3 | 13.425 | 1 | From Previous Hours
78105 | 10/23/1998 | 09:00:00 AM | 3 | 13.055 | 1 | From Previous Hours
78106 | 10/23/1998 | 10:00:00 AM | 3 | 12.905 | 1 | From Previous Hours
78107 | 10/23/1998 | 11:00:00 AM | 3 | 13.245 | 1 | From Previous Hours
78108 | 10/23/1998 | 12:00:00 PM | 3 | 14.075 | 1 | From Previous Hours
78109 | 10/23/1998 | 01:00:00 PM | 3 | 15.195 | 1 | From Previous Hours
78110 | 10/23/1998 | 02:00:00 PM | 3 | 16.385 | 1 | From Previous Hours
78111 | 10/23/1998 | 03:00:00 PM | 3 | 17.495 | 1 | From Previous Hours
78112 | 10/23/1998 | 04:00:00 PM | 3 | 18.355 | 1 | From Previous Hours
78113 | 10/23/1998 | 05:00:00 PM | 3 | 18.885 | 1 | From Previous Hours
78114 | 10/23/1998 | 06:00:00 PM | 3 | 19.095 | 1 | From Previous Hours
78115 | 10/23/1998 | 07:00:00 PM | 3 | 18.955 | 1 | From Previous Hours
78116 | 10/23/1998 | 08:00:00 PM | 3 | 18.465 | 1 | From Previous Hours
78117 | 10/23/1998 | 09:00:00 PM | 3 | 17.795 | 1 | From Previous Hours
78118 | 10/23/1998 | 10:00:00 PM | 3 | 17.165 | 1 | From Previous Hours
78119 | 10/23/1998 | 11:00:00 PM | 3 | 16.575 | 1 | From Previous Hours
78120 | 10/24/1998 | 12:00:00 AM | 3 | 15.965 | 1 | From Previous Hours
78121 | 10/24/1998 | 01:00:00 AM | 3 | 15.295 | 1 | From Previous Hours
78122 | 10/24/1998 | 02:00:00 AM | 3 | 14.615 | 1 | From Previous Hours
78123 | 10/24/1998 | 03:00:00 AM | 3 | 13.935 | 1 | From Previous Hours
78124 | 10/24/1998 | 04:00:00 AM | 3 | 13.325 | 1 | From Previous Hours
78125 | 10/24/1998 | 05:00:00 AM | 3 | 12.795 | 1 | From Previous Hours
78126 | 10/24/1998 | 06:00:00 AM | 3 | 12.355 | 1 | From Previous Hours
78127 | 10/24/1998 | 07:00:00 AM | 3 | 11.905 | 1 | From Previous Hours
78128 | 10/24/1998 | 08:00:00 AM | 3 | 11.375 | 1 | From Previous Hours
78129 | 10/24/1998 | 09:00:00 AM | 3 | 10.815 | 1 | From Previous Hours
78130 | 10/24/1998 | 10:00:00 AM | 3 | 10.535 | 1 | From Previous Hours
78131 | 10/24/1998 | 11:00:00 AM | 3 | 10.785 | 1 | From Previous Hours
78132 | 10/24/1998 | 12:00:00 PM | 3 | 11.525 | 1 | From Previous Hours
78133 | 10/24/1998 | 01:00:00 PM | 3 | 12.535 | 1 | From Previous Hours
78134 | 10/24/1998 | 02:00:00 PM | 3 | 13.665 | 1 | From Previous Hours
78135 | 10/24/1998 | 03:00:00 PM | 3 | 14.795 | 1 | From Previous Hours
69405 | 10/25/1997 | 09:00:00 PM | 3 | 15.88 | 0
69406 | 10/25/1997 | 10:00:00 PM | 3 | 15.14 | 0
69407 | 10/25/1997 | 11:00:00 PM | 3 | 14.4 | 0
69408 | 10/26/1997 | 12:00:00 AM | 3 | 13.68 | 0
69409 | 10/26/1997 | 01:00:00 AM | 3 | 12.97 | 0
69410 | 10/26/1997 | 02:00:00 AM | 3 | 12.29 | 0
69411 | 10/26/1997 | 03:00:00 AM | 3 | 11.63 | 0
69412 | 10/26/1997 | 04:00:00 AM | 3 | 11.01 | 0
69413 | 10/26/1997 | 05:00:00 AM | 3 | 10.41 | 0
69414 | 10/26/1997 | 06:00:00 AM | 3 | 9.84 | 0
69415 | 10/26/1997 | 07:00:00 AM | 3 | 9.3 | 0
69416 | 10/26/1997 | 08:00:00 AM | 3 | 8.78 | 0
69417 | 10/26/1997 | 09:00:00 AM | 3 | 8.31 | 0
69418 | 10/26/1997 | 10:00:00 AM | 3 | 8.16 | 0
69419 | 10/26/1997 | 11:00:00 AM | 3 | 8.57 | 0
69420 | 10/26/1997 | 12:00:00 PM | 3 | 9.57 | 0
69421 | 10/26/1997 | 01:00:00 PM | 3 | 10.97 | 0
69422 | 10/26/1997 | 02:00:00 PM | 3 | 12.57 | 0
69423 | 10/26/1997 | 03:00:00 PM | 3 | 14.17 | 0
69424 | 10/26/1997 | 04:00:00 PM | 3 | 15.55 | 0
69425 | 10/26/1997 | 05:00:00 PM | 3 | 16.56 | 0
69426 | 10/26/1997 | 06:00:00 PM | 3 | 17.1 | 0
69427 | 10/26/1997 | 07:00:00 PM | 3 | 17.13 | 0
69428 | 10/26/1997 | 08:00:00 PM | 3 | 16.71 | 0
69429 | 10/26/1997 | 09:00:00 PM | 3 | 16.06 | 0
69430 | 10/26/1997 | 10:00:00 PM | 3 | 15.33 | 0
69431 | 10/26/1997 | 11:00:00 PM | 3 | 14.6 | 0
69432 | 10/27/1997 | 12:00:00 AM | 3 | 13.87 | 0
69433 | 10/27/1997 | 01:00:00 AM | 3 | 13.23 | 0
69434 | 10/27/1997 | 02:00:00 AM | 3 | 12.69 | 0
69435 | 10/27/1997 | 03:00:00 AM | 3 | 12.21 | 0
69436 | 10/27/1997 | 04:00:00 AM | 3 | 11.78 | 0
69437 | 10/27/1997 | 05:00:00 AM | 3 | 11.34 | 0
69438 | 10/27/1997 | 06:00:00 AM | 3 | 10.9 | 0
69439 | 10/27/1997 | 07:00:00 AM | 3 | 10.46 | 0
69440 | 10/27/1997 | 08:00:00 AM | 3 | 10.02 | 0
69441 | 10/27/1997 | 09:00:00 AM | 3 | 9.65 | 0
69442 | 10/27/1997 | 10:00:00 AM | 3 | 9.53 | 0
69443 | 10/27/1997 | 11:00:00 AM | 3 | 9.92 | 0
69444 | 10/27/1997 | 12:00:00 PM | 3 | 10.64 | 0
69445 | 10/27/1997 | 01:00:00 PM | 3 | 11.89 | 0
69446 | 10/27/1997 | 02:00:00 PM | 3 | 13.47 | 0
69447 | 10/27/1997 | 03:00:00 PM | 3 | 15.05 | 0
69448 | 10/27/1997 | 04:00:00 PM | 3 | 16.41 | 0
69449 | 10/27/1997 | 05:00:00 PM | 3 | 17.39 | 0
69450 | 10/27/1997 | 06:00:00 PM | 3 | 17.85 | 0
69451 | 10/27/1997 | 07:00:00 PM | 3 | 17.8 | 0
69452 | 10/27/1997 | 08:00:00 PM | 3 | 17.3 | 0
69453 | 10/27/1997 | 09:00:00 PM | 3 | 16.57 | 0
69454 | 10/27/1997 | 10:00:00 PM | 3 | 15.79 | 0
69455 | 10/27/1997 | 11:00:00 PM | 3 | 15 | 0
69456 | 10/28/1997 | 12:00:00 AM | 3 | 14.22 | 0
69457 | 10/28/1997 | 01:00:00 AM | 3 | 13.47 | 0
69458 | 10/28/1997 | 02:00:00 AM | 3 | 12.76 | 0
69459 | 10/28/1997 | 03:00:00 AM | 3 | 12.07 | 0
69460 | 10/28/1997 | 04:00:00 AM | 3 | 11.43 | 0
69461 | 10/28/1997 | 05:00:00 AM | 3 | 10.82 | 0
69462 | 10/28/1997 | 06:00:00 AM | 3 | 10.24 | 0
69463 | 10/28/1997 | 07:00:00 AM | 3 | 9.69 | 0
69464 | 10/28/1997 | 08:00:00 AM | 3 | 9.17 | 0
69465 | 10/28/1997 | 09:00:00 AM | 3 | 8.73 | 0
69466 | 10/28/1997 | 10:00:00 AM | 3 | 8.61 | 0
69467 | 10/28/1997 | 11:00:00 AM | 3 | 8.91 | 0
69468 | 10/28/1997 | 12:00:00 PM | 3 | 9.59 | 0
69469 | 10/28/1997 | 01:00:00 PM | 3 | 10.62 | 0
69470 | 10/28/1997 | 02:00:00 PM | 3 | 12.36 | 0
69471 | 10/28/1997 | 03:00:00 PM | 3 | 13.43 | 0
69472 | 10/28/1997 | 04:00:00 PM | 3 | 14.47 | 0
69473 | 10/28/1997 | 05:00:00 PM | 3 | 15.12 | 0
69474 | 10/28/1997 | 06:00:00 PM | 3 | 15.27 | 0
69475 | 10/28/1997 | 07:00:00 PM | 3 | 15.05 | 0
69476 | 10/28/1997 | 08:00:00 PM | 3 | 14.66 | 0
69477 | 10/28/1997 | 09:00:00 PM | 3 | 14.22 | 0
69478 | 10/28/1997 | 10:00:00 PM | 3 | 13.85 | 0
69479 | 10/28/1997 | 11:00:00 PM | 3 | 13.52 | 0
93555 | 06/08/1997 | 04:00:00 PM | 4 | 31.462 | 1 | Interpolated From Previous Year
93556 | 06/08/1997 | 05:00:00 PM | 4 | 32.172 | 1 | Interpolated From Previous Year
93557 | 06/08/1997 | 06:00:00 PM | 4 | 32.842 | 1 | Interpolated From Previous Year
93558 | 06/08/1997 | 07:00:00 PM | 4 | 33.412 | 1 | Interpolated From Previous Year
93559 | 06/08/1997 | 08:00:00 PM | 4 | 33.842 | 1 | Interpolated From Previous Year
68927 | 10/05/1997 | 11:00:00 PM | 3 | 22.23 | 0
68928 | 10/06/1997 | 12:00:00 AM | 3 | 21.47 | 0
68929 | 10/06/1997 | 01:00:00 AM | 3 | 20.73 | 0
69492 | 10/29/1997 | 12:00:00 PM | 3 | 12.89 | 0
69493 | 10/29/1997 | 01:00:00 PM | 3 | 13.77 | 0
69494 | 10/29/1997 | 02:00:00 PM | 3 | 14.64 | 0
69495 | 10/29/1997 | 03:00:00 PM | 3 | 15.52 | 0
72556 | 03/06/1998 | 04:00:00 AM | 3 | 5.917 | 0
72557 | 03/06/1998 | 05:00:00 AM | 3 | 5.649 | 0
72558 | 03/06/1998 | 06:00:00 AM | 3 | 5.411 | 0
72559 | 03/06/1998 | 07:00:00 AM | 3 | 5.207 | 0
72560 | 03/06/1998 | 08:00:00 AM | 3 | 5.042 | 0
72561 | 03/06/1998 | 09:00:00 AM | 3 | 4.884 | 0
72562 | 03/06/1998 | 10:00:00 AM | 3 | 4.729 | 0
72563 | 03/06/1998 | 11:00:00 AM | 3 | 4.58 | 0
72564 | 03/06/1998 | 12:00:00 PM | 3 | 4.441 | 0
72565 | 03/06/1998 | 01:00:00 PM | 3 | 4.309 | 0
72566 | 03/06/1998 | 02:00:00 PM | 3 | 4.396 | 0
72567 | 03/06/1998 | 03:00:00 PM | 3 | 4.918 | 0
72568 | 03/06/1998 | 04:00:00 PM | 3 | 5.633 | 0
72569 | 03/06/1998 | 05:00:00 PM | 3 | 6.225 | 0
72570 | 03/06/1998 | 06:00:00 PM | 3 | 6.414 | 0
72571 | 03/06/1998 | 07:00:00 PM | 3 | 6.084 | 0
72572 | 03/06/1998 | 08:00:00 PM | 3 | 5.534 | 0
72573 | 03/06/1998 | 09:00:00 PM | 3 | 4.928 | 0
72574 | 03/06/1998 | 10:00:00 PM | 3 | 4.364 | 0
72575 | 03/06/1998 | 11:00:00 PM | 3 | 3.835 | 0
72576 | 03/07/1998 | 12:00:00 AM | 3 | 3.316 | 0
72577 | 03/07/1998 | 01:00:00 AM | 3 | 2.84 | 0
72578 | 03/07/1998 | 02:00:00 AM | 3 | 2.453 | 0
72579 | 03/07/1998 | 03:00:00 AM | 3 | 2.171 | 0
72580 | 03/07/1998 | 04:00:00 AM | 3 | 1.879 | 0
72581 | 03/07/1998 | 05:00:00 AM | 3 | 1.574 | 0
72582 | 03/07/1998 | 06:00:00 AM | 3 | 1.25 | 0
72583 | 03/07/1998 | 07:00:00 AM | 3 | 0.892 | 0
72584 | 03/07/1998 | 08:00:00 AM | 3 | 0.541 | 0
72585 | 03/07/1998 | 09:00:00 AM | 3 | 0.42 | 0
72586 | 03/07/1998 | 10:00:00 AM | 3 | 0.646 | 0
72587 | 03/07/1998 | 11:00:00 AM | 3 | 1.226 | 0
72588 | 03/07/1998 | 12:00:00 PM | 3 | 3.048 | 0
72589 | 03/07/1998 | 01:00:00 PM | 3 | 5.149 | 0
72590 | 03/07/1998 | 02:00:00 PM | 3 | 7.12 | 0
72591 | 03/07/1998 | 03:00:00 PM | 3 | 8.6 | 0
72592 | 03/07/1998 | 04:00:00 PM | 3 | 9.47 | 0
72593 | 03/07/1998 | 05:00:00 PM | 3 | 9.99 | 0
72594 | 03/07/1998 | 06:00:00 PM | 3 | 10.12 | 0
72595 | 03/07/1998 | 07:00:00 PM | 3 | 9.85 | 0
72596 | 03/07/1998 | 08:00:00 PM | 3 | 9.35 | 0
72597 | 03/07/1998 | 09:00:00 PM | 3 | 8.81 | 0
72598 | 03/07/1998 | 10:00:00 PM | 3 | 8.3 | 0
72599 | 03/07/1998 | 11:00:00 PM | 3 | 7.87 | 0
72600 | 03/08/1998 | 12:00:00 AM | 3 | 7.47 | 0
72601 | 03/08/1998 | 01:00:00 AM | 3 | 7.11 | 0
72602 | 03/08/1998 | 02:00:00 AM | 3 | 6.761 | 0
72603 | 03/08/1998 | 03:00:00 AM | 3 | 6.421 | 0
72604 | 03/08/1998 | 04:00:00 AM | 3 | 6.131 | 0
72605 | 03/08/1998 | 05:00:00 AM | 3 | 5.874 | 0
72606 | 03/08/1998 | 06:00:00 AM | 3 | 5.626 | 0
72607 | 03/08/1998 | 07:00:00 AM | 3 | 5.342 | 0
72608 | 03/08/1998 | 08:00:00 AM | 3 | 4.988 | 0
72609 | 03/08/1998 | 09:00:00 AM | 3 | 4.864 | 0
72610 | 03/08/1998 | 10:00:00 AM | 3 | 5.327 | 0
72611 | 03/08/1998 | 11:00:00 AM | 3 | 6.394 | 0
72612 | 03/08/1998 | 12:00:00 PM | 3 | 7.92 | 0
72613 | 03/08/1998 | 01:00:00 PM | 3 | 9.71 | 0
72614 | 03/08/1998 | 02:00:00 PM | 3 | 11.52 | 0
72615 | 03/08/1998 | 03:00:00 PM | 3 | 13.17 | 0
72616 | 03/08/1998 | 04:00:00 PM | 3 | 14.46 | 0
72617 | 03/08/1998 | 05:00:00 PM | 3 | 15.27 | 0
72618 | 03/08/1998 | 06:00:00 PM | 3 | 15.55 | 0
72619 | 03/08/1998 | 07:00:00 PM | 3 | 15.21 | 0
72620 | 03/08/1998 | 08:00:00 PM | 3 | 14.42 | 0
72621 | 03/08/1998 | 09:00:00 PM | 3 | 13.47 | 0
72622 | 03/08/1998 | 10:00:00 PM | 3 | 12.52 | 0
72623 | 03/08/1998 | 11:00:00 PM | 3 | 11.6 | 0
72624 | 03/09/1998 | 12:00:00 AM | 3 | 10.74 | 0
72625 | 03/09/1998 | 01:00:00 AM | 3 | 9.94 | 0
72626 | 03/09/1998 | 02:00:00 AM | 3 | 9.19 | 0
72627 | 03/09/1998 | 03:00:00 AM | 3 | 8.5 | 0
72628 | 03/09/1998 | 04:00:00 AM | 3 | 7.84 | 0
72629 | 03/09/1998 | 05:00:00 AM | 3 | 7.21 | 0
72630 | 03/09/1998 | 06:00:00 AM | 3 | 6.625 | 0
72631 | 03/09/1998 | 07:00:00 AM | 3 | 6.071 | 0
72632 | 03/09/1998 | 08:00:00 AM | 3 | 5.59 | 0
72633 | 03/09/1998 | 09:00:00 AM | 3 | 5.455 | 0
72634 | 03/09/1998 | 10:00:00 AM | 3 | 5.959 | 0
72635 | 03/09/1998 | 11:00:00 AM | 3 | 7.1 | 0
72636 | 03/09/1998 | 12:00:00 PM | 3 | 8.68 | 0
72637 | 03/09/1998 | 01:00:00 PM | 3 | 10.43 | 0
72638 | 03/09/1998 | 02:00:00 PM | 3 | 12.24 | 0
72639 | 03/09/1998 | 03:00:00 PM | 3 | 13.87 | 0
72640 | 03/09/1998 | 04:00:00 PM | 3 | 15.18 | 0
73034 | 03/26/1998 | 02:00:00 AM | 3 | 12.44 | 0
73035 | 03/26/1998 | 03:00:00 AM | 3 | 12.1 | 0
73036 | 03/26/1998 | 04:00:00 AM | 3 | 11.73 | 0
73037 | 03/26/1998 | 05:00:00 AM | 3 | 11.4 | 0
73038 | 03/26/1998 | 06:00:00 AM | 3 | 11.14 | 0
73039 | 03/26/1998 | 07:00:00 AM | 3 | 10.92 | 0
73040 | 03/26/1998 | 08:00:00 AM | 3 | 10.71 | 0
73041 | 03/26/1998 | 09:00:00 AM | 3 | 10.8 | 0
73042 | 03/26/1998 | 10:00:00 AM | 3 | 11.44 | 0
73043 | 03/26/1998 | 11:00:00 AM | 3 | 12.6 | 0
73044 | 03/26/1998 | 12:00:00 PM | 3 | 14.16 | 0
73045 | 03/26/1998 | 01:00:00 PM | 3 | 15.87 | 0
73046 | 03/26/1998 | 02:00:00 PM | 3 | 17.33 | 0
73047 | 03/26/1998 | 03:00:00 PM | 3 | 18.27 | 0
73048 | 03/26/1998 | 04:00:00 PM | 3 | 18.6 | 0
73049 | 03/26/1998 | 05:00:00 PM | 3 | 18.63 | 0
73050 | 03/26/1998 | 06:00:00 PM | 3 | 18.31 | 0
73051 | 03/26/1998 | 07:00:00 PM | 3 | 17.73 | 0
73052 | 03/26/1998 | 08:00:00 PM | 3 | 16.99 | 0
73053 | 03/26/1998 | 09:00:00 PM | 3 | 16.26 | 0
73054 | 03/26/1998 | 10:00:00 PM | 3 | 15.58 | 0
73055 | 03/26/1998 | 11:00:00 PM | 3 | 14.98 | 0
73056 | 03/27/1998 | 12:00:00 AM | 3 | 14.46 | 0
73057 | 03/27/1998 | 01:00:00 AM | 3 | 13.96 | 0
73058 | 03/27/1998 | 02:00:00 AM | 3 | 13.47 | 0
73059 | 03/27/1998 | 03:00:00 AM | 3 | 13.02 | 0
73060 | 03/27/1998 | 04:00:00 AM | 3 | 12.59 | 0
73061 | 03/27/1998 | 05:00:00 AM | 3 | 12.18 | 0
73062 | 03/27/1998 | 06:00:00 AM | 3 | 11.74 | 0
73063 | 03/27/1998 | 07:00:00 AM | 3 | 11.3 | 0
73064 | 03/27/1998 | 08:00:00 AM | 3 | 10.95 | 0
73065 | 03/27/1998 | 09:00:00 AM | 3 | 11 | 0
73066 | 03/27/1998 | 10:00:00 AM | 3 | 11.53 | 0
73067 | 03/27/1998 | 11:00:00 AM | 3 | 12.41 | 0
73068 | 03/27/1998 | 12:00:00 PM | 3 | 13.5 | 0
73069 | 03/27/1998 | 01:00:00 PM | 3 | 14.6 | 0
73070 | 03/27/1998 | 02:00:00 PM | 3 | 15.53 | 0
73071 | 03/27/1998 | 03:00:00 PM | 3 | 16.5 | 0
73072 | 03/27/1998 | 04:00:00 PM | 3 | 17.34 | 0
73073 | 03/27/1998 | 05:00:00 PM | 3 | 17.78 | 0
73074 | 03/27/1998 | 06:00:00 PM | 3 | 17.77 | 0
73075 | 03/27/1998 | 07:00:00 PM | 3 | 17.29 | 0
73076 | 03/27/1998 | 08:00:00 PM | 3 | 16.46 | 0
73077 | 03/27/1998 | 09:00:00 PM | 3 | 15.52 | 0
73078 | 03/27/1998 | 10:00:00 PM | 3 | 14.58 | 0
73079 | 03/27/1998 | 11:00:00 PM | 3 | 13.75 | 0
73080 | 03/28/1998 | 12:00:00 AM | 3 | 13.07 | 0
73081 | 03/28/1998 | 01:00:00 AM | 3 | 12.48 | 0
73082 | 03/28/1998 | 02:00:00 AM | 3 | 11.93 | 0
73083 | 03/28/1998 | 03:00:00 AM | 3 | 11.43 | 0
73084 | 03/28/1998 | 04:00:00 AM | 3 | 10.95 | 0
73085 | 03/28/1998 | 05:00:00 AM | 3 | 10.45 | 0
73086 | 03/28/1998 | 06:00:00 AM | 3 | 9.97 | 0
73087 | 03/28/1998 | 07:00:00 AM | 3 | 9.53 | 0
73088 | 03/28/1998 | 08:00:00 AM | 3 | 9.18 | 0
73089 | 03/28/1998 | 09:00:00 AM | 3 | 9.16 | 0
73090 | 03/28/1998 | 10:00:00 AM | 3 | 9.52 | 0
73091 | 03/28/1998 | 11:00:00 AM | 3 | 10.44 | 0
73092 | 03/28/1998 | 12:00:00 PM | 3 | 11.34 | 0
73093 | 03/28/1998 | 01:00:00 PM | 3 | 12.04 | 0
73094 | 03/28/1998 | 02:00:00 PM | 3 | 12.98 | 0
73095 | 03/28/1998 | 03:00:00 PM | 3 | 13.55 | 0
73096 | 03/28/1998 | 04:00:00 PM | 3 | 13.8 | 0
73097 | 03/28/1998 | 05:00:00 PM | 3 | 13.8 | 0
73098 | 03/28/1998 | 06:00:00 PM | 3 | 13.59 | 0
73099 | 03/28/1998 | 07:00:00 PM | 3 | 13.11 | 0
73100 | 03/28/1998 | 08:00:00 PM | 3 | 12.43 | 0
73101 | 03/28/1998 | 09:00:00 PM | 3 | 11.74 | 0
73102 | 03/28/1998 | 10:00:00 PM | 3 | 11.12 | 0
73103 | 03/28/1998 | 11:00:00 PM | 3 | 10.59 | 0
73104 | 03/29/1998 | 12:00:00 AM | 3 | 10.14 | 0
73105 | 03/29/1998 | 01:00:00 AM | 3 | 9.75 | 0
73106 | 03/29/1998 | 02:00:00 AM | 3 | 9.4 | 0
73107 | 03/29/1998 | 03:00:00 AM | 3 | 9.08 | 0
73108 | 03/29/1998 | 04:00:00 AM | 3 | 8.75 | 0
95983 | 09/17/1997 | 08:00:00 PM | 4 | 27.64 | 0
95984 | 09/17/1997 | 09:00:00 PM | 4 | 27.76 | 0
95985 | 09/17/1997 | 10:00:00 PM | 4 | 27.73 | 0
95986 | 09/17/1997 | 11:00:00 PM | 4 | 27.59 | 0
95987 | 09/18/1997 | 12:00:00 AM | 4 | 27.37 | 0
95988 | 09/18/1997 | 01:00:00 AM | 4 | 27.12 | 0
95989 | 09/18/1997 | 02:00:00 AM | 4 | 26.84 | 0
95990 | 09/18/1997 | 03:00:00 AM | 4 | 26.55 | 0
95991 | 09/18/1997 | 04:00:00 AM | 4 | 26.27 | 0
72725 | 03/13/1998 | 05:00:00 AM | 3 | 12.6 | 0
72726 | 03/13/1998 | 06:00:00 AM | 3 | 12.29 | 0
72727 | 03/13/1998 | 07:00:00 AM | 3 | 12.01 | 0
101633 | 05/11/1998 | 06:00:00 AM | 4 | 16.07 | 0
101634 | 05/11/1998 | 07:00:00 AM | 4 | 15.75 | 0
101635 | 05/11/1998 | 08:00:00 AM | 4 | 15.43 | 0
101636 | 05/11/1998 | 09:00:00 AM | 4 | 15.14 | 0
101637 | 05/11/1998 | 10:00:00 AM | 4 | 14.94 | 0
101638 | 05/11/1998 | 11:00:00 AM | 4 | 14.93 | 0
101639 | 05/11/1998 | 12:00:00 PM | 4 | 15.14 | 0
101640 | 05/11/1998 | 01:00:00 PM | 4 | 15.54 | 0
101641 | 05/11/1998 | 02:00:00 PM | 4 | 16.09 | 0
101642 | 05/11/1998 | 03:00:00 PM | 4 | 16.74 | 0
101643 | 05/11/1998 | 04:00:00 PM | 4 | 17.41 | 0
101644 | 05/11/1998 | 05:00:00 PM | 4 | 18.08 | 0
101645 | 05/11/1998 | 06:00:00 PM | 4 | 18.73 | 0
101646 | 05/11/1998 | 07:00:00 PM | 4 | 19.21 | 0
101647 | 05/11/1998 | 08:00:00 PM | 4 | 19.49 | 0
101648 | 05/11/1998 | 09:00:00 PM | 4 | 19.55 | 0
101649 | 05/11/1998 | 10:00:00 PM | 4 | 19.47 | 0
101650 | 05/11/1998 | 11:00:00 PM | 4 | 19.29 | 0
101651 | 05/12/1998 | 12:00:00 AM | 4 | 19.05 | 0
101652 | 05/12/1998 | 01:00:00 AM | 4 | 18.79 | 0
101653 | 05/12/1998 | 02:00:00 AM | 4 | 18.49 | 0
101654 | 05/12/1998 | 03:00:00 AM | 4 | 18.18 | 0
101655 | 05/12/1998 | 04:00:00 AM | 4 | 17.85 | 0
101656 | 05/12/1998 | 05:00:00 AM | 4 | 17.51 | 0
101657 | 05/12/1998 | 06:00:00 AM | 4 | 17.19 | 0
101658 | 05/12/1998 | 07:00:00 AM | 4 | 16.89 | 0
101659 | 05/12/1998 | 08:00:00 AM | 4 | 16.59 | 0
101660 | 05/12/1998 | 09:00:00 AM | 4 | 16.3 | 0
101661 | 05/12/1998 | 10:00:00 AM | 4 | 16.09 | 0
101662 | 05/12/1998 | 11:00:00 AM | 4 | 16.01 | 0
101663 | 05/12/1998 | 12:00:00 PM | 4 | 16.05 | 0
101664 | 05/12/1998 | 01:00:00 PM | 4 | 16.21 | 0
101665 | 05/12/1998 | 02:00:00 PM | 4 | 16.45 | 0
101666 | 05/12/1998 | 03:00:00 PM | 4 | 16.78 | 0
101667 | 05/12/1998 | 04:00:00 PM | 4 | 17.02 | 0
101668 | 05/12/1998 | 05:00:00 PM | 4 | 17.07 | 0
101669 | 05/12/1998 | 06:00:00 PM | 4 | 17.05 | 0
101670 | 05/12/1998 | 07:00:00 PM | 4 | 17.04 | 0
101671 | 05/12/1998 | 08:00:00 PM | 4 | 17.01 | 0
101672 | 05/12/1998 | 09:00:00 PM | 4 | 16.93 | 0
101673 | 05/12/1998 | 10:00:00 PM | 4 | 16.72 | 0
101674 | 05/12/1998 | 11:00:00 PM | 4 | 16.06 | 0
101675 | 05/13/1998 | 12:00:00 AM | 4 | 15.09 | 0
101676 | 05/13/1998 | 01:00:00 AM | 4 | 14.59 | 0
101677 | 05/13/1998 | 02:00:00 AM | 4 | 13.99 | 0
101678 | 05/13/1998 | 03:00:00 AM | 4 | 13.63 | 0
101679 | 05/13/1998 | 04:00:00 AM | 4 | 13.77 | 0
101680 | 05/13/1998 | 05:00:00 AM | 4 | 13.72 | 0
101681 | 05/13/1998 | 06:00:00 AM | 4 | 13.6 | 0
101682 | 05/13/1998 | 07:00:00 AM | 4 | 13.43 | 0
101683 | 05/13/1998 | 08:00:00 AM | 4 | 12.01 | 0
101684 | 05/13/1998 | 09:00:00 AM | 4 | 11.94 | 0
101685 | 05/13/1998 | 10:00:00 AM | 4 | 12.22 | 0
101686 | 05/13/1998 | 11:00:00 AM | 4 | 12.25 | 0
101687 | 05/13/1998 | 12:00:00 PM | 4 | 12.27 | 0
101688 | 05/13/1998 | 01:00:00 PM | 4 | 12.27 | 0
101689 | 05/13/1998 | 02:00:00 PM | 4 | 12.32 | 0
101690 | 05/13/1998 | 03:00:00 PM | 4 | 12.44 | 0
101691 | 05/13/1998 | 04:00:00 PM | 4 | 12.74 | 0
101692 | 05/13/1998 | 05:00:00 PM | 4 | 13.26 | 0
101693 | 05/13/1998 | 06:00:00 PM | 4 | 13.89 | 0
101694 | 05/13/1998 | 07:00:00 PM | 4 | 14.48 | 0
101695 | 05/13/1998 | 08:00:00 PM | 4 | 14.91 | 0
101696 | 05/13/1998 | 09:00:00 PM | 4 | 15.18 | 0
101697 | 05/13/1998 | 10:00:00 PM | 4 | 15.29 | 0
101698 | 05/13/1998 | 11:00:00 PM | 4 | 15.28 | 0
101699 | 05/14/1998 | 12:00:00 AM | 4 | 15.18 | 0
101700 | 05/14/1998 | 01:00:00 AM | 4 | 15.03 | 0
101701 | 05/14/1998 | 02:00:00 AM | 4 | 14.83 | 0
101702 | 05/14/1998 | 03:00:00 AM | 4 | 14.62 | 0
101703 | 05/14/1998 | 04:00:00 AM | 4 | 14.37 | 0
101704 | 05/14/1998 | 05:00:00 AM | 4 | 14.12 | 0
101705 | 05/14/1998 | 06:00:00 AM | 4 | 13.87 | 0
101706 | 05/14/1998 | 07:00:00 AM | 4 | 13.61 | 0
101707 | 05/14/1998 | 08:00:00 AM | 4 | 13.34 | 0
93096 | 05/20/1997 | 01:00:00 PM | 4 | 17.976 | 1 | Interpolated From Previous Year
93097 | 05/20/1997 | 02:00:00 PM | 4 | 18.526 | 1 | Interpolated From Previous Year
93098 | 05/20/1997 | 03:00:00 PM | 4 | 19.226 | 1 | Interpolated From Previous Year
93099 | 05/20/1997 | 04:00:00 PM | 4 | 20.026 | 1 | Interpolated From Previous Year
93100 | 05/20/1997 | 05:00:00 PM | 4 | 20.886 | 1 | Interpolated From Previous Year
93101 | 05/20/1997 | 06:00:00 PM | 4 | 21.686 | 1 | Interpolated From Previous Year
93102 | 05/20/1997 | 07:00:00 PM | 4 | 22.416 | 1 | Interpolated From Previous Year
93103 | 05/20/1997 | 08:00:00 PM | 4 | 23.016 | 1 | Interpolated From Previous Year
93104 | 05/20/1997 | 09:00:00 PM | 4 | 23.366 | 1 | Interpolated From Previous Year
93105 | 05/20/1997 | 10:00:00 PM | 4 | 23.476 | 1 | Interpolated From Previous Year
96087 | 09/22/1997 | 04:00:00 AM | 4 | 25.42 | 0
102315 | 06/08/1998 | 04:00:00 PM | 4 | 22.24 | 0
102316 | 06/08/1998 | 05:00:00 PM | 4 | 23.5 | 0
102317 | 06/08/1998 | 06:00:00 PM | 4 | 23.96 | 0
102318 | 06/08/1998 | 07:00:00 PM | 4 | 24.11 | 0
102319 | 06/08/1998 | 08:00:00 PM | 4 | 24.11 | 0
102320 | 06/08/1998 | 09:00:00 PM | 4 | 24.06 | 0
102321 | 06/08/1998 | 10:00:00 PM | 4 | 23.93 | 0
102322 | 06/08/1998 | 11:00:00 PM | 4 | 23.73 | 0
102323 | 06/09/1998 | 12:00:00 AM | 4 | 23.47 | 0
102324 | 06/09/1998 | 01:00:00 AM | 4 | 23.16 | 0
102325 | 06/09/1998 | 02:00:00 AM | 4 | 22.82 | 0
102326 | 06/09/1998 | 03:00:00 AM | 4 | 22.46 | 0
102327 | 06/09/1998 | 04:00:00 AM | 4 | 22.07 | 0
102328 | 06/09/1998 | 05:00:00 AM | 4 | 21.68 | 0
93329 | 05/30/1997 | 06:00:00 AM | 4 | 22.172 | 1 | Interpolated From Previous Year
93330 | 05/30/1997 | 07:00:00 AM | 4 | 21.722 | 1 | Interpolated From Previous Year
93331 | 05/30/1997 | 08:00:00 AM | 4 | 21.282 | 1 | Interpolated From Previous Year
93332 | 05/30/1997 | 09:00:00 AM | 4 | 20.882 | 1 | Interpolated From Previous Year
93333 | 05/30/1997 | 10:00:00 AM | 4 | 20.602 | 1 | Interpolated From Previous Year
93334 | 05/30/1997 | 11:00:00 AM | 4 | 20.512 | 1 | Interpolated From Previous Year
93335 | 05/30/1997 | 12:00:00 PM | 4 | 20.652 | 1 | Interpolated From Previous Year
93336 | 05/30/1997 | 01:00:00 PM | 4 | 21.032 | 1 | Interpolated From Previous Year
93337 | 05/30/1997 | 02:00:00 PM | 4 | 21.612 | 1 | Interpolated From Previous Year
93338 | 05/30/1997 | 03:00:00 PM | 4 | 22.352 | 1 | Interpolated From Previous Year
93339 | 05/30/1997 | 04:00:00 PM | 4 | 23.172 | 1 | Interpolated From Previous Year
93340 | 05/30/1997 | 05:00:00 PM | 4 | 24.042 | 1 | Interpolated From Previous Year
93341 | 05/30/1997 | 06:00:00 PM | 4 | 24.882 | 1 | Interpolated From Previous Year
93342 | 05/30/1997 | 07:00:00 PM | 4 | 25.582 | 1 | Interpolated From Previous Year
93343 | 05/30/1997 | 08:00:00 PM | 4 | 26.092 | 1 | Interpolated From Previous Year
93344 | 05/30/1997 | 09:00:00 PM | 4 | 26.352 | 1 | Interpolated From Previous Year
93345 | 05/30/1997 | 10:00:00 PM | 4 | 26.372 | 1 | Interpolated From Previous Year
93346 | 05/30/1997 | 11:00:00 PM | 4 | 26.192 | 1 | Interpolated From Previous Year
93347 | 05/31/1997 | 12:00:00 AM | 4 | 25.902 | 1 | Interpolated From Previous Year
93348 | 05/31/1997 | 01:00:00 AM | 4 | 25.542 | 1 | Interpolated From Previous Year
93349 | 05/31/1997 | 02:00:00 AM | 4 | 25.142 | 1 | Interpolated From Previous Year
93350 | 05/31/1997 | 03:00:00 AM | 4 | 24.712 | 1 | Interpolated From Previous Year
93351 | 05/31/1997 | 04:00:00 AM | 4 | 24.272 | 1 | Interpolated From Previous Year
93352 | 05/31/1997 | 05:00:00 AM | 4 | 23.832 | 1 | Interpolated From Previous Year
93353 | 05/31/1997 | 06:00:00 AM | 4 | 23.402 | 1 | Interpolated From Previous Year
93354 | 05/31/1997 | 07:00:00 AM | 4 | 22.962 | 1 | Interpolated From Previous Year
93355 | 05/31/1997 | 08:00:00 AM | 4 | 22.532 | 1 | Interpolated From Previous Year
93356 | 05/31/1997 | 09:00:00 AM | 4 | 22.152 | 1 | Interpolated From Previous Year
93357 | 05/31/1997 | 10:00:00 AM | 4 | 21.872 | 1 | Interpolated From Previous Year
93358 | 05/31/1997 | 11:00:00 AM | 4 | 21.802 | 1 | Interpolated From Previous Year
93359 | 05/31/1997 | 12:00:00 PM | 4 | 21.952 | 1 | Interpolated From Previous Year
93360 | 05/31/1997 | 01:00:00 PM | 4 | 22.342 | 1 | Interpolated From Previous Year
93361 | 05/31/1997 | 02:00:00 PM | 4 | 22.932 | 1 | Interpolated From Previous Year
70946 | 12/29/1997 | 02:00:00 AM | 3 | 0.571 | 0
70947 | 12/29/1997 | 03:00:00 AM | 3 | 0.461 | 0
70948 | 12/29/1997 | 04:00:00 AM | 3 | 0.227 | 0
70949 | 12/29/1997 | 05:00:00 AM | 3 | -0.088 | 0
70950 | 12/29/1997 | 06:00:00 AM | 3 | -0.38 | 0
70951 | 12/29/1997 | 07:00:00 AM | 3 | -0.572 | 0
70952 | 12/29/1997 | 08:00:00 AM | 3 | -0.803 | 0
73119 | 03/29/1998 | 03:00:00 PM | 3 | 10.24 | 0
73120 | 03/29/1998 | 04:00:00 PM | 3 | 10.36 | 0
68164 | 09/04/1997 | 04:00:00 AM | 3 | 26.53 | 0
68165 | 09/04/1997 | 05:00:00 AM | 3 | 25.95 | 0
68166 | 09/04/1997 | 06:00:00 AM | 3 | 25.38 | 0
68167 | 09/04/1997 | 07:00:00 AM | 3 | 24.83 | 0
68168 | 09/04/1997 | 08:00:00 AM | 3 | 24.35 | 0
68169 | 09/04/1997 | 09:00:00 AM | 3 | 24.05 | 0
68170 | 09/04/1997 | 10:00:00 AM | 3 | 24.26 | 0
68171 | 09/04/1997 | 11:00:00 AM | 3 | 25.12 | 0
68172 | 09/04/1997 | 12:00:00 PM | 3 | 26.52 | 0
68173 | 09/04/1997 | 01:00:00 PM | 3 | 28.25 | 0
68174 | 09/04/1997 | 02:00:00 PM | 3 | 30.06 | 0
68175 | 09/04/1997 | 03:00:00 PM | 3 | 31.74 | 0
68176 | 09/04/1997 | 04:00:00 PM | 3 | 32.96 | 0
68177 | 09/04/1997 | 05:00:00 PM | 3 | 34.05 | 0
68178 | 09/04/1997 | 06:00:00 PM | 3 | 34.83 | 0
68179 | 09/04/1997 | 07:00:00 PM | 3 | 35.07 | 0
68180 | 09/04/1997 | 08:00:00 PM | 3 | 34.93 | 0
68181 | 09/04/1997 | 09:00:00 PM | 3 | 34.32 | 0
68182 | 09/04/1997 | 10:00:00 PM | 3 | 33.41 | 0
68183 | 09/04/1997 | 11:00:00 PM | 3 | 32.49 | 0
68184 | 09/05/1997 | 12:00:00 AM | 3 | 31.62 | 0
68185 | 09/05/1997 | 01:00:00 AM | 3 | 30.76 | 0
68186 | 09/05/1997 | 02:00:00 AM | 3 | 29.95 | 0
68187 | 09/05/1997 | 03:00:00 AM | 3 | 29.19 | 0
68188 | 09/05/1997 | 04:00:00 AM | 3 | 28.49 | 0
68189 | 09/05/1997 | 05:00:00 AM | 3 | 27.83 | 0
68190 | 09/05/1997 | 06:00:00 AM | 3 | 27.16 | 0
68191 | 09/05/1997 | 07:00:00 AM | 3 | 26.51 | 0
68192 | 09/05/1997 | 08:00:00 AM | 3 | 25.89 | 0
68193 | 09/05/1997 | 09:00:00 AM | 3 | 25.48 | 0
68194 | 09/05/1997 | 10:00:00 AM | 3 | 25.59 | 0
68195 | 09/05/1997 | 11:00:00 AM | 3 | 26.36 | 0
68196 | 09/05/1997 | 12:00:00 PM | 3 | 27.7 | 0
68197 | 09/05/1997 | 01:00:00 PM | 3 | 29.38 | 0
68198 | 09/05/1997 | 02:00:00 PM | 3 | 31.14 | 0
68199 | 09/05/1997 | 03:00:00 PM | 3 | 32.47 | 0
68200 | 09/05/1997 | 04:00:00 PM | 3 | 33.12 | 0
68201 | 09/05/1997 | 05:00:00 PM | 3 | 33.15 | 0
68202 | 09/05/1997 | 06:00:00 PM | 3 | 33.02 | 0
68203 | 09/05/1997 | 07:00:00 PM | 3 | 32.99 | 0
68204 | 09/05/1997 | 08:00:00 PM | 3 | 32.74 | 0
68205 | 09/05/1997 | 09:00:00 PM | 3 | 32.15 | 0
68206 | 09/05/1997 | 10:00:00 PM | 3 | 31.38 | 0
68207 | 09/05/1997 | 11:00:00 PM | 3 | 30.59 | 0
68208 | 09/06/1997 | 12:00:00 AM | 3 | 29.83 | 0
68209 | 09/06/1997 | 01:00:00 AM | 3 | 29.11 | 0
68210 | 09/06/1997 | 02:00:00 AM | 3 | 28.42 | 0
68211 | 09/06/1997 | 03:00:00 AM | 3 | 27.75 | 0
68212 | 09/06/1997 | 04:00:00 AM | 3 | 27.11 | 0
68213 | 09/06/1997 | 05:00:00 AM | 3 | 26.49 | 0
68214 | 09/06/1997 | 06:00:00 AM | 3 | 25.9 | 0
68215 | 09/06/1997 | 07:00:00 AM | 3 | 25.35 | 0
68216 | 09/06/1997 | 08:00:00 AM | 3 | 24.82 | 0
68217 | 09/06/1997 | 09:00:00 AM | 3 | 24.44 | 0
68218 | 09/06/1997 | 10:00:00 AM | 3 | 24.58 | 0
68219 | 09/06/1997 | 11:00:00 AM | 3 | 25.36 | 0
68220 | 09/06/1997 | 12:00:00 PM | 3 | 26.7 | 0
68221 | 09/06/1997 | 01:00:00 PM | 3 | 28.41 | 0
68222 | 09/06/1997 | 02:00:00 PM | 3 | 30.23 | 0
68223 | 09/06/1997 | 03:00:00 PM | 3 | 31.93 | 0
68224 | 09/06/1997 | 04:00:00 PM | 3 | 33.26 | 0
68225 | 09/06/1997 | 05:00:00 PM | 3 | 34.23 | 0
68226 | 09/06/1997 | 06:00:00 PM | 3 | 34.88 | 0
68227 | 09/06/1997 | 07:00:00 PM | 3 | 35.1 | 0
68228 | 09/06/1997 | 08:00:00 PM | 3 | 34.81 | 0
68229 | 09/06/1997 | 09:00:00 PM | 3 | 34.09 | 0
68230 | 09/06/1997 | 10:00:00 PM | 3 | 33.19 | 0
68231 | 09/06/1997 | 11:00:00 PM | 3 | 32.25 | 0
68232 | 09/07/1997 | 12:00:00 AM | 3 | 31.35 | 0
68233 | 09/07/1997 | 01:00:00 AM | 3 | 30.48 | 0
68234 | 09/07/1997 | 02:00:00 AM | 3 | 29.66 | 0
68235 | 09/07/1997 | 03:00:00 AM | 3 | 28.9 | 0
68236 | 09/07/1997 | 04:00:00 AM | 3 | 28.2 | 0
68237 | 09/07/1997 | 05:00:00 AM | 3 | 27.54 | 0
68238 | 09/07/1997 | 06:00:00 AM | 3 | 26.91 | 0
68239 | 09/07/1997 | 07:00:00 AM | 3 | 26.26 | 0
68240 | 09/07/1997 | 08:00:00 AM | 3 | 25.63 | 0
68241 | 09/07/1997 | 09:00:00 AM | 3 | 25.19 | 0
68242 | 09/07/1997 | 10:00:00 AM | 3 | 25.28 | 0
68243 | 09/07/1997 | 11:00:00 AM | 3 | 25.96 | 0
68244 | 09/07/1997 | 12:00:00 PM | 3 | 27.18 | 0
68245 | 09/07/1997 | 01:00:00 PM | 3 | 28.73 | 0
68246 | 09/07/1997 | 02:00:00 PM | 3 | 30.4 | 0
68247 | 09/07/1997 | 03:00:00 PM | 3 | 32.02 | 0
68248 | 09/07/1997 | 04:00:00 PM | 3 | 33.29 | 0
68249 | 09/07/1997 | 05:00:00 PM | 3 | 34.07 | 0
68250 | 09/07/1997 | 06:00:00 PM | 3 | 34.7 | 0
77584 | 10/01/1998 | 04:00:00 PM | 3 | 24.34 | 0
77585 | 10/01/1998 | 05:00:00 PM | 3 | 25.29 | 0
77586 | 10/01/1998 | 06:00:00 PM | 3 | 25.73 | 0
77587 | 10/01/1998 | 07:00:00 PM | 3 | 25.67 | 0
77588 | 10/01/1998 | 08:00:00 PM | 3 | 25.18 | 0
77589 | 10/01/1998 | 09:00:00 PM | 3 | 24.47 | 0
77590 | 10/01/1998 | 10:00:00 PM | 3 | 23.71 | 0
77591 | 10/01/1998 | 11:00:00 PM | 3 | 22.95 | 0
77592 | 10/02/1998 | 12:00:00 AM | 3 | 22.24 | 0
77593 | 10/02/1998 | 01:00:00 AM | 3 | 21.54 | 0
77594 | 10/02/1998 | 02:00:00 AM | 3 | 20.88 | 0
77595 | 10/02/1998 | 03:00:00 AM | 3 | 20.24 | 0
77596 | 10/02/1998 | 04:00:00 AM | 3 | 19.62 | 0
77597 | 10/02/1998 | 05:00:00 AM | 3 | 19 | 0
77598 | 10/02/1998 | 06:00:00 AM | 3 | 18.42 | 0
77599 | 10/02/1998 | 07:00:00 AM | 3 | 17.88 | 0
77600 | 10/02/1998 | 08:00:00 AM | 3 | 17.37 | 0
77601 | 10/02/1998 | 09:00:00 AM | 3 | 16.98 | 0
77602 | 10/02/1998 | 10:00:00 AM | 3 | 17.08 | 0
77603 | 10/02/1998 | 11:00:00 AM | 3 | 17.8 | 0
77604 | 10/02/1998 | 12:00:00 PM | 3 | 19 | 0
77605 | 10/02/1998 | 01:00:00 PM | 3 | 21.045 | 1 | From Previous Hours
77606 | 10/02/1998 | 02:00:00 PM | 3 | 22.275 | 1 | From Previous Hours
77607 | 10/02/1998 | 03:00:00 PM | 3 | 23.455 | 1 | From Previous Hours
77608 | 10/02/1998 | 04:00:00 PM | 3 | 24.425 | 1 | From Previous Hours
77609 | 10/02/1998 | 05:00:00 PM | 3 | 25.095 | 1 | From Previous Hours
77610 | 10/02/1998 | 06:00:00 PM | 3 | 25.375 | 1 | From Previous Hours
77611 | 10/02/1998 | 07:00:00 PM | 3 | 25.195 | 1 | From Previous Hours
77612 | 10/02/1998 | 08:00:00 PM | 3 | 24.595 | 1 | From Previous Hours
77613 | 10/02/1998 | 09:00:00 PM | 3 | 23.765 | 1 | From Previous Hours
77614 | 10/02/1998 | 10:00:00 PM | 3 | 22.905 | 1 | From Previous Hours
77615 | 10/02/1998 | 11:00:00 PM | 3 | 22.055 | 1 | From Previous Hours
77616 | 10/03/1998 | 12:00:00 AM | 3 | 21.245 | 1 | From Previous Hours
77617 | 10/03/1998 | 01:00:00 AM | 3 | 20.475 | 1 | From Previous Hours
77618 | 10/03/1998 | 02:00:00 AM | 3 | 19.735 | 1 | From Previous Hours
77619 | 10/03/1998 | 03:00:00 AM | 3 | 19.015 | 1 | From Previous Hours
77620 | 10/03/1998 | 04:00:00 AM | 3 | 18.345 | 1 | From Previous Hours
77621 | 10/03/1998 | 05:00:00 AM | 3 | 17.715 | 1 | From Previous Hours
77622 | 10/03/1998 | 06:00:00 AM | 3 | 17.105 | 1 | From Previous Hours
77623 | 10/03/1998 | 07:00:00 AM | 3 | 16.515 | 1 | From Previous Hours
77624 | 10/03/1998 | 08:00:00 AM | 3 | 15.945 | 1 | From Previous Hours
77625 | 10/03/1998 | 09:00:00 AM | 3 | 15.485 | 1 | From Previous Hours
77626 | 10/03/1998 | 10:00:00 AM | 3 | 15.435 | 1 | From Previous Hours
77627 | 10/03/1998 | 11:00:00 AM | 3 | 15.925 | 1 | From Previous Hours
77628 | 10/03/1998 | 12:00:00 PM | 3 | 17.015 | 1 | From Previous Hours
77629 | 10/03/1998 | 01:00:00 PM | 3 | 18.525 | 1 | From Previous Hours
77630 | 10/03/1998 | 02:00:00 PM | 3 | 20.235 | 1 | From Previous Hours
77631 | 10/03/1998 | 03:00:00 PM | 3 | 21.875 | 1 | From Previous Hours
77632 | 10/03/1998 | 04:00:00 PM | 3 | 23.265 | 1 | From Previous Hours
77633 | 10/03/1998 | 05:00:00 PM | 3 | 24.325 | 1 | From Previous Hours
77634 | 10/03/1998 | 06:00:00 PM | 3 | 24.955 | 1 | From Previous Hours
77635 | 10/03/1998 | 07:00:00 PM | 3 | 25.105 | 1 | From Previous Hours
77636 | 10/03/1998 | 08:00:00 PM | 3 | 24.735 | 1 | From Previous Hours
77637 | 10/03/1998 | 09:00:00 PM | 3 | 24.015 | 1 | From Previous Hours
77638 | 10/03/1998 | 10:00:00 PM | 3 | 23.155 | 1 | From Previous Hours
77639 | 10/03/1998 | 11:00:00 PM | 3 | 22.265 | 1 | From Previous Hours
77640 | 10/04/1998 | 12:00:00 AM | 3 | 21.385 | 1 | From Previous Hours
77641 | 10/04/1998 | 01:00:00 AM | 3 | 20.525 | 1 | From Previous Hours
77642 | 10/04/1998 | 02:00:00 AM | 3 | 19.725 | 1 | From Previous Hours
76261 | 08/07/1998 | 01:00:00 PM | 3 | 36.03 | 1 | Estimated From Previous Year
76262 | 08/07/1998 | 02:00:00 PM | 3 | 37.71 | 1 | Estimated From Previous Year
76263 | 08/07/1998 | 03:00:00 PM | 3 | 39.36 | 1 | Estimated From Previous Year
76264 | 08/07/1998 | 04:00:00 PM | 3 | 40.77 | 1 | Estimated From Previous Year
76265 | 08/07/1998 | 05:00:00 PM | 3 | 41.82 | 1 | Estimated From Previous Year
76523 | 08/18/1998 | 11:00:00 AM | 3 | 28.42 | 0
76524 | 08/18/1998 | 12:00:00 PM | 3 | 29.66 | 0
76525 | 08/18/1998 | 01:00:00 PM | 3 | 31.26 | 0
68930 | 10/06/1997 | 02:00:00 AM | 3 | 20.01 | 0
68931 | 10/06/1997 | 03:00:00 AM | 3 | 19.31 | 0
68932 | 10/06/1997 | 04:00:00 AM | 3 | 18.65 | 0
68933 | 10/06/1997 | 05:00:00 AM | 3 | 18 | 0
68934 | 10/06/1997 | 06:00:00 AM | 3 | 17.38 | 0
68935 | 10/06/1997 | 07:00:00 AM | 3 | 16.78 | 0
68936 | 10/06/1997 | 08:00:00 AM | 3 | 16.21 | 0
68937 | 10/06/1997 | 09:00:00 AM | 3 | 15.73 | 0
68938 | 10/06/1997 | 10:00:00 AM | 3 | 15.65 | 0
68939 | 10/06/1997 | 11:00:00 AM | 3 | 16.18 | 0
68940 | 10/06/1997 | 12:00:00 PM | 3 | 17.21 | 0
68941 | 10/06/1997 | 01:00:00 PM | 3 | 18.12 | 0
68942 | 10/06/1997 | 02:00:00 PM | 3 | 19.13 | 0
68943 | 10/06/1997 | 03:00:00 PM | 3 | 20.33 | 0
68944 | 10/06/1997 | 04:00:00 PM | 3 | 21.46 | 0
68945 | 10/06/1997 | 05:00:00 PM | 3 | 22.24 | 0
68946 | 10/06/1997 | 06:00:00 PM | 3 | 22.58 | 0
68947 | 10/06/1997 | 07:00:00 PM | 3 | 22.44 | 0
68948 | 10/06/1997 | 08:00:00 PM | 3 | 21.89 | 0
68949 | 10/06/1997 | 09:00:00 PM | 3 | 21.13 | 0
68950 | 10/06/1997 | 10:00:00 PM | 3 | 20.42 | 0
68951 | 10/06/1997 | 11:00:00 PM | 3 | 19.78 | 0
68952 | 10/07/1997 | 12:00:00 AM | 3 | 19.2 | 0
68953 | 10/07/1997 | 01:00:00 AM | 3 | 18.68 | 0
68954 | 10/07/1997 | 02:00:00 AM | 3 | 18.23 | 0
68955 | 10/07/1997 | 03:00:00 AM | 3 | 17.81 | 0
68956 | 10/07/1997 | 04:00:00 AM | 3 | 17.39 | 0
68957 | 10/07/1997 | 05:00:00 AM | 3 | 16.98 | 0
68958 | 10/07/1997 | 06:00:00 AM | 3 | 16.57 | 0
68959 | 10/07/1997 | 07:00:00 AM | 3 | 16.15 | 0
68960 | 10/07/1997 | 08:00:00 AM | 3 | 15.73 | 0
68961 | 10/07/1997 | 09:00:00 AM | 3 | 15.34 | 0
68962 | 10/07/1997 | 10:00:00 AM | 3 | 15.07 | 0
68963 | 10/07/1997 | 11:00:00 AM | 3 | 15.25 | 0
68964 | 10/07/1997 | 12:00:00 PM | 3 | 16.03 | 0
68965 | 10/07/1997 | 01:00:00 PM | 3 | 17.02 | 0
68966 | 10/07/1997 | 02:00:00 PM | 3 | 17.85 | 0
68967 | 10/07/1997 | 03:00:00 PM | 3 | 18.44 | 0
68968 | 10/07/1997 | 04:00:00 PM | 3 | 19.25 | 0
68969 | 10/07/1997 | 05:00:00 PM | 3 | 20.08 | 0
68970 | 10/07/1997 | 06:00:00 PM | 3 | 20.61 | 0
68971 | 10/07/1997 | 07:00:00 PM | 3 | 20.67 | 0
68972 | 10/07/1997 | 08:00:00 PM | 3 | 20.27 | 0
68973 | 10/07/1997 | 09:00:00 PM | 3 | 19.69 | 0
68974 | 10/07/1997 | 10:00:00 PM | 3 | 19.09 | 0
68975 | 10/07/1997 | 11:00:00 PM | 3 | 18.5 | 0
68976 | 10/08/1997 | 12:00:00 AM | 3 | 17.91 | 0
68977 | 10/08/1997 | 01:00:00 AM | 3 | 17.41 | 0
68978 | 10/08/1997 | 02:00:00 AM | 3 | 17.02 | 0
68979 | 10/08/1997 | 03:00:00 AM | 3 | 16.68 | 0
68980 | 10/08/1997 | 04:00:00 AM | 3 | 16.37 | 0
68981 | 10/08/1997 | 05:00:00 AM | 3 | 16.06 | 0
68982 | 10/08/1997 | 06:00:00 AM | 3 | 15.67 | 0
68983 | 10/08/1997 | 07:00:00 AM | 3 | 15.19 | 0
68984 | 10/08/1997 | 08:00:00 AM | 3 | 14.67 | 0
68985 | 10/08/1997 | 09:00:00 AM | 3 | 14.23 | 0
68986 | 10/08/1997 | 10:00:00 AM | 3 | 14.19 | 0
68987 | 10/08/1997 | 11:00:00 AM | 3 | 14.69 | 0
68988 | 10/08/1997 | 12:00:00 PM | 3 | 15.59 | 0
68989 | 10/08/1997 | 01:00:00 PM | 3 | 16.69 | 0
68990 | 10/08/1997 | 02:00:00 PM | 3 | 18.08 | 0
68991 | 10/08/1997 | 03:00:00 PM | 3 | 19.47 | 0
68992 | 10/08/1997 | 04:00:00 PM | 3 | 20.55 | 0
68993 | 10/08/1997 | 05:00:00 PM | 3 | 21.43 | 0
68994 | 10/08/1997 | 06:00:00 PM | 3 | 21.91 | 0
68995 | 10/08/1997 | 07:00:00 PM | 3 | 21.9 | 0
68996 | 10/08/1997 | 08:00:00 PM | 3 | 21.52 | 0
68997 | 10/08/1997 | 09:00:00 PM | 3 | 20.94 | 0
68998 | 10/08/1997 | 10:00:00 PM | 3 | 20.31 | 0
68999 | 10/08/1997 | 11:00:00 PM | 3 | 19.71 | 0
69000 | 10/09/1997 | 12:00:00 AM | 3 | 19.14 | 0
69001 | 10/09/1997 | 01:00:00 AM | 3 | 18.58 | 0
69002 | 10/09/1997 | 02:00:00 AM | 3 | 18.1 | 0
69003 | 10/09/1997 | 03:00:00 AM | 3 | 17.72 | 0
69004 | 10/09/1997 | 04:00:00 AM | 3 | 17.38 | 0
69005 | 10/09/1997 | 05:00:00 AM | 3 | 17.02 | 0
69006 | 10/09/1997 | 06:00:00 AM | 3 | 16.63 | 0
69007 | 10/09/1997 | 07:00:00 AM | 3 | 16.27 | 0
69008 | 10/09/1997 | 08:00:00 AM | 3 | 15.93 | 0
69009 | 10/09/1997 | 09:00:00 AM | 3 | 15.65 | 0
69010 | 10/09/1997 | 10:00:00 AM | 3 | 15.53 | 0
69011 | 10/09/1997 | 11:00:00 AM | 3 | 15.57 | 0
69012 | 10/09/1997 | 12:00:00 PM | 3 | 15.73 | 0
69013 | 10/09/1997 | 01:00:00 PM | 3 | 16.12 | 0
69014 | 10/09/1997 | 02:00:00 PM | 3 | 16.7 | 0
69015 | 10/09/1997 | 03:00:00 PM | 3 | 17.83 | 0
69016 | 10/09/1997 | 04:00:00 PM | 3 | 19.22 | 0
69017 | 10/09/1997 | 05:00:00 PM | 3 | 20.39 | 0
69018 | 10/09/1997 | 06:00:00 PM | 3 | 21.15 | 0
69019 | 10/09/1997 | 07:00:00 PM | 3 | 21.39 | 0
72641 | 03/09/1998 | 05:00:00 PM | 3 | 16 | 0
72642 | 03/09/1998 | 06:00:00 PM | 3 | 16.23 | 0
72643 | 03/09/1998 | 07:00:00 PM | 3 | 15.88 | 0
72644 | 03/09/1998 | 08:00:00 PM | 3 | 15.14 | 0
72645 | 03/09/1998 | 09:00:00 PM | 3 | 14.24 | 0
72646 | 03/09/1998 | 10:00:00 PM | 3 | 13.32 | 0
72647 | 03/09/1998 | 11:00:00 PM | 3 | 12.44 | 0
72648 | 03/10/1998 | 12:00:00 AM | 3 | 11.58 | 0
72649 | 03/10/1998 | 01:00:00 AM | 3 | 10.77 | 0
72650 | 03/10/1998 | 02:00:00 AM | 3 | 10.02 | 0
72651 | 03/10/1998 | 03:00:00 AM | 3 | 9.29 | 0
72652 | 03/10/1998 | 04:00:00 AM | 3 | 8.62 | 0
72653 | 03/10/1998 | 05:00:00 AM | 3 | 7.99 | 0
72654 | 03/10/1998 | 06:00:00 AM | 3 | 7.4 | 0
72655 | 03/10/1998 | 07:00:00 AM | 3 | 6.838 | 0
72656 | 03/10/1998 | 08:00:00 AM | 3 | 6.344 | 0
72657 | 03/10/1998 | 09:00:00 AM | 3 | 6.188 | 0
72658 | 03/10/1998 | 10:00:00 AM | 3 | 6.648 | 0
72659 | 03/10/1998 | 11:00:00 AM | 3 | 7.77 | 0
72660 | 03/10/1998 | 12:00:00 PM | 3 | 9.4 | 0
72661 | 03/10/1998 | 01:00:00 PM | 3 | 11.27 | 0
72662 | 03/10/1998 | 02:00:00 PM | 3 | 13.15 | 0
72663 | 03/10/1998 | 03:00:00 PM | 3 | 14.83 | 0
72664 | 03/10/1998 | 04:00:00 PM | 3 | 16.2 | 0
72665 | 03/10/1998 | 05:00:00 PM | 3 | 17 | 0
72666 | 03/10/1998 | 06:00:00 PM | 3 | 17.25 | 0
72667 | 03/10/1998 | 07:00:00 PM | 3 | 16.96 | 0
72668 | 03/10/1998 | 08:00:00 PM | 3 | 16.31 | 0
72669 | 03/10/1998 | 09:00:00 PM | 3 | 15.51 | 0
72670 | 03/10/1998 | 10:00:00 PM | 3 | 14.68 | 0
72671 | 03/10/1998 | 11:00:00 PM | 3 | 13.85 | 0
72672 | 03/11/1998 | 12:00:00 AM | 3 | 13.06 | 0
72673 | 03/11/1998 | 01:00:00 AM | 3 | 12.32 | 0
72674 | 03/11/1998 | 02:00:00 AM | 3 | 11.64 | 0
72675 | 03/11/1998 | 03:00:00 AM | 3 | 11.06 | 0
72676 | 03/11/1998 | 04:00:00 AM | 3 | 10.57 | 0
72677 | 03/11/1998 | 05:00:00 AM | 3 | 10.16 | 0
72678 | 03/11/1998 | 06:00:00 AM | 3 | 9.77 | 0
72679 | 03/11/1998 | 07:00:00 AM | 3 | 9.41 | 0
72680 | 03/11/1998 | 08:00:00 AM | 3 | 9.07 | 0
72681 | 03/11/1998 | 09:00:00 AM | 3 | 8.9 | 0
72682 | 03/11/1998 | 10:00:00 AM | 3 | 9.14 | 0
72683 | 03/11/1998 | 11:00:00 AM | 3 | 9.87 | 0
72684 | 03/11/1998 | 12:00:00 PM | 3 | 11.12 | 0
72685 | 03/11/1998 | 01:00:00 PM | 3 | 12.68 | 0
72686 | 03/11/1998 | 02:00:00 PM | 3 | 14.16 | 0
72687 | 03/11/1998 | 03:00:00 PM | 3 | 15.48 | 0
72688 | 03/11/1998 | 04:00:00 PM | 3 | 16.6 | 0
72689 | 03/11/1998 | 05:00:00 PM | 3 | 17.3 | 0
72690 | 03/11/1998 | 06:00:00 PM | 3 | 17.71 | 0
72691 | 03/11/1998 | 07:00:00 PM | 3 | 17.62 | 0
72692 | 03/11/1998 | 08:00:00 PM | 3 | 17.12 | 0
72693 | 03/11/1998 | 09:00:00 PM | 3 | 16.38 | 0
72694 | 03/11/1998 | 10:00:00 PM | 3 | 15.57 | 0
72695 | 03/11/1998 | 11:00:00 PM | 3 | 14.74 | 0
72696 | 03/12/1998 | 12:00:00 AM | 3 | 13.93 | 0
72697 | 03/12/1998 | 01:00:00 AM | 3 | 13.16 | 0
72698 | 03/12/1998 | 02:00:00 AM | 3 | 12.43 | 0
72699 | 03/12/1998 | 03:00:00 AM | 3 | 11.74 | 0
72700 | 03/12/1998 | 04:00:00 AM | 3 | 11.08 | 0
72701 | 03/12/1998 | 05:00:00 AM | 3 | 10.46 | 0
72702 | 03/12/1998 | 06:00:00 AM | 3 | 9.9 | 0
72703 | 03/12/1998 | 07:00:00 AM | 3 | 9.33 | 0
72704 | 03/12/1998 | 08:00:00 AM | 3 | 8.81 | 0
72705 | 03/12/1998 | 09:00:00 AM | 3 | 8.66 | 0
72706 | 03/12/1998 | 10:00:00 AM | 3 | 9.16 | 0
72707 | 03/12/1998 | 11:00:00 AM | 3 | 10.26 | 0
72708 | 03/12/1998 | 12:00:00 PM | 3 | 11.79 | 0
72709 | 03/12/1998 | 01:00:00 PM | 3 | 13.51 | 0
72710 | 03/12/1998 | 02:00:00 PM | 3 | 15.3 | 0
72711 | 03/12/1998 | 03:00:00 PM | 3 | 16.79 | 0
72712 | 03/12/1998 | 04:00:00 PM | 3 | 17.92 | 0
72713 | 03/12/1998 | 05:00:00 PM | 3 | 18.45 | 0
72714 | 03/12/1998 | 06:00:00 PM | 3 | 18.31 | 0
72715 | 03/12/1998 | 07:00:00 PM | 3 | 17.78 | 0
91424 | 03/11/1997 | 08:00:00 PM | 4 | 15.81 | 0
91425 | 03/11/1997 | 09:00:00 PM | 4 | 15.85 | 0
91426 | 03/11/1997 | 10:00:00 PM | 4 | 15.75 | 0
91427 | 03/11/1997 | 11:00:00 PM | 4 | 15.56 | 0
91428 | 03/12/1997 | 12:00:00 AM | 4 | 15.3 | 0
91429 | 03/12/1997 | 01:00:00 AM | 4 | 15.01 | 0
91430 | 03/12/1997 | 02:00:00 AM | 4 | 14.69 | 0
91431 | 03/12/1997 | 03:00:00 AM | 4 | 14.34 | 0
91432 | 03/12/1997 | 04:00:00 AM | 4 | 13.97 | 0
72168 | 02/18/1998 | 12:00:00 AM | 3 | 5.638 | 0
72169 | 02/18/1998 | 01:00:00 AM | 3 | 5.031 | 0
72170 | 02/18/1998 | 02:00:00 AM | 3 | 4.46 | 0
72728 | 03/13/1998 | 08:00:00 AM | 3 | 11.76 | 0
72729 | 03/13/1998 | 09:00:00 AM | 3 | 11.65 | 0
72730 | 03/13/1998 | 10:00:00 AM | 3 | 11.99 | 0
72731 | 03/13/1998 | 11:00:00 AM | 3 | 12.7 | 0
72732 | 03/13/1998 | 12:00:00 PM | 3 | 13.57 | 0
72733 | 03/13/1998 | 01:00:00 PM | 3 | 14.18 | 0
72734 | 03/13/1998 | 02:00:00 PM | 3 | 14.65 | 0
72735 | 03/13/1998 | 03:00:00 PM | 3 | 15.07 | 0
72736 | 03/13/1998 | 04:00:00 PM | 3 | 15.37 | 0
72737 | 03/13/1998 | 05:00:00 PM | 3 | 15.42 | 0
72738 | 03/13/1998 | 06:00:00 PM | 3 | 15.26 | 0
72739 | 03/13/1998 | 07:00:00 PM | 3 | 14.91 | 0
72740 | 03/13/1998 | 08:00:00 PM | 3 | 14.41 | 0
72741 | 03/13/1998 | 09:00:00 PM | 3 | 13.88 | 0
72742 | 03/13/1998 | 10:00:00 PM | 3 | 13.36 | 0
72743 | 03/13/1998 | 11:00:00 PM | 3 | 12.86 | 0
72744 | 03/14/1998 | 12:00:00 AM | 3 | 12.35 | 0
72745 | 03/14/1998 | 01:00:00 AM | 3 | 11.79 | 0
72746 | 03/14/1998 | 02:00:00 AM | 3 | 11.24 | 0
72747 | 03/14/1998 | 03:00:00 AM | 3 | 10.71 | 0
72748 | 03/14/1998 | 04:00:00 AM | 3 | 10.22 | 0
72749 | 03/14/1998 | 05:00:00 AM | 3 | 9.75 | 0
72750 | 03/14/1998 | 06:00:00 AM | 3 | 9.29 | 0
72751 | 03/14/1998 | 07:00:00 AM | 3 | 8.86 | 0
72752 | 03/14/1998 | 08:00:00 AM | 3 | 8.47 | 0
72753 | 03/14/1998 | 09:00:00 AM | 3 | 8.44 | 0
72754 | 03/14/1998 | 10:00:00 AM | 3 | 9.03 | 0
72755 | 03/14/1998 | 11:00:00 AM | 3 | 10.24 | 0
72756 | 03/14/1998 | 12:00:00 PM | 3 | 11.81 | 0
72757 | 03/14/1998 | 01:00:00 PM | 3 | 13.56 | 0
72758 | 03/14/1998 | 02:00:00 PM | 3 | 15.32 | 0
72759 | 03/14/1998 | 03:00:00 PM | 3 | 16.86 | 0
72760 | 03/14/1998 | 04:00:00 PM | 3 | 18.07 | 0
72761 | 03/14/1998 | 05:00:00 PM | 3 | 18.8 | 0
75815 | 07/19/1998 | 11:00:00 PM | 3 | 34.98 | 1 | Estimated From Previous Year
75816 | 07/20/1998 | 12:00:00 AM | 3 | 33.88 | 1 | Estimated From Previous Year
75817 | 07/20/1998 | 01:00:00 AM | 3 | 32.82 | 1 | Estimated From Previous Year
75818 | 07/20/1998 | 02:00:00 AM | 3 | 31.81 | 1 | Estimated From Previous Year
75819 | 07/20/1998 | 03:00:00 AM | 3 | 30.85 | 1 | Estimated From Previous Year
75820 | 07/20/1998 | 04:00:00 AM | 3 | 29.95 | 1 | Estimated From Previous Year
75821 | 07/20/1998 | 05:00:00 AM | 3 | 29.11 | 1 | Estimated From Previous Year
75822 | 07/20/1998 | 06:00:00 AM | 3 | 28.34 | 1 | Estimated From Previous Year
75823 | 07/20/1998 | 07:00:00 AM | 3 | 27.63 | 1 | Estimated From Previous Year
75824 | 07/20/1998 | 08:00:00 AM | 3 | 27.01 | 1 | Estimated From Previous Year
75825 | 07/20/1998 | 09:00:00 AM | 3 | 26.8 | 1 | Estimated From Previous Year
75826 | 07/20/1998 | 10:00:00 AM | 3 | 27.18 | 1 | Estimated From Previous Year
75827 | 07/20/1998 | 11:00:00 AM | 3 | 28.15 | 1 | Estimated From Previous Year
75828 | 07/20/1998 | 12:00:00 PM | 3 | 29.6 | 1 | Estimated From Previous Year
75829 | 07/20/1998 | 01:00:00 PM | 3 | 31.27 | 1 | Estimated From Previous Year
75830 | 07/20/1998 | 02:00:00 PM | 3 | 32.99 | 1 | Estimated From Previous Year
75831 | 07/20/1998 | 03:00:00 PM | 3 | 34.66 | 1 | Estimated From Previous Year
75832 | 07/20/1998 | 04:00:00 PM | 3 | 36.22 | 1 | Estimated From Previous Year
75833 | 07/20/1998 | 05:00:00 PM | 3 | 37.52 | 1 | Estimated From Previous Year
75834 | 07/20/1998 | 06:00:00 PM | 3 | 38.45 | 1 | Estimated From Previous Year
75835 | 07/20/1998 | 07:00:00 PM | 3 | 38.86 | 1 | Estimated From Previous Year
75836 | 07/20/1998 | 08:00:00 PM | 3 | 38.55 | 1 | Estimated From Previous Year
75837 | 07/20/1998 | 09:00:00 PM | 3 | 37.93 | 1 | Estimated From Previous Year
75838 | 07/20/1998 | 10:00:00 PM | 3 | 37.14 | 1 | Estimated From Previous Year
75839 | 07/20/1998 | 11:00:00 PM | 3 | 36.2 | 1 | Estimated From Previous Year
75840 | 07/21/1998 | 12:00:00 AM | 3 | 35.21 | 1 | Estimated From Previous Year
75841 | 07/21/1998 | 01:00:00 AM | 3 | 34.24 | 1 | Estimated From Previous Year
75842 | 07/21/1998 | 02:00:00 AM | 3 | 33.33 | 1 | Estimated From Previous Year
75843 | 07/21/1998 | 03:00:00 AM | 3 | 32.49 | 1 | Estimated From Previous Year
75844 | 07/21/1998 | 04:00:00 AM | 3 | 31.7 | 1 | Estimated From Previous Year
75845 | 07/21/1998 | 05:00:00 AM | 3 | 30.98 | 1 | Estimated From Previous Year
75846 | 07/21/1998 | 06:00:00 AM | 3 | 30.31 | 1 | Estimated From Previous Year
76159 | 08/03/1998 | 07:00:00 AM | 3 | 29.25 | 0
76160 | 08/03/1998 | 08:00:00 AM | 3 | 28.59 | 0
76161 | 08/03/1998 | 09:00:00 AM | 3 | 28.32 | 0
76162 | 08/03/1998 | 10:00:00 AM | 3 | 28.68 | 0
76163 | 08/03/1998 | 11:00:00 AM | 3 | 29.68 | 0
76164 | 08/03/1998 | 12:00:00 PM | 3 | 31.21 | 0
76165 | 08/03/1998 | 01:00:00 PM | 3 | 33.03 | 0
76166 | 08/03/1998 | 02:00:00 PM | 3 | 34.9 | 0
76167 | 08/03/1998 | 03:00:00 PM | 3 | 36.67 | 0
76168 | 08/03/1998 | 04:00:00 PM | 3 | 38.22 | 0
76169 | 08/03/1998 | 05:00:00 PM | 3 | 39.49 | 0
76170 | 08/03/1998 | 06:00:00 PM | 3 | 40.38 | 0
76171 | 08/03/1998 | 07:00:00 PM | 3 | 40.74 | 0
76172 | 08/03/1998 | 08:00:00 PM | 3 | 40.55 | 0
76173 | 08/03/1998 | 09:00:00 PM | 3 | 39.85 | 0
76174 | 08/03/1998 | 10:00:00 PM | 3 | 38.79 | 0
76175 | 08/03/1998 | 11:00:00 PM | 3 | 37.59 | 0
76176 | 08/04/1998 | 12:00:00 AM | 3 | 35.09 | 1 | Estimated From Previous Year
76177 | 08/04/1998 | 01:00:00 AM | 3 | 34.21 | 1 | Estimated From Previous Year
76178 | 08/04/1998 | 02:00:00 AM | 3 | 33.38 | 1 | Estimated From Previous Year
76179 | 08/04/1998 | 03:00:00 AM | 3 | 32.59 | 1 | Estimated From Previous Year
76180 | 08/04/1998 | 04:00:00 AM | 3 | 31.82 | 1 | Estimated From Previous Year
76181 | 08/04/1998 | 05:00:00 AM | 3 | 31.07 | 1 | Estimated From Previous Year
76182 | 08/04/1998 | 06:00:00 AM | 3 | 30.35 | 1 | Estimated From Previous Year
76183 | 08/04/1998 | 07:00:00 AM | 3 | 29.65 | 1 | Estimated From Previous Year
76184 | 08/04/1998 | 08:00:00 AM | 3 | 29.04 | 1 | Estimated From Previous Year
76185 | 08/04/1998 | 09:00:00 AM | 3 | 28.76 | 1 | Estimated From Previous Year
76186 | 08/04/1998 | 10:00:00 AM | 3 | 29.05 | 1 | Estimated From Previous Year
76187 | 08/04/1998 | 11:00:00 AM | 3 | 30.01 | 1 | Estimated From Previous Year
76188 | 08/04/1998 | 12:00:00 PM | 3 | 31.51 | 1 | Estimated From Previous Year
76189 | 08/04/1998 | 01:00:00 PM | 3 | 33.3 | 1 | Estimated From Previous Year
76190 | 08/04/1998 | 02:00:00 PM | 3 | 35.15 | 1 | Estimated From Previous Year
76191 | 08/04/1998 | 03:00:00 PM | 3 | 36.92 | 1 | Estimated From Previous Year
76192 | 08/04/1998 | 04:00:00 PM | 3 | 38.43 | 1 | Estimated From Previous Year
76193 | 08/04/1998 | 05:00:00 PM | 3 | 39.63 | 1 | Estimated From Previous Year
76194 | 08/04/1998 | 06:00:00 PM | 3 | 40.41 | 1 | Estimated From Previous Year
76195 | 08/04/1998 | 07:00:00 PM | 3 | 40.73 | 1 | Estimated From Previous Year
76196 | 08/04/1998 | 08:00:00 PM | 3 | 40.57 | 1 | Estimated From Previous Year
76197 | 08/04/1998 | 09:00:00 PM | 3 | 39.94 | 1 | Estimated From Previous Year
76198 | 08/04/1998 | 10:00:00 PM | 3 | 38.98 | 1 | Estimated From Previous Year
76199 | 08/04/1998 | 11:00:00 PM | 3 | 37.91 | 1 | Estimated From Previous Year
76200 | 08/05/1998 | 12:00:00 AM | 3 | 36.88 | 1 | Estimated From Previous Year
76201 | 08/05/1998 | 01:00:00 AM | 3 | 35.89 | 1 | Estimated From Previous Year
76202 | 08/05/1998 | 02:00:00 AM | 3 | 34.97 | 1 | Estimated From Previous Year
76203 | 08/05/1998 | 03:00:00 AM | 3 | 34.13 | 1 | Estimated From Previous Year
76204 | 08/05/1998 | 04:00:00 AM | 3 | 33.34 | 1 | Estimated From Previous Year
76205 | 08/05/1998 | 05:00:00 AM | 3 | 32.59 | 1 | Estimated From Previous Year
76206 | 08/05/1998 | 06:00:00 AM | 3 | 31.83 | 1 | Estimated From Previous Year
76207 | 08/05/1998 | 07:00:00 AM | 3 | 31.08 | 1 | Estimated From Previous Year
76208 | 08/05/1998 | 08:00:00 AM | 3 | 30.41 | 1 | Estimated From Previous Year
76209 | 08/05/1998 | 09:00:00 AM | 3 | 30.09 | 1 | Estimated From Previous Year
93700 | 06/14/1997 | 05:00:00 PM | 4 | 32.692 | 1 | Interpolated From Previous Year
93701 | 06/14/1997 | 06:00:00 PM | 4 | 33.382 | 1 | Interpolated From Previous Year
93702 | 06/14/1997 | 07:00:00 PM | 4 | 33.962 | 1 | Interpolated From Previous Year
93703 | 06/14/1997 | 08:00:00 PM | 4 | 34.372 | 1 | Interpolated From Previous Year
93704 | 06/14/1997 | 09:00:00 PM | 4 | 34.572 | 1 | Interpolated From Previous Year
97835 | 12/04/1997 | 12:00:00 AM | 4 | 6.696 | 0
97836 | 12/04/1997 | 01:00:00 AM | 4 | 6.597 | 0
97837 | 12/04/1997 | 02:00:00 AM | 4 | 6.481 | 0
97838 | 12/04/1997 | 03:00:00 AM | 4 | 6.364 | 0
73121 | 03/29/1998 | 05:00:00 PM | 3 | 10.59 | 0
73122 | 03/29/1998 | 06:00:00 PM | 3 | 10.78 | 0
73123 | 03/29/1998 | 07:00:00 PM | 3 | 10.76 | 0
73124 | 03/29/1998 | 08:00:00 PM | 3 | 10.44 | 0
73125 | 03/29/1998 | 09:00:00 PM | 3 | 9.94 | 0
73126 | 03/29/1998 | 10:00:00 PM | 3 | 9.41 | 0
73127 | 03/29/1998 | 11:00:00 PM | 3 | 8.9 | 0
73128 | 03/30/1998 | 12:00:00 AM | 3 | 8.49 | 0
73129 | 03/30/1998 | 01:00:00 AM | 3 | 8.18 | 0
73130 | 03/30/1998 | 02:00:00 AM | 3 | 7.85 | 0
73131 | 03/30/1998 | 03:00:00 AM | 3 | 7.42 | 0
73132 | 03/30/1998 | 04:00:00 AM | 3 | 6.956 | 0
73133 | 03/30/1998 | 05:00:00 AM | 3 | 6.501 | 0
73134 | 03/30/1998 | 06:00:00 AM | 3 | 6.065 | 0
73135 | 03/30/1998 | 07:00:00 AM | 3 | 5.649 | 0
73136 | 03/30/1998 | 08:00:00 AM | 3 | 5.391 | 0
73137 | 03/30/1998 | 09:00:00 AM | 3 | 5.648 | 0
73138 | 03/30/1998 | 10:00:00 AM | 3 | 6.572 | 0
73139 | 03/30/1998 | 11:00:00 AM | 3 | 8.08 | 0
73140 | 03/30/1998 | 12:00:00 PM | 3 | 9.93 | 0
73141 | 03/30/1998 | 01:00:00 PM | 3 | 11.86 | 0
73142 | 03/30/1998 | 02:00:00 PM | 3 | 13.64 | 0
73143 | 03/30/1998 | 03:00:00 PM | 3 | 15.29 | 0
73144 | 03/30/1998 | 04:00:00 PM | 3 | 16.66 | 0
73145 | 03/30/1998 | 05:00:00 PM | 3 | 17.53 | 0
73146 | 03/30/1998 | 06:00:00 PM | 3 | 17.79 | 0
73147 | 03/30/1998 | 07:00:00 PM | 3 | 17.41 | 0
73148 | 03/30/1998 | 08:00:00 PM | 3 | 16.6 | 0
73149 | 03/30/1998 | 09:00:00 PM | 3 | 15.62 | 0
73150 | 03/30/1998 | 10:00:00 PM | 3 | 14.7 | 0
73151 | 03/30/1998 | 11:00:00 PM | 3 | 13.89 | 0
73152 | 03/31/1998 | 12:00:00 AM | 3 | 13.18 | 0
73153 | 03/31/1998 | 01:00:00 AM | 3 | 12.56 | 0
73154 | 03/31/1998 | 02:00:00 AM | 3 | 12.05 | 0
73155 | 03/31/1998 | 03:00:00 AM | 3 | 11.64 | 0
73156 | 03/31/1998 | 04:00:00 AM | 3 | 11.3 | 0
73157 | 03/31/1998 | 05:00:00 AM | 3 | 10.99 | 0
73158 | 03/31/1998 | 06:00:00 AM | 3 | 10.7 | 0
73159 | 03/31/1998 | 07:00:00 AM | 3 | 10.42 | 0
73160 | 03/31/1998 | 08:00:00 AM | 3 | 10.16 | 0
73161 | 03/31/1998 | 09:00:00 AM | 3 | 10.05 | 0
73162 | 03/31/1998 | 10:00:00 AM | 3 | 10.07 | 0
73163 | 03/31/1998 | 11:00:00 AM | 3 | 10.22 | 0
73164 | 03/31/1998 | 12:00:00 PM | 3 | 10.36 | 0
73165 | 03/31/1998 | 01:00:00 PM | 3 | 10.37 | 0
73166 | 03/31/1998 | 02:00:00 PM | 3 | 10.37 | 0
73167 | 03/31/1998 | 03:00:00 PM | 3 | 10.41 | 0
73168 | 03/31/1998 | 04:00:00 PM | 3 | 10.4 | 0
73169 | 03/31/1998 | 05:00:00 PM | 3 | 10.35 | 0
73170 | 03/31/1998 | 06:00:00 PM | 3 | 10.19 | 0
73171 | 03/31/1998 | 07:00:00 PM | 3 | 9.93 | 0
73172 | 03/31/1998 | 08:00:00 PM | 3 | 9.64 | 0
73173 | 03/31/1998 | 09:00:00 PM | 3 | 9.33 | 0
73174 | 03/31/1998 | 10:00:00 PM | 3 | 8.95 | 0
73175 | 03/31/1998 | 11:00:00 PM | 3 | 8.43 | 0
76124 | 08/01/1998 | 08:00:00 PM | 3 | 38.54 | 0
76125 | 08/01/1998 | 09:00:00 PM | 3 | 37.93 | 0
76126 | 08/01/1998 | 10:00:00 PM | 3 | 36.96 | 0
76127 | 08/01/1998 | 11:00:00 PM | 3 | 35.87 | 0
76128 | 08/02/1998 | 12:00:00 AM | 3 | 34.78 | 0
76129 | 08/02/1998 | 01:00:00 AM | 3 | 33.71 | 0
76130 | 08/02/1998 | 02:00:00 AM | 3 | 32.71 | 0
76131 | 08/02/1998 | 03:00:00 AM | 3 | 31.78 | 0
76132 | 08/02/1998 | 04:00:00 AM | 3 | 30.9 | 0
76133 | 08/02/1998 | 05:00:00 AM | 3 | 30.08 | 0
76134 | 08/02/1998 | 06:00:00 AM | 3 | 29.31 | 0
76135 | 08/02/1998 | 07:00:00 AM | 3 | 28.6 | 0
76136 | 08/02/1998 | 08:00:00 AM | 3 | 27.99 | 0
76137 | 08/02/1998 | 09:00:00 AM | 3 | 27.76 | 0
76138 | 08/02/1998 | 10:00:00 AM | 3 | 28.15 | 0
76139 | 08/02/1998 | 11:00:00 AM | 3 | 29.15 | 0
76140 | 08/02/1998 | 12:00:00 PM | 3 | 30.65 | 0
76141 | 08/02/1998 | 01:00:00 PM | 3 | 32.42 | 0
76142 | 08/02/1998 | 02:00:00 PM | 3 | 34.23 | 0
76143 | 08/02/1998 | 03:00:00 PM | 3 | 36 | 0
76144 | 08/02/1998 | 04:00:00 PM | 3 | 37.56 | 0
76145 | 08/02/1998 | 05:00:00 PM | 3 | 38.84 | 0
76146 | 08/02/1998 | 06:00:00 PM | 3 | 39.68 | 0
76147 | 08/02/1998 | 07:00:00 PM | 3 | 40.02 | 0
76148 | 08/02/1998 | 08:00:00 PM | 3 | 39.83 | 0
76149 | 08/02/1998 | 09:00:00 PM | 3 | 39.16 | 0
76150 | 08/02/1998 | 10:00:00 PM | 3 | 38.15 | 0
76151 | 08/02/1998 | 11:00:00 PM | 3 | 37.01 | 0
76152 | 08/03/1998 | 12:00:00 AM | 3 | 35.86 | 0
76153 | 08/03/1998 | 01:00:00 AM | 3 | 34.75 | 0
76154 | 08/03/1998 | 02:00:00 AM | 3 | 33.68 | 0
76155 | 08/03/1998 | 03:00:00 AM | 3 | 32.68 | 0
76156 | 08/03/1998 | 04:00:00 AM | 3 | 31.73 | 0
76157 | 08/03/1998 | 05:00:00 AM | 3 | 30.85 | 0
76158 | 08/03/1998 | 06:00:00 AM | 3 | 30.02 | 0
76439 | 08/14/1998 | 11:00:00 PM | 3 | 34.71 | 0
76440 | 08/15/1998 | 12:00:00 AM | 3 | 34.07 | 0
76441 | 08/15/1998 | 01:00:00 AM | 3 | 33.43 | 0
76442 | 08/15/1998 | 02:00:00 AM | 3 | 32.81 | 0
76443 | 08/15/1998 | 03:00:00 AM | 3 | 32.18 | 0
76444 | 08/15/1998 | 04:00:00 AM | 3 | 31.54 | 0
76445 | 08/15/1998 | 05:00:00 AM | 3 | 30.91 | 0
76446 | 08/15/1998 | 06:00:00 AM | 3 | 30.31 | 0
76447 | 08/15/1998 | 07:00:00 AM | 3 | 29.76 | 0
76448 | 08/15/1998 | 08:00:00 AM | 3 | 29.26 | 0
76449 | 08/15/1998 | 09:00:00 AM | 3 | 29.02 | 0
76450 | 08/15/1998 | 10:00:00 AM | 3 | 29.31 | 0
76451 | 08/15/1998 | 11:00:00 AM | 3 | 30.19 | 0
76452 | 08/15/1998 | 12:00:00 PM | 3 | 31.59 | 0
76453 | 08/15/1998 | 01:00:00 PM | 3 | 33.25 | 0
76454 | 08/15/1998 | 02:00:00 PM | 3 | 34.92 | 0
76455 | 08/15/1998 | 03:00:00 PM | 3 | 36.47 | 0
76456 | 08/15/1998 | 04:00:00 PM | 3 | 37.75 | 0
76457 | 08/15/1998 | 05:00:00 PM | 3 | 38.67 | 0
76458 | 08/15/1998 | 06:00:00 PM | 3 | 39.19 | 0
76459 | 08/15/1998 | 07:00:00 PM | 3 | 39.27 | 0
76460 | 08/15/1998 | 08:00:00 PM | 3 | 38.94 | 0
76461 | 08/15/1998 | 09:00:00 PM | 3 | 38.21 | 0
76462 | 08/15/1998 | 10:00:00 PM | 3 | 37.25 | 0
76463 | 08/15/1998 | 11:00:00 PM | 3 | 36.25 | 0
76464 | 08/16/1998 | 12:00:00 AM | 3 | 35.27 | 0
76465 | 08/16/1998 | 01:00:00 AM | 3 | 34.35 | 0
76466 | 08/16/1998 | 02:00:00 AM | 3 | 33.5 | 0
76467 | 08/16/1998 | 03:00:00 AM | 3 | 32.7 | 0
76468 | 08/16/1998 | 04:00:00 AM | 3 | 31.94 | 0
76469 | 08/16/1998 | 05:00:00 AM | 3 | 31.18 | 0
76470 | 08/16/1998 | 06:00:00 AM | 3 | 30.43 | 0
76471 | 08/16/1998 | 07:00:00 AM | 3 | 29.69 | 0
76472 | 08/16/1998 | 08:00:00 AM | 3 | 29.03 | 0
76473 | 08/16/1998 | 09:00:00 AM | 3 | 28.69 | 0
76474 | 08/16/1998 | 10:00:00 AM | 3 | 28.94 | 0
76475 | 08/16/1998 | 11:00:00 AM | 3 | 29.84 | 0
76476 | 08/16/1998 | 12:00:00 PM | 3 | 31.27 | 0
76477 | 08/16/1998 | 01:00:00 PM | 3 | 33 | 0
76478 | 08/16/1998 | 02:00:00 PM | 3 | 34.83 | 0
76479 | 08/16/1998 | 03:00:00 PM | 3 | 36.47 | 0
76480 | 08/16/1998 | 04:00:00 PM | 3 | 37.78 | 0
76481 | 08/16/1998 | 05:00:00 PM | 3 | 38.67 | 0
76482 | 08/16/1998 | 06:00:00 PM | 3 | 39.14 | 0
76483 | 08/16/1998 | 07:00:00 PM | 3 | 39.2 | 0
76484 | 08/16/1998 | 08:00:00 PM | 3 | 38.79 | 0
76485 | 08/16/1998 | 09:00:00 PM | 3 | 37.96 | 0
76486 | 08/16/1998 | 10:00:00 PM | 3 | 36.93 | 0
76487 | 08/16/1998 | 11:00:00 PM | 3 | 35.88 | 0
76488 | 08/17/1998 | 12:00:00 AM | 3 | 34.87 | 0
76489 | 08/17/1998 | 01:00:00 AM | 3 | 33.94 | 0
76490 | 08/17/1998 | 02:00:00 AM | 3 | 33.09 | 0
76491 | 08/17/1998 | 03:00:00 AM | 3 | 32.3 | 0
76492 | 08/17/1998 | 04:00:00 AM | 3 | 31.55 | 0
76493 | 08/17/1998 | 05:00:00 AM | 3 | 30.84 | 0
76494 | 08/17/1998 | 06:00:00 AM | 3 | 30.16 | 0
76495 | 08/17/1998 | 07:00:00 AM | 3 | 29.49 | 0
76496 | 08/17/1998 | 08:00:00 AM | 3 | 28.84 | 0
76497 | 08/17/1998 | 09:00:00 AM | 3 | 28.47 | 0
76498 | 08/17/1998 | 10:00:00 AM | 3 | 28.68 | 0
76499 | 08/17/1998 | 11:00:00 AM | 3 | 29.52 | 0
76500 | 08/17/1998 | 12:00:00 PM | 3 | 30.86 | 0
76501 | 08/17/1998 | 01:00:00 PM | 3 | 32.54 | 0
76502 | 08/17/1998 | 02:00:00 PM | 3 | 34.27 | 0
76503 | 08/17/1998 | 03:00:00 PM | 3 | 35.9 | 0
76504 | 08/17/1998 | 04:00:00 PM | 3 | 37.18 | 0
76505 | 08/17/1998 | 05:00:00 PM | 3 | 38.03 | 0
76506 | 08/17/1998 | 06:00:00 PM | 3 | 38.52 | 0
76507 | 08/17/1998 | 07:00:00 PM | 3 | 38.56 | 0
76508 | 08/17/1998 | 08:00:00 PM | 3 | 38.11 | 0
76509 | 08/17/1998 | 09:00:00 PM | 3 | 37.22 | 0
76510 | 08/17/1998 | 10:00:00 PM | 3 | 36.09 | 0
76511 | 08/17/1998 | 11:00:00 PM | 3 | 34.93 | 0
76512 | 08/18/1998 | 12:00:00 AM | 3 | 33.86 | 0
76513 | 08/18/1998 | 01:00:00 AM | 3 | 32.87 | 0
96161 | 09/25/1997 | 06:00:00 AM | 4 | 25.77 | 0
96162 | 09/25/1997 | 07:00:00 AM | 4 | 25.48 | 0
96163 | 09/25/1997 | 08:00:00 AM | 4 | 25.22 | 0
99239 | 01/31/1998 | 12:00:00 PM | 4 | 4.276 | 0
99240 | 01/31/1998 | 01:00:00 PM | 4 | 4.298 | 0
99241 | 01/31/1998 | 02:00:00 PM | 4 | 4.429 | 0
99242 | 01/31/1998 | 03:00:00 PM | 4 | 4.637 | 0
99243 | 01/31/1998 | 04:00:00 PM | 4 | 4.893 | 0
99244 | 01/31/1998 | 05:00:00 PM | 4 | 5.148 | 0
76215 | 08/05/1998 | 03:00:00 PM | 3 | 38 | 1 | Estimated From Previous Year
76526 | 08/18/1998 | 02:00:00 PM | 3 | 33.02 | 0
76527 | 08/18/1998 | 03:00:00 PM | 3 | 34.74 | 0
76528 | 08/18/1998 | 04:00:00 PM | 3 | 36.23 | 0
76529 | 08/18/1998 | 05:00:00 PM | 3 | 37.34 | 0
76530 | 08/18/1998 | 06:00:00 PM | 3 | 37.96 | 0
76531 | 08/18/1998 | 07:00:00 PM | 3 | 38.1 | 0
76532 | 08/18/1998 | 08:00:00 PM | 3 | 37.74 | 0
76533 | 08/18/1998 | 09:00:00 PM | 3 | 36.89 | 0
76534 | 08/18/1998 | 10:00:00 PM | 3 | 35.8 | 0
76535 | 08/18/1998 | 11:00:00 PM | 3 | 34.71 | 0
76536 | 08/19/1998 | 12:00:00 AM | 3 | 33.68 | 0
76537 | 08/19/1998 | 01:00:00 AM | 3 | 32.77 | 0
76538 | 08/19/1998 | 02:00:00 AM | 3 | 31.97 | 0
76539 | 08/19/1998 | 03:00:00 AM | 3 | 31.26 | 0
76540 | 08/19/1998 | 04:00:00 AM | 3 | 30.6 | 0
76541 | 08/19/1998 | 05:00:00 AM | 3 | 29.97 | 0
76542 | 08/19/1998 | 06:00:00 AM | 3 | 29.38 | 0
76543 | 08/19/1998 | 07:00:00 AM | 3 | 28.81 | 0
76544 | 08/19/1998 | 08:00:00 AM | 3 | 28.28 | 0
76545 | 08/19/1998 | 09:00:00 AM | 3 | 27.98 | 0
76546 | 08/19/1998 | 10:00:00 AM | 3 | 28.17 | 0
76547 | 08/19/1998 | 11:00:00 AM | 3 | 28.94 | 0
76548 | 08/19/1998 | 12:00:00 PM | 3 | 30.23 | 0
76549 | 08/19/1998 | 01:00:00 PM | 3 | 31.85 | 0
76550 | 08/19/1998 | 02:00:00 PM | 3 | 33.61 | 0
76551 | 08/19/1998 | 03:00:00 PM | 3 | 35.37 | 0
76552 | 08/19/1998 | 04:00:00 PM | 3 | 36.88 | 0
76553 | 08/19/1998 | 05:00:00 PM | 3 | 37.75 | 0
76554 | 08/19/1998 | 06:00:00 PM | 3 | 38.21 | 0
76555 | 08/19/1998 | 07:00:00 PM | 3 | 38.44 | 0
76556 | 08/19/1998 | 08:00:00 PM | 3 | 38.08 | 0
76557 | 08/19/1998 | 09:00:00 PM | 3 | 37.23 | 0
76558 | 08/19/1998 | 10:00:00 PM | 3 | 36.13 | 0
76559 | 08/19/1998 | 11:00:00 PM | 3 | 35.02 | 0
76560 | 08/20/1998 | 12:00:00 AM | 3 | 33.98 | 0
76561 | 08/20/1998 | 01:00:00 AM | 3 | 33.02 | 0
76562 | 08/20/1998 | 02:00:00 AM | 3 | 32.13 | 0
76563 | 08/20/1998 | 03:00:00 AM | 3 | 31.3 | 0
76564 | 08/20/1998 | 04:00:00 AM | 3 | 30.54 | 0
76565 | 08/20/1998 | 05:00:00 AM | 3 | 29.85 | 0
76566 | 08/20/1998 | 06:00:00 AM | 3 | 29.18 | 0
76567 | 08/20/1998 | 07:00:00 AM | 3 | 28.53 | 0
76568 | 08/20/1998 | 08:00:00 AM | 3 | 27.95 | 0
76569 | 08/20/1998 | 09:00:00 AM | 3 | 27.62 | 0
76570 | 08/20/1998 | 10:00:00 AM | 3 | 27.81 | 0
76571 | 08/20/1998 | 11:00:00 AM | 3 | 28.61 | 0
76572 | 08/20/1998 | 12:00:00 PM | 3 | 29.92 | 0
76573 | 08/20/1998 | 01:00:00 PM | 3 | 31.57 | 0
76574 | 08/20/1998 | 02:00:00 PM | 3 | 33.35 | 0
76575 | 08/20/1998 | 03:00:00 PM | 3 | 35.08 | 0
76576 | 08/20/1998 | 04:00:00 PM | 3 | 36.6 | 0
76577 | 08/20/1998 | 05:00:00 PM | 3 | 37.75 | 0
76578 | 08/20/1998 | 06:00:00 PM | 3 | 38.38 | 0
76579 | 08/20/1998 | 07:00:00 PM | 3 | 38.48 | 0
76580 | 08/20/1998 | 08:00:00 PM | 3 | 38.04 | 0
76581 | 08/20/1998 | 09:00:00 PM | 3 | 37.17 | 0
76582 | 08/20/1998 | 10:00:00 PM | 3 | 36.09 | 0
76583 | 08/20/1998 | 11:00:00 PM | 3 | 34.98 | 0
76584 | 08/21/1998 | 12:00:00 AM | 3 | 33.93 | 0
76585 | 08/21/1998 | 01:00:00 AM | 3 | 32.94 | 0
76586 | 08/21/1998 | 02:00:00 AM | 3 | 32.01 | 0
76587 | 08/21/1998 | 03:00:00 AM | 3 | 31.13 | 0
76588 | 08/21/1998 | 04:00:00 AM | 3 | 30.28 | 0
76589 | 08/21/1998 | 05:00:00 AM | 3 | 29.46 | 0
76590 | 08/21/1998 | 06:00:00 AM | 3 | 28.68 | 0
76591 | 08/21/1998 | 07:00:00 AM | 3 | 27.94 | 0
76592 | 08/21/1998 | 08:00:00 AM | 3 | 27.28 | 0
76593 | 08/21/1998 | 09:00:00 AM | 3 | 26.9 | 0
76594 | 08/21/1998 | 10:00:00 AM | 3 | 27.08 | 0
76595 | 08/21/1998 | 11:00:00 AM | 3 | 27.89 | 0
76596 | 08/21/1998 | 12:00:00 PM | 3 | 29.26 | 0
76597 | 08/21/1998 | 01:00:00 PM | 3 | 30.99 | 0
76598 | 08/21/1998 | 02:00:00 PM | 3 | 32.86 | 0
76599 | 08/21/1998 | 03:00:00 PM | 3 | 34.66 | 0
76600 | 08/21/1998 | 04:00:00 PM | 3 | 36.17 | 0
76601 | 08/21/1998 | 05:00:00 PM | 3 | 37.27 | 0
76602 | 08/21/1998 | 06:00:00 PM | 3 | 37.81 | 0
76603 | 08/21/1998 | 07:00:00 PM | 3 | 37.88 | 0
76604 | 08/21/1998 | 08:00:00 PM | 3 | 37.49 | 0
76605 | 08/21/1998 | 09:00:00 PM | 3 | 36.68 | 0
76606 | 08/21/1998 | 10:00:00 PM | 3 | 35.63 | 0
76607 | 08/21/1998 | 11:00:00 PM | 3 | 34.53 | 0
76608 | 08/22/1998 | 12:00:00 AM | 3 | 33.48 | 0
76609 | 08/22/1998 | 01:00:00 AM | 3 | 32.49 | 0
76610 | 08/22/1998 | 02:00:00 AM | 3 | 31.56 | 0
76611 | 08/22/1998 | 03:00:00 AM | 3 | 30.68 | 0
76612 | 08/22/1998 | 04:00:00 AM | 3 | 29.83 | 0
76613 | 08/22/1998 | 05:00:00 AM | 3 | 29.02 | 0
76614 | 08/22/1998 | 06:00:00 AM | 3 | 28.24 | 0
76615 | 08/22/1998 | 07:00:00 AM | 3 | 27.5 | 0
78136 | 10/24/1998 | 04:00:00 PM | 3 | 15.765 | 1 | From Previous Hours
78137 | 10/24/1998 | 05:00:00 PM | 3 | 16.415 | 1 | From Previous Hours
78138 | 10/24/1998 | 06:00:00 PM | 3 | 16.645 | 1 | From Previous Hours
78139 | 10/24/1998 | 07:00:00 PM | 3 | 16.385 | 1 | From Previous Hours
78140 | 10/24/1998 | 08:00:00 PM | 3 | 15.735 | 1 | From Previous Hours
78141 | 10/24/1998 | 09:00:00 PM | 3 | 14.935 | 1 | From Previous Hours
78142 | 10/24/1998 | 10:00:00 PM | 3 | 14.075 | 1 | From Previous Hours
78143 | 10/24/1998 | 11:00:00 PM | 3 | 13.245 | 1 | From Previous Hours
78144 | 10/25/1998 | 12:00:00 AM | 3 | 12.455 | 1 | From Previous Hours
78145 | 10/25/1998 | 01:00:00 AM | 3 | 11.705 | 1 | From Previous Hours
78146 | 10/25/1998 | 02:00:00 AM | 3 | 10.985 | 1 | From Previous Hours
78147 | 10/25/1998 | 03:00:00 AM | 3 | 10.295 | 1 | From Previous Hours
78148 | 10/25/1998 | 04:00:00 AM | 3 | 9.645 | 1 | From Previous Hours
78149 | 10/25/1998 | 05:00:00 AM | 3 | 9.025 | 1 | From Previous Hours
78150 | 10/25/1998 | 06:00:00 AM | 3 | 8.425 | 1 | From Previous Hours
78151 | 10/25/1998 | 07:00:00 AM | 3 | 7.855 | 1 | From Previous Hours
78152 | 10/25/1998 | 08:00:00 AM | 3 | 7.305 | 1 | From Previous Hours
78153 | 10/25/1998 | 09:00:00 AM | 3 | 6.795 | 1 | From Previous Hours
78154 | 10/25/1998 | 10:00:00 AM | 3 | 6.595 | 1 | From Previous Hours
78155 | 10/25/1998 | 11:00:00 AM | 3 | 6.955 | 1 | From Previous Hours
78156 | 10/25/1998 | 12:00:00 PM | 3 | 7.935 | 1 | From Previous Hours
68875 | 10/03/1997 | 07:00:00 PM | 3 | 27.57 | 0
68876 | 10/03/1997 | 08:00:00 PM | 3 | 27.2 | 0
68877 | 10/03/1997 | 09:00:00 PM | 3 | 26.48 | 0
68878 | 10/03/1997 | 10:00:00 PM | 3 | 25.62 | 0
68879 | 10/03/1997 | 11:00:00 PM | 3 | 24.73 | 0
68880 | 10/04/1997 | 12:00:00 AM | 3 | 23.85 | 0
68881 | 10/04/1997 | 01:00:00 AM | 3 | 22.99 | 0
68882 | 10/04/1997 | 02:00:00 AM | 3 | 22.19 | 0
68883 | 10/04/1997 | 03:00:00 AM | 3 | 21.45 | 0
68884 | 10/04/1997 | 04:00:00 AM | 3 | 20.74 | 0
68885 | 10/04/1997 | 05:00:00 AM | 3 | 20.08 | 0
68886 | 10/04/1997 | 06:00:00 AM | 3 | 19.46 | 0
68887 | 10/04/1997 | 07:00:00 AM | 3 | 18.89 | 0
68888 | 10/04/1997 | 08:00:00 AM | 3 | 18.33 | 0
68889 | 10/04/1997 | 09:00:00 AM | 3 | 17.88 | 0
68890 | 10/04/1997 | 10:00:00 AM | 3 | 17.86 | 0
68891 | 10/04/1997 | 11:00:00 AM | 3 | 18.49 | 0
68892 | 10/04/1997 | 12:00:00 PM | 3 | 19.72 | 0
68893 | 10/04/1997 | 01:00:00 PM | 3 | 21.27 | 0
68894 | 10/04/1997 | 02:00:00 PM | 3 | 22.87 | 0
68895 | 10/04/1997 | 03:00:00 PM | 3 | 24.31 | 0
68896 | 10/04/1997 | 04:00:00 PM | 3 | 25.51 | 0
68897 | 10/04/1997 | 05:00:00 PM | 3 | 26.41 | 0
68898 | 10/04/1997 | 06:00:00 PM | 3 | 26.9 | 0
68899 | 10/04/1997 | 07:00:00 PM | 3 | 26.96 | 0
68900 | 10/04/1997 | 08:00:00 PM | 3 | 26.56 | 0
68901 | 10/04/1997 | 09:00:00 PM | 3 | 25.87 | 0
68902 | 10/04/1997 | 10:00:00 PM | 3 | 25.06 | 0
68903 | 10/04/1997 | 11:00:00 PM | 3 | 24.24 | 0
68904 | 10/05/1997 | 12:00:00 AM | 3 | 23.43 | 0
68905 | 10/05/1997 | 01:00:00 AM | 3 | 22.64 | 0
68906 | 10/05/1997 | 02:00:00 AM | 3 | 21.88 | 0
68907 | 10/05/1997 | 03:00:00 AM | 3 | 21.17 | 0
68908 | 10/05/1997 | 04:00:00 AM | 3 | 20.49 | 0
68909 | 10/05/1997 | 05:00:00 AM | 3 | 19.83 | 0
68910 | 10/05/1997 | 06:00:00 AM | 3 | 19.21 | 0
68911 | 10/05/1997 | 07:00:00 AM | 3 | 18.6 | 0
68912 | 10/05/1997 | 08:00:00 AM | 3 | 18.01 | 0
68913 | 10/05/1997 | 09:00:00 AM | 3 | 17.52 | 0
68914 | 10/05/1997 | 10:00:00 AM | 3 | 17.44 | 0
68915 | 10/05/1997 | 11:00:00 AM | 3 | 17.95 | 0
68916 | 10/05/1997 | 12:00:00 PM | 3 | 18.94 | 0
68917 | 10/05/1997 | 01:00:00 PM | 3 | 20.22 | 0
99408 | 02/07/1998 | 01:00:00 PM | 4 | 5.133 | 0
99409 | 02/07/1998 | 02:00:00 PM | 4 | 5.248 | 0
99410 | 02/07/1998 | 03:00:00 PM | 4 | 5.378 | 0
99411 | 02/07/1998 | 04:00:00 PM | 4 | 5.515 | 0
99412 | 02/07/1998 | 05:00:00 PM | 4 | 5.626 | 0
99413 | 02/07/1998 | 06:00:00 PM | 4 | 5.694 | 0
99414 | 02/07/1998 | 07:00:00 PM | 4 | 5.716 | 0
99415 | 02/07/1998 | 08:00:00 PM | 4 | 5.706 | 0
99416 | 02/07/1998 | 09:00:00 PM | 4 | 5.665 | 0
67277 | 07/29/1997 | 05:00:00 AM | 3 | 27.05 | 0
67278 | 07/29/1997 | 06:00:00 AM | 3 | 26.49 | 0
67279 | 07/29/1997 | 07:00:00 AM | 3 | 25.94 | 0
72171 | 02/18/1998 | 03:00:00 AM | 3 | 3.926 | 0
72172 | 02/18/1998 | 04:00:00 AM | 3 | 3.418 | 0
72173 | 02/18/1998 | 05:00:00 AM | 3 | 2.948 | 0
72174 | 02/18/1998 | 06:00:00 AM | 3 | 2.513 | 0
72175 | 02/18/1998 | 07:00:00 AM | 3 | 2.166 | 0
72176 | 02/18/1998 | 08:00:00 AM | 3 | 1.965 | 0
72177 | 02/18/1998 | 09:00:00 AM | 3 | 1.889 | 0
72178 | 02/18/1998 | 10:00:00 AM | 3 | 2.076 | 0
72179 | 02/18/1998 | 11:00:00 AM | 3 | 2.762 | 0
72180 | 02/18/1998 | 12:00:00 PM | 3 | 3.949 | 0
72181 | 02/18/1998 | 01:00:00 PM | 3 | 5.475 | 0
72182 | 02/18/1998 | 02:00:00 PM | 3 | 7.07 | 0
72183 | 02/18/1998 | 03:00:00 PM | 3 | 8.57 | 0
72184 | 02/18/1998 | 04:00:00 PM | 3 | 9.8 | 0
72185 | 02/18/1998 | 05:00:00 PM | 3 | 10.46 | 0
72186 | 02/18/1998 | 06:00:00 PM | 3 | 10.52 | 0
72187 | 02/18/1998 | 07:00:00 PM | 3 | 10.2 | 0
72188 | 02/18/1998 | 08:00:00 PM | 3 | 9.73 | 0
72189 | 02/18/1998 | 09:00:00 PM | 3 | 9.2 | 0
72190 | 02/18/1998 | 10:00:00 PM | 3 | 8.67 | 0
72191 | 02/18/1998 | 11:00:00 PM | 3 | 8.17 | 0
72192 | 02/19/1998 | 12:00:00 AM | 3 | 7.74 | 0
72193 | 02/19/1998 | 01:00:00 AM | 3 | 7.39 | 0
72194 | 02/19/1998 | 02:00:00 AM | 3 | 7.09 | 0
72195 | 02/19/1998 | 03:00:00 AM | 3 | 6.798 | 0
72196 | 02/19/1998 | 04:00:00 AM | 3 | 6.484 | 0
72197 | 02/19/1998 | 05:00:00 AM | 3 | 6.181 | 0
72198 | 02/19/1998 | 06:00:00 AM | 3 | 5.925 | 0
72199 | 02/19/1998 | 07:00:00 AM | 3 | 5.719 | 0
72200 | 02/19/1998 | 08:00:00 AM | 3 | 5.539 | 0
72201 | 02/19/1998 | 09:00:00 AM | 3 | 5.411 | 0
72202 | 02/19/1998 | 10:00:00 AM | 3 | 5.516 | 0
72203 | 02/19/1998 | 11:00:00 AM | 3 | 6.014 | 0
72204 | 02/19/1998 | 12:00:00 PM | 3 | 6.921 | 0
72205 | 02/19/1998 | 01:00:00 PM | 3 | 7.87 | 0
72206 | 02/19/1998 | 02:00:00 PM | 3 | 8.58 | 0
72207 | 02/19/1998 | 03:00:00 PM | 3 | 8.94 | 0
72208 | 02/19/1998 | 04:00:00 PM | 3 | 8.94 | 0
72209 | 02/19/1998 | 05:00:00 PM | 3 | 8.72 | 0
72210 | 02/19/1998 | 06:00:00 PM | 3 | 8.43 | 0
72211 | 02/19/1998 | 07:00:00 PM | 3 | 8.06 | 0
72212 | 02/19/1998 | 08:00:00 PM | 3 | 7.66 | 0
72213 | 02/19/1998 | 09:00:00 PM | 3 | 7.3 | 0
72214 | 02/19/1998 | 10:00:00 PM | 3 | 6.995 | 0
72215 | 02/19/1998 | 11:00:00 PM | 3 | 6.631 | 0
72216 | 02/20/1998 | 12:00:00 AM | 3 | 6.276 | 0
72217 | 02/20/1998 | 01:00:00 AM | 3 | 5.96 | 0
72218 | 02/20/1998 | 02:00:00 AM | 3 | 5.668 | 0
72219 | 02/20/1998 | 03:00:00 AM | 3 | 5.395 | 0
72220 | 02/20/1998 | 04:00:00 AM | 3 | 5.139 | 0
72221 | 02/20/1998 | 05:00:00 AM | 3 | 4.892 | 0
72222 | 02/20/1998 | 06:00:00 AM | 3 | 4.616 | 0
72223 | 02/20/1998 | 07:00:00 AM | 3 | 4.253 | 0
72224 | 02/20/1998 | 08:00:00 AM | 3 | 3.814 | 0
72225 | 02/20/1998 | 09:00:00 AM | 3 | 3.528 | 0
72226 | 02/20/1998 | 10:00:00 AM | 3 | 3.708 | 0
72227 | 02/20/1998 | 11:00:00 AM | 3 | 4.441 | 0
72228 | 02/20/1998 | 12:00:00 PM | 3 | 5.569 | 0
72229 | 02/20/1998 | 01:00:00 PM | 3 | 6.913 | 0
72230 | 02/20/1998 | 02:00:00 PM | 3 | 8.29 | 0
72231 | 02/20/1998 | 03:00:00 PM | 3 | 9.57 | 0
72232 | 02/20/1998 | 04:00:00 PM | 3 | 10.66 | 0
72233 | 02/20/1998 | 05:00:00 PM | 3 | 11.28 | 0
72234 | 02/20/1998 | 06:00:00 PM | 3 | 11.34 | 0
72235 | 02/20/1998 | 07:00:00 PM | 3 | 11 | 0
72236 | 02/20/1998 | 08:00:00 PM | 3 | 10.46 | 0
72237 | 02/20/1998 | 09:00:00 PM | 3 | 9.87 | 0
72238 | 02/20/1998 | 10:00:00 PM | 3 | 9.27 | 0
72239 | 02/20/1998 | 11:00:00 PM | 3 | 8.71 | 0
72240 | 02/21/1998 | 12:00:00 AM | 3 | 8.17 | 0
72241 | 02/21/1998 | 01:00:00 AM | 3 | 7.67 | 0
72242 | 02/21/1998 | 02:00:00 AM | 3 | 7.26 | 0
72243 | 02/21/1998 | 03:00:00 AM | 3 | 6.896 | 0
72244 | 02/21/1998 | 04:00:00 AM | 3 | 6.549 | 0
72245 | 02/21/1998 | 05:00:00 AM | 3 | 6.262 | 0
72246 | 02/21/1998 | 06:00:00 AM | 3 | 6.094 | 0
72247 | 02/21/1998 | 07:00:00 AM | 3 | 6.063 | 0
72248 | 02/21/1998 | 08:00:00 AM | 3 | 6.035 | 0
72249 | 02/21/1998 | 09:00:00 AM | 3 | 6.07 | 0
72250 | 02/21/1998 | 10:00:00 AM | 3 | 6.281 | 0
72251 | 02/21/1998 | 11:00:00 AM | 3 | 6.794 | 0
72252 | 02/21/1998 | 12:00:00 PM | 3 | 7.68 | 0
72253 | 02/21/1998 | 01:00:00 PM | 3 | 8.61 | 0
72254 | 02/21/1998 | 02:00:00 PM | 3 | 8.92 | 0
72255 | 02/21/1998 | 03:00:00 PM | 3 | 8.79 | 0
72256 | 02/21/1998 | 04:00:00 PM | 3 | 8.6 | 0
72257 | 02/21/1998 | 05:00:00 PM | 3 | 8.43 | 0
72258 | 02/21/1998 | 06:00:00 PM | 3 | 8.26 | 0
72259 | 02/21/1998 | 07:00:00 PM | 3 | 8.02 | 0
94647 | 07/24/1997 | 04:00:00 AM | 4 | 30.71 | 0
94648 | 07/24/1997 | 05:00:00 AM | 4 | 30.45 | 0
94649 | 07/24/1997 | 06:00:00 AM | 4 | 30.19 | 0
94650 | 07/24/1997 | 07:00:00 AM | 4 | 29.93 | 0
94651 | 07/24/1997 | 08:00:00 AM | 4 | 29.68 | 0
94652 | 07/24/1997 | 09:00:00 AM | 4 | 29.46 | 0
94653 | 07/24/1997 | 10:00:00 AM | 4 | 29.32 | 0
94654 | 07/24/1997 | 11:00:00 AM | 4 | 29.29 | 0
94655 | 07/24/1997 | 12:00:00 PM | 4 | 29.43 | 0
94656 | 07/24/1997 | 01:00:00 PM | 4 | 29.78 | 0
94657 | 07/24/1997 | 02:00:00 PM | 4 | 30.33 | 0
94658 | 07/24/1997 | 03:00:00 PM | 4 | 31.07 | 0
94659 | 07/24/1997 | 04:00:00 PM | 4 | 31.88 | 0
94660 | 07/24/1997 | 05:00:00 PM | 4 | 32.69 | 0
94661 | 07/24/1997 | 06:00:00 PM | 4 | 33.41 | 0
94662 | 07/24/1997 | 07:00:00 PM | 4 | 33.96 | 0
94663 | 07/24/1997 | 08:00:00 PM | 4 | 34.33 | 0
94664 | 07/24/1997 | 09:00:00 PM | 4 | 34.5 | 0
94665 | 07/24/1997 | 10:00:00 PM | 4 | 34.48 | 0
94666 | 07/24/1997 | 11:00:00 PM | 4 | 34.31 | 0
94667 | 07/25/1997 | 12:00:00 AM | 4 | 34.06 | 0
94668 | 07/25/1997 | 01:00:00 AM | 4 | 33.75 | 0
94669 | 07/25/1997 | 02:00:00 AM | 4 | 33.39 | 0
94670 | 07/25/1997 | 03:00:00 AM | 4 | 33 | 0
94671 | 07/25/1997 | 04:00:00 AM | 4 | 32.61 | 0
94672 | 07/25/1997 | 05:00:00 AM | 4 | 32.23 | 0
94673 | 07/25/1997 | 06:00:00 AM | 4 | 31.85 | 0
94674 | 07/25/1997 | 07:00:00 AM | 4 | 31.47 | 0
94675 | 07/25/1997 | 08:00:00 AM | 4 | 31.11 | 0
94676 | 07/25/1997 | 09:00:00 AM | 4 | 30.78 | 0
94677 | 07/25/1997 | 10:00:00 AM | 4 | 30.49 | 0
94678 | 07/25/1997 | 11:00:00 AM | 4 | 30.27 | 0
94679 | 07/25/1997 | 12:00:00 PM | 4 | 30.12 | 0
94680 | 07/25/1997 | 01:00:00 PM | 4 | 30.05 | 0
94681 | 07/25/1997 | 02:00:00 PM | 4 | 30.08 | 0
94682 | 07/25/1997 | 03:00:00 PM | 4 | 30.26 | 0
94683 | 07/25/1997 | 04:00:00 PM | 4 | 30.57 | 0
94684 | 07/25/1997 | 05:00:00 PM | 4 | 30.94 | 0
94685 | 07/25/1997 | 06:00:00 PM | 4 | 31.38 | 0
94686 | 07/25/1997 | 07:00:00 PM | 4 | 31.79 | 0
94687 | 07/25/1997 | 08:00:00 PM | 4 | 32.11 | 0
94688 | 07/25/1997 | 09:00:00 PM | 4 | 32.33 | 0
94689 | 07/25/1997 | 10:00:00 PM | 4 | 32.42 | 0
94690 | 07/25/1997 | 11:00:00 PM | 4 | 32.39 | 0
94691 | 07/26/1997 | 12:00:00 AM | 4 | 32.25 | 0
94692 | 07/26/1997 | 01:00:00 AM | 4 | 32.05 | 0
94693 | 07/26/1997 | 02:00:00 AM | 4 | 31.81 | 0
94694 | 07/26/1997 | 03:00:00 AM | 4 | 31.53 | 0
94695 | 07/26/1997 | 04:00:00 AM | 4 | 31.22 | 0
94696 | 07/26/1997 | 05:00:00 AM | 4 | 30.92 | 0
94697 | 07/26/1997 | 06:00:00 AM | 4 | 30.61 | 0
94698 | 07/26/1997 | 07:00:00 AM | 4 | 30.32 | 0
94699 | 07/26/1997 | 08:00:00 AM | 4 | 30.01 | 0
94700 | 07/26/1997 | 09:00:00 AM | 4 | 29.73 | 0
94701 | 07/26/1997 | 10:00:00 AM | 4 | 29.51 | 0
94702 | 07/26/1997 | 11:00:00 AM | 4 | 29.4 | 0
94703 | 07/26/1997 | 12:00:00 PM | 4 | 29.46 | 0
94704 | 07/26/1997 | 01:00:00 PM | 4 | 29.77 | 0
94705 | 07/26/1997 | 02:00:00 PM | 4 | 30.28 | 0
94706 | 07/26/1997 | 03:00:00 PM | 4 | 30.88 | 0
94707 | 07/26/1997 | 04:00:00 PM | 4 | 31.44 | 0
94708 | 07/26/1997 | 05:00:00 PM | 4 | 31.99 | 0
94709 | 07/26/1997 | 06:00:00 PM | 4 | 32.53 | 0
94710 | 07/26/1997 | 07:00:00 PM | 4 | 33.02 | 0
94711 | 07/26/1997 | 08:00:00 PM | 4 | 33.39 | 0
94712 | 07/26/1997 | 09:00:00 PM | 4 | 33.59 | 0
94713 | 07/26/1997 | 10:00:00 PM | 4 | 33.65 | 0
94714 | 07/26/1997 | 11:00:00 PM | 4 | 33.55 | 0
97820 | 12/03/1997 | 09:00:00 AM | 4 | 4.835 | 0
97821 | 12/03/1997 | 10:00:00 AM | 4 | 4.584 | 0
97822 | 12/03/1997 | 11:00:00 AM | 4 | 4.421 | 0
97823 | 12/03/1997 | 12:00:00 PM | 4 | 4.395 | 0
97824 | 12/03/1997 | 01:00:00 PM | 4 | 4.536 | 0
97825 | 12/03/1997 | 02:00:00 PM | 4 | 4.862 | 0
91534 | 03/16/1997 | 10:00:00 AM | 4 | 13.49 | 0
91535 | 03/16/1997 | 11:00:00 AM | 4 | 13.4 | 0
91536 | 03/16/1997 | 12:00:00 PM | 4 | 13.5 | 0
91537 | 03/16/1997 | 01:00:00 PM | 4 | 13.79 | 0
91538 | 03/16/1997 | 02:00:00 PM | 4 | 14.12 | 0
91539 | 03/16/1997 | 03:00:00 PM | 4 | 14.39 | 0
91540 | 03/16/1997 | 04:00:00 PM | 4 | 14.61 | 0
91541 | 03/16/1997 | 05:00:00 PM | 4 | 14.82 | 0
91542 | 03/16/1997 | 06:00:00 PM | 4 | 15.08 | 0
101992 | 05/26/1998 | 05:00:00 AM | 4 | 19.07 | 0
101993 | 05/26/1998 | 06:00:00 AM | 4 | 18.73 | 0
101994 | 05/26/1998 | 07:00:00 AM | 4 | 18.38 | 0
101995 | 05/26/1998 | 08:00:00 AM | 4 | 18.01 | 0
97839 | 12/04/1997 | 04:00:00 AM | 4 | 6.234 | 0
97840 | 12/04/1997 | 05:00:00 AM | 4 | 6.078 | 0
97841 | 12/04/1997 | 06:00:00 AM | 4 | 5.892 | 0
97842 | 12/04/1997 | 07:00:00 AM | 4 | 5.687 | 0
97843 | 12/04/1997 | 08:00:00 AM | 4 | 5.474 | 0
97844 | 12/04/1997 | 09:00:00 AM | 4 | 5.242 | 0
97845 | 12/04/1997 | 10:00:00 AM | 4 | 5.023 | 0
97846 | 12/04/1997 | 11:00:00 AM | 4 | 4.855 | 0
97847 | 12/04/1997 | 12:00:00 PM | 4 | 4.819 | 0
97848 | 12/04/1997 | 01:00:00 PM | 4 | 4.951 | 0
97849 | 12/04/1997 | 02:00:00 PM | 4 | 5.241 | 0
97850 | 12/04/1997 | 03:00:00 PM | 4 | 5.626 | 0
97851 | 12/04/1997 | 04:00:00 PM | 4 | 6.013 | 0
97852 | 12/04/1997 | 05:00:00 PM | 4 | 6.332 | 0
97853 | 12/04/1997 | 06:00:00 PM | 4 | 6.582 | 0
97854 | 12/04/1997 | 07:00:00 PM | 4 | 6.729 | 0
97855 | 12/04/1997 | 08:00:00 PM | 4 | 6.786 | 0
97856 | 12/04/1997 | 09:00:00 PM | 4 | 6.784 | 0
97857 | 12/04/1997 | 10:00:00 PM | 4 | 6.729 | 0
97858 | 12/04/1997 | 11:00:00 PM | 4 | 6.645 | 0
97859 | 12/05/1997 | 12:00:00 AM | 4 | 6.534 | 0
97860 | 12/05/1997 | 01:00:00 AM | 4 | 6.411 | 0
97861 | 12/05/1997 | 02:00:00 AM | 4 | 6.277 | 0
97862 | 12/05/1997 | 03:00:00 AM | 4 | 6.149 | 0
97863 | 12/05/1997 | 04:00:00 AM | 4 | 6.014 | 0
97864 | 12/05/1997 | 05:00:00 AM | 4 | 5.877 | 0
97865 | 12/05/1997 | 06:00:00 AM | 4 | 5.734 | 0
97866 | 12/05/1997 | 07:00:00 AM | 4 | 5.598 | 0
97867 | 12/05/1997 | 08:00:00 AM | 4 | 5.467 | 0
97868 | 12/05/1997 | 09:00:00 AM | 4 | 5.353 | 0
97869 | 12/05/1997 | 10:00:00 AM | 4 | 5.254 | 0
97870 | 12/05/1997 | 11:00:00 AM | 4 | 5.173 | 0
97871 | 12/05/1997 | 12:00:00 PM | 4 | 5.131 | 0
97872 | 12/05/1997 | 01:00:00 PM | 4 | 5.126 | 0
97873 | 12/05/1997 | 02:00:00 PM | 4 | 5.125 | 0
97874 | 12/05/1997 | 03:00:00 PM | 4 | 5.092 | 0
97875 | 12/05/1997 | 04:00:00 PM | 4 | 5.056 | 0
97876 | 12/05/1997 | 05:00:00 PM | 4 | 5.044 | 0
97877 | 12/05/1997 | 06:00:00 PM | 4 | 5.055 | 0
97878 | 12/05/1997 | 07:00:00 PM | 4 | 5.063 | 0
97879 | 12/05/1997 | 08:00:00 PM | 4 | 5.064 | 0
97880 | 12/05/1997 | 09:00:00 PM | 4 | 5.046 | 0
97881 | 12/05/1997 | 10:00:00 PM | 4 | 5.032 | 0
97882 | 12/05/1997 | 11:00:00 PM | 4 | 4.996 | 0
97883 | 12/06/1997 | 12:00:00 AM | 4 | 4.939 | 0
97884 | 12/06/1997 | 01:00:00 AM | 4 | 4.886 | 0
97885 | 12/06/1997 | 02:00:00 AM | 4 | 4.817 | 0
97886 | 12/06/1997 | 03:00:00 AM | 4 | 4.744 | 0
97887 | 12/06/1997 | 04:00:00 AM | 4 | 4.669 | 0
97888 | 12/06/1997 | 05:00:00 AM | 4 | 4.598 | 0
97889 | 12/06/1997 | 06:00:00 AM | 4 | 4.528 | 0
97890 | 12/06/1997 | 07:00:00 AM | 4 | 4.464 | 0
97891 | 12/06/1997 | 08:00:00 AM | 4 | 4.399 | 0
97892 | 12/06/1997 | 09:00:00 AM | 4 | 4.344 | 0
97893 | 12/06/1997 | 10:00:00 AM | 4 | 4.298 | 0
97894 | 12/06/1997 | 11:00:00 AM | 4 | 4.29 | 0
97895 | 12/06/1997 | 12:00:00 PM | 4 | 4.302 | 0
97896 | 12/06/1997 | 01:00:00 PM | 4 | 4.385 | 0
97897 | 12/06/1997 | 02:00:00 PM | 4 | 4.512 | 0
97898 | 12/06/1997 | 03:00:00 PM | 4 | 4.635 | 0
97899 | 12/06/1997 | 04:00:00 PM | 4 | 4.729 | 0
97900 | 12/06/1997 | 05:00:00 PM | 4 | 4.755 | 0
97901 | 12/06/1997 | 06:00:00 PM | 4 | 4.721 | 0
97902 | 12/06/1997 | 07:00:00 PM | 4 | 4.673 | 0
97903 | 12/06/1997 | 08:00:00 PM | 4 | 4.614 | 0
97904 | 12/06/1997 | 09:00:00 PM | 4 | 4.572 | 0
97905 | 12/06/1997 | 10:00:00 PM | 4 | 4.516 | 0
97906 | 12/06/1997 | 11:00:00 PM | 4 | 4.48 | 0
97907 | 12/07/1997 | 12:00:00 AM | 4 | 4.432 | 0
97908 | 12/07/1997 | 01:00:00 AM | 4 | 4.388 | 0
97909 | 12/07/1997 | 02:00:00 AM | 4 | 4.352 | 0
97910 | 12/07/1997 | 03:00:00 AM | 4 | 4.325 | 0
97911 | 12/07/1997 | 04:00:00 AM | 4 | 4.298 | 0
97912 | 12/07/1997 | 05:00:00 AM | 4 | 4.258 | 0
97913 | 12/07/1997 | 06:00:00 AM | 4 | 4.229 | 0
97914 | 12/07/1997 | 07:00:00 AM | 4 | 4.199 | 0
97915 | 12/07/1997 | 08:00:00 AM | 4 | 4.162 | 0
97916 | 12/07/1997 | 09:00:00 AM | 4 | 4.123 | 0
97917 | 12/07/1997 | 10:00:00 AM | 4 | 4.092 | 0
97918 | 12/07/1997 | 11:00:00 AM | 4 | 4.082 | 0
97919 | 12/07/1997 | 12:00:00 PM | 4 | 4.077 | 0
97920 | 12/07/1997 | 01:00:00 PM | 4 | 4.142 | 0
97921 | 12/07/1997 | 02:00:00 PM | 4 | 4.301 | 0
97922 | 12/07/1997 | 03:00:00 PM | 4 | 4.525 | 0
97923 | 12/07/1997 | 04:00:00 PM | 4 | 4.761 | 0
97924 | 12/07/1997 | 05:00:00 PM | 4 | 4.967 | 0
97925 | 12/07/1997 | 06:00:00 PM | 4 | 5.123 | 0
98302 | 12/23/1997 | 11:00:00 AM | 4 | 0.652 | 0
98303 | 12/23/1997 | 12:00:00 PM | 4 | 0.615 | 0
98304 | 12/23/1997 | 01:00:00 PM | 4 | 0.629 | 0
98305 | 12/23/1997 | 02:00:00 PM | 4 | 0.655 | 0
98306 | 12/23/1997 | 03:00:00 PM | 4 | 0.698 | 0
98307 | 12/23/1997 | 04:00:00 PM | 4 | 0.772 | 0
98308 | 12/23/1997 | 05:00:00 PM | 4 | 1.056 | 0
98309 | 12/23/1997 | 06:00:00 PM | 4 | 1.466 | 0
98310 | 12/23/1997 | 07:00:00 PM | 4 | 1.765 | 0
98311 | 12/23/1997 | 08:00:00 PM | 4 | 1.921 | 0
98312 | 12/23/1997 | 09:00:00 PM | 4 | 1.977 | 0
98313 | 12/23/1997 | 10:00:00 PM | 4 | 1.955 | 0
98314 | 12/23/1997 | 11:00:00 PM | 4 | 1.881 | 0
98315 | 12/24/1997 | 12:00:00 AM | 4 | 1.773 | 0
98316 | 12/24/1997 | 01:00:00 AM | 4 | 1.663 | 0
98317 | 12/24/1997 | 02:00:00 AM | 4 | 1.54 | 0
98318 | 12/24/1997 | 03:00:00 AM | 4 | 1.417 | 0
98319 | 12/24/1997 | 04:00:00 AM | 4 | 1.341 | 0
98320 | 12/24/1997 | 05:00:00 AM | 4 | 1.26 | 0
98321 | 12/24/1997 | 06:00:00 AM | 4 | 1.157 | 0
98322 | 12/24/1997 | 07:00:00 AM | 4 | 1.042 | 0
98323 | 12/24/1997 | 08:00:00 AM | 4 | 0.955 | 0
98324 | 12/24/1997 | 09:00:00 AM | 4 | 0.873 | 0
98325 | 12/24/1997 | 10:00:00 AM | 4 | 0.814 | 0
98326 | 12/24/1997 | 11:00:00 AM | 4 | 0.762 | 0
98327 | 12/24/1997 | 12:00:00 PM | 4 | 0.75 | 0
98328 | 12/24/1997 | 01:00:00 PM | 4 | 0.745 | 0
98329 | 12/24/1997 | 02:00:00 PM | 4 | 0.776 | 0
98330 | 12/24/1997 | 03:00:00 PM | 4 | 0.82 | 0
98331 | 12/24/1997 | 04:00:00 PM | 4 | 0.87 | 0
98332 | 12/24/1997 | 05:00:00 PM | 4 | 1.013 | 0
98333 | 12/24/1997 | 06:00:00 PM | 4 | 1.191 | 0
98334 | 12/24/1997 | 07:00:00 PM | 4 | 1.312 | 0
98335 | 12/24/1997 | 08:00:00 PM | 4 | 1.381 | 0
98336 | 12/24/1997 | 09:00:00 PM | 4 | 1.418 | 0
98337 | 12/24/1997 | 10:00:00 PM | 4 | 1.419 | 0
98338 | 12/24/1997 | 11:00:00 PM | 4 | 1.421 | 0
98339 | 12/25/1997 | 12:00:00 AM | 4 | 1.407 | 0
98340 | 12/25/1997 | 01:00:00 AM | 4 | 1.377 | 0
98341 | 12/25/1997 | 02:00:00 AM | 4 | 1.349 | 0
98342 | 12/25/1997 | 03:00:00 AM | 4 | 1.326 | 0
98343 | 12/25/1997 | 04:00:00 AM | 4 | 1.313 | 0
98344 | 12/25/1997 | 05:00:00 AM | 4 | 1.28 | 0
98345 | 12/25/1997 | 06:00:00 AM | 4 | 1.241 | 0
98346 | 12/25/1997 | 07:00:00 AM | 4 | 1.182 | 0
98347 | 12/25/1997 | 08:00:00 AM | 4 | 1.126 | 0
98348 | 12/25/1997 | 09:00:00 AM | 4 | 1.074 | 0
98349 | 12/25/1997 | 10:00:00 AM | 4 | 1.027 | 0
98350 | 12/25/1997 | 11:00:00 AM | 4 | 0.977 | 0
98351 | 12/25/1997 | 12:00:00 PM | 4 | 0.948 | 0
98352 | 12/25/1997 | 01:00:00 PM | 4 | 0.945 | 0
98353 | 12/25/1997 | 02:00:00 PM | 4 | 1.029 | 0
98354 | 12/25/1997 | 03:00:00 PM | 4 | 1.322 | 0
98355 | 12/25/1997 | 04:00:00 PM | 4 | 1.733 | 0
98356 | 12/25/1997 | 05:00:00 PM | 4 | 2.138 | 0
98357 | 12/25/1997 | 06:00:00 PM | 4 | 2.473 | 0
98358 | 12/25/1997 | 07:00:00 PM | 4 | 2.687 | 0
98359 | 12/25/1997 | 08:00:00 PM | 4 | 2.754 | 0
98360 | 12/25/1997 | 09:00:00 PM | 4 | 2.73 | 0
98361 | 12/25/1997 | 10:00:00 PM | 4 | 2.618 | 0
98362 | 12/25/1997 | 11:00:00 PM | 4 | 2.458 | 0
98363 | 12/26/1997 | 12:00:00 AM | 4 | 2.273 | 0
98364 | 12/26/1997 | 01:00:00 AM | 4 | 2.079 | 0
98365 | 12/26/1997 | 02:00:00 AM | 4 | 1.885 | 0
98366 | 12/26/1997 | 03:00:00 AM | 4 | 1.69 | 0
98367 | 12/26/1997 | 04:00:00 AM | 4 | 1.539 | 0
98368 | 12/26/1997 | 05:00:00 AM | 4 | 1.401 | 0
98369 | 12/26/1997 | 06:00:00 AM | 4 | 1.254 | 0
98370 | 12/26/1997 | 07:00:00 AM | 4 | 1.074 | 0
98371 | 12/26/1997 | 08:00:00 AM | 4 | 0.916 | 0
98372 | 12/26/1997 | 09:00:00 AM | 4 | 0.752 | 0
98373 | 12/26/1997 | 10:00:00 AM | 4 | 0.606 | 0
98374 | 12/26/1997 | 11:00:00 AM | 4 | 0.475 | 0
93749 | 06/16/1997 | 06:00:00 PM | 4 | 33.402 | 1 | Interpolated From Previous Year
93750 | 06/16/1997 | 07:00:00 PM | 4 | 33.902 | 1 | Interpolated From Previous Year
93751 | 06/16/1997 | 08:00:00 PM | 4 | 34.242 | 1 | Interpolated From Previous Year
93752 | 06/16/1997 | 09:00:00 PM | 4 | 34.372 | 1 | Interpolated From Previous Year
93753 | 06/16/1997 | 10:00:00 PM | 4 | 34.282 | 1 | Interpolated From Previous Year
98006 | 12/11/1997 | 03:00:00 AM | 4 | 4.389 | 0
98007 | 12/11/1997 | 04:00:00 AM | 4 | 4.158 | 0
98008 | 12/11/1997 | 05:00:00 AM | 4 | 3.927 | 0
98009 | 12/11/1997 | 06:00:00 AM | 4 | 3.694 | 0
76216 | 08/05/1998 | 04:00:00 PM | 3 | 39.54 | 1 | Estimated From Previous Year
76217 | 08/05/1998 | 05:00:00 PM | 3 | 40.84 | 1 | Estimated From Previous Year
76218 | 08/05/1998 | 06:00:00 PM | 3 | 41.73 | 1 | Estimated From Previous Year
76219 | 08/05/1998 | 07:00:00 PM | 3 | 42.14 | 1 | Estimated From Previous Year
76220 | 08/05/1998 | 08:00:00 PM | 3 | 42 | 1 | Estimated From Previous Year
76221 | 08/05/1998 | 09:00:00 PM | 3 | 41.31 | 1 | Estimated From Previous Year
76222 | 08/05/1998 | 10:00:00 PM | 3 | 40.31 | 1 | Estimated From Previous Year
76223 | 08/05/1998 | 11:00:00 PM | 3 | 39.21 | 1 | Estimated From Previous Year
76224 | 08/06/1998 | 12:00:00 AM | 3 | 38.1 | 1 | Estimated From Previous Year
76225 | 08/06/1998 | 01:00:00 AM | 3 | 37.03 | 1 | Estimated From Previous Year
76226 | 08/06/1998 | 02:00:00 AM | 3 | 36.02 | 1 | Estimated From Previous Year
76227 | 08/06/1998 | 03:00:00 AM | 3 | 35.07 | 1 | Estimated From Previous Year
76228 | 08/06/1998 | 04:00:00 AM | 3 | 34.2 | 1 | Estimated From Previous Year
76229 | 08/06/1998 | 05:00:00 AM | 3 | 33.39 | 1 | Estimated From Previous Year
76230 | 08/06/1998 | 06:00:00 AM | 3 | 32.64 | 1 | Estimated From Previous Year
76231 | 08/06/1998 | 07:00:00 AM | 3 | 31.92 | 1 | Estimated From Previous Year
76232 | 08/06/1998 | 08:00:00 AM | 3 | 31.25 | 1 | Estimated From Previous Year
76233 | 08/06/1998 | 09:00:00 AM | 3 | 30.91 | 1 | Estimated From Previous Year
76234 | 08/06/1998 | 10:00:00 AM | 3 | 31.17 | 1 | Estimated From Previous Year
76235 | 08/06/1998 | 11:00:00 AM | 3 | 32.05 | 1 | Estimated From Previous Year
76236 | 08/06/1998 | 12:00:00 PM | 3 | 33.37 | 1 | Estimated From Previous Year
76237 | 08/06/1998 | 01:00:00 PM | 3 | 34.92 | 1 | Estimated From Previous Year
76238 | 08/06/1998 | 02:00:00 PM | 3 | 36.49 | 1 | Estimated From Previous Year
76239 | 08/06/1998 | 03:00:00 PM | 3 | 38.04 | 1 | Estimated From Previous Year
76240 | 08/06/1998 | 04:00:00 PM | 3 | 39.46 | 1 | Estimated From Previous Year
76241 | 08/06/1998 | 05:00:00 PM | 3 | 40.67 | 1 | Estimated From Previous Year
76242 | 08/06/1998 | 06:00:00 PM | 3 | 41.58 | 1 | Estimated From Previous Year
76243 | 08/06/1998 | 07:00:00 PM | 3 | 42.05 | 1 | Estimated From Previous Year
76244 | 08/06/1998 | 08:00:00 PM | 3 | 42.02 | 1 | Estimated From Previous Year
76245 | 08/06/1998 | 09:00:00 PM | 3 | 41.52 | 1 | Estimated From Previous Year
76246 | 08/06/1998 | 10:00:00 PM | 3 | 40.65 | 1 | Estimated From Previous Year
76247 | 08/06/1998 | 11:00:00 PM | 3 | 39.66 | 1 | Estimated From Previous Year
76248 | 08/07/1998 | 12:00:00 AM | 3 | 38.66 | 1 | Estimated From Previous Year
76249 | 08/07/1998 | 01:00:00 AM | 3 | 37.68 | 1 | Estimated From Previous Year
76250 | 08/07/1998 | 02:00:00 AM | 3 | 36.76 | 1 | Estimated From Previous Year
76251 | 08/07/1998 | 03:00:00 AM | 3 | 35.92 | 1 | Estimated From Previous Year
76252 | 08/07/1998 | 04:00:00 AM | 3 | 35.16 | 1 | Estimated From Previous Year
76253 | 08/07/1998 | 05:00:00 AM | 3 | 34.42 | 1 | Estimated From Previous Year
76254 | 08/07/1998 | 06:00:00 AM | 3 | 33.69 | 1 | Estimated From Previous Year
76255 | 08/07/1998 | 07:00:00 AM | 3 | 32.98 | 1 | Estimated From Previous Year
76256 | 08/07/1998 | 08:00:00 AM | 3 | 32.34 | 1 | Estimated From Previous Year
76257 | 08/07/1998 | 09:00:00 AM | 3 | 31.98 | 1 | Estimated From Previous Year
76258 | 08/07/1998 | 10:00:00 AM | 3 | 32.15 | 1 | Estimated From Previous Year
78412 | 11/05/1998 | 04:00:00 AM | 3 | 8.605 | 1 | From Previous Hours
78809 | 11/21/1998 | 05:00:00 PM | 3 | 14.08 | 0
78810 | 11/21/1998 | 06:00:00 PM | 3 | 14 | 0
78811 | 11/21/1998 | 07:00:00 PM | 3 | 13.76 | 0
78812 | 11/21/1998 | 08:00:00 PM | 3 | 13.38 | 0
78813 | 11/21/1998 | 09:00:00 PM | 3 | 12.93 | 0
78814 | 11/21/1998 | 10:00:00 PM | 3 | 12.51 | 0
78815 | 11/21/1998 | 11:00:00 PM | 3 | 12.23 | 0
78816 | 11/22/1998 | 12:00:00 AM | 3 | 12.05 | 0
78817 | 11/22/1998 | 01:00:00 AM | 3 | 11.93 | 0
78818 | 11/22/1998 | 02:00:00 AM | 3 | 11.81 | 0
78819 | 11/22/1998 | 03:00:00 AM | 3 | 11.62 | 0
78820 | 11/22/1998 | 04:00:00 AM | 3 | 11.37 | 0
78821 | 11/22/1998 | 05:00:00 AM | 3 | 11.03 | 0
78822 | 11/22/1998 | 06:00:00 AM | 3 | 10.64 | 0
78823 | 11/22/1998 | 07:00:00 AM | 3 | 10.32 | 0
78824 | 11/22/1998 | 08:00:00 AM | 3 | 10.05 | 0
78825 | 11/22/1998 | 09:00:00 AM | 3 | 9.72 | 0
76616 | 08/22/1998 | 08:00:00 AM | 3 | 26.83 | 0
76617 | 08/22/1998 | 09:00:00 AM | 3 | 26.45 | 0
76618 | 08/22/1998 | 10:00:00 AM | 3 | 26.65 | 0
76619 | 08/22/1998 | 11:00:00 AM | 3 | 27.5 | 0
76620 | 08/22/1998 | 12:00:00 PM | 3 | 28.9 | 0
76621 | 08/22/1998 | 01:00:00 PM | 3 | 30.66 | 0
76622 | 08/22/1998 | 02:00:00 PM | 3 | 32.58 | 0
76623 | 08/22/1998 | 03:00:00 PM | 3 | 34.41 | 0
76624 | 08/22/1998 | 04:00:00 PM | 3 | 36.01 | 0
76625 | 08/22/1998 | 05:00:00 PM | 3 | 37.18 | 0
76626 | 08/22/1998 | 06:00:00 PM | 3 | 37.76 | 0
76627 | 08/22/1998 | 07:00:00 PM | 3 | 37.8 | 0
76628 | 08/22/1998 | 08:00:00 PM | 3 | 37.33 | 0
76629 | 08/22/1998 | 09:00:00 PM | 3 | 36.44 | 0
76630 | 08/22/1998 | 10:00:00 PM | 3 | 35.37 | 0
76631 | 08/22/1998 | 11:00:00 PM | 3 | 34.3 | 0
76632 | 08/23/1998 | 12:00:00 AM | 3 | 33.28 | 0
76633 | 08/23/1998 | 01:00:00 AM | 3 | 32.31 | 0
76634 | 08/23/1998 | 02:00:00 AM | 3 | 31.38 | 0
76635 | 08/23/1998 | 03:00:00 AM | 3 | 30.49 | 0
76636 | 08/23/1998 | 04:00:00 AM | 3 | 29.63 | 0
76637 | 08/23/1998 | 05:00:00 AM | 3 | 28.82 | 0
76638 | 08/23/1998 | 06:00:00 AM | 3 | 28.04 | 0
76639 | 08/23/1998 | 07:00:00 AM | 3 | 27.28 | 0
76640 | 08/23/1998 | 08:00:00 AM | 3 | 26.56 | 0
67219 | 07/26/1997 | 07:00:00 PM | 3 | 36.98 | 0
67220 | 07/26/1997 | 08:00:00 PM | 3 | 36.74 | 0
67221 | 07/26/1997 | 09:00:00 PM | 3 | 36.16 | 0
67222 | 07/26/1997 | 10:00:00 PM | 3 | 35.34 | 0
67223 | 07/26/1997 | 11:00:00 PM | 3 | 34.45 | 0
67224 | 07/27/1997 | 12:00:00 AM | 3 | 33.56 | 0
67225 | 07/27/1997 | 01:00:00 AM | 3 | 32.71 | 0
67226 | 07/27/1997 | 02:00:00 AM | 3 | 31.91 | 0
67227 | 07/27/1997 | 03:00:00 AM | 3 | 31.16 | 0
67228 | 07/27/1997 | 04:00:00 AM | 3 | 30.47 | 0
67229 | 07/27/1997 | 05:00:00 AM | 3 | 29.81 | 0
67230 | 07/27/1997 | 06:00:00 AM | 3 | 29.15 | 0
67231 | 07/27/1997 | 07:00:00 AM | 3 | 28.49 | 0
67232 | 07/27/1997 | 08:00:00 AM | 3 | 27.93 | 0
67233 | 07/27/1997 | 09:00:00 AM | 3 | 27.72 | 0
67234 | 07/27/1997 | 10:00:00 AM | 3 | 28.08 | 0
67235 | 07/27/1997 | 11:00:00 AM | 3 | 29.03 | 0
67236 | 07/27/1997 | 12:00:00 PM | 3 | 30.45 | 0
67237 | 07/27/1997 | 01:00:00 PM | 3 | 32.14 | 0
67238 | 07/27/1997 | 02:00:00 PM | 3 | 33.92 | 0
67239 | 07/27/1997 | 03:00:00 PM | 3 | 35.62 | 0
67240 | 07/27/1997 | 04:00:00 PM | 3 | 37.06 | 0
67241 | 07/27/1997 | 05:00:00 PM | 3 | 37.99 | 0
67242 | 07/27/1997 | 06:00:00 PM | 3 | 38.3 | 0
67243 | 07/27/1997 | 07:00:00 PM | 3 | 38.21 | 0
67244 | 07/27/1997 | 08:00:00 PM | 3 | 37.71 | 0
67245 | 07/27/1997 | 09:00:00 PM | 3 | 36.86 | 0
67246 | 07/27/1997 | 10:00:00 PM | 3 | 35.86 | 0
67247 | 07/27/1997 | 11:00:00 PM | 3 | 34.86 | 0
67248 | 07/28/1997 | 12:00:00 AM | 3 | 33.91 | 0
67249 | 07/28/1997 | 01:00:00 AM | 3 | 33.04 | 0
67250 | 07/28/1997 | 02:00:00 AM | 3 | 32.21 | 0
67251 | 07/28/1997 | 03:00:00 AM | 3 | 31.42 | 0
67252 | 07/28/1997 | 04:00:00 AM | 3 | 30.66 | 0
67253 | 07/28/1997 | 05:00:00 AM | 3 | 29.94 | 0
67254 | 07/28/1997 | 06:00:00 AM | 3 | 29.25 | 0
67255 | 07/28/1997 | 07:00:00 AM | 3 | 28.62 | 0
67256 | 07/28/1997 | 08:00:00 AM | 3 | 28.06 | 0
67257 | 07/28/1997 | 09:00:00 AM | 3 | 27.84 | 0
67258 | 07/28/1997 | 10:00:00 AM | 3 | 28.17 | 0
67259 | 07/28/1997 | 11:00:00 AM | 3 | 29.16 | 0
67260 | 07/28/1997 | 12:00:00 PM | 3 | 30.64 | 0
67261 | 07/28/1997 | 01:00:00 PM | 3 | 32.33 | 0
67262 | 07/28/1997 | 02:00:00 PM | 3 | 34.05 | 0
67263 | 07/28/1997 | 03:00:00 PM | 3 | 35.8 | 0
67264 | 07/28/1997 | 04:00:00 PM | 3 | 36.68 | 0
67265 | 07/28/1997 | 05:00:00 PM | 3 | 35.9 | 0
67266 | 07/28/1997 | 06:00:00 PM | 3 | 34.48 | 0
67267 | 07/28/1997 | 07:00:00 PM | 3 | 33.24 | 0
67268 | 07/28/1997 | 08:00:00 PM | 3 | 32.31 | 0
96268 | 09/29/1997 | 05:00:00 PM | 4 | 24.35 | 0
96269 | 09/29/1997 | 06:00:00 PM | 4 | 25.1 | 0
96270 | 09/29/1997 | 07:00:00 PM | 4 | 25.75 | 0
96271 | 09/29/1997 | 08:00:00 PM | 4 | 26.23 | 0
96272 | 09/29/1997 | 09:00:00 PM | 4 | 26.5 | 0
96273 | 09/29/1997 | 10:00:00 PM | 4 | 26.58 | 0
96274 | 09/29/1997 | 11:00:00 PM | 4 | 26.53 | 0
96275 | 09/30/1997 | 12:00:00 AM | 4 | 26.39 | 0
98384 | 12/26/1997 | 09:00:00 PM | 4 | 1.521 | 0
98385 | 12/26/1997 | 10:00:00 PM | 4 | 1.481 | 0
67280 | 07/29/1997 | 08:00:00 AM | 3 | 25.46 | 0
67281 | 07/29/1997 | 09:00:00 AM | 3 | 25.33 | 0
67282 | 07/29/1997 | 10:00:00 AM | 3 | 25.78 | 0
67283 | 07/29/1997 | 11:00:00 AM | 3 | 26.85 | 0
67284 | 07/29/1997 | 12:00:00 PM | 3 | 28.36 | 0
67285 | 07/29/1997 | 01:00:00 PM | 3 | 30.12 | 0
67286 | 07/29/1997 | 02:00:00 PM | 3 | 31.91 | 0
67287 | 07/29/1997 | 03:00:00 PM | 3 | 33.1 | 0
67288 | 07/29/1997 | 04:00:00 PM | 3 | 33.27 | 0
67289 | 07/29/1997 | 05:00:00 PM | 3 | 32.81 | 0
67290 | 07/29/1997 | 06:00:00 PM | 3 | 31.94 | 0
67291 | 07/29/1997 | 07:00:00 PM | 3 | 30.91 | 0
67292 | 07/29/1997 | 08:00:00 PM | 3 | 30.16 | 0
67293 | 07/29/1997 | 09:00:00 PM | 3 | 29.59 | 0
67294 | 07/29/1997 | 10:00:00 PM | 3 | 28.87 | 0
67295 | 07/29/1997 | 11:00:00 PM | 3 | 28.01 | 0
67296 | 07/30/1997 | 12:00:00 AM | 3 | 27.29 | 0
67297 | 07/30/1997 | 01:00:00 AM | 3 | 26.71 | 0
67298 | 07/30/1997 | 02:00:00 AM | 3 | 26.19 | 0
67299 | 07/30/1997 | 03:00:00 AM | 3 | 25.67 | 0
67300 | 07/30/1997 | 04:00:00 AM | 3 | 25.14 | 0
67301 | 07/30/1997 | 05:00:00 AM | 3 | 24.59 | 0
67302 | 07/30/1997 | 06:00:00 AM | 3 | 24.06 | 0
67303 | 07/30/1997 | 07:00:00 AM | 3 | 23.55 | 0
67304 | 07/30/1997 | 08:00:00 AM | 3 | 23.12 | 0
67305 | 07/30/1997 | 09:00:00 AM | 3 | 22.85 | 0
67306 | 07/30/1997 | 10:00:00 AM | 3 | 22.89 | 0
67307 | 07/30/1997 | 11:00:00 AM | 3 | 23.49 | 0
67308 | 07/30/1997 | 12:00:00 PM | 3 | 24.75 | 0
67309 | 07/30/1997 | 01:00:00 PM | 3 | 26.4 | 0
67310 | 07/30/1997 | 02:00:00 PM | 3 | 27.93 | 0
67311 | 07/30/1997 | 03:00:00 PM | 3 | 29.22 | 0
67312 | 07/30/1997 | 04:00:00 PM | 3 | 30.7 | 0
67313 | 07/30/1997 | 05:00:00 PM | 3 | 31.43 | 0
67314 | 07/30/1997 | 06:00:00 PM | 3 | 31.29 | 0
67315 | 07/30/1997 | 07:00:00 PM | 3 | 30.37 | 0
67316 | 07/30/1997 | 08:00:00 PM | 3 | 29.29 | 0
67317 | 07/30/1997 | 09:00:00 PM | 3 | 28.34 | 0
67318 | 07/30/1997 | 10:00:00 PM | 3 | 27.55 | 0
67319 | 07/30/1997 | 11:00:00 PM | 3 | 26.82 | 0
67320 | 07/31/1997 | 12:00:00 AM | 3 | 26.14 | 0
67321 | 07/31/1997 | 01:00:00 AM | 3 | 25.52 | 0
67322 | 07/31/1997 | 02:00:00 AM | 3 | 24.94 | 0
67323 | 07/31/1997 | 03:00:00 AM | 3 | 24.38 | 0
67324 | 07/31/1997 | 04:00:00 AM | 3 | 23.84 | 0
67325 | 07/31/1997 | 05:00:00 AM | 3 | 23.33 | 0
67326 | 07/31/1997 | 06:00:00 AM | 3 | 22.82 | 0
67327 | 07/31/1997 | 07:00:00 AM | 3 | 22.35 | 0
67328 | 07/31/1997 | 08:00:00 AM | 3 | 21.96 | 0
67329 | 07/31/1997 | 09:00:00 AM | 3 | 21.85 | 0
67330 | 07/31/1997 | 10:00:00 AM | 3 | 22.32 | 0
67331 | 07/31/1997 | 11:00:00 AM | 3 | 23.45 | 0
67332 | 07/31/1997 | 12:00:00 PM | 3 | 25.12 | 0
67333 | 07/31/1997 | 01:00:00 PM | 3 | 27.07 | 0
67334 | 07/31/1997 | 02:00:00 PM | 3 | 29.15 | 0
67335 | 07/31/1997 | 03:00:00 PM | 3 | 31.1 | 0
67336 | 07/31/1997 | 04:00:00 PM | 3 | 32.61 | 0
67337 | 07/31/1997 | 05:00:00 PM | 3 | 33.87 | 0
67338 | 07/31/1997 | 06:00:00 PM | 3 | 34.78 | 0
67339 | 07/31/1997 | 07:00:00 PM | 3 | 35.27 | 0
67340 | 07/31/1997 | 08:00:00 PM | 3 | 35.22 | 0
67341 | 07/31/1997 | 09:00:00 PM | 3 | 34.69 | 0
67342 | 07/31/1997 | 10:00:00 PM | 3 | 33.83 | 0
67343 | 07/31/1997 | 11:00:00 PM | 3 | 32.88 | 0
67344 | 08/01/1997 | 12:00:00 AM | 3 | 31.94 | 0
67345 | 08/01/1997 | 01:00:00 AM | 3 | 31.06 | 0
67346 | 08/01/1997 | 02:00:00 AM | 3 | 30.27 | 0
67347 | 08/01/1997 | 03:00:00 AM | 3 | 29.6 | 0
67348 | 08/01/1997 | 04:00:00 AM | 3 | 28.95 | 0
67349 | 08/01/1997 | 05:00:00 AM | 3 | 28.29 | 0
67350 | 08/01/1997 | 06:00:00 AM | 3 | 27.61 | 0
67351 | 08/01/1997 | 07:00:00 AM | 3 | 26.93 | 0
67352 | 08/01/1997 | 08:00:00 AM | 3 | 26.32 | 0
67353 | 08/01/1997 | 09:00:00 AM | 3 | 26.08 | 0
67354 | 08/01/1997 | 10:00:00 AM | 3 | 26.34 | 0
67355 | 08/01/1997 | 11:00:00 AM | 3 | 27.04 | 0
67356 | 08/01/1997 | 12:00:00 PM | 3 | 28.25 | 0
67357 | 08/01/1997 | 01:00:00 PM | 3 | 29.97 | 0
67358 | 08/01/1997 | 02:00:00 PM | 3 | 31.79 | 0
67359 | 08/01/1997 | 03:00:00 PM | 3 | 33.45 | 0
67360 | 08/01/1997 | 04:00:00 PM | 3 | 35.07 | 0
67361 | 08/01/1997 | 05:00:00 PM | 3 | 36.39 | 0
67362 | 08/01/1997 | 06:00:00 PM | 3 | 37.21 | 0
67363 | 08/01/1997 | 07:00:00 PM | 3 | 37.5 | 0
67364 | 08/01/1997 | 08:00:00 PM | 3 | 37.25 | 0
67365 | 08/01/1997 | 09:00:00 PM | 3 | 36.57 | 0
67366 | 08/01/1997 | 10:00:00 PM | 3 | 35.58 | 0
67367 | 08/01/1997 | 11:00:00 PM | 3 | 34.46 | 0
67368 | 08/02/1997 | 12:00:00 AM | 3 | 33.37 | 0
67369 | 08/02/1997 | 01:00:00 AM | 3 | 32.34 | 0
67370 | 08/02/1997 | 02:00:00 AM | 3 | 31.36 | 0
69020 | 10/09/1997 | 08:00:00 PM | 3 | 21.06 | 0
69021 | 10/09/1997 | 09:00:00 PM | 3 | 20.46 | 0
69022 | 10/09/1997 | 10:00:00 PM | 3 | 19.79 | 0
69023 | 10/09/1997 | 11:00:00 PM | 3 | 19.14 | 0
69024 | 10/10/1997 | 12:00:00 AM | 3 | 18.54 | 0
69025 | 10/10/1997 | 01:00:00 AM | 3 | 17.97 | 0
69026 | 10/10/1997 | 02:00:00 AM | 3 | 17.46 | 0
69027 | 10/10/1997 | 03:00:00 AM | 3 | 17 | 0
69028 | 10/10/1997 | 04:00:00 AM | 3 | 16.53 | 0
69029 | 10/10/1997 | 05:00:00 AM | 3 | 16.08 | 0
69030 | 10/10/1997 | 06:00:00 AM | 3 | 15.68 | 0
69031 | 10/10/1997 | 07:00:00 AM | 3 | 15.38 | 0
69032 | 10/10/1997 | 08:00:00 AM | 3 | 15.13 | 0
69033 | 10/10/1997 | 09:00:00 AM | 3 | 14.92 | 0
69034 | 10/10/1997 | 10:00:00 AM | 3 | 14.86 | 0
69035 | 10/10/1997 | 11:00:00 AM | 3 | 15.17 | 0
69036 | 10/10/1997 | 12:00:00 PM | 3 | 15.67 | 0
69037 | 10/10/1997 | 01:00:00 PM | 3 | 16.26 | 0
69038 | 10/10/1997 | 02:00:00 PM | 3 | 16.83 | 0
69039 | 10/10/1997 | 03:00:00 PM | 3 | 17.45 | 0
69040 | 10/10/1997 | 04:00:00 PM | 3 | 18.24 | 0
69041 | 10/10/1997 | 05:00:00 PM | 3 | 18.73 | 0
69042 | 10/10/1997 | 06:00:00 PM | 3 | 18.73 | 0
69043 | 10/10/1997 | 07:00:00 PM | 3 | 18.5 | 0
69044 | 10/10/1997 | 08:00:00 PM | 3 | 18.05 | 0
69045 | 10/10/1997 | 09:00:00 PM | 3 | 17.51 | 0
69046 | 10/10/1997 | 10:00:00 PM | 3 | 16.99 | 0
69047 | 10/10/1997 | 11:00:00 PM | 3 | 16.46 | 0
69048 | 10/11/1997 | 12:00:00 AM | 3 | 15.96 | 0
69049 | 10/11/1997 | 01:00:00 AM | 3 | 15.53 | 0
69050 | 10/11/1997 | 02:00:00 AM | 3 | 15.15 | 0
69051 | 10/11/1997 | 03:00:00 AM | 3 | 14.82 | 0
69052 | 10/11/1997 | 04:00:00 AM | 3 | 14.45 | 0
69053 | 10/11/1997 | 05:00:00 AM | 3 | 14.04 | 0
69054 | 10/11/1997 | 06:00:00 AM | 3 | 13.69 | 0
69055 | 10/11/1997 | 07:00:00 AM | 3 | 13.4 | 0
69056 | 10/11/1997 | 08:00:00 AM | 3 | 13.14 | 0
69057 | 10/11/1997 | 09:00:00 AM | 3 | 12.88 | 0
69058 | 10/11/1997 | 10:00:00 AM | 3 | 12.88 | 0
69059 | 10/11/1997 | 11:00:00 AM | 3 | 13.39 | 0
69060 | 10/11/1997 | 12:00:00 PM | 3 | 14.33 | 0
69061 | 10/11/1997 | 01:00:00 PM | 3 | 15.31 | 0
69062 | 10/11/1997 | 02:00:00 PM | 3 | 16.07 | 0
69063 | 10/11/1997 | 03:00:00 PM | 3 | 16.7 | 0
69064 | 10/11/1997 | 04:00:00 PM | 3 | 17.2 | 0
69065 | 10/11/1997 | 05:00:00 PM | 3 | 17.49 | 0
69066 | 10/11/1997 | 06:00:00 PM | 3 | 17.55 | 0
69067 | 10/11/1997 | 07:00:00 PM | 3 | 17.36 | 0
69068 | 10/11/1997 | 08:00:00 PM | 3 | 16.91 | 0
69069 | 10/11/1997 | 09:00:00 PM | 3 | 16.28 | 0
69070 | 10/11/1997 | 10:00:00 PM | 3 | 15.65 | 0
69071 | 10/11/1997 | 11:00:00 PM | 3 | 15.07 | 0
69072 | 10/12/1997 | 12:00:00 AM | 3 | 14.51 | 0
69073 | 10/12/1997 | 01:00:00 AM | 3 | 13.96 | 0
69074 | 10/12/1997 | 02:00:00 AM | 3 | 13.43 | 0
69075 | 10/12/1997 | 03:00:00 AM | 3 | 12.91 | 0
69076 | 10/12/1997 | 04:00:00 AM | 3 | 12.44 | 0
69077 | 10/12/1997 | 05:00:00 AM | 3 | 11.99 | 0
69078 | 10/12/1997 | 06:00:00 AM | 3 | 11.53 | 0
69079 | 10/12/1997 | 07:00:00 AM | 3 | 11.08 | 0
69080 | 10/12/1997 | 08:00:00 AM | 3 | 10.63 | 0
69081 | 10/12/1997 | 09:00:00 AM | 3 | 10.26 | 0
72147 | 02/17/1998 | 03:00:00 AM | 3 | 3.119 | 0
72148 | 02/17/1998 | 04:00:00 AM | 3 | 3.04 | 0
72149 | 02/17/1998 | 05:00:00 AM | 3 | 2.996 | 0
72150 | 02/17/1998 | 06:00:00 AM | 3 | 2.892 | 0
72151 | 02/17/1998 | 07:00:00 AM | 3 | 2.688 | 0
72152 | 02/17/1998 | 08:00:00 AM | 3 | 2.413 | 0
72153 | 02/17/1998 | 09:00:00 AM | 3 | 2.175 | 0
72154 | 02/17/1998 | 10:00:00 AM | 3 | 2.16 | 0
72155 | 02/17/1998 | 11:00:00 AM | 3 | 2.684 | 0
72156 | 02/17/1998 | 12:00:00 PM | 3 | 3.795 | 0
72157 | 02/17/1998 | 01:00:00 PM | 3 | 5.193 | 0
72158 | 02/17/1998 | 02:00:00 PM | 3 | 6.751 | 0
99514 | 02/11/1998 | 11:00:00 PM | 4 | 7.51 | 0
99515 | 02/12/1998 | 12:00:00 AM | 4 | 7.32 | 0
99516 | 02/12/1998 | 01:00:00 AM | 4 | 7.1 | 0
99517 | 02/12/1998 | 02:00:00 AM | 4 | 6.876 | 0
99518 | 02/12/1998 | 03:00:00 AM | 4 | 6.649 | 0
99519 | 02/12/1998 | 04:00:00 AM | 4 | 6.42 | 0
99520 | 02/12/1998 | 05:00:00 AM | 4 | 6.195 | 0
99521 | 02/12/1998 | 06:00:00 AM | 4 | 5.983 | 0
102222 | 06/04/1998 | 07:00:00 PM | 4 | 22.98 | 0
102223 | 06/04/1998 | 08:00:00 PM | 4 | 23.24 | 0
102224 | 06/04/1998 | 09:00:00 PM | 4 | 23.34 | 0
101996 | 05/26/1998 | 09:00:00 AM | 4 | 17.65 | 0
101997 | 05/26/1998 | 10:00:00 AM | 4 | 17.39 | 0
101998 | 05/26/1998 | 11:00:00 AM | 4 | 17.3 | 0
101999 | 05/26/1998 | 12:00:00 PM | 4 | 17.41 | 0
102000 | 05/26/1998 | 01:00:00 PM | 4 | 17.71 | 0
102001 | 05/26/1998 | 02:00:00 PM | 4 | 18.2 | 0
102002 | 05/26/1998 | 03:00:00 PM | 4 | 18.78 | 0
102003 | 05/26/1998 | 04:00:00 PM | 4 | 19.39 | 0
102004 | 05/26/1998 | 05:00:00 PM | 4 | 19.97 | 0
102005 | 05/26/1998 | 06:00:00 PM | 4 | 20.49 | 0
102006 | 05/26/1998 | 07:00:00 PM | 4 | 20.88 | 0
102007 | 05/26/1998 | 08:00:00 PM | 4 | 21.15 | 0
102008 | 05/26/1998 | 09:00:00 PM | 4 | 21.24 | 0
102009 | 05/26/1998 | 10:00:00 PM | 4 | 21.15 | 0
102010 | 05/26/1998 | 11:00:00 PM | 4 | 20.9 | 0
102011 | 05/27/1998 | 12:00:00 AM | 4 | 20.55 | 0
102012 | 05/27/1998 | 01:00:00 AM | 4 | 20.13 | 0
102013 | 05/27/1998 | 02:00:00 AM | 4 | 19.69 | 0
102014 | 05/27/1998 | 03:00:00 AM | 4 | 19.23 | 0
102015 | 05/27/1998 | 04:00:00 AM | 4 | 18.77 | 0
102016 | 05/27/1998 | 05:00:00 AM | 4 | 18.31 | 0
102017 | 05/27/1998 | 06:00:00 AM | 4 | 17.86 | 0
102018 | 05/27/1998 | 07:00:00 AM | 4 | 17.44 | 0
102019 | 05/27/1998 | 08:00:00 AM | 4 | 17.04 | 0
102020 | 05/27/1998 | 09:00:00 AM | 4 | 16.71 | 0
102021 | 05/27/1998 | 10:00:00 AM | 4 | 16.52 | 0
102022 | 05/27/1998 | 11:00:00 AM | 4 | 16.5 | 0
102023 | 05/27/1998 | 12:00:00 PM | 4 | 16.64 | 0
102024 | 05/27/1998 | 01:00:00 PM | 4 | 16.95 | 0
102025 | 05/27/1998 | 02:00:00 PM | 4 | 17.42 | 0
102026 | 05/27/1998 | 03:00:00 PM | 4 | 18.03 | 0
102027 | 05/27/1998 | 04:00:00 PM | 4 | 18.73 | 0
102028 | 05/27/1998 | 05:00:00 PM | 4 | 19.41 | 0
102029 | 05/27/1998 | 06:00:00 PM | 4 | 19.96 | 0
102030 | 05/27/1998 | 07:00:00 PM | 4 | 20.4 | 0
102031 | 05/27/1998 | 08:00:00 PM | 4 | 20.7 | 0
102032 | 05/27/1998 | 09:00:00 PM | 4 | 20.88 | 0
102033 | 05/27/1998 | 10:00:00 PM | 4 | 20.94 | 0
102034 | 05/27/1998 | 11:00:00 PM | 4 | 20.89 | 0
102035 | 05/28/1998 | 12:00:00 AM | 4 | 20.74 | 0
102036 | 05/28/1998 | 01:00:00 AM | 4 | 20.54 | 0
102037 | 05/28/1998 | 02:00:00 AM | 4 | 20.31 | 0
102038 | 05/28/1998 | 03:00:00 AM | 4 | 20.05 | 0
102039 | 05/28/1998 | 04:00:00 AM | 4 | 19.77 | 0
102040 | 05/28/1998 | 05:00:00 AM | 4 | 19.46 | 0
102041 | 05/28/1998 | 06:00:00 AM | 4 | 19.13 | 0
102042 | 05/28/1998 | 07:00:00 AM | 4 | 18.8 | 0
102043 | 05/28/1998 | 08:00:00 AM | 4 | 18.47 | 0
102044 | 05/28/1998 | 09:00:00 AM | 4 | 18.18 | 0
102045 | 05/28/1998 | 10:00:00 AM | 4 | 17.97 | 0
102046 | 05/28/1998 | 11:00:00 AM | 4 | 17.89 | 0
102047 | 05/28/1998 | 12:00:00 PM | 4 | 18.04 | 0
102048 | 05/28/1998 | 01:00:00 PM | 4 | 18.42 | 0
102049 | 05/28/1998 | 02:00:00 PM | 4 | 19.04 | 0
102050 | 05/28/1998 | 03:00:00 PM | 4 | 19.76 | 0
102051 | 05/28/1998 | 04:00:00 PM | 4 | 20.46 | 0
102052 | 05/28/1998 | 05:00:00 PM | 4 | 21.05 | 0
102053 | 05/28/1998 | 06:00:00 PM | 4 | 21.55 | 0
102054 | 05/28/1998 | 07:00:00 PM | 4 | 22.03 | 0
102055 | 05/28/1998 | 08:00:00 PM | 4 | 22.43 | 0
102056 | 05/28/1998 | 09:00:00 PM | 4 | 22.61 | 0
102057 | 05/28/1998 | 10:00:00 PM | 4 | 22.56 | 0
102058 | 05/28/1998 | 11:00:00 PM | 4 | 22.3 | 0
102059 | 05/29/1998 | 12:00:00 AM | 4 | 21.91 | 0
102060 | 05/29/1998 | 01:00:00 AM | 4 | 21.49 | 0
102061 | 05/29/1998 | 02:00:00 AM | 4 | 21.06 | 0
102062 | 05/29/1998 | 03:00:00 AM | 4 | 20.63 | 0
102063 | 05/29/1998 | 04:00:00 AM | 4 | 20.18 | 0
102064 | 05/29/1998 | 05:00:00 AM | 4 | 19.72 | 0
102065 | 05/29/1998 | 06:00:00 AM | 4 | 19.25 | 0
102066 | 05/29/1998 | 07:00:00 AM | 4 | 18.79 | 0
102067 | 05/29/1998 | 08:00:00 AM | 4 | 18.33 | 0
102068 | 05/29/1998 | 09:00:00 AM | 4 | 17.93 | 0
102069 | 05/29/1998 | 10:00:00 AM | 4 | 17.68 | 0
102070 | 05/29/1998 | 11:00:00 AM | 4 | 17.63 | 0
102071 | 05/29/1998 | 12:00:00 PM | 4 | 17.83 | 0
102072 | 05/29/1998 | 01:00:00 PM | 4 | 18.26 | 0
102073 | 05/29/1998 | 02:00:00 PM | 4 | 18.81 | 0
102074 | 05/29/1998 | 03:00:00 PM | 4 | 19.43 | 0
102075 | 05/29/1998 | 04:00:00 PM | 4 | 20.16 | 0
102076 | 05/29/1998 | 05:00:00 PM | 4 | 20.92 | 0
102077 | 05/29/1998 | 06:00:00 PM | 4 | 21.61 | 0
102078 | 05/29/1998 | 07:00:00 PM | 4 | 22.15 | 0
102079 | 05/29/1998 | 08:00:00 PM | 4 | 22.53 | 0
102080 | 05/29/1998 | 09:00:00 PM | 4 | 22.71 | 0
102081 | 05/29/1998 | 10:00:00 PM | 4 | 22.68 | 0
102082 | 05/29/1998 | 11:00:00 PM | 4 | 22.48 | 0
102083 | 05/30/1998 | 12:00:00 AM | 4 | 22.15 | 0
102084 | 05/30/1998 | 01:00:00 AM | 4 | 21.75 | 0
102085 | 05/30/1998 | 02:00:00 AM | 4 | 21.3 | 0
97926 | 12/07/1997 | 07:00:00 PM | 4 | 5.218 | 0
97927 | 12/07/1997 | 08:00:00 PM | 4 | 5.254 | 0
97928 | 12/07/1997 | 09:00:00 PM | 4 | 5.216 | 0
97929 | 12/07/1997 | 10:00:00 PM | 4 | 5.145 | 0
97930 | 12/07/1997 | 11:00:00 PM | 4 | 5.046 | 0
97931 | 12/08/1997 | 12:00:00 AM | 4 | 4.931 | 0
97932 | 12/08/1997 | 01:00:00 AM | 4 | 4.812 | 0
97933 | 12/08/1997 | 02:00:00 AM | 4 | 4.691 | 0
97934 | 12/08/1997 | 03:00:00 AM | 4 | 4.57 | 0
97935 | 12/08/1997 | 04:00:00 AM | 4 | 4.451 | 0
97936 | 12/08/1997 | 05:00:00 AM | 4 | 4.322 | 0
97937 | 12/08/1997 | 06:00:00 AM | 4 | 4.192 | 0
97938 | 12/08/1997 | 07:00:00 AM | 4 | 4.095 | 0
97939 | 12/08/1997 | 08:00:00 AM | 4 | 3.987 | 0
97940 | 12/08/1997 | 09:00:00 AM | 4 | 3.878 | 0
97941 | 12/08/1997 | 10:00:00 AM | 4 | 3.785 | 0
97942 | 12/08/1997 | 11:00:00 AM | 4 | 3.731 | 0
97943 | 12/08/1997 | 12:00:00 PM | 4 | 3.772 | 0
97944 | 12/08/1997 | 01:00:00 PM | 4 | 3.92 | 0
97945 | 12/08/1997 | 02:00:00 PM | 4 | 4.178 | 0
97946 | 12/08/1997 | 03:00:00 PM | 4 | 4.539 | 0
97947 | 12/08/1997 | 04:00:00 PM | 4 | 4.946 | 0
97948 | 12/08/1997 | 05:00:00 PM | 4 | 5.314 | 0
97949 | 12/08/1997 | 06:00:00 PM | 4 | 5.595 | 0
97950 | 12/08/1997 | 07:00:00 PM | 4 | 5.74 | 0
97951 | 12/08/1997 | 08:00:00 PM | 4 | 5.782 | 0
97952 | 12/08/1997 | 09:00:00 PM | 4 | 5.745 | 0
97953 | 12/08/1997 | 10:00:00 PM | 4 | 5.669 | 0
97954 | 12/08/1997 | 11:00:00 PM | 4 | 5.559 | 0
97955 | 12/09/1997 | 12:00:00 AM | 4 | 5.429 | 0
97956 | 12/09/1997 | 01:00:00 AM | 4 | 5.293 | 0
97957 | 12/09/1997 | 02:00:00 AM | 4 | 5.147 | 0
97958 | 12/09/1997 | 03:00:00 AM | 4 | 5.012 | 0
97959 | 12/09/1997 | 04:00:00 AM | 4 | 4.878 | 0
97960 | 12/09/1997 | 05:00:00 AM | 4 | 4.747 | 0
97961 | 12/09/1997 | 06:00:00 AM | 4 | 4.621 | 0
97962 | 12/09/1997 | 07:00:00 AM | 4 | 4.481 | 0
97963 | 12/09/1997 | 08:00:00 AM | 4 | 4.327 | 0
97964 | 12/09/1997 | 09:00:00 AM | 4 | 4.159 | 0
97965 | 12/09/1997 | 10:00:00 AM | 4 | 4.005 | 0
97966 | 12/09/1997 | 11:00:00 AM | 4 | 3.895 | 0
97967 | 12/09/1997 | 12:00:00 PM | 4 | 3.905 | 0
97968 | 12/09/1997 | 01:00:00 PM | 4 | 4.05 | 0
97969 | 12/09/1997 | 02:00:00 PM | 4 | 4.324 | 0
97970 | 12/09/1997 | 03:00:00 PM | 4 | 4.709 | 0
97971 | 12/09/1997 | 04:00:00 PM | 4 | 5.136 | 0
97972 | 12/09/1997 | 05:00:00 PM | 4 | 5.54 | 0
97973 | 12/09/1997 | 06:00:00 PM | 4 | 5.852 | 0
97974 | 12/09/1997 | 07:00:00 PM | 4 | 6.034 | 0
97975 | 12/09/1997 | 08:00:00 PM | 4 | 6.083 | 0
97976 | 12/09/1997 | 09:00:00 PM | 4 | 6.007 | 0
97977 | 12/09/1997 | 10:00:00 PM | 4 | 5.878 | 0
97978 | 12/09/1997 | 11:00:00 PM | 4 | 5.694 | 0
97979 | 12/10/1997 | 12:00:00 AM | 4 | 5.5 | 0
97980 | 12/10/1997 | 01:00:00 AM | 4 | 5.319 | 0
97981 | 12/10/1997 | 02:00:00 AM | 4 | 5.14 | 0
97982 | 12/10/1997 | 03:00:00 AM | 4 | 4.953 | 0
97983 | 12/10/1997 | 04:00:00 AM | 4 | 4.742 | 0
97984 | 12/10/1997 | 05:00:00 AM | 4 | 4.531 | 0
97985 | 12/10/1997 | 06:00:00 AM | 4 | 4.307 | 0
97986 | 12/10/1997 | 07:00:00 AM | 4 | 4.097 | 0
97987 | 12/10/1997 | 08:00:00 AM | 4 | 3.875 | 0
97988 | 12/10/1997 | 09:00:00 AM | 4 | 3.648 | 0
97989 | 12/10/1997 | 10:00:00 AM | 4 | 3.448 | 0
97990 | 12/10/1997 | 11:00:00 AM | 4 | 3.304 | 0
97991 | 12/10/1997 | 12:00:00 PM | 4 | 3.278 | 0
97992 | 12/10/1997 | 01:00:00 PM | 4 | 3.403 | 0
97993 | 12/10/1997 | 02:00:00 PM | 4 | 3.66 | 0
97994 | 12/10/1997 | 03:00:00 PM | 4 | 4.042 | 0
97995 | 12/10/1997 | 04:00:00 PM | 4 | 4.477 | 0
97996 | 12/10/1997 | 05:00:00 PM | 4 | 4.908 | 0
97997 | 12/10/1997 | 06:00:00 PM | 4 | 5.25 | 0
97998 | 12/10/1997 | 07:00:00 PM | 4 | 5.465 | 0
96551 | 10/11/1997 | 12:00:00 PM | 4 | 15.62 | 0
96552 | 10/11/1997 | 01:00:00 PM | 4 | 15.79 | 0
96553 | 10/11/1997 | 02:00:00 PM | 4 | 16.07 | 0
96554 | 10/11/1997 | 03:00:00 PM | 4 | 16.38 | 0
96555 | 10/11/1997 | 04:00:00 PM | 4 | 16.69 | 0
96556 | 10/11/1997 | 05:00:00 PM | 4 | 16.99 | 0
96557 | 10/11/1997 | 06:00:00 PM | 4 | 17.23 | 0
96558 | 10/11/1997 | 07:00:00 PM | 4 | 17.4 | 0
93560 | 06/08/1997 | 09:00:00 PM | 4 | 34.062 | 1 | Interpolated From Previous Year
93561 | 06/08/1997 | 10:00:00 PM | 4 | 34.082 | 1 | Interpolated From Previous Year
95996 | 09/18/1997 | 09:00:00 AM | 4 | 24.98 | 0
95997 | 09/18/1997 | 10:00:00 AM | 4 | 24.76 | 0
95998 | 09/18/1997 | 11:00:00 AM | 4 | 24.58 | 0
95999 | 09/18/1997 | 12:00:00 PM | 4 | 24.5 | 0
96000 | 09/18/1997 | 01:00:00 PM | 4 | 24.57 | 0
96001 | 09/18/1997 | 02:00:00 PM | 4 | 24.79 | 0
96002 | 09/18/1997 | 03:00:00 PM | 4 | 25.22 | 0
96003 | 09/18/1997 | 04:00:00 PM | 4 | 25.77 | 0
96004 | 09/18/1997 | 05:00:00 PM | 4 | 26.36 | 0
96005 | 09/18/1997 | 06:00:00 PM | 4 | 26.92 | 0
96006 | 09/18/1997 | 07:00:00 PM | 4 | 27.36 | 0
96007 | 09/18/1997 | 08:00:00 PM | 4 | 27.62 | 0
96008 | 09/18/1997 | 09:00:00 PM | 4 | 27.7 | 0
96009 | 09/18/1997 | 10:00:00 PM | 4 | 27.61 | 0
96010 | 09/18/1997 | 11:00:00 PM | 4 | 27.42 | 0
96011 | 09/19/1997 | 12:00:00 AM | 4 | 27.15 | 0
96012 | 09/19/1997 | 01:00:00 AM | 4 | 26.84 | 0
96013 | 09/19/1997 | 02:00:00 AM | 4 | 26.5 | 0
96014 | 09/19/1997 | 03:00:00 AM | 4 | 26.14 | 0
96015 | 09/19/1997 | 04:00:00 AM | 4 | 25.82 | 0
96016 | 09/19/1997 | 05:00:00 AM | 4 | 25.48 | 0
96017 | 09/19/1997 | 06:00:00 AM | 4 | 24.99 | 0
96018 | 09/19/1997 | 07:00:00 AM | 4 | 24.7 | 0
96019 | 09/19/1997 | 08:00:00 AM | 4 | 24.39 | 0
96020 | 09/19/1997 | 09:00:00 AM | 4 | 24.05 | 0
96021 | 09/19/1997 | 10:00:00 AM | 4 | 23.75 | 0
96022 | 09/19/1997 | 11:00:00 AM | 4 | 23.54 | 0
96023 | 09/19/1997 | 12:00:00 PM | 4 | 23.49 | 0
96024 | 09/19/1997 | 01:00:00 PM | 4 | 23.6 | 0
96025 | 09/19/1997 | 02:00:00 PM | 4 | 23.78 | 0
96026 | 09/19/1997 | 03:00:00 PM | 4 | 23.94 | 0
96027 | 09/19/1997 | 04:00:00 PM | 4 | 24.16 | 0
96028 | 09/19/1997 | 05:00:00 PM | 4 | 24.48 | 0
96029 | 09/19/1997 | 06:00:00 PM | 4 | 24.87 | 0
96030 | 09/19/1997 | 07:00:00 PM | 4 | 25.25 | 0
96031 | 09/19/1997 | 08:00:00 PM | 4 | 25.52 | 0
96032 | 09/19/1997 | 09:00:00 PM | 4 | 25.65 | 0
96033 | 09/19/1997 | 10:00:00 PM | 4 | 25.62 | 0
96034 | 09/19/1997 | 11:00:00 PM | 4 | 25.46 | 0
96035 | 09/20/1997 | 12:00:00 AM | 4 | 25.23 | 0
96036 | 09/20/1997 | 01:00:00 AM | 4 | 24.94 | 0
96037 | 09/20/1997 | 02:00:00 AM | 4 | 24.61 | 0
96038 | 09/20/1997 | 03:00:00 AM | 4 | 24.27 | 0
96039 | 09/20/1997 | 04:00:00 AM | 4 | 23.91 | 0
96040 | 09/20/1997 | 05:00:00 AM | 4 | 23.55 | 0
96041 | 09/20/1997 | 06:00:00 AM | 4 | 23.18 | 0
96042 | 09/20/1997 | 07:00:00 AM | 4 | 22.81 | 0
96043 | 09/20/1997 | 08:00:00 AM | 4 | 22.44 | 0
96044 | 09/20/1997 | 09:00:00 AM | 4 | 22.08 | 0
96045 | 09/20/1997 | 10:00:00 AM | 4 | 21.77 | 0
96046 | 09/20/1997 | 11:00:00 AM | 4 | 21.59 | 0
96047 | 09/20/1997 | 12:00:00 PM | 4 | 21.61 | 0
96048 | 09/20/1997 | 01:00:00 PM | 4 | 21.86 | 0
96049 | 09/20/1997 | 02:00:00 PM | 4 | 22.33 | 0
96050 | 09/20/1997 | 03:00:00 PM | 4 | 22.96 | 0
96051 | 09/20/1997 | 04:00:00 PM | 4 | 23.68 | 0
96052 | 09/20/1997 | 05:00:00 PM | 4 | 24.43 | 0
96053 | 09/20/1997 | 06:00:00 PM | 4 | 25.14 | 0
96054 | 09/20/1997 | 07:00:00 PM | 4 | 25.74 | 0
96055 | 09/20/1997 | 08:00:00 PM | 4 | 26.16 | 0
96056 | 09/20/1997 | 09:00:00 PM | 4 | 26.38 | 0
96057 | 09/20/1997 | 10:00:00 PM | 4 | 26.43 | 0
96058 | 09/20/1997 | 11:00:00 PM | 4 | 26.31 | 0
96059 | 09/21/1997 | 12:00:00 AM | 4 | 26.09 | 0
96060 | 09/21/1997 | 01:00:00 AM | 4 | 25.81 | 0
96061 | 09/21/1997 | 02:00:00 AM | 4 | 25.47 | 0
96062 | 09/21/1997 | 03:00:00 AM | 4 | 25.11 | 0
96063 | 09/21/1997 | 04:00:00 AM | 4 | 24.72 | 0
96064 | 09/21/1997 | 05:00:00 AM | 4 | 24.33 | 0
96065 | 09/21/1997 | 06:00:00 AM | 4 | 23.94 | 0
96066 | 09/21/1997 | 07:00:00 AM | 4 | 23.55 | 0
96067 | 09/21/1997 | 08:00:00 AM | 4 | 23.15 | 0
96068 | 09/21/1997 | 09:00:00 AM | 4 | 22.76 | 0
96069 | 09/21/1997 | 10:00:00 AM | 4 | 22.42 | 0
96070 | 09/21/1997 | 11:00:00 AM | 4 | 22.21 | 0
96071 | 09/21/1997 | 12:00:00 PM | 4 | 22.2 | 0
96072 | 09/21/1997 | 01:00:00 PM | 4 | 22.43 | 0
96073 | 09/21/1997 | 02:00:00 PM | 4 | 22.9 | 0
96074 | 09/21/1997 | 03:00:00 PM | 4 | 23.54 | 0
96075 | 09/21/1997 | 04:00:00 PM | 4 | 24.29 | 0
96076 | 09/21/1997 | 05:00:00 PM | 4 | 25.09 | 0
96077 | 09/21/1997 | 06:00:00 PM | 4 | 25.84 | 0
96078 | 09/21/1997 | 07:00:00 PM | 4 | 26.47 | 0
96079 | 09/21/1997 | 08:00:00 PM | 4 | 26.91 | 0
96080 | 09/21/1997 | 09:00:00 PM | 4 | 27.14 | 0
96081 | 09/21/1997 | 10:00:00 PM | 4 | 27.19 | 0
96082 | 09/21/1997 | 11:00:00 PM | 4 | 27.07 | 0
96083 | 09/22/1997 | 12:00:00 AM | 4 | 26.85 | 0
96084 | 09/22/1997 | 01:00:00 AM | 4 | 26.56 | 0
96085 | 09/22/1997 | 02:00:00 AM | 4 | 26.21 | 0
96086 | 09/22/1997 | 03:00:00 AM | 4 | 25.82 | 0
96088 | 09/22/1997 | 05:00:00 AM | 4 | 25.01 | 0
96089 | 09/22/1997 | 06:00:00 AM | 4 | 24.59 | 0
96090 | 09/22/1997 | 07:00:00 AM | 4 | 24.17 | 0
96091 | 09/22/1997 | 08:00:00 AM | 4 | 23.75 | 0
96092 | 09/22/1997 | 09:00:00 AM | 4 | 23.34 | 0
96093 | 09/22/1997 | 10:00:00 AM | 4 | 22.98 | 0
96094 | 09/22/1997 | 11:00:00 AM | 4 | 22.75 | 0
96095 | 09/22/1997 | 12:00:00 PM | 4 | 22.73 | 0
96096 | 09/22/1997 | 01:00:00 PM | 4 | 22.97 | 0
96097 | 09/22/1997 | 02:00:00 PM | 4 | 23.41 | 0
96098 | 09/22/1997 | 03:00:00 PM | 4 | 24.04 | 0
96099 | 09/22/1997 | 04:00:00 PM | 4 | 24.76 | 0
96100 | 09/22/1997 | 05:00:00 PM | 4 | 25.52 | 0
96101 | 09/22/1997 | 06:00:00 PM | 4 | 26.25 | 0
96102 | 09/22/1997 | 07:00:00 PM | 4 | 26.83 | 0
96103 | 09/22/1997 | 08:00:00 PM | 4 | 27.24 | 0
96104 | 09/22/1997 | 09:00:00 PM | 4 | 27.44 | 0
96105 | 09/22/1997 | 10:00:00 PM | 4 | 27.46 | 0
96106 | 09/22/1997 | 11:00:00 PM | 4 | 27.32 | 0
96107 | 09/23/1997 | 12:00:00 AM | 4 | 27.08 | 0
96108 | 09/23/1997 | 01:00:00 AM | 4 | 26.75 | 0
96109 | 09/23/1997 | 02:00:00 AM | 4 | 26.39 | 0
96110 | 09/23/1997 | 03:00:00 AM | 4 | 25.98 | 0
96111 | 09/23/1997 | 04:00:00 AM | 4 | 25.58 | 0
96112 | 09/23/1997 | 05:00:00 AM | 4 | 25.15 | 0
96113 | 09/23/1997 | 06:00:00 AM | 4 | 24.73 | 0
96114 | 09/23/1997 | 07:00:00 AM | 4 | 24.32 | 0
96115 | 09/23/1997 | 08:00:00 AM | 4 | 23.91 | 0
96116 | 09/23/1997 | 09:00:00 AM | 4 | 23.5 | 0
96117 | 09/23/1997 | 10:00:00 AM | 4 | 23.16 | 0
96118 | 09/23/1997 | 11:00:00 AM | 4 | 22.94 | 0
96119 | 09/23/1997 | 12:00:00 PM | 4 | 22.92 | 0
96120 | 09/23/1997 | 01:00:00 PM | 4 | 23.15 | 0
96121 | 09/23/1997 | 02:00:00 PM | 4 | 23.6 | 0
96122 | 09/23/1997 | 03:00:00 PM | 4 | 24.21 | 0
96123 | 09/23/1997 | 04:00:00 PM | 4 | 24.92 | 0
96124 | 09/23/1997 | 05:00:00 PM | 4 | 25.65 | 0
96125 | 09/23/1997 | 06:00:00 PM | 4 | 26.35 | 0
96126 | 09/23/1997 | 07:00:00 PM | 4 | 26.95 | 0
96127 | 09/23/1997 | 08:00:00 PM | 4 | 27.37 | 0
96128 | 09/23/1997 | 09:00:00 PM | 4 | 27.58 | 0
96129 | 09/23/1997 | 10:00:00 PM | 4 | 27.62 | 0
96130 | 09/23/1997 | 11:00:00 PM | 4 | 27.5 | 0
96131 | 09/24/1997 | 12:00:00 AM | 4 | 27.28 | 0
96132 | 09/24/1997 | 01:00:00 AM | 4 | 26.99 | 0
96133 | 09/24/1997 | 02:00:00 AM | 4 | 26.64 | 0
96134 | 09/24/1997 | 03:00:00 AM | 4 | 26.27 | 0
96135 | 09/24/1997 | 04:00:00 AM | 4 | 25.88 | 0
96136 | 09/24/1997 | 05:00:00 AM | 4 | 25.49 | 0
96137 | 09/24/1997 | 06:00:00 AM | 4 | 25.08 | 0
96138 | 09/24/1997 | 07:00:00 AM | 4 | 24.68 | 0
96139 | 09/24/1997 | 08:00:00 AM | 4 | 24.28 | 0
96140 | 09/24/1997 | 09:00:00 AM | 4 | 23.88 | 0
96141 | 09/24/1997 | 10:00:00 AM | 4 | 23.53 | 0
96142 | 09/24/1997 | 11:00:00 AM | 4 | 23.3 | 0
96143 | 09/24/1997 | 12:00:00 PM | 4 | 23.29 | 0
96144 | 09/24/1997 | 01:00:00 PM | 4 | 23.5 | 0
96145 | 09/24/1997 | 02:00:00 PM | 4 | 23.93 | 0
96146 | 09/24/1997 | 03:00:00 PM | 4 | 24.51 | 0
96147 | 09/24/1997 | 04:00:00 PM | 4 | 25.15 | 0
96148 | 09/24/1997 | 05:00:00 PM | 4 | 25.79 | 0
96149 | 09/24/1997 | 06:00:00 PM | 4 | 26.41 | 0
96150 | 09/24/1997 | 07:00:00 PM | 4 | 26.94 | 0
96151 | 09/24/1997 | 08:00:00 PM | 4 | 27.35 | 0
96152 | 09/24/1997 | 09:00:00 PM | 4 | 27.57 | 0
96153 | 09/24/1997 | 10:00:00 PM | 4 | 27.62 | 0
96154 | 09/24/1997 | 11:00:00 PM | 4 | 27.55 | 0
96155 | 09/25/1997 | 12:00:00 AM | 4 | 27.41 | 0
96156 | 09/25/1997 | 01:00:00 AM | 4 | 27.2 | 0
96157 | 09/25/1997 | 02:00:00 AM | 4 | 26.96 | 0
96158 | 09/25/1997 | 03:00:00 AM | 4 | 26.68 | 0
96159 | 09/25/1997 | 04:00:00 AM | 4 | 26.38 | 0
96160 | 09/25/1997 | 05:00:00 AM | 4 | 26.07 | 0
71119 | 01/05/1998 | 07:00:00 AM | 3 | 0.475 | 0
71120 | 01/05/1998 | 08:00:00 AM | 3 | 0.085 | 0
71121 | 01/05/1998 | 09:00:00 AM | 3 | -0.262 | 0
71122 | 01/05/1998 | 10:00:00 AM | 3 | -0.387 | 0
71123 | 01/05/1998 | 11:00:00 AM | 3 | -0.14 | 0
71124 | 01/05/1998 | 12:00:00 PM | 3 | 0.326 | 0
71125 | 01/05/1998 | 01:00:00 PM | 3 | 1.554 | 0
71126 | 01/05/1998 | 02:00:00 PM | 3 | 2.924 | 0
71127 | 01/05/1998 | 03:00:00 PM | 3 | 4.118 | 0
93705 | 06/14/1997 | 10:00:00 PM | 4 | 34.562 | 1 | Interpolated From Previous Year
93706 | 06/14/1997 | 11:00:00 PM | 4 | 34.392 | 1 | Interpolated From Previous Year
98386 | 12/26/1997 | 11:00:00 PM | 4 | 1.406 | 0
98387 | 12/27/1997 | 12:00:00 AM | 4 | 1.317 | 0
98388 | 12/27/1997 | 01:00:00 AM | 4 | 1.21 | 0
98389 | 12/27/1997 | 02:00:00 AM | 4 | 1.135 | 0
98390 | 12/27/1997 | 03:00:00 AM | 4 | 1.053 | 0
98391 | 12/27/1997 | 04:00:00 AM | 4 | 0.959 | 0
98392 | 12/27/1997 | 05:00:00 AM | 4 | 0.837 | 0
98393 | 12/27/1997 | 06:00:00 AM | 4 | 0.717 | 0
98394 | 12/27/1997 | 07:00:00 AM | 4 | 0.604 | 0
98395 | 12/27/1997 | 08:00:00 AM | 4 | 0.484 | 0
98396 | 12/27/1997 | 09:00:00 AM | 4 | 0.351 | 0
98397 | 12/27/1997 | 10:00:00 AM | 4 | 0.235 | 0
98398 | 12/27/1997 | 11:00:00 AM | 4 | 0.142 | 0
98399 | 12/27/1997 | 12:00:00 PM | 4 | 0.103 | 0
98400 | 12/27/1997 | 01:00:00 PM | 4 | 0.127 | 0
98401 | 12/27/1997 | 02:00:00 PM | 4 | 0.196 | 0
98402 | 12/27/1997 | 03:00:00 PM | 4 | 0.249 | 0
98403 | 12/27/1997 | 04:00:00 PM | 4 | 0.296 | 0
98404 | 12/27/1997 | 05:00:00 PM | 4 | 0.356 | 0
98405 | 12/27/1997 | 06:00:00 PM | 4 | 0.489 | 0
98406 | 12/27/1997 | 07:00:00 PM | 4 | 0.761 | 0
98407 | 12/27/1997 | 08:00:00 PM | 4 | 1.063 | 0
98408 | 12/27/1997 | 09:00:00 PM | 4 | 1.259 | 0
98409 | 12/27/1997 | 10:00:00 PM | 4 | 1.323 | 0
98410 | 12/27/1997 | 11:00:00 PM | 4 | 1.339 | 0
98411 | 12/28/1997 | 12:00:00 AM | 4 | 1.298 | 0
98412 | 12/28/1997 | 01:00:00 AM | 4 | 1.218 | 0
98413 | 12/28/1997 | 02:00:00 AM | 4 | 1.143 | 0
98414 | 12/28/1997 | 03:00:00 AM | 4 | 1.048 | 0
98415 | 12/28/1997 | 04:00:00 AM | 4 | 0.992 | 0
98416 | 12/28/1997 | 05:00:00 AM | 4 | 0.948 | 0
98417 | 12/28/1997 | 06:00:00 AM | 4 | 0.878 | 0
98418 | 12/28/1997 | 07:00:00 AM | 4 | 0.796 | 0
98419 | 12/28/1997 | 08:00:00 AM | 4 | 0.709 | 0
98420 | 12/28/1997 | 09:00:00 AM | 4 | 0.623 | 0
98421 | 12/28/1997 | 10:00:00 AM | 4 | 0.545 | 0
98422 | 12/28/1997 | 11:00:00 AM | 4 | 0.478 | 0
98423 | 12/28/1997 | 12:00:00 PM | 4 | 0.462 | 0
98424 | 12/28/1997 | 01:00:00 PM | 4 | 0.476 | 0
98425 | 12/28/1997 | 02:00:00 PM | 4 | 0.5 | 0
98426 | 12/28/1997 | 03:00:00 PM | 4 | 0.548 | 0
98427 | 12/28/1997 | 04:00:00 PM | 4 | 0.788 | 0
101501 | 05/05/1998 | 06:00:00 PM | 4 | 21.11 | 0
101502 | 05/05/1998 | 07:00:00 PM | 4 | 21.36 | 0
101503 | 05/05/1998 | 08:00:00 PM | 4 | 21.2 | 0
101504 | 05/05/1998 | 09:00:00 PM | 4 | 20.9 | 0
101505 | 05/05/1998 | 10:00:00 PM | 4 | 20.54 | 0
101506 | 05/05/1998 | 11:00:00 PM | 4 | 20.15 | 0
101507 | 05/06/1998 | 12:00:00 AM | 4 | 19.74 | 0
101508 | 05/06/1998 | 01:00:00 AM | 4 | 19.33 | 0
101509 | 05/06/1998 | 02:00:00 AM | 4 | 18.95 | 0
101510 | 05/06/1998 | 03:00:00 AM | 4 | 18.57 | 0
101511 | 05/06/1998 | 04:00:00 AM | 4 | 18.21 | 0
101512 | 05/06/1998 | 05:00:00 AM | 4 | 17.88 | 0
101513 | 05/06/1998 | 06:00:00 AM | 4 | 17.5 | 0
101514 | 05/06/1998 | 07:00:00 AM | 4 | 17.18 | 0
101515 | 05/06/1998 | 08:00:00 AM | 4 | 16.94 | 0
101516 | 05/06/1998 | 09:00:00 AM | 4 | 16.64 | 0
101517 | 05/06/1998 | 10:00:00 AM | 4 | 16.27 | 0
101518 | 05/06/1998 | 11:00:00 AM | 4 | 16.18 | 0
101519 | 05/06/1998 | 12:00:00 PM | 4 | 16.07 | 0
101520 | 05/06/1998 | 01:00:00 PM | 4 | 16.05 | 0
101521 | 05/06/1998 | 02:00:00 PM | 4 | 16.13 | 0
101522 | 05/06/1998 | 03:00:00 PM | 4 | 16.26 | 0
101523 | 05/06/1998 | 04:00:00 PM | 4 | 16.48 | 0
101524 | 05/06/1998 | 05:00:00 PM | 4 | 16.8 | 0
101525 | 05/06/1998 | 06:00:00 PM | 4 | 17.14 | 0
101526 | 05/06/1998 | 07:00:00 PM | 4 | 17.41 | 0
101527 | 05/06/1998 | 08:00:00 PM | 4 | 17.57 | 0
101528 | 05/06/1998 | 09:00:00 PM | 4 | 17.63 | 0
101529 | 05/06/1998 | 10:00:00 PM | 4 | 17.6 | 0
101530 | 05/06/1998 | 11:00:00 PM | 4 | 17.49 | 0
101531 | 05/07/1998 | 12:00:00 AM | 4 | 17.34 | 0
101532 | 05/07/1998 | 01:00:00 AM | 4 | 17.15 | 0
101533 | 05/07/1998 | 02:00:00 AM | 4 | 16.96 | 0
101534 | 05/07/1998 | 03:00:00 AM | 4 | 16.78 | 0
101535 | 05/07/1998 | 04:00:00 AM | 4 | 16.6 | 0
101536 | 05/07/1998 | 05:00:00 AM | 4 | 16.44 | 0
101537 | 05/07/1998 | 06:00:00 AM | 4 | 16.27 | 0
101538 | 05/07/1998 | 07:00:00 AM | 4 | 16.11 | 0
101539 | 05/07/1998 | 08:00:00 AM | 4 | 15.99 | 0
101540 | 05/07/1998 | 09:00:00 AM | 4 | 15.92 | 0
101541 | 05/07/1998 | 10:00:00 AM | 4 | 15.95 | 0
101542 | 05/07/1998 | 11:00:00 AM | 4 | 16.1 | 0
101543 | 05/07/1998 | 12:00:00 PM | 4 | 16.38 | 0
101544 | 05/07/1998 | 01:00:00 PM | 4 | -996 | 0
101545 | 05/07/1998 | 02:00:00 PM | 4 | 16.82 | 0
101546 | 05/07/1998 | 03:00:00 PM | 4 | 17.37 | 0
101547 | 05/07/1998 | 04:00:00 PM | 4 | 17.89 | 0
101548 | 05/07/1998 | 05:00:00 PM | 4 | 18.35 | 0
101549 | 05/07/1998 | 06:00:00 PM | 4 | 18.77 | 0
102139 | 06/01/1998 | 08:00:00 AM | 4 | 22.21 | 0
102140 | 06/01/1998 | 09:00:00 AM | 4 | 21.81 | 0
102141 | 06/01/1998 | 10:00:00 AM | 4 | 21.56 | 0
102142 | 06/01/1998 | 11:00:00 AM | 4 | 21.52 | 0
102143 | 06/01/1998 | 12:00:00 PM | 4 | 21.73 | 0
102144 | 06/01/1998 | 01:00:00 PM | 4 | 22.18 | 0
102145 | 06/01/1998 | 02:00:00 PM | 4 | 22.83 | 0
102146 | 06/01/1998 | 03:00:00 PM | 4 | 23.62 | 0
102147 | 06/01/1998 | 04:00:00 PM | 4 | 24.49 | 0
102148 | 06/01/1998 | 05:00:00 PM | 4 | 25.39 | 0
102149 | 06/01/1998 | 06:00:00 PM | 4 | 26.21 | 0
102150 | 06/01/1998 | 07:00:00 PM | 4 | 26.9 | 0
102151 | 06/01/1998 | 08:00:00 PM | 4 | 27.29 | 0
102152 | 06/01/1998 | 09:00:00 PM | 4 | 27.4 | 0
102153 | 06/01/1998 | 10:00:00 PM | 4 | 27.3 | 0
102154 | 06/01/1998 | 11:00:00 PM | 4 | 27.05 | 0
102155 | 06/02/1998 | 12:00:00 AM | 4 | 26.72 | 0
102156 | 06/02/1998 | 01:00:00 AM | 4 | 26.36 | 0
102157 | 06/02/1998 | 02:00:00 AM | 4 | 25.99 | 0
102158 | 06/02/1998 | 03:00:00 AM | 4 | 25.59 | 0
102159 | 06/02/1998 | 04:00:00 AM | 4 | 25.18 | 0
102160 | 06/02/1998 | 05:00:00 AM | 4 | 24.76 | 0
102161 | 06/02/1998 | 06:00:00 AM | 4 | 24.34 | 0
102162 | 06/02/1998 | 07:00:00 AM | 4 | 23.93 | 0
102163 | 06/02/1998 | 08:00:00 AM | 4 | 23.54 | 0
102164 | 06/02/1998 | 09:00:00 AM | 4 | 23.18 | 0
102165 | 06/02/1998 | 10:00:00 AM | 4 | 22.94 | 0
102166 | 06/02/1998 | 11:00:00 AM | 4 | 22.89 | 0
102167 | 06/02/1998 | 12:00:00 PM | 4 | 23.03 | 0
102168 | 06/02/1998 | 01:00:00 PM | 4 | 23.26 | 0
102169 | 06/02/1998 | 02:00:00 PM | 4 | 23.52 | 0
102170 | 06/02/1998 | 03:00:00 PM | 4 | 23.86 | 0
102171 | 06/02/1998 | 04:00:00 PM | 4 | 24.21 | 0
102172 | 06/02/1998 | 05:00:00 PM | 4 | 24.6 | 0
102173 | 06/02/1998 | 06:00:00 PM | 4 | 25.03 | 0
102174 | 06/02/1998 | 07:00:00 PM | 4 | 25.42 | 0
102175 | 06/02/1998 | 08:00:00 PM | 4 | 25.67 | 0
102176 | 06/02/1998 | 09:00:00 PM | 4 | 25.76 | 0
102177 | 06/02/1998 | 10:00:00 PM | 4 | 25.72 | 0
102178 | 06/02/1998 | 11:00:00 PM | 4 | 25.54 | 0
102179 | 06/03/1998 | 12:00:00 AM | 4 | 25.27 | 0
102180 | 06/03/1998 | 01:00:00 AM | 4 | 24.95 | 0
102181 | 06/03/1998 | 02:00:00 AM | 4 | 24.6 | 0
102182 | 06/03/1998 | 03:00:00 AM | 4 | 24.24 | 0
102183 | 06/03/1998 | 04:00:00 AM | 4 | 23.89 | 0
102184 | 06/03/1998 | 05:00:00 AM | 4 | 23.55 | 0
102185 | 06/03/1998 | 06:00:00 AM | 4 | 23.2 | 0
102186 | 06/03/1998 | 07:00:00 AM | 4 | 22.86 | 0
102187 | 06/03/1998 | 08:00:00 AM | 4 | 22.54 | 0
102188 | 06/03/1998 | 09:00:00 AM | 4 | 22.24 | 0
102189 | 06/03/1998 | 10:00:00 AM | 4 | 21.98 | 0
102190 | 06/03/1998 | 11:00:00 AM | 4 | 21.79 | 0
102191 | 06/03/1998 | 12:00:00 PM | 4 | 21.76 | 0
102192 | 06/03/1998 | 01:00:00 PM | 4 | 21.98 | 0
102193 | 06/03/1998 | 02:00:00 PM | 4 | 22.43 | 0
102194 | 06/03/1998 | 03:00:00 PM | 4 | 22.94 | 0
102195 | 06/03/1998 | 04:00:00 PM | 4 | 23.4 | 0
102196 | 06/03/1998 | 05:00:00 PM | 4 | 23.8 | 0
102197 | 06/03/1998 | 06:00:00 PM | 4 | 24.09 | 0
102198 | 06/03/1998 | 07:00:00 PM | 4 | 24.15 | 0
102199 | 06/03/1998 | 08:00:00 PM | 4 | 24 | 0
102200 | 06/03/1998 | 09:00:00 PM | 4 | 23.74 | 0
102201 | 06/03/1998 | 10:00:00 PM | 4 | 23.42 | 0
102202 | 06/03/1998 | 11:00:00 PM | 4 | 23.07 | 0
102203 | 06/04/1998 | 12:00:00 AM | 4 | 22.7 | 0
102204 | 06/04/1998 | 01:00:00 AM | 4 | 22.33 | 0
102205 | 06/04/1998 | 02:00:00 AM | 4 | 21.96 | 0
102206 | 06/04/1998 | 03:00:00 AM | 4 | 21.61 | 0
102207 | 06/04/1998 | 04:00:00 AM | 4 | 21.25 | 0
102208 | 06/04/1998 | 05:00:00 AM | 4 | 20.91 | 0
102209 | 06/04/1998 | 06:00:00 AM | 4 | 20.57 | 0
102210 | 06/04/1998 | 07:00:00 AM | 4 | 20.25 | 0
102211 | 06/04/1998 | 08:00:00 AM | 4 | 19.94 | 0
102212 | 06/04/1998 | 09:00:00 AM | 4 | 19.68 | 0
96372 | 10/04/1997 | 01:00:00 AM | 4 | 24.51 | 0
96373 | 10/04/1997 | 02:00:00 AM | 4 | 24.16 | 0
96374 | 10/04/1997 | 03:00:00 AM | 4 | 23.79 | 0
96375 | 10/04/1997 | 04:00:00 AM | 4 | 23.39 | 0
96376 | 10/04/1997 | 05:00:00 AM | 4 | 23 | 0
96377 | 10/04/1997 | 06:00:00 AM | 4 | 22.6 | 0
96378 | 10/04/1997 | 07:00:00 AM | 4 | 22.2 | 0
96379 | 10/04/1997 | 08:00:00 AM | 4 | 21.8 | 0
96380 | 10/04/1997 | 09:00:00 AM | 4 | 21.4 | 0
70953 | 12/29/1997 | 09:00:00 AM | 3 | -0.974 | 0
70954 | 12/29/1997 | 10:00:00 AM | 3 | -0.943 | 0
102225 | 06/04/1998 | 10:00:00 PM | 4 | 23.31 | 0
102226 | 06/04/1998 | 11:00:00 PM | 4 | 23.17 | 0
102227 | 06/05/1998 | 12:00:00 AM | 4 | 22.94 | 0
102228 | 06/05/1998 | 01:00:00 AM | 4 | 22.67 | 0
102229 | 06/05/1998 | 02:00:00 AM | 4 | 22.38 | 0
102230 | 06/05/1998 | 03:00:00 AM | 4 | 22.06 | 0
102231 | 06/05/1998 | 04:00:00 AM | 4 | 21.72 | 0
102232 | 06/05/1998 | 05:00:00 AM | 4 | 21.38 | 0
102233 | 06/05/1998 | 06:00:00 AM | 4 | 21.01 | 0
102234 | 06/05/1998 | 07:00:00 AM | 4 | 20.65 | 0
102235 | 06/05/1998 | 08:00:00 AM | 4 | 20.29 | 0
102236 | 06/05/1998 | 09:00:00 AM | 4 | 19.98 | 0
102237 | 06/05/1998 | 10:00:00 AM | 4 | 19.81 | 0
102238 | 06/05/1998 | 11:00:00 AM | 4 | 19.84 | 0
102239 | 06/05/1998 | 12:00:00 PM | 4 | 20.09 | 0
102240 | 06/05/1998 | 01:00:00 PM | 4 | 20.57 | 0
102241 | 06/05/1998 | 02:00:00 PM | 4 | 21.18 | 0
102242 | 06/05/1998 | 03:00:00 PM | 4 | 21.86 | 0
102243 | 06/05/1998 | 04:00:00 PM | 4 | 22.5 | 0
102244 | 06/05/1998 | 05:00:00 PM | 4 | 23.13 | 0
102245 | 06/05/1998 | 06:00:00 PM | 4 | 23.74 | 0
102246 | 06/05/1998 | 07:00:00 PM | 4 | 24.23 | 0
102247 | 06/05/1998 | 08:00:00 PM | 4 | 24.58 | 0
102248 | 06/05/1998 | 09:00:00 PM | 4 | 24.77 | 0
102249 | 06/05/1998 | 10:00:00 PM | 4 | 24.83 | 0
102250 | 06/05/1998 | 11:00:00 PM | 4 | 24.77 | 0
102251 | 06/06/1998 | 12:00:00 AM | 4 | 24.62 | 0
102252 | 06/06/1998 | 01:00:00 AM | 4 | 24.39 | 0
102253 | 06/06/1998 | 02:00:00 AM | 4 | 24.1 | 0
102254 | 06/06/1998 | 03:00:00 AM | 4 | 23.77 | 0
102255 | 06/06/1998 | 04:00:00 AM | 4 | 23.43 | 0
102256 | 06/06/1998 | 05:00:00 AM | 4 | 23.09 | 0
102257 | 06/06/1998 | 06:00:00 AM | 4 | 22.75 | 0
102258 | 06/06/1998 | 07:00:00 AM | 4 | 22.43 | 0
102259 | 06/06/1998 | 08:00:00 AM | 4 | 22.12 | 0
102260 | 06/06/1998 | 09:00:00 AM | 4 | 21.83 | 0
102261 | 06/06/1998 | 10:00:00 AM | 4 | 21.64 | 0
102262 | 06/06/1998 | 11:00:00 AM | 4 | 21.59 | 0
102263 | 06/06/1998 | 12:00:00 PM | 4 | 21.75 | 0
102264 | 06/06/1998 | 01:00:00 PM | 4 | 22.12 | 0
102265 | 06/06/1998 | 02:00:00 PM | 4 | 22.68 | 0
102266 | 06/06/1998 | 03:00:00 PM | 4 | 23.29 | 0
102267 | 06/06/1998 | 04:00:00 PM | 4 | 23.85 | 0
102268 | 06/06/1998 | 05:00:00 PM | 4 | 24.35 | 0
102269 | 06/06/1998 | 06:00:00 PM | 4 | 24.82 | 0
102270 | 06/06/1998 | 07:00:00 PM | 4 | 25.14 | 0
102271 | 06/06/1998 | 08:00:00 PM | 4 | 25.38 | 0
102272 | 06/06/1998 | 09:00:00 PM | 4 | 25.07 | 0
102273 | 06/06/1998 | 10:00:00 PM | 4 | 24.49 | 0
102274 | 06/06/1998 | 11:00:00 PM | 4 | 24.01 | 0
102275 | 06/07/1998 | 12:00:00 AM | 4 | 23.59 | 0
102276 | 06/07/1998 | 01:00:00 AM | 4 | 23.18 | 0
102277 | 06/07/1998 | 02:00:00 AM | 4 | 22.77 | 0
102278 | 06/07/1998 | 03:00:00 AM | 4 | 22.38 | 0
102279 | 06/07/1998 | 04:00:00 AM | 4 | 21.98 | 0
102280 | 06/07/1998 | 05:00:00 AM | 4 | 21.6 | 0
102281 | 06/07/1998 | 06:00:00 AM | 4 | 21.23 | 0
102282 | 06/07/1998 | 07:00:00 AM | 4 | 20.89 | 0
102283 | 06/07/1998 | 08:00:00 AM | 4 | 20.57 | 0
102284 | 06/07/1998 | 09:00:00 AM | 4 | 20.3 | 0
102285 | 06/07/1998 | 10:00:00 AM | 4 | 20.08 | 0
102286 | 06/07/1998 | 11:00:00 AM | 4 | 20.04 | 0
102287 | 06/07/1998 | 12:00:00 PM | 4 | 20.2 | 0
102288 | 06/07/1998 | 01:00:00 PM | 4 | 20.57 | 0
102289 | 06/07/1998 | 02:00:00 PM | 4 | 21.08 | 0
102290 | 06/07/1998 | 03:00:00 PM | 4 | 21.67 | 0
102291 | 06/07/1998 | 04:00:00 PM | 4 | 22.27 | 0
102292 | 06/07/1998 | 05:00:00 PM | 4 | 22.87 | 0
102293 | 06/07/1998 | 06:00:00 PM | 4 | 23.36 | 0
102294 | 06/07/1998 | 07:00:00 PM | 4 | 23.62 | 0
102295 | 06/07/1998 | 08:00:00 PM | 4 | 23.73 | 0
102296 | 06/07/1998 | 09:00:00 PM | 4 | 23.7 | 0
102297 | 06/07/1998 | 10:00:00 PM | 4 | 23.53 | 0
102298 | 06/07/1998 | 11:00:00 PM | 4 | 23.26 | 0
102299 | 06/08/1998 | 12:00:00 AM | 4 | 22.94 | 0
102300 | 06/08/1998 | 01:00:00 AM | 4 | 22.6 | 0
102301 | 06/08/1998 | 02:00:00 AM | 4 | 22.24 | 0
102302 | 06/08/1998 | 03:00:00 AM | 4 | 21.87 | 0
102303 | 06/08/1998 | 04:00:00 AM | 4 | 21.51 | 0
102304 | 06/08/1998 | 05:00:00 AM | 4 | 21.15 | 0
102305 | 06/08/1998 | 06:00:00 AM | 4 | 20.8 | 0
102306 | 06/08/1998 | 07:00:00 AM | 4 | 20.47 | 0
102307 | 06/08/1998 | 08:00:00 AM | 4 | 20.14 | 0
102308 | 06/08/1998 | 09:00:00 AM | 4 | 19.86 | 0
102309 | 06/08/1998 | 10:00:00 AM | 4 | 19.68 | 0
102310 | 06/08/1998 | 11:00:00 AM | 4 | 19.66 | 0
102311 | 06/08/1998 | 12:00:00 PM | 4 | 19.8 | 0
102312 | 06/08/1998 | 01:00:00 PM | 4 | 20.11 | 0
102313 | 06/08/1998 | 02:00:00 PM | 4 | 20.56 | 0
102314 | 06/08/1998 | 03:00:00 PM | 4 | 21.24 | 0
99232 | 01/31/1998 | 05:00:00 AM | 4 | 5.696 | 0
99233 | 01/31/1998 | 06:00:00 AM | 4 | 5.439 | 0
99234 | 01/31/1998 | 07:00:00 AM | 4 | 5.191 | 0
99235 | 01/31/1998 | 08:00:00 AM | 4 | 4.948 | 0
99236 | 01/31/1998 | 09:00:00 AM | 4 | 4.708 | 0
99237 | 01/31/1998 | 10:00:00 AM | 4 | 4.497 | 0
99238 | 01/31/1998 | 11:00:00 AM | 4 | 4.337 | 0
101916 | 05/23/1998 | 01:00:00 AM | 4 | 22.19 | 0
101917 | 05/23/1998 | 02:00:00 AM | 4 | 21.83 | 0
101918 | 05/23/1998 | 03:00:00 AM | 4 | 21.43 | 0
101919 | 05/23/1998 | 04:00:00 AM | 4 | 21.02 | 0
101920 | 05/23/1998 | 05:00:00 AM | 4 | 20.6 | 0
101921 | 05/23/1998 | 06:00:00 AM | 4 | 20.19 | 0
101922 | 05/23/1998 | 07:00:00 AM | 4 | 19.78 | 0
101923 | 05/23/1998 | 08:00:00 AM | 4 | 19.39 | 0
101924 | 05/23/1998 | 09:00:00 AM | 4 | 19.05 | 0
101925 | 05/23/1998 | 10:00:00 AM | 4 | 18.8 | 0
101926 | 05/23/1998 | 11:00:00 AM | 4 | 18.64 | 0
101927 | 05/23/1998 | 12:00:00 PM | 4 | 18.59 | 0
101928 | 05/23/1998 | 01:00:00 PM | 4 | 18.67 | 0
101929 | 05/23/1998 | 02:00:00 PM | 4 | 18.87 | 0
101930 | 05/23/1998 | 03:00:00 PM | 4 | 19.15 | 0
101931 | 05/23/1998 | 04:00:00 PM | 4 | 19.57 | 0
101932 | 05/23/1998 | 05:00:00 PM | 4 | 20.09 | 0
101933 | 05/23/1998 | 06:00:00 PM | 4 | 20.64 | 0
101934 | 05/23/1998 | 07:00:00 PM | 4 | 21.1 | 0
101935 | 05/23/1998 | 08:00:00 PM | 4 | 21.41 | 0
101936 | 05/23/1998 | 09:00:00 PM | 4 | 21.55 | 0
101937 | 05/23/1998 | 10:00:00 PM | 4 | 21.53 | 0
101938 | 05/23/1998 | 11:00:00 PM | 4 | 21.37 | 0
101939 | 05/24/1998 | 12:00:00 AM | 4 | 21.13 | 0
101940 | 05/24/1998 | 01:00:00 AM | 4 | 20.82 | 0
101941 | 05/24/1998 | 02:00:00 AM | 4 | 20.48 | 0
101942 | 05/24/1998 | 03:00:00 AM | 4 | 20.12 | 0
101943 | 05/24/1998 | 04:00:00 AM | 4 | 19.75 | 0
101944 | 05/24/1998 | 05:00:00 AM | 4 | 19.37 | 0
101945 | 05/24/1998 | 06:00:00 AM | 4 | 18.99 | 0
101946 | 05/24/1998 | 07:00:00 AM | 4 | 18.6 | 0
101947 | 05/24/1998 | 08:00:00 AM | 4 | 18.21 | 0
101948 | 05/24/1998 | 09:00:00 AM | 4 | 17.88 | 0
101949 | 05/24/1998 | 10:00:00 AM | 4 | 17.68 | 0
101950 | 05/24/1998 | 11:00:00 AM | 4 | 17.68 | 0
101951 | 05/24/1998 | 12:00:00 PM | 4 | 17.93 | 0
101952 | 05/24/1998 | 01:00:00 PM | 4 | 18.39 | 0
101953 | 05/24/1998 | 02:00:00 PM | 4 | 19.04 | 0
101954 | 05/24/1998 | 03:00:00 PM | 4 | 19.83 | 0
101955 | 05/24/1998 | 04:00:00 PM | 4 | 20.69 | 0
101956 | 05/24/1998 | 05:00:00 PM | 4 | 21.56 | 0
101957 | 05/24/1998 | 06:00:00 PM | 4 | 22.4 | 0
101958 | 05/24/1998 | 07:00:00 PM | 4 | 23.09 | 0
101959 | 05/24/1998 | 08:00:00 PM | 4 | 23.54 | 0
101960 | 05/24/1998 | 09:00:00 PM | 4 | 23.74 | 0
101961 | 05/24/1998 | 10:00:00 PM | 4 | 23.73 | 0
101962 | 05/24/1998 | 11:00:00 PM | 4 | 23.59 | 0
101963 | 05/25/1998 | 12:00:00 AM | 4 | 23.35 | 0
101964 | 05/25/1998 | 01:00:00 AM | 4 | 23.07 | 0
101965 | 05/25/1998 | 02:00:00 AM | 4 | 22.77 | 0
101966 | 05/25/1998 | 03:00:00 AM | 4 | 22.47 | 0
101967 | 05/25/1998 | 04:00:00 AM | 4 | 22.16 | 0
101968 | 05/25/1998 | 05:00:00 AM | 4 | 21.86 | 0
101969 | 05/25/1998 | 06:00:00 AM | 4 | 21.56 | 0
101970 | 05/25/1998 | 07:00:00 AM | 4 | 21.27 | 0
101971 | 05/25/1998 | 08:00:00 AM | 4 | 20.98 | 0
101972 | 05/25/1998 | 09:00:00 AM | 4 | 20.71 | 0
101973 | 05/25/1998 | 10:00:00 AM | 4 | 20.47 | 0
101974 | 05/25/1998 | 11:00:00 AM | 4 | 20.28 | 0
101975 | 05/25/1998 | 12:00:00 PM | 4 | 20.16 | 0
101976 | 05/25/1998 | 01:00:00 PM | 4 | 20.1 | 0
101977 | 05/25/1998 | 02:00:00 PM | 4 | 20.09 | 0
101978 | 05/25/1998 | 03:00:00 PM | 4 | 20.21 | 0
101979 | 05/25/1998 | 04:00:00 PM | 4 | 20.44 | 0
101980 | 05/25/1998 | 05:00:00 PM | 4 | 20.76 | 0
101981 | 05/25/1998 | 06:00:00 PM | 4 | 21.12 | 0
101982 | 05/25/1998 | 07:00:00 PM | 4 | 21.45 | 0
101983 | 05/25/1998 | 08:00:00 PM | 4 | 21.68 | 0
94041 | 06/28/1997 | 10:00:00 PM | 4 | 28.982 | 1 | Interpolated From Previous Year
94042 | 06/28/1997 | 11:00:00 PM | 4 | 28.942 | 1 | Interpolated From Previous Year
94043 | 06/29/1997 | 12:00:00 AM | 4 | 28.762 | 1 | Interpolated From Previous Year
94044 | 06/29/1997 | 01:00:00 AM | 4 | 28.462 | 1 | Interpolated From Previous Year
76266 | 08/07/1998 | 06:00:00 PM | 3 | 42.47 | 1 | Estimated From Previous Year
76267 | 08/07/1998 | 07:00:00 PM | 3 | 42.62 | 1 | Estimated From Previous Year
93562 | 06/08/1997 | 11:00:00 PM | 4 | 33.932 | 1 | Interpolated From Previous Year
93563 | 06/09/1997 | 12:00:00 AM | 4 | 33.622 | 1 | Interpolated From Previous Year
93564 | 06/09/1997 | 01:00:00 AM | 4 | 33.242 | 1 | Interpolated From Previous Year
93565 | 06/09/1997 | 02:00:00 AM | 4 | 32.792 | 1 | Interpolated From Previous Year
93566 | 06/09/1997 | 03:00:00 AM | 4 | 32.332 | 1 | Interpolated From Previous Year
93567 | 06/09/1997 | 04:00:00 AM | 4 | 31.842 | 1 | Interpolated From Previous Year
93568 | 06/09/1997 | 05:00:00 AM | 4 | 31.332 | 1 | Interpolated From Previous Year
93569 | 06/09/1997 | 06:00:00 AM | 4 | 30.822 | 1 | Interpolated From Previous Year
93570 | 06/09/1997 | 07:00:00 AM | 4 | 30.292 | 1 | Interpolated From Previous Year
93571 | 06/09/1997 | 08:00:00 AM | 4 | 29.772 | 1 | Interpolated From Previous Year
93572 | 06/09/1997 | 09:00:00 AM | 4 | 29.302 | 1 | Interpolated From Previous Year
93573 | 06/09/1997 | 10:00:00 AM | 4 | 28.972 | 1 | Interpolated From Previous Year
93574 | 06/09/1997 | 11:00:00 AM | 4 | 28.842 | 1 | Interpolated From Previous Year
93575 | 06/09/1997 | 12:00:00 PM | 4 | 28.952 | 1 | Interpolated From Previous Year
93576 | 06/09/1997 | 01:00:00 PM | 4 | 29.312 | 1 | Interpolated From Previous Year
93577 | 06/09/1997 | 02:00:00 PM | 4 | 29.882 | 1 | Interpolated From Previous Year
93578 | 06/09/1997 | 03:00:00 PM | 4 | 30.582 | 1 | Interpolated From Previous Year
93579 | 06/09/1997 | 04:00:00 PM | 4 | 31.292 | 1 | Interpolated From Previous Year
93580 | 06/09/1997 | 05:00:00 PM | 4 | 31.972 | 1 | Interpolated From Previous Year
93581 | 06/09/1997 | 06:00:00 PM | 4 | 32.562 | 1 | Interpolated From Previous Year
93582 | 06/09/1997 | 07:00:00 PM | 4 | 33.022 | 1 | Interpolated From Previous Year
93583 | 06/09/1997 | 08:00:00 PM | 4 | 33.332 | 1 | Interpolated From Previous Year
93584 | 06/09/1997 | 09:00:00 PM | 4 | 33.482 | 1 | Interpolated From Previous Year
93585 | 06/09/1997 | 10:00:00 PM | 4 | 33.412 | 1 | Interpolated From Previous Year
93586 | 06/09/1997 | 11:00:00 PM | 4 | 33.202 | 1 | Interpolated From Previous Year
93587 | 06/10/1997 | 12:00:00 AM | 4 | 32.862 | 1 | Interpolated From Previous Year
93588 | 06/10/1997 | 01:00:00 AM | 4 | 32.462 | 1 | Interpolated From Previous Year
93589 | 06/10/1997 | 02:00:00 AM | 4 | 32.032 | 1 | Interpolated From Previous Year
93590 | 06/10/1997 | 03:00:00 AM | 4 | 31.562 | 1 | Interpolated From Previous Year
93591 | 06/10/1997 | 04:00:00 AM | 4 | 31.082 | 1 | Interpolated From Previous Year
93592 | 06/10/1997 | 05:00:00 AM | 4 | 30.582 | 1 | Interpolated From Previous Year
93593 | 06/10/1997 | 06:00:00 AM | 4 | 30.082 | 1 | Interpolated From Previous Year
93594 | 06/10/1997 | 07:00:00 AM | 4 | 29.572 | 1 | Interpolated From Previous Year
93595 | 06/10/1997 | 08:00:00 AM | 4 | 29.072 | 1 | Interpolated From Previous Year
93596 | 06/10/1997 | 09:00:00 AM | 4 | 28.612 | 1 | Interpolated From Previous Year
93597 | 06/10/1997 | 10:00:00 AM | 4 | 28.292 | 1 | Interpolated From Previous Year
93598 | 06/10/1997 | 11:00:00 AM | 4 | 28.172 | 1 | Interpolated From Previous Year
93599 | 06/10/1997 | 12:00:00 PM | 4 | 28.292 | 1 | Interpolated From Previous Year
93600 | 06/10/1997 | 01:00:00 PM | 4 | 28.642 | 1 | Interpolated From Previous Year
93601 | 06/10/1997 | 02:00:00 PM | 4 | 29.192 | 1 | Interpolated From Previous Year
93602 | 06/10/1997 | 03:00:00 PM | 4 | 29.892 | 1 | Interpolated From Previous Year
93603 | 06/10/1997 | 04:00:00 PM | 4 | 30.702 | 1 | Interpolated From Previous Year
93604 | 06/10/1997 | 05:00:00 PM | 4 | 31.512 | 1 | Interpolated From Previous Year
93605 | 06/10/1997 | 06:00:00 PM | 4 | 32.252 | 1 | Interpolated From Previous Year
93606 | 06/10/1997 | 07:00:00 PM | 4 | 32.802 | 1 | Interpolated From Previous Year
93607 | 06/10/1997 | 08:00:00 PM | 4 | 33.132 | 1 | Interpolated From Previous Year
93608 | 06/10/1997 | 09:00:00 PM | 4 | 33.292 | 1 | Interpolated From Previous Year
93609 | 06/10/1997 | 10:00:00 PM | 4 | 33.262 | 1 | Interpolated From Previous Year
93610 | 06/10/1997 | 11:00:00 PM | 4 | 33.072 | 1 | Interpolated From Previous Year
93611 | 06/11/1997 | 12:00:00 AM | 4 | 32.752 | 1 | Interpolated From Previous Year
91351 | 03/08/1997 | 07:00:00 PM | 4 | 13.15 | 0
93612 | 06/11/1997 | 01:00:00 AM | 4 | 32.352 | 1 | Interpolated From Previous Year
93613 | 06/11/1997 | 02:00:00 AM | 4 | 31.902 | 1 | Interpolated From Previous Year
93614 | 06/11/1997 | 03:00:00 AM | 4 | 31.422 | 1 | Interpolated From Previous Year
93615 | 06/11/1997 | 04:00:00 AM | 4 | 30.922 | 1 | Interpolated From Previous Year
93616 | 06/11/1997 | 05:00:00 AM | 4 | 30.422 | 1 | Interpolated From Previous Year
93617 | 06/11/1997 | 06:00:00 AM | 4 | 29.922 | 1 | Interpolated From Previous Year
93618 | 06/11/1997 | 07:00:00 AM | 4 | 29.422 | 1 | Interpolated From Previous Year
93619 | 06/11/1997 | 08:00:00 AM | 4 | 28.932 | 1 | Interpolated From Previous Year
93620 | 06/11/1997 | 09:00:00 AM | 4 | 28.502 | 1 | Interpolated From Previous Year
93621 | 06/11/1997 | 10:00:00 AM | 4 | 28.212 | 1 | Interpolated From Previous Year
93622 | 06/11/1997 | 11:00:00 AM | 4 | 28.112 | 1 | Interpolated From Previous Year
93623 | 06/11/1997 | 12:00:00 PM | 4 | 28.232 | 1 | Interpolated From Previous Year
93624 | 06/11/1997 | 01:00:00 PM | 4 | 28.602 | 1 | Interpolated From Previous Year
93625 | 06/11/1997 | 02:00:00 PM | 4 | 29.182 | 1 | Interpolated From Previous Year
93626 | 06/11/1997 | 03:00:00 PM | 4 | 29.912 | 1 | Interpolated From Previous Year
93627 | 06/11/1997 | 04:00:00 PM | 4 | 30.702 | 1 | Interpolated From Previous Year
93628 | 06/11/1997 | 05:00:00 PM | 4 | 31.532 | 1 | Interpolated From Previous Year
93629 | 06/11/1997 | 06:00:00 PM | 4 | 32.272 | 1 | Interpolated From Previous Year
93630 | 06/11/1997 | 07:00:00 PM | 4 | 32.892 | 1 | Interpolated From Previous Year
93631 | 06/11/1997 | 08:00:00 PM | 4 | 33.362 | 1 | Interpolated From Previous Year
93632 | 06/11/1997 | 09:00:00 PM | 4 | 33.652 | 1 | Interpolated From Previous Year
93633 | 06/11/1997 | 10:00:00 PM | 4 | 33.722 | 1 | Interpolated From Previous Year
93634 | 06/11/1997 | 11:00:00 PM | 4 | 33.632 | 1 | Interpolated From Previous Year
93635 | 06/12/1997 | 12:00:00 AM | 4 | 33.382 | 1 | Interpolated From Previous Year
93636 | 06/12/1997 | 01:00:00 AM | 4 | 33.042 | 1 | Interpolated From Previous Year
93637 | 06/12/1997 | 02:00:00 AM | 4 | 32.642 | 1 | Interpolated From Previous Year
95957 | 09/16/1997 | 06:00:00 PM | 4 | 27.16 | 0
95958 | 09/16/1997 | 07:00:00 PM | 4 | 27.72 | 0
95959 | 09/16/1997 | 08:00:00 PM | 4 | 28.12 | 0
95960 | 09/16/1997 | 09:00:00 PM | 4 | 28.31 | 0
95961 | 09/16/1997 | 10:00:00 PM | 4 | 28.32 | 0
95962 | 09/16/1997 | 11:00:00 PM | 4 | 28.19 | 0
95963 | 09/17/1997 | 12:00:00 AM | 4 | 27.95 | 0
95964 | 09/17/1997 | 01:00:00 AM | 4 | 27.64 | 0
95965 | 09/17/1997 | 02:00:00 AM | 4 | 27.29 | 0
95966 | 09/17/1997 | 03:00:00 AM | 4 | 26.91 | 0
95967 | 09/17/1997 | 04:00:00 AM | 4 | 26.51 | 0
95968 | 09/17/1997 | 05:00:00 AM | 4 | 26.1 | 0
95969 | 09/17/1997 | 06:00:00 AM | 4 | 25.68 | 0
95970 | 09/17/1997 | 07:00:00 AM | 4 | 25.25 | 0
95971 | 09/17/1997 | 08:00:00 AM | 4 | 24.83 | 0
95972 | 09/17/1997 | 09:00:00 AM | 4 | 24.4 | 0
95973 | 09/17/1997 | 10:00:00 AM | 4 | 24.04 | 0
95974 | 09/17/1997 | 11:00:00 AM | 4 | 23.81 | 0
95975 | 09/17/1997 | 12:00:00 PM | 4 | 23.81 | 0
95976 | 09/17/1997 | 01:00:00 PM | 4 | 24.03 | 0
95977 | 09/17/1997 | 02:00:00 PM | 4 | 24.46 | 0
95978 | 09/17/1997 | 03:00:00 PM | 4 | 25.03 | 0
95979 | 09/17/1997 | 04:00:00 PM | 4 | 25.67 | 0
95980 | 09/17/1997 | 05:00:00 PM | 4 | 26.3 | 0
95981 | 09/17/1997 | 06:00:00 PM | 4 | 26.88 | 0
95982 | 09/17/1997 | 07:00:00 PM | 4 | 27.34 | 0
77643 | 10/04/1998 | 03:00:00 AM | 3 | 18.985 | 1 | From Previous Hours
77644 | 10/04/1998 | 04:00:00 AM | 3 | 18.275 | 1 | From Previous Hours
77645 | 10/04/1998 | 05:00:00 AM | 3 | 17.615 | 1 | From Previous Hours
77646 | 10/04/1998 | 06:00:00 AM | 3 | 16.995 | 1 | From Previous Hours
77647 | 10/04/1998 | 07:00:00 AM | 3 | 16.425 | 1 | From Previous Hours
77648 | 10/04/1998 | 08:00:00 AM | 3 | 15.865 | 1 | From Previous Hours
91433 | 03/12/1997 | 05:00:00 AM | 4 | 13.58 | 0
91434 | 03/12/1997 | 06:00:00 AM | 4 | 13.17 | 0
91435 | 03/12/1997 | 07:00:00 AM | 4 | 12.74 | 0
93756 | 06/17/1997 | 01:00:00 AM | 4 | 33.172 | 1 | Interpolated From Previous Year
93757 | 06/17/1997 | 02:00:00 AM | 4 | 32.652 | 1 | Interpolated From Previous Year
93758 | 06/17/1997 | 03:00:00 AM | 4 | 32.152 | 1 | Interpolated From Previous Year
93759 | 06/17/1997 | 04:00:00 AM | 4 | 31.652 | 1 | Interpolated From Previous Year
93760 | 06/17/1997 | 05:00:00 AM | 4 | 31.182 | 1 | Interpolated From Previous Year
93761 | 06/17/1997 | 06:00:00 AM | 4 | 30.722 | 1 | Interpolated From Previous Year
93762 | 06/17/1997 | 07:00:00 AM | 4 | 30.272 | 1 | Interpolated From Previous Year
93763 | 06/17/1997 | 08:00:00 AM | 4 | 29.842 | 1 | Interpolated From Previous Year
93764 | 06/17/1997 | 09:00:00 AM | 4 | 29.462 | 1 | Interpolated From Previous Year
93765 | 06/17/1997 | 10:00:00 AM | 4 | 29.182 | 1 | Interpolated From Previous Year
93766 | 06/17/1997 | 11:00:00 AM | 4 | 29.102 | 1 | Interpolated From Previous Year
93767 | 06/17/1997 | 12:00:00 PM | 4 | 29.212 | 1 | Interpolated From Previous Year
93768 | 06/17/1997 | 01:00:00 PM | 4 | 29.532 | 1 | Interpolated From Previous Year
93769 | 06/17/1997 | 02:00:00 PM | 4 | 30.032 | 1 | Interpolated From Previous Year
93770 | 06/17/1997 | 03:00:00 PM | 4 | 30.652 | 1 | Interpolated From Previous Year
93771 | 06/17/1997 | 04:00:00 PM | 4 | 31.292 | 1 | Interpolated From Previous Year
93772 | 06/17/1997 | 05:00:00 PM | 4 | 31.932 | 1 | Interpolated From Previous Year
93773 | 06/17/1997 | 06:00:00 PM | 4 | 32.482 | 1 | Interpolated From Previous Year
93774 | 06/17/1997 | 07:00:00 PM | 4 | 32.922 | 1 | Interpolated From Previous Year
93775 | 06/17/1997 | 08:00:00 PM | 4 | 33.232 | 1 | Interpolated From Previous Year
93776 | 06/17/1997 | 09:00:00 PM | 4 | 33.382 | 1 | Interpolated From Previous Year
93777 | 06/17/1997 | 10:00:00 PM | 4 | 33.322 | 1 | Interpolated From Previous Year
93778 | 06/17/1997 | 11:00:00 PM | 4 | 33.112 | 1 | Interpolated From Previous Year
93779 | 06/18/1997 | 12:00:00 AM | 4 | 32.762 | 1 | Interpolated From Previous Year
93780 | 06/18/1997 | 01:00:00 AM | 4 | 32.342 | 1 | Interpolated From Previous Year
93781 | 06/18/1997 | 02:00:00 AM | 4 | 31.892 | 1 | Interpolated From Previous Year
93782 | 06/18/1997 | 03:00:00 AM | 4 | 31.402 | 1 | Interpolated From Previous Year
93783 | 06/18/1997 | 04:00:00 AM | 4 | 30.912 | 1 | Interpolated From Previous Year
93784 | 06/18/1997 | 05:00:00 AM | 4 | 30.412 | 1 | Interpolated From Previous Year
93785 | 06/18/1997 | 06:00:00 AM | 4 | 29.902 | 1 | Interpolated From Previous Year
93786 | 06/18/1997 | 07:00:00 AM | 4 | 29.412 | 1 | Interpolated From Previous Year
93787 | 06/18/1997 | 08:00:00 AM | 4 | 28.912 | 1 | Interpolated From Previous Year
93788 | 06/18/1997 | 09:00:00 AM | 4 | 28.492 | 1 | Interpolated From Previous Year
93789 | 06/18/1997 | 10:00:00 AM | 4 | 28.182 | 1 | Interpolated From Previous Year
93790 | 06/18/1997 | 11:00:00 AM | 4 | 28.052 | 1 | Interpolated From Previous Year
93791 | 06/18/1997 | 12:00:00 PM | 4 | 28.122 | 1 | Interpolated From Previous Year
93792 | 06/18/1997 | 01:00:00 PM | 4 | 28.372 | 1 | Interpolated From Previous Year
93793 | 06/18/1997 | 02:00:00 PM | 4 | 28.812 | 1 | Interpolated From Previous Year
93794 | 06/18/1997 | 03:00:00 PM | 4 | 29.402 | 1 | Interpolated From Previous Year
93795 | 06/18/1997 | 04:00:00 PM | 4 | 30.102 | 1 | Interpolated From Previous Year
93796 | 06/18/1997 | 05:00:00 PM | 4 | 30.852 | 1 | Interpolated From Previous Year
93797 | 06/18/1997 | 06:00:00 PM | 4 | 31.592 | 1 | Interpolated From Previous Year
93798 | 06/18/1997 | 07:00:00 PM | 4 | 32.222 | 1 | Interpolated From Previous Year
93799 | 06/18/1997 | 08:00:00 PM | 4 | 32.692 | 1 | Interpolated From Previous Year
93800 | 06/18/1997 | 09:00:00 PM | 4 | 32.942 | 1 | Interpolated From Previous Year
93801 | 06/18/1997 | 10:00:00 PM | 4 | 33.002 | 1 | Interpolated From Previous Year
93802 | 06/18/1997 | 11:00:00 PM | 4 | 32.872 | 1 | Interpolated From Previous Year
93803 | 06/19/1997 | 12:00:00 AM | 4 | 32.602 | 1 | Interpolated From Previous Year
93804 | 06/19/1997 | 01:00:00 AM | 4 | 32.252 | 1 | Interpolated From Previous Year
96475 | 10/08/1997 | 08:00:00 AM | 4 | 17.87 | 0
96476 | 10/08/1997 | 09:00:00 AM | 4 | 17.58 | 0
96477 | 10/08/1997 | 10:00:00 AM | 4 | 17.31 | 0
96478 | 10/08/1997 | 11:00:00 AM | 4 | 17.13 | 0
93805 | 06/19/1997 | 02:00:00 AM | 4 | 31.842 | 1 | Interpolated From Previous Year
93806 | 06/19/1997 | 03:00:00 AM | 4 | 31.402 | 1 | Interpolated From Previous Year
93807 | 06/19/1997 | 04:00:00 AM | 4 | 30.962 | 1 | Interpolated From Previous Year
93808 | 06/19/1997 | 05:00:00 AM | 4 | 30.502 | 1 | Interpolated From Previous Year
93809 | 06/19/1997 | 06:00:00 AM | 4 | 30.042 | 1 | Interpolated From Previous Year
93810 | 06/19/1997 | 07:00:00 AM | 4 | 29.562 | 1 | Interpolated From Previous Year
93811 | 06/19/1997 | 08:00:00 AM | 4 | 29.082 | 1 | Interpolated From Previous Year
93812 | 06/19/1997 | 09:00:00 AM | 4 | 28.662 | 1 | Interpolated From Previous Year
93813 | 06/19/1997 | 10:00:00 AM | 4 | 28.352 | 1 | Interpolated From Previous Year
93814 | 06/19/1997 | 11:00:00 AM | 4 | 28.192 | 1 | Interpolated From Previous Year
93815 | 06/19/1997 | 12:00:00 PM | 4 | 28.232 | 1 | Interpolated From Previous Year
93816 | 06/19/1997 | 01:00:00 PM | 4 | 28.472 | 1 | Interpolated From Previous Year
93817 | 06/19/1997 | 02:00:00 PM | 4 | 28.912 | 1 | Interpolated From Previous Year
93818 | 06/19/1997 | 03:00:00 PM | 4 | 29.462 | 1 | Interpolated From Previous Year
93819 | 06/19/1997 | 04:00:00 PM | 4 | 30.042 | 1 | Interpolated From Previous Year
93820 | 06/19/1997 | 05:00:00 PM | 4 | 30.652 | 1 | Interpolated From Previous Year
93821 | 06/19/1997 | 06:00:00 PM | 4 | 31.272 | 1 | Interpolated From Previous Year
93822 | 06/19/1997 | 07:00:00 PM | 4 | 31.852 | 1 | Interpolated From Previous Year
93823 | 06/19/1997 | 08:00:00 PM | 4 | 32.312 | 1 | Interpolated From Previous Year
93824 | 06/19/1997 | 09:00:00 PM | 4 | 32.592 | 1 | Interpolated From Previous Year
93825 | 06/19/1997 | 10:00:00 PM | 4 | 32.672 | 1 | Interpolated From Previous Year
93826 | 06/19/1997 | 11:00:00 PM | 4 | 32.562 | 1 | Interpolated From Previous Year
93827 | 06/20/1997 | 12:00:00 AM | 4 | 32.342 | 1 | Interpolated From Previous Year
93828 | 06/20/1997 | 01:00:00 AM | 4 | 32.022 | 1 | Interpolated From Previous Year
93829 | 06/20/1997 | 02:00:00 AM | 4 | 31.662 | 1 | Interpolated From Previous Year
93830 | 06/20/1997 | 03:00:00 AM | 4 | 31.262 | 1 | Interpolated From Previous Year
93831 | 06/20/1997 | 04:00:00 AM | 4 | 30.862 | 1 | Interpolated From Previous Year
93832 | 06/20/1997 | 05:00:00 AM | 4 | 30.442 | 1 | Interpolated From Previous Year
93833 | 06/20/1997 | 06:00:00 AM | 4 | 30.042 | 1 | Interpolated From Previous Year
93834 | 06/20/1997 | 07:00:00 AM | 4 | 29.642 | 1 | Interpolated From Previous Year
93835 | 06/20/1997 | 08:00:00 AM | 4 | 29.272 | 1 | Interpolated From Previous Year
93836 | 06/20/1997 | 09:00:00 AM | 4 | 28.922 | 1 | Interpolated From Previous Year
93837 | 06/20/1997 | 10:00:00 AM | 4 | 28.702 | 1 | Interpolated From Previous Year
93838 | 06/20/1997 | 11:00:00 AM | 4 | 28.632 | 1 | Interpolated From Previous Year
93839 | 06/20/1997 | 12:00:00 PM | 4 | 28.782 | 1 | Interpolated From Previous Year
93840 | 06/20/1997 | 01:00:00 PM | 4 | 29.112 | 1 | Interpolated From Previous Year
93841 | 06/20/1997 | 02:00:00 PM | 4 | 29.602 | 1 | Interpolated From Previous Year
93842 | 06/20/1997 | 03:00:00 PM | 4 | 30.202 | 1 | Interpolated From Previous Year
93843 | 06/20/1997 | 04:00:00 PM | 4 | 30.862 | 1 | Interpolated From Previous Year
96371 | 10/04/1997 | 12:00:00 AM | 4 | 24.81 | 0
78242 | 10/29/1998 | 02:00:00 AM | 3 | 9.825 | 1 | From Previous Hours
78243 | 10/29/1998 | 03:00:00 AM | 3 | 9.455 | 1 | From Previous Hours
78244 | 10/29/1998 | 04:00:00 AM | 3 | 9.125 | 1 | From Previous Hours
78245 | 10/29/1998 | 05:00:00 AM | 3 | 8.895 | 1 | From Previous Hours
78246 | 10/29/1998 | 06:00:00 AM | 3 | 8.735 | 1 | From Previous Hours
78247 | 10/29/1998 | 07:00:00 AM | 3 | 8.625 | 1 | From Previous Hours
96668 | 10/16/1997 | 09:00:00 AM | 4 | 16.39 | 0
96669 | 10/16/1997 | 10:00:00 AM | 4 | 16.05 | 0
96670 | 10/16/1997 | 11:00:00 AM | 4 | 15.82 | 0
96671 | 10/16/1997 | 12:00:00 PM | 4 | 15.78 | 0
70955 | 12/29/1997 | 11:00:00 AM | 3 | -0.658 | 0
70956 | 12/29/1997 | 12:00:00 PM | 3 | -0.355 | 0
70957 | 12/29/1997 | 01:00:00 PM | 3 | 0.152 | 0
70958 | 12/29/1997 | 02:00:00 PM | 3 | 1.49 | 0
70959 | 12/29/1997 | 03:00:00 PM | 3 | 2.939 | 0
70960 | 12/29/1997 | 04:00:00 PM | 3 | 3.813 | 0
70961 | 12/29/1997 | 05:00:00 PM | 3 | 4.15 | 0
70962 | 12/29/1997 | 06:00:00 PM | 3 | 4.129 | 0
70963 | 12/29/1997 | 07:00:00 PM | 3 | 3.844 | 0
70964 | 12/29/1997 | 08:00:00 PM | 3 | 3.433 | 0
70965 | 12/29/1997 | 09:00:00 PM | 3 | 2.985 | 0
70966 | 12/29/1997 | 10:00:00 PM | 3 | 2.548 | 0
70967 | 12/29/1997 | 11:00:00 PM | 3 | 2.117 | 0
70968 | 12/30/1997 | 12:00:00 AM | 3 | 1.691 | 0
70969 | 12/30/1997 | 01:00:00 AM | 3 | 1.265 | 0
70970 | 12/30/1997 | 02:00:00 AM | 3 | 0.849 | 0
70971 | 12/30/1997 | 03:00:00 AM | 3 | 0.659 | 0
70972 | 12/30/1997 | 04:00:00 AM | 3 | 0.452 | 0
70973 | 12/30/1997 | 05:00:00 AM | 3 | 0.142 | 0
70974 | 12/30/1997 | 06:00:00 AM | 3 | -0.21 | 0
70975 | 12/30/1997 | 07:00:00 AM | 3 | -0.465 | 0
70976 | 12/30/1997 | 08:00:00 AM | 3 | -0.675 | 0
70977 | 12/30/1997 | 09:00:00 AM | 3 | -0.904 | 0
70978 | 12/30/1997 | 10:00:00 AM | 3 | -0.909 | 0
70979 | 12/30/1997 | 11:00:00 AM | 3 | -0.661 | 0
70980 | 12/30/1997 | 12:00:00 PM | 3 | -0.365 | 0
70981 | 12/30/1997 | 01:00:00 PM | 3 | 0.038 | 0
70982 | 12/30/1997 | 02:00:00 PM | 3 | 1.465 | 0
70983 | 12/30/1997 | 03:00:00 PM | 3 | 3.043 | 0
70984 | 12/30/1997 | 04:00:00 PM | 3 | 4.141 | 0
70985 | 12/30/1997 | 05:00:00 PM | 3 | 4.637 | 0
70986 | 12/30/1997 | 06:00:00 PM | 3 | 4.677 | 0
70987 | 12/30/1997 | 07:00:00 PM | 3 | 4.436 | 0
70988 | 12/30/1997 | 08:00:00 PM | 3 | 4.074 | 0
70989 | 12/30/1997 | 09:00:00 PM | 3 | 3.68 | 0
70990 | 12/30/1997 | 10:00:00 PM | 3 | 3.285 | 0
70991 | 12/30/1997 | 11:00:00 PM | 3 | 2.9 | 0
70992 | 12/31/1997 | 12:00:00 AM | 3 | 2.531 | 0
70993 | 12/31/1997 | 01:00:00 AM | 3 | 2.21 | 0
70994 | 12/31/1997 | 02:00:00 AM | 3 | 1.935 | 0
70995 | 12/31/1997 | 03:00:00 AM | 3 | 1.693 | 0
70996 | 12/31/1997 | 04:00:00 AM | 3 | 1.475 | 0
70997 | 12/31/1997 | 05:00:00 AM | 3 | 1.293 | 0
70998 | 12/31/1997 | 06:00:00 AM | 3 | 1.126 | 0
70999 | 12/31/1997 | 07:00:00 AM | 3 | 0.984 | 0
71000 | 12/31/1997 | 08:00:00 AM | 3 | 0.886 | 0
71001 | 12/31/1997 | 09:00:00 AM | 3 | 0.812 | 0
71002 | 12/31/1997 | 10:00:00 AM | 3 | 0.9 | 0
71003 | 12/31/1997 | 11:00:00 AM | 3 | 1.485 | 0
71004 | 12/31/1997 | 12:00:00 PM | 3 | 2.512 | 0
71005 | 12/31/1997 | 01:00:00 PM | 3 | 3.598 | 0
71006 | 12/31/1997 | 02:00:00 PM | 3 | 4.609 | 0
71007 | 12/31/1997 | 03:00:00 PM | 3 | 5.507 | 0
71008 | 12/31/1997 | 04:00:00 PM | 3 | 6.126 | 0
71009 | 12/31/1997 | 05:00:00 PM | 3 | 6.396 | 0
71010 | 12/31/1997 | 06:00:00 PM | 3 | 6.361 | 0
71011 | 12/31/1997 | 07:00:00 PM | 3 | 6.06 | 0
71012 | 12/31/1997 | 08:00:00 PM | 3 | 5.632 | 0
71013 | 12/31/1997 | 09:00:00 PM | 3 | 5.199 | 0
71014 | 12/31/1997 | 10:00:00 PM | 3 | 4.763 | 0
71015 | 12/31/1997 | 11:00:00 PM | 3 | 4.289 | 0
71016 | 01/01/1998 | 12:00:00 AM | 3 | 3.813 | 0
71017 | 01/01/1998 | 01:00:00 AM | 3 | 3.37 | 0
71018 | 01/01/1998 | 02:00:00 AM | 3 | 3.019 | 0
71019 | 01/01/1998 | 03:00:00 AM | 3 | 2.689 | 0
71020 | 01/01/1998 | 04:00:00 AM | 3 | 2.32 | 0
71021 | 01/01/1998 | 05:00:00 AM | 3 | 1.963 | 0
71022 | 01/01/1998 | 06:00:00 AM | 3 | 1.653 | 0
71023 | 01/01/1998 | 07:00:00 AM | 3 | 1.402 | 0
71024 | 01/01/1998 | 08:00:00 AM | 3 | 1.203 | 0
71025 | 01/01/1998 | 09:00:00 AM | 3 | 1.028 | 0
71026 | 01/01/1998 | 10:00:00 AM | 3 | 0.962 | 0
71027 | 01/01/1998 | 11:00:00 AM | 3 | 1.263 | 0
71028 | 01/01/1998 | 12:00:00 PM | 3 | 2.025 | 0
71029 | 01/01/1998 | 01:00:00 PM | 3 | 3.059 | 0
71030 | 01/01/1998 | 02:00:00 PM | 3 | 4.154 | 0
71031 | 01/01/1998 | 03:00:00 PM | 3 | 5.241 | 0
71032 | 01/01/1998 | 04:00:00 PM | 3 | 6.144 | 0
71033 | 01/01/1998 | 05:00:00 PM | 3 | 6.696 | 0
71034 | 01/01/1998 | 06:00:00 PM | 3 | 6.922 | 0
71035 | 01/01/1998 | 07:00:00 PM | 3 | 6.973 | 0
71036 | 01/01/1998 | 08:00:00 PM | 3 | 6.963 | 0
71037 | 01/01/1998 | 09:00:00 PM | 3 | 6.9 | 0
71038 | 01/01/1998 | 10:00:00 PM | 3 | 6.865 | 0
71039 | 01/01/1998 | 11:00:00 PM | 3 | 6.827 | 0
71040 | 01/02/1998 | 12:00:00 AM | 3 | 6.781 | 0
71041 | 01/02/1998 | 01:00:00 AM | 3 | 6.74 | 0
68074 | 08/31/1997 | 10:00:00 AM | 3 | 26.86 | 0
68075 | 08/31/1997 | 11:00:00 AM | 3 | 27.35 | 0
68076 | 08/31/1997 | 12:00:00 PM | 3 | 28.32 | 0
68077 | 08/31/1997 | 01:00:00 PM | 3 | 29.87 | 0
68078 | 08/31/1997 | 02:00:00 PM | 3 | 31.52 | 0
68079 | 08/31/1997 | 03:00:00 PM | 3 | 33.2 | 0
68080 | 08/31/1997 | 04:00:00 PM | 3 | 34.68 | 0
68081 | 08/31/1997 | 05:00:00 PM | 3 | 35.59 | 0
68082 | 08/31/1997 | 06:00:00 PM | 3 | 35.8 | 0
68083 | 08/31/1997 | 07:00:00 PM | 3 | 35.51 | 0
68084 | 08/31/1997 | 08:00:00 PM | 3 | 34.93 | 0
68085 | 08/31/1997 | 09:00:00 PM | 3 | 34.21 | 0
68086 | 08/31/1997 | 10:00:00 PM | 3 | 33.44 | 0
68087 | 08/31/1997 | 11:00:00 PM | 3 | 32.68 | 0
68088 | 09/01/1997 | 12:00:00 AM | 3 | 31.96 | 0
68089 | 09/01/1997 | 01:00:00 AM | 3 | 31.25 | 0
68090 | 09/01/1997 | 02:00:00 AM | 3 | 30.52 | 0
68091 | 09/01/1997 | 03:00:00 AM | 3 | 29.83 | 0
68092 | 09/01/1997 | 04:00:00 AM | 3 | 29.16 | 0
68093 | 09/01/1997 | 05:00:00 AM | 3 | 28.47 | 0
68094 | 09/01/1997 | 06:00:00 AM | 3 | 27.8 | 0
68095 | 09/01/1997 | 07:00:00 AM | 3 | 27.19 | 0
68096 | 09/01/1997 | 08:00:00 AM | 3 | 26.62 | 0
68097 | 09/01/1997 | 09:00:00 AM | 3 | 26.2 | 0
68098 | 09/01/1997 | 10:00:00 AM | 3 | 26.23 | 0
68099 | 09/01/1997 | 11:00:00 AM | 3 | 26.97 | 0
68100 | 09/01/1997 | 12:00:00 PM | 3 | 28.28 | 0
68101 | 09/01/1997 | 01:00:00 PM | 3 | 29.82 | 0
68102 | 09/01/1997 | 02:00:00 PM | 3 | 31.49 | 0
68103 | 09/01/1997 | 03:00:00 PM | 3 | 33.18 | 0
68104 | 09/01/1997 | 04:00:00 PM | 3 | 34.3 | 0
68105 | 09/01/1997 | 05:00:00 PM | 3 | 34.7 | 0
68106 | 09/01/1997 | 06:00:00 PM | 3 | 34.71 | 0
68107 | 09/01/1997 | 07:00:00 PM | 3 | 34.38 | 0
68108 | 09/01/1997 | 08:00:00 PM | 3 | 33.95 | 0
68109 | 09/01/1997 | 09:00:00 PM | 3 | 33.29 | 0
68110 | 09/01/1997 | 10:00:00 PM | 3 | 32.17 | 0
68111 | 09/01/1997 | 11:00:00 PM | 3 | 31.05 | 0
68112 | 09/02/1997 | 12:00:00 AM | 3 | 30.09 | 0
68113 | 09/02/1997 | 01:00:00 AM | 3 | 29.33 | 0
68114 | 09/02/1997 | 02:00:00 AM | 3 | 28.7 | 0
68115 | 09/02/1997 | 03:00:00 AM | 3 | 28.15 | 0
68116 | 09/02/1997 | 04:00:00 AM | 3 | 27.68 | 0
68117 | 09/02/1997 | 05:00:00 AM | 3 | 27.28 | 0
68118 | 09/02/1997 | 06:00:00 AM | 3 | 26.86 | 0
68119 | 09/02/1997 | 07:00:00 AM | 3 | 26.39 | 0
68120 | 09/02/1997 | 08:00:00 AM | 3 | 25.91 | 0
68121 | 09/02/1997 | 09:00:00 AM | 3 | 25.6 | 0
68122 | 09/02/1997 | 10:00:00 AM | 3 | 25.81 | 0
68123 | 09/02/1997 | 11:00:00 AM | 3 | 26.64 | 0
68124 | 09/02/1997 | 12:00:00 PM | 3 | 27.9 | 0
68125 | 09/02/1997 | 01:00:00 PM | 3 | 28.89 | 0
68126 | 09/02/1997 | 02:00:00 PM | 3 | 29.1 | 0
68127 | 09/02/1997 | 03:00:00 PM | 3 | 28.97 | 0
68128 | 09/02/1997 | 04:00:00 PM | 3 | 28.88 | 0
68129 | 09/02/1997 | 05:00:00 PM | 3 | 28.84 | 0
68130 | 09/02/1997 | 06:00:00 PM | 3 | 28.81 | 0
68131 | 09/02/1997 | 07:00:00 PM | 3 | 28.74 | 0
68132 | 09/02/1997 | 08:00:00 PM | 3 | 28.57 | 0
68133 | 09/02/1997 | 09:00:00 PM | 3 | 28.16 | 0
68134 | 09/02/1997 | 10:00:00 PM | 3 | 27.61 | 0
68135 | 09/02/1997 | 11:00:00 PM | 3 | 27.05 | 0
68136 | 09/03/1997 | 12:00:00 AM | 3 | 26.53 | 0
68137 | 09/03/1997 | 01:00:00 AM | 3 | 26 | 0
68138 | 09/03/1997 | 02:00:00 AM | 3 | 25.46 | 0
68139 | 09/03/1997 | 03:00:00 AM | 3 | 24.93 | 0
68140 | 09/03/1997 | 04:00:00 AM | 3 | 24.42 | 0
68141 | 09/03/1997 | 05:00:00 AM | 3 | 23.94 | 0
68142 | 09/03/1997 | 06:00:00 AM | 3 | 23.47 | 0
68143 | 09/03/1997 | 07:00:00 AM | 3 | 22.99 | 0
68144 | 09/03/1997 | 08:00:00 AM | 3 | 22.54 | 0
68145 | 09/03/1997 | 09:00:00 AM | 3 | 22.25 | 0
68146 | 09/03/1997 | 10:00:00 AM | 3 | 22.44 | 0
68147 | 09/03/1997 | 11:00:00 AM | 3 | 23.31 | 0
68148 | 09/03/1997 | 12:00:00 PM | 3 | 24.49 | 0
68149 | 09/03/1997 | 01:00:00 PM | 3 | 25.59 | 0
68150 | 09/03/1997 | 02:00:00 PM | 3 | 26.24 | 0
68151 | 09/03/1997 | 03:00:00 PM | 3 | 27.38 | 0
68152 | 09/03/1997 | 04:00:00 PM | 3 | 28.55 | 0
72834 | 03/17/1998 | 06:00:00 PM | 3 | 19.06 | 0
72835 | 03/17/1998 | 07:00:00 PM | 3 | 18.48 | 0
72836 | 03/17/1998 | 08:00:00 PM | 3 | 17.62 | 0
72837 | 03/17/1998 | 09:00:00 PM | 3 | 16.68 | 0
72838 | 03/17/1998 | 10:00:00 PM | 3 | 15.74 | 0
72839 | 03/17/1998 | 11:00:00 PM | 3 | 14.83 | 0
72840 | 03/18/1998 | 12:00:00 AM | 3 | 13.95 | 0
99245 | 01/31/1998 | 06:00:00 PM | 4 | 5.384 | 0
99246 | 01/31/1998 | 07:00:00 PM | 4 | 5.58 | 0
76268 | 08/07/1998 | 08:00:00 PM | 3 | 42.3 | 1 | Estimated From Previous Year
76269 | 08/07/1998 | 09:00:00 PM | 3 | 41.57 | 1 | Estimated From Previous Year
76270 | 08/07/1998 | 10:00:00 PM | 3 | 40.59 | 1 | Estimated From Previous Year
76271 | 08/07/1998 | 11:00:00 PM | 3 | 39.57 | 1 | Estimated From Previous Year
76272 | 08/08/1998 | 12:00:00 AM | 3 | 38.64 | 1 | Estimated From Previous Year
76273 | 08/08/1998 | 01:00:00 AM | 3 | 37.76 | 1 | Estimated From Previous Year
76274 | 08/08/1998 | 02:00:00 AM | 3 | 36.92 | 1 | Estimated From Previous Year
76275 | 08/08/1998 | 03:00:00 AM | 3 | 36.09 | 1 | Estimated From Previous Year
76276 | 08/08/1998 | 04:00:00 AM | 3 | 35.29 | 1 | Estimated From Previous Year
76277 | 08/08/1998 | 05:00:00 AM | 3 | 34.52 | 1 | Estimated From Previous Year
76278 | 08/08/1998 | 06:00:00 AM | 3 | 33.8 | 1 | Estimated From Previous Year
76279 | 08/08/1998 | 07:00:00 AM | 3 | 33.1 | 1 | Estimated From Previous Year
76280 | 08/08/1998 | 08:00:00 AM | 3 | 32.46 | 1 | Estimated From Previous Year
76281 | 08/08/1998 | 09:00:00 AM | 3 | 32.06 | 1 | Estimated From Previous Year
76282 | 08/08/1998 | 10:00:00 AM | 3 | 32.17 | 1 | Estimated From Previous Year
76283 | 08/08/1998 | 11:00:00 AM | 3 | 32.88 | 1 | Estimated From Previous Year
76284 | 08/08/1998 | 12:00:00 PM | 3 | 34.03 | 1 | Estimated From Previous Year
76285 | 08/08/1998 | 01:00:00 PM | 3 | 35.52 | 1 | Estimated From Previous Year
76286 | 08/08/1998 | 02:00:00 PM | 3 | 37.24 | 1 | Estimated From Previous Year
76287 | 08/08/1998 | 03:00:00 PM | 3 | 38.83 | 1 | Estimated From Previous Year
76288 | 08/08/1998 | 04:00:00 PM | 3 | 40.12 | 1 | Estimated From Previous Year
76289 | 08/08/1998 | 05:00:00 PM | 3 | 41.14 | 1 | Estimated From Previous Year
76290 | 08/08/1998 | 06:00:00 PM | 3 | 41.8 | 1 | Estimated From Previous Year
76291 | 08/08/1998 | 07:00:00 PM | 3 | 41.94 | 1 | Estimated From Previous Year
76292 | 08/08/1998 | 08:00:00 PM | 3 | 41.37 | 1 | Estimated From Previous Year
76293 | 08/08/1998 | 09:00:00 PM | 3 | 40.35 | 1 | Estimated From Previous Year
76294 | 08/08/1998 | 10:00:00 PM | 3 | 39.25 | 1 | Estimated From Previous Year
76295 | 08/08/1998 | 11:00:00 PM | 3 | 38.19 | 1 | Estimated From Previous Year
76296 | 08/09/1998 | 12:00:00 AM | 3 | 35.63 | 0
76297 | 08/09/1998 | 01:00:00 AM | 3 | 34.59 | 0
76298 | 08/09/1998 | 02:00:00 AM | 3 | 33.61 | 0
76299 | 08/09/1998 | 03:00:00 AM | 3 | 32.67 | 0
76300 | 08/09/1998 | 04:00:00 AM | 3 | 31.76 | 0
76301 | 08/09/1998 | 05:00:00 AM | 3 | 30.9 | 0
76302 | 08/09/1998 | 06:00:00 AM | 3 | 30.09 | 0
76303 | 08/09/1998 | 07:00:00 AM | 3 | 29.29 | 0
76304 | 08/09/1998 | 08:00:00 AM | 3 | 28.57 | 0
76305 | 08/09/1998 | 09:00:00 AM | 3 | 28.21 | 0
76306 | 08/09/1998 | 10:00:00 AM | 3 | 28.48 | 0
76307 | 08/09/1998 | 11:00:00 AM | 3 | 29.4 | 0
76308 | 08/09/1998 | 12:00:00 PM | 3 | 30.85 | 0
76309 | 08/09/1998 | 01:00:00 PM | 3 | 32.61 | 0
76310 | 08/09/1998 | 02:00:00 PM | 3 | 34.46 | 0
76311 | 08/09/1998 | 03:00:00 PM | 3 | 36.26 | 0
76312 | 08/09/1998 | 04:00:00 PM | 3 | 37.84 | 0
76313 | 08/09/1998 | 05:00:00 PM | 3 | 39.06 | 0
76314 | 08/09/1998 | 06:00:00 PM | 3 | 39.93 | 0
76315 | 08/09/1998 | 07:00:00 PM | 3 | 40.2 | 0
76316 | 08/09/1998 | 08:00:00 PM | 3 | 39.9 | 0
76317 | 08/09/1998 | 09:00:00 PM | 3 | 39.13 | 0
76318 | 08/09/1998 | 10:00:00 PM | 3 | 38.1 | 0
76319 | 08/09/1998 | 11:00:00 PM | 3 | 37 | 0
76320 | 08/10/1998 | 12:00:00 AM | 3 | 35.91 | 0
76321 | 08/10/1998 | 01:00:00 AM | 3 | 34.89 | 0
76322 | 08/10/1998 | 02:00:00 AM | 3 | 33.91 | 0
76323 | 08/10/1998 | 03:00:00 AM | 3 | 33 | 0
76324 | 08/10/1998 | 04:00:00 AM | 3 | 32.12 | 0
76325 | 08/10/1998 | 05:00:00 AM | 3 | 31.29 | 0
76326 | 08/10/1998 | 06:00:00 AM | 3 | 30.5 | 0
76327 | 08/10/1998 | 07:00:00 AM | 3 | 29.74 | 0
76328 | 08/10/1998 | 08:00:00 AM | 3 | 29.07 | 0
76329 | 08/10/1998 | 09:00:00 AM | 3 | 28.74 | 0
76330 | 08/10/1998 | 10:00:00 AM | 3 | 28.99 | 0
76331 | 08/10/1998 | 11:00:00 AM | 3 | 29.88 | 0
76332 | 08/10/1998 | 12:00:00 PM | 3 | 31.32 | 0
76333 | 08/10/1998 | 01:00:00 PM | 3 | 33.05 | 0
76334 | 08/10/1998 | 02:00:00 PM | 3 | 34.86 | 0
76335 | 08/10/1998 | 03:00:00 PM | 3 | 36.58 | 0
76336 | 08/10/1998 | 04:00:00 PM | 3 | 38.04 | 0
77963 | 10/17/1998 | 11:00:00 AM | 3 | 12.185 | 1 | From Previous Hours
77964 | 10/17/1998 | 12:00:00 PM | 3 | 13.275 | 1 | From Previous Hours
77965 | 10/17/1998 | 01:00:00 PM | 3 | 14.785 | 1 | From Previous Hours
77966 | 10/17/1998 | 02:00:00 PM | 3 | 16.495 | 1 | From Previous Hours
77967 | 10/17/1998 | 03:00:00 PM | 3 | 18.165 | 1 | From Previous Hours
77968 | 10/17/1998 | 04:00:00 PM | 3 | 19.605 | 1 | From Previous Hours
77969 | 10/17/1998 | 05:00:00 PM | 3 | 20.695 | 1 | From Previous Hours
77970 | 10/17/1998 | 06:00:00 PM | 3 | 21.305 | 1 | From Previous Hours
77971 | 10/17/1998 | 07:00:00 PM | 3 | 21.375 | 1 | From Previous Hours
77972 | 10/17/1998 | 08:00:00 PM | 3 | 20.935 | 1 | From Previous Hours
77973 | 10/17/1998 | 09:00:00 PM | 3 | 20.215 | 1 | From Previous Hours
77974 | 10/17/1998 | 10:00:00 PM | 3 | 19.405 | 1 | From Previous Hours
77975 | 10/17/1998 | 11:00:00 PM | 3 | 18.565 | 1 | From Previous Hours
77976 | 10/18/1998 | 12:00:00 AM | 3 | 17.745 | 1 | From Previous Hours
77977 | 10/18/1998 | 01:00:00 AM | 3 | 16.955 | 1 | From Previous Hours
77978 | 10/18/1998 | 02:00:00 AM | 3 | 16.215 | 1 | From Previous Hours
77979 | 10/18/1998 | 03:00:00 AM | 3 | 15.515 | 1 | From Previous Hours
77980 | 10/18/1998 | 04:00:00 AM | 3 | 14.865 | 1 | From Previous Hours
77981 | 10/18/1998 | 05:00:00 AM | 3 | 14.245 | 1 | From Previous Hours
77982 | 10/18/1998 | 06:00:00 AM | 3 | 13.645 | 1 | From Previous Hours
77983 | 10/18/1998 | 07:00:00 AM | 3 | 13.055 | 1 | From Previous Hours
77984 | 10/18/1998 | 08:00:00 AM | 3 | 12.495 | 1 | From Previous Hours
77985 | 10/18/1998 | 09:00:00 AM | 3 | 12.005 | 1 | From Previous Hours
77986 | 10/18/1998 | 10:00:00 AM | 3 | 11.835 | 1 | From Previous Hours
77987 | 10/18/1998 | 11:00:00 AM | 3 | 12.275 | 1 | From Previous Hours
77988 | 10/18/1998 | 12:00:00 PM | 3 | 13.285 | 1 | From Previous Hours
77989 | 10/18/1998 | 01:00:00 PM | 3 | 14.735 | 1 | From Previous Hours
77990 | 10/18/1998 | 02:00:00 PM | 3 | 16.405 | 1 | From Previous Hours
77991 | 10/18/1998 | 03:00:00 PM | 3 | 18.055 | 1 | From Previous Hours
77992 | 10/18/1998 | 04:00:00 PM | 3 | 19.475 | 1 | From Previous Hours
77993 | 10/18/1998 | 05:00:00 PM | 3 | 20.535 | 1 | From Previous Hours
77994 | 10/18/1998 | 06:00:00 PM | 3 | 21.105 | 1 | From Previous Hours
77995 | 10/18/1998 | 07:00:00 PM | 3 | 21.125 | 1 | From Previous Hours
77996 | 10/18/1998 | 08:00:00 PM | 3 | 20.655 | 1 | From Previous Hours
77997 | 10/18/1998 | 09:00:00 PM | 3 | 19.955 | 1 | From Previous Hours
77998 | 10/18/1998 | 10:00:00 PM | 3 | 19.165 | 1 | From Previous Hours
77999 | 10/18/1998 | 11:00:00 PM | 3 | 18.345 | 1 | From Previous Hours
78000 | 10/19/1998 | 12:00:00 AM | 3 | 17.525 | 1 | From Previous Hours
78001 | 10/19/1998 | 01:00:00 AM | 3 | 16.735 | 1 | From Previous Hours
78002 | 10/19/1998 | 02:00:00 AM | 3 | 15.995 | 1 | From Previous Hours
78003 | 10/19/1998 | 03:00:00 AM | 3 | 15.275 | 1 | From Previous Hours
78004 | 10/19/1998 | 04:00:00 AM | 3 | 14.595 | 1 | From Previous Hours
78005 | 10/19/1998 | 05:00:00 AM | 3 | 13.915 | 1 | From Previous Hours
78006 | 10/19/1998 | 06:00:00 AM | 3 | 13.255 | 1 | From Previous Hours
78007 | 10/19/1998 | 07:00:00 AM | 3 | 12.615 | 1 | From Previous Hours
78008 | 10/19/1998 | 08:00:00 AM | 3 | 12.005 | 1 | From Previous Hours
78009 | 10/19/1998 | 09:00:00 AM | 3 | 11.465 | 1 | From Previous Hours
78010 | 10/19/1998 | 10:00:00 AM | 3 | 11.255 | 1 | From Previous Hours
78011 | 10/19/1998 | 11:00:00 AM | 3 | 11.705 | 1 | From Previous Hours
78012 | 10/19/1998 | 12:00:00 PM | 3 | 12.785 | 1 | From Previous Hours
95204 | 08/16/1997 | 09:00:00 AM | 4 | 31.94 | 0
95205 | 08/16/1997 | 10:00:00 AM | 4 | 31.56 | 0
95206 | 08/16/1997 | 11:00:00 AM | 4 | 31.32 | 0
95207 | 08/16/1997 | 12:00:00 PM | 4 | 31.29 | 0
95208 | 08/16/1997 | 01:00:00 PM | 4 | 31.47 | 0
95209 | 08/16/1997 | 02:00:00 PM | 4 | 31.86 | 0
95210 | 08/16/1997 | 03:00:00 PM | 4 | 32.42 | 0
95211 | 08/16/1997 | 04:00:00 PM | 4 | 33.07 | 0
95212 | 08/16/1997 | 05:00:00 PM | 4 | 33.72 | 0
99417 | 02/07/1998 | 10:00:00 PM | 4 | 5.594 | 0
99418 | 02/07/1998 | 11:00:00 PM | 4 | 5.496 | 0
99419 | 02/08/1998 | 12:00:00 AM | 4 | 5.372 | 0
91436 | 03/12/1997 | 08:00:00 AM | 4 | 12.3 | 0
91437 | 03/12/1997 | 09:00:00 AM | 4 | 11.88 | 0
91438 | 03/12/1997 | 10:00:00 AM | 4 | 11.55 | 0
91439 | 03/12/1997 | 11:00:00 AM | 4 | 11.41 | 0
91440 | 03/12/1997 | 12:00:00 PM | 4 | 11.5 | 0
91441 | 03/12/1997 | 01:00:00 PM | 4 | 11.8 | 0
91442 | 03/12/1997 | 02:00:00 PM | 4 | 12.23 | 0
91443 | 03/12/1997 | 03:00:00 PM | 4 | 12.75 | 0
91444 | 03/12/1997 | 04:00:00 PM | 4 | 13.25 | 0
91445 | 03/12/1997 | 05:00:00 PM | 4 | 13.63 | 0
91446 | 03/12/1997 | 06:00:00 PM | 4 | 13.87 | 0
91447 | 03/12/1997 | 07:00:00 PM | 4 | 14.03 | 0
91448 | 03/12/1997 | 08:00:00 PM | 4 | 14.08 | 0
91449 | 03/12/1997 | 09:00:00 PM | 4 | 14.04 | 0
91450 | 03/12/1997 | 10:00:00 PM | 4 | 13.9 | 0
91451 | 03/12/1997 | 11:00:00 PM | 4 | 13.71 | 0
91452 | 03/13/1997 | 12:00:00 AM | 4 | 13.46 | 0
91453 | 03/13/1997 | 01:00:00 AM | 4 | 13.18 | 0
91454 | 03/13/1997 | 02:00:00 AM | 4 | 12.87 | 0
91455 | 03/13/1997 | 03:00:00 AM | 4 | 12.55 | 0
91456 | 03/13/1997 | 04:00:00 AM | 4 | 12.23 | 0
91457 | 03/13/1997 | 05:00:00 AM | 4 | 11.89 | 0
91458 | 03/13/1997 | 06:00:00 AM | 4 | 11.54 | 0
91459 | 03/13/1997 | 07:00:00 AM | 4 | 11.18 | 0
91460 | 03/13/1997 | 08:00:00 AM | 4 | 10.82 | 0
91461 | 03/13/1997 | 09:00:00 AM | 4 | 10.49 | 0
91462 | 03/13/1997 | 10:00:00 AM | 4 | 10.25 | 0
91463 | 03/13/1997 | 11:00:00 AM | 4 | 10.18 | 0
91464 | 03/13/1997 | 12:00:00 PM | 4 | 10.3 | 0
91465 | 03/13/1997 | 01:00:00 PM | 4 | 10.64 | 0
91466 | 03/13/1997 | 02:00:00 PM | 4 | 11.15 | 0
91467 | 03/13/1997 | 03:00:00 PM | 4 | 11.79 | 0
91468 | 03/13/1997 | 04:00:00 PM | 4 | 12.48 | 0
91469 | 03/13/1997 | 05:00:00 PM | 4 | 13.13 | 0
91470 | 03/13/1997 | 06:00:00 PM | 4 | 13.69 | 0
91471 | 03/13/1997 | 07:00:00 PM | 4 | 14.1 | 0
91472 | 03/13/1997 | 08:00:00 PM | 4 | 14.34 | 0
91473 | 03/13/1997 | 09:00:00 PM | 4 | 14.4 | 0
91474 | 03/13/1997 | 10:00:00 PM | 4 | 14.33 | 0
91475 | 03/13/1997 | 11:00:00 PM | 4 | 14.15 | 0
91476 | 03/14/1997 | 12:00:00 AM | 4 | 13.9 | 0
91477 | 03/14/1997 | 01:00:00 AM | 4 | 13.6 | 0
91478 | 03/14/1997 | 02:00:00 AM | 4 | 13.27 | 0
91479 | 03/14/1997 | 03:00:00 AM | 4 | 12.91 | 0
91480 | 03/14/1997 | 04:00:00 AM | 4 | 12.56 | 0
91481 | 03/14/1997 | 05:00:00 AM | 4 | 12.2 | 0
91482 | 03/14/1997 | 06:00:00 AM | 4 | 11.84 | 0
91483 | 03/14/1997 | 07:00:00 AM | 4 | 11.47 | 0
91484 | 03/14/1997 | 08:00:00 AM | 4 | 11.11 | 0
91485 | 03/14/1997 | 09:00:00 AM | 4 | 10.78 | 0
91486 | 03/14/1997 | 10:00:00 AM | 4 | 10.54 | 0
91487 | 03/14/1997 | 11:00:00 AM | 4 | 10.48 | 0
93638 | 06/12/1997 | 03:00:00 AM | 4 | 32.182 | 1 | Interpolated From Previous Year
93639 | 06/12/1997 | 04:00:00 AM | 4 | 31.722 | 1 | Interpolated From Previous Year
93640 | 06/12/1997 | 05:00:00 AM | 4 | 31.222 | 1 | Interpolated From Previous Year
93641 | 06/12/1997 | 06:00:00 AM | 4 | 30.742 | 1 | Interpolated From Previous Year
93642 | 06/12/1997 | 07:00:00 AM | 4 | 30.242 | 1 | Interpolated From Previous Year
93643 | 06/12/1997 | 08:00:00 AM | 4 | 29.742 | 1 | Interpolated From Previous Year
93644 | 06/12/1997 | 09:00:00 AM | 4 | 29.312 | 1 | Interpolated From Previous Year
93645 | 06/12/1997 | 10:00:00 AM | 4 | 29.002 | 1 | Interpolated From Previous Year
93646 | 06/12/1997 | 11:00:00 AM | 4 | 28.892 | 1 | Interpolated From Previous Year
93647 | 06/12/1997 | 12:00:00 PM | 4 | 29.022 | 1 | Interpolated From Previous Year
93648 | 06/12/1997 | 01:00:00 PM | 4 | 29.382 | 1 | Interpolated From Previous Year
93649 | 06/12/1997 | 02:00:00 PM | 4 | 29.942 | 1 | Interpolated From Previous Year
93650 | 06/12/1997 | 03:00:00 PM | 4 | 30.642 | 1 | Interpolated From Previous Year
93651 | 06/12/1997 | 04:00:00 PM | 4 | 31.412 | 1 | Interpolated From Previous Year
93652 | 06/12/1997 | 05:00:00 PM | 4 | 32.222 | 1 | Interpolated From Previous Year
93653 | 06/12/1997 | 06:00:00 PM | 4 | 32.992 | 1 | Interpolated From Previous Year
93654 | 06/12/1997 | 07:00:00 PM | 4 | 33.622 | 1 | Interpolated From Previous Year
93655 | 06/12/1997 | 08:00:00 PM | 4 | 34.032 | 1 | Interpolated From Previous Year
93656 | 06/12/1997 | 09:00:00 PM | 4 | 34.202 | 1 | Interpolated From Previous Year
93657 | 06/12/1997 | 10:00:00 PM | 4 | 34.152 | 1 | Interpolated From Previous Year
93658 | 06/12/1997 | 11:00:00 PM | 4 | 34.012 | 1 | Interpolated From Previous Year
93659 | 06/13/1997 | 12:00:00 AM | 4 | 33.752 | 1 | Interpolated From Previous Year
99616 | 02/16/1998 | 05:00:00 AM | 4 | 4.978 | 0
93660 | 06/13/1997 | 01:00:00 AM | 4 | 33.412 | 1 | Interpolated From Previous Year
93661 | 06/13/1997 | 02:00:00 AM | 4 | 33.012 | 1 | Interpolated From Previous Year
93662 | 06/13/1997 | 03:00:00 AM | 4 | 32.592 | 1 | Interpolated From Previous Year
93663 | 06/13/1997 | 04:00:00 AM | 4 | 32.162 | 1 | Interpolated From Previous Year
93664 | 06/13/1997 | 05:00:00 AM | 4 | 31.732 | 1 | Interpolated From Previous Year
93665 | 06/13/1997 | 06:00:00 AM | 4 | 31.302 | 1 | Interpolated From Previous Year
93666 | 06/13/1997 | 07:00:00 AM | 4 | 30.882 | 1 | Interpolated From Previous Year
93667 | 06/13/1997 | 08:00:00 AM | 4 | 30.462 | 1 | Interpolated From Previous Year
93668 | 06/13/1997 | 09:00:00 AM | 4 | 30.072 | 1 | Interpolated From Previous Year
93669 | 06/13/1997 | 10:00:00 AM | 4 | 29.812 | 1 | Interpolated From Previous Year
93670 | 06/13/1997 | 11:00:00 AM | 4 | 29.722 | 1 | Interpolated From Previous Year
93671 | 06/13/1997 | 12:00:00 PM | 4 | 29.832 | 1 | Interpolated From Previous Year
93672 | 06/13/1997 | 01:00:00 PM | 4 | 30.162 | 1 | Interpolated From Previous Year
93673 | 06/13/1997 | 02:00:00 PM | 4 | 30.682 | 1 | Interpolated From Previous Year
93674 | 06/13/1997 | 03:00:00 PM | 4 | 31.362 | 1 | Interpolated From Previous Year
93675 | 06/13/1997 | 04:00:00 PM | 4 | 32.152 | 1 | Interpolated From Previous Year
93676 | 06/13/1997 | 05:00:00 PM | 4 | 32.912 | 1 | Interpolated From Previous Year
93677 | 06/13/1997 | 06:00:00 PM | 4 | 33.582 | 1 | Interpolated From Previous Year
93678 | 06/13/1997 | 07:00:00 PM | 4 | 34.212 | 1 | Interpolated From Previous Year
93679 | 06/13/1997 | 08:00:00 PM | 4 | 34.692 | 1 | Interpolated From Previous Year
93680 | 06/13/1997 | 09:00:00 PM | 4 | 34.932 | 1 | Interpolated From Previous Year
93681 | 06/13/1997 | 10:00:00 PM | 4 | 34.932 | 1 | Interpolated From Previous Year
93682 | 06/13/1997 | 11:00:00 PM | 4 | 34.762 | 1 | Interpolated From Previous Year
93683 | 06/14/1997 | 12:00:00 AM | 4 | 34.452 | 1 | Interpolated From Previous Year
93684 | 06/14/1997 | 01:00:00 AM | 4 | 34.052 | 1 | Interpolated From Previous Year
93685 | 06/14/1997 | 02:00:00 AM | 4 | 33.572 | 1 | Interpolated From Previous Year
93686 | 06/14/1997 | 03:00:00 AM | 4 | 33.072 | 1 | Interpolated From Previous Year
93687 | 06/14/1997 | 04:00:00 AM | 4 | 32.552 | 1 | Interpolated From Previous Year
93688 | 06/14/1997 | 05:00:00 AM | 4 | 32.022 | 1 | Interpolated From Previous Year
93689 | 06/14/1997 | 06:00:00 AM | 4 | 31.492 | 1 | Interpolated From Previous Year
93690 | 06/14/1997 | 07:00:00 AM | 4 | 30.952 | 1 | Interpolated From Previous Year
93691 | 06/14/1997 | 08:00:00 AM | 4 | 30.432 | 1 | Interpolated From Previous Year
93692 | 06/14/1997 | 09:00:00 AM | 4 | 29.972 | 1 | Interpolated From Previous Year
93693 | 06/14/1997 | 10:00:00 AM | 4 | 29.652 | 1 | Interpolated From Previous Year
93694 | 06/14/1997 | 11:00:00 AM | 4 | 29.532 | 1 | Interpolated From Previous Year
93695 | 06/14/1997 | 12:00:00 PM | 4 | 29.642 | 1 | Interpolated From Previous Year
93696 | 06/14/1997 | 01:00:00 PM | 4 | 29.982 | 1 | Interpolated From Previous Year
93697 | 06/14/1997 | 02:00:00 PM | 4 | 30.512 | 1 | Interpolated From Previous Year
93698 | 06/14/1997 | 03:00:00 PM | 4 | 31.192 | 1 | Interpolated From Previous Year
93699 | 06/14/1997 | 04:00:00 PM | 4 | 31.942 | 1 | Interpolated From Previous Year
74375 | 05/20/1998 | 11:00:00 PM | 3 | 21.38 | 0
74376 | 05/21/1998 | 12:00:00 AM | 3 | 20.54 | 0
74377 | 05/21/1998 | 01:00:00 AM | 3 | 19.72 | 0
74378 | 05/21/1998 | 02:00:00 AM | 3 | 18.93 | 0
74379 | 05/21/1998 | 03:00:00 AM | 3 | 18.18 | 0
74380 | 05/21/1998 | 04:00:00 AM | 3 | 17.45 | 0
74381 | 05/21/1998 | 05:00:00 AM | 3 | 16.74 | 0
74382 | 05/21/1998 | 06:00:00 AM | 3 | 16.08 | 0
74383 | 05/21/1998 | 07:00:00 AM | 3 | 15.46 | 0
91543 | 03/16/1997 | 07:00:00 PM | 4 | 15.27 | 0
91544 | 03/16/1997 | 08:00:00 PM | 4 | 15.36 | 0
91545 | 03/16/1997 | 09:00:00 PM | 4 | 15.31 | 0
98010 | 12/11/1997 | 07:00:00 AM | 4 | 3.476 | 0
98011 | 12/11/1997 | 08:00:00 AM | 4 | 3.251 | 0
98012 | 12/11/1997 | 09:00:00 AM | 4 | 3.025 | 0
98013 | 12/11/1997 | 10:00:00 AM | 4 | 2.807 | 0
98014 | 12/11/1997 | 11:00:00 AM | 4 | 2.658 | 0
98015 | 12/11/1997 | 12:00:00 PM | 4 | 2.629 | 0
98016 | 12/11/1997 | 01:00:00 PM | 4 | 2.738 | 0
98017 | 12/11/1997 | 02:00:00 PM | 4 | 2.974 | 0
98018 | 12/11/1997 | 03:00:00 PM | 4 | 3.321 | 0
98019 | 12/11/1997 | 04:00:00 PM | 4 | 3.729 | 0
98020 | 12/11/1997 | 05:00:00 PM | 4 | 4.125 | 0
98021 | 12/11/1997 | 06:00:00 PM | 4 | 4.447 | 0
101086 | 04/18/1998 | 11:00:00 AM | 4 | 13.63 | 0
101087 | 04/18/1998 | 12:00:00 PM | 4 | 13.97 | 0
101088 | 04/18/1998 | 01:00:00 PM | 4 | 14.53 | 0
101089 | 04/18/1998 | 02:00:00 PM | 4 | 15.28 | 0
101090 | 04/18/1998 | 03:00:00 PM | 4 | 16.1 | 0
101091 | 04/18/1998 | 04:00:00 PM | 4 | 16.92 | 0
101092 | 04/18/1998 | 05:00:00 PM | 4 | 17.7 | 0
101093 | 04/18/1998 | 06:00:00 PM | 4 | 18.39 | 0
101094 | 04/18/1998 | 07:00:00 PM | 4 | 18.89 | 0
101095 | 04/18/1998 | 08:00:00 PM | 4 | 19.21 | 0
101096 | 04/18/1998 | 09:00:00 PM | 4 | 19.33 | 0
101097 | 04/18/1998 | 10:00:00 PM | 4 | 19.26 | 0
101098 | 04/18/1998 | 11:00:00 PM | 4 | 19.07 | 0
101099 | 04/19/1998 | 12:00:00 AM | 4 | 18.8 | 0
101100 | 04/19/1998 | 01:00:00 AM | 4 | 18.47 | 0
101101 | 04/19/1998 | 02:00:00 AM | 4 | 18.12 | 0
101102 | 04/19/1998 | 03:00:00 AM | 4 | 17.76 | 0
101103 | 04/19/1998 | 04:00:00 AM | 4 | 17.39 | 0
101104 | 04/19/1998 | 05:00:00 AM | 4 | 17.01 | 0
101105 | 04/19/1998 | 06:00:00 AM | 4 | 16.62 | 0
101106 | 04/19/1998 | 07:00:00 AM | 4 | 16.22 | 0
101107 | 04/19/1998 | 08:00:00 AM | 4 | 15.84 | 0
101108 | 04/19/1998 | 09:00:00 AM | 4 | 15.54 | 0
101109 | 04/19/1998 | 10:00:00 AM | 4 | 15.39 | 0
101110 | 04/19/1998 | 11:00:00 AM | 4 | 15.47 | 0
101111 | 04/19/1998 | 12:00:00 PM | 4 | 15.78 | 0
101112 | 04/19/1998 | 01:00:00 PM | 4 | 16.32 | 0
101113 | 04/19/1998 | 02:00:00 PM | 4 | 17.06 | 0
101114 | 04/19/1998 | 03:00:00 PM | 4 | 17.91 | 0
101115 | 04/19/1998 | 04:00:00 PM | 4 | 18.79 | 0
101116 | 04/19/1998 | 05:00:00 PM | 4 | 19.6 | 0
101117 | 04/19/1998 | 06:00:00 PM | 4 | 20.26 | 0
101118 | 04/19/1998 | 07:00:00 PM | 4 | 20.74 | 0
101119 | 04/19/1998 | 08:00:00 PM | 4 | 21.02 | 0
101120 | 04/19/1998 | 09:00:00 PM | 4 | 21.09 | 0
101121 | 04/19/1998 | 10:00:00 PM | 4 | 20.99 | 0
101122 | 04/19/1998 | 11:00:00 PM | 4 | 20.75 | 0
101123 | 04/20/1998 | 12:00:00 AM | 4 | 20.43 | 0
101124 | 04/20/1998 | 01:00:00 AM | 4 | 20.05 | 0
101125 | 04/20/1998 | 02:00:00 AM | 4 | 19.63 | 0
101126 | 04/20/1998 | 03:00:00 AM | 4 | 19.2 | 0
101127 | 04/20/1998 | 04:00:00 AM | 4 | 18.75 | 0
101128 | 04/20/1998 | 05:00:00 AM | 4 | 18.31 | 0
101129 | 04/20/1998 | 06:00:00 AM | 4 | 17.86 | 0
101130 | 04/20/1998 | 07:00:00 AM | 4 | 17.42 | 0
101131 | 04/20/1998 | 08:00:00 AM | 4 | 17 | 0
101132 | 04/20/1998 | 09:00:00 AM | 4 | 16.66 | 0
101133 | 04/20/1998 | 10:00:00 AM | 4 | 16.5 | 0
101134 | 04/20/1998 | 11:00:00 AM | 4 | 16.56 | 0
101135 | 04/20/1998 | 12:00:00 PM | 4 | 16.86 | 0
101136 | 04/20/1998 | 01:00:00 PM | 4 | 17.37 | 0
101137 | 04/20/1998 | 02:00:00 PM | 4 | 18.05 | 0
101138 | 04/20/1998 | 03:00:00 PM | 4 | 18.84 | 0
101139 | 04/20/1998 | 04:00:00 PM | 4 | 19.64 | 0
101140 | 04/20/1998 | 05:00:00 PM | 4 | 20.42 | 0
101141 | 04/20/1998 | 06:00:00 PM | 4 | 21.1 | 0
101142 | 04/20/1998 | 07:00:00 PM | 4 | 21.63 | 0
101143 | 04/20/1998 | 08:00:00 PM | 4 | 21.94 | 0
101144 | 04/20/1998 | 09:00:00 PM | 4 | 22.03 | 0
101145 | 04/20/1998 | 10:00:00 PM | 4 | 21.95 | 0
101146 | 04/20/1998 | 11:00:00 PM | 4 | 21.73 | 0
101147 | 04/21/1998 | 12:00:00 AM | 4 | 21.43 | 0
101148 | 04/21/1998 | 01:00:00 AM | 4 | 21.06 | 0
101149 | 04/21/1998 | 02:00:00 AM | 4 | 20.66 | 0
101150 | 04/21/1998 | 03:00:00 AM | 4 | 20.24 | 0
101151 | 04/21/1998 | 04:00:00 AM | 4 | 19.8 | 0
101152 | 04/21/1998 | 05:00:00 AM | 4 | 19.36 | 0
101153 | 04/21/1998 | 06:00:00 AM | 4 | 18.93 | 0
101154 | 04/21/1998 | 07:00:00 AM | 4 | 18.49 | 0
101155 | 04/21/1998 | 08:00:00 AM | 4 | 18.07 | 0
101156 | 04/21/1998 | 09:00:00 AM | 4 | 17.74 | 0
101157 | 04/21/1998 | 10:00:00 AM | 4 | 17.58 | 0
101158 | 04/21/1998 | 11:00:00 AM | 4 | 17.65 | 0
101159 | 04/21/1998 | 12:00:00 PM | 4 | 17.98 | 0
101160 | 04/21/1998 | 01:00:00 PM | 4 | 18.54 | 0
101161 | 04/21/1998 | 02:00:00 PM | 4 | 19.28 | 0
101162 | 04/21/1998 | 03:00:00 PM | 4 | 20.13 | 0
101163 | 04/21/1998 | 04:00:00 PM | 4 | 21.02 | 0
101164 | 04/21/1998 | 05:00:00 PM | 4 | 21.86 | 0
101550 | 05/07/1998 | 07:00:00 PM | 4 | 19.43 | 0
101551 | 05/07/1998 | 08:00:00 PM | 4 | 19.51 | 0
101552 | 05/07/1998 | 09:00:00 PM | 4 | 19.48 | 0
101553 | 05/07/1998 | 10:00:00 PM | 4 | 19.37 | 0
101554 | 05/07/1998 | 11:00:00 PM | 4 | 19.19 | 0
101555 | 05/08/1998 | 12:00:00 AM | 4 | 18.99 | 0
101556 | 05/08/1998 | 01:00:00 AM | 4 | 18.76 | 0
101557 | 05/08/1998 | 02:00:00 AM | 4 | 18.53 | 0
101558 | 05/08/1998 | 03:00:00 AM | 4 | 18.3 | 0
101559 | 05/08/1998 | 04:00:00 AM | 4 | 18.08 | 0
101560 | 05/08/1998 | 05:00:00 AM | 4 | 17.86 | 0
101561 | 05/08/1998 | 06:00:00 AM | 4 | 17.65 | 0
101562 | 05/08/1998 | 07:00:00 AM | 4 | 17.45 | 0
101563 | 05/08/1998 | 08:00:00 AM | 4 | 17.26 | 0
101564 | 05/08/1998 | 09:00:00 AM | 4 | 17.1 | 0
101565 | 05/08/1998 | 10:00:00 AM | 4 | 17 | 0
101566 | 05/08/1998 | 11:00:00 AM | 4 | 17.04 | 0
101567 | 05/08/1998 | 12:00:00 PM | 4 | 17.24 | 0
101568 | 05/08/1998 | 01:00:00 PM | 4 | 17.55 | 0
101569 | 05/08/1998 | 02:00:00 PM | 4 | 18.07 | 0
101570 | 05/08/1998 | 03:00:00 PM | 4 | 18.52 | 0
101571 | 05/08/1998 | 04:00:00 PM | 4 | 18.87 | 0
101572 | 05/08/1998 | 05:00:00 PM | 4 | 19.21 | 0
101573 | 05/08/1998 | 06:00:00 PM | 4 | 19.62 | 0
101574 | 05/08/1998 | 07:00:00 PM | 4 | 20.01 | 0
101575 | 05/08/1998 | 08:00:00 PM | 4 | 20.27 | 0
101576 | 05/08/1998 | 09:00:00 PM | 4 | 20.37 | 0
101577 | 05/08/1998 | 10:00:00 PM | 4 | 20.33 | 0
101578 | 05/08/1998 | 11:00:00 PM | 4 | 20.18 | 0
101579 | 05/09/1998 | 12:00:00 AM | 4 | 19.94 | 0
101580 | 05/09/1998 | 01:00:00 AM | 4 | 19.66 | 0
101581 | 05/09/1998 | 02:00:00 AM | 4 | 19.35 | 0
101582 | 05/09/1998 | 03:00:00 AM | 4 | 19.03 | 0
101583 | 05/09/1998 | 04:00:00 AM | 4 | 18.71 | 0
101584 | 05/09/1998 | 05:00:00 AM | 4 | 18.4 | 0
101585 | 05/09/1998 | 06:00:00 AM | 4 | 18.11 | 0
101586 | 05/09/1998 | 07:00:00 AM | 4 | 17.81 | 0
101587 | 05/09/1998 | 08:00:00 AM | 4 | 17.5 | 0
101588 | 05/09/1998 | 09:00:00 AM | 4 | 17.22 | 0
101589 | 05/09/1998 | 10:00:00 AM | 4 | 17.03 | 0
101590 | 05/09/1998 | 11:00:00 AM | 4 | 17.02 | 0
101591 | 05/09/1998 | 12:00:00 PM | 4 | 17.21 | 0
101592 | 05/09/1998 | 01:00:00 PM | 4 | 17.56 | 0
101593 | 05/09/1998 | 02:00:00 PM | 4 | 18.04 | 0
101594 | 05/09/1998 | 03:00:00 PM | 4 | 18.56 | 0
101595 | 05/09/1998 | 04:00:00 PM | 4 | 19.13 | 0
101596 | 05/09/1998 | 05:00:00 PM | 4 | 19.72 | 0
101597 | 05/09/1998 | 06:00:00 PM | 4 | 20.26 | 0
101598 | 05/09/1998 | 07:00:00 PM | 4 | 20.66 | 0
101599 | 05/09/1998 | 08:00:00 PM | 4 | 20.86 | 0
101600 | 05/09/1998 | 09:00:00 PM | 4 | 20.87 | 0
101601 | 05/09/1998 | 10:00:00 PM | 4 | 20.73 | 0
101602 | 05/09/1998 | 11:00:00 PM | 4 | 20.45 | 0
101603 | 05/10/1998 | 12:00:00 AM | 4 | 20.08 | 0
101604 | 05/10/1998 | 01:00:00 AM | 4 | 19.67 | 0
101605 | 05/10/1998 | 02:00:00 AM | 4 | 19.23 | 0
101606 | 05/10/1998 | 03:00:00 AM | 4 | 18.81 | 0
101607 | 05/10/1998 | 04:00:00 AM | 4 | 18.39 | 0
101608 | 05/10/1998 | 05:00:00 AM | 4 | 17.98 | 0
101609 | 05/10/1998 | 06:00:00 AM | 4 | 17.6 | 0
101610 | 05/10/1998 | 07:00:00 AM | 4 | 17.23 | 0
101611 | 05/10/1998 | 08:00:00 AM | 4 | 16.89 | 0
101612 | 05/10/1998 | 09:00:00 AM | 4 | 16.56 | 0
101613 | 05/10/1998 | 10:00:00 AM | 4 | 16.32 | 0
101614 | 05/10/1998 | 11:00:00 AM | 4 | 16.23 | 0
101615 | 05/10/1998 | 12:00:00 PM | 4 | 16.31 | 0
101616 | 05/10/1998 | 01:00:00 PM | 4 | 16.53 | 0
101617 | 05/10/1998 | 02:00:00 PM | 4 | 16.82 | 0
101618 | 05/10/1998 | 03:00:00 PM | 4 | 17.17 | 0
101619 | 05/10/1998 | 04:00:00 PM | 4 | 17.56 | 0
101620 | 05/10/1998 | 05:00:00 PM | 4 | 17.88 | 0
101621 | 05/10/1998 | 06:00:00 PM | 4 | 18.09 | 0
101622 | 05/10/1998 | 07:00:00 PM | 4 | 18.21 | 0
101623 | 05/10/1998 | 08:00:00 PM | 4 | 18.24 | 0
96661 | 10/16/1997 | 02:00:00 AM | 4 | 18.84 | 0
96662 | 10/16/1997 | 03:00:00 AM | 4 | 18.51 | 0
96663 | 10/16/1997 | 04:00:00 AM | 4 | 18.18 | 0
96664 | 10/16/1997 | 05:00:00 AM | 4 | 17.82 | 0
96665 | 10/16/1997 | 06:00:00 AM | 4 | 17.47 | 0
96666 | 10/16/1997 | 07:00:00 AM | 4 | 17.12 | 0
96667 | 10/16/1997 | 08:00:00 AM | 4 | 16.75 | 0
95992 | 09/18/1997 | 05:00:00 AM | 4 | 25.99 | 0
95993 | 09/18/1997 | 06:00:00 AM | 4 | 25.73 | 0
95994 | 09/18/1997 | 07:00:00 AM | 4 | 25.47 | 0
95995 | 09/18/1997 | 08:00:00 AM | 4 | 25.23 | 0
99247 | 01/31/1998 | 08:00:00 PM | 4 | 5.687 | 0
99248 | 01/31/1998 | 09:00:00 PM | 4 | 5.704 | 0
99249 | 01/31/1998 | 10:00:00 PM | 4 | 5.644 | 0
99250 | 01/31/1998 | 11:00:00 PM | 4 | 5.513 | 0
99251 | 02/01/1998 | 12:00:00 AM | 4 | 5.335 | 0
99252 | 02/01/1998 | 01:00:00 AM | 4 | 5.129 | 0
99253 | 02/01/1998 | 02:00:00 AM | 4 | 4.905 | 0
99254 | 02/01/1998 | 03:00:00 AM | 4 | 4.667 | 0
99255 | 02/01/1998 | 04:00:00 AM | 4 | 4.431 | 0
99256 | 02/01/1998 | 05:00:00 AM | 4 | 4.209 | 0
99257 | 02/01/1998 | 06:00:00 AM | 4 | 4.01 | 0
99258 | 02/01/1998 | 07:00:00 AM | 4 | 3.815 | 0
99259 | 02/01/1998 | 08:00:00 AM | 4 | 3.649 | 0
99260 | 02/01/1998 | 09:00:00 AM | 4 | 3.512 | 0
99261 | 02/01/1998 | 10:00:00 AM | 4 | 3.385 | 0
99262 | 02/01/1998 | 11:00:00 AM | 4 | 3.289 | 0
99263 | 02/01/1998 | 12:00:00 PM | 4 | 3.236 | 0
99264 | 02/01/1998 | 01:00:00 PM | 4 | 3.243 | 0
99265 | 02/01/1998 | 02:00:00 PM | 4 | 3.33 | 0
99266 | 02/01/1998 | 03:00:00 PM | 4 | 3.489 | 0
99267 | 02/01/1998 | 04:00:00 PM | 4 | 3.711 | 0
99268 | 02/01/1998 | 05:00:00 PM | 4 | 3.963 | 0
99269 | 02/01/1998 | 06:00:00 PM | 4 | 4.196 | 0
99270 | 02/01/1998 | 07:00:00 PM | 4 | 4.371 | 0
99271 | 02/01/1998 | 08:00:00 PM | 4 | 4.477 | 0
99272 | 02/01/1998 | 09:00:00 PM | 4 | 4.501 | 0
99273 | 02/01/1998 | 10:00:00 PM | 4 | 4.455 | 0
99274 | 02/01/1998 | 11:00:00 PM | 4 | 4.385 | 0
99275 | 02/02/1998 | 12:00:00 AM | 4 | 4.319 | 0
99276 | 02/02/1998 | 01:00:00 AM | 4 | 4.245 | 0
99277 | 02/02/1998 | 02:00:00 AM | 4 | 4.172 | 0
99278 | 02/02/1998 | 03:00:00 AM | 4 | 4.082 | 0
99279 | 02/02/1998 | 04:00:00 AM | 4 | 3.964 | 0
99280 | 02/02/1998 | 05:00:00 AM | 4 | 3.843 | 0
99281 | 02/02/1998 | 06:00:00 AM | 4 | 3.724 | 0
99282 | 02/02/1998 | 07:00:00 AM | 4 | 3.615 | 0
99283 | 02/02/1998 | 08:00:00 AM | 4 | 3.527 | 0
99284 | 02/02/1998 | 09:00:00 AM | 4 | 3.441 | 0
99285 | 02/02/1998 | 10:00:00 AM | 4 | 3.384 | 0
99286 | 02/02/1998 | 11:00:00 AM | 4 | 3.334 | 0
99287 | 02/02/1998 | 12:00:00 PM | 4 | 3.289 | 0
99288 | 02/02/1998 | 01:00:00 PM | 4 | 3.294 | 0
99289 | 02/02/1998 | 02:00:00 PM | 4 | 3.322 | 0
99290 | 02/02/1998 | 03:00:00 PM | 4 | 3.419 | 0
99291 | 02/02/1998 | 04:00:00 PM | 4 | 3.547 | 0
99292 | 02/02/1998 | 05:00:00 PM | 4 | 3.676 | 0
99293 | 02/02/1998 | 06:00:00 PM | 4 | 3.784 | 0
99294 | 02/02/1998 | 07:00:00 PM | 4 | 3.854 | 0
99295 | 02/02/1998 | 08:00:00 PM | 4 | 3.92 | 0
99296 | 02/02/1998 | 09:00:00 PM | 4 | 3.967 | 0
99297 | 02/02/1998 | 10:00:00 PM | 4 | 4.018 | 0
99298 | 02/02/1998 | 11:00:00 PM | 4 | 4.037 | 0
99299 | 02/03/1998 | 12:00:00 AM | 4 | 4.08 | 0
99300 | 02/03/1998 | 01:00:00 AM | 4 | 4.091 | 0
99301 | 02/03/1998 | 02:00:00 AM | 4 | 4.091 | 0
99302 | 02/03/1998 | 03:00:00 AM | 4 | 4.091 | 0
99303 | 02/03/1998 | 04:00:00 AM | 4 | 4.06 | 0
99304 | 02/03/1998 | 05:00:00 AM | 4 | 4.026 | 0
99305 | 02/03/1998 | 06:00:00 AM | 4 | 4.015 | 0
99306 | 02/03/1998 | 07:00:00 AM | 4 | 4.004 | 0
99307 | 02/03/1998 | 08:00:00 AM | 4 | 4.013 | 0
99308 | 02/03/1998 | 09:00:00 AM | 4 | 4.022 | 0
99309 | 02/03/1998 | 10:00:00 AM | 4 | 4.063 | 0
99310 | 02/03/1998 | 11:00:00 AM | 4 | 4.122 | 0
99311 | 02/03/1998 | 12:00:00 PM | 4 | 4.282 | 0
99312 | 02/03/1998 | 01:00:00 PM | 4 | 4.547 | 0
99313 | 02/03/1998 | 02:00:00 PM | 4 | 4.903 | 0
99314 | 02/03/1998 | 03:00:00 PM | 4 | 5.278 | 0
99315 | 02/03/1998 | 04:00:00 PM | 4 | 5.637 | 0
99316 | 02/03/1998 | 05:00:00 PM | 4 | 5.964 | 0
99317 | 02/03/1998 | 06:00:00 PM | 4 | 6.213 | 0
99318 | 02/03/1998 | 07:00:00 PM | 4 | 6.397 | 0
99319 | 02/03/1998 | 08:00:00 PM | 4 | 6.477 | 0
99320 | 02/03/1998 | 09:00:00 PM | 4 | 6.467 | 0
99321 | 02/03/1998 | 10:00:00 PM | 4 | 6.426 | 0
99322 | 02/03/1998 | 11:00:00 PM | 4 | 6.344 | 0
99323 | 02/04/1998 | 12:00:00 AM | 4 | 6.236 | 0
99324 | 02/04/1998 | 01:00:00 AM | 4 | 6.117 | 0
99325 | 02/04/1998 | 02:00:00 AM | 4 | 5.983 | 0
99326 | 02/04/1998 | 03:00:00 AM | 4 | 5.846 | 0
99327 | 02/04/1998 | 04:00:00 AM | 4 | 5.712 | 0
99328 | 02/04/1998 | 05:00:00 AM | 4 | 5.578 | 0
99329 | 02/04/1998 | 06:00:00 AM | 4 | 5.435 | 0
99330 | 02/04/1998 | 07:00:00 AM | 4 | 5.3 | 0
99331 | 02/04/1998 | 08:00:00 AM | 4 | 5.141 | 0
99332 | 02/04/1998 | 09:00:00 AM | 4 | 4.969 | 0
99333 | 02/04/1998 | 10:00:00 AM | 4 | 4.809 | 0
99334 | 02/04/1998 | 11:00:00 AM | 4 | 4.711 | 0
99335 | 02/04/1998 | 12:00:00 PM | 4 | 4.773 | 0
99336 | 02/04/1998 | 01:00:00 PM | 4 | 5.01 | 0
96194 | 09/26/1997 | 03:00:00 PM | 4 | 22.92 | 0
99337 | 02/04/1998 | 02:00:00 PM | 4 | 5.435 | 0
99338 | 02/04/1998 | 03:00:00 PM | 4 | 5.972 | 0
99339 | 02/04/1998 | 04:00:00 PM | 4 | 6.537 | 0
99340 | 02/04/1998 | 05:00:00 PM | 4 | 7.06 | 0
99341 | 02/04/1998 | 06:00:00 PM | 4 | 7.49 | 0
99342 | 02/04/1998 | 07:00:00 PM | 4 | 7.77 | 0
99343 | 02/04/1998 | 08:00:00 PM | 4 | 7.9 | 0
99344 | 02/04/1998 | 09:00:00 PM | 4 | 7.88 | 0
99345 | 02/04/1998 | 10:00:00 PM | 4 | 7.76 | 0
99346 | 02/04/1998 | 11:00:00 PM | 4 | 7.58 | 0
99347 | 02/05/1998 | 12:00:00 AM | 4 | 7.35 | 0
99348 | 02/05/1998 | 01:00:00 AM | 4 | 7.11 | 0
99349 | 02/05/1998 | 02:00:00 AM | 4 | 6.835 | 0
99350 | 02/05/1998 | 03:00:00 AM | 4 | 6.555 | 0
99351 | 02/05/1998 | 04:00:00 AM | 4 | 6.277 | 0
99352 | 02/05/1998 | 05:00:00 AM | 4 | 6.021 | 0
99353 | 02/05/1998 | 06:00:00 AM | 4 | 5.766 | 0
99354 | 02/05/1998 | 07:00:00 AM | 4 | 5.519 | 0
99355 | 02/05/1998 | 08:00:00 AM | 4 | 5.285 | 0
99356 | 02/05/1998 | 09:00:00 AM | 4 | 5.076 | 0
99357 | 02/05/1998 | 10:00:00 AM | 4 | 4.892 | 0
99358 | 02/05/1998 | 11:00:00 AM | 4 | 4.742 | 0
99359 | 02/05/1998 | 12:00:00 PM | 4 | 4.647 | 0
99360 | 02/05/1998 | 01:00:00 PM | 4 | 4.624 | 0
99361 | 02/05/1998 | 02:00:00 PM | 4 | 4.678 | 0
99362 | 02/05/1998 | 03:00:00 PM | 4 | 4.793 | 0
99363 | 02/05/1998 | 04:00:00 PM | 4 | 4.981 | 0
99364 | 02/05/1998 | 05:00:00 PM | 4 | 5.228 | 0
99365 | 02/05/1998 | 06:00:00 PM | 4 | 5.489 | 0
99366 | 02/05/1998 | 07:00:00 PM | 4 | 5.696 | 0
99367 | 02/05/1998 | 08:00:00 PM | 4 | 5.833 | 0
99368 | 02/05/1998 | 09:00:00 PM | 4 | 5.9 | 0
99369 | 02/05/1998 | 10:00:00 PM | 4 | 5.914 | 0
99370 | 02/05/1998 | 11:00:00 PM | 4 | 5.898 | 0
99371 | 02/06/1998 | 12:00:00 AM | 4 | 5.847 | 0
99372 | 02/06/1998 | 01:00:00 AM | 4 | 5.776 | 0
99373 | 02/06/1998 | 02:00:00 AM | 4 | 5.686 | 0
99374 | 02/06/1998 | 03:00:00 AM | 4 | 5.591 | 0
99375 | 02/06/1998 | 04:00:00 AM | 4 | 5.495 | 0
99376 | 02/06/1998 | 05:00:00 AM | 4 | 5.412 | 0
99377 | 02/06/1998 | 06:00:00 AM | 4 | 5.351 | 0
99378 | 02/06/1998 | 07:00:00 AM | 4 | 5.281 | 0
99379 | 02/06/1998 | 08:00:00 AM | 4 | 5.231 | 0
99380 | 02/06/1998 | 09:00:00 AM | 4 | 5.165 | 0
99381 | 02/06/1998 | 10:00:00 AM | 4 | 5.114 | 0
99382 | 02/06/1998 | 11:00:00 AM | 4 | 5.1 | 0
99383 | 02/06/1998 | 12:00:00 PM | 4 | 5.156 | 0
99384 | 02/06/1998 | 01:00:00 PM | 4 | 5.334 | 0
99385 | 02/06/1998 | 02:00:00 PM | 4 | 5.649 | 0
99386 | 02/06/1998 | 03:00:00 PM | 4 | 6.032 | 0
99387 | 02/06/1998 | 04:00:00 PM | 4 | 6.412 | 0
99388 | 02/06/1998 | 05:00:00 PM | 4 | 6.752 | 0
99389 | 02/06/1998 | 06:00:00 PM | 4 | 7.05 | 0
99390 | 02/06/1998 | 07:00:00 PM | 4 | 7.26 | 0
99391 | 02/06/1998 | 08:00:00 PM | 4 | 7.36 | 0
99392 | 02/06/1998 | 09:00:00 PM | 4 | 7.36 | 0
99393 | 02/06/1998 | 10:00:00 PM | 4 | 7.32 | 0
99394 | 02/06/1998 | 11:00:00 PM | 4 | 7.23 | 0
99395 | 02/07/1998 | 12:00:00 AM | 4 | 7.12 | 0
99396 | 02/07/1998 | 01:00:00 AM | 4 | 6.984 | 0
99397 | 02/07/1998 | 02:00:00 AM | 4 | 6.824 | 0
99398 | 02/07/1998 | 03:00:00 AM | 4 | 6.644 | 0
99399 | 02/07/1998 | 04:00:00 AM | 4 | 6.456 | 0
99400 | 02/07/1998 | 05:00:00 AM | 4 | 6.252 | 0
99401 | 02/07/1998 | 06:00:00 AM | 4 | 6.044 | 0
99402 | 02/07/1998 | 07:00:00 AM | 4 | 5.81 | 0
99403 | 02/07/1998 | 08:00:00 AM | 4 | 5.589 | 0
99404 | 02/07/1998 | 09:00:00 AM | 4 | 5.369 | 0
99405 | 02/07/1998 | 10:00:00 AM | 4 | 5.19 | 0
99406 | 02/07/1998 | 11:00:00 AM | 4 | 5.095 | 0
99407 | 02/07/1998 | 12:00:00 PM | 4 | 5.077 | 0
71205 | 01/08/1998 | 09:00:00 PM | 3 | 4.282 | 0
71206 | 01/08/1998 | 10:00:00 PM | 3 | 4.073 | 0
71207 | 01/08/1998 | 11:00:00 PM | 3 | 3.884 | 0
71208 | 01/09/1998 | 12:00:00 AM | 3 | 3.731 | 0
71209 | 01/09/1998 | 01:00:00 AM | 3 | 3.589 | 0
71210 | 01/09/1998 | 02:00:00 AM | 3 | 3.451 | 0
71211 | 01/09/1998 | 03:00:00 AM | 3 | 3.308 | 0
71212 | 01/09/1998 | 04:00:00 AM | 3 | 3.17 | 0
71213 | 01/09/1998 | 05:00:00 AM | 3 | 3.038 | 0
96276 | 09/30/1997 | 01:00:00 AM | 4 | 26.17 | 0
96277 | 09/30/1997 | 02:00:00 AM | 4 | 25.91 | 0
99420 | 02/08/1998 | 01:00:00 AM | 4 | 5.223 | 0
99421 | 02/08/1998 | 02:00:00 AM | 4 | 5.082 | 0
99422 | 02/08/1998 | 03:00:00 AM | 4 | 4.944 | 0
99423 | 02/08/1998 | 04:00:00 AM | 4 | 4.82 | 0
99424 | 02/08/1998 | 05:00:00 AM | 4 | 4.708 | 0
99425 | 02/08/1998 | 06:00:00 AM | 4 | 4.609 | 0
99426 | 02/08/1998 | 07:00:00 AM | 4 | 4.522 | 0
99427 | 02/08/1998 | 08:00:00 AM | 4 | 4.428 | 0
99428 | 02/08/1998 | 09:00:00 AM | 4 | 4.338 | 0
99429 | 02/08/1998 | 10:00:00 AM | 4 | 4.165 | 0
99430 | 02/08/1998 | 11:00:00 AM | 4 | 4.054 | 0
99431 | 02/08/1998 | 12:00:00 PM | 4 | 4.122 | 0
99432 | 02/08/1998 | 01:00:00 PM | 4 | 4.329 | 0
99433 | 02/08/1998 | 02:00:00 PM | 4 | 4.668 | 0
99434 | 02/08/1998 | 03:00:00 PM | 4 | 5.062 | 0
99435 | 02/08/1998 | 04:00:00 PM | 4 | 5.434 | 0
99436 | 02/08/1998 | 05:00:00 PM | 4 | 5.764 | 0
99437 | 02/08/1998 | 06:00:00 PM | 4 | 6.03 | 0
99438 | 02/08/1998 | 07:00:00 PM | 4 | 6.198 | 0
99439 | 02/08/1998 | 08:00:00 PM | 4 | 6.289 | 0
99440 | 02/08/1998 | 09:00:00 PM | 4 | 6.299 | 0
91281 | 03/05/1997 | 09:00:00 PM | 4 | 10.53 | 0
91282 | 03/05/1997 | 10:00:00 PM | 4 | 10.55 | 0
91283 | 03/05/1997 | 11:00:00 PM | 4 | 10.45 | 0
91284 | 03/06/1997 | 12:00:00 AM | 4 | 10.28 | 0
91285 | 03/06/1997 | 01:00:00 AM | 4 | 10.08 | 0
91286 | 03/06/1997 | 02:00:00 AM | 4 | 9.84 | 0
91287 | 03/06/1997 | 03:00:00 AM | 4 | 9.6 | 0
91288 | 03/06/1997 | 04:00:00 AM | 4 | 9.34 | 0
91289 | 03/06/1997 | 05:00:00 AM | 4 | 9.07 | 0
91290 | 03/06/1997 | 06:00:00 AM | 4 | 8.78 | 0
91291 | 03/06/1997 | 07:00:00 AM | 4 | 8.49 | 0
91292 | 03/06/1997 | 08:00:00 AM | 4 | 8.21 | 0
91293 | 03/06/1997 | 09:00:00 AM | 4 | 7.97 | 0
91294 | 03/06/1997 | 10:00:00 AM | 4 | 7.77 | 0
91295 | 03/06/1997 | 11:00:00 AM | 4 | 7.69 | 0
91296 | 03/06/1997 | 12:00:00 PM | 4 | 7.82 | 0
91297 | 03/06/1997 | 01:00:00 PM | 4 | 8.17 | 0
91298 | 03/06/1997 | 02:00:00 PM | 4 | 8.71 | 0
91299 | 03/06/1997 | 03:00:00 PM | 4 | 9.37 | 0
91300 | 03/06/1997 | 04:00:00 PM | 4 | 10.08 | 0
91301 | 03/06/1997 | 05:00:00 PM | 4 | 10.77 | 0
91302 | 03/06/1997 | 06:00:00 PM | 4 | 11.36 | 0
91303 | 03/06/1997 | 07:00:00 PM | 4 | 11.78 | 0
91304 | 03/06/1997 | 08:00:00 PM | 4 | 12.01 | 0
91305 | 03/06/1997 | 09:00:00 PM | 4 | 12.07 | 0
91306 | 03/06/1997 | 10:00:00 PM | 4 | 11.99 | 0
91307 | 03/06/1997 | 11:00:00 PM | 4 | 11.81 | 0
91308 | 03/07/1997 | 12:00:00 AM | 4 | 11.58 | 0
91309 | 03/07/1997 | 01:00:00 AM | 4 | 11.29 | 0
91310 | 03/07/1997 | 02:00:00 AM | 4 | 10.99 | 0
91311 | 03/07/1997 | 03:00:00 AM | 4 | 10.65 | 0
91312 | 03/07/1997 | 04:00:00 AM | 4 | 10.32 | 0
91313 | 03/07/1997 | 05:00:00 AM | 4 | 9.97 | 0
91314 | 03/07/1997 | 06:00:00 AM | 4 | 9.62 | 0
91315 | 03/07/1997 | 07:00:00 AM | 4 | 9.28 | 0
91316 | 03/07/1997 | 08:00:00 AM | 4 | 8.93 | 0
91317 | 03/07/1997 | 09:00:00 AM | 4 | 8.6 | 0
91318 | 03/07/1997 | 10:00:00 AM | 4 | 8.35 | 0
91319 | 03/07/1997 | 11:00:00 AM | 4 | 8.26 | 0
91320 | 03/07/1997 | 12:00:00 PM | 4 | 8.39 | 0
91321 | 03/07/1997 | 01:00:00 PM | 4 | 8.74 | 0
91322 | 03/07/1997 | 02:00:00 PM | 4 | 9.28 | 0
91323 | 03/07/1997 | 03:00:00 PM | 4 | 9.92 | 0
91324 | 03/07/1997 | 04:00:00 PM | 4 | 10.57 | 0
91325 | 03/07/1997 | 05:00:00 PM | 4 | 11.21 | 0
91326 | 03/07/1997 | 06:00:00 PM | 4 | 11.77 | 0
91327 | 03/07/1997 | 07:00:00 PM | 4 | 12.2 | 0
91328 | 03/07/1997 | 08:00:00 PM | 4 | 12.46 | 0
91329 | 03/07/1997 | 09:00:00 PM | 4 | 12.54 | 0
91330 | 03/07/1997 | 10:00:00 PM | 4 | 12.49 | 0
91331 | 03/07/1997 | 11:00:00 PM | 4 | 12.33 | 0
91332 | 03/08/1997 | 12:00:00 AM | 4 | 12.1 | 0
91333 | 03/08/1997 | 01:00:00 AM | 4 | 11.82 | 0
91334 | 03/08/1997 | 02:00:00 AM | 4 | 11.51 | 0
91335 | 03/08/1997 | 03:00:00 AM | 4 | 11.19 | 0
91336 | 03/08/1997 | 04:00:00 AM | 4 | 10.85 | 0
91337 | 03/08/1997 | 05:00:00 AM | 4 | 10.52 | 0
91338 | 03/08/1997 | 06:00:00 AM | 4 | 10.18 | 0
91339 | 03/08/1997 | 07:00:00 AM | 4 | 9.85 | 0
91340 | 03/08/1997 | 08:00:00 AM | 4 | 9.51 | 0
91341 | 03/08/1997 | 09:00:00 AM | 4 | 9.19 | 0
91342 | 03/08/1997 | 10:00:00 AM | 4 | 8.96 | 0
91343 | 03/08/1997 | 11:00:00 AM | 4 | 8.9 | 0
91344 | 03/08/1997 | 12:00:00 PM | 4 | 9.04 | 0
91345 | 03/08/1997 | 01:00:00 PM | 4 | 9.41 | 0
91346 | 03/08/1997 | 02:00:00 PM | 4 | 9.96 | 0
91347 | 03/08/1997 | 03:00:00 PM | 4 | 10.63 | 0
91348 | 03/08/1997 | 04:00:00 PM | 4 | 11.36 | 0
91349 | 03/08/1997 | 05:00:00 PM | 4 | 12.07 | 0
91350 | 03/08/1997 | 06:00:00 PM | 4 | 12.69 | 0
99442 | 02/08/1998 | 11:00:00 PM | 4 | 6.209 | 0
91352 | 03/08/1997 | 08:00:00 PM | 4 | 13.43 | 0
91353 | 03/08/1997 | 09:00:00 PM | 4 | 13.53 | 0
91354 | 03/08/1997 | 10:00:00 PM | 4 | 13.5 | 0
91355 | 03/08/1997 | 11:00:00 PM | 4 | 13.37 | 0
91356 | 03/09/1997 | 12:00:00 AM | 4 | 13.15 | 0
91357 | 03/09/1997 | 01:00:00 AM | 4 | 12.91 | 0
91358 | 03/09/1997 | 02:00:00 AM | 4 | 12.63 | 0
91359 | 03/09/1997 | 03:00:00 AM | 4 | 12.34 | 0
91360 | 03/09/1997 | 04:00:00 AM | 4 | 12.02 | 0
91361 | 03/09/1997 | 05:00:00 AM | 4 | 11.69 | 0
91362 | 03/09/1997 | 06:00:00 AM | 4 | 11.35 | 0
91363 | 03/09/1997 | 07:00:00 AM | 4 | 11 | 0
91364 | 03/09/1997 | 08:00:00 AM | 4 | 10.64 | 0
91365 | 03/09/1997 | 09:00:00 AM | 4 | 10.3 | 0
91366 | 03/09/1997 | 10:00:00 AM | 4 | 10.05 | 0
91367 | 03/09/1997 | 11:00:00 AM | 4 | 9.97 | 0
91368 | 03/09/1997 | 12:00:00 PM | 4 | 10.09 | 0
91369 | 03/09/1997 | 01:00:00 PM | 4 | 10.43 | 0
91370 | 03/09/1997 | 02:00:00 PM | 4 | 10.96 | 0
91371 | 03/09/1997 | 03:00:00 PM | 4 | 11.63 | 0
91372 | 03/09/1997 | 04:00:00 PM | 4 | 12.35 | 0
91373 | 03/09/1997 | 05:00:00 PM | 4 | 13.04 | 0
91374 | 03/09/1997 | 06:00:00 PM | 4 | 13.64 | 0
91375 | 03/09/1997 | 07:00:00 PM | 4 | 14.09 | 0
91376 | 03/09/1997 | 08:00:00 PM | 4 | 14.36 | 0
91377 | 03/09/1997 | 09:00:00 PM | 4 | 14.47 | 0
91378 | 03/09/1997 | 10:00:00 PM | 4 | 14.41 | 0
91379 | 03/09/1997 | 11:00:00 PM | 4 | 14.26 | 0
91380 | 03/10/1997 | 12:00:00 AM | 4 | 14.02 | 0
91381 | 03/10/1997 | 01:00:00 AM | 4 | 13.73 | 0
91382 | 03/10/1997 | 02:00:00 AM | 4 | 13.41 | 0
91383 | 03/10/1997 | 03:00:00 AM | 4 | 13.06 | 0
91384 | 03/10/1997 | 04:00:00 AM | 4 | 12.71 | 0
91385 | 03/10/1997 | 05:00:00 AM | 4 | 12.34 | 0
91386 | 03/10/1997 | 06:00:00 AM | 4 | 11.97 | 0
91387 | 03/10/1997 | 07:00:00 AM | 4 | 11.61 | 0
91388 | 03/10/1997 | 08:00:00 AM | 4 | 11.24 | 0
91389 | 03/10/1997 | 09:00:00 AM | 4 | 10.9 | 0
91390 | 03/10/1997 | 10:00:00 AM | 4 | 10.64 | 0
91391 | 03/10/1997 | 11:00:00 AM | 4 | 10.55 | 0
91392 | 03/10/1997 | 12:00:00 PM | 4 | 10.71 | 0
91393 | 03/10/1997 | 01:00:00 PM | 4 | 11.11 | 0
91394 | 03/10/1997 | 02:00:00 PM | 4 | 11.71 | 0
91395 | 03/10/1997 | 03:00:00 PM | 4 | 12.43 | 0
91396 | 03/10/1997 | 04:00:00 PM | 4 | 13.21 | 0
91397 | 03/10/1997 | 05:00:00 PM | 4 | 13.97 | 0
91398 | 03/10/1997 | 06:00:00 PM | 4 | 14.63 | 0
91399 | 03/10/1997 | 07:00:00 PM | 4 | 15.12 | 0
91400 | 03/10/1997 | 08:00:00 PM | 4 | 15.4 | 0
91401 | 03/10/1997 | 09:00:00 PM | 4 | 15.51 | 0
91402 | 03/10/1997 | 10:00:00 PM | 4 | 15.47 | 0
91403 | 03/10/1997 | 11:00:00 PM | 4 | 15.33 | 0
91404 | 03/11/1997 | 12:00:00 AM | 4 | 15.14 | 0
91405 | 03/11/1997 | 01:00:00 AM | 4 | 14.89 | 0
91406 | 03/11/1997 | 02:00:00 AM | 4 | 14.63 | 0
91407 | 03/11/1997 | 03:00:00 AM | 4 | 14.34 | 0
91408 | 03/11/1997 | 04:00:00 AM | 4 | 14.02 | 0
91409 | 03/11/1997 | 05:00:00 AM | 4 | 13.7 | 0
91410 | 03/11/1997 | 06:00:00 AM | 4 | 13.36 | 0
91411 | 03/11/1997 | 07:00:00 AM | 4 | 13.02 | 0
91412 | 03/11/1997 | 08:00:00 AM | 4 | 12.67 | 0
91413 | 03/11/1997 | 09:00:00 AM | 4 | 12.32 | 0
91414 | 03/11/1997 | 10:00:00 AM | 4 | 12.05 | 0
91415 | 03/11/1997 | 11:00:00 AM | 4 | 11.94 | 0
91416 | 03/11/1997 | 12:00:00 PM | 4 | 11.99 | 0
91417 | 03/11/1997 | 01:00:00 PM | 4 | 12.23 | 0
91418 | 03/11/1997 | 02:00:00 PM | 4 | 12.68 | 0
91419 | 03/11/1997 | 03:00:00 PM | 4 | 13.28 | 0
91420 | 03/11/1997 | 04:00:00 PM | 4 | 13.97 | 0
91421 | 03/11/1997 | 05:00:00 PM | 4 | 14.65 | 0
91422 | 03/11/1997 | 06:00:00 PM | 4 | 15.22 | 0
91423 | 03/11/1997 | 07:00:00 PM | 4 | 15.61 | 0
68421 | 09/14/1997 | 09:00:00 PM | 3 | 30.77 | 0
68422 | 09/14/1997 | 10:00:00 PM | 3 | 29.84 | 0
68423 | 09/14/1997 | 11:00:00 PM | 3 | 28.96 | 0
68424 | 09/15/1997 | 12:00:00 AM | 3 | 28.14 | 0
68425 | 09/15/1997 | 01:00:00 AM | 3 | 27.39 | 0
68426 | 09/15/1997 | 02:00:00 AM | 3 | 26.7 | 0
68427 | 09/15/1997 | 03:00:00 AM | 3 | 26.06 | 0
68428 | 09/15/1997 | 04:00:00 AM | 3 | 25.46 | 0
68429 | 09/15/1997 | 05:00:00 AM | 3 | 24.87 | 0
99522 | 02/12/1998 | 07:00:00 AM | 4 | 5.772 | 0
99523 | 02/12/1998 | 08:00:00 AM | 4 | 5.595 | 0
99524 | 02/12/1998 | 09:00:00 AM | 4 | 5.438 | 0
91546 | 03/16/1997 | 10:00:00 PM | 4 | 15.17 | 0
91547 | 03/16/1997 | 11:00:00 PM | 4 | 14.96 | 0
91548 | 03/17/1997 | 12:00:00 AM | 4 | 14.73 | 0
91549 | 03/17/1997 | 01:00:00 AM | 4 | 14.49 | 0
91550 | 03/17/1997 | 02:00:00 AM | 4 | 14.23 | 0
91551 | 03/17/1997 | 03:00:00 AM | 4 | 13.95 | 0
91552 | 03/17/1997 | 04:00:00 AM | 4 | 13.68 | 0
91553 | 03/17/1997 | 05:00:00 AM | 4 | 13.39 | 0
91554 | 03/17/1997 | 06:00:00 AM | 4 | 13.12 | 0
91555 | 03/17/1997 | 07:00:00 AM | 4 | 12.85 | 0
91556 | 03/17/1997 | 08:00:00 AM | 4 | 12.59 | 0
91557 | 03/17/1997 | 09:00:00 AM | 4 | 12.36 | 0
91558 | 03/17/1997 | 10:00:00 AM | 4 | 12.21 | 0
91559 | 03/17/1997 | 11:00:00 AM | 4 | 12.23 | 0
91560 | 03/17/1997 | 12:00:00 PM | 4 | 12.45 | 0
91561 | 03/17/1997 | 01:00:00 PM | 4 | 12.86 | 0
91562 | 03/17/1997 | 02:00:00 PM | 4 | 13.43 | 0
91563 | 03/17/1997 | 03:00:00 PM | 4 | 14.11 | 0
91564 | 03/17/1997 | 04:00:00 PM | 4 | 14.86 | 0
91565 | 03/17/1997 | 05:00:00 PM | 4 | 15.54 | 0
91566 | 03/17/1997 | 06:00:00 PM | 4 | 16.06 | 0
91567 | 03/17/1997 | 07:00:00 PM | 4 | 16.4 | 0
91568 | 03/17/1997 | 08:00:00 PM | 4 | 16.56 | 0
91569 | 03/17/1997 | 09:00:00 PM | 4 | 16.58 | 0
91570 | 03/17/1997 | 10:00:00 PM | 4 | 16.48 | 0
91571 | 03/17/1997 | 11:00:00 PM | 4 | 16.29 | 0
91572 | 03/18/1997 | 12:00:00 AM | 4 | 16.05 | 0
91573 | 03/18/1997 | 01:00:00 AM | 4 | 15.77 | 0
91574 | 03/18/1997 | 02:00:00 AM | 4 | 15.45 | 0
91575 | 03/18/1997 | 03:00:00 AM | 4 | 15.11 | 0
91576 | 03/18/1997 | 04:00:00 AM | 4 | 14.75 | 0
91577 | 03/18/1997 | 05:00:00 AM | 4 | 14.38 | 0
91578 | 03/18/1997 | 06:00:00 AM | 4 | 14.01 | 0
91579 | 03/18/1997 | 07:00:00 AM | 4 | 13.64 | 0
91580 | 03/18/1997 | 08:00:00 AM | 4 | 13.26 | 0
91581 | 03/18/1997 | 09:00:00 AM | 4 | 12.91 | 0
91582 | 03/18/1997 | 10:00:00 AM | 4 | 12.67 | 0
91583 | 03/18/1997 | 11:00:00 AM | 4 | 12.61 | 0
91584 | 03/18/1997 | 12:00:00 PM | 4 | 12.78 | 0
91585 | 03/18/1997 | 01:00:00 PM | 4 | 13.19 | 0
91586 | 03/18/1997 | 02:00:00 PM | 4 | 13.79 | 0
91587 | 03/18/1997 | 03:00:00 PM | 4 | 14.54 | 0
91588 | 03/18/1997 | 04:00:00 PM | 4 | 15.37 | 0
91589 | 03/18/1997 | 05:00:00 PM | 4 | 16.17 | 0
91590 | 03/18/1997 | 06:00:00 PM | 4 | 16.87 | 0
91591 | 03/18/1997 | 07:00:00 PM | 4 | 17.44 | 0
91592 | 03/18/1997 | 08:00:00 PM | 4 | 17.79 | 0
91593 | 03/18/1997 | 09:00:00 PM | 4 | 17.94 | 0
91594 | 03/18/1997 | 10:00:00 PM | 4 | 17.91 | 0
91595 | 03/18/1997 | 11:00:00 PM | 4 | 17.76 | 0
91596 | 03/19/1997 | 12:00:00 AM | 4 | 17.53 | 0
91597 | 03/19/1997 | 01:00:00 AM | 4 | 17.25 | 0
91598 | 03/19/1997 | 02:00:00 AM | 4 | 16.91 | 0
91599 | 03/19/1997 | 03:00:00 AM | 4 | 16.54 | 0
91600 | 03/19/1997 | 04:00:00 AM | 4 | 16.17 | 0
91601 | 03/19/1997 | 05:00:00 AM | 4 | 15.79 | 0
91602 | 03/19/1997 | 06:00:00 AM | 4 | 15.4 | 0
91603 | 03/19/1997 | 07:00:00 AM | 4 | 15 | 0
91604 | 03/19/1997 | 08:00:00 AM | 4 | 14.61 | 0
91605 | 03/19/1997 | 09:00:00 AM | 4 | 14.23 | 0
91606 | 03/19/1997 | 10:00:00 AM | 4 | 13.96 | 0
91607 | 03/19/1997 | 11:00:00 AM | 4 | 13.89 | 0
91608 | 03/19/1997 | 12:00:00 PM | 4 | 14.07 | 0
91609 | 03/19/1997 | 01:00:00 PM | 4 | 14.48 | 0
91610 | 03/19/1997 | 02:00:00 PM | 4 | 15.09 | 0
91611 | 03/19/1997 | 03:00:00 PM | 4 | 15.82 | 0
91612 | 03/19/1997 | 04:00:00 PM | 4 | 16.6 | 0
91613 | 03/19/1997 | 05:00:00 PM | 4 | 17.36 | 0
91614 | 03/19/1997 | 06:00:00 PM | 4 | 17.92 | 0
91615 | 03/19/1997 | 07:00:00 PM | 4 | 18.3 | 0
91616 | 03/19/1997 | 08:00:00 PM | 4 | 18.49 | 0
91617 | 03/19/1997 | 09:00:00 PM | 4 | 18.51 | 0
91618 | 03/19/1997 | 10:00:00 PM | 4 | 18.44 | 0
91619 | 03/19/1997 | 11:00:00 PM | 4 | 18.29 | 0
91620 | 03/20/1997 | 12:00:00 AM | 4 | 18.1 | 0
91621 | 03/20/1997 | 01:00:00 AM | 4 | 17.88 | 0
91622 | 03/20/1997 | 02:00:00 AM | 4 | 17.64 | 0
91623 | 03/20/1997 | 03:00:00 AM | 4 | 17.4 | 0
91624 | 03/20/1997 | 04:00:00 AM | 4 | 17.15 | 0
91625 | 03/20/1997 | 05:00:00 AM | 4 | 16.9 | 0
91626 | 03/20/1997 | 06:00:00 AM | 4 | 16.64 | 0
91627 | 03/20/1997 | 07:00:00 AM | 4 | 16.4 | 0
91628 | 03/20/1997 | 08:00:00 AM | 4 | 16.16 | 0
91629 | 03/20/1997 | 09:00:00 AM | 4 | 15.93 | 0
91630 | 03/20/1997 | 10:00:00 AM | 4 | 15.74 | 0
91631 | 03/20/1997 | 11:00:00 AM | 4 | 15.63 | 0
91632 | 03/20/1997 | 12:00:00 PM | 4 | 15.66 | 0
91633 | 03/20/1997 | 01:00:00 PM | 4 | 15.85 | 0
91634 | 03/20/1997 | 02:00:00 PM | 4 | 16.19 | 0
91635 | 03/20/1997 | 03:00:00 PM | 4 | 16.67 | 0
91636 | 03/20/1997 | 04:00:00 PM | 4 | 17.25 | 0
91637 | 03/20/1997 | 05:00:00 PM | 4 | 17.88 | 0
91638 | 03/20/1997 | 06:00:00 PM | 4 | 18.42 | 0
91639 | 03/20/1997 | 07:00:00 PM | 4 | 18.8 | 0
91640 | 03/20/1997 | 08:00:00 PM | 4 | 19.01 | 0
91641 | 03/20/1997 | 09:00:00 PM | 4 | 19.06 | 0
91642 | 03/20/1997 | 10:00:00 PM | 4 | 18.98 | 0
91643 | 03/20/1997 | 11:00:00 PM | 4 | 18.83 | 0
91644 | 03/21/1997 | 12:00:00 AM | 4 | 18.62 | 0
91645 | 03/21/1997 | 01:00:00 AM | 4 | 18.35 | 0
91646 | 03/21/1997 | 02:00:00 AM | 4 | 18.06 | 0
91647 | 03/21/1997 | 03:00:00 AM | 4 | 17.76 | 0
91648 | 03/21/1997 | 04:00:00 AM | 4 | 17.46 | 0
91649 | 03/21/1997 | 05:00:00 AM | 4 | 17.17 | 0
91650 | 03/21/1997 | 06:00:00 AM | 4 | 16.88 | 0
91651 | 03/21/1997 | 07:00:00 AM | 4 | 16.61 | 0
91652 | 03/21/1997 | 08:00:00 AM | 4 | 16.36 | 0
91653 | 03/21/1997 | 09:00:00 AM | 4 | 16.12 | 0
91654 | 03/21/1997 | 10:00:00 AM | 4 | 15.94 | 0
91655 | 03/21/1997 | 11:00:00 AM | 4 | 15.84 | 0
91656 | 03/21/1997 | 12:00:00 PM | 4 | 15.85 | 0
91657 | 03/21/1997 | 01:00:00 PM | 4 | 16.01 | 0
91658 | 03/21/1997 | 02:00:00 PM | 4 | 16.28 | 0
91659 | 03/21/1997 | 03:00:00 PM | 4 | 16.63 | 0
91660 | 03/21/1997 | 04:00:00 PM | 4 | 17.02 | 0
91661 | 03/21/1997 | 05:00:00 PM | 4 | 17.41 | 0
91662 | 03/21/1997 | 06:00:00 PM | 4 | 17.73 | 0
91663 | 03/21/1997 | 07:00:00 PM | 4 | 17.94 | 0
91664 | 03/21/1997 | 08:00:00 PM | 4 | 18.02 | 0
91665 | 03/21/1997 | 09:00:00 PM | 4 | 18.02 | 0
91666 | 03/21/1997 | 10:00:00 PM | 4 | 17.92 | 0
91667 | 03/21/1997 | 11:00:00 PM | 4 | 17.77 | 0
91668 | 03/22/1997 | 12:00:00 AM | 4 | 17.56 | 0
91669 | 03/22/1997 | 01:00:00 AM | 4 | 17.31 | 0
91670 | 03/22/1997 | 02:00:00 AM | 4 | 17.02 | 0
91671 | 03/22/1997 | 03:00:00 AM | 4 | 16.73 | 0
91672 | 03/22/1997 | 04:00:00 AM | 4 | 16.44 | 0
91673 | 03/22/1997 | 05:00:00 AM | 4 | 16.14 | 0
91674 | 03/22/1997 | 06:00:00 AM | 4 | 15.85 | 0
91675 | 03/22/1997 | 07:00:00 AM | 4 | 15.56 | 0
91676 | 03/22/1997 | 08:00:00 AM | 4 | 15.27 | 0
91677 | 03/22/1997 | 09:00:00 AM | 4 | 15.01 | 0
91678 | 03/22/1997 | 10:00:00 AM | 4 | 14.81 | 0
91679 | 03/22/1997 | 11:00:00 AM | 4 | 14.73 | 0
91680 | 03/22/1997 | 12:00:00 PM | 4 | 14.82 | 0
91681 | 03/22/1997 | 01:00:00 PM | 4 | 15.12 | 0
91682 | 03/22/1997 | 02:00:00 PM | 4 | 15.62 | 0
91683 | 03/22/1997 | 03:00:00 PM | 4 | 16.25 | 0
91684 | 03/22/1997 | 04:00:00 PM | 4 | 16.93 | 0
91685 | 03/22/1997 | 05:00:00 PM | 4 | 17.59 | 0
91686 | 03/22/1997 | 06:00:00 PM | 4 | 18.11 | 0
91687 | 03/22/1997 | 07:00:00 PM | 4 | 18.5 | 0
91688 | 03/22/1997 | 08:00:00 PM | 4 | 18.74 | 0
91689 | 03/22/1997 | 09:00:00 PM | 4 | 18.84 | 0
91690 | 03/22/1997 | 10:00:00 PM | 4 | 18.81 | 0
91691 | 03/22/1997 | 11:00:00 PM | 4 | 18.7 | 0
91692 | 03/23/1997 | 12:00:00 AM | 4 | 18.53 | 0
91693 | 03/23/1997 | 01:00:00 AM | 4 | 18.3 | 0
91694 | 03/23/1997 | 02:00:00 AM | 4 | 18.08 | 0
93741 | 06/16/1997 | 10:00:00 AM | 4 | 29.702 | 1 | Interpolated From Previous Year
93742 | 06/16/1997 | 11:00:00 AM | 4 | 29.592 | 1 | Interpolated From Previous Year
93743 | 06/16/1997 | 12:00:00 PM | 4 | 29.722 | 1 | Interpolated From Previous Year
93744 | 06/16/1997 | 01:00:00 PM | 4 | 30.052 | 1 | Interpolated From Previous Year
93745 | 06/16/1997 | 02:00:00 PM | 4 | 30.582 | 1 | Interpolated From Previous Year
93746 | 06/16/1997 | 03:00:00 PM | 4 | 31.252 | 1 | Interpolated From Previous Year
93747 | 06/16/1997 | 04:00:00 PM | 4 | 32.022 | 1 | Interpolated From Previous Year
93748 | 06/16/1997 | 05:00:00 PM | 4 | 32.752 | 1 | Interpolated From Previous Year
75060 | 06/18/1998 | 12:00:00 PM | 3 | 25.85 | 0
75061 | 06/18/1998 | 01:00:00 PM | 3 | 27.77 | 0
75062 | 06/18/1998 | 02:00:00 PM | 3 | 29.56 | 0
75063 | 06/18/1998 | 03:00:00 PM | 3 | 31.17 | 0
75064 | 06/18/1998 | 04:00:00 PM | 3 | 32.56 | 0
75065 | 06/18/1998 | 05:00:00 PM | 3 | 33.63 | 0
75066 | 06/18/1998 | 06:00:00 PM | 3 | 34.25 | 0
75067 | 06/18/1998 | 07:00:00 PM | 3 | 34.39 | 0
75068 | 06/18/1998 | 08:00:00 PM | 3 | 34.09 | 0
75069 | 06/18/1998 | 09:00:00 PM | 3 | 33.39 | 0
96559 | 10/11/1997 | 08:00:00 PM | 4 | 17.47 | 0
96560 | 10/11/1997 | 09:00:00 PM | 4 | 17.44 | 0
96561 | 10/11/1997 | 10:00:00 PM | 4 | 17.32 | 0
93707 | 06/15/1997 | 12:00:00 AM | 4 | 34.082 | 1 | Interpolated From Previous Year
93708 | 06/15/1997 | 01:00:00 AM | 4 | 33.682 | 1 | Interpolated From Previous Year
93709 | 06/15/1997 | 02:00:00 AM | 4 | 33.242 | 1 | Interpolated From Previous Year
93710 | 06/15/1997 | 03:00:00 AM | 4 | 32.772 | 1 | Interpolated From Previous Year
93711 | 06/15/1997 | 04:00:00 AM | 4 | 32.302 | 1 | Interpolated From Previous Year
93712 | 06/15/1997 | 05:00:00 AM | 4 | 31.822 | 1 | Interpolated From Previous Year
93713 | 06/15/1997 | 06:00:00 AM | 4 | 31.342 | 1 | Interpolated From Previous Year
93714 | 06/15/1997 | 07:00:00 AM | 4 | 30.862 | 1 | Interpolated From Previous Year
93715 | 06/15/1997 | 08:00:00 AM | 4 | 30.392 | 1 | Interpolated From Previous Year
93716 | 06/15/1997 | 09:00:00 AM | 4 | 29.962 | 1 | Interpolated From Previous Year
93717 | 06/15/1997 | 10:00:00 AM | 4 | 29.672 | 1 | Interpolated From Previous Year
93718 | 06/15/1997 | 11:00:00 AM | 4 | 29.562 | 1 | Interpolated From Previous Year
93719 | 06/15/1997 | 12:00:00 PM | 4 | 29.692 | 1 | Interpolated From Previous Year
93720 | 06/15/1997 | 01:00:00 PM | 4 | 30.042 | 1 | Interpolated From Previous Year
93721 | 06/15/1997 | 02:00:00 PM | 4 | 30.582 | 1 | Interpolated From Previous Year
93722 | 06/15/1997 | 03:00:00 PM | 4 | 31.272 | 1 | Interpolated From Previous Year
93723 | 06/15/1997 | 04:00:00 PM | 4 | 32.052 | 1 | Interpolated From Previous Year
93724 | 06/15/1997 | 05:00:00 PM | 4 | 32.822 | 1 | Interpolated From Previous Year
93725 | 06/15/1997 | 06:00:00 PM | 4 | 33.512 | 1 | Interpolated From Previous Year
93726 | 06/15/1997 | 07:00:00 PM | 4 | 34.092 | 1 | Interpolated From Previous Year
93727 | 06/15/1997 | 08:00:00 PM | 4 | 34.492 | 1 | Interpolated From Previous Year
93728 | 06/15/1997 | 09:00:00 PM | 4 | 34.662 | 1 | Interpolated From Previous Year
93729 | 06/15/1997 | 10:00:00 PM | 4 | 34.642 | 1 | Interpolated From Previous Year
93730 | 06/15/1997 | 11:00:00 PM | 4 | 34.472 | 1 | Interpolated From Previous Year
93731 | 06/16/1997 | 12:00:00 AM | 4 | 34.162 | 1 | Interpolated From Previous Year
93732 | 06/16/1997 | 01:00:00 AM | 4 | 33.782 | 1 | Interpolated From Previous Year
93733 | 06/16/1997 | 02:00:00 AM | 4 | 33.332 | 1 | Interpolated From Previous Year
93734 | 06/16/1997 | 03:00:00 AM | 4 | 32.852 | 1 | Interpolated From Previous Year
93735 | 06/16/1997 | 04:00:00 AM | 4 | 32.382 | 1 | Interpolated From Previous Year
93736 | 06/16/1997 | 05:00:00 AM | 4 | 31.882 | 1 | Interpolated From Previous Year
93737 | 06/16/1997 | 06:00:00 AM | 4 | 31.392 | 1 | Interpolated From Previous Year
93738 | 06/16/1997 | 07:00:00 AM | 4 | 30.902 | 1 | Interpolated From Previous Year
93739 | 06/16/1997 | 08:00:00 AM | 4 | 30.422 | 1 | Interpolated From Previous Year
93740 | 06/16/1997 | 09:00:00 AM | 4 | 29.992 | 1 | Interpolated From Previous Year
96164 | 09/25/1997 | 09:00:00 AM | 4 | 24.98 | 0
96165 | 09/25/1997 | 10:00:00 AM | 4 | 24.75 | 0
96166 | 09/25/1997 | 11:00:00 AM | 4 | 24.54 | 0
96167 | 09/25/1997 | 12:00:00 PM | 4 | 24.36 | 0
96168 | 09/25/1997 | 01:00:00 PM | 4 | 24.21 | 0
96169 | 09/25/1997 | 02:00:00 PM | 4 | 24.09 | 0
96170 | 09/25/1997 | 03:00:00 PM | 4 | 24.01 | 0
96171 | 09/25/1997 | 04:00:00 PM | 4 | 23.99 | 0
96172 | 09/25/1997 | 05:00:00 PM | 4 | 24.07 | 0
96173 | 09/25/1997 | 06:00:00 PM | 4 | 24.2 | 0
96174 | 09/25/1997 | 07:00:00 PM | 4 | 24.36 | 0
96175 | 09/25/1997 | 08:00:00 PM | 4 | 24.51 | 0
96176 | 09/25/1997 | 09:00:00 PM | 4 | 24.6 | 0
96177 | 09/25/1997 | 10:00:00 PM | 4 | 24.59 | 0
96178 | 09/25/1997 | 11:00:00 PM | 4 | 24.5 | 0
96179 | 09/26/1997 | 12:00:00 AM | 4 | 24.34 | 0
96180 | 09/26/1997 | 01:00:00 AM | 4 | 24.14 | 0
96181 | 09/26/1997 | 02:00:00 AM | 4 | 23.91 | 0
96182 | 09/26/1997 | 03:00:00 AM | 4 | 23.65 | 0
96183 | 09/26/1997 | 04:00:00 AM | 4 | 23.37 | 0
96184 | 09/26/1997 | 05:00:00 AM | 4 | 23.1 | 0
96185 | 09/26/1997 | 06:00:00 AM | 4 | 22.81 | 0
96186 | 09/26/1997 | 07:00:00 AM | 4 | 22.52 | 0
96187 | 09/26/1997 | 08:00:00 AM | 4 | 22.23 | 0
96188 | 09/26/1997 | 09:00:00 AM | 4 | 21.93 | 0
96189 | 09/26/1997 | 10:00:00 AM | 4 | 21.67 | 0
96190 | 09/26/1997 | 11:00:00 AM | 4 | 21.53 | 0
96191 | 09/26/1997 | 12:00:00 PM | 4 | 21.58 | 0
96192 | 09/26/1997 | 01:00:00 PM | 4 | 21.84 | 0
96193 | 09/26/1997 | 02:00:00 PM | 4 | 22.3 | 0
96195 | 09/26/1997 | 04:00:00 PM | 4 | 23.61 | 0
96196 | 09/26/1997 | 05:00:00 PM | 4 | 24.32 | 0
96197 | 09/26/1997 | 06:00:00 PM | 4 | 24.95 | 0
96198 | 09/26/1997 | 07:00:00 PM | 4 | 25.47 | 0
96199 | 09/26/1997 | 08:00:00 PM | 4 | 25.81 | 0
96200 | 09/26/1997 | 09:00:00 PM | 4 | 25.95 | 0
96201 | 09/26/1997 | 10:00:00 PM | 4 | 25.94 | 0
96202 | 09/26/1997 | 11:00:00 PM | 4 | 25.8 | 0
96203 | 09/27/1997 | 12:00:00 AM | 4 | 25.59 | 0
96204 | 09/27/1997 | 01:00:00 AM | 4 | 25.31 | 0
96205 | 09/27/1997 | 02:00:00 AM | 4 | 25 | 0
96206 | 09/27/1997 | 03:00:00 AM | 4 | 24.66 | 0
96207 | 09/27/1997 | 04:00:00 AM | 4 | 24.31 | 0
96208 | 09/27/1997 | 05:00:00 AM | 4 | 23.95 | 0
96209 | 09/27/1997 | 06:00:00 AM | 4 | 23.58 | 0
96210 | 09/27/1997 | 07:00:00 AM | 4 | 23.21 | 0
96211 | 09/27/1997 | 08:00:00 AM | 4 | 22.84 | 0
96212 | 09/27/1997 | 09:00:00 AM | 4 | 22.47 | 0
96213 | 09/27/1997 | 10:00:00 AM | 4 | 22.15 | 0
96214 | 09/27/1997 | 11:00:00 AM | 4 | 21.95 | 0
96215 | 09/27/1997 | 12:00:00 PM | 4 | 21.93 | 0
96216 | 09/27/1997 | 01:00:00 PM | 4 | 22.11 | 0
96217 | 09/27/1997 | 02:00:00 PM | 4 | 22.47 | 0
96218 | 09/27/1997 | 03:00:00 PM | 4 | 23 | 0
96219 | 09/27/1997 | 04:00:00 PM | 4 | 23.63 | 0
96220 | 09/27/1997 | 05:00:00 PM | 4 | 24.29 | 0
96221 | 09/27/1997 | 06:00:00 PM | 4 | 24.92 | 0
96222 | 09/27/1997 | 07:00:00 PM | 4 | 25.46 | 0
96223 | 09/27/1997 | 08:00:00 PM | 4 | 25.8 | 0
96224 | 09/27/1997 | 09:00:00 PM | 4 | 25.95 | 0
96225 | 09/27/1997 | 10:00:00 PM | 4 | 25.93 | 0
96226 | 09/27/1997 | 11:00:00 PM | 4 | 25.79 | 0
96227 | 09/28/1997 | 12:00:00 AM | 4 | 25.55 | 0
96228 | 09/28/1997 | 01:00:00 AM | 4 | 25.26 | 0
96229 | 09/28/1997 | 02:00:00 AM | 4 | 24.92 | 0
96230 | 09/28/1997 | 03:00:00 AM | 4 | 24.56 | 0
96231 | 09/28/1997 | 04:00:00 AM | 4 | 24.18 | 0
96232 | 09/28/1997 | 05:00:00 AM | 4 | 23.79 | 0
96233 | 09/28/1997 | 06:00:00 AM | 4 | 23.39 | 0
96234 | 09/28/1997 | 07:00:00 AM | 4 | 22.98 | 0
96235 | 09/28/1997 | 08:00:00 AM | 4 | 22.57 | 0
96236 | 09/28/1997 | 09:00:00 AM | 4 | 22.16 | 0
96237 | 09/28/1997 | 10:00:00 AM | 4 | 21.79 | 0
96238 | 09/28/1997 | 11:00:00 AM | 4 | 21.55 | 0
96239 | 09/28/1997 | 12:00:00 PM | 4 | 21.52 | 0
96240 | 09/28/1997 | 01:00:00 PM | 4 | 21.7 | 0
96241 | 09/28/1997 | 02:00:00 PM | 4 | 22.1 | 0
96242 | 09/28/1997 | 03:00:00 PM | 4 | 22.65 | 0
96243 | 09/28/1997 | 04:00:00 PM | 4 | 23.31 | 0
96244 | 09/28/1997 | 05:00:00 PM | 4 | 24 | 0
96245 | 09/28/1997 | 06:00:00 PM | 4 | 24.66 | 0
96246 | 09/28/1997 | 07:00:00 PM | 4 | 25.21 | 0
96247 | 09/28/1997 | 08:00:00 PM | 4 | 25.6 | 0
96248 | 09/28/1997 | 09:00:00 PM | 4 | 25.79 | 0
96249 | 09/28/1997 | 10:00:00 PM | 4 | 25.81 | 0
96250 | 09/28/1997 | 11:00:00 PM | 4 | 25.69 | 0
96251 | 09/29/1997 | 12:00:00 AM | 4 | 25.46 | 0
96252 | 09/29/1997 | 01:00:00 AM | 4 | 25.16 | 0
96253 | 09/29/1997 | 02:00:00 AM | 4 | 24.82 | 0
96254 | 09/29/1997 | 03:00:00 AM | 4 | 24.45 | 0
96255 | 09/29/1997 | 04:00:00 AM | 4 | 24.08 | 0
96256 | 09/29/1997 | 05:00:00 AM | 4 | 23.69 | 0
96257 | 09/29/1997 | 06:00:00 AM | 4 | 23.3 | 0
96258 | 09/29/1997 | 07:00:00 AM | 4 | 22.91 | 0
96259 | 09/29/1997 | 08:00:00 AM | 4 | 22.52 | 0
96260 | 09/29/1997 | 09:00:00 AM | 4 | 22.14 | 0
96261 | 09/29/1997 | 10:00:00 AM | 4 | 21.8 | 0
96262 | 09/29/1997 | 11:00:00 AM | 4 | 21.58 | 0
96263 | 09/29/1997 | 12:00:00 PM | 4 | 21.57 | 0
96264 | 09/29/1997 | 01:00:00 PM | 4 | 21.78 | 0
96265 | 09/29/1997 | 02:00:00 PM | 4 | 22.22 | 0
96266 | 09/29/1997 | 03:00:00 PM | 4 | 22.84 | 0
96267 | 09/29/1997 | 04:00:00 PM | 4 | 23.57 | 0
74463 | 05/24/1998 | 03:00:00 PM | 3 | 25.03 | 0
74464 | 05/24/1998 | 04:00:00 PM | 3 | 26.65 | 0
74465 | 05/24/1998 | 05:00:00 PM | 3 | 27.92 | 0
74466 | 05/24/1998 | 06:00:00 PM | 3 | 28.62 | 0
74467 | 05/24/1998 | 07:00:00 PM | 3 | 28.58 | 0
74468 | 05/24/1998 | 08:00:00 PM | 3 | 27.95 | 0
74469 | 05/24/1998 | 09:00:00 PM | 3 | 27.03 | 0
74470 | 05/24/1998 | 10:00:00 PM | 3 | 26.06 | 0
74471 | 05/24/1998 | 11:00:00 PM | 3 | 25.14 | 0
93754 | 06/16/1997 | 11:00:00 PM | 4 | 34.022 | 1 | Interpolated From Previous Year
93755 | 06/17/1997 | 12:00:00 AM | 4 | 33.642 | 1 | Interpolated From Previous Year
96278 | 09/30/1997 | 03:00:00 AM | 4 | 25.62 | 0
96279 | 09/30/1997 | 04:00:00 AM | 4 | 25.29 | 0
96280 | 09/30/1997 | 05:00:00 AM | 4 | 24.96 | 0
96281 | 09/30/1997 | 06:00:00 AM | 4 | 24.62 | 0
96282 | 09/30/1997 | 07:00:00 AM | 4 | 24.26 | 0
96283 | 09/30/1997 | 08:00:00 AM | 4 | 23.9 | 0
96284 | 09/30/1997 | 09:00:00 AM | 4 | 23.53 | 0
96285 | 09/30/1997 | 10:00:00 AM | 4 | 23.21 | 0
96286 | 09/30/1997 | 11:00:00 AM | 4 | 22.99 | 0
96287 | 09/30/1997 | 12:00:00 PM | 4 | 22.97 | 0
96288 | 09/30/1997 | 01:00:00 PM | 4 | 23.16 | 0
96289 | 09/30/1997 | 02:00:00 PM | 4 | 23.57 | 0
96290 | 09/30/1997 | 03:00:00 PM | 4 | 24.17 | 0
96291 | 09/30/1997 | 04:00:00 PM | 4 | 24.88 | 0
96292 | 09/30/1997 | 05:00:00 PM | 4 | 25.63 | 0
96293 | 09/30/1997 | 06:00:00 PM | 4 | 26.35 | 0
96294 | 09/30/1997 | 07:00:00 PM | 4 | 26.96 | 0
96295 | 09/30/1997 | 08:00:00 PM | 4 | 27.38 | 0
96296 | 09/30/1997 | 09:00:00 PM | 4 | 27.6 | 0
96297 | 09/30/1997 | 10:00:00 PM | 4 | 27.64 | 0
96298 | 09/30/1997 | 11:00:00 PM | 4 | 27.54 | 0
96299 | 10/01/1997 | 12:00:00 AM | 4 | 27.35 | 0
96300 | 10/01/1997 | 01:00:00 AM | 4 | 27.1 | 0
96301 | 10/01/1997 | 02:00:00 AM | 4 | 26.8 | 0
96302 | 10/01/1997 | 03:00:00 AM | 4 | 26.47 | 0
96303 | 10/01/1997 | 04:00:00 AM | 4 | 26.12 | 0
96304 | 10/01/1997 | 05:00:00 AM | 4 | 25.76 | 0
96305 | 10/01/1997 | 06:00:00 AM | 4 | 25.37 | 0
96306 | 10/01/1997 | 07:00:00 AM | 4 | 24.97 | 0
96307 | 10/01/1997 | 08:00:00 AM | 4 | 24.57 | 0
96308 | 10/01/1997 | 09:00:00 AM | 4 | 24.16 | 0
96309 | 10/01/1997 | 10:00:00 AM | 4 | 23.8 | 0
96310 | 10/01/1997 | 11:00:00 AM | 4 | 23.57 | 0
96311 | 10/01/1997 | 12:00:00 PM | 4 | 23.54 | 0
96312 | 10/01/1997 | 01:00:00 PM | 4 | 23.71 | 0
96313 | 10/01/1997 | 02:00:00 PM | 4 | 24.06 | 0
96314 | 10/01/1997 | 03:00:00 PM | 4 | 24.54 | 0
96315 | 10/01/1997 | 04:00:00 PM | 4 | 25.06 | 0
96316 | 10/01/1997 | 05:00:00 PM | 4 | 25.59 | 0
96317 | 10/01/1997 | 06:00:00 PM | 4 | 26.05 | 0
96318 | 10/01/1997 | 07:00:00 PM | 4 | 26.38 | 0
96319 | 10/01/1997 | 08:00:00 PM | 4 | 26.57 | 0
96320 | 10/01/1997 | 09:00:00 PM | 4 | 26.63 | 0
96321 | 10/01/1997 | 10:00:00 PM | 4 | 26.57 | 0
96322 | 10/01/1997 | 11:00:00 PM | 4 | 26.45 | 0
96323 | 10/02/1997 | 12:00:00 AM | 4 | 26.3 | 0
96324 | 10/02/1997 | 01:00:00 AM | 4 | 26.1 | 0
96325 | 10/02/1997 | 02:00:00 AM | 4 | 25.87 | 0
96326 | 10/02/1997 | 03:00:00 AM | 4 | 25.62 | 0
96327 | 10/02/1997 | 04:00:00 AM | 4 | 25.36 | 0
96328 | 10/02/1997 | 05:00:00 AM | 4 | 25.08 | 0
96329 | 10/02/1997 | 06:00:00 AM | 4 | 24.82 | 0
96330 | 10/02/1997 | 07:00:00 AM | 4 | 24.56 | 0
96331 | 10/02/1997 | 08:00:00 AM | 4 | 24.31 | 0
96332 | 10/02/1997 | 09:00:00 AM | 4 | 24.04 | 0
96333 | 10/02/1997 | 10:00:00 AM | 4 | 23.75 | 0
96334 | 10/02/1997 | 11:00:00 AM | 4 | 23.53 | 0
96335 | 10/02/1997 | 12:00:00 PM | 4 | 23.45 | 0
96336 | 10/02/1997 | 01:00:00 PM | 4 | 23.51 | 0
96337 | 10/02/1997 | 02:00:00 PM | 4 | 23.74 | 0
96338 | 10/02/1997 | 03:00:00 PM | 4 | 24.09 | 0
96339 | 10/02/1997 | 04:00:00 PM | 4 | 24.54 | 0
96340 | 10/02/1997 | 05:00:00 PM | 4 | 25 | 0
96341 | 10/02/1997 | 06:00:00 PM | 4 | 25.43 | 0
96342 | 10/02/1997 | 07:00:00 PM | 4 | 25.75 | 0
96343 | 10/02/1997 | 08:00:00 PM | 4 | 25.92 | 0
96344 | 10/02/1997 | 09:00:00 PM | 4 | 25.94 | 0
96345 | 10/02/1997 | 10:00:00 PM | 4 | 25.82 | 0
96346 | 10/02/1997 | 11:00:00 PM | 4 | 25.59 | 0
96347 | 10/03/1997 | 12:00:00 AM | 4 | 25.29 | 0
96348 | 10/03/1997 | 01:00:00 AM | 4 | 24.95 | 0
96349 | 10/03/1997 | 02:00:00 AM | 4 | 24.58 | 0
96350 | 10/03/1997 | 03:00:00 AM | 4 | 24.2 | 0
96351 | 10/03/1997 | 04:00:00 AM | 4 | 23.8 | 0
96352 | 10/03/1997 | 05:00:00 AM | 4 | 23.39 | 0
96353 | 10/03/1997 | 06:00:00 AM | 4 | 22.98 | 0
96354 | 10/03/1997 | 07:00:00 AM | 4 | 22.57 | 0
96355 | 10/03/1997 | 08:00:00 AM | 4 | 22.16 | 0
96356 | 10/03/1997 | 09:00:00 AM | 4 | 21.75 | 0
96357 | 10/03/1997 | 10:00:00 AM | 4 | 21.39 | 0
96358 | 10/03/1997 | 11:00:00 AM | 4 | 21.13 | 0
96359 | 10/03/1997 | 12:00:00 PM | 4 | 21.05 | 0
96360 | 10/03/1997 | 01:00:00 PM | 4 | 21.17 | 0
96361 | 10/03/1997 | 02:00:00 PM | 4 | 21.53 | 0
96362 | 10/03/1997 | 03:00:00 PM | 4 | 22.06 | 0
96363 | 10/03/1997 | 04:00:00 PM | 4 | 22.7 | 0
96364 | 10/03/1997 | 05:00:00 PM | 4 | 23.36 | 0
96365 | 10/03/1997 | 06:00:00 PM | 4 | 24 | 0
96366 | 10/03/1997 | 07:00:00 PM | 4 | 24.53 | 0
96367 | 10/03/1997 | 08:00:00 PM | 4 | 24.92 | 0
96368 | 10/03/1997 | 09:00:00 PM | 4 | 25.12 | 0
96369 | 10/03/1997 | 10:00:00 PM | 4 | 25.14 | 0
96370 | 10/03/1997 | 11:00:00 PM | 4 | 25.03 | 0
99441 | 02/08/1998 | 10:00:00 PM | 4 | 6.282 | 0
99443 | 02/09/1998 | 12:00:00 AM | 4 | 6.131 | 0
99444 | 02/09/1998 | 01:00:00 AM | 4 | 6.013 | 0
99445 | 02/09/1998 | 02:00:00 AM | 4 | 5.877 | 0
99446 | 02/09/1998 | 03:00:00 AM | 4 | 5.716 | 0
99447 | 02/09/1998 | 04:00:00 AM | 4 | 5.551 | 0
99448 | 02/09/1998 | 05:00:00 AM | 4 | 5.388 | 0
99449 | 02/09/1998 | 06:00:00 AM | 4 | 5.231 | 0
99450 | 02/09/1998 | 07:00:00 AM | 4 | 5.09 | 0
99451 | 02/09/1998 | 08:00:00 AM | 4 | 4.956 | 0
99452 | 02/09/1998 | 09:00:00 AM | 4 | 4.827 | 0
99453 | 02/09/1998 | 10:00:00 AM | 4 | 4.684 | 0
99454 | 02/09/1998 | 11:00:00 AM | 4 | 4.616 | 0
99455 | 02/09/1998 | 12:00:00 PM | 4 | 4.65 | 0
99456 | 02/09/1998 | 01:00:00 PM | 4 | 4.799 | 0
99457 | 02/09/1998 | 02:00:00 PM | 4 | 5.06 | 0
99458 | 02/09/1998 | 03:00:00 PM | 4 | 5.421 | 0
99459 | 02/09/1998 | 04:00:00 PM | 4 | 5.849 | 0
99460 | 02/09/1998 | 05:00:00 PM | 4 | 6.256 | 0
99461 | 02/09/1998 | 06:00:00 PM | 4 | 6.593 | 0
99462 | 02/09/1998 | 07:00:00 PM | 4 | 6.809 | 0
99463 | 02/09/1998 | 08:00:00 PM | 4 | 6.886 | 0
99464 | 02/09/1998 | 09:00:00 PM | 4 | 6.839 | 0
99465 | 02/09/1998 | 10:00:00 PM | 4 | 6.709 | 0
99466 | 02/09/1998 | 11:00:00 PM | 4 | 6.523 | 0
99467 | 02/10/1998 | 12:00:00 AM | 4 | 6.31 | 0
99468 | 02/10/1998 | 01:00:00 AM | 4 | 6.089 | 0
99469 | 02/10/1998 | 02:00:00 AM | 4 | 5.858 | 0
99470 | 02/10/1998 | 03:00:00 AM | 4 | 5.629 | 0
99471 | 02/10/1998 | 04:00:00 AM | 4 | 5.408 | 0
99472 | 02/10/1998 | 05:00:00 AM | 4 | 5.205 | 0
99473 | 02/10/1998 | 06:00:00 AM | 4 | 5.016 | 0
99474 | 02/10/1998 | 07:00:00 AM | 4 | 4.835 | 0
99475 | 02/10/1998 | 08:00:00 AM | 4 | 4.663 | 0
99476 | 02/10/1998 | 09:00:00 AM | 4 | 4.499 | 0
99477 | 02/10/1998 | 10:00:00 AM | 4 | 4.341 | 0
99478 | 02/10/1998 | 11:00:00 AM | 4 | 4.271 | 0
99479 | 02/10/1998 | 12:00:00 PM | 4 | 4.301 | 0
99480 | 02/10/1998 | 01:00:00 PM | 4 | 4.473 | 0
99481 | 02/10/1998 | 02:00:00 PM | 4 | 4.742 | 0
99482 | 02/10/1998 | 03:00:00 PM | 4 | 5.035 | 0
99483 | 02/10/1998 | 04:00:00 PM | 4 | 5.271 | 0
99484 | 02/10/1998 | 05:00:00 PM | 4 | 5.441 | 0
99485 | 02/10/1998 | 06:00:00 PM | 4 | 5.568 | 0
99486 | 02/10/1998 | 07:00:00 PM | 4 | 5.653 | 0
99487 | 02/10/1998 | 08:00:00 PM | 4 | 5.683 | 0
99488 | 02/10/1998 | 09:00:00 PM | 4 | 5.683 | 0
99489 | 02/10/1998 | 10:00:00 PM | 4 | 5.645 | 0
99490 | 02/10/1998 | 11:00:00 PM | 4 | 5.541 | 0
99491 | 02/11/1998 | 12:00:00 AM | 4 | 5.458 | 0
99492 | 02/11/1998 | 01:00:00 AM | 4 | 5.381 | 0
99493 | 02/11/1998 | 02:00:00 AM | 4 | 5.283 | 0
99494 | 02/11/1998 | 03:00:00 AM | 4 | 5.175 | 0
99495 | 02/11/1998 | 04:00:00 AM | 4 | 5.069 | 0
99496 | 02/11/1998 | 05:00:00 AM | 4 | 4.951 | 0
99497 | 02/11/1998 | 06:00:00 AM | 4 | 4.84 | 0
99498 | 02/11/1998 | 07:00:00 AM | 4 | 4.725 | 0
99499 | 02/11/1998 | 08:00:00 AM | 4 | 4.61 | 0
99500 | 02/11/1998 | 09:00:00 AM | 4 | 4.493 | 0
99501 | 02/11/1998 | 10:00:00 AM | 4 | 4.366 | 0
99502 | 02/11/1998 | 11:00:00 AM | 4 | 4.305 | 0
99503 | 02/11/1998 | 12:00:00 PM | 4 | 4.359 | 0
99504 | 02/11/1998 | 01:00:00 PM | 4 | 4.561 | 0
99505 | 02/11/1998 | 02:00:00 PM | 4 | 4.92 | 0
99506 | 02/11/1998 | 03:00:00 PM | 4 | 5.418 | 0
99507 | 02/11/1998 | 04:00:00 PM | 4 | 5.985 | 0
99508 | 02/11/1998 | 05:00:00 PM | 4 | 6.556 | 0
99509 | 02/11/1998 | 06:00:00 PM | 4 | 7.06 | 0
99510 | 02/11/1998 | 07:00:00 PM | 4 | 7.43 | 0
99511 | 02/11/1998 | 08:00:00 PM | 4 | 7.64 | 0
99512 | 02/11/1998 | 09:00:00 PM | 4 | 7.71 | 0
99513 | 02/11/1998 | 10:00:00 PM | 4 | 7.65 | 0
71468 | 01/19/1998 | 08:00:00 PM | 3 | 7.17 | 0
71469 | 01/19/1998 | 09:00:00 PM | 3 | 6.72 | 0
71470 | 01/19/1998 | 10:00:00 PM | 3 | 6.243 | 0
71471 | 01/19/1998 | 11:00:00 PM | 3 | 5.796 | 0
71472 | 01/20/1998 | 12:00:00 AM | 3 | 5.394 | 0
71473 | 01/20/1998 | 01:00:00 AM | 3 | 4.945 | 0
71474 | 01/20/1998 | 02:00:00 AM | 3 | 4.467 | 0
71475 | 01/20/1998 | 03:00:00 AM | 3 | 3.996 | 0
96381 | 10/04/1997 | 10:00:00 AM | 4 | 21.05 | 0
96382 | 10/04/1997 | 11:00:00 AM | 4 | 20.81 | 0
99525 | 02/12/1998 | 10:00:00 AM | 4 | 5.31 | 0
99526 | 02/12/1998 | 11:00:00 AM | 4 | 5.228 | 0
99527 | 02/12/1998 | 12:00:00 PM | 4 | 5.161 | 0
99528 | 02/12/1998 | 01:00:00 PM | 4 | 5.142 | 0
99529 | 02/12/1998 | 02:00:00 PM | 4 | 5.14 | 0
99530 | 02/12/1998 | 03:00:00 PM | 4 | 5.157 | 0
99531 | 02/12/1998 | 04:00:00 PM | 4 | 5.215 | 0
99532 | 02/12/1998 | 05:00:00 PM | 4 | 5.312 | 0
99533 | 02/12/1998 | 06:00:00 PM | 4 | 5.416 | 0
99534 | 02/12/1998 | 07:00:00 PM | 4 | 5.502 | 0
99535 | 02/12/1998 | 08:00:00 PM | 4 | 5.548 | 0
99536 | 02/12/1998 | 09:00:00 PM | 4 | 5.536 | 0
99537 | 02/12/1998 | 10:00:00 PM | 4 | 5.479 | 0
99538 | 02/12/1998 | 11:00:00 PM | 4 | 5.4 | 0
99539 | 02/13/1998 | 12:00:00 AM | 4 | 5.292 | 0
99540 | 02/13/1998 | 01:00:00 AM | 4 | 5.159 | 0
99541 | 02/13/1998 | 02:00:00 AM | 4 | 5.007 | 0
99542 | 02/13/1998 | 03:00:00 AM | 4 | 4.846 | 0
99543 | 02/13/1998 | 04:00:00 AM | 4 | 4.688 | 0
99544 | 02/13/1998 | 05:00:00 AM | 4 | 4.559 | 0
99545 | 02/13/1998 | 06:00:00 AM | 4 | 4.456 | 0
99546 | 02/13/1998 | 07:00:00 AM | 4 | 4.365 | 0
99547 | 02/13/1998 | 08:00:00 AM | 4 | 4.299 | 0
99548 | 02/13/1998 | 09:00:00 AM | 4 | 4.224 | 0
99549 | 02/13/1998 | 10:00:00 AM | 4 | 4.17 | 0
99550 | 02/13/1998 | 11:00:00 AM | 4 | 4.16 | 0
99551 | 02/13/1998 | 12:00:00 PM | 4 | 4.212 | 0
99552 | 02/13/1998 | 01:00:00 PM | 4 | 4.366 | 0
99553 | 02/13/1998 | 02:00:00 PM | 4 | 4.664 | 0
99554 | 02/13/1998 | 03:00:00 PM | 4 | 5.096 | 0
99555 | 02/13/1998 | 04:00:00 PM | 4 | 5.608 | 0
99556 | 02/13/1998 | 05:00:00 PM | 4 | 6.121 | 0
99557 | 02/13/1998 | 06:00:00 PM | 4 | 6.569 | 0
99558 | 02/13/1998 | 07:00:00 PM | 4 | 6.897 | 0
99559 | 02/13/1998 | 08:00:00 PM | 4 | 7.07 | 0
99560 | 02/13/1998 | 09:00:00 PM | 4 | 7.1 | 0
99561 | 02/13/1998 | 10:00:00 PM | 4 | 7.05 | 0
99562 | 02/13/1998 | 11:00:00 PM | 4 | 6.951 | 0
99563 | 02/14/1998 | 12:00:00 AM | 4 | 6.812 | 0
99564 | 02/14/1998 | 01:00:00 AM | 4 | 6.666 | 0
99565 | 02/14/1998 | 02:00:00 AM | 4 | 6.523 | 0
99566 | 02/14/1998 | 03:00:00 AM | 4 | 6.379 | 0
99567 | 02/14/1998 | 04:00:00 AM | 4 | 6.239 | 0
99568 | 02/14/1998 | 05:00:00 AM | 4 | 6.12 | 0
99569 | 02/14/1998 | 06:00:00 AM | 4 | 6.009 | 0
99570 | 02/14/1998 | 07:00:00 AM | 4 | 5.901 | 0
99571 | 02/14/1998 | 08:00:00 AM | 4 | 5.788 | 0
99572 | 02/14/1998 | 09:00:00 AM | 4 | 5.712 | 0
99573 | 02/14/1998 | 10:00:00 AM | 4 | 5.658 | 0
99574 | 02/14/1998 | 11:00:00 AM | 4 | 5.629 | 0
99575 | 02/14/1998 | 12:00:00 PM | 4 | 5.711 | 0
99576 | 02/14/1998 | 01:00:00 PM | 4 | 5.946 | 0
99577 | 02/14/1998 | 02:00:00 PM | 4 | 6.305 | 0
99578 | 02/14/1998 | 03:00:00 PM | 4 | 6.835 | 0
99579 | 02/14/1998 | 04:00:00 PM | 4 | 7.34 | 0
99580 | 02/14/1998 | 05:00:00 PM | 4 | 7.55 | 0
99581 | 02/14/1998 | 06:00:00 PM | 4 | 7.57 | 0
99582 | 02/14/1998 | 07:00:00 PM | 4 | 7.48 | 0
99583 | 02/14/1998 | 08:00:00 PM | 4 | 7.35 | 0
99584 | 02/14/1998 | 09:00:00 PM | 4 | 7.18 | 0
99585 | 02/14/1998 | 10:00:00 PM | 4 | 6.985 | 0
99586 | 02/14/1998 | 11:00:00 PM | 4 | 6.761 | 0
99587 | 02/15/1998 | 12:00:00 AM | 4 | 6.537 | 0
99588 | 02/15/1998 | 01:00:00 AM | 4 | 6.299 | 0
99589 | 02/15/1998 | 02:00:00 AM | 4 | 6.071 | 0
99590 | 02/15/1998 | 03:00:00 AM | 4 | 5.831 | 0
99591 | 02/15/1998 | 04:00:00 AM | 4 | 5.593 | 0
99592 | 02/15/1998 | 05:00:00 AM | 4 | 5.352 | 0
99593 | 02/15/1998 | 06:00:00 AM | 4 | 5.13 | 0
99594 | 02/15/1998 | 07:00:00 AM | 4 | 4.919 | 0
99595 | 02/15/1998 | 08:00:00 AM | 4 | 4.702 | 0
99596 | 02/15/1998 | 09:00:00 AM | 4 | 4.492 | 0
99597 | 02/15/1998 | 10:00:00 AM | 4 | 4.311 | 0
99598 | 02/15/1998 | 11:00:00 AM | 4 | 4.211 | 0
99599 | 02/15/1998 | 12:00:00 PM | 4 | 4.249 | 0
99600 | 02/15/1998 | 01:00:00 PM | 4 | 4.434 | 0
99601 | 02/15/1998 | 02:00:00 PM | 4 | 4.72 | 0
99602 | 02/15/1998 | 03:00:00 PM | 4 | 5.084 | 0
99603 | 02/15/1998 | 04:00:00 PM | 4 | 5.498 | 0
99604 | 02/15/1998 | 05:00:00 PM | 4 | 5.896 | 0
99605 | 02/15/1998 | 06:00:00 PM | 4 | 6.257 | 0
99606 | 02/15/1998 | 07:00:00 PM | 4 | 6.549 | 0
99607 | 02/15/1998 | 08:00:00 PM | 4 | 6.705 | 0
99608 | 02/15/1998 | 09:00:00 PM | 4 | 6.733 | 0
99609 | 02/15/1998 | 10:00:00 PM | 4 | 6.653 | 0
99610 | 02/15/1998 | 11:00:00 PM | 4 | 6.495 | 0
99611 | 02/16/1998 | 12:00:00 AM | 4 | 6.281 | 0
99612 | 02/16/1998 | 01:00:00 AM | 4 | 6.048 | 0
99613 | 02/16/1998 | 02:00:00 AM | 4 | 5.786 | 0
99614 | 02/16/1998 | 03:00:00 AM | 4 | 5.517 | 0
99615 | 02/16/1998 | 04:00:00 AM | 4 | 5.243 | 0
99617 | 02/16/1998 | 06:00:00 AM | 4 | 4.706 | 0
99618 | 02/16/1998 | 07:00:00 AM | 4 | 4.457 | 0
99619 | 02/16/1998 | 08:00:00 AM | 4 | 4.221 | 0
99620 | 02/16/1998 | 09:00:00 AM | 4 | 4.004 | 0
99621 | 02/16/1998 | 10:00:00 AM | 4 | 3.812 | 0
99622 | 02/16/1998 | 11:00:00 AM | 4 | 3.672 | 0
99623 | 02/16/1998 | 12:00:00 PM | 4 | 3.593 | 0
99624 | 02/16/1998 | 01:00:00 PM | 4 | 3.589 | 0
99625 | 02/16/1998 | 02:00:00 PM | 4 | 3.652 | 0
99626 | 02/16/1998 | 03:00:00 PM | 4 | 3.813 | 0
99627 | 02/16/1998 | 04:00:00 PM | 4 | 4.027 | 0
99628 | 02/16/1998 | 05:00:00 PM | 4 | 4.228 | 0
99629 | 02/16/1998 | 06:00:00 PM | 4 | 4.398 | 0
99630 | 02/16/1998 | 07:00:00 PM | 4 | 4.521 | 0
99631 | 02/16/1998 | 08:00:00 PM | 4 | 4.59 | 0
99632 | 02/16/1998 | 09:00:00 PM | 4 | 4.601 | 0
99633 | 02/16/1998 | 10:00:00 PM | 4 | 4.591 | 0
99634 | 02/16/1998 | 11:00:00 PM | 4 | 4.554 | 0
99635 | 02/17/1998 | 12:00:00 AM | 4 | 4.487 | 0
99636 | 02/17/1998 | 01:00:00 AM | 4 | 4.407 | 0
99637 | 02/17/1998 | 02:00:00 AM | 4 | 4.332 | 0
99638 | 02/17/1998 | 03:00:00 AM | 4 | 4.255 | 0
99639 | 02/17/1998 | 04:00:00 AM | 4 | 4.179 | 0
99640 | 02/17/1998 | 05:00:00 AM | 4 | 4.108 | 0
99641 | 02/17/1998 | 06:00:00 AM | 4 | 4.069 | 0
99642 | 02/17/1998 | 07:00:00 AM | 4 | 3.997 | 0
91488 | 03/14/1997 | 12:00:00 PM | 4 | 10.65 | 0
91489 | 03/14/1997 | 01:00:00 PM | 4 | 11.06 | 0
91490 | 03/14/1997 | 02:00:00 PM | 4 | 11.66 | 0
91491 | 03/14/1997 | 03:00:00 PM | 4 | 12.4 | 0
91492 | 03/14/1997 | 04:00:00 PM | 4 | 13.19 | 0
91493 | 03/14/1997 | 05:00:00 PM | 4 | 13.95 | 0
91494 | 03/14/1997 | 06:00:00 PM | 4 | 14.61 | 0
91495 | 03/14/1997 | 07:00:00 PM | 4 | 15.11 | 0
91496 | 03/14/1997 | 08:00:00 PM | 4 | 15.41 | 0
91497 | 03/14/1997 | 09:00:00 PM | 4 | 15.53 | 0
91498 | 03/14/1997 | 10:00:00 PM | 4 | 15.49 | 0
91499 | 03/14/1997 | 11:00:00 PM | 4 | 15.34 | 0
91500 | 03/15/1997 | 12:00:00 AM | 4 | 15.12 | 0
91501 | 03/15/1997 | 01:00:00 AM | 4 | 14.86 | 0
91502 | 03/15/1997 | 02:00:00 AM | 4 | 14.56 | 0
91503 | 03/15/1997 | 03:00:00 AM | 4 | 14.24 | 0
91504 | 03/15/1997 | 04:00:00 AM | 4 | 13.93 | 0
91505 | 03/15/1997 | 05:00:00 AM | 4 | 13.61 | 0
91506 | 03/15/1997 | 06:00:00 AM | 4 | 13.28 | 0
91507 | 03/15/1997 | 07:00:00 AM | 4 | 12.98 | 0
91508 | 03/15/1997 | 08:00:00 AM | 4 | 12.71 | 0
91509 | 03/15/1997 | 09:00:00 AM | 4 | 12.48 | 0
91510 | 03/15/1997 | 10:00:00 AM | 4 | 12.31 | 0
91511 | 03/15/1997 | 11:00:00 AM | 4 | 12.29 | 0
91512 | 03/15/1997 | 12:00:00 PM | 4 | 12.47 | 0
91513 | 03/15/1997 | 01:00:00 PM | 4 | 12.85 | 0
91514 | 03/15/1997 | 02:00:00 PM | 4 | 13.36 | 0
91515 | 03/15/1997 | 03:00:00 PM | 4 | 13.92 | 0
91516 | 03/15/1997 | 04:00:00 PM | 4 | 14.47 | 0
91517 | 03/15/1997 | 05:00:00 PM | 4 | 14.98 | 0
91518 | 03/15/1997 | 06:00:00 PM | 4 | 15.35 | 0
91519 | 03/15/1997 | 07:00:00 PM | 4 | 15.58 | 0
91520 | 03/15/1997 | 08:00:00 PM | 4 | 15.66 | 0
91521 | 03/15/1997 | 09:00:00 PM | 4 | 15.62 | 0
91522 | 03/15/1997 | 10:00:00 PM | 4 | 15.53 | 0
91523 | 03/15/1997 | 11:00:00 PM | 4 | 15.38 | 0
91524 | 03/16/1997 | 12:00:00 AM | 4 | 15.21 | 0
91525 | 03/16/1997 | 01:00:00 AM | 4 | 15.03 | 0
91526 | 03/16/1997 | 02:00:00 AM | 4 | 14.85 | 0
91527 | 03/16/1997 | 03:00:00 AM | 4 | 14.69 | 0
91528 | 03/16/1997 | 04:00:00 AM | 4 | 14.52 | 0
91529 | 03/16/1997 | 05:00:00 AM | 4 | 14.35 | 0
91530 | 03/16/1997 | 06:00:00 AM | 4 | 14.18 | 0
91531 | 03/16/1997 | 07:00:00 AM | 4 | 14.01 | 0
91532 | 03/16/1997 | 08:00:00 AM | 4 | 13.83 | 0
91533 | 03/16/1997 | 09:00:00 AM | 4 | 13.65 | 0
77395 | 09/23/1998 | 07:00:00 PM | 3 | 29.55 | 0
77396 | 09/23/1998 | 08:00:00 PM | 3 | 28.95 | 0
77397 | 09/23/1998 | 09:00:00 PM | 3 | 28.17 | 0
77398 | 09/23/1998 | 10:00:00 PM | 3 | 27.32 | 0
77399 | 09/23/1998 | 11:00:00 PM | 3 | 26.4 | 0
77400 | 09/24/1998 | 12:00:00 AM | 3 | 25.57 | 0
77401 | 09/24/1998 | 01:00:00 AM | 3 | 24.9 | 0
77402 | 09/24/1998 | 02:00:00 AM | 3 | 24.23 | 0
94045 | 06/29/1997 | 02:00:00 AM | 4 | 28.112 | 1 | Interpolated From Previous Year
94046 | 06/29/1997 | 03:00:00 AM | 4 | 27.712 | 1 | Interpolated From Previous Year
96562 | 10/11/1997 | 11:00:00 PM | 4 | 17.12 | 0
96563 | 10/12/1997 | 12:00:00 AM | 4 | 16.88 | 0
96564 | 10/12/1997 | 01:00:00 AM | 4 | 16.62 | 0
96565 | 10/12/1997 | 02:00:00 AM | 4 | 16.34 | 0
96566 | 10/12/1997 | 03:00:00 AM | 4 | 16.04 | 0
96567 | 10/12/1997 | 04:00:00 AM | 4 | 15.74 | 0
96568 | 10/12/1997 | 05:00:00 AM | 4 | 15.44 | 0
96569 | 10/12/1997 | 06:00:00 AM | 4 | 15.14 | 0
96570 | 10/12/1997 | 07:00:00 AM | 4 | 14.84 | 0
96571 | 10/12/1997 | 08:00:00 AM | 4 | 14.53 | 0
96572 | 10/12/1997 | 09:00:00 AM | 4 | 14.21 | 0
96573 | 10/12/1997 | 10:00:00 AM | 4 | 13.92 | 0
96574 | 10/12/1997 | 11:00:00 AM | 4 | 13.74 | 0
96575 | 10/12/1997 | 12:00:00 PM | 4 | 13.74 | 0
96576 | 10/12/1997 | 01:00:00 PM | 4 | 13.96 | 0
96577 | 10/12/1997 | 02:00:00 PM | 4 | 14.36 | 0
99643 | 02/17/1998 | 08:00:00 AM | 4 | 3.909 | 0
99644 | 02/17/1998 | 09:00:00 AM | 4 | 3.802 | 0
99645 | 02/17/1998 | 10:00:00 AM | 4 | 3.681 | 0
99646 | 02/17/1998 | 11:00:00 AM | 4 | 3.62 | 0
99647 | 02/17/1998 | 12:00:00 PM | 4 | 3.677 | 0
99648 | 02/17/1998 | 01:00:00 PM | 4 | 3.926 | 0
99649 | 02/17/1998 | 02:00:00 PM | 4 | 4.348 | 0
99650 | 02/17/1998 | 03:00:00 PM | 4 | 4.915 | 0
99651 | 02/17/1998 | 04:00:00 PM | 4 | 5.551 | 0
99652 | 02/17/1998 | 05:00:00 PM | 4 | 6.154 | 0
99653 | 02/17/1998 | 06:00:00 PM | 4 | 6.632 | 0
99654 | 02/17/1998 | 07:00:00 PM | 4 | 6.947 | 0
99655 | 02/17/1998 | 08:00:00 PM | 4 | 7.09 | 0
99656 | 02/17/1998 | 09:00:00 PM | 4 | 7.09 | 0
99657 | 02/17/1998 | 10:00:00 PM | 4 | 6.984 | 0
99658 | 02/17/1998 | 11:00:00 PM | 4 | 6.796 | 0
99659 | 02/18/1998 | 12:00:00 AM | 4 | 6.569 | 0
99660 | 02/18/1998 | 01:00:00 AM | 4 | 6.308 | 0
99661 | 02/18/1998 | 02:00:00 AM | 4 | 6.033 | 0
99662 | 02/18/1998 | 03:00:00 AM | 4 | 5.752 | 0
99663 | 02/18/1998 | 04:00:00 AM | 4 | 5.464 | 0
99664 | 02/18/1998 | 05:00:00 AM | 4 | 5.18 | 0
99665 | 02/18/1998 | 06:00:00 AM | 4 | 4.904 | 0
99666 | 02/18/1998 | 07:00:00 AM | 4 | 4.631 | 0
99667 | 02/18/1998 | 08:00:00 AM | 4 | 4.373 | 0
99668 | 02/18/1998 | 09:00:00 AM | 4 | 4.154 | 0
99669 | 02/18/1998 | 10:00:00 AM | 4 | 3.985 | 0
99670 | 02/18/1998 | 11:00:00 AM | 4 | 3.903 | 0
99671 | 02/18/1998 | 12:00:00 PM | 4 | 3.966 | 0
99672 | 02/18/1998 | 01:00:00 PM | 4 | 4.196 | 0
99673 | 02/18/1998 | 02:00:00 PM | 4 | 4.625 | 0
99674 | 02/18/1998 | 03:00:00 PM | 4 | 5.189 | 0
99675 | 02/18/1998 | 04:00:00 PM | 4 | 5.849 | 0
99676 | 02/18/1998 | 05:00:00 PM | 4 | 6.499 | 0
99677 | 02/18/1998 | 06:00:00 PM | 4 | 7.06 | 0
99678 | 02/18/1998 | 07:00:00 PM | 4 | 7.45 | 0
99679 | 02/18/1998 | 08:00:00 PM | 4 | 7.69 | 0
99680 | 02/18/1998 | 09:00:00 PM | 4 | 7.78 | 0
99681 | 02/18/1998 | 10:00:00 PM | 4 | 7.78 | 0
99682 | 02/18/1998 | 11:00:00 PM | 4 | 7.71 | 0
99683 | 02/19/1998 | 12:00:00 AM | 4 | 7.59 | 0
99684 | 02/19/1998 | 01:00:00 AM | 4 | 7.45 | 0
99685 | 02/19/1998 | 02:00:00 AM | 4 | 7.31 | 0
99686 | 02/19/1998 | 03:00:00 AM | 4 | 7.17 | 0
99687 | 02/19/1998 | 04:00:00 AM | 4 | 7.03 | 0
99688 | 02/19/1998 | 05:00:00 AM | 4 | 6.875 | 0
99689 | 02/19/1998 | 06:00:00 AM | 4 | 6.719 | 0
99690 | 02/19/1998 | 07:00:00 AM | 4 | 6.566 | 0
99691 | 02/19/1998 | 08:00:00 AM | 4 | 6.423 | 0
99692 | 02/19/1998 | 09:00:00 AM | 4 | 6.292 | 0
99693 | 02/19/1998 | 10:00:00 AM | 4 | 6.181 | 0
99694 | 02/19/1998 | 11:00:00 AM | 4 | 6.143 | 0
99695 | 02/19/1998 | 12:00:00 PM | 4 | 6.205 | 0
99696 | 02/19/1998 | 01:00:00 PM | 4 | 6.419 | 0
99697 | 02/19/1998 | 02:00:00 PM | 4 | 6.714 | 0
99698 | 02/19/1998 | 03:00:00 PM | 4 | 7.04 | 0
99699 | 02/19/1998 | 04:00:00 PM | 4 | 7.31 | 0
99700 | 02/19/1998 | 05:00:00 PM | 4 | 7.5 | 0
99701 | 02/19/1998 | 06:00:00 PM | 4 | 7.6 | 0
99702 | 02/19/1998 | 07:00:00 PM | 4 | 7.62 | 0
99703 | 02/19/1998 | 08:00:00 PM | 4 | 7.57 | 0
99704 | 02/19/1998 | 09:00:00 PM | 4 | 7.48 | 0
99705 | 02/19/1998 | 10:00:00 PM | 4 | 7.36 | 0
99706 | 02/19/1998 | 11:00:00 PM | 4 | 7.23 | 0
99707 | 02/20/1998 | 12:00:00 AM | 4 | 7.08 | 0
99708 | 02/20/1998 | 01:00:00 AM | 4 | 6.907 | 0
99709 | 02/20/1998 | 02:00:00 AM | 4 | 6.734 | 0
99710 | 02/20/1998 | 03:00:00 AM | 4 | 6.573 | 0
99711 | 02/20/1998 | 04:00:00 AM | 4 | 6.403 | 0
99712 | 02/20/1998 | 05:00:00 AM | 4 | 6.243 | 0
99713 | 02/20/1998 | 06:00:00 AM | 4 | 6.082 | 0
99714 | 02/20/1998 | 07:00:00 AM | 4 | 5.909 | 0
99715 | 02/20/1998 | 08:00:00 AM | 4 | 5.711 | 0
99716 | 02/20/1998 | 09:00:00 AM | 4 | 5.487 | 0
99717 | 02/20/1998 | 10:00:00 AM | 4 | 5.295 | 0
99718 | 02/20/1998 | 11:00:00 AM | 4 | 5.205 | 0
96589 | 10/13/1997 | 02:00:00 AM | 4 | 16.91 | 0
96590 | 10/13/1997 | 03:00:00 AM | 4 | 16.59 | 0
96591 | 10/13/1997 | 04:00:00 AM | 4 | 16.26 | 0
96592 | 10/13/1997 | 05:00:00 AM | 4 | 15.92 | 0
96593 | 10/13/1997 | 06:00:00 AM | 4 | 15.57 | 0
96594 | 10/13/1997 | 07:00:00 AM | 4 | 15.22 | 0
96595 | 10/13/1997 | 08:00:00 AM | 4 | 14.88 | 0
96596 | 10/13/1997 | 09:00:00 AM | 4 | 14.53 | 0
96597 | 10/13/1997 | 10:00:00 AM | 4 | 14.21 | 0
96598 | 10/13/1997 | 11:00:00 AM | 4 | 14 | 0
96599 | 10/13/1997 | 12:00:00 PM | 4 | 13.97 | 0
96600 | 10/13/1997 | 01:00:00 PM | 4 | 14.15 | 0
96601 | 10/13/1997 | 02:00:00 PM | 4 | 14.54 | 0
96602 | 10/13/1997 | 03:00:00 PM | 4 | 15.09 | 0
96603 | 10/13/1997 | 04:00:00 PM | 4 | 15.73 | 0
96604 | 10/13/1997 | 05:00:00 PM | 4 | 16.42 | 0
96605 | 10/13/1997 | 06:00:00 PM | 4 | 17.05 | 0
96606 | 10/13/1997 | 07:00:00 PM | 4 | 17.58 | 0
96607 | 10/13/1997 | 08:00:00 PM | 4 | 17.94 | 0
96608 | 10/13/1997 | 09:00:00 PM | 4 | 18.13 | 0
96609 | 10/13/1997 | 10:00:00 PM | 4 | 18.16 | 0
96610 | 10/13/1997 | 11:00:00 PM | 4 | 18.06 | 0
96611 | 10/14/1997 | 12:00:00 AM | 4 | 17.87 | 0
96612 | 10/14/1997 | 01:00:00 AM | 4 | 17.63 | 0
96613 | 10/14/1997 | 02:00:00 AM | 4 | 17.35 | 0
96614 | 10/14/1997 | 03:00:00 AM | 4 | 17.04 | 0
96615 | 10/14/1997 | 04:00:00 AM | 4 | 16.71 | 0
96616 | 10/14/1997 | 05:00:00 AM | 4 | 16.38 | 0
96617 | 10/14/1997 | 06:00:00 AM | 4 | 16.03 | 0
96618 | 10/14/1997 | 07:00:00 AM | 4 | 15.69 | 0
96619 | 10/14/1997 | 08:00:00 AM | 4 | 15.34 | 0
96620 | 10/14/1997 | 09:00:00 AM | 4 | 14.98 | 0
96621 | 10/14/1997 | 10:00:00 AM | 4 | 14.66 | 0
96622 | 10/14/1997 | 11:00:00 AM | 4 | 14.43 | 0
96623 | 10/14/1997 | 12:00:00 PM | 4 | 14.39 | 0
96624 | 10/14/1997 | 01:00:00 PM | 4 | 14.57 | 0
96625 | 10/14/1997 | 02:00:00 PM | 4 | 14.97 | 0
96626 | 10/14/1997 | 03:00:00 PM | 4 | 15.57 | 0
96627 | 10/14/1997 | 04:00:00 PM | 4 | 16.27 | 0
96628 | 10/14/1997 | 05:00:00 PM | 4 | 17.02 | 0
96629 | 10/14/1997 | 06:00:00 PM | 4 | 17.72 | 0
96630 | 10/14/1997 | 07:00:00 PM | 4 | 18.31 | 0
96631 | 10/14/1997 | 08:00:00 PM | 4 | 18.73 | 0
96632 | 10/14/1997 | 09:00:00 PM | 4 | 18.95 | 0
96633 | 10/14/1997 | 10:00:00 PM | 4 | 18.99 | 0
96634 | 10/14/1997 | 11:00:00 PM | 4 | 18.9 | 0
96635 | 10/15/1997 | 12:00:00 AM | 4 | 18.72 | 0
96636 | 10/15/1997 | 01:00:00 AM | 4 | 18.47 | 0
96637 | 10/15/1997 | 02:00:00 AM | 4 | 18.17 | 0
96638 | 10/15/1997 | 03:00:00 AM | 4 | 17.84 | 0
96639 | 10/15/1997 | 04:00:00 AM | 4 | 17.49 | 0
96640 | 10/15/1997 | 05:00:00 AM | 4 | 17.15 | 0
96641 | 10/15/1997 | 06:00:00 AM | 4 | 16.79 | 0
96642 | 10/15/1997 | 07:00:00 AM | 4 | 16.43 | 0
96643 | 10/15/1997 | 08:00:00 AM | 4 | 16.07 | 0
96644 | 10/15/1997 | 09:00:00 AM | 4 | 15.71 | 0
96645 | 10/15/1997 | 10:00:00 AM | 4 | 15.38 | 0
96646 | 10/15/1997 | 11:00:00 AM | 4 | 15.16 | 0
96647 | 10/15/1997 | 12:00:00 PM | 4 | 15.12 | 0
96648 | 10/15/1997 | 01:00:00 PM | 4 | 15.31 | 0
96649 | 10/15/1997 | 02:00:00 PM | 4 | 15.73 | 0
96650 | 10/15/1997 | 03:00:00 PM | 4 | 16.31 | 0
96651 | 10/15/1997 | 04:00:00 PM | 4 | 16.99 | 0
96652 | 10/15/1997 | 05:00:00 PM | 4 | 17.72 | 0
96653 | 10/15/1997 | 06:00:00 PM | 4 | 18.39 | 0
96654 | 10/15/1997 | 07:00:00 PM | 4 | 18.97 | 0
96655 | 10/15/1997 | 08:00:00 PM | 4 | 19.38 | 0
96656 | 10/15/1997 | 09:00:00 PM | 4 | 19.59 | 0
96657 | 10/15/1997 | 10:00:00 PM | 4 | 19.64 | 0
96658 | 10/15/1997 | 11:00:00 PM | 4 | 19.56 | 0
96659 | 10/16/1997 | 12:00:00 AM | 4 | 19.38 | 0
96660 | 10/16/1997 | 01:00:00 AM | 4 | 19.12 | 0
75237 | 06/25/1998 | 09:00:00 PM | 3 | 33.96 | 0
75238 | 06/25/1998 | 10:00:00 PM | 3 | 32.94 | 0
75239 | 06/25/1998 | 11:00:00 PM | 3 | 31.74 | 0
75240 | 06/26/1998 | 12:00:00 AM | 3 | 30.57 | 0
75241 | 06/26/1998 | 01:00:00 AM | 3 | 29.49 | 0
75242 | 06/26/1998 | 02:00:00 AM | 3 | 28.49 | 0
75243 | 06/26/1998 | 03:00:00 AM | 3 | 27.55 | 0
75244 | 06/26/1998 | 04:00:00 AM | 3 | 26.65 | 0
68254 | 09/07/1997 | 10:00:00 PM | 3 | 33.18 | 0
68255 | 09/07/1997 | 11:00:00 PM | 3 | 32.26 | 0
68256 | 09/08/1997 | 12:00:00 AM | 3 | 31.38 | 0
96672 | 10/16/1997 | 01:00:00 PM | 4 | 15.96 | 0
96673 | 10/16/1997 | 02:00:00 PM | 4 | 16.37 | 0
96674 | 10/16/1997 | 03:00:00 PM | 4 | 16.96 | 0
96675 | 10/16/1997 | 04:00:00 PM | 4 | 17.67 | 0
96676 | 10/16/1997 | 05:00:00 PM | 4 | 18.44 | 0
96677 | 10/16/1997 | 06:00:00 PM | 4 | 19.16 | 0
96678 | 10/16/1997 | 07:00:00 PM | 4 | 19.76 | 0
96679 | 10/16/1997 | 08:00:00 PM | 4 | 20.2 | 0
96680 | 10/16/1997 | 09:00:00 PM | 4 | 20.42 | 0
96681 | 10/16/1997 | 10:00:00 PM | 4 | 20.48 | 0
96682 | 10/16/1997 | 11:00:00 PM | 4 | 20.39 | 0
96683 | 10/17/1997 | 12:00:00 AM | 4 | 20.2 | 0
96684 | 10/17/1997 | 01:00:00 AM | 4 | 19.95 | 0
96685 | 10/17/1997 | 02:00:00 AM | 4 | 19.65 | 0
96686 | 10/17/1997 | 03:00:00 AM | 4 | 19.33 | 0
96687 | 10/17/1997 | 04:00:00 AM | 4 | 18.99 | 0
96688 | 10/17/1997 | 05:00:00 AM | 4 | 18.65 | 0
96689 | 10/17/1997 | 06:00:00 AM | 4 | 18.3 | 0
96690 | 10/17/1997 | 07:00:00 AM | 4 | 17.95 | 0
96691 | 10/17/1997 | 08:00:00 AM | 4 | 17.6 | 0
96692 | 10/17/1997 | 09:00:00 AM | 4 | 17.26 | 0
96693 | 10/17/1997 | 10:00:00 AM | 4 | 16.92 | 0
96694 | 10/17/1997 | 11:00:00 AM | 4 | 16.68 | 0
96695 | 10/17/1997 | 12:00:00 PM | 4 | 16.62 | 0
96696 | 10/17/1997 | 01:00:00 PM | 4 | 16.77 | 0
96697 | 10/17/1997 | 02:00:00 PM | 4 | 17.15 | 0
96698 | 10/17/1997 | 03:00:00 PM | 4 | 17.71 | 0
96699 | 10/17/1997 | 04:00:00 PM | 4 | 18.38 | 0
96700 | 10/17/1997 | 05:00:00 PM | 4 | 19.1 | 0
96701 | 10/17/1997 | 06:00:00 PM | 4 | 19.78 | 0
96702 | 10/17/1997 | 07:00:00 PM | 4 | 20.34 | 0
96703 | 10/17/1997 | 08:00:00 PM | 4 | 20.73 | 0
96704 | 10/17/1997 | 09:00:00 PM | 4 | 20.93 | 0
96705 | 10/17/1997 | 10:00:00 PM | 4 | 20.96 | 0
96706 | 10/17/1997 | 11:00:00 PM | 4 | 20.86 | 0
96707 | 10/18/1997 | 12:00:00 AM | 4 | 20.66 | 0
96708 | 10/18/1997 | 01:00:00 AM | 4 | 20.39 | 0
96709 | 10/18/1997 | 02:00:00 AM | 4 | 20.07 | 0
96710 | 10/18/1997 | 03:00:00 AM | 4 | 19.74 | 0
96711 | 10/18/1997 | 04:00:00 AM | 4 | 19.38 | 0
96712 | 10/18/1997 | 05:00:00 AM | 4 | 19.03 | 0
96713 | 10/18/1997 | 06:00:00 AM | 4 | 18.66 | 0
96714 | 10/18/1997 | 07:00:00 AM | 4 | 18.29 | 0
96715 | 10/18/1997 | 08:00:00 AM | 4 | 17.92 | 0
96716 | 10/18/1997 | 09:00:00 AM | 4 | 17.55 | 0
96717 | 10/18/1997 | 10:00:00 AM | 4 | 17.21 | 0
96718 | 10/18/1997 | 11:00:00 AM | 4 | 16.95 | 0
96719 | 10/18/1997 | 12:00:00 PM | 4 | 16.86 | 0
96720 | 10/18/1997 | 01:00:00 PM | 4 | 16.98 | 0
96721 | 10/18/1997 | 02:00:00 PM | 4 | 17.32 | 0
96722 | 10/18/1997 | 03:00:00 PM | 4 | 17.85 | 0
96723 | 10/18/1997 | 04:00:00 PM | 4 | 18.5 | 0
96724 | 10/18/1997 | 05:00:00 PM | 4 | 19.19 | 0
96725 | 10/18/1997 | 06:00:00 PM | 4 | 19.83 | 0
96726 | 10/18/1997 | 07:00:00 PM | 4 | 20.37 | 0
96727 | 10/18/1997 | 08:00:00 PM | 4 | 20.73 | 0
96728 | 10/18/1997 | 09:00:00 PM | 4 | 20.91 | 0
96729 | 10/18/1997 | 10:00:00 PM | 4 | 20.93 | 0
96730 | 10/18/1997 | 11:00:00 PM | 4 | 20.81 | 0
96731 | 10/19/1997 | 12:00:00 AM | 4 | 20.61 | 0
96732 | 10/19/1997 | 01:00:00 AM | 4 | 20.33 | 0
96733 | 10/19/1997 | 02:00:00 AM | 4 | 20.02 | 0
96734 | 10/19/1997 | 03:00:00 AM | 4 | 19.67 | 0
96735 | 10/19/1997 | 04:00:00 AM | 4 | 19.31 | 0
96736 | 10/19/1997 | 05:00:00 AM | 4 | 18.93 | 0
96737 | 10/19/1997 | 06:00:00 AM | 4 | 18.54 | 0
96738 | 10/19/1997 | 07:00:00 AM | 4 | 18.15 | 0
96739 | 10/19/1997 | 08:00:00 AM | 4 | 17.75 | 0
96740 | 10/19/1997 | 09:00:00 AM | 4 | 17.35 | 0
96741 | 10/19/1997 | 10:00:00 AM | 4 | 16.97 | 0
96742 | 10/19/1997 | 11:00:00 AM | 4 | 16.68 | 0
96743 | 10/19/1997 | 12:00:00 PM | 4 | 16.58 | 0
96744 | 10/19/1997 | 01:00:00 PM | 4 | 16.69 | 0
96745 | 10/19/1997 | 02:00:00 PM | 4 | 16.97 | 0
96746 | 10/19/1997 | 03:00:00 PM | 4 | 17.38 | 0
96747 | 10/19/1997 | 04:00:00 PM | 4 | 17.86 | 0
96748 | 10/19/1997 | 05:00:00 PM | 4 | 18.39 | 0
96749 | 10/19/1997 | 06:00:00 PM | 4 | 18.91 | 0
96750 | 10/19/1997 | 07:00:00 PM | 4 | 19.32 | 0
96751 | 10/19/1997 | 08:00:00 PM | 4 | 19.58 | 0
96752 | 10/19/1997 | 09:00:00 PM | 4 | 19.69 | 0
96753 | 10/19/1997 | 10:00:00 PM | 4 | 19.67 | 0
96754 | 10/19/1997 | 11:00:00 PM | 4 | 19.54 | 0
96755 | 10/20/1997 | 12:00:00 AM | 4 | 19.36 | 0
96756 | 10/20/1997 | 01:00:00 AM | 4 | 19.13 | 0
96757 | 10/20/1997 | 02:00:00 AM | 4 | 18.88 | 0
96758 | 10/20/1997 | 03:00:00 AM | 4 | 18.6 | 0
96759 | 10/20/1997 | 04:00:00 AM | 4 | 18.32 | 0
96760 | 10/20/1997 | 05:00:00 AM | 4 | 18.04 | 0
96761 | 10/20/1997 | 06:00:00 AM | 4 | 17.76 | 0
96762 | 10/20/1997 | 07:00:00 AM | 4 | 17.48 | 0
96763 | 10/20/1997 | 08:00:00 AM | 4 | 17.21 | 0
96764 | 10/20/1997 | 09:00:00 AM | 4 | 16.93 | 0
96765 | 10/20/1997 | 10:00:00 AM | 4 | 16.64 | 0
96873 | 10/24/1997 | 10:00:00 PM | 4 | 17.82 | 0
96874 | 10/24/1997 | 11:00:00 PM | 4 | 17.59 | 0
96875 | 10/25/1997 | 12:00:00 AM | 4 | 17.28 | 0
96876 | 10/25/1997 | 01:00:00 AM | 4 | 16.93 | 0
96877 | 10/25/1997 | 02:00:00 AM | 4 | 16.55 | 0
96878 | 10/25/1997 | 03:00:00 AM | 4 | 16.17 | 0
96879 | 10/25/1997 | 04:00:00 AM | 4 | 15.76 | 0
96880 | 10/25/1997 | 05:00:00 AM | 4 | 15.36 | 0
96881 | 10/25/1997 | 06:00:00 AM | 4 | 14.95 | 0
96882 | 10/25/1997 | 07:00:00 AM | 4 | 14.55 | 0
96883 | 10/25/1997 | 08:00:00 AM | 4 | 14.15 | 0
96884 | 10/25/1997 | 09:00:00 AM | 4 | 13.75 | 0
96885 | 10/25/1997 | 10:00:00 AM | 4 | 13.37 | 0
96886 | 10/25/1997 | 11:00:00 AM | 4 | 13.06 | 0
96887 | 10/25/1997 | 12:00:00 PM | 4 | 12.92 | 0
96888 | 10/25/1997 | 01:00:00 PM | 4 | 13 | 0
96889 | 10/25/1997 | 02:00:00 PM | 4 | 13.27 | 0
96890 | 10/25/1997 | 03:00:00 PM | 4 | 13.71 | 0
96891 | 10/25/1997 | 04:00:00 PM | 4 | 14.24 | 0
96892 | 10/25/1997 | 05:00:00 PM | 4 | 14.8 | 0
96893 | 10/25/1997 | 06:00:00 PM | 4 | 15.33 | 0
96894 | 10/25/1997 | 07:00:00 PM | 4 | 15.76 | 0
96895 | 10/25/1997 | 08:00:00 PM | 4 | 16.03 | 0
96896 | 10/25/1997 | 09:00:00 PM | 4 | 16.13 | 0
96897 | 10/25/1997 | 10:00:00 PM | 4 | 16.09 | 0
96898 | 10/25/1997 | 11:00:00 PM | 4 | 15.94 | 0
96899 | 10/26/1997 | 12:00:00 AM | 4 | 15.72 | 0
96900 | 10/26/1997 | 01:00:00 AM | 4 | 15.45 | 0
96901 | 10/26/1997 | 02:00:00 AM | 4 | 15.14 | 0
96902 | 10/26/1997 | 03:00:00 AM | 4 | 14.8 | 0
96903 | 10/26/1997 | 04:00:00 AM | 4 | 14.44 | 0
96904 | 10/26/1997 | 05:00:00 AM | 4 | 14.08 | 0
96905 | 10/26/1997 | 06:00:00 AM | 4 | 13.72 | 0
96906 | 10/26/1997 | 07:00:00 AM | 4 | 13.35 | 0
96907 | 10/26/1997 | 08:00:00 AM | 4 | 12.98 | 0
96908 | 10/26/1997 | 09:00:00 AM | 4 | 12.61 | 0
96909 | 10/26/1997 | 10:00:00 AM | 4 | 12.26 | 0
96910 | 10/26/1997 | 11:00:00 AM | 4 | 11.99 | 0
96911 | 10/26/1997 | 12:00:00 PM | 4 | 11.88 | 0
96912 | 10/26/1997 | 01:00:00 PM | 4 | 11.99 | 0
96913 | 10/26/1997 | 02:00:00 PM | 4 | 12.3 | 0
96914 | 10/26/1997 | 03:00:00 PM | 4 | 12.79 | 0
96915 | 10/26/1997 | 04:00:00 PM | 4 | 13.4 | 0
96916 | 10/26/1997 | 05:00:00 PM | 4 | 14.05 | 0
96917 | 10/26/1997 | 06:00:00 PM | 4 | 14.66 | 0
96918 | 10/26/1997 | 07:00:00 PM | 4 | 15.16 | 0
96919 | 10/26/1997 | 08:00:00 PM | 4 | 15.51 | 0
96920 | 10/26/1997 | 09:00:00 PM | 4 | 15.68 | 0
96921 | 10/26/1997 | 10:00:00 PM | 4 | 15.7 | 0
96922 | 10/26/1997 | 11:00:00 PM | 4 | 15.61 | 0
96923 | 10/27/1997 | 12:00:00 AM | 4 | 15.42 | 0
96924 | 10/27/1997 | 01:00:00 AM | 4 | 15.18 | 0
96925 | 10/27/1997 | 02:00:00 AM | 4 | 14.9 | 0
96926 | 10/27/1997 | 03:00:00 AM | 4 | 14.63 | 0
96927 | 10/27/1997 | 04:00:00 AM | 4 | 14.36 | 0
96928 | 10/27/1997 | 05:00:00 AM | 4 | 14.08 | 0
96929 | 10/27/1997 | 06:00:00 AM | 4 | 13.81 | 0
96930 | 10/27/1997 | 07:00:00 AM | 4 | 13.54 | 0
96931 | 10/27/1997 | 08:00:00 AM | 4 | 13.26 | 0
96932 | 10/27/1997 | 09:00:00 AM | 4 | 12.96 | 0
96933 | 10/27/1997 | 10:00:00 AM | 4 | 12.69 | 0
96934 | 10/27/1997 | 11:00:00 AM | 4 | 12.49 | 0
96935 | 10/27/1997 | 12:00:00 PM | 4 | 12.42 | 0
96936 | 10/27/1997 | 01:00:00 PM | 4 | 12.52 | 0
96937 | 10/27/1997 | 02:00:00 PM | 4 | 12.8 | 0
96938 | 10/27/1997 | 03:00:00 PM | 4 | 13.28 | 0
96939 | 10/27/1997 | 04:00:00 PM | 4 | 13.88 | 0
96940 | 10/27/1997 | 05:00:00 PM | 4 | 14.51 | 0
96941 | 10/27/1997 | 06:00:00 PM | 4 | 15.1 | 0
96942 | 10/27/1997 | 07:00:00 PM | 4 | 15.6 | 0
96943 | 10/27/1997 | 08:00:00 PM | 4 | 15.92 | 0
96944 | 10/27/1997 | 09:00:00 PM | 4 | 16.06 | 0
69195 | 10/17/1997 | 03:00:00 AM | 3 | 17.68 | 0
69196 | 10/17/1997 | 04:00:00 AM | 3 | 17.04 | 0
69197 | 10/17/1997 | 05:00:00 AM | 3 | 16.44 | 0
69198 | 10/17/1997 | 06:00:00 AM | 3 | 15.87 | 0
69199 | 10/17/1997 | 07:00:00 AM | 3 | 15.33 | 0
69200 | 10/17/1997 | 08:00:00 AM | 3 | 14.78 | 0
69201 | 10/17/1997 | 09:00:00 AM | 3 | 14.29 | 0
1476 | 05/04/1996 | 09:00:00 AM | 1 | 14.74 | 0
1477 | 05/04/1996 | 10:00:00 AM | 1 | 19.46 | 0
1478 | 05/04/1996 | 11:00:00 AM | 1 | 24.52 | 0
1479 | 05/04/1996 | 12:00:00 PM | 1 | 29.68 | 0
96383 | 10/04/1997 | 12:00:00 PM | 4 | 20.77 | 0
96384 | 10/04/1997 | 01:00:00 PM | 4 | 20.96 | 0
96385 | 10/04/1997 | 02:00:00 PM | 4 | 21.38 | 0
96386 | 10/04/1997 | 03:00:00 PM | 4 | 21.93 | 0
96387 | 10/04/1997 | 04:00:00 PM | 4 | 22.57 | 0
96388 | 10/04/1997 | 05:00:00 PM | 4 | 23.2 | 0
96389 | 10/04/1997 | 06:00:00 PM | 4 | 23.78 | 0
96390 | 10/04/1997 | 07:00:00 PM | 4 | 24.25 | 0
96391 | 10/04/1997 | 08:00:00 PM | 4 | 24.57 | 0
96392 | 10/04/1997 | 09:00:00 PM | 4 | 24.72 | 0
96393 | 10/04/1997 | 10:00:00 PM | 4 | 24.71 | 0
96394 | 10/04/1997 | 11:00:00 PM | 4 | 24.58 | 0
96395 | 10/05/1997 | 12:00:00 AM | 4 | 24.36 | 0
96396 | 10/05/1997 | 01:00:00 AM | 4 | 24.08 | 0
96397 | 10/05/1997 | 02:00:00 AM | 4 | 23.75 | 0
96398 | 10/05/1997 | 03:00:00 AM | 4 | 23.39 | 0
96399 | 10/05/1997 | 04:00:00 AM | 4 | 23.02 | 0
96400 | 10/05/1997 | 05:00:00 AM | 4 | 22.63 | 0
96401 | 10/05/1997 | 06:00:00 AM | 4 | 22.25 | 0
96402 | 10/05/1997 | 07:00:00 AM | 4 | 21.85 | 0
96403 | 10/05/1997 | 08:00:00 AM | 4 | 21.46 | 0
96404 | 10/05/1997 | 09:00:00 AM | 4 | 21.06 | 0
96405 | 10/05/1997 | 10:00:00 AM | 4 | 20.7 | 0
96406 | 10/05/1997 | 11:00:00 AM | 4 | 20.46 | 0
96407 | 10/05/1997 | 12:00:00 PM | 4 | 20.39 | 0
96408 | 10/05/1997 | 01:00:00 PM | 4 | 20.5 | 0
96409 | 10/05/1997 | 02:00:00 PM | 4 | 20.8 | 0
96410 | 10/05/1997 | 03:00:00 PM | 4 | 21.23 | 0
96411 | 10/05/1997 | 04:00:00 PM | 4 | 21.76 | 0
96412 | 10/05/1997 | 05:00:00 PM | 4 | 22.32 | 0
96413 | 10/05/1997 | 06:00:00 PM | 4 | 22.83 | 0
96414 | 10/05/1997 | 07:00:00 PM | 4 | 23.2 | 0
96415 | 10/05/1997 | 08:00:00 PM | 4 | 23.45 | 0
96416 | 10/05/1997 | 09:00:00 PM | 4 | 23.53 | 0
96417 | 10/05/1997 | 10:00:00 PM | 4 | 23.46 | 0
96418 | 10/05/1997 | 11:00:00 PM | 4 | 23.29 | 0
96419 | 10/06/1997 | 12:00:00 AM | 4 | 23.04 | 0
96420 | 10/06/1997 | 01:00:00 AM | 4 | 22.74 | 0
96421 | 10/06/1997 | 02:00:00 AM | 4 | 22.4 | 0
96422 | 10/06/1997 | 03:00:00 AM | 4 | 22.04 | 0
96423 | 10/06/1997 | 04:00:00 AM | 4 | 21.66 | 0
96424 | 10/06/1997 | 05:00:00 AM | 4 | 21.27 | 0
96425 | 10/06/1997 | 06:00:00 AM | 4 | 20.87 | 0
96426 | 10/06/1997 | 07:00:00 AM | 4 | 20.48 | 0
96427 | 10/06/1997 | 08:00:00 AM | 4 | 20.08 | 0
96428 | 10/06/1997 | 09:00:00 AM | 4 | 19.67 | 0
96429 | 10/06/1997 | 10:00:00 AM | 4 | 19.31 | 0
96430 | 10/06/1997 | 11:00:00 AM | 4 | 19.05 | 0
96431 | 10/06/1997 | 12:00:00 PM | 4 | 18.98 | 0
96432 | 10/06/1997 | 01:00:00 PM | 4 | 19.09 | 0
96433 | 10/06/1997 | 02:00:00 PM | 4 | 19.31 | 0
96434 | 10/06/1997 | 03:00:00 PM | 4 | 19.63 | 0
96435 | 10/06/1997 | 04:00:00 PM | 4 | 20.06 | 0
96436 | 10/06/1997 | 05:00:00 PM | 4 | 20.55 | 0
96437 | 10/06/1997 | 06:00:00 PM | 4 | 20.99 | 0
96438 | 10/06/1997 | 07:00:00 PM | 4 | 21.34 | 0
96439 | 10/06/1997 | 08:00:00 PM | 4 | 21.54 | 0
96440 | 10/06/1997 | 09:00:00 PM | 4 | 21.57 | 0
96441 | 10/06/1997 | 10:00:00 PM | 4 | 21.47 | 0
96442 | 10/06/1997 | 11:00:00 PM | 4 | 21.28 | 0
96443 | 10/07/1997 | 12:00:00 AM | 4 | 21.05 | 0
96444 | 10/07/1997 | 01:00:00 AM | 4 | 20.8 | 0
96445 | 10/07/1997 | 02:00:00 AM | 4 | 20.54 | 0
96446 | 10/07/1997 | 03:00:00 AM | 4 | 20.27 | 0
96447 | 10/07/1997 | 04:00:00 AM | 4 | 19.94 | 0
96448 | 10/07/1997 | 05:00:00 AM | 4 | 19.66 | 0
96449 | 10/07/1997 | 06:00:00 AM | 4 | 19.4 | 0
96450 | 10/07/1997 | 07:00:00 AM | 4 | 19.15 | 0
96451 | 10/07/1997 | 08:00:00 AM | 4 | 18.88 | 0
96452 | 10/07/1997 | 09:00:00 AM | 4 | 18.6 | 0
96453 | 10/07/1997 | 10:00:00 AM | 4 | 18.33 | 0
96454 | 10/07/1997 | 11:00:00 AM | 4 | 18.1 | 0
96455 | 10/07/1997 | 12:00:00 PM | 4 | 17.99 | 0
96456 | 10/07/1997 | 01:00:00 PM | 4 | 18.05 | 0
96457 | 10/07/1997 | 02:00:00 PM | 4 | 18.26 | 0
96458 | 10/07/1997 | 03:00:00 PM | 4 | 18.52 | 0
96459 | 10/07/1997 | 04:00:00 PM | 4 | 18.79 | 0
96460 | 10/07/1997 | 05:00:00 PM | 4 | 19.12 | 0
96461 | 10/07/1997 | 06:00:00 PM | 4 | 19.48 | 0
96462 | 10/07/1997 | 07:00:00 PM | 4 | 19.82 | 0
96463 | 10/07/1997 | 08:00:00 PM | 4 | 20.03 | 0
96464 | 10/07/1997 | 09:00:00 PM | 4 | 20.11 | 0
96465 | 10/07/1997 | 10:00:00 PM | 4 | 20.07 | 0
96466 | 10/07/1997 | 11:00:00 PM | 4 | 19.94 | 0
96467 | 10/08/1997 | 12:00:00 AM | 4 | 19.75 | 0
96468 | 10/08/1997 | 01:00:00 AM | 4 | 19.52 | 0
96469 | 10/08/1997 | 02:00:00 AM | 4 | 19.27 | 0
96470 | 10/08/1997 | 03:00:00 AM | 4 | 19.04 | 0
96471 | 10/08/1997 | 04:00:00 AM | 4 | 18.81 | 0
96472 | 10/08/1997 | 05:00:00 AM | 4 | 18.6 | 0
96473 | 10/08/1997 | 06:00:00 AM | 4 | 18.38 | 0
96474 | 10/08/1997 | 07:00:00 AM | 4 | 18.14 | 0
96587 | 10/13/1997 | 12:00:00 AM | 4 | 17.46 | 0
96588 | 10/13/1997 | 01:00:00 AM | 4 | 17.2 | 0
94001 | 06/27/1997 | 06:00:00 AM | 4 | 21.412 | 1 | Interpolated From Previous Year
94002 | 06/27/1997 | 07:00:00 AM | 4 | 21.172 | 1 | Interpolated From Previous Year
94003 | 06/27/1997 | 08:00:00 AM | 4 | 20.922 | 1 | Interpolated From Previous Year
94004 | 06/27/1997 | 09:00:00 AM | 4 | 20.692 | 1 | Interpolated From Previous Year
94005 | 06/27/1997 | 10:00:00 AM | 4 | 20.572 | 1 | Interpolated From Previous Year
94006 | 06/27/1997 | 11:00:00 AM | 4 | 20.602 | 1 | Interpolated From Previous Year
94007 | 06/27/1997 | 12:00:00 PM | 4 | 20.862 | 1 | Interpolated From Previous Year
94008 | 06/27/1997 | 01:00:00 PM | 4 | 21.322 | 1 | Interpolated From Previous Year
94009 | 06/27/1997 | 02:00:00 PM | 4 | 21.972 | 1 | Interpolated From Previous Year
94010 | 06/27/1997 | 03:00:00 PM | 4 | 22.772 | 1 | Interpolated From Previous Year
94011 | 06/27/1997 | 04:00:00 PM | 4 | 23.682 | 1 | Interpolated From Previous Year
94012 | 06/27/1997 | 05:00:00 PM | 4 | 24.582 | 1 | Interpolated From Previous Year
94013 | 06/27/1997 | 06:00:00 PM | 4 | 25.392 | 1 | Interpolated From Previous Year
94014 | 06/27/1997 | 07:00:00 PM | 4 | 26.022 | 1 | Interpolated From Previous Year
94015 | 06/27/1997 | 08:00:00 PM | 4 | 26.382 | 1 | Interpolated From Previous Year
94016 | 06/27/1997 | 09:00:00 PM | 4 | 26.502 | 1 | Interpolated From Previous Year
94017 | 06/27/1997 | 10:00:00 PM | 4 | 26.462 | 1 | Interpolated From Previous Year
94018 | 06/27/1997 | 11:00:00 PM | 4 | 26.312 | 1 | Interpolated From Previous Year
94019 | 06/28/1997 | 12:00:00 AM | 4 | 26.052 | 1 | Interpolated From Previous Year
94020 | 06/28/1997 | 01:00:00 AM | 4 | 25.742 | 1 | Interpolated From Previous Year
94021 | 06/28/1997 | 02:00:00 AM | 4 | 25.402 | 1 | Interpolated From Previous Year
94022 | 06/28/1997 | 03:00:00 AM | 4 | 25.042 | 1 | Interpolated From Previous Year
94023 | 06/28/1997 | 04:00:00 AM | 4 | 24.672 | 1 | Interpolated From Previous Year
94024 | 06/28/1997 | 05:00:00 AM | 4 | 24.302 | 1 | Interpolated From Previous Year
94025 | 06/28/1997 | 06:00:00 AM | 4 | 23.922 | 1 | Interpolated From Previous Year
94026 | 06/28/1997 | 07:00:00 AM | 4 | 23.542 | 1 | Interpolated From Previous Year
94027 | 06/28/1997 | 08:00:00 AM | 4 | 23.172 | 1 | Interpolated From Previous Year
94028 | 06/28/1997 | 09:00:00 AM | 4 | 22.852 | 1 | Interpolated From Previous Year
94029 | 06/28/1997 | 10:00:00 AM | 4 | 22.652 | 1 | Interpolated From Previous Year
94030 | 06/28/1997 | 11:00:00 AM | 4 | 22.652 | 1 | Interpolated From Previous Year
94031 | 06/28/1997 | 12:00:00 PM | 4 | 22.842 | 1 | Interpolated From Previous Year
94032 | 06/28/1997 | 01:00:00 PM | 4 | 23.242 | 1 | Interpolated From Previous Year
94033 | 06/28/1997 | 02:00:00 PM | 4 | 23.822 | 1 | Interpolated From Previous Year
94034 | 06/28/1997 | 03:00:00 PM | 4 | 24.552 | 1 | Interpolated From Previous Year
94035 | 06/28/1997 | 04:00:00 PM | 4 | 25.402 | 1 | Interpolated From Previous Year
94036 | 06/28/1997 | 05:00:00 PM | 4 | 26.272 | 1 | Interpolated From Previous Year
94037 | 06/28/1997 | 06:00:00 PM | 4 | 27.112 | 1 | Interpolated From Previous Year
94038 | 06/28/1997 | 07:00:00 PM | 4 | 27.842 | 1 | Interpolated From Previous Year
94039 | 06/28/1997 | 08:00:00 PM | 4 | 28.422 | 1 | Interpolated From Previous Year
94040 | 06/28/1997 | 09:00:00 PM | 4 | 28.802 | 1 | Interpolated From Previous Year
69598 | 11/02/1997 | 10:00:00 PM | 3 | 16.69 | 0
69599 | 11/02/1997 | 11:00:00 PM | 3 | 16 | 0
69600 | 11/03/1997 | 12:00:00 AM | 3 | 15.35 | 0
69601 | 11/03/1997 | 01:00:00 AM | 3 | 14.7 | 0
69602 | 11/03/1997 | 02:00:00 AM | 3 | 14.06 | 0
69603 | 11/03/1997 | 03:00:00 AM | 3 | 13.47 | 0
69604 | 11/03/1997 | 04:00:00 AM | 3 | 12.93 | 0
69605 | 11/03/1997 | 05:00:00 AM | 3 | 12.51 | 0
69606 | 11/03/1997 | 06:00:00 AM | 3 | 12.15 | 0
72841 | 03/18/1998 | 01:00:00 AM | 3 | 13.1 | 0
72842 | 03/18/1998 | 02:00:00 AM | 3 | 12.29 | 0
94047 | 06/29/1997 | 04:00:00 AM | 4 | 27.302 | 1 | Interpolated From Previous Year
94048 | 06/29/1997 | 05:00:00 AM | 4 | 26.872 | 1 | Interpolated From Previous Year
94049 | 06/29/1997 | 06:00:00 AM | 4 | 26.432 | 1 | Interpolated From Previous Year
96785 | 10/21/1997 | 06:00:00 AM | 4 | 17.04 | 0
96786 | 10/21/1997 | 07:00:00 AM | 4 | 16.69 | 0
96787 | 10/21/1997 | 08:00:00 AM | 4 | 16.35 | 0
96788 | 10/21/1997 | 09:00:00 AM | 4 | 16 | 0
96789 | 10/21/1997 | 10:00:00 AM | 4 | 15.68 | 0
96790 | 10/21/1997 | 11:00:00 AM | 4 | 15.43 | 0
96791 | 10/21/1997 | 12:00:00 PM | 4 | 15.36 | 0
96792 | 10/21/1997 | 01:00:00 PM | 4 | 15.49 | 0
96793 | 10/21/1997 | 02:00:00 PM | 4 | 15.82 | 0
96794 | 10/21/1997 | 03:00:00 PM | 4 | 16.33 | 0
96795 | 10/21/1997 | 04:00:00 PM | 4 | 16.96 | 0
96796 | 10/21/1997 | 05:00:00 PM | 4 | 17.63 | 0
96797 | 10/21/1997 | 06:00:00 PM | 4 | 18.26 | 0
96798 | 10/21/1997 | 07:00:00 PM | 4 | 18.78 | 0
96799 | 10/21/1997 | 08:00:00 PM | 4 | 19.13 | 0
96800 | 10/21/1997 | 09:00:00 PM | 4 | 19.29 | 0
96801 | 10/21/1997 | 10:00:00 PM | 4 | 19.3 | 0
96802 | 10/21/1997 | 11:00:00 PM | 4 | 19.19 | 0
96803 | 10/22/1997 | 12:00:00 AM | 4 | 18.99 | 0
96804 | 10/22/1997 | 01:00:00 AM | 4 | 18.73 | 0
96805 | 10/22/1997 | 02:00:00 AM | 4 | 18.43 | 0
96806 | 10/22/1997 | 03:00:00 AM | 4 | 18.11 | 0
96807 | 10/22/1997 | 04:00:00 AM | 4 | 17.76 | 0
96808 | 10/22/1997 | 05:00:00 AM | 4 | 17.42 | 0
96809 | 10/22/1997 | 06:00:00 AM | 4 | 17.07 | 0
96810 | 10/22/1997 | 07:00:00 AM | 4 | 16.72 | 0
96811 | 10/22/1997 | 08:00:00 AM | 4 | 16.37 | 0
96812 | 10/22/1997 | 09:00:00 AM | 4 | 16.01 | 0
96813 | 10/22/1997 | 10:00:00 AM | 4 | 15.67 | 0
96814 | 10/22/1997 | 11:00:00 AM | 4 | 15.43 | 0
96815 | 10/22/1997 | 12:00:00 PM | 4 | 15.37 | 0
96816 | 10/22/1997 | 01:00:00 PM | 4 | 15.5 | 0
96817 | 10/22/1997 | 02:00:00 PM | 4 | 15.86 | 0
96818 | 10/22/1997 | 03:00:00 PM | 4 | 16.38 | 0
96819 | 10/22/1997 | 04:00:00 PM | 4 | 17.03 | 0
96820 | 10/22/1997 | 05:00:00 PM | 4 | 17.71 | 0
96821 | 10/22/1997 | 06:00:00 PM | 4 | 18.34 | 0
96822 | 10/22/1997 | 07:00:00 PM | 4 | 18.87 | 0
96823 | 10/22/1997 | 08:00:00 PM | 4 | 19.22 | 0
96824 | 10/22/1997 | 09:00:00 PM | 4 | 19.41 | 0
96825 | 10/22/1997 | 10:00:00 PM | 4 | 19.44 | 0
96826 | 10/22/1997 | 11:00:00 PM | 4 | 19.37 | 0
96827 | 10/23/1997 | 12:00:00 AM | 4 | 19.24 | 0
96828 | 10/23/1997 | 01:00:00 AM | 4 | 19.06 | 0
96829 | 10/23/1997 | 02:00:00 AM | 4 | 18.87 | 0
96830 | 10/23/1997 | 03:00:00 AM | 4 | 18.68 | 0
96831 | 10/23/1997 | 04:00:00 AM | 4 | 18.48 | 0
96832 | 10/23/1997 | 05:00:00 AM | 4 | 18.29 | 0
96833 | 10/23/1997 | 06:00:00 AM | 4 | 18.08 | 0
96834 | 10/23/1997 | 07:00:00 AM | 4 | 17.87 | 0
96835 | 10/23/1997 | 08:00:00 AM | 4 | 17.67 | 0
96836 | 10/23/1997 | 09:00:00 AM | 4 | 17.45 | 0
96837 | 10/23/1997 | 10:00:00 AM | 4 | 17.23 | 0
96838 | 10/23/1997 | 11:00:00 AM | 4 | 17.07 | 0
96839 | 10/23/1997 | 12:00:00 PM | 4 | 17.03 | 0
96840 | 10/23/1997 | 01:00:00 PM | 4 | 17.17 | 0
96841 | 10/23/1997 | 02:00:00 PM | 4 | 17.46 | 0
96842 | 10/23/1997 | 03:00:00 PM | 4 | 17.87 | 0
96843 | 10/23/1997 | 04:00:00 PM | 4 | 18.34 | 0
96844 | 10/23/1997 | 05:00:00 PM | 4 | 18.81 | 0
96845 | 10/23/1997 | 06:00:00 PM | 4 | 19.22 | 0
96846 | 10/23/1997 | 07:00:00 PM | 4 | 19.53 | 0
96847 | 10/23/1997 | 08:00:00 PM | 4 | 19.72 | 0
96848 | 10/23/1997 | 09:00:00 PM | 4 | 19.75 | 0
96849 | 10/23/1997 | 10:00:00 PM | 4 | 19.69 | 0
96850 | 10/23/1997 | 11:00:00 PM | 4 | 19.53 | 0
96851 | 10/24/1997 | 12:00:00 AM | 4 | 19.34 | 0
96852 | 10/24/1997 | 01:00:00 AM | 4 | 19.1 | 0
96853 | 10/24/1997 | 02:00:00 AM | 4 | 18.82 | 0
96854 | 10/24/1997 | 03:00:00 AM | 4 | 18.49 | 0
96855 | 10/24/1997 | 04:00:00 AM | 4 | 18.14 | 0
96856 | 10/24/1997 | 05:00:00 AM | 4 | 17.8 | 0
96857 | 10/24/1997 | 06:00:00 AM | 4 | 17.47 | 0
96858 | 10/24/1997 | 07:00:00 AM | 4 | 17.16 | 0
96859 | 10/24/1997 | 08:00:00 AM | 4 | 16.84 | 0
96860 | 10/24/1997 | 09:00:00 AM | 4 | 16.5 | 0
96861 | 10/24/1997 | 10:00:00 AM | 4 | 16.16 | 0
96862 | 10/24/1997 | 11:00:00 AM | 4 | 15.89 | 0
96863 | 10/24/1997 | 12:00:00 PM | 4 | 15.74 | 0
96864 | 10/24/1997 | 01:00:00 PM | 4 | 15.76 | 0
96865 | 10/24/1997 | 02:00:00 PM | 4 | 15.95 | 0
96866 | 10/24/1997 | 03:00:00 PM | 4 | 16.27 | 0
96867 | 10/24/1997 | 04:00:00 PM | 4 | 16.68 | 0
96868 | 10/24/1997 | 05:00:00 PM | 4 | 17.12 | 0
96869 | 10/24/1997 | 06:00:00 PM | 4 | 17.53 | 0
96870 | 10/24/1997 | 07:00:00 PM | 4 | 17.82 | 0
96871 | 10/24/1997 | 08:00:00 PM | 4 | 17.97 | 0
96872 | 10/24/1997 | 09:00:00 PM | 4 | 17.97 | 0
96479 | 10/08/1997 | 12:00:00 PM | 4 | 17.09 | 0
96480 | 10/08/1997 | 01:00:00 PM | 4 | 17.23 | 0
96481 | 10/08/1997 | 02:00:00 PM | 4 | 17.52 | 0
96482 | 10/08/1997 | 03:00:00 PM | 4 | 17.97 | 0
96483 | 10/08/1997 | 04:00:00 PM | 4 | 18.51 | 0
96484 | 10/08/1997 | 05:00:00 PM | 4 | 19.07 | 0
96485 | 10/08/1997 | 06:00:00 PM | 4 | 19.6 | 0
96486 | 10/08/1997 | 07:00:00 PM | 4 | 20.05 | 0
96487 | 10/08/1997 | 08:00:00 PM | 4 | 20.34 | 0
96488 | 10/08/1997 | 09:00:00 PM | 4 | 20.48 | 0
96489 | 10/08/1997 | 10:00:00 PM | 4 | 20.48 | 0
96490 | 10/08/1997 | 11:00:00 PM | 4 | 20.38 | 0
96491 | 10/09/1997 | 12:00:00 AM | 4 | 20.22 | 0
96492 | 10/09/1997 | 01:00:00 AM | 4 | 20.02 | 0
96493 | 10/09/1997 | 02:00:00 AM | 4 | 19.8 | 0
96494 | 10/09/1997 | 03:00:00 AM | 4 | 19.56 | 0
96495 | 10/09/1997 | 04:00:00 AM | 4 | 19.33 | 0
96496 | 10/09/1997 | 05:00:00 AM | 4 | 19.11 | 0
96497 | 10/09/1997 | 06:00:00 AM | 4 | 18.89 | 0
96498 | 10/09/1997 | 07:00:00 AM | 4 | 18.65 | 0
96499 | 10/09/1997 | 08:00:00 AM | 4 | 18.41 | 0
96500 | 10/09/1997 | 09:00:00 AM | 4 | 18.18 | 0
96501 | 10/09/1997 | 10:00:00 AM | 4 | 17.97 | 0
96502 | 10/09/1997 | 11:00:00 AM | 4 | 17.8 | 0
96503 | 10/09/1997 | 12:00:00 PM | 4 | 17.69 | 0
96504 | 10/09/1997 | 01:00:00 PM | 4 | 17.63 | 0
96505 | 10/09/1997 | 02:00:00 PM | 4 | 17.66 | 0
96506 | 10/09/1997 | 03:00:00 PM | 4 | 17.8 | 0
96507 | 10/09/1997 | 04:00:00 PM | 4 | 18.12 | 0
96508 | 10/09/1997 | 05:00:00 PM | 4 | 18.58 | 0
96509 | 10/09/1997 | 06:00:00 PM | 4 | 19.09 | 0
96510 | 10/09/1997 | 07:00:00 PM | 4 | 19.55 | 0
96511 | 10/09/1997 | 08:00:00 PM | 4 | 19.89 | 0
96512 | 10/09/1997 | 09:00:00 PM | 4 | 20.05 | 0
96513 | 10/09/1997 | 10:00:00 PM | 4 | 20.06 | 0
96514 | 10/09/1997 | 11:00:00 PM | 4 | 19.96 | 0
96515 | 10/10/1997 | 12:00:00 AM | 4 | 19.8 | 0
96516 | 10/10/1997 | 01:00:00 AM | 4 | 19.58 | 0
96517 | 10/10/1997 | 02:00:00 AM | 4 | 19.33 | 0
96518 | 10/10/1997 | 03:00:00 AM | 4 | 19.09 | 0
96519 | 10/10/1997 | 04:00:00 AM | 4 | 18.83 | 0
96520 | 10/10/1997 | 05:00:00 AM | 4 | 18.56 | 0
96521 | 10/10/1997 | 06:00:00 AM | 4 | 18.28 | 0
96522 | 10/10/1997 | 07:00:00 AM | 4 | 18.02 | 0
96523 | 10/10/1997 | 08:00:00 AM | 4 | 17.78 | 0
96524 | 10/10/1997 | 09:00:00 AM | 4 | 17.55 | 0
96525 | 10/10/1997 | 10:00:00 AM | 4 | 17.36 | 0
96526 | 10/10/1997 | 11:00:00 AM | 4 | 17.22 | 0
96527 | 10/10/1997 | 12:00:00 PM | 4 | 17.17 | 0
96528 | 10/10/1997 | 01:00:00 PM | 4 | 17.22 | 0
96529 | 10/10/1997 | 02:00:00 PM | 4 | 17.36 | 0
96530 | 10/10/1997 | 03:00:00 PM | 4 | 17.53 | 0
96531 | 10/10/1997 | 04:00:00 PM | 4 | 17.77 | 0
96532 | 10/10/1997 | 05:00:00 PM | 4 | 18.07 | 0
96533 | 10/10/1997 | 06:00:00 PM | 4 | 18.34 | 0
96534 | 10/10/1997 | 07:00:00 PM | 4 | 18.51 | 0
96535 | 10/10/1997 | 08:00:00 PM | 4 | 18.58 | 0
96536 | 10/10/1997 | 09:00:00 PM | 4 | 18.55 | 0
96537 | 10/10/1997 | 10:00:00 PM | 4 | 18.43 | 0
96538 | 10/10/1997 | 11:00:00 PM | 4 | 18.26 | 0
96539 | 10/11/1997 | 12:00:00 AM | 4 | 18.05 | 0
96540 | 10/11/1997 | 01:00:00 AM | 4 | 17.82 | 0
96541 | 10/11/1997 | 02:00:00 AM | 4 | 17.58 | 0
96542 | 10/11/1997 | 03:00:00 AM | 4 | 17.35 | 0
96543 | 10/11/1997 | 04:00:00 AM | 4 | 17.11 | 0
96544 | 10/11/1997 | 05:00:00 AM | 4 | 16.88 | 0
96545 | 10/11/1997 | 06:00:00 AM | 4 | 16.63 | 0
96546 | 10/11/1997 | 07:00:00 AM | 4 | 16.39 | 0
96547 | 10/11/1997 | 08:00:00 AM | 4 | 16.16 | 0
96548 | 10/11/1997 | 09:00:00 AM | 4 | 15.94 | 0
96549 | 10/11/1997 | 10:00:00 AM | 4 | 15.74 | 0
96550 | 10/11/1997 | 11:00:00 AM | 4 | 15.6 | 0
73210 | 04/02/1998 | 10:00:00 AM | 3 | 7.51 | 0
73211 | 04/02/1998 | 11:00:00 AM | 3 | 9.07 | 0
73212 | 04/02/1998 | 12:00:00 PM | 3 | 10.66 | 0
73213 | 04/02/1998 | 01:00:00 PM | 3 | 11.97 | 0
73214 | 04/02/1998 | 02:00:00 PM | 3 | 13.43 | 0
73215 | 04/02/1998 | 03:00:00 PM | 3 | 14.36 | 0
73216 | 04/02/1998 | 04:00:00 PM | 3 | 14.93 | 0
73217 | 04/02/1998 | 05:00:00 PM | 3 | 15.31 | 0
93366 | 05/31/1997 | 07:00:00 PM | 4 | 26.862 | 1 | Interpolated From Previous Year
93367 | 05/31/1997 | 08:00:00 PM | 4 | 27.342 | 1 | Interpolated From Previous Year
68257 | 09/08/1997 | 01:00:00 AM | 3 | 30.54 | 0
68258 | 09/08/1997 | 02:00:00 AM | 3 | 29.8 | 0
68259 | 09/08/1997 | 03:00:00 AM | 3 | 29.18 | 0
68260 | 09/08/1997 | 04:00:00 AM | 3 | 28.6 | 0
68261 | 09/08/1997 | 05:00:00 AM | 3 | 28.01 | 0
68262 | 09/08/1997 | 06:00:00 AM | 3 | 27.38 | 0
68263 | 09/08/1997 | 07:00:00 AM | 3 | 26.77 | 0
68264 | 09/08/1997 | 08:00:00 AM | 3 | 26.2 | 0
68265 | 09/08/1997 | 09:00:00 AM | 3 | 25.78 | 0
68266 | 09/08/1997 | 10:00:00 AM | 3 | 25.66 | 0
68267 | 09/08/1997 | 11:00:00 AM | 3 | 25.86 | 0
68268 | 09/08/1997 | 12:00:00 PM | 3 | 26.29 | 0
68269 | 09/08/1997 | 01:00:00 PM | 3 | 26.92 | 0
68270 | 09/08/1997 | 02:00:00 PM | 3 | 28.05 | 0
68271 | 09/08/1997 | 03:00:00 PM | 3 | 29.79 | 0
68272 | 09/08/1997 | 04:00:00 PM | 3 | 31.62 | 0
68273 | 09/08/1997 | 05:00:00 PM | 3 | 33.09 | 0
68274 | 09/08/1997 | 06:00:00 PM | 3 | 33.95 | 0
68275 | 09/08/1997 | 07:00:00 PM | 3 | 34.23 | 0
68276 | 09/08/1997 | 08:00:00 PM | 3 | 34.03 | 0
68277 | 09/08/1997 | 09:00:00 PM | 3 | 33.45 | 0
68278 | 09/08/1997 | 10:00:00 PM | 3 | 32.67 | 0
68279 | 09/08/1997 | 11:00:00 PM | 3 | 31.84 | 0
68280 | 09/09/1997 | 12:00:00 AM | 3 | 31.04 | 0
68281 | 09/09/1997 | 01:00:00 AM | 3 | 30.31 | 0
68282 | 09/09/1997 | 02:00:00 AM | 3 | 29.61 | 0
68283 | 09/09/1997 | 03:00:00 AM | 3 | 28.94 | 0
68284 | 09/09/1997 | 04:00:00 AM | 3 | 28.33 | 0
68285 | 09/09/1997 | 05:00:00 AM | 3 | 27.8 | 0
68286 | 09/09/1997 | 06:00:00 AM | 3 | 27.3 | 0
68287 | 09/09/1997 | 07:00:00 AM | 3 | 26.85 | 0
68288 | 09/09/1997 | 08:00:00 AM | 3 | 26.44 | 0
68289 | 09/09/1997 | 09:00:00 AM | 3 | 26.12 | 0
68290 | 09/09/1997 | 10:00:00 AM | 3 | 26.23 | 0
68291 | 09/09/1997 | 11:00:00 AM | 3 | 26.96 | 0
68292 | 09/09/1997 | 12:00:00 PM | 3 | 28.26 | 0
68293 | 09/09/1997 | 01:00:00 PM | 3 | 29.85 | 0
68294 | 09/09/1997 | 02:00:00 PM | 3 | 31.32 | 0
68295 | 09/09/1997 | 03:00:00 PM | 3 | 32.47 | 0
68296 | 09/09/1997 | 04:00:00 PM | 3 | 33.4 | 0
68297 | 09/09/1997 | 05:00:00 PM | 3 | 33.56 | 0
68298 | 09/09/1997 | 06:00:00 PM | 3 | 33.62 | 0
68299 | 09/09/1997 | 07:00:00 PM | 3 | 33.72 | 0
68300 | 09/09/1997 | 08:00:00 PM | 3 | 33.42 | 0
68301 | 09/09/1997 | 09:00:00 PM | 3 | 32.74 | 0
68302 | 09/09/1997 | 10:00:00 PM | 3 | 31.92 | 0
68303 | 09/09/1997 | 11:00:00 PM | 3 | 31.1 | 0
68304 | 09/10/1997 | 12:00:00 AM | 3 | 30.32 | 0
68305 | 09/10/1997 | 01:00:00 AM | 3 | 29.56 | 0
68306 | 09/10/1997 | 02:00:00 AM | 3 | 28.82 | 0
68307 | 09/10/1997 | 03:00:00 AM | 3 | 28.1 | 0
68308 | 09/10/1997 | 04:00:00 AM | 3 | 27.4 | 0
68309 | 09/10/1997 | 05:00:00 AM | 3 | 26.75 | 0
68310 | 09/10/1997 | 06:00:00 AM | 3 | 26.12 | 0
68311 | 09/10/1997 | 07:00:00 AM | 3 | 25.53 | 0
68312 | 09/10/1997 | 08:00:00 AM | 3 | 24.95 | 0
68313 | 09/10/1997 | 09:00:00 AM | 3 | 24.55 | 0
68314 | 09/10/1997 | 10:00:00 AM | 3 | 24.67 | 0
68315 | 09/10/1997 | 11:00:00 AM | 3 | 25.47 | 0
68316 | 09/10/1997 | 12:00:00 PM | 3 | 26.8 | 0
68317 | 09/10/1997 | 01:00:00 PM | 3 | 28.52 | 0
68318 | 09/10/1997 | 02:00:00 PM | 3 | 30.32 | 0
68319 | 09/10/1997 | 03:00:00 PM | 3 | 31.77 | 0
68320 | 09/10/1997 | 04:00:00 PM | 3 | 32.69 | 0
68321 | 09/10/1997 | 05:00:00 PM | 3 | 33.5 | 0
68322 | 09/10/1997 | 06:00:00 PM | 3 | 33.9 | 0
68323 | 09/10/1997 | 07:00:00 PM | 3 | 33.82 | 0
68324 | 09/10/1997 | 08:00:00 PM | 3 | 33.3 | 0
68325 | 09/10/1997 | 09:00:00 PM | 3 | 32.42 | 0
68326 | 09/10/1997 | 10:00:00 PM | 3 | 31.4 | 0
68327 | 09/10/1997 | 11:00:00 PM | 3 | 30.43 | 0
68328 | 09/11/1997 | 12:00:00 AM | 3 | 29.54 | 0
68329 | 09/11/1997 | 01:00:00 AM | 3 | 28.72 | 0
68330 | 09/11/1997 | 02:00:00 AM | 3 | 27.97 | 0
68331 | 09/11/1997 | 03:00:00 AM | 3 | 27.27 | 0
68332 | 09/11/1997 | 04:00:00 AM | 3 | 26.62 | 0
68333 | 09/11/1997 | 05:00:00 AM | 3 | 25.99 | 0
68334 | 09/11/1997 | 06:00:00 AM | 3 | 25.41 | 0
68335 | 09/11/1997 | 07:00:00 AM | 3 | 24.84 | 0
68336 | 09/11/1997 | 08:00:00 AM | 3 | 24.29 | 0
68337 | 09/11/1997 | 09:00:00 AM | 3 | 23.91 | 0
68338 | 09/11/1997 | 10:00:00 AM | 3 | 24.02 | 0
68339 | 09/11/1997 | 11:00:00 AM | 3 | 24.72 | 0
68340 | 09/11/1997 | 12:00:00 PM | 3 | 25.92 | 0
68341 | 09/11/1997 | 01:00:00 PM | 3 | 27.41 | 0
68342 | 09/11/1997 | 02:00:00 PM | 3 | 29 | 0
71042 | 01/02/1998 | 02:00:00 AM | 3 | 6.683 | 0
71043 | 01/02/1998 | 03:00:00 AM | 3 | 6.616 | 0
71044 | 01/02/1998 | 04:00:00 AM | 3 | 6.542 | 0
71045 | 01/02/1998 | 05:00:00 AM | 3 | 6.474 | 0
71046 | 01/02/1998 | 06:00:00 AM | 3 | 6.421 | 0
71047 | 01/02/1998 | 07:00:00 AM | 3 | 6.292 | 0
71048 | 01/02/1998 | 08:00:00 AM | 3 | 6.108 | 0
71049 | 01/02/1998 | 09:00:00 AM | 3 | 5.907 | 0
71050 | 01/02/1998 | 10:00:00 AM | 3 | 5.911 | 0
71051 | 01/02/1998 | 11:00:00 AM | 3 | 6.013 | 0
71052 | 01/02/1998 | 12:00:00 PM | 3 | 5.922 | 0
71053 | 01/02/1998 | 01:00:00 PM | 3 | 5.824 | 0
71054 | 01/02/1998 | 02:00:00 PM | 3 | 5.931 | 0
71055 | 01/02/1998 | 03:00:00 PM | 3 | 6.311 | 0
71056 | 01/02/1998 | 04:00:00 PM | 3 | 6.833 | 0
71057 | 01/02/1998 | 05:00:00 PM | 3 | 7.05 | 0
71058 | 01/02/1998 | 06:00:00 PM | 3 | 6.926 | 0
71059 | 01/02/1998 | 07:00:00 PM | 3 | 6.581 | 0
71060 | 01/02/1998 | 08:00:00 PM | 3 | 6.092 | 0
71061 | 01/02/1998 | 09:00:00 PM | 3 | 5.614 | 0
71062 | 01/02/1998 | 10:00:00 PM | 3 | 5.156 | 0
71063 | 01/02/1998 | 11:00:00 PM | 3 | 4.737 | 0
71064 | 01/03/1998 | 12:00:00 AM | 3 | 4.319 | 0
71065 | 01/03/1998 | 01:00:00 AM | 3 | 3.913 | 0
71066 | 01/03/1998 | 02:00:00 AM | 3 | 3.507 | 0
71067 | 01/03/1998 | 03:00:00 AM | 3 | 3.092 | 0
71068 | 01/03/1998 | 04:00:00 AM | 3 | 2.695 | 0
71069 | 01/03/1998 | 05:00:00 AM | 3 | 2.324 | 0
71070 | 01/03/1998 | 06:00:00 AM | 3 | 1.971 | 0
71071 | 01/03/1998 | 07:00:00 AM | 3 | 1.654 | 0
71072 | 01/03/1998 | 08:00:00 AM | 3 | 1.432 | 0
71073 | 01/03/1998 | 09:00:00 AM | 3 | 1.307 | 0
71074 | 01/03/1998 | 10:00:00 AM | 3 | 1.29 | 0
71075 | 01/03/1998 | 11:00:00 AM | 3 | 1.595 | 0
71076 | 01/03/1998 | 12:00:00 PM | 3 | 2.384 | 0
71077 | 01/03/1998 | 01:00:00 PM | 3 | 3.533 | 0
71078 | 01/03/1998 | 02:00:00 PM | 3 | 4.848 | 0
71079 | 01/03/1998 | 03:00:00 PM | 3 | 6.053 | 0
71080 | 01/03/1998 | 04:00:00 PM | 3 | 6.912 | 0
71081 | 01/03/1998 | 05:00:00 PM | 3 | 7.34 | 0
71082 | 01/03/1998 | 06:00:00 PM | 3 | 7.29 | 0
71083 | 01/03/1998 | 07:00:00 PM | 3 | 6.903 | 0
71084 | 01/03/1998 | 08:00:00 PM | 3 | 6.421 | 0
71085 | 01/03/1998 | 09:00:00 PM | 3 | 5.945 | 0
71086 | 01/03/1998 | 10:00:00 PM | 3 | 5.485 | 0
71087 | 01/03/1998 | 11:00:00 PM | 3 | 5.068 | 0
71088 | 01/04/1998 | 12:00:00 AM | 3 | 4.708 | 0
71089 | 01/04/1998 | 01:00:00 AM | 3 | 4.431 | 0
71090 | 01/04/1998 | 02:00:00 AM | 3 | 4.16 | 0
71091 | 01/04/1998 | 03:00:00 AM | 3 | 3.869 | 0
71092 | 01/04/1998 | 04:00:00 AM | 3 | 3.513 | 0
71093 | 01/04/1998 | 05:00:00 AM | 3 | 3.117 | 0
71094 | 01/04/1998 | 06:00:00 AM | 3 | 2.851 | 0
71095 | 01/04/1998 | 07:00:00 AM | 3 | 2.804 | 0
71096 | 01/04/1998 | 08:00:00 AM | 3 | 2.799 | 0
71097 | 01/04/1998 | 09:00:00 AM | 3 | 2.734 | 0
71098 | 01/04/1998 | 10:00:00 AM | 3 | 2.69 | 0
71099 | 01/04/1998 | 11:00:00 AM | 3 | 2.714 | 0
71100 | 01/04/1998 | 12:00:00 PM | 3 | 2.747 | 0
71101 | 01/04/1998 | 01:00:00 PM | 3 | 2.902 | 0
71102 | 01/04/1998 | 02:00:00 PM | 3 | 3.296 | 0
71103 | 01/04/1998 | 03:00:00 PM | 3 | 4.006 | 0
71104 | 01/04/1998 | 04:00:00 PM | 3 | 4.722 | 0
71105 | 01/04/1998 | 05:00:00 PM | 3 | 5.064 | 0
71106 | 01/04/1998 | 06:00:00 PM | 3 | 5.018 | 0
71107 | 01/04/1998 | 07:00:00 PM | 3 | 4.782 | 0
71108 | 01/04/1998 | 08:00:00 PM | 3 | 4.46 | 0
71109 | 01/04/1998 | 09:00:00 PM | 3 | 4.052 | 0
71110 | 01/04/1998 | 10:00:00 PM | 3 | 3.602 | 0
71111 | 01/04/1998 | 11:00:00 PM | 3 | 3.147 | 0
71112 | 01/05/1998 | 12:00:00 AM | 3 | 2.703 | 0
71113 | 01/05/1998 | 01:00:00 AM | 3 | 2.303 | 0
71114 | 01/05/1998 | 02:00:00 AM | 3 | 1.973 | 0
71115 | 01/05/1998 | 03:00:00 AM | 3 | 1.64 | 0
71116 | 01/05/1998 | 04:00:00 AM | 3 | 1.32 | 0
71117 | 01/05/1998 | 05:00:00 AM | 3 | 1.062 | 0
71118 | 01/05/1998 | 06:00:00 AM | 3 | 0.784 | 0
72432 | 03/01/1998 | 12:00:00 AM | 3 | 10.76 | 0
72433 | 03/01/1998 | 01:00:00 AM | 3 | 10.14 | 0
72434 | 03/01/1998 | 02:00:00 AM | 3 | 9.5 | 0
72435 | 03/01/1998 | 03:00:00 AM | 3 | 8.85 | 0
72436 | 03/01/1998 | 04:00:00 AM | 3 | 8.22 | 0
72437 | 03/01/1998 | 05:00:00 AM | 3 | 7.62 | 0
72438 | 03/01/1998 | 06:00:00 AM | 3 | 7.07 | 0
72439 | 03/01/1998 | 07:00:00 AM | 3 | 6.608 | 0
72440 | 03/01/1998 | 08:00:00 AM | 3 | 6.231 | 0
74384 | 05/21/1998 | 08:00:00 AM | 3 | 15.02 | 0
74385 | 05/21/1998 | 09:00:00 AM | 3 | 15.05 | 0
74386 | 05/21/1998 | 10:00:00 AM | 3 | 15.65 | 0
75632 | 07/12/1998 | 08:00:00 AM | 3 | 28.34 | 0
75633 | 07/12/1998 | 09:00:00 AM | 3 | 28.18 | 0
75634 | 07/12/1998 | 10:00:00 AM | 3 | 28.65 | 0
75635 | 07/12/1998 | 11:00:00 AM | 3 | 29.72 | 0
75636 | 07/12/1998 | 12:00:00 PM | 3 | 31.28 | 0
75637 | 07/12/1998 | 01:00:00 PM | 3 | 33.09 | 0
75638 | 07/12/1998 | 02:00:00 PM | 3 | 35 | 0
75639 | 07/12/1998 | 03:00:00 PM | 3 | 36.85 | 0
75640 | 07/12/1998 | 04:00:00 PM | 3 | 38.42 | 0
75641 | 07/12/1998 | 05:00:00 PM | 3 | 39.71 | 0
75642 | 07/12/1998 | 06:00:00 PM | 3 | 40.58 | 0
75643 | 07/12/1998 | 07:00:00 PM | 3 | 40.95 | 0
75644 | 07/12/1998 | 08:00:00 PM | 3 | 40.81 | 0
75645 | 07/12/1998 | 09:00:00 PM | 3 | 40.14 | 0
75646 | 07/12/1998 | 10:00:00 PM | 3 | 39.12 | 0
75647 | 07/12/1998 | 11:00:00 PM | 3 | 37.96 | 0
75648 | 07/13/1998 | 12:00:00 AM | 3 | 36.82 | 0
75649 | 07/13/1998 | 01:00:00 AM | 3 | 35.72 | 0
75650 | 07/13/1998 | 02:00:00 AM | 3 | 34.69 | 0
75651 | 07/13/1998 | 03:00:00 AM | 3 | 33.72 | 0
75652 | 07/13/1998 | 04:00:00 AM | 3 | 32.78 | 0
75653 | 07/13/1998 | 05:00:00 AM | 3 | 31.9 | 0
75654 | 07/13/1998 | 06:00:00 AM | 3 | 31.07 | 0
75655 | 07/13/1998 | 07:00:00 AM | 3 | 30.29 | 0
75656 | 07/13/1998 | 08:00:00 AM | 3 | 29.65 | 0
75657 | 07/13/1998 | 09:00:00 AM | 3 | 29.46 | 0
75658 | 07/13/1998 | 10:00:00 AM | 3 | 29.85 | 0
75659 | 07/13/1998 | 11:00:00 AM | 3 | 30.83 | 0
78157 | 10/25/1998 | 01:00:00 PM | 3 | 9.305 | 1 | From Previous Hours
78158 | 10/25/1998 | 02:00:00 PM | 3 | 10.765 | 1 | From Previous Hours
78159 | 10/25/1998 | 03:00:00 PM | 3 | 12.165 | 1 | From Previous Hours
78160 | 10/25/1998 | 04:00:00 PM | 3 | 13.375 | 1 | From Previous Hours
78161 | 10/25/1998 | 05:00:00 PM | 3 | 14.265 | 1 | From Previous Hours
78162 | 10/25/1998 | 06:00:00 PM | 3 | 14.725 | 1 | From Previous Hours
78163 | 10/25/1998 | 07:00:00 PM | 3 | 14.645 | 1 | From Previous Hours
78164 | 10/25/1998 | 08:00:00 PM | 3 | 14.125 | 1 | From Previous Hours
78165 | 10/25/1998 | 09:00:00 PM | 3 | 13.415 | 1 | From Previous Hours
78166 | 10/25/1998 | 10:00:00 PM | 3 | 12.675 | 1 | From Previous Hours
78167 | 10/25/1998 | 11:00:00 PM | 3 | 11.935 | 1 | From Previous Hours
78168 | 10/26/1998 | 12:00:00 AM | 3 | 11.215 | 1 | From Previous Hours
78169 | 10/26/1998 | 01:00:00 AM | 3 | 10.505 | 1 | From Previous Hours
78170 | 10/26/1998 | 02:00:00 AM | 3 | 9.825 | 1 | From Previous Hours
78171 | 10/26/1998 | 03:00:00 AM | 3 | 9.165 | 1 | From Previous Hours
78172 | 10/26/1998 | 04:00:00 AM | 3 | 8.545 | 1 | From Previous Hours
78173 | 10/26/1998 | 05:00:00 AM | 3 | 7.945 | 1 | From Previous Hours
78174 | 10/26/1998 | 06:00:00 AM | 3 | 7.375 | 1 | From Previous Hours
78175 | 10/26/1998 | 07:00:00 AM | 3 | 6.835 | 1 | From Previous Hours
78176 | 10/26/1998 | 08:00:00 AM | 3 | 6.315 | 1 | From Previous Hours
78177 | 10/26/1998 | 09:00:00 AM | 3 | 5.845 | 1 | From Previous Hours
78178 | 10/26/1998 | 10:00:00 AM | 3 | 5.695 | 1 | From Previous Hours
78179 | 10/26/1998 | 11:00:00 AM | 3 | 6.105 | 1 | From Previous Hours
78180 | 10/26/1998 | 12:00:00 PM | 3 | 7.105 | 1 | From Previous Hours
78181 | 10/26/1998 | 01:00:00 PM | 3 | 8.505 | 1 | From Previous Hours
78182 | 10/26/1998 | 02:00:00 PM | 3 | 10.105 | 1 | From Previous Hours
78183 | 10/26/1998 | 03:00:00 PM | 3 | 11.705 | 1 | From Previous Hours
78184 | 10/26/1998 | 04:00:00 PM | 3 | 13.085 | 1 | From Previous Hours
78185 | 10/26/1998 | 05:00:00 PM | 3 | 14.095 | 1 | From Previous Hours
78186 | 10/26/1998 | 06:00:00 PM | 3 | 14.635 | 1 | From Previous Hours
78187 | 10/26/1998 | 07:00:00 PM | 3 | 14.665 | 1 | From Previous Hours
78188 | 10/26/1998 | 08:00:00 PM | 3 | 14.245 | 1 | From Previous Hours
78189 | 10/26/1998 | 09:00:00 PM | 3 | 13.595 | 1 | From Previous Hours
78190 | 10/26/1998 | 10:00:00 PM | 3 | 12.865 | 1 | From Previous Hours
70441 | 12/08/1997 | 01:00:00 AM | 3 | 3.11 | 0
70442 | 12/08/1997 | 02:00:00 AM | 3 | 2.906 | 0
78440 | 11/06/1998 | 08:00:00 AM | 3 | 7.295 | 1 | From Previous Hours
78441 | 11/06/1998 | 09:00:00 AM | 3 | 7.135 | 1 | From Previous Hours
78442 | 11/06/1998 | 10:00:00 AM | 3 | 7.495 | 1 | From Previous Hours
78443 | 11/06/1998 | 11:00:00 AM | 3 | 8.425 | 1 | From Previous Hours
78444 | 11/06/1998 | 12:00:00 PM | 3 | 9.725 | 1 | From Previous Hours
78445 | 11/06/1998 | 01:00:00 PM | 3 | 11.155 | 1 | From Previous Hours
78446 | 11/06/1998 | 02:00:00 PM | 3 | 12.465 | 1 | From Previous Hours
78447 | 11/06/1998 | 03:00:00 PM | 3 | 13.245 | 1 | From Previous Hours
78448 | 11/06/1998 | 04:00:00 PM | 3 | 13.675 | 1 | From Previous Hours
78449 | 11/06/1998 | 05:00:00 PM | 3 | 13.845 | 1 | From Previous Hours
78450 | 11/06/1998 | 06:00:00 PM | 3 | 13.845 | 1 | From Previous Hours
78451 | 11/06/1998 | 07:00:00 PM | 3 | 13.715 | 1 | From Previous Hours
78452 | 11/06/1998 | 08:00:00 PM | 3 | 13.515 | 1 | From Previous Hours
78453 | 11/06/1998 | 09:00:00 PM | 3 | 13.315 | 1 | From Previous Hours
78454 | 11/06/1998 | 10:00:00 PM | 3 | 13.105 | 1 | From Previous Hours
78455 | 11/06/1998 | 11:00:00 PM | 3 | 12.845 | 1 | From Previous Hours
78456 | 11/07/1998 | 12:00:00 AM | 3 | 12.485 | 1 | From Previous Hours
78457 | 11/07/1998 | 01:00:00 AM | 3 | 12.015 | 1 | From Previous Hours
78458 | 11/07/1998 | 02:00:00 AM | 3 | 11.475 | 1 | From Previous Hours
78459 | 11/07/1998 | 03:00:00 AM | 3 | 10.925 | 1 | From Previous Hours
78460 | 11/07/1998 | 04:00:00 AM | 3 | 10.375 | 1 | From Previous Hours
78461 | 11/07/1998 | 05:00:00 AM | 3 | 9.845 | 1 | From Previous Hours
78462 | 11/07/1998 | 06:00:00 AM | 3 | 9.335 | 1 | From Previous Hours
78463 | 11/07/1998 | 07:00:00 AM | 3 | 8.845 | 1 | From Previous Hours
78464 | 11/07/1998 | 08:00:00 AM | 3 | 8.385 | 1 | From Previous Hours
78465 | 11/07/1998 | 09:00:00 AM | 3 | 8.015 | 1 | From Previous Hours
78466 | 11/07/1998 | 10:00:00 AM | 3 | 7.935 | 1 | From Previous Hours
78467 | 11/07/1998 | 11:00:00 AM | 3 | 8.355 | 1 | From Previous Hours
78468 | 11/07/1998 | 12:00:00 PM | 3 | 9.295 | 1 | From Previous Hours
78469 | 11/07/1998 | 01:00:00 PM | 3 | 10.595 | 1 | From Previous Hours
78470 | 11/07/1998 | 02:00:00 PM | 3 | 11.685 | 1 | From Previous Hours
78471 | 11/07/1998 | 03:00:00 PM | 3 | 12.675 | 1 | From Previous Hours
78472 | 11/07/1998 | 04:00:00 PM | 3 | 13.445 | 1 | From Previous Hours
78473 | 11/07/1998 | 05:00:00 PM | 3 | 13.815 | 1 | From Previous Hours
78474 | 11/07/1998 | 06:00:00 PM | 3 | 13.725 | 1 | From Previous Hours
78475 | 11/07/1998 | 07:00:00 PM | 3 | 13.265 | 1 | From Previous Hours
78476 | 11/07/1998 | 08:00:00 PM | 3 | 12.665 | 1 | From Previous Hours
78477 | 11/07/1998 | 09:00:00 PM | 3 | 12.025 | 1 | From Previous Hours
78478 | 11/07/1998 | 10:00:00 PM | 3 | 11.395 | 1 | From Previous Hours
78479 | 11/07/1998 | 11:00:00 PM | 3 | 10.785 | 1 | From Previous Hours
78480 | 11/08/1998 | 12:00:00 AM | 3 | 10.195 | 1 | From Previous Hours
78481 | 11/08/1998 | 01:00:00 AM | 3 | 9.655 | 1 | From Previous Hours
78482 | 11/08/1998 | 02:00:00 AM | 3 | 9.155 | 1 | From Previous Hours
78483 | 11/08/1998 | 03:00:00 AM | 3 | 8.645 | 1 | From Previous Hours
78484 | 11/08/1998 | 04:00:00 AM | 3 | 8.115 | 1 | From Previous Hours
78485 | 11/08/1998 | 05:00:00 AM | 3 | 7.595 | 1 | From Previous Hours
78486 | 11/08/1998 | 06:00:00 AM | 3 | 7.075 | 1 | From Previous Hours
78487 | 11/08/1998 | 07:00:00 AM | 3 | 6.595 | 1 | From Previous Hours
78488 | 11/08/1998 | 08:00:00 AM | 3 | 6.145 | 1 | From Previous Hours
78489 | 11/08/1998 | 09:00:00 AM | 3 | 5.885 | 1 | From Previous Hours
78490 | 11/08/1998 | 10:00:00 AM | 3 | 6.095 | 1 | From Previous Hours
78491 | 11/08/1998 | 11:00:00 AM | 3 | 6.825 | 1 | From Previous Hours
78492 | 11/08/1998 | 12:00:00 PM | 3 | 7.985 | 1 | From Previous Hours
76872 | 09/02/1998 | 12:00:00 AM | 3 | 34.82 | 0
76873 | 09/02/1998 | 01:00:00 AM | 3 | 33.86 | 0
76874 | 09/02/1998 | 02:00:00 AM | 3 | 32.96 | 0
76875 | 09/02/1998 | 03:00:00 AM | 3 | 32.11 | 0
76876 | 09/02/1998 | 04:00:00 AM | 3 | 31.3 | 0
76877 | 09/02/1998 | 05:00:00 AM | 3 | 30.54 | 0
76878 | 09/02/1998 | 06:00:00 AM | 3 | 29.81 | 0
76879 | 09/02/1998 | 07:00:00 AM | 3 | 29.12 | 0
76880 | 09/02/1998 | 08:00:00 AM | 3 | 28.48 | 0
119104 | 03/19/1997 | 05:00:00 PM | 5 | 15.2 | 0
119105 | 03/19/1997 | 06:00:00 PM | 5 | 15.55 | 0
119106 | 03/19/1997 | 07:00:00 PM | 5 | 15.9 | 0
119107 | 03/19/1997 | 08:00:00 PM | 5 | 16.21 | 0
119108 | 03/19/1997 | 09:00:00 PM | 5 | 16.44 | 0
119109 | 03/19/1997 | 10:00:00 PM | 5 | 16.6 | 0
72843 | 03/18/1998 | 03:00:00 AM | 3 | 11.52 | 0
72844 | 03/18/1998 | 04:00:00 AM | 3 | 10.78 | 0
72845 | 03/18/1998 | 05:00:00 AM | 3 | 10.07 | 0
72846 | 03/18/1998 | 06:00:00 AM | 3 | 9.4 | 0
72847 | 03/18/1998 | 07:00:00 AM | 3 | 8.78 | 0
72848 | 03/18/1998 | 08:00:00 AM | 3 | 8.25 | 0
72849 | 03/18/1998 | 09:00:00 AM | 3 | 8.14 | 0
72850 | 03/18/1998 | 10:00:00 AM | 3 | 8.67 | 0
72851 | 03/18/1998 | 11:00:00 AM | 3 | 9.82 | 0
72852 | 03/18/1998 | 12:00:00 PM | 3 | 11.38 | 0
72853 | 03/18/1998 | 01:00:00 PM | 3 | 13.11 | 0
72854 | 03/18/1998 | 02:00:00 PM | 3 | 14.82 | 0
72855 | 03/18/1998 | 03:00:00 PM | 3 | 16.36 | 0
72856 | 03/18/1998 | 04:00:00 PM | 3 | 17.6 | 0
72857 | 03/18/1998 | 05:00:00 PM | 3 | 18.38 | 0
72858 | 03/18/1998 | 06:00:00 PM | 3 | 18.6 | 0
72859 | 03/18/1998 | 07:00:00 PM | 3 | 18.24 | 0
72860 | 03/18/1998 | 08:00:00 PM | 3 | 17.47 | 0
72861 | 03/18/1998 | 09:00:00 PM | 3 | 16.55 | 0
72862 | 03/18/1998 | 10:00:00 PM | 3 | 15.61 | 0
72863 | 03/18/1998 | 11:00:00 PM | 3 | 14.69 | 0
72864 | 03/19/1998 | 12:00:00 AM | 3 | 13.82 | 0
72865 | 03/19/1998 | 01:00:00 AM | 3 | 13.01 | 0
72866 | 03/19/1998 | 02:00:00 AM | 3 | 12.23 | 0
72867 | 03/19/1998 | 03:00:00 AM | 3 | 11.5 | 0
72868 | 03/19/1998 | 04:00:00 AM | 3 | 10.81 | 0
72869 | 03/19/1998 | 05:00:00 AM | 3 | 10.16 | 0
72870 | 03/19/1998 | 06:00:00 AM | 3 | 9.53 | 0
72871 | 03/19/1998 | 07:00:00 AM | 3 | 8.95 | 0
72872 | 03/19/1998 | 08:00:00 AM | 3 | 8.48 | 0
72873 | 03/19/1998 | 09:00:00 AM | 3 | 8.43 | 0
72874 | 03/19/1998 | 10:00:00 AM | 3 | 9.08 | 0
72875 | 03/19/1998 | 11:00:00 AM | 3 | 10.4 | 0
72876 | 03/19/1998 | 12:00:00 PM | 3 | 12.13 | 0
72877 | 03/19/1998 | 01:00:00 PM | 3 | 14.02 | 0
72878 | 03/19/1998 | 02:00:00 PM | 3 | 15.86 | 0
72879 | 03/19/1998 | 03:00:00 PM | 3 | 17.48 | 0
72880 | 03/19/1998 | 04:00:00 PM | 3 | 18.73 | 0
72881 | 03/19/1998 | 05:00:00 PM | 3 | 19.55 | 0
72882 | 03/19/1998 | 06:00:00 PM | 3 | 19.8 | 0
72883 | 03/19/1998 | 07:00:00 PM | 3 | 19.49 | 0
72884 | 03/19/1998 | 08:00:00 PM | 3 | 18.8 | 0
72885 | 03/19/1998 | 09:00:00 PM | 3 | 17.98 | 0
72886 | 03/19/1998 | 10:00:00 PM | 3 | 17.15 | 0
72887 | 03/19/1998 | 11:00:00 PM | 3 | 16.31 | 0
72888 | 03/20/1998 | 12:00:00 AM | 3 | 15.49 | 0
72889 | 03/20/1998 | 01:00:00 AM | 3 | 14.7 | 0
72890 | 03/20/1998 | 02:00:00 AM | 3 | 13.97 | 0
72891 | 03/20/1998 | 03:00:00 AM | 3 | 13.27 | 0
72892 | 03/20/1998 | 04:00:00 AM | 3 | 12.61 | 0
72893 | 03/20/1998 | 05:00:00 AM | 3 | 11.97 | 0
72894 | 03/20/1998 | 06:00:00 AM | 3 | 11.39 | 0
72895 | 03/20/1998 | 07:00:00 AM | 3 | 10.88 | 0
72896 | 03/20/1998 | 08:00:00 AM | 3 | 10.47 | 0
72897 | 03/20/1998 | 09:00:00 AM | 3 | 10.43 | 0
72898 | 03/20/1998 | 10:00:00 AM | 3 | 11.05 | 0
72899 | 03/20/1998 | 11:00:00 AM | 3 | 12.26 | 0
72900 | 03/20/1998 | 12:00:00 PM | 3 | 13.88 | 0
72901 | 03/20/1998 | 01:00:00 PM | 3 | 15.68 | 0
72902 | 03/20/1998 | 02:00:00 PM | 3 | 17.46 | 0
72903 | 03/20/1998 | 03:00:00 PM | 3 | 19.08 | 0
72904 | 03/20/1998 | 04:00:00 PM | 3 | 20.4 | 0
72905 | 03/20/1998 | 05:00:00 PM | 3 | 21.22 | 0
72906 | 03/20/1998 | 06:00:00 PM | 3 | 21.42 | 0
72907 | 03/20/1998 | 07:00:00 PM | 3 | 21.08 | 0
72908 | 03/20/1998 | 08:00:00 PM | 3 | 20.35 | 0
72909 | 03/20/1998 | 09:00:00 PM | 3 | 19.46 | 0
72910 | 03/20/1998 | 10:00:00 PM | 3 | 18.58 | 0
72911 | 03/20/1998 | 11:00:00 PM | 3 | 17.76 | 0
72912 | 03/21/1998 | 12:00:00 AM | 3 | 16.96 | 0
72913 | 03/21/1998 | 01:00:00 AM | 3 | 16.21 | 0
72914 | 03/21/1998 | 02:00:00 AM | 3 | 15.48 | 0
72915 | 03/21/1998 | 03:00:00 AM | 3 | 14.76 | 0
72916 | 03/21/1998 | 04:00:00 AM | 3 | 14.06 | 0
72917 | 03/21/1998 | 05:00:00 AM | 3 | 13.41 | 0
72918 | 03/21/1998 | 06:00:00 AM | 3 | 12.81 | 0
72919 | 03/21/1998 | 07:00:00 AM | 3 | 12.3 | 0
72920 | 03/21/1998 | 08:00:00 AM | 3 | 11.93 | 0
72921 | 03/21/1998 | 09:00:00 AM | 3 | 11.75 | 0
72922 | 03/21/1998 | 10:00:00 AM | 3 | 11.77 | 0
72923 | 03/21/1998 | 11:00:00 AM | 3 | 12.12 | 0
72924 | 03/21/1998 | 12:00:00 PM | 3 | 13.12 | 0
72925 | 03/21/1998 | 01:00:00 PM | 3 | 14.79 | 0
72926 | 03/21/1998 | 02:00:00 PM | 3 | 16.63 | 0
72927 | 03/21/1998 | 03:00:00 PM | 3 | 17.93 | 0
72928 | 03/21/1998 | 04:00:00 PM | 3 | 18.75 | 0
72929 | 03/21/1998 | 05:00:00 PM | 3 | 19.24 | 0
72930 | 03/21/1998 | 06:00:00 PM | 3 | 19.19 | 0
72931 | 03/21/1998 | 07:00:00 PM | 3 | 18.73 | 0
72932 | 03/21/1998 | 08:00:00 PM | 3 | 17.99 | 0
72933 | 03/21/1998 | 09:00:00 PM | 3 | 17.17 | 0
73310 | 04/06/1998 | 02:00:00 PM | 3 | 12.38 | 0
73311 | 04/06/1998 | 03:00:00 PM | 3 | 13.7 | 0
73312 | 04/06/1998 | 04:00:00 PM | 3 | 14.5 | 0
73313 | 04/06/1998 | 05:00:00 PM | 3 | 14.87 | 0
73314 | 04/06/1998 | 06:00:00 PM | 3 | 14.93 | 0
73315 | 04/06/1998 | 07:00:00 PM | 3 | 14.55 | 0
73316 | 04/06/1998 | 08:00:00 PM | 3 | 13.83 | 0
73317 | 04/06/1998 | 09:00:00 PM | 3 | 12.96 | 0
73318 | 04/06/1998 | 10:00:00 PM | 3 | 12.1 | 0
73319 | 04/06/1998 | 11:00:00 PM | 3 | 11.28 | 0
73320 | 04/07/1998 | 12:00:00 AM | 3 | 10.51 | 0
73321 | 04/07/1998 | 01:00:00 AM | 3 | 9.8 | 0
73322 | 04/07/1998 | 02:00:00 AM | 3 | 9.17 | 0
73323 | 04/07/1998 | 03:00:00 AM | 3 | 8.59 | 0
73324 | 04/07/1998 | 04:00:00 AM | 3 | 8.06 | 0
73325 | 04/07/1998 | 05:00:00 AM | 3 | 7.57 | 0
73326 | 04/07/1998 | 06:00:00 AM | 3 | 7.11 | 0
73327 | 04/07/1998 | 07:00:00 AM | 3 | 6.688 | 0
73328 | 04/07/1998 | 08:00:00 AM | 3 | 6.519 | 0
73329 | 04/07/1998 | 09:00:00 AM | 3 | 6.952 | 0
73330 | 04/07/1998 | 10:00:00 AM | 3 | 7.99 | 0
73331 | 04/07/1998 | 11:00:00 AM | 3 | 9.54 | 0
73332 | 04/07/1998 | 12:00:00 PM | 3 | 11.42 | 0
73333 | 04/07/1998 | 01:00:00 PM | 3 | 13.33 | 0
73334 | 04/07/1998 | 02:00:00 PM | 3 | 14.84 | 0
73335 | 04/07/1998 | 03:00:00 PM | 3 | 15.47 | 0
73336 | 04/07/1998 | 04:00:00 PM | 3 | 16.16 | 0
73337 | 04/07/1998 | 05:00:00 PM | 3 | 16.89 | 0
73338 | 04/07/1998 | 06:00:00 PM | 3 | 17.33 | 0
73339 | 04/07/1998 | 07:00:00 PM | 3 | 17.15 | 0
73340 | 04/07/1998 | 08:00:00 PM | 3 | 16.44 | 0
73341 | 04/07/1998 | 09:00:00 PM | 3 | 15.59 | 0
73342 | 04/07/1998 | 10:00:00 PM | 3 | 14.75 | 0
73343 | 04/07/1998 | 11:00:00 PM | 3 | 13.91 | 0
73344 | 04/08/1998 | 12:00:00 AM | 3 | 13.07 | 0
73345 | 04/08/1998 | 01:00:00 AM | 3 | 12.31 | 0
73346 | 04/08/1998 | 02:00:00 AM | 3 | 11.61 | 0
73347 | 04/08/1998 | 03:00:00 AM | 3 | 10.94 | 0
73348 | 04/08/1998 | 04:00:00 AM | 3 | 10.29 | 0
73349 | 04/08/1998 | 05:00:00 AM | 3 | 9.67 | 0
73350 | 04/08/1998 | 06:00:00 AM | 3 | 9.08 | 0
73351 | 04/08/1998 | 07:00:00 AM | 3 | 8.62 | 0
73352 | 04/08/1998 | 08:00:00 AM | 3 | 8.36 | 0
73353 | 04/08/1998 | 09:00:00 AM | 3 | 8.47 | 0
73354 | 04/08/1998 | 10:00:00 AM | 3 | 9 | 0
73355 | 04/08/1998 | 11:00:00 AM | 3 | 9.86 | 0
73356 | 04/08/1998 | 12:00:00 PM | 3 | 11.22 | 0
73357 | 04/08/1998 | 01:00:00 PM | 3 | 12.97 | 0
73358 | 04/08/1998 | 02:00:00 PM | 3 | 14.71 | 0
73359 | 04/08/1998 | 03:00:00 PM | 3 | 16.12 | 0
73360 | 04/08/1998 | 04:00:00 PM | 3 | 16.94 | 0
73361 | 04/08/1998 | 05:00:00 PM | 3 | 17.44 | 0
73362 | 04/08/1998 | 06:00:00 PM | 3 | 17.42 | 0
73363 | 04/08/1998 | 07:00:00 PM | 3 | 16.88 | 0
73364 | 04/08/1998 | 08:00:00 PM | 3 | 16.15 | 0
73365 | 04/08/1998 | 09:00:00 PM | 3 | 15.37 | 0
73366 | 04/08/1998 | 10:00:00 PM | 3 | 14.67 | 0
73367 | 04/08/1998 | 11:00:00 PM | 3 | 14.04 | 0
73368 | 04/09/1998 | 12:00:00 AM | 3 | 13.41 | 0
73369 | 04/09/1998 | 01:00:00 AM | 3 | 12.77 | 0
73370 | 04/09/1998 | 02:00:00 AM | 3 | 12.18 | 0
73371 | 04/09/1998 | 03:00:00 AM | 3 | 11.57 | 0
73372 | 04/09/1998 | 04:00:00 AM | 3 | 10.97 | 0
73373 | 04/09/1998 | 05:00:00 AM | 3 | 10.39 | 0
73374 | 04/09/1998 | 06:00:00 AM | 3 | 9.82 | 0
73375 | 04/09/1998 | 07:00:00 AM | 3 | 9.3 | 0
73376 | 04/09/1998 | 08:00:00 AM | 3 | 9.03 | 0
73377 | 04/09/1998 | 09:00:00 AM | 3 | 9.29 | 0
73378 | 04/09/1998 | 10:00:00 AM | 3 | 10.21 | 0
73379 | 04/09/1998 | 11:00:00 AM | 3 | 11.68 | 0
73380 | 04/09/1998 | 12:00:00 PM | 3 | 13.33 | 0
73381 | 04/09/1998 | 01:00:00 PM | 3 | 14.75 | 0
73382 | 04/09/1998 | 02:00:00 PM | 3 | 15.99 | 0
76259 | 08/07/1998 | 11:00:00 AM | 3 | 32.98 | 1 | Estimated From Previous Year
76260 | 08/07/1998 | 12:00:00 PM | 3 | 34.35 | 1 | Estimated From Previous Year
73493 | 04/14/1998 | 05:00:00 AM | 3 | 8.34 | 0
73494 | 04/14/1998 | 06:00:00 AM | 3 | 8.04 | 0
73495 | 04/14/1998 | 07:00:00 AM | 3 | 7.69 | 0
73496 | 04/14/1998 | 08:00:00 AM | 3 | 7.48 | 0
73497 | 04/14/1998 | 09:00:00 AM | 3 | 7.71 | 0
73498 | 04/14/1998 | 10:00:00 AM | 3 | 8.41 | 0
73499 | 04/14/1998 | 11:00:00 AM | 3 | 9.76 | 0
71214 | 01/09/1998 | 06:00:00 AM | 3 | 2.927 | 0
71215 | 01/09/1998 | 07:00:00 AM | 3 | 2.823 | 0
93368 | 05/31/1997 | 09:00:00 PM | 4 | 27.652 | 1 | Interpolated From Previous Year
93369 | 05/31/1997 | 10:00:00 PM | 4 | 27.652 | 1 | Interpolated From Previous Year
93370 | 05/31/1997 | 11:00:00 PM | 4 | 27.492 | 1 | Interpolated From Previous Year
93371 | 06/01/1997 | 12:00:00 AM | 4 | 27.222 | 1 | Interpolated From Previous Year
93372 | 06/01/1997 | 01:00:00 AM | 4 | 26.872 | 1 | Interpolated From Previous Year
93373 | 06/01/1997 | 02:00:00 AM | 4 | 26.472 | 1 | Interpolated From Previous Year
93374 | 06/01/1997 | 03:00:00 AM | 4 | 26.052 | 1 | Interpolated From Previous Year
93375 | 06/01/1997 | 04:00:00 AM | 4 | 25.612 | 1 | Interpolated From Previous Year
93376 | 06/01/1997 | 05:00:00 AM | 4 | 25.152 | 1 | Interpolated From Previous Year
93377 | 06/01/1997 | 06:00:00 AM | 4 | 24.712 | 1 | Interpolated From Previous Year
93378 | 06/01/1997 | 07:00:00 AM | 4 | 24.242 | 1 | Interpolated From Previous Year
93379 | 06/01/1997 | 08:00:00 AM | 4 | 23.792 | 1 | Interpolated From Previous Year
93380 | 06/01/1997 | 09:00:00 AM | 4 | 23.392 | 1 | Interpolated From Previous Year
93381 | 06/01/1997 | 10:00:00 AM | 4 | 23.122 | 1 | Interpolated From Previous Year
93382 | 06/01/1997 | 11:00:00 AM | 4 | 23.042 | 1 | Interpolated From Previous Year
93383 | 06/01/1997 | 12:00:00 PM | 4 | 23.212 | 1 | Interpolated From Previous Year
93384 | 06/01/1997 | 01:00:00 PM | 4 | 23.592 | 1 | Interpolated From Previous Year
93385 | 06/01/1997 | 02:00:00 PM | 4 | 24.162 | 1 | Interpolated From Previous Year
93386 | 06/01/1997 | 03:00:00 PM | 4 | 24.862 | 1 | Interpolated From Previous Year
93387 | 06/01/1997 | 04:00:00 PM | 4 | 25.662 | 1 | Interpolated From Previous Year
93388 | 06/01/1997 | 05:00:00 PM | 4 | 26.472 | 1 | Interpolated From Previous Year
93389 | 06/01/1997 | 06:00:00 PM | 4 | 27.262 | 1 | Interpolated From Previous Year
93390 | 06/01/1997 | 07:00:00 PM | 4 | 27.892 | 1 | Interpolated From Previous Year
93391 | 06/01/1997 | 08:00:00 PM | 4 | 28.302 | 1 | Interpolated From Previous Year
93392 | 06/01/1997 | 09:00:00 PM | 4 | 28.462 | 1 | Interpolated From Previous Year
93393 | 06/01/1997 | 10:00:00 PM | 4 | 28.452 | 1 | Interpolated From Previous Year
93394 | 06/01/1997 | 11:00:00 PM | 4 | 28.302 | 1 | Interpolated From Previous Year
93395 | 06/02/1997 | 12:00:00 AM | 4 | 28.032 | 1 | Interpolated From Previous Year
93396 | 06/02/1997 | 01:00:00 AM | 4 | 27.692 | 1 | Interpolated From Previous Year
93397 | 06/02/1997 | 02:00:00 AM | 4 | 27.302 | 1 | Interpolated From Previous Year
93398 | 06/02/1997 | 03:00:00 AM | 4 | 26.862 | 1 | Interpolated From Previous Year
93399 | 06/02/1997 | 04:00:00 AM | 4 | 26.432 | 1 | Interpolated From Previous Year
93400 | 06/02/1997 | 05:00:00 AM | 4 | 25.972 | 1 | Interpolated From Previous Year
93401 | 06/02/1997 | 06:00:00 AM | 4 | 25.512 | 1 | Interpolated From Previous Year
93402 | 06/02/1997 | 07:00:00 AM | 4 | 25.062 | 1 | Interpolated From Previous Year
93403 | 06/02/1997 | 08:00:00 AM | 4 | 24.612 | 1 | Interpolated From Previous Year
93404 | 06/02/1997 | 09:00:00 AM | 4 | 24.212 | 1 | Interpolated From Previous Year
93405 | 06/02/1997 | 10:00:00 AM | 4 | 23.942 | 1 | Interpolated From Previous Year
93406 | 06/02/1997 | 11:00:00 AM | 4 | 23.872 | 1 | Interpolated From Previous Year
93407 | 06/02/1997 | 12:00:00 PM | 4 | 24.042 | 1 | Interpolated From Previous Year
93408 | 06/02/1997 | 01:00:00 PM | 4 | 24.442 | 1 | Interpolated From Previous Year
93409 | 06/02/1997 | 02:00:00 PM | 4 | 25.052 | 1 | Interpolated From Previous Year
93410 | 06/02/1997 | 03:00:00 PM | 4 | 25.792 | 1 | Interpolated From Previous Year
93411 | 06/02/1997 | 04:00:00 PM | 4 | 26.582 | 1 | Interpolated From Previous Year
93412 | 06/02/1997 | 05:00:00 PM | 4 | 27.402 | 1 | Interpolated From Previous Year
93413 | 06/02/1997 | 06:00:00 PM | 4 | 28.192 | 1 | Interpolated From Previous Year
93414 | 06/02/1997 | 07:00:00 PM | 4 | 28.942 | 1 | Interpolated From Previous Year
93415 | 06/02/1997 | 08:00:00 PM | 4 | 29.582 | 1 | Interpolated From Previous Year
93416 | 06/02/1997 | 09:00:00 PM | 4 | 30.002 | 1 | Interpolated From Previous Year
93417 | 06/02/1997 | 10:00:00 PM | 4 | 30.142 | 1 | Interpolated From Previous Year
93418 | 06/02/1997 | 11:00:00 PM | 4 | 30.082 | 1 | Interpolated From Previous Year
102086 | 05/30/1998 | 03:00:00 AM | 4 | 20.84 | 0
102087 | 05/30/1998 | 04:00:00 AM | 4 | 20.37 | 0
102088 | 05/30/1998 | 05:00:00 AM | 4 | 19.9 | 0
102089 | 05/30/1998 | 06:00:00 AM | 4 | 19.43 | 0
102090 | 05/30/1998 | 07:00:00 AM | 4 | 18.98 | 0
102091 | 05/30/1998 | 08:00:00 AM | 4 | 18.53 | 0
102092 | 05/30/1998 | 09:00:00 AM | 4 | 18.14 | 0
102093 | 05/30/1998 | 10:00:00 AM | 4 | 17.89 | 0
102094 | 05/30/1998 | 11:00:00 AM | 4 | 17.86 | 0
102095 | 05/30/1998 | 12:00:00 PM | 4 | 18.07 | 0
102096 | 05/30/1998 | 01:00:00 PM | 4 | 18.51 | 0
102097 | 05/30/1998 | 02:00:00 PM | 4 | 19.15 | 0
102098 | 05/30/1998 | 03:00:00 PM | 4 | 19.91 | 0
102099 | 05/30/1998 | 04:00:00 PM | 4 | 20.76 | 0
102100 | 05/30/1998 | 05:00:00 PM | 4 | 21.64 | 0
102101 | 05/30/1998 | 06:00:00 PM | 4 | 22.47 | 0
102102 | 05/30/1998 | 07:00:00 PM | 4 | 23.21 | 0
102103 | 05/30/1998 | 08:00:00 PM | 4 | 23.76 | 0
102104 | 05/30/1998 | 09:00:00 PM | 4 | 24.07 | 0
102105 | 05/30/1998 | 10:00:00 PM | 4 | 24.13 | 0
102106 | 05/30/1998 | 11:00:00 PM | 4 | 24.02 | 0
102107 | 05/31/1998 | 12:00:00 AM | 4 | 23.78 | 0
102108 | 05/31/1998 | 01:00:00 AM | 4 | 23.44 | 0
102109 | 05/31/1998 | 02:00:00 AM | 4 | 23.06 | 0
102110 | 05/31/1998 | 03:00:00 AM | 4 | 22.64 | 0
102111 | 05/31/1998 | 04:00:00 AM | 4 | 22.22 | 0
102112 | 05/31/1998 | 05:00:00 AM | 4 | 21.8 | 0
102113 | 05/31/1998 | 06:00:00 AM | 4 | 21.4 | 0
102114 | 05/31/1998 | 07:00:00 AM | 4 | 21.01 | 0
102115 | 05/31/1998 | 08:00:00 AM | 4 | 20.62 | 0
102116 | 05/31/1998 | 09:00:00 AM | 4 | 20.28 | 0
102117 | 05/31/1998 | 10:00:00 AM | 4 | 20.06 | 0
102118 | 05/31/1998 | 11:00:00 AM | 4 | 20.03 | 0
102119 | 05/31/1998 | 12:00:00 PM | 4 | 20.22 | 0
102120 | 05/31/1998 | 01:00:00 PM | 4 | 20.62 | 0
102121 | 05/31/1998 | 02:00:00 PM | 4 | 21.2 | 0
102122 | 05/31/1998 | 03:00:00 PM | 4 | 21.92 | 0
93535 | 06/07/1997 | 08:00:00 PM | 4 | 33.772 | 1 | Interpolated From Previous Year
93536 | 06/07/1997 | 09:00:00 PM | 4 | 33.892 | 1 | Interpolated From Previous Year
93537 | 06/07/1997 | 10:00:00 PM | 4 | 33.852 | 1 | Interpolated From Previous Year
93538 | 06/07/1997 | 11:00:00 PM | 4 | 33.682 | 1 | Interpolated From Previous Year
93539 | 06/08/1997 | 12:00:00 AM | 4 | 33.412 | 1 | Interpolated From Previous Year
93540 | 06/08/1997 | 01:00:00 AM | 4 | 33.072 | 1 | Interpolated From Previous Year
93541 | 06/08/1997 | 02:00:00 AM | 4 | 32.692 | 1 | Interpolated From Previous Year
93542 | 06/08/1997 | 03:00:00 AM | 4 | 32.262 | 1 | Interpolated From Previous Year
93543 | 06/08/1997 | 04:00:00 AM | 4 | 31.822 | 1 | Interpolated From Previous Year
93544 | 06/08/1997 | 05:00:00 AM | 4 | 31.362 | 1 | Interpolated From Previous Year
93545 | 06/08/1997 | 06:00:00 AM | 4 | 30.872 | 1 | Interpolated From Previous Year
93546 | 06/08/1997 | 07:00:00 AM | 4 | 30.392 | 1 | Interpolated From Previous Year
93547 | 06/08/1997 | 08:00:00 AM | 4 | 29.932 | 1 | Interpolated From Previous Year
93548 | 06/08/1997 | 09:00:00 AM | 4 | 29.502 | 1 | Interpolated From Previous Year
93549 | 06/08/1997 | 10:00:00 AM | 4 | 29.202 | 1 | Interpolated From Previous Year
93550 | 06/08/1997 | 11:00:00 AM | 4 | 29.082 | 1 | Interpolated From Previous Year
93551 | 06/08/1997 | 12:00:00 PM | 4 | 29.192 | 1 | Interpolated From Previous Year
93552 | 06/08/1997 | 01:00:00 PM | 4 | 29.532 | 1 | Interpolated From Previous Year
93553 | 06/08/1997 | 02:00:00 PM | 4 | 30.062 | 1 | Interpolated From Previous Year
93554 | 06/08/1997 | 03:00:00 PM | 4 | 30.732 | 1 | Interpolated From Previous Year
68153 | 09/03/1997 | 05:00:00 PM | 3 | 29.4 | 0
68154 | 09/03/1997 | 06:00:00 PM | 3 | 30.18 | 0
68155 | 09/03/1997 | 07:00:00 PM | 3 | 30.77 | 0
68156 | 09/03/1997 | 08:00:00 PM | 3 | 30.91 | 0
68157 | 09/03/1997 | 09:00:00 PM | 3 | 30.58 | 0
68158 | 09/03/1997 | 10:00:00 PM | 3 | 30.01 | 0
68159 | 09/03/1997 | 11:00:00 PM | 3 | 29.4 | 0
68160 | 09/04/1997 | 12:00:00 AM | 3 | 28.81 | 0
68430 | 09/15/1997 | 06:00:00 AM | 3 | 24.26 | 0
68431 | 09/15/1997 | 07:00:00 AM | 3 | 23.66 | 0
68432 | 09/15/1997 | 08:00:00 AM | 3 | 23.07 | 0
68433 | 09/15/1997 | 09:00:00 AM | 3 | 22.62 | 0
74387 | 05/21/1998 | 11:00:00 AM | 3 | 16.52 | 0
74388 | 05/21/1998 | 12:00:00 PM | 3 | 17.68 | 0
74389 | 05/21/1998 | 01:00:00 PM | 3 | 19.06 | 0
74390 | 05/21/1998 | 02:00:00 PM | 3 | 19.94 | 0
74391 | 05/21/1998 | 03:00:00 PM | 3 | 20.5 | 0
74392 | 05/21/1998 | 04:00:00 PM | 3 | 20.77 | 0
74393 | 05/21/1998 | 05:00:00 PM | 3 | 21.01 | 0
74394 | 05/21/1998 | 06:00:00 PM | 3 | 21.21 | 0
74395 | 05/21/1998 | 07:00:00 PM | 3 | 21.26 | 0
74396 | 05/21/1998 | 08:00:00 PM | 3 | 21.05 | 0
74397 | 05/21/1998 | 09:00:00 PM | 3 | 20.53 | 0
74398 | 05/21/1998 | 10:00:00 PM | 3 | 19.79 | 0
74399 | 05/21/1998 | 11:00:00 PM | 3 | 18.99 | 0
74400 | 05/22/1998 | 12:00:00 AM | 3 | 18.23 | 0
74401 | 05/22/1998 | 01:00:00 AM | 3 | 17.55 | 0
74402 | 05/22/1998 | 02:00:00 AM | 3 | 16.91 | 0
74403 | 05/22/1998 | 03:00:00 AM | 3 | 16.28 | 0
74404 | 05/22/1998 | 04:00:00 AM | 3 | 15.69 | 0
74405 | 05/22/1998 | 05:00:00 AM | 3 | 15.11 | 0
74406 | 05/22/1998 | 06:00:00 AM | 3 | 14.54 | 0
74407 | 05/22/1998 | 07:00:00 AM | 3 | 14.01 | 0
74408 | 05/22/1998 | 08:00:00 AM | 3 | 13.65 | 0
74409 | 05/22/1998 | 09:00:00 AM | 3 | 13.74 | 0
74410 | 05/22/1998 | 10:00:00 AM | 3 | 14.47 | 0
74411 | 05/22/1998 | 11:00:00 AM | 3 | 15.81 | 0
74412 | 05/22/1998 | 12:00:00 PM | 3 | 17.61 | 0
74413 | 05/22/1998 | 01:00:00 PM | 3 | 19.64 | 0
74414 | 05/22/1998 | 02:00:00 PM | 3 | 21.68 | 0
74415 | 05/22/1998 | 03:00:00 PM | 3 | 23.58 | 0
74416 | 05/22/1998 | 04:00:00 PM | 3 | 25.26 | 0
74417 | 05/22/1998 | 05:00:00 PM | 3 | 26.6 | 0
77262 | 09/18/1998 | 06:00:00 AM | 3 | 24.53 | 0
77263 | 09/18/1998 | 07:00:00 AM | 3 | 23.9 | 0
77264 | 09/18/1998 | 08:00:00 AM | 3 | 23.29 | 0
77265 | 09/18/1998 | 09:00:00 AM | 3 | 22.86 | 0
77266 | 09/18/1998 | 10:00:00 AM | 3 | 22.94 | 0
77267 | 09/18/1998 | 11:00:00 AM | 3 | 23.67 | 0
77268 | 09/18/1998 | 12:00:00 PM | 3 | 24.93 | 0
77269 | 09/18/1998 | 01:00:00 PM | 3 | 26.46 | 0
77270 | 09/18/1998 | 02:00:00 PM | 3 | 28.04 | 0
77271 | 09/18/1998 | 03:00:00 PM | 3 | 29.51 | 0
77272 | 09/18/1998 | 04:00:00 PM | 3 | 30.73 | 0
77273 | 09/18/1998 | 05:00:00 PM | 3 | 31.62 | 0
77274 | 09/18/1998 | 06:00:00 PM | 3 | 32.09 | 0
77275 | 09/18/1998 | 07:00:00 PM | 3 | 32.1 | 0
77276 | 09/18/1998 | 08:00:00 PM | 3 | 31.61 | 0
77277 | 09/18/1998 | 09:00:00 PM | 3 | 30.74 | 0
77278 | 09/18/1998 | 10:00:00 PM | 3 | 29.73 | 0
77279 | 09/18/1998 | 11:00:00 PM | 3 | 28.71 | 0
77280 | 09/19/1998 | 12:00:00 AM | 3 | 27.73 | 0
77281 | 09/19/1998 | 01:00:00 AM | 3 | 26.81 | 0
77282 | 09/19/1998 | 02:00:00 AM | 3 | 25.96 | 0
77283 | 09/19/1998 | 03:00:00 AM | 3 | 25.17 | 0
77284 | 09/19/1998 | 04:00:00 AM | 3 | 24.43 | 0
77285 | 09/19/1998 | 05:00:00 AM | 3 | 23.76 | 0
77286 | 09/19/1998 | 06:00:00 AM | 3 | 23.1 | 0
77287 | 09/19/1998 | 07:00:00 AM | 3 | 22.47 | 0
77288 | 09/19/1998 | 08:00:00 AM | 3 | 21.88 | 0
77289 | 09/19/1998 | 09:00:00 AM | 3 | 21.45 | 0
77290 | 09/19/1998 | 10:00:00 AM | 3 | 21.51 | 0
77291 | 09/19/1998 | 11:00:00 AM | 3 | 22.17 | 0
77292 | 09/19/1998 | 12:00:00 PM | 3 | 23.34 | 0
77293 | 09/19/1998 | 01:00:00 PM | 3 | 24.84 | 0
77294 | 09/19/1998 | 02:00:00 PM | 3 | 26.53 | 0
77295 | 09/19/1998 | 03:00:00 PM | 3 | 28.21 | 0
77296 | 09/19/1998 | 04:00:00 PM | 3 | 29.65 | 0
77297 | 09/19/1998 | 05:00:00 PM | 3 | 30.7 | 0
77298 | 09/19/1998 | 06:00:00 PM | 3 | 31.25 | 0
77299 | 09/19/1998 | 07:00:00 PM | 3 | 31.25 | 0
77300 | 09/19/1998 | 08:00:00 PM | 3 | 30.71 | 0
77301 | 09/19/1998 | 09:00:00 PM | 3 | 29.82 | 0
77302 | 09/19/1998 | 10:00:00 PM | 3 | 28.85 | 0
77303 | 09/19/1998 | 11:00:00 PM | 3 | 27.95 | 0
77304 | 09/20/1998 | 12:00:00 AM | 3 | 27.12 | 0
77305 | 09/20/1998 | 01:00:00 AM | 3 | 26.38 | 0
77306 | 09/20/1998 | 02:00:00 AM | 3 | 25.66 | 0
77307 | 09/20/1998 | 03:00:00 AM | 3 | 24.97 | 0
77308 | 09/20/1998 | 04:00:00 AM | 3 | 24.31 | 0
77309 | 09/20/1998 | 05:00:00 AM | 3 | 23.71 | 0
77310 | 09/20/1998 | 06:00:00 AM | 3 | 23.22 | 0
77311 | 09/20/1998 | 07:00:00 AM | 3 | 22.81 | 0
77312 | 09/20/1998 | 08:00:00 AM | 3 | 22.42 | 0
77313 | 09/20/1998 | 09:00:00 AM | 3 | 22.11 | 0
77314 | 09/20/1998 | 10:00:00 AM | 3 | 22.01 | 0
77315 | 09/20/1998 | 11:00:00 AM | 3 | 22.29 | 0
77316 | 09/20/1998 | 12:00:00 PM | 3 | 23.11 | 0
77317 | 09/20/1998 | 01:00:00 PM | 3 | 24.47 | 0
71302 | 01/12/1998 | 10:00:00 PM | 3 | 5.483 | 0
71303 | 01/12/1998 | 11:00:00 PM | 3 | 5.06 | 0
71304 | 01/13/1998 | 12:00:00 AM | 3 | 4.682 | 0
71305 | 01/13/1998 | 01:00:00 AM | 3 | 4.324 | 0
71306 | 01/13/1998 | 02:00:00 AM | 3 | 3.965 | 0
71307 | 01/13/1998 | 03:00:00 AM | 3 | 3.549 | 0
71308 | 01/13/1998 | 04:00:00 AM | 3 | 3.115 | 0
71309 | 01/13/1998 | 05:00:00 AM | 3 | 2.712 | 0
71310 | 01/13/1998 | 06:00:00 AM | 3 | 2.386 | 0
71311 | 01/13/1998 | 07:00:00 AM | 3 | 2.104 | 0
71312 | 01/13/1998 | 08:00:00 AM | 3 | 1.834 | 0
71313 | 01/13/1998 | 09:00:00 AM | 3 | 1.582 | 0
71314 | 01/13/1998 | 10:00:00 AM | 3 | 1.498 | 0
71315 | 01/13/1998 | 11:00:00 AM | 3 | 1.821 | 0
71316 | 01/13/1998 | 12:00:00 PM | 3 | 2.581 | 0
71317 | 01/13/1998 | 01:00:00 PM | 3 | 3.527 | 0
71318 | 01/13/1998 | 02:00:00 PM | 3 | 4.42 | 0
71319 | 01/13/1998 | 03:00:00 PM | 3 | 5.1 | 0
71320 | 01/13/1998 | 04:00:00 PM | 3 | 5.578 | 0
71321 | 01/13/1998 | 05:00:00 PM | 3 | 5.863 | 0
71322 | 01/13/1998 | 06:00:00 PM | 3 | 5.902 | 0
71323 | 01/13/1998 | 07:00:00 PM | 3 | 5.713 | 0
71324 | 01/13/1998 | 08:00:00 PM | 3 | 5.44 | 0
71325 | 01/13/1998 | 09:00:00 PM | 3 | 5.12 | 0
71326 | 01/13/1998 | 10:00:00 PM | 3 | 4.724 | 0
71327 | 01/13/1998 | 11:00:00 PM | 3 | 4.276 | 0
71328 | 01/14/1998 | 12:00:00 AM | 3 | 3.85 | 0
71329 | 01/14/1998 | 01:00:00 AM | 3 | 3.498 | 0
71330 | 01/14/1998 | 02:00:00 AM | 3 | 3.219 | 0
71331 | 01/14/1998 | 03:00:00 AM | 3 | 3.018 | 0
71332 | 01/14/1998 | 04:00:00 AM | 3 | 2.829 | 0
71333 | 01/14/1998 | 05:00:00 AM | 3 | 2.639 | 0
74418 | 05/22/1998 | 06:00:00 PM | 3 | 27.45 | 0
74419 | 05/22/1998 | 07:00:00 PM | 3 | 27.74 | 0
74420 | 05/22/1998 | 08:00:00 PM | 3 | 27.43 | 0
74421 | 05/22/1998 | 09:00:00 PM | 3 | 26.7 | 0
74422 | 05/22/1998 | 10:00:00 PM | 3 | 25.66 | 0
74423 | 05/22/1998 | 11:00:00 PM | 3 | 24.55 | 0
74424 | 05/23/1998 | 12:00:00 AM | 3 | 23.48 | 0
74425 | 05/23/1998 | 01:00:00 AM | 3 | 22.47 | 0
74426 | 05/23/1998 | 02:00:00 AM | 3 | 21.52 | 0
74427 | 05/23/1998 | 03:00:00 AM | 3 | 20.67 | 0
74428 | 05/23/1998 | 04:00:00 AM | 3 | 19.88 | 0
74429 | 05/23/1998 | 05:00:00 AM | 3 | 19.14 | 0
74430 | 05/23/1998 | 06:00:00 AM | 3 | 18.47 | 0
74431 | 05/23/1998 | 07:00:00 AM | 3 | 17.9 | 0
74432 | 05/23/1998 | 08:00:00 AM | 3 | 17.49 | 0
74433 | 05/23/1998 | 09:00:00 AM | 3 | 17.33 | 0
74434 | 05/23/1998 | 10:00:00 AM | 3 | 17.44 | 0
74435 | 05/23/1998 | 11:00:00 AM | 3 | 17.81 | 0
74436 | 05/23/1998 | 12:00:00 PM | 3 | 18.46 | 0
74437 | 05/23/1998 | 01:00:00 PM | 3 | 19.29 | 0
74438 | 05/23/1998 | 02:00:00 PM | 3 | 20.12 | 0
74439 | 05/23/1998 | 03:00:00 PM | 3 | 21.29 | 0
74440 | 05/23/1998 | 04:00:00 PM | 3 | 22.65 | 0
74441 | 05/23/1998 | 05:00:00 PM | 3 | 23.87 | 0
74442 | 05/23/1998 | 06:00:00 PM | 3 | 24.42 | 0
74443 | 05/23/1998 | 07:00:00 PM | 3 | 24.46 | 0
74444 | 05/23/1998 | 08:00:00 PM | 3 | 24.12 | 0
74445 | 05/23/1998 | 09:00:00 PM | 3 | 23.46 | 0
74446 | 05/23/1998 | 10:00:00 PM | 3 | 22.62 | 0
74447 | 05/23/1998 | 11:00:00 PM | 3 | 21.73 | 0
74448 | 05/24/1998 | 12:00:00 AM | 3 | 20.9 | 0
74449 | 05/24/1998 | 01:00:00 AM | 3 | 20.09 | 0
74450 | 05/24/1998 | 02:00:00 AM | 3 | 19.33 | 0
74451 | 05/24/1998 | 03:00:00 AM | 3 | 18.62 | 0
74452 | 05/24/1998 | 04:00:00 AM | 3 | 17.95 | 0
74453 | 05/24/1998 | 05:00:00 AM | 3 | 17.31 | 0
74454 | 05/24/1998 | 06:00:00 AM | 3 | 16.68 | 0
74455 | 05/24/1998 | 07:00:00 AM | 3 | 16.09 | 0
74456 | 05/24/1998 | 08:00:00 AM | 3 | 15.65 | 0
74457 | 05/24/1998 | 09:00:00 AM | 3 | 15.71 | 0
74458 | 05/24/1998 | 10:00:00 AM | 3 | 16.43 | 0
74459 | 05/24/1998 | 11:00:00 AM | 3 | 17.76 | 0
74460 | 05/24/1998 | 12:00:00 PM | 3 | 19.47 | 0
74461 | 05/24/1998 | 01:00:00 PM | 3 | 21.32 | 0
74462 | 05/24/1998 | 02:00:00 PM | 3 | 23.26 | 0
75713 | 07/15/1998 | 05:00:00 PM | 3 | 39.68 | 0
75714 | 07/15/1998 | 06:00:00 PM | 3 | 40.64 | 0
75715 | 07/15/1998 | 07:00:00 PM | 3 | 41.12 | 0
75716 | 07/15/1998 | 08:00:00 PM | 3 | 41.12 | 0
75717 | 07/15/1998 | 09:00:00 PM | 3 | 40.61 | 0
75718 | 07/15/1998 | 10:00:00 PM | 3 | 39.66 | 0
75719 | 07/15/1998 | 11:00:00 PM | 3 | 38.51 | 0
75720 | 07/16/1998 | 12:00:00 AM | 3 | 37.34 | 0
75721 | 07/16/1998 | 01:00:00 AM | 3 | 36.22 | 0
75070 | 06/18/1998 | 10:00:00 PM | 3 | 32.37 | 0
75071 | 06/18/1998 | 11:00:00 PM | 3 | 31.24 | 0
75072 | 06/19/1998 | 12:00:00 AM | 3 | 30.11 | 0
71130 | 01/05/1998 | 06:00:00 PM | 3 | 5.35 | 0
74211 | 05/14/1998 | 03:00:00 AM | 3 | 13.04 | 0
74212 | 05/14/1998 | 04:00:00 AM | 3 | 12.53 | 0
74213 | 05/14/1998 | 05:00:00 AM | 3 | 12.07 | 0
74214 | 05/14/1998 | 06:00:00 AM | 3 | 11.64 | 0
74215 | 05/14/1998 | 07:00:00 AM | 3 | 11.22 | 0
74216 | 05/14/1998 | 08:00:00 AM | 3 | 10.91 | 0
74217 | 05/14/1998 | 09:00:00 AM | 3 | 11.06 | 0
74218 | 05/14/1998 | 10:00:00 AM | 3 | 11.82 | 0
74219 | 05/14/1998 | 11:00:00 AM | 3 | 13.06 | 0
74220 | 05/14/1998 | 12:00:00 PM | 3 | 14.67 | 0
74221 | 05/14/1998 | 01:00:00 PM | 3 | 16.53 | 0
74222 | 05/14/1998 | 02:00:00 PM | 3 | 18.14 | 0
74223 | 05/14/1998 | 03:00:00 PM | 3 | 19.31 | 0
74224 | 05/14/1998 | 04:00:00 PM | 3 | 20.19 | 0
74225 | 05/14/1998 | 05:00:00 PM | 3 | 21.13 | 0
74226 | 05/14/1998 | 06:00:00 PM | 3 | 21.98 | 0
74227 | 05/14/1998 | 07:00:00 PM | 3 | 22.35 | 0
74228 | 05/14/1998 | 08:00:00 PM | 3 | 22.14 | 0
74229 | 05/14/1998 | 09:00:00 PM | 3 | 21.41 | 0
74230 | 05/14/1998 | 10:00:00 PM | 3 | 20.46 | 0
74231 | 05/14/1998 | 11:00:00 PM | 3 | 19.5 | 0
74232 | 05/15/1998 | 12:00:00 AM | 3 | 18.56 | 0
74233 | 05/15/1998 | 01:00:00 AM | 3 | 17.69 | 0
74234 | 05/15/1998 | 02:00:00 AM | 3 | 16.88 | 0
74235 | 05/15/1998 | 03:00:00 AM | 3 | 16.11 | 0
74236 | 05/15/1998 | 04:00:00 AM | 3 | 15.38 | 0
74237 | 05/15/1998 | 05:00:00 AM | 3 | 14.7 | 0
74238 | 05/15/1998 | 06:00:00 AM | 3 | 14.06 | 0
74239 | 05/15/1998 | 07:00:00 AM | 3 | 13.48 | 0
74240 | 05/15/1998 | 08:00:00 AM | 3 | 13.03 | 0
74241 | 05/15/1998 | 09:00:00 AM | 3 | 12.93 | 0
74242 | 05/15/1998 | 10:00:00 AM | 3 | 13.47 | 0
74243 | 05/15/1998 | 11:00:00 AM | 3 | 14.64 | 0
74244 | 05/15/1998 | 12:00:00 PM | 3 | 16.26 | 0
74245 | 05/15/1998 | 01:00:00 PM | 3 | 18.15 | 0
74246 | 05/15/1998 | 02:00:00 PM | 3 | 20.1 | 0
74247 | 05/15/1998 | 03:00:00 PM | 3 | 22 | 0
74248 | 05/15/1998 | 04:00:00 PM | 3 | 23.72 | 0
74249 | 05/15/1998 | 05:00:00 PM | 3 | 25.09 | 0
74250 | 05/15/1998 | 06:00:00 PM | 3 | 26.01 | 0
74251 | 05/15/1998 | 07:00:00 PM | 3 | 26.33 | 0
74252 | 05/15/1998 | 08:00:00 PM | 3 | 25.96 | 0
74253 | 05/15/1998 | 09:00:00 PM | 3 | 25.08 | 0
74254 | 05/15/1998 | 10:00:00 PM | 3 | 23.95 | 0
74255 | 05/15/1998 | 11:00:00 PM | 3 | 22.77 | 0
74256 | 05/16/1998 | 12:00:00 AM | 3 | 21.66 | 0
74257 | 05/16/1998 | 01:00:00 AM | 3 | 20.65 | 0
74258 | 05/16/1998 | 02:00:00 AM | 3 | 19.73 | 0
74259 | 05/16/1998 | 03:00:00 AM | 3 | 18.87 | 0
74260 | 05/16/1998 | 04:00:00 AM | 3 | 18.08 | 0
74261 | 05/16/1998 | 05:00:00 AM | 3 | 17.35 | 0
74262 | 05/16/1998 | 06:00:00 AM | 3 | 16.73 | 0
74263 | 05/16/1998 | 07:00:00 AM | 3 | 16.2 | 0
74264 | 05/16/1998 | 08:00:00 AM | 3 | 15.78 | 0
74265 | 05/16/1998 | 09:00:00 AM | 3 | 15.47 | 0
74266 | 05/16/1998 | 10:00:00 AM | 3 | 15.3 | 0
74267 | 05/16/1998 | 11:00:00 AM | 3 | 15.28 | 0
74268 | 05/16/1998 | 12:00:00 PM | 3 | 15.27 | 0
74269 | 05/16/1998 | 01:00:00 PM | 3 | 15.23 | 0
74270 | 05/16/1998 | 02:00:00 PM | 3 | 15.07 | 0
74271 | 05/16/1998 | 03:00:00 PM | 3 | 14.92 | 0
74272 | 05/16/1998 | 04:00:00 PM | 3 | 15.2 | 0
74273 | 05/16/1998 | 05:00:00 PM | 3 | 16.23 | 0
74274 | 05/16/1998 | 06:00:00 PM | 3 | 17.11 | 0
74275 | 05/16/1998 | 07:00:00 PM | 3 | 17.21 | 0
74276 | 05/16/1998 | 08:00:00 PM | 3 | 17.09 | 0
74277 | 05/16/1998 | 09:00:00 PM | 3 | 16.74 | 0
74278 | 05/16/1998 | 10:00:00 PM | 3 | 16.09 | 0
74279 | 05/16/1998 | 11:00:00 PM | 3 | 15.36 | 0
74280 | 05/17/1998 | 12:00:00 AM | 3 | 14.63 | 0
74281 | 05/17/1998 | 01:00:00 AM | 3 | 13.94 | 0
74282 | 05/17/1998 | 02:00:00 AM | 3 | 13.34 | 0
74283 | 05/17/1998 | 03:00:00 AM | 3 | 12.83 | 0
74284 | 05/17/1998 | 04:00:00 AM | 3 | 12.34 | 0
74285 | 05/17/1998 | 05:00:00 AM | 3 | 11.86 | 0
74286 | 05/17/1998 | 06:00:00 AM | 3 | 11.38 | 0
74287 | 05/17/1998 | 07:00:00 AM | 3 | 10.92 | 0
74288 | 05/17/1998 | 08:00:00 AM | 3 | 10.59 | 0
74289 | 05/17/1998 | 09:00:00 AM | 3 | 10.74 | 0
74290 | 05/17/1998 | 10:00:00 AM | 3 | 11.49 | 0
74291 | 05/17/1998 | 11:00:00 AM | 3 | 12.79 | 0
74292 | 05/17/1998 | 12:00:00 PM | 3 | 14.5 | 0
74293 | 05/17/1998 | 01:00:00 PM | 3 | 16.43 | 0
74294 | 05/17/1998 | 02:00:00 PM | 3 | 18.43 | 0
74295 | 05/17/1998 | 03:00:00 PM | 3 | 20.06 | 0
74296 | 05/17/1998 | 04:00:00 PM | 3 | 21.41 | 0
68251 | 09/07/1997 | 07:00:00 PM | 3 | 34.96 | 0
68252 | 09/07/1997 | 08:00:00 PM | 3 | 34.74 | 0
68253 | 09/07/1997 | 09:00:00 PM | 3 | 34.08 | 0
71131 | 01/05/1998 | 07:00:00 PM | 3 | 4.88 | 0
71132 | 01/05/1998 | 08:00:00 PM | 3 | 4.264 | 0
71133 | 01/05/1998 | 09:00:00 PM | 3 | 3.609 | 0
71134 | 01/05/1998 | 10:00:00 PM | 3 | 2.954 | 0
71135 | 01/05/1998 | 11:00:00 PM | 3 | 2.329 | 0
71136 | 01/06/1998 | 12:00:00 AM | 3 | 1.758 | 0
71137 | 01/06/1998 | 01:00:00 AM | 3 | 1.333 | 0
71138 | 01/06/1998 | 02:00:00 AM | 3 | 0.957 | 0
71139 | 01/06/1998 | 03:00:00 AM | 3 | 0.55 | 0
71140 | 01/06/1998 | 04:00:00 AM | 3 | 0.082 | 0
71141 | 01/06/1998 | 05:00:00 AM | 3 | -0.357 | 0
71142 | 01/06/1998 | 06:00:00 AM | 3 | -0.689 | 0
71143 | 01/06/1998 | 07:00:00 AM | 3 | -1.02 | 0
71144 | 01/06/1998 | 08:00:00 AM | 3 | -1.243 | 0
71145 | 01/06/1998 | 09:00:00 AM | 3 | -1.354 | 0
71146 | 01/06/1998 | 10:00:00 AM | 3 | -1.322 | 0
71147 | 01/06/1998 | 11:00:00 AM | 3 | -1.125 | 0
71148 | 01/06/1998 | 12:00:00 PM | 3 | -0.858 | 0
71149 | 01/06/1998 | 01:00:00 PM | 3 | -0.639 | 0
71150 | 01/06/1998 | 02:00:00 PM | 3 | -0.48 | 0
71151 | 01/06/1998 | 03:00:00 PM | 3 | -0.352 | 0
71152 | 01/06/1998 | 04:00:00 PM | 3 | -0.245 | 0
71153 | 01/06/1998 | 05:00:00 PM | 3 | -0.145 | 0
71154 | 01/06/1998 | 06:00:00 PM | 3 | 0.041 | 0
71155 | 01/06/1998 | 07:00:00 PM | 3 | 0.223 | 0
71156 | 01/06/1998 | 08:00:00 PM | 3 | 0.25 | 0
71157 | 01/06/1998 | 09:00:00 PM | 3 | 0.286 | 0
71158 | 01/06/1998 | 10:00:00 PM | 3 | 0.314 | 0
71159 | 01/06/1998 | 11:00:00 PM | 3 | 0.312 | 0
71160 | 01/07/1998 | 12:00:00 AM | 3 | 0.302 | 0
71161 | 01/07/1998 | 01:00:00 AM | 3 | 0.322 | 0
71162 | 01/07/1998 | 02:00:00 AM | 3 | 0.321 | 0
71163 | 01/07/1998 | 03:00:00 AM | 3 | 0.289 | 0
71164 | 01/07/1998 | 04:00:00 AM | 3 | 0.257 | 0
71165 | 01/07/1998 | 05:00:00 AM | 3 | 0.233 | 0
71166 | 01/07/1998 | 06:00:00 AM | 3 | 0.195 | 0
71167 | 01/07/1998 | 07:00:00 AM | 3 | 0.172 | 0
71168 | 01/07/1998 | 08:00:00 AM | 3 | 0.127 | 0
71169 | 01/07/1998 | 09:00:00 AM | 3 | 0.044 | 0
71170 | 01/07/1998 | 10:00:00 AM | 3 | -0.038 | 0
71171 | 01/07/1998 | 11:00:00 AM | 3 | 0.07 | 0
71172 | 01/07/1998 | 12:00:00 PM | 3 | 0.696 | 0
71173 | 01/07/1998 | 01:00:00 PM | 3 | 2.048 | 0
71174 | 01/07/1998 | 02:00:00 PM | 3 | 3.428 | 0
71175 | 01/07/1998 | 03:00:00 PM | 3 | 4.643 | 0
71176 | 01/07/1998 | 04:00:00 PM | 3 | 5.576 | 0
71177 | 01/07/1998 | 05:00:00 PM | 3 | 6.08 | 0
71178 | 01/07/1998 | 06:00:00 PM | 3 | 6.099 | 0
71179 | 01/07/1998 | 07:00:00 PM | 3 | 5.732 | 0
71180 | 01/07/1998 | 08:00:00 PM | 3 | 5.187 | 0
71181 | 01/07/1998 | 09:00:00 PM | 3 | 4.592 | 0
71182 | 01/07/1998 | 10:00:00 PM | 3 | 4.003 | 0
71183 | 01/07/1998 | 11:00:00 PM | 3 | 3.436 | 0
71184 | 01/08/1998 | 12:00:00 AM | 3 | 2.915 | 0
71185 | 01/08/1998 | 01:00:00 AM | 3 | 2.412 | 0
71186 | 01/08/1998 | 02:00:00 AM | 3 | 1.925 | 0
71187 | 01/08/1998 | 03:00:00 AM | 3 | 1.475 | 0
71188 | 01/08/1998 | 04:00:00 AM | 3 | 1.124 | 0
71189 | 01/08/1998 | 05:00:00 AM | 3 | 0.923 | 0
71190 | 01/08/1998 | 06:00:00 AM | 3 | 0.688 | 0
71191 | 01/08/1998 | 07:00:00 AM | 3 | 0.424 | 0
71192 | 01/08/1998 | 08:00:00 AM | 3 | 0.093 | 0
71193 | 01/08/1998 | 09:00:00 AM | 3 | -0.231 | 0
71194 | 01/08/1998 | 10:00:00 AM | 3 | -0.34 | 0
71195 | 01/08/1998 | 11:00:00 AM | 3 | -0.129 | 0
71196 | 01/08/1998 | 12:00:00 PM | 3 | 0.192 | 0
71197 | 01/08/1998 | 01:00:00 PM | 3 | 0.97 | 0
71198 | 01/08/1998 | 02:00:00 PM | 3 | 2.082 | 0
71199 | 01/08/1998 | 03:00:00 PM | 3 | 3.261 | 0
71200 | 01/08/1998 | 04:00:00 PM | 3 | 4.142 | 0
71201 | 01/08/1998 | 05:00:00 PM | 3 | 4.634 | 0
71202 | 01/08/1998 | 06:00:00 PM | 3 | 4.766 | 0
71203 | 01/08/1998 | 07:00:00 PM | 3 | 4.662 | 0
71204 | 01/08/1998 | 08:00:00 PM | 3 | 4.486 | 0
75959 | 07/25/1998 | 11:00:00 PM | 3 | 36.87 | 0
75960 | 07/26/1998 | 12:00:00 AM | 3 | 35.78 | 0
75961 | 07/26/1998 | 01:00:00 AM | 3 | 34.76 | 0
75962 | 07/26/1998 | 02:00:00 AM | 3 | 33.8 | 0
75963 | 07/26/1998 | 03:00:00 AM | 3 | 32.87 | 0
75964 | 07/26/1998 | 04:00:00 AM | 3 | 32.01 | 0
75965 | 07/26/1998 | 05:00:00 AM | 3 | 31.21 | 0
75966 | 07/26/1998 | 06:00:00 AM | 3 | 30.47 | 0
75967 | 07/26/1998 | 07:00:00 AM | 3 | 29.77 | 0
75968 | 07/26/1998 | 08:00:00 AM | 3 | 29.19 | 0
74472 | 05/25/1998 | 12:00:00 AM | 3 | 24.3 | 0
74473 | 05/25/1998 | 01:00:00 AM | 3 | 23.56 | 0
71216 | 01/09/1998 | 08:00:00 AM | 3 | 2.713 | 0
71217 | 01/09/1998 | 09:00:00 AM | 3 | 2.633 | 0
71218 | 01/09/1998 | 10:00:00 AM | 3 | 2.629 | 0
71219 | 01/09/1998 | 11:00:00 AM | 3 | 2.701 | 0
71220 | 01/09/1998 | 12:00:00 PM | 3 | 2.946 | 0
71221 | 01/09/1998 | 01:00:00 PM | 3 | 3.36 | 0
71222 | 01/09/1998 | 02:00:00 PM | 3 | 3.795 | 0
71223 | 01/09/1998 | 03:00:00 PM | 3 | 4.221 | 0
71224 | 01/09/1998 | 04:00:00 PM | 3 | 4.582 | 0
71225 | 01/09/1998 | 05:00:00 PM | 3 | 4.782 | 0
71226 | 01/09/1998 | 06:00:00 PM | 3 | 4.811 | 0
71227 | 01/09/1998 | 07:00:00 PM | 3 | 4.683 | 0
71228 | 01/09/1998 | 08:00:00 PM | 3 | 4.521 | 0
71229 | 01/09/1998 | 09:00:00 PM | 3 | 4.362 | 0
71230 | 01/09/1998 | 10:00:00 PM | 3 | 4.209 | 0
71231 | 01/09/1998 | 11:00:00 PM | 3 | 4.076 | 0
71232 | 01/10/1998 | 12:00:00 AM | 3 | 3.931 | 0
71233 | 01/10/1998 | 01:00:00 AM | 3 | 3.74 | 0
71234 | 01/10/1998 | 02:00:00 AM | 3 | 3.569 | 0
71235 | 01/10/1998 | 03:00:00 AM | 3 | 3.417 | 0
71236 | 01/10/1998 | 04:00:00 AM | 3 | 3.261 | 0
71237 | 01/10/1998 | 05:00:00 AM | 3 | 3.103 | 0
71238 | 01/10/1998 | 06:00:00 AM | 3 | 2.892 | 0
71239 | 01/10/1998 | 07:00:00 AM | 3 | 2.623 | 0
71240 | 01/10/1998 | 08:00:00 AM | 3 | 2.392 | 0
71241 | 01/10/1998 | 09:00:00 AM | 3 | 2.269 | 0
71242 | 01/10/1998 | 10:00:00 AM | 3 | 2.309 | 0
71243 | 01/10/1998 | 11:00:00 AM | 3 | 2.573 | 0
71244 | 01/10/1998 | 12:00:00 PM | 3 | 3.296 | 0
71245 | 01/10/1998 | 01:00:00 PM | 3 | 4.432 | 0
71246 | 01/10/1998 | 02:00:00 PM | 3 | 5.729 | 0
71247 | 01/10/1998 | 03:00:00 PM | 3 | 6.77 | 0
71248 | 01/10/1998 | 04:00:00 PM | 3 | 7.28 | 0
71249 | 01/10/1998 | 05:00:00 PM | 3 | 7.43 | 0
71250 | 01/10/1998 | 06:00:00 PM | 3 | 7.4 | 0
71251 | 01/10/1998 | 07:00:00 PM | 3 | 7.24 | 0
71252 | 01/10/1998 | 08:00:00 PM | 3 | 6.96 | 0
71253 | 01/10/1998 | 09:00:00 PM | 3 | 6.623 | 0
71254 | 01/10/1998 | 10:00:00 PM | 3 | 6.251 | 0
71255 | 01/10/1998 | 11:00:00 PM | 3 | 5.865 | 0
71256 | 01/11/1998 | 12:00:00 AM | 3 | 5.431 | 0
71257 | 01/11/1998 | 01:00:00 AM | 3 | 5.007 | 0
71258 | 01/11/1998 | 02:00:00 AM | 3 | 4.601 | 0
71259 | 01/11/1998 | 03:00:00 AM | 3 | 4.23 | 0
71260 | 01/11/1998 | 04:00:00 AM | 3 | 3.98 | 0
71261 | 01/11/1998 | 05:00:00 AM | 3 | 3.842 | 0
71262 | 01/11/1998 | 06:00:00 AM | 3 | 3.682 | 0
71263 | 01/11/1998 | 07:00:00 AM | 3 | 3.496 | 0
71264 | 01/11/1998 | 08:00:00 AM | 3 | 3.37 | 0
71265 | 01/11/1998 | 09:00:00 AM | 3 | 3.322 | 0
71266 | 01/11/1998 | 10:00:00 AM | 3 | 3.396 | 0
71267 | 01/11/1998 | 11:00:00 AM | 3 | 3.643 | 0
71268 | 01/11/1998 | 12:00:00 PM | 3 | 4.048 | 0
71269 | 01/11/1998 | 01:00:00 PM | 3 | 4.574 | 0
71270 | 01/11/1998 | 02:00:00 PM | 3 | 5.39 | 0
71271 | 01/11/1998 | 03:00:00 PM | 3 | 6.219 | 0
71272 | 01/11/1998 | 04:00:00 PM | 3 | 6.657 | 0
71273 | 01/11/1998 | 05:00:00 PM | 3 | 6.845 | 0
71274 | 01/11/1998 | 06:00:00 PM | 3 | 6.913 | 0
71275 | 01/11/1998 | 07:00:00 PM | 3 | 6.861 | 0
71276 | 01/11/1998 | 08:00:00 PM | 3 | 6.759 | 0
71277 | 01/11/1998 | 09:00:00 PM | 3 | 6.667 | 0
71278 | 01/11/1998 | 10:00:00 PM | 3 | 6.587 | 0
71279 | 01/11/1998 | 11:00:00 PM | 3 | 6.486 | 0
71280 | 01/12/1998 | 12:00:00 AM | 3 | 6.388 | 0
71281 | 01/12/1998 | 01:00:00 AM | 3 | 6.282 | 0
71282 | 01/12/1998 | 02:00:00 AM | 3 | 6.19 | 0
71283 | 01/12/1998 | 03:00:00 AM | 3 | 6.124 | 0
71284 | 01/12/1998 | 04:00:00 AM | 3 | 6.038 | 0
71285 | 01/12/1998 | 05:00:00 AM | 3 | 5.887 | 0
71286 | 01/12/1998 | 06:00:00 AM | 3 | 5.671 | 0
71287 | 01/12/1998 | 07:00:00 AM | 3 | 5.399 | 0
71288 | 01/12/1998 | 08:00:00 AM | 3 | 5.129 | 0
71289 | 01/12/1998 | 09:00:00 AM | 3 | 4.887 | 0
71290 | 01/12/1998 | 10:00:00 AM | 3 | 4.734 | 0
71291 | 01/12/1998 | 11:00:00 AM | 3 | 4.872 | 0
71292 | 01/12/1998 | 12:00:00 PM | 3 | 5.176 | 0
71293 | 01/12/1998 | 01:00:00 PM | 3 | 5.486 | 0
71294 | 01/12/1998 | 02:00:00 PM | 3 | 5.909 | 0
71295 | 01/12/1998 | 03:00:00 PM | 3 | 6.57 | 0
71296 | 01/12/1998 | 04:00:00 PM | 3 | 6.982 | 0
71297 | 01/12/1998 | 05:00:00 PM | 3 | 7.18 | 0
71298 | 01/12/1998 | 06:00:00 PM | 3 | 7.09 | 0
71299 | 01/12/1998 | 07:00:00 PM | 3 | 6.763 | 0
71300 | 01/12/1998 | 08:00:00 PM | 3 | 6.35 | 0
71301 | 01/12/1998 | 09:00:00 PM | 3 | 5.925 | 0
68343 | 09/11/1997 | 03:00:00 PM | 3 | 30.59 | 0
68344 | 09/11/1997 | 04:00:00 PM | 3 | 32.03 | 0
68345 | 09/11/1997 | 05:00:00 PM | 3 | 33.1 | 0
68346 | 09/11/1997 | 06:00:00 PM | 3 | 33.74 | 0
68347 | 09/11/1997 | 07:00:00 PM | 3 | 33.94 | 0
68348 | 09/11/1997 | 08:00:00 PM | 3 | 33.6 | 0
68349 | 09/11/1997 | 09:00:00 PM | 3 | 32.81 | 0
68350 | 09/11/1997 | 10:00:00 PM | 3 | 31.78 | 0
68351 | 09/11/1997 | 11:00:00 PM | 3 | 30.8 | 0
68352 | 09/12/1997 | 12:00:00 AM | 3 | 29.89 | 0
68353 | 09/12/1997 | 01:00:00 AM | 3 | 29.03 | 0
68354 | 09/12/1997 | 02:00:00 AM | 3 | 28.2 | 0
68355 | 09/12/1997 | 03:00:00 AM | 3 | 27.4 | 0
68356 | 09/12/1997 | 04:00:00 AM | 3 | 26.65 | 0
68357 | 09/12/1997 | 05:00:00 AM | 3 | 25.93 | 0
68358 | 09/12/1997 | 06:00:00 AM | 3 | 25.27 | 0
68359 | 09/12/1997 | 07:00:00 AM | 3 | 24.62 | 0
68360 | 09/12/1997 | 08:00:00 AM | 3 | 23.99 | 0
68361 | 09/12/1997 | 09:00:00 AM | 3 | 23.56 | 0
68362 | 09/12/1997 | 10:00:00 AM | 3 | 23.65 | 0
68363 | 09/12/1997 | 11:00:00 AM | 3 | 24.39 | 0
68364 | 09/12/1997 | 12:00:00 PM | 3 | 25.7 | 0
68365 | 09/12/1997 | 01:00:00 PM | 3 | 27.35 | 0
68366 | 09/12/1997 | 02:00:00 PM | 3 | 29.14 | 0
68367 | 09/12/1997 | 03:00:00 PM | 3 | 30.87 | 0
68368 | 09/12/1997 | 04:00:00 PM | 3 | 32.35 | 0
68369 | 09/12/1997 | 05:00:00 PM | 3 | 33.41 | 0
68370 | 09/12/1997 | 06:00:00 PM | 3 | 33.98 | 0
68371 | 09/12/1997 | 07:00:00 PM | 3 | 34.06 | 0
68372 | 09/12/1997 | 08:00:00 PM | 3 | 33.67 | 0
68373 | 09/12/1997 | 09:00:00 PM | 3 | 32.9 | 0
68374 | 09/12/1997 | 10:00:00 PM | 3 | 31.99 | 0
68375 | 09/12/1997 | 11:00:00 PM | 3 | 31.08 | 0
68376 | 09/13/1997 | 12:00:00 AM | 3 | 30.22 | 0
68377 | 09/13/1997 | 01:00:00 AM | 3 | 29.41 | 0
68378 | 09/13/1997 | 02:00:00 AM | 3 | 28.64 | 0
68379 | 09/13/1997 | 03:00:00 AM | 3 | 27.9 | 0
68380 | 09/13/1997 | 04:00:00 AM | 3 | 27.19 | 0
68381 | 09/13/1997 | 05:00:00 AM | 3 | 26.51 | 0
68382 | 09/13/1997 | 06:00:00 AM | 3 | 25.86 | 0
68383 | 09/13/1997 | 07:00:00 AM | 3 | 25.24 | 0
68384 | 09/13/1997 | 08:00:00 AM | 3 | 24.65 | 0
68385 | 09/13/1997 | 09:00:00 AM | 3 | 24.21 | 0
68386 | 09/13/1997 | 10:00:00 AM | 3 | 24.28 | 0
68387 | 09/13/1997 | 11:00:00 AM | 3 | 25.02 | 0
68388 | 09/13/1997 | 12:00:00 PM | 3 | 26.35 | 0
68389 | 09/13/1997 | 01:00:00 PM | 3 | 28.02 | 0
68390 | 09/13/1997 | 02:00:00 PM | 3 | 29.81 | 0
68391 | 09/13/1997 | 03:00:00 PM | 3 | 31.48 | 0
68392 | 09/13/1997 | 04:00:00 PM | 3 | 32.76 | 0
68393 | 09/13/1997 | 05:00:00 PM | 3 | 33.7 | 0
68394 | 09/13/1997 | 06:00:00 PM | 3 | 34.11 | 0
68395 | 09/13/1997 | 07:00:00 PM | 3 | 33.97 | 0
68396 | 09/13/1997 | 08:00:00 PM | 3 | 33.45 | 0
68397 | 09/13/1997 | 09:00:00 PM | 3 | 32.62 | 0
68398 | 09/13/1997 | 10:00:00 PM | 3 | 31.67 | 0
68399 | 09/13/1997 | 11:00:00 PM | 3 | 30.72 | 0
68400 | 09/14/1997 | 12:00:00 AM | 3 | 29.86 | 0
68401 | 09/14/1997 | 01:00:00 AM | 3 | 29.07 | 0
68402 | 09/14/1997 | 02:00:00 AM | 3 | 28.32 | 0
68403 | 09/14/1997 | 03:00:00 AM | 3 | 27.63 | 0
68404 | 09/14/1997 | 04:00:00 AM | 3 | 27.02 | 0
68405 | 09/14/1997 | 05:00:00 AM | 3 | 26.41 | 0
68406 | 09/14/1997 | 06:00:00 AM | 3 | 25.81 | 0
68407 | 09/14/1997 | 07:00:00 AM | 3 | 25.24 | 0
68408 | 09/14/1997 | 08:00:00 AM | 3 | 24.69 | 0
68409 | 09/14/1997 | 09:00:00 AM | 3 | 24.33 | 0
68410 | 09/14/1997 | 10:00:00 AM | 3 | 24.47 | 0
68411 | 09/14/1997 | 11:00:00 AM | 3 | 25.16 | 0
68412 | 09/14/1997 | 12:00:00 PM | 3 | 26.08 | 0
68413 | 09/14/1997 | 01:00:00 PM | 3 | 26.95 | 0
68414 | 09/14/1997 | 02:00:00 PM | 3 | 28.3 | 0
68415 | 09/14/1997 | 03:00:00 PM | 3 | 29.83 | 0
68416 | 09/14/1997 | 04:00:00 PM | 3 | 31.11 | 0
68417 | 09/14/1997 | 05:00:00 PM | 3 | 31.96 | 0
68418 | 09/14/1997 | 06:00:00 PM | 3 | 32.32 | 0
68419 | 09/14/1997 | 07:00:00 PM | 3 | 32.2 | 0
68420 | 09/14/1997 | 08:00:00 PM | 3 | 31.63 | 0
76413 | 08/13/1998 | 09:00:00 PM | 3 | 40.54 | 0
76414 | 08/13/1998 | 10:00:00 PM | 3 | 39.6 | 0
76415 | 08/13/1998 | 11:00:00 PM | 3 | 38.59 | 0
76416 | 08/14/1998 | 12:00:00 AM | 3 | 37.59 | 0
76417 | 08/14/1998 | 01:00:00 AM | 3 | 36.67 | 0
76418 | 08/14/1998 | 02:00:00 AM | 3 | 35.83 | 0
76419 | 08/14/1998 | 03:00:00 AM | 3 | 35.05 | 0
76420 | 08/14/1998 | 04:00:00 AM | 3 | 34.32 | 0
76421 | 08/14/1998 | 05:00:00 AM | 3 | 33.6 | 0
71476 | 01/20/1998 | 04:00:00 AM | 3 | 3.534 | 0
71477 | 01/20/1998 | 05:00:00 AM | 3 | 3.104 | 0
68434 | 09/15/1997 | 10:00:00 AM | 3 | 22.64 | 0
68435 | 09/15/1997 | 11:00:00 AM | 3 | 23.2 | 0
68436 | 09/15/1997 | 12:00:00 PM | 3 | 24.29 | 0
68437 | 09/15/1997 | 01:00:00 PM | 3 | 25.69 | 0
68438 | 09/15/1997 | 02:00:00 PM | 3 | 27.17 | 0
68439 | 09/15/1997 | 03:00:00 PM | 3 | 28.54 | 0
68440 | 09/15/1997 | 04:00:00 PM | 3 | 29.65 | 0
68441 | 09/15/1997 | 05:00:00 PM | 3 | 30.47 | 0
68442 | 09/15/1997 | 06:00:00 PM | 3 | 30.92 | 0
68443 | 09/15/1997 | 07:00:00 PM | 3 | 30.94 | 0
68444 | 09/15/1997 | 08:00:00 PM | 3 | 30.42 | 0
68445 | 09/15/1997 | 09:00:00 PM | 3 | 29.51 | 0
68446 | 09/15/1997 | 10:00:00 PM | 3 | 28.5 | 0
68447 | 09/15/1997 | 11:00:00 PM | 3 | 27.53 | 0
68448 | 09/16/1997 | 12:00:00 AM | 3 | 26.62 | 0
68449 | 09/16/1997 | 01:00:00 AM | 3 | 25.76 | 0
68450 | 09/16/1997 | 02:00:00 AM | 3 | 24.95 | 0
68451 | 09/16/1997 | 03:00:00 AM | 3 | 24.19 | 0
68452 | 09/16/1997 | 04:00:00 AM | 3 | 23.51 | 0
68453 | 09/16/1997 | 05:00:00 AM | 3 | 22.88 | 0
68454 | 09/16/1997 | 06:00:00 AM | 3 | 22.26 | 0
68455 | 09/16/1997 | 07:00:00 AM | 3 | 21.65 | 0
68456 | 09/16/1997 | 08:00:00 AM | 3 | 21.06 | 0
68457 | 09/16/1997 | 09:00:00 AM | 3 | 20.64 | 0
68458 | 09/16/1997 | 10:00:00 AM | 3 | 20.73 | 0
68459 | 09/16/1997 | 11:00:00 AM | 3 | 21.45 | 0
68460 | 09/16/1997 | 12:00:00 PM | 3 | 22.7 | 0
71334 | 01/14/1998 | 06:00:00 AM | 3 | 2.434 | 0
71335 | 01/14/1998 | 07:00:00 AM | 3 | 2.218 | 0
71336 | 01/14/1998 | 08:00:00 AM | 3 | 2.007 | 0
71337 | 01/14/1998 | 09:00:00 AM | 3 | 1.819 | 0
71338 | 01/14/1998 | 10:00:00 AM | 3 | 1.762 | 0
71339 | 01/14/1998 | 11:00:00 AM | 3 | 1.935 | 0
71340 | 01/14/1998 | 12:00:00 PM | 3 | 2.281 | 0
71341 | 01/14/1998 | 01:00:00 PM | 3 | 2.703 | 0
71342 | 01/14/1998 | 02:00:00 PM | 3 | 3.121 | 0
71343 | 01/14/1998 | 03:00:00 PM | 3 | 3.57 | 0
71344 | 01/14/1998 | 04:00:00 PM | 3 | 4.115 | 0
71345 | 01/14/1998 | 05:00:00 PM | 3 | 4.614 | 0
71346 | 01/14/1998 | 06:00:00 PM | 3 | 4.9 | 0
71347 | 01/14/1998 | 07:00:00 PM | 3 | 4.939 | 0
71348 | 01/14/1998 | 08:00:00 PM | 3 | 4.856 | 0
71349 | 01/14/1998 | 09:00:00 PM | 3 | 4.741 | 0
71350 | 01/14/1998 | 10:00:00 PM | 3 | 4.615 | 0
71351 | 01/14/1998 | 11:00:00 PM | 3 | 4.486 | 0
71352 | 01/15/1998 | 12:00:00 AM | 3 | 4.339 | 0
71353 | 01/15/1998 | 01:00:00 AM | 3 | 4.154 | 0
71354 | 01/15/1998 | 02:00:00 AM | 3 | 3.935 | 0
71355 | 01/15/1998 | 03:00:00 AM | 3 | 3.763 | 0
71356 | 01/15/1998 | 04:00:00 AM | 3 | 3.589 | 0
71357 | 01/15/1998 | 05:00:00 AM | 3 | 3.407 | 0
71358 | 01/15/1998 | 06:00:00 AM | 3 | 3.264 | 0
71359 | 01/15/1998 | 07:00:00 AM | 3 | 3.172 | 0
71360 | 01/15/1998 | 08:00:00 AM | 3 | 3.085 | 0
71361 | 01/15/1998 | 09:00:00 AM | 3 | 3.039 | 0
71362 | 01/15/1998 | 10:00:00 AM | 3 | 3.139 | 0
71363 | 01/15/1998 | 11:00:00 AM | 3 | 3.498 | 0
71364 | 01/15/1998 | 12:00:00 PM | 3 | 3.951 | 0
71365 | 01/15/1998 | 01:00:00 PM | 3 | 4.416 | 0
71366 | 01/15/1998 | 02:00:00 PM | 3 | 4.894 | 0
71367 | 01/15/1998 | 03:00:00 PM | 3 | 5.349 | 0
71368 | 01/15/1998 | 04:00:00 PM | 3 | 5.826 | 0
71369 | 01/15/1998 | 05:00:00 PM | 3 | 6.069 | 0
71370 | 01/15/1998 | 06:00:00 PM | 3 | 6.077 | 0
71371 | 01/15/1998 | 07:00:00 PM | 3 | 5.958 | 0
71372 | 01/15/1998 | 08:00:00 PM | 3 | 5.794 | 0
71373 | 01/15/1998 | 09:00:00 PM | 3 | 5.661 | 0
71374 | 01/15/1998 | 10:00:00 PM | 3 | 5.501 | 0
71375 | 01/15/1998 | 11:00:00 PM | 3 | 5.31 | 0
71376 | 01/16/1998 | 12:00:00 AM | 3 | 5.132 | 0
71377 | 01/16/1998 | 01:00:00 AM | 3 | 4.954 | 0
71378 | 01/16/1998 | 02:00:00 AM | 3 | 4.707 | 0
71379 | 01/16/1998 | 03:00:00 AM | 3 | 4.422 | 0
71380 | 01/16/1998 | 04:00:00 AM | 3 | 4.135 | 0
71381 | 01/16/1998 | 05:00:00 AM | 3 | 3.918 | 0
71382 | 01/16/1998 | 06:00:00 AM | 3 | 3.71 | 0
71383 | 01/16/1998 | 07:00:00 AM | 3 | 3.544 | 0
71384 | 01/16/1998 | 08:00:00 AM | 3 | 3.457 | 0
71385 | 01/16/1998 | 09:00:00 AM | 3 | 3.425 | 0
71386 | 01/16/1998 | 10:00:00 AM | 3 | 3.524 | 0
71387 | 01/16/1998 | 11:00:00 AM | 3 | 3.753 | 0
71388 | 01/16/1998 | 12:00:00 PM | 3 | 4.163 | 0
71389 | 01/16/1998 | 01:00:00 PM | 3 | 4.683 | 0
71390 | 01/16/1998 | 02:00:00 PM | 3 | 5.368 | 0
74297 | 05/17/1998 | 05:00:00 PM | 3 | 22.43 | 0
74298 | 05/17/1998 | 06:00:00 PM | 3 | 22.99 | 0
74299 | 05/17/1998 | 07:00:00 PM | 3 | 23.24 | 0
74300 | 05/17/1998 | 08:00:00 PM | 3 | 23.09 | 0
74301 | 05/17/1998 | 09:00:00 PM | 3 | 22.45 | 0
74302 | 05/17/1998 | 10:00:00 PM | 3 | 21.47 | 0
74303 | 05/17/1998 | 11:00:00 PM | 3 | 20.39 | 0
74304 | 05/18/1998 | 12:00:00 AM | 3 | 19.34 | 0
74305 | 05/18/1998 | 01:00:00 AM | 3 | 18.34 | 0
74306 | 05/18/1998 | 02:00:00 AM | 3 | 17.38 | 0
74307 | 05/18/1998 | 03:00:00 AM | 3 | 16.5 | 0
74308 | 05/18/1998 | 04:00:00 AM | 3 | 15.66 | 0
74309 | 05/18/1998 | 05:00:00 AM | 3 | 14.89 | 0
74310 | 05/18/1998 | 06:00:00 AM | 3 | 14.16 | 0
74311 | 05/18/1998 | 07:00:00 AM | 3 | 13.48 | 0
74312 | 05/18/1998 | 08:00:00 AM | 3 | 12.97 | 0
74313 | 05/18/1998 | 09:00:00 AM | 3 | 12.95 | 0
74314 | 05/18/1998 | 10:00:00 AM | 3 | 13.6 | 0
74315 | 05/18/1998 | 11:00:00 AM | 3 | 14.82 | 0
74316 | 05/18/1998 | 12:00:00 PM | 3 | 16.47 | 0
74317 | 05/18/1998 | 01:00:00 PM | 3 | 18.35 | 0
74318 | 05/18/1998 | 02:00:00 PM | 3 | 20.3 | 0
74319 | 05/18/1998 | 03:00:00 PM | 3 | 22.13 | 0
74320 | 05/18/1998 | 04:00:00 PM | 3 | 23.75 | 0
74321 | 05/18/1998 | 05:00:00 PM | 3 | 25.13 | 0
74322 | 05/18/1998 | 06:00:00 PM | 3 | 26.13 | 0
74323 | 05/18/1998 | 07:00:00 PM | 3 | 26.65 | 0
74324 | 05/18/1998 | 08:00:00 PM | 3 | 26.56 | 0
74325 | 05/18/1998 | 09:00:00 PM | 3 | 25.89 | 0
74326 | 05/18/1998 | 10:00:00 PM | 3 | 24.87 | 0
74327 | 05/18/1998 | 11:00:00 PM | 3 | 23.75 | 0
74328 | 05/19/1998 | 12:00:00 AM | 3 | 22.65 | 0
74329 | 05/19/1998 | 01:00:00 AM | 3 | 21.61 | 0
74330 | 05/19/1998 | 02:00:00 AM | 3 | 20.63 | 0
74331 | 05/19/1998 | 03:00:00 AM | 3 | 19.74 | 0
74332 | 05/19/1998 | 04:00:00 AM | 3 | 18.92 | 0
74333 | 05/19/1998 | 05:00:00 AM | 3 | 18.17 | 0
74334 | 05/19/1998 | 06:00:00 AM | 3 | 17.46 | 0
74335 | 05/19/1998 | 07:00:00 AM | 3 | 16.8 | 0
74336 | 05/19/1998 | 08:00:00 AM | 3 | 16.31 | 0
74337 | 05/19/1998 | 09:00:00 AM | 3 | 16.27 | 0
74338 | 05/19/1998 | 10:00:00 AM | 3 | 16.86 | 0
74339 | 05/19/1998 | 11:00:00 AM | 3 | 18.02 | 0
74340 | 05/19/1998 | 12:00:00 PM | 3 | 19.64 | 0
74341 | 05/19/1998 | 01:00:00 PM | 3 | 21.55 | 0
74342 | 05/19/1998 | 02:00:00 PM | 3 | 23.51 | 0
74343 | 05/19/1998 | 03:00:00 PM | 3 | 25.37 | 0
74344 | 05/19/1998 | 04:00:00 PM | 3 | 26.89 | 0
74345 | 05/19/1998 | 05:00:00 PM | 3 | 27.87 | 0
74346 | 05/19/1998 | 06:00:00 PM | 3 | 28.37 | 0
74347 | 05/19/1998 | 07:00:00 PM | 3 | 28.32 | 0
74348 | 05/19/1998 | 08:00:00 PM | 3 | 27.7 | 0
74349 | 05/19/1998 | 09:00:00 PM | 3 | 26.66 | 0
74350 | 05/19/1998 | 10:00:00 PM | 3 | 25.5 | 0
74351 | 05/19/1998 | 11:00:00 PM | 3 | 24.37 | 0
74352 | 05/20/1998 | 12:00:00 AM | 3 | 23.28 | 0
74353 | 05/20/1998 | 01:00:00 AM | 3 | 22.28 | 0
74354 | 05/20/1998 | 02:00:00 AM | 3 | 21.39 | 0
74355 | 05/20/1998 | 03:00:00 AM | 3 | 20.6 | 0
74356 | 05/20/1998 | 04:00:00 AM | 3 | 19.88 | 0
74357 | 05/20/1998 | 05:00:00 AM | 3 | 19.24 | 0
74358 | 05/20/1998 | 06:00:00 AM | 3 | 18.68 | 0
74359 | 05/20/1998 | 07:00:00 AM | 3 | 18.15 | 0
74360 | 05/20/1998 | 08:00:00 AM | 3 | 17.82 | 0
74361 | 05/20/1998 | 09:00:00 AM | 3 | 17.91 | 0
74362 | 05/20/1998 | 10:00:00 AM | 3 | 18.26 | 0
74363 | 05/20/1998 | 11:00:00 AM | 3 | 18.65 | 0
74364 | 05/20/1998 | 12:00:00 PM | 3 | 19.01 | 0
74365 | 05/20/1998 | 01:00:00 PM | 3 | 19.41 | 0
74366 | 05/20/1998 | 02:00:00 PM | 3 | 19.88 | 0
74367 | 05/20/1998 | 03:00:00 PM | 3 | 20.4 | 0
74368 | 05/20/1998 | 04:00:00 PM | 3 | 21.04 | 0
74369 | 05/20/1998 | 05:00:00 PM | 3 | 21.74 | 0
74370 | 05/20/1998 | 06:00:00 PM | 3 | 22.26 | 0
74371 | 05/20/1998 | 07:00:00 PM | 3 | 22.75 | 0
74372 | 05/20/1998 | 08:00:00 PM | 3 | 23.07 | 0
74373 | 05/20/1998 | 09:00:00 PM | 3 | 22.85 | 0
74374 | 05/20/1998 | 10:00:00 PM | 3 | 22.2 | 0
68819 | 10/01/1997 | 11:00:00 AM | 3 | 21.95 | 0
68820 | 10/01/1997 | 12:00:00 PM | 3 | 23.11 | 0
68821 | 10/01/1997 | 01:00:00 PM | 3 | 24.5 | 0
68822 | 10/01/1997 | 02:00:00 PM | 3 | 25.91 | 0
68823 | 10/01/1997 | 03:00:00 PM | 3 | 27.16 | 0
68824 | 10/01/1997 | 04:00:00 PM | 3 | 28.15 | 0
68825 | 10/01/1997 | 05:00:00 PM | 3 | 28.78 | 0
68826 | 10/01/1997 | 06:00:00 PM | 3 | 28.94 | 0
68827 | 10/01/1997 | 07:00:00 PM | 3 | 28.68 | 0
77403 | 09/24/1998 | 03:00:00 AM | 3 | 23.57 | 0
77404 | 09/24/1998 | 04:00:00 AM | 3 | 22.98 | 0
77405 | 09/24/1998 | 05:00:00 AM | 3 | 22.44 | 0
77406 | 09/24/1998 | 06:00:00 AM | 3 | 21.97 | 0
75073 | 06/19/1998 | 01:00:00 AM | 3 | 29.02 | 0
75074 | 06/19/1998 | 02:00:00 AM | 3 | 28.01 | 0
75075 | 06/19/1998 | 03:00:00 AM | 3 | 27.07 | 0
75076 | 06/19/1998 | 04:00:00 AM | 3 | 26.19 | 0
75077 | 06/19/1998 | 05:00:00 AM | 3 | 25.41 | 0
75078 | 06/19/1998 | 06:00:00 AM | 3 | 24.69 | 0
75079 | 06/19/1998 | 07:00:00 AM | 3 | 24 | 0
75080 | 06/19/1998 | 08:00:00 AM | 3 | 23.48 | 0
75081 | 06/19/1998 | 09:00:00 AM | 3 | 23.48 | 0
75082 | 06/19/1998 | 10:00:00 AM | 3 | 24.11 | 0
75083 | 06/19/1998 | 11:00:00 AM | 3 | 25.33 | 0
75084 | 06/19/1998 | 12:00:00 PM | 3 | 26.91 | 0
75085 | 06/19/1998 | 01:00:00 PM | 3 | 28.63 | 0
75086 | 06/19/1998 | 02:00:00 PM | 3 | 30.32 | 0
75087 | 06/19/1998 | 03:00:00 PM | 3 | 31.88 | 0
75088 | 06/19/1998 | 04:00:00 PM | 3 | 33.25 | 0
75089 | 06/19/1998 | 05:00:00 PM | 3 | 34.31 | 0
75090 | 06/19/1998 | 06:00:00 PM | 3 | 35.04 | 0
75091 | 06/19/1998 | 07:00:00 PM | 3 | 35.36 | 0
75092 | 06/19/1998 | 08:00:00 PM | 3 | 35.19 | 0
75093 | 06/19/1998 | 09:00:00 PM | 3 | 34.56 | 0
75094 | 06/19/1998 | 10:00:00 PM | 3 | 33.55 | 0
75095 | 06/19/1998 | 11:00:00 PM | 3 | 32.41 | 0
75096 | 06/20/1998 | 12:00:00 AM | 3 | 31.26 | 0
75097 | 06/20/1998 | 01:00:00 AM | 3 | 30.17 | 0
75098 | 06/20/1998 | 02:00:00 AM | 3 | 29.14 | 0
75099 | 06/20/1998 | 03:00:00 AM | 3 | 28.16 | 0
75100 | 06/20/1998 | 04:00:00 AM | 3 | 27.23 | 0
75101 | 06/20/1998 | 05:00:00 AM | 3 | 26.34 | 0
75102 | 06/20/1998 | 06:00:00 AM | 3 | 25.49 | 0
75103 | 06/20/1998 | 07:00:00 AM | 3 | 24.68 | 0
75104 | 06/20/1998 | 08:00:00 AM | 3 | 24.09 | 0
75105 | 06/20/1998 | 09:00:00 AM | 3 | 24.01 | 0
75106 | 06/20/1998 | 10:00:00 AM | 3 | 24.57 | 0
75107 | 06/20/1998 | 11:00:00 AM | 3 | 25.71 | 0
75108 | 06/20/1998 | 12:00:00 PM | 3 | 27.25 | 0
75109 | 06/20/1998 | 01:00:00 PM | 3 | 29 | 0
75110 | 06/20/1998 | 02:00:00 PM | 3 | 30.75 | 0
75111 | 06/20/1998 | 03:00:00 PM | 3 | 32.39 | 0
75112 | 06/20/1998 | 04:00:00 PM | 3 | 33.86 | 0
75113 | 06/20/1998 | 05:00:00 PM | 3 | 35.1 | 0
75114 | 06/20/1998 | 06:00:00 PM | 3 | 35.97 | 0
75115 | 06/20/1998 | 07:00:00 PM | 3 | 36.37 | 0
75116 | 06/20/1998 | 08:00:00 PM | 3 | 36.35 | 0
75117 | 06/20/1998 | 09:00:00 PM | 3 | 35.84 | 0
75118 | 06/20/1998 | 10:00:00 PM | 3 | 34.89 | 0
75119 | 06/20/1998 | 11:00:00 PM | 3 | 33.73 | 0
75120 | 06/21/1998 | 12:00:00 AM | 3 | 32.54 | 0
75121 | 06/21/1998 | 01:00:00 AM | 3 | 31.4 | 0
75122 | 06/21/1998 | 02:00:00 AM | 3 | 30.37 | 0
75123 | 06/21/1998 | 03:00:00 AM | 3 | 29.47 | 0
75124 | 06/21/1998 | 04:00:00 AM | 3 | 28.69 | 0
75125 | 06/21/1998 | 05:00:00 AM | 3 | 27.96 | 0
75126 | 06/21/1998 | 06:00:00 AM | 3 | 27.26 | 0
75127 | 06/21/1998 | 07:00:00 AM | 3 | 26.6 | 0
75128 | 06/21/1998 | 08:00:00 AM | 3 | 26.05 | 0
75129 | 06/21/1998 | 09:00:00 AM | 3 | 25.9 | 0
75130 | 06/21/1998 | 10:00:00 AM | 3 | 26.38 | 0
75131 | 06/21/1998 | 11:00:00 AM | 3 | 27.49 | 0
75132 | 06/21/1998 | 12:00:00 PM | 3 | 29.01 | 0
75133 | 06/21/1998 | 01:00:00 PM | 3 | 30.76 | 0
75134 | 06/21/1998 | 02:00:00 PM | 3 | 32.49 | 0
75135 | 06/21/1998 | 03:00:00 PM | 3 | 34.11 | 0
75136 | 06/21/1998 | 04:00:00 PM | 3 | 35.66 | 0
75137 | 06/21/1998 | 05:00:00 PM | 3 | 36.89 | 0
75138 | 06/21/1998 | 06:00:00 PM | 3 | 37.55 | 0
75139 | 06/21/1998 | 07:00:00 PM | 3 | 37.46 | 0
75140 | 06/21/1998 | 08:00:00 PM | 3 | 36.8 | 0
75141 | 06/21/1998 | 09:00:00 PM | 3 | 35.72 | 0
75142 | 06/21/1998 | 10:00:00 PM | 3 | 34.51 | 0
75143 | 06/21/1998 | 11:00:00 PM | 3 | 33.35 | 0
75144 | 06/22/1998 | 12:00:00 AM | 3 | 32.28 | 0
75145 | 06/22/1998 | 01:00:00 AM | 3 | 31.3 | 0
75146 | 06/22/1998 | 02:00:00 AM | 3 | 30.43 | 0
75147 | 06/22/1998 | 03:00:00 AM | 3 | 29.65 | 0
75148 | 06/22/1998 | 04:00:00 AM | 3 | 28.95 | 0
75149 | 06/22/1998 | 05:00:00 AM | 3 | 28.26 | 0
75150 | 06/22/1998 | 06:00:00 AM | 3 | 27.57 | 0
75151 | 06/22/1998 | 07:00:00 AM | 3 | 26.9 | 0
75152 | 06/22/1998 | 08:00:00 AM | 3 | 26.42 | 0
75153 | 06/22/1998 | 09:00:00 AM | 3 | 26.31 | 0
75154 | 06/22/1998 | 10:00:00 AM | 3 | 26.67 | 0
75155 | 06/22/1998 | 11:00:00 AM | 3 | 27.61 | 0
75156 | 06/22/1998 | 12:00:00 PM | 3 | 29.01 | 0
75157 | 06/22/1998 | 01:00:00 PM | 3 | 30.56 | 0
75158 | 06/22/1998 | 02:00:00 PM | 3 | 32.24 | 0
75159 | 06/22/1998 | 03:00:00 PM | 3 | 33.94 | 0
78191 | 10/26/1998 | 11:00:00 PM | 3 | 12.135 | 1 | From Previous Hours
78192 | 10/27/1998 | 12:00:00 AM | 3 | 11.405 | 1 | From Previous Hours
78193 | 10/27/1998 | 01:00:00 AM | 3 | 10.765 | 1 | From Previous Hours
78194 | 10/27/1998 | 02:00:00 AM | 3 | 10.225 | 1 | From Previous Hours
78195 | 10/27/1998 | 03:00:00 AM | 3 | 9.745 | 1 | From Previous Hours
78196 | 10/27/1998 | 04:00:00 AM | 3 | 9.315 | 1 | From Previous Hours
78197 | 10/27/1998 | 05:00:00 AM | 3 | 8.875 | 1 | From Previous Hours
78198 | 10/27/1998 | 06:00:00 AM | 3 | 8.435 | 1 | From Previous Hours
78199 | 10/27/1998 | 07:00:00 AM | 3 | 7.995 | 1 | From Previous Hours
78200 | 10/27/1998 | 08:00:00 AM | 3 | 7.555 | 1 | From Previous Hours
78201 | 10/27/1998 | 09:00:00 AM | 3 | 7.185 | 1 | From Previous Hours
78202 | 10/27/1998 | 10:00:00 AM | 3 | 7.065 | 1 | From Previous Hours
78203 | 10/27/1998 | 11:00:00 AM | 3 | 7.455 | 1 | From Previous Hours
78204 | 10/27/1998 | 12:00:00 PM | 3 | 8.175 | 1 | From Previous Hours
78205 | 10/27/1998 | 01:00:00 PM | 3 | 9.425 | 1 | From Previous Hours
78206 | 10/27/1998 | 02:00:00 PM | 3 | 11.005 | 1 | From Previous Hours
78207 | 10/27/1998 | 03:00:00 PM | 3 | 12.585 | 1 | From Previous Hours
78208 | 10/27/1998 | 04:00:00 PM | 3 | 13.945 | 1 | From Previous Hours
78209 | 10/27/1998 | 05:00:00 PM | 3 | 14.925 | 1 | From Previous Hours
78210 | 10/27/1998 | 06:00:00 PM | 3 | 15.385 | 1 | From Previous Hours
78211 | 10/27/1998 | 07:00:00 PM | 3 | 15.335 | 1 | From Previous Hours
78212 | 10/27/1998 | 08:00:00 PM | 3 | 14.835 | 1 | From Previous Hours
78213 | 10/27/1998 | 09:00:00 PM | 3 | 14.105 | 1 | From Previous Hours
78214 | 10/27/1998 | 10:00:00 PM | 3 | 13.325 | 1 | From Previous Hours
78215 | 10/27/1998 | 11:00:00 PM | 3 | 12.535 | 1 | From Previous Hours
78216 | 10/28/1998 | 12:00:00 AM | 3 | 11.755 | 1 | From Previous Hours
78217 | 10/28/1998 | 01:00:00 AM | 3 | 11.005 | 1 | From Previous Hours
78218 | 10/28/1998 | 02:00:00 AM | 3 | 10.295 | 1 | From Previous Hours
78219 | 10/28/1998 | 03:00:00 AM | 3 | 9.605 | 1 | From Previous Hours
78220 | 10/28/1998 | 04:00:00 AM | 3 | 8.965 | 1 | From Previous Hours
78221 | 10/28/1998 | 05:00:00 AM | 3 | 8.355 | 1 | From Previous Hours
78222 | 10/28/1998 | 06:00:00 AM | 3 | 7.775 | 1 | From Previous Hours
78223 | 10/28/1998 | 07:00:00 AM | 3 | 7.225 | 1 | From Previous Hours
78224 | 10/28/1998 | 08:00:00 AM | 3 | 6.705 | 1 | From Previous Hours
78225 | 10/28/1998 | 09:00:00 AM | 3 | 6.265 | 1 | From Previous Hours
78226 | 10/28/1998 | 10:00:00 AM | 3 | 6.145 | 1 | From Previous Hours
78227 | 10/28/1998 | 11:00:00 AM | 3 | 6.445 | 1 | From Previous Hours
78228 | 10/28/1998 | 12:00:00 PM | 3 | 7.125 | 1 | From Previous Hours
78229 | 10/28/1998 | 01:00:00 PM | 3 | 8.155 | 1 | From Previous Hours
78230 | 10/28/1998 | 02:00:00 PM | 3 | 9.895 | 1 | From Previous Hours
78231 | 10/28/1998 | 03:00:00 PM | 3 | 10.965 | 1 | From Previous Hours
78232 | 10/28/1998 | 04:00:00 PM | 3 | 12.005 | 1 | From Previous Hours
78233 | 10/28/1998 | 05:00:00 PM | 3 | 12.655 | 1 | From Previous Hours
78234 | 10/28/1998 | 06:00:00 PM | 3 | 12.805 | 1 | From Previous Hours
78235 | 10/28/1998 | 07:00:00 PM | 3 | 12.585 | 1 | From Previous Hours
78236 | 10/28/1998 | 08:00:00 PM | 3 | 12.195 | 1 | From Previous Hours
78237 | 10/28/1998 | 09:00:00 PM | 3 | 11.755 | 1 | From Previous Hours
78238 | 10/28/1998 | 10:00:00 PM | 3 | 11.385 | 1 | From Previous Hours
78239 | 10/28/1998 | 11:00:00 PM | 3 | 11.055 | 1 | From Previous Hours
78240 | 10/29/1998 | 12:00:00 AM | 3 | 10.675 | 1 | From Previous Hours
78241 | 10/29/1998 | 01:00:00 AM | 3 | 10.245 | 1 | From Previous Hours
78305 | 10/31/1998 | 05:00:00 PM | 3 | 17.845 | 1 | From Previous Hours
78306 | 10/31/1998 | 06:00:00 PM | 3 | 17.715 | 1 | From Previous Hours
78307 | 10/31/1998 | 07:00:00 PM | 3 | 17.255 | 1 | From Previous Hours
78308 | 10/31/1998 | 08:00:00 PM | 3 | 16.655 | 1 | From Previous Hours
78309 | 10/31/1998 | 09:00:00 PM | 3 | 16.005 | 1 | From Previous Hours
78310 | 10/31/1998 | 10:00:00 PM | 3 | 15.365 | 1 | From Previous Hours
75245 | 06/26/1998 | 05:00:00 AM | 3 | 25.8 | 0
77903 | 10/14/1998 | 11:00:00 PM | 3 | 16.265 | 1 | From Previous Hours
77904 | 10/15/1998 | 12:00:00 AM | 3 | 15.465 | 1 | From Previous Hours
74474 | 05/25/1998 | 02:00:00 AM | 3 | 22.91 | 0
74475 | 05/25/1998 | 03:00:00 AM | 3 | 22.31 | 0
74476 | 05/25/1998 | 04:00:00 AM | 3 | 21.77 | 0
74477 | 05/25/1998 | 05:00:00 AM | 3 | 21.25 | 0
74478 | 05/25/1998 | 06:00:00 AM | 3 | 20.77 | 0
74479 | 05/25/1998 | 07:00:00 AM | 3 | 20.31 | 0
74480 | 05/25/1998 | 08:00:00 AM | 3 | 19.93 | 0
74481 | 05/25/1998 | 09:00:00 AM | 3 | 19.63 | 0
74482 | 05/25/1998 | 10:00:00 AM | 3 | 19.48 | 0
74483 | 05/25/1998 | 11:00:00 AM | 3 | 19.59 | 0
74484 | 05/25/1998 | 12:00:00 PM | 3 | 19.78 | 0
74485 | 05/25/1998 | 01:00:00 PM | 3 | 19.92 | 0
74486 | 05/25/1998 | 02:00:00 PM | 3 | 20.52 | 0
74487 | 05/25/1998 | 03:00:00 PM | 3 | 21.43 | 0
74488 | 05/25/1998 | 04:00:00 PM | 3 | 22.3 | 0
74489 | 05/25/1998 | 05:00:00 PM | 3 | 23.17 | 0
74490 | 05/25/1998 | 06:00:00 PM | 3 | 23.78 | 0
74491 | 05/25/1998 | 07:00:00 PM | 3 | 23.92 | 0
74492 | 05/25/1998 | 08:00:00 PM | 3 | 23.36 | 0
74493 | 05/25/1998 | 09:00:00 PM | 3 | 22.4 | 0
74494 | 05/25/1998 | 10:00:00 PM | 3 | 21.37 | 0
74495 | 05/25/1998 | 11:00:00 PM | 3 | 20.41 | 0
74496 | 05/26/1998 | 12:00:00 AM | 3 | 19.57 | 0
74497 | 05/26/1998 | 01:00:00 AM | 3 | 18.84 | 0
74498 | 05/26/1998 | 02:00:00 AM | 3 | 18.23 | 0
74499 | 05/26/1998 | 03:00:00 AM | 3 | 17.71 | 0
74500 | 05/26/1998 | 04:00:00 AM | 3 | 17.25 | 0
74501 | 05/26/1998 | 05:00:00 AM | 3 | 16.78 | 0
74502 | 05/26/1998 | 06:00:00 AM | 3 | 16.22 | 0
74503 | 05/26/1998 | 07:00:00 AM | 3 | 15.6 | 0
74504 | 05/26/1998 | 08:00:00 AM | 3 | 15.04 | 0
74505 | 05/26/1998 | 09:00:00 AM | 3 | 14.86 | 0
74506 | 05/26/1998 | 10:00:00 AM | 3 | 15.29 | 0
74507 | 05/26/1998 | 11:00:00 AM | 3 | 16.23 | 0
74508 | 05/26/1998 | 12:00:00 PM | 3 | 17.59 | 0
74509 | 05/26/1998 | 01:00:00 PM | 3 | 19.16 | 0
74510 | 05/26/1998 | 02:00:00 PM | 3 | 20.67 | 0
74511 | 05/26/1998 | 03:00:00 PM | 3 | 21.95 | 0
74512 | 05/26/1998 | 04:00:00 PM | 3 | 22.96 | 0
74513 | 05/26/1998 | 05:00:00 PM | 3 | 23.66 | 0
74514 | 05/26/1998 | 06:00:00 PM | 3 | 23.98 | 0
74515 | 05/26/1998 | 07:00:00 PM | 3 | 23.98 | 0
74516 | 05/26/1998 | 08:00:00 PM | 3 | 23.57 | 0
74517 | 05/26/1998 | 09:00:00 PM | 3 | 22.68 | 0
74518 | 05/26/1998 | 10:00:00 PM | 3 | 21.55 | 0
74519 | 05/26/1998 | 11:00:00 PM | 3 | 20.43 | 0
74520 | 05/27/1998 | 12:00:00 AM | 3 | 19.37 | 0
74521 | 05/27/1998 | 01:00:00 AM | 3 | 18.39 | 0
74522 | 05/27/1998 | 02:00:00 AM | 3 | 17.5 | 0
74523 | 05/27/1998 | 03:00:00 AM | 3 | 16.68 | 0
74524 | 05/27/1998 | 04:00:00 AM | 3 | 15.93 | 0
74525 | 05/27/1998 | 05:00:00 AM | 3 | 15.25 | 0
74526 | 05/27/1998 | 06:00:00 AM | 3 | 14.67 | 0
74527 | 05/27/1998 | 07:00:00 AM | 3 | 14.18 | 0
74528 | 05/27/1998 | 08:00:00 AM | 3 | 13.87 | 0
74529 | 05/27/1998 | 09:00:00 AM | 3 | 14.01 | 0
74530 | 05/27/1998 | 10:00:00 AM | 3 | 14.64 | 0
74531 | 05/27/1998 | 11:00:00 AM | 3 | 15.62 | 0
74532 | 05/27/1998 | 12:00:00 PM | 3 | 16.81 | 0
74533 | 05/27/1998 | 01:00:00 PM | 3 | 18.24 | 0
74534 | 05/27/1998 | 02:00:00 PM | 3 | 19.86 | 0
74535 | 05/27/1998 | 03:00:00 PM | 3 | 21.59 | 0
74536 | 05/27/1998 | 04:00:00 PM | 3 | 22.84 | 0
74537 | 05/27/1998 | 05:00:00 PM | 3 | 23.4 | 0
74538 | 05/27/1998 | 06:00:00 PM | 3 | 23.62 | 0
74539 | 05/27/1998 | 07:00:00 PM | 3 | 23.65 | 0
74540 | 05/27/1998 | 08:00:00 PM | 3 | 23.48 | 0
74541 | 05/27/1998 | 09:00:00 PM | 3 | 23.06 | 0
74542 | 05/27/1998 | 10:00:00 PM | 3 | 22.43 | 0
74543 | 05/27/1998 | 11:00:00 PM | 3 | 21.72 | 0
74544 | 05/28/1998 | 12:00:00 AM | 3 | 21.05 | 0
74545 | 05/28/1998 | 01:00:00 AM | 3 | 20.44 | 0
74546 | 05/28/1998 | 02:00:00 AM | 3 | 19.85 | 0
74547 | 05/28/1998 | 03:00:00 AM | 3 | 19.22 | 0
74548 | 05/28/1998 | 04:00:00 AM | 3 | 18.58 | 0
74549 | 05/28/1998 | 05:00:00 AM | 3 | 17.94 | 0
74550 | 05/28/1998 | 06:00:00 AM | 3 | 17.35 | 0
74551 | 05/28/1998 | 07:00:00 AM | 3 | 16.84 | 0
74552 | 05/28/1998 | 08:00:00 AM | 3 | 16.46 | 0
74553 | 05/28/1998 | 09:00:00 AM | 3 | 16.33 | 0
74554 | 05/28/1998 | 10:00:00 AM | 3 | 16.64 | 0
74555 | 05/28/1998 | 11:00:00 AM | 3 | 17.6 | 0
74556 | 05/28/1998 | 12:00:00 PM | 3 | 19.15 | 0
74557 | 05/28/1998 | 01:00:00 PM | 3 | 21.1 | 0
74558 | 05/28/1998 | 02:00:00 PM | 3 | 23 | 0
74559 | 05/28/1998 | 03:00:00 PM | 3 | 24.21 | 0
74560 | 05/28/1998 | 04:00:00 PM | 3 | 24.88 | 0
74561 | 05/28/1998 | 05:00:00 PM | 3 | 25.44 | 0
71391 | 01/16/1998 | 03:00:00 PM | 3 | 6.164 | 0
71392 | 01/16/1998 | 04:00:00 PM | 3 | 6.752 | 0
71393 | 01/16/1998 | 05:00:00 PM | 3 | 7.13 | 0
71394 | 01/16/1998 | 06:00:00 PM | 3 | 7.3 | 0
71395 | 01/16/1998 | 07:00:00 PM | 3 | 7.36 | 0
71396 | 01/16/1998 | 08:00:00 PM | 3 | 7.27 | 0
71397 | 01/16/1998 | 09:00:00 PM | 3 | 7.06 | 0
71398 | 01/16/1998 | 10:00:00 PM | 3 | 6.835 | 0
71399 | 01/16/1998 | 11:00:00 PM | 3 | 6.671 | 0
71400 | 01/17/1998 | 12:00:00 AM | 3 | 6.545 | 0
71401 | 01/17/1998 | 01:00:00 AM | 3 | 6.414 | 0
71402 | 01/17/1998 | 02:00:00 AM | 3 | 6.306 | 0
71403 | 01/17/1998 | 03:00:00 AM | 3 | 6.196 | 0
71404 | 01/17/1998 | 04:00:00 AM | 3 | 6.092 | 0
71405 | 01/17/1998 | 05:00:00 AM | 3 | 6.029 | 0
71406 | 01/17/1998 | 06:00:00 AM | 3 | 6.019 | 0
71407 | 01/17/1998 | 07:00:00 AM | 3 | 6.017 | 0
71408 | 01/17/1998 | 08:00:00 AM | 3 | 5.961 | 0
71409 | 01/17/1998 | 09:00:00 AM | 3 | 5.878 | 0
71410 | 01/17/1998 | 10:00:00 AM | 3 | 5.954 | 0
71411 | 01/17/1998 | 11:00:00 AM | 3 | 6.402 | 0
71412 | 01/17/1998 | 12:00:00 PM | 3 | 7.28 | 0
71413 | 01/17/1998 | 01:00:00 PM | 3 | 8.42 | 0
71414 | 01/17/1998 | 02:00:00 PM | 3 | 9.65 | 0
71415 | 01/17/1998 | 03:00:00 PM | 3 | 10.85 | 0
71416 | 01/17/1998 | 04:00:00 PM | 3 | 11.72 | 0
71417 | 01/17/1998 | 05:00:00 PM | 3 | 12.18 | 0
71418 | 01/17/1998 | 06:00:00 PM | 3 | 12.17 | 0
71419 | 01/17/1998 | 07:00:00 PM | 3 | 11.78 | 0
71420 | 01/17/1998 | 08:00:00 PM | 3 | 11.24 | 0
71421 | 01/17/1998 | 09:00:00 PM | 3 | 10.66 | 0
71422 | 01/17/1998 | 10:00:00 PM | 3 | 10.08 | 0
71423 | 01/17/1998 | 11:00:00 PM | 3 | 9.5 | 0
71424 | 01/18/1998 | 12:00:00 AM | 3 | 8.93 | 0
71425 | 01/18/1998 | 01:00:00 AM | 3 | 8.36 | 0
71426 | 01/18/1998 | 02:00:00 AM | 3 | 7.79 | 0
71427 | 01/18/1998 | 03:00:00 AM | 3 | 7.23 | 0
71428 | 01/18/1998 | 04:00:00 AM | 3 | 6.69 | 0
71429 | 01/18/1998 | 05:00:00 AM | 3 | 6.16 | 0
71430 | 01/18/1998 | 06:00:00 AM | 3 | 5.651 | 0
71431 | 01/18/1998 | 07:00:00 AM | 3 | 5.16 | 0
71432 | 01/18/1998 | 08:00:00 AM | 3 | 4.692 | 0
71433 | 01/18/1998 | 09:00:00 AM | 3 | 4.273 | 0
71434 | 01/18/1998 | 10:00:00 AM | 3 | 4.137 | 0
71435 | 01/18/1998 | 11:00:00 AM | 3 | 4.469 | 0
71436 | 01/18/1998 | 12:00:00 PM | 3 | 5.284 | 0
71437 | 01/18/1998 | 01:00:00 PM | 3 | 6.373 | 0
71438 | 01/18/1998 | 02:00:00 PM | 3 | 7.6 | 0
71439 | 01/18/1998 | 03:00:00 PM | 3 | 8.81 | 0
71440 | 01/18/1998 | 04:00:00 PM | 3 | 9.68 | 0
71441 | 01/18/1998 | 05:00:00 PM | 3 | 9.99 | 0
71442 | 01/18/1998 | 06:00:00 PM | 3 | 9.96 | 0
71443 | 01/18/1998 | 07:00:00 PM | 3 | 9.48 | 0
71444 | 01/18/1998 | 08:00:00 PM | 3 | 8.68 | 0
71445 | 01/18/1998 | 09:00:00 PM | 3 | 8.11 | 0
71446 | 01/18/1998 | 10:00:00 PM | 3 | 7.7 | 0
71447 | 01/18/1998 | 11:00:00 PM | 3 | 7.28 | 0
71448 | 01/19/1998 | 12:00:00 AM | 3 | 6.833 | 0
71449 | 01/19/1998 | 01:00:00 AM | 3 | 6.35 | 0
71450 | 01/19/1998 | 02:00:00 AM | 3 | 5.898 | 0
71451 | 01/19/1998 | 03:00:00 AM | 3 | 5.51 | 0
71452 | 01/19/1998 | 04:00:00 AM | 3 | 5.141 | 0
71453 | 01/19/1998 | 05:00:00 AM | 3 | 4.77 | 0
71454 | 01/19/1998 | 06:00:00 AM | 3 | 4.406 | 0
71455 | 01/19/1998 | 07:00:00 AM | 3 | 4.054 | 0
71456 | 01/19/1998 | 08:00:00 AM | 3 | 3.758 | 0
71457 | 01/19/1998 | 09:00:00 AM | 3 | 3.485 | 0
71458 | 01/19/1998 | 10:00:00 AM | 3 | 3.426 | 0
71459 | 01/19/1998 | 11:00:00 AM | 3 | 3.75 | 0
71460 | 01/19/1998 | 12:00:00 PM | 3 | 4.471 | 0
71461 | 01/19/1998 | 01:00:00 PM | 3 | 5.532 | 0
71462 | 01/19/1998 | 02:00:00 PM | 3 | 6.66 | 0
71463 | 01/19/1998 | 03:00:00 PM | 3 | 7.61 | 0
71464 | 01/19/1998 | 04:00:00 PM | 3 | 8.18 | 0
71465 | 01/19/1998 | 05:00:00 PM | 3 | 8.26 | 0
71466 | 01/19/1998 | 06:00:00 PM | 3 | 8.06 | 0
71467 | 01/19/1998 | 07:00:00 PM | 3 | 7.64 | 0
78674 | 11/16/1998 | 02:00:00 AM | 3 | 1.925 | 1 | From Previous Hours
78675 | 11/16/1998 | 03:00:00 AM | 3 | 1.546 | 1 | From Previous Hours
78676 | 11/16/1998 | 04:00:00 AM | 3 | 1.212 | 1 | From Previous Hours
78677 | 11/16/1998 | 05:00:00 AM | 3 | 0.966 | 1 | From Previous Hours
78678 | 11/16/1998 | 06:00:00 AM | 3 | 0.747 | 1 | From Previous Hours
78679 | 11/16/1998 | 07:00:00 AM | 3 | 0.506 | 1 | From Previous Hours
78248 | 10/29/1998 | 08:00:00 AM | 3 | 8.525 | 1 | From Previous Hours
71478 | 01/20/1998 | 06:00:00 AM | 3 | 2.723 | 0
71479 | 01/20/1998 | 07:00:00 AM | 3 | 2.372 | 0
71480 | 01/20/1998 | 08:00:00 AM | 3 | 2.104 | 0
71481 | 01/20/1998 | 09:00:00 AM | 3 | 1.874 | 0
71482 | 01/20/1998 | 10:00:00 AM | 3 | 1.747 | 0
71483 | 01/20/1998 | 11:00:00 AM | 3 | 1.825 | 0
71484 | 01/20/1998 | 12:00:00 PM | 3 | 2.267 | 0
71485 | 01/20/1998 | 01:00:00 PM | 3 | 3.043 | 0
71486 | 01/20/1998 | 02:00:00 PM | 3 | 3.934 | 0
71487 | 01/20/1998 | 03:00:00 PM | 3 | 4.844 | 0
71488 | 01/20/1998 | 04:00:00 PM | 3 | 5.532 | 0
71489 | 01/20/1998 | 05:00:00 PM | 3 | 6.025 | 0
71490 | 01/20/1998 | 06:00:00 PM | 3 | 6.142 | 0
71491 | 01/20/1998 | 07:00:00 PM | 3 | 5.967 | 0
71492 | 01/20/1998 | 08:00:00 PM | 3 | 5.689 | 0
71493 | 01/20/1998 | 09:00:00 PM | 3 | 5.386 | 0
71494 | 01/20/1998 | 10:00:00 PM | 3 | 5.054 | 0
71495 | 01/20/1998 | 11:00:00 PM | 3 | 4.666 | 0
71496 | 01/21/1998 | 12:00:00 AM | 3 | 4.208 | 0
71497 | 01/21/1998 | 01:00:00 AM | 3 | 3.731 | 0
71498 | 01/21/1998 | 02:00:00 AM | 3 | 3.254 | 0
71499 | 01/21/1998 | 03:00:00 AM | 3 | 2.811 | 0
71500 | 01/21/1998 | 04:00:00 AM | 3 | 2.377 | 0
71501 | 01/21/1998 | 05:00:00 AM | 3 | 2.019 | 0
71502 | 01/21/1998 | 06:00:00 AM | 3 | 1.739 | 0
71503 | 01/21/1998 | 07:00:00 AM | 3 | 1.444 | 0
71504 | 01/21/1998 | 08:00:00 AM | 3 | 1.169 | 0
71505 | 01/21/1998 | 09:00:00 AM | 3 | 0.897 | 0
71506 | 01/21/1998 | 10:00:00 AM | 3 | 0.79 | 0
71507 | 01/21/1998 | 11:00:00 AM | 3 | 0.944 | 0
71508 | 01/21/1998 | 12:00:00 PM | 3 | 1.823 | 0
71509 | 01/21/1998 | 01:00:00 PM | 3 | 3.238 | 0
71510 | 01/21/1998 | 02:00:00 PM | 3 | 4.677 | 0
71511 | 01/21/1998 | 03:00:00 PM | 3 | 5.959 | 0
71512 | 01/21/1998 | 04:00:00 PM | 3 | 6.932 | 0
71513 | 01/21/1998 | 05:00:00 PM | 3 | 7.41 | 0
71514 | 01/21/1998 | 06:00:00 PM | 3 | 7.42 | 0
71515 | 01/21/1998 | 07:00:00 PM | 3 | 7.11 | 0
71516 | 01/21/1998 | 08:00:00 PM | 3 | 6.653 | 0
71517 | 01/21/1998 | 09:00:00 PM | 3 | 6.176 | 0
71518 | 01/21/1998 | 10:00:00 PM | 3 | 5.697 | 0
71519 | 01/21/1998 | 11:00:00 PM | 3 | 5.261 | 0
71520 | 01/22/1998 | 12:00:00 AM | 3 | 4.86 | 0
71521 | 01/22/1998 | 01:00:00 AM | 3 | 4.463 | 0
71522 | 01/22/1998 | 02:00:00 AM | 3 | 4.132 | 0
71523 | 01/22/1998 | 03:00:00 AM | 3 | 3.897 | 0
71524 | 01/22/1998 | 04:00:00 AM | 3 | 3.732 | 0
71525 | 01/22/1998 | 05:00:00 AM | 3 | 3.547 | 0
71526 | 01/22/1998 | 06:00:00 AM | 3 | 3.266 | 0
71527 | 01/22/1998 | 07:00:00 AM | 3 | 2.949 | 0
71528 | 01/22/1998 | 08:00:00 AM | 3 | 2.6 | 0
71529 | 01/22/1998 | 09:00:00 AM | 3 | 2.357 | 0
71530 | 01/22/1998 | 10:00:00 AM | 3 | 2.369 | 0
71531 | 01/22/1998 | 11:00:00 AM | 3 | 2.924 | 0
71532 | 01/22/1998 | 12:00:00 PM | 3 | 3.928 | 0
71533 | 01/22/1998 | 01:00:00 PM | 3 | 5.23 | 0
71534 | 01/22/1998 | 02:00:00 PM | 3 | 6.759 | 0
71535 | 01/22/1998 | 03:00:00 PM | 3 | 8.01 | 0
71536 | 01/22/1998 | 04:00:00 PM | 3 | 8.86 | 0
74625 | 05/31/1998 | 09:00:00 AM | 3 | 18.62 | 0
74626 | 05/31/1998 | 10:00:00 AM | 3 | 19.19 | 0
74627 | 05/31/1998 | 11:00:00 AM | 3 | 20.32 | 0
74628 | 05/31/1998 | 12:00:00 PM | 3 | 21.85 | 0
74629 | 05/31/1998 | 01:00:00 PM | 3 | 23.6 | 0
74630 | 05/31/1998 | 02:00:00 PM | 3 | 25.4 | 0
74631 | 05/31/1998 | 03:00:00 PM | 3 | 27.12 | 0
74632 | 05/31/1998 | 04:00:00 PM | 3 | 28.7 | 0
74633 | 05/31/1998 | 05:00:00 PM | 3 | 29.94 | 0
74634 | 05/31/1998 | 06:00:00 PM | 3 | 30.73 | 0
74635 | 05/31/1998 | 07:00:00 PM | 3 | 31 | 0
74636 | 05/31/1998 | 08:00:00 PM | 3 | 30.76 | 0
74637 | 05/31/1998 | 09:00:00 PM | 3 | 30.1 | 0
74638 | 05/31/1998 | 10:00:00 PM | 3 | 29.19 | 0
74639 | 05/31/1998 | 11:00:00 PM | 3 | 28.1 | 0
74640 | 06/01/1998 | 12:00:00 AM | 3 | 26.97 | 0
74641 | 06/01/1998 | 01:00:00 AM | 3 | 25.88 | 0
74642 | 06/01/1998 | 02:00:00 AM | 3 | 24.85 | 0
74643 | 06/01/1998 | 03:00:00 AM | 3 | 23.87 | 0
74644 | 06/01/1998 | 04:00:00 AM | 3 | 22.96 | 0
74645 | 06/01/1998 | 05:00:00 AM | 3 | 22.11 | 0
74646 | 06/01/1998 | 06:00:00 AM | 3 | 21.32 | 0
74647 | 06/01/1998 | 07:00:00 AM | 3 | 20.59 | 0
74648 | 06/01/1998 | 08:00:00 AM | 3 | 20.07 | 0
74649 | 06/01/1998 | 09:00:00 AM | 3 | 20.05 | 0
74650 | 06/01/1998 | 10:00:00 AM | 3 | 20.71 | 0
74651 | 06/01/1998 | 11:00:00 AM | 3 | 21.99 | 0
74652 | 06/01/1998 | 12:00:00 PM | 3 | 23.71 | 0
74653 | 06/01/1998 | 01:00:00 PM | 3 | 25.67 | 0
77318 | 09/20/1998 | 02:00:00 PM | 3 | 26.11 | 0
77319 | 09/20/1998 | 03:00:00 PM | 3 | 27.78 | 0
77320 | 09/20/1998 | 04:00:00 PM | 3 | 29.25 | 0
77321 | 09/20/1998 | 05:00:00 PM | 3 | 30.32 | 0
77322 | 09/20/1998 | 06:00:00 PM | 3 | 30.92 | 0
77323 | 09/20/1998 | 07:00:00 PM | 3 | 30.96 | 0
77324 | 09/20/1998 | 08:00:00 PM | 3 | 30.43 | 0
77325 | 09/20/1998 | 09:00:00 PM | 3 | 29.61 | 0
77326 | 09/20/1998 | 10:00:00 PM | 3 | 28.72 | 0
77327 | 09/20/1998 | 11:00:00 PM | 3 | 27.88 | 0
77328 | 09/21/1998 | 12:00:00 AM | 3 | 27.11 | 0
77329 | 09/21/1998 | 01:00:00 AM | 3 | 26.36 | 0
77330 | 09/21/1998 | 02:00:00 AM | 3 | 25.67 | 0
77331 | 09/21/1998 | 03:00:00 AM | 3 | 25.03 | 0
77332 | 09/21/1998 | 04:00:00 AM | 3 | 24.42 | 0
77333 | 09/21/1998 | 05:00:00 AM | 3 | 23.88 | 0
77334 | 09/21/1998 | 06:00:00 AM | 3 | 23.44 | 0
77335 | 09/21/1998 | 07:00:00 AM | 3 | 23.06 | 0
77336 | 09/21/1998 | 08:00:00 AM | 3 | 22.67 | 0
77337 | 09/21/1998 | 09:00:00 AM | 3 | 22.37 | 0
77338 | 09/21/1998 | 10:00:00 AM | 3 | 22.43 | 0
77339 | 09/21/1998 | 11:00:00 AM | 3 | 22.97 | 0
77340 | 09/21/1998 | 12:00:00 PM | 3 | 23.88 | 0
77341 | 09/21/1998 | 01:00:00 PM | 3 | 25.25 | 0
77342 | 09/21/1998 | 02:00:00 PM | 3 | 26.85 | 0
77343 | 09/21/1998 | 03:00:00 PM | 3 | 28.44 | 0
77344 | 09/21/1998 | 04:00:00 PM | 3 | 29.78 | 0
77345 | 09/21/1998 | 05:00:00 PM | 3 | 30.52 | 0
77346 | 09/21/1998 | 06:00:00 PM | 3 | 30.71 | 0
77347 | 09/21/1998 | 07:00:00 PM | 3 | 30.54 | 0
77348 | 09/21/1998 | 08:00:00 PM | 3 | 29.95 | 0
77349 | 09/21/1998 | 09:00:00 PM | 3 | 29.06 | 0
77350 | 09/21/1998 | 10:00:00 PM | 3 | 28.11 | 0
77351 | 09/21/1998 | 11:00:00 PM | 3 | 27.17 | 0
77352 | 09/22/1998 | 12:00:00 AM | 3 | 26.28 | 0
77353 | 09/22/1998 | 01:00:00 AM | 3 | 25.42 | 0
77354 | 09/22/1998 | 02:00:00 AM | 3 | 24.63 | 0
77355 | 09/22/1998 | 03:00:00 AM | 3 | 23.93 | 0
77356 | 09/22/1998 | 04:00:00 AM | 3 | 23.28 | 0
77357 | 09/22/1998 | 05:00:00 AM | 3 | 22.69 | 0
77358 | 09/22/1998 | 06:00:00 AM | 3 | 22.14 | 0
77359 | 09/22/1998 | 07:00:00 AM | 3 | 21.6 | 0
77360 | 09/22/1998 | 08:00:00 AM | 3 | 21.09 | 0
77361 | 09/22/1998 | 09:00:00 AM | 3 | 20.74 | 0
77362 | 09/22/1998 | 10:00:00 AM | 3 | 20.88 | 0
77363 | 09/22/1998 | 11:00:00 AM | 3 | 21.62 | 0
77364 | 09/22/1998 | 12:00:00 PM | 3 | 22.93 | 0
77365 | 09/22/1998 | 01:00:00 PM | 3 | 24.52 | 0
77366 | 09/22/1998 | 02:00:00 PM | 3 | 26.12 | 0
77367 | 09/22/1998 | 03:00:00 PM | 3 | 27.62 | 0
77368 | 09/22/1998 | 04:00:00 PM | 3 | 28.63 | 0
77369 | 09/22/1998 | 05:00:00 PM | 3 | 29.22 | 0
77370 | 09/22/1998 | 06:00:00 PM | 3 | 29.6 | 0
77371 | 09/22/1998 | 07:00:00 PM | 3 | 29.64 | 0
77372 | 09/22/1998 | 08:00:00 PM | 3 | 29.2 | 0
77373 | 09/22/1998 | 09:00:00 PM | 3 | 28.5 | 0
77374 | 09/22/1998 | 10:00:00 PM | 3 | 27.72 | 0
77375 | 09/22/1998 | 11:00:00 PM | 3 | 26.93 | 0
77376 | 09/23/1998 | 12:00:00 AM | 3 | 26.24 | 0
77377 | 09/23/1998 | 01:00:00 AM | 3 | 25.62 | 0
77378 | 09/23/1998 | 02:00:00 AM | 3 | 25.04 | 0
77379 | 09/23/1998 | 03:00:00 AM | 3 | 24.46 | 0
77380 | 09/23/1998 | 04:00:00 AM | 3 | 23.87 | 0
77381 | 09/23/1998 | 05:00:00 AM | 3 | 23.29 | 0
77382 | 09/23/1998 | 06:00:00 AM | 3 | 22.76 | 0
77383 | 09/23/1998 | 07:00:00 AM | 3 | 22.3 | 0
77384 | 09/23/1998 | 08:00:00 AM | 3 | 21.94 | 0
77385 | 09/23/1998 | 09:00:00 AM | 3 | 21.7 | 0
77386 | 09/23/1998 | 10:00:00 AM | 3 | 21.74 | 0
77387 | 09/23/1998 | 11:00:00 AM | 3 | 22.18 | 0
77388 | 09/23/1998 | 12:00:00 PM | 3 | 22.99 | 0
77389 | 09/23/1998 | 01:00:00 PM | 3 | 24.07 | 0
77390 | 09/23/1998 | 02:00:00 PM | 3 | 25.47 | 0
77391 | 09/23/1998 | 03:00:00 PM | 3 | 26.93 | 0
77392 | 09/23/1998 | 04:00:00 PM | 3 | 28.3 | 0
77393 | 09/23/1998 | 05:00:00 PM | 3 | 29.34 | 0
77394 | 09/23/1998 | 06:00:00 PM | 3 | 29.78 | 0
78643 | 11/14/1998 | 07:00:00 PM | 3 | 9.825 | 1 | From Previous Hours
78644 | 11/14/1998 | 08:00:00 PM | 3 | 9.255 | 1 | From Previous Hours
78645 | 11/14/1998 | 09:00:00 PM | 3 | 8.605 | 1 | From Previous Hours
78646 | 11/14/1998 | 10:00:00 PM | 3 | 7.955 | 1 | From Previous Hours
78647 | 11/14/1998 | 11:00:00 PM | 3 | 7.335 | 1 | From Previous Hours
69607 | 11/03/1997 | 07:00:00 AM | 3 | 11.82 | 0
69608 | 11/03/1997 | 08:00:00 AM | 3 | 11.52 | 0
69609 | 11/03/1997 | 09:00:00 AM | 3 | 11.31 | 0
77407 | 09/24/1998 | 07:00:00 AM | 3 | 21.54 | 0
77408 | 09/24/1998 | 08:00:00 AM | 3 | 21.09 | 0
77409 | 09/24/1998 | 09:00:00 AM | 3 | 20.76 | 0
77410 | 09/24/1998 | 10:00:00 AM | 3 | 20.82 | 0
77411 | 09/24/1998 | 11:00:00 AM | 3 | 21.44 | 0
77412 | 09/24/1998 | 12:00:00 PM | 3 | 22.65 | 0
77413 | 09/24/1998 | 01:00:00 PM | 3 | 24.31 | 0
77414 | 09/24/1998 | 02:00:00 PM | 3 | 26.06 | 0
77415 | 09/24/1998 | 03:00:00 PM | 3 | 27.53 | 0
77416 | 09/24/1998 | 04:00:00 PM | 3 | 28.8 | 0
77417 | 09/24/1998 | 05:00:00 PM | 3 | 29.86 | 0
77418 | 09/24/1998 | 06:00:00 PM | 3 | 30.52 | 0
77419 | 09/24/1998 | 07:00:00 PM | 3 | 30.58 | 0
77420 | 09/24/1998 | 08:00:00 PM | 3 | 29.91 | 0
77421 | 09/24/1998 | 09:00:00 PM | 3 | 28.92 | 0
77422 | 09/24/1998 | 10:00:00 PM | 3 | 27.88 | 0
77423 | 09/24/1998 | 11:00:00 PM | 3 | 26.94 | 0
77424 | 09/25/1998 | 12:00:00 AM | 3 | 26.14 | 0
77425 | 09/25/1998 | 01:00:00 AM | 3 | 25.48 | 0
77426 | 09/25/1998 | 02:00:00 AM | 3 | 24.92 | 0
77427 | 09/25/1998 | 03:00:00 AM | 3 | 24.4 | 0
77428 | 09/25/1998 | 04:00:00 AM | 3 | 23.9 | 0
77429 | 09/25/1998 | 05:00:00 AM | 3 | 23.38 | 0
77430 | 09/25/1998 | 06:00:00 AM | 3 | 22.77 | 0
77431 | 09/25/1998 | 07:00:00 AM | 3 | 22.19 | 0
77432 | 09/25/1998 | 08:00:00 AM | 3 | 21.74 | 0
77433 | 09/25/1998 | 09:00:00 AM | 3 | 21.41 | 0
77434 | 09/25/1998 | 10:00:00 AM | 3 | 21.3 | 0
77435 | 09/25/1998 | 11:00:00 AM | 3 | 21.77 | 0
77436 | 09/25/1998 | 12:00:00 PM | 3 | 22.69 | 0
77437 | 09/25/1998 | 01:00:00 PM | 3 | 23.38 | 0
77438 | 09/25/1998 | 02:00:00 PM | 3 | 23.75 | 0
77439 | 09/25/1998 | 03:00:00 PM | 3 | 24.21 | 0
77440 | 09/25/1998 | 04:00:00 PM | 3 | 24.86 | 0
77441 | 09/25/1998 | 05:00:00 PM | 3 | 25.42 | 0
77442 | 09/25/1998 | 06:00:00 PM | 3 | 25.52 | 0
77443 | 09/25/1998 | 07:00:00 PM | 3 | 25.33 | 0
77444 | 09/25/1998 | 08:00:00 PM | 3 | 24.94 | 0
77445 | 09/25/1998 | 09:00:00 PM | 3 | 24.37 | 0
77446 | 09/25/1998 | 10:00:00 PM | 3 | 23.72 | 0
77447 | 09/25/1998 | 11:00:00 PM | 3 | 23.08 | 0
77448 | 09/26/1998 | 12:00:00 AM | 3 | 22.49 | 0
77449 | 09/26/1998 | 01:00:00 AM | 3 | 21.96 | 0
77450 | 09/26/1998 | 02:00:00 AM | 3 | 21.48 | 0
77451 | 09/26/1998 | 03:00:00 AM | 3 | 21.07 | 0
77452 | 09/26/1998 | 04:00:00 AM | 3 | 20.72 | 0
77453 | 09/26/1998 | 05:00:00 AM | 3 | 20.43 | 0
77454 | 09/26/1998 | 06:00:00 AM | 3 | 20.14 | 0
77455 | 09/26/1998 | 07:00:00 AM | 3 | 19.84 | 0
77456 | 09/26/1998 | 08:00:00 AM | 3 | 19.54 | 0
77457 | 09/26/1998 | 09:00:00 AM | 3 | 19.25 | 0
77458 | 09/26/1998 | 10:00:00 AM | 3 | 19.03 | 0
77459 | 09/26/1998 | 11:00:00 AM | 3 | 18.86 | 0
77460 | 09/26/1998 | 12:00:00 PM | 3 | 18.72 | 0
77461 | 09/26/1998 | 01:00:00 PM | 3 | 18.72 | 0
77462 | 09/26/1998 | 02:00:00 PM | 3 | 18.74 | 0
77463 | 09/26/1998 | 03:00:00 PM | 3 | 18.68 | 0
77464 | 09/26/1998 | 04:00:00 PM | 3 | 18.66 | 0
77465 | 09/26/1998 | 05:00:00 PM | 3 | 18.68 | 0
77466 | 09/26/1998 | 06:00:00 PM | 3 | 18.76 | 0
77467 | 09/26/1998 | 07:00:00 PM | 3 | 18.77 | 0
77468 | 09/26/1998 | 08:00:00 PM | 3 | 18.7 | 0
68047 | 08/30/1997 | 07:00:00 AM | 3 | 26.87 | 0
68048 | 08/30/1997 | 08:00:00 AM | 3 | 26.25 | 0
68049 | 08/30/1997 | 09:00:00 AM | 3 | 25.85 | 0
68050 | 08/30/1997 | 10:00:00 AM | 3 | 26.02 | 0
68051 | 08/30/1997 | 11:00:00 AM | 3 | 26.84 | 0
68052 | 08/30/1997 | 12:00:00 PM | 3 | 28.2 | 0
68053 | 08/30/1997 | 01:00:00 PM | 3 | 29.89 | 0
68054 | 08/30/1997 | 02:00:00 PM | 3 | 31.73 | 0
68055 | 08/30/1997 | 03:00:00 PM | 3 | 33.52 | 0
68056 | 08/30/1997 | 04:00:00 PM | 3 | 35.04 | 0
68057 | 08/30/1997 | 05:00:00 PM | 3 | 36.16 | 0
68058 | 08/30/1997 | 06:00:00 PM | 3 | 36.65 | 0
68059 | 08/30/1997 | 07:00:00 PM | 3 | 36.54 | 0
68060 | 08/30/1997 | 08:00:00 PM | 3 | 35.94 | 0
68061 | 08/30/1997 | 09:00:00 PM | 3 | 35.07 | 0
68062 | 08/30/1997 | 10:00:00 PM | 3 | 34.11 | 0
68063 | 08/30/1997 | 11:00:00 PM | 3 | 33.16 | 0
68064 | 08/31/1997 | 12:00:00 AM | 3 | 32.25 | 0
68065 | 08/31/1997 | 01:00:00 AM | 3 | 31.4 | 0
68066 | 08/31/1997 | 02:00:00 AM | 3 | 30.59 | 0
68067 | 08/31/1997 | 03:00:00 AM | 3 | 29.83 | 0
68068 | 08/31/1997 | 04:00:00 AM | 3 | 29.13 | 0
68069 | 08/31/1997 | 05:00:00 AM | 3 | 28.51 | 0
68070 | 08/31/1997 | 06:00:00 AM | 3 | 27.99 | 0
68071 | 08/31/1997 | 07:00:00 AM | 3 | 27.49 | 0
68072 | 08/31/1997 | 08:00:00 AM | 3 | 27.01 | 0
71889 | 02/06/1998 | 09:00:00 AM | 3 | 4.261 | 0
71890 | 02/06/1998 | 10:00:00 AM | 3 | 4.319 | 0
71891 | 02/06/1998 | 11:00:00 AM | 3 | 4.721 | 0
71892 | 02/06/1998 | 12:00:00 PM | 3 | 5.391 | 0
71893 | 02/06/1998 | 01:00:00 PM | 3 | 6.466 | 0
71894 | 02/06/1998 | 02:00:00 PM | 3 | 7.52 | 0
71895 | 02/06/1998 | 03:00:00 PM | 3 | 8.21 | 0
71896 | 02/06/1998 | 04:00:00 PM | 3 | 8.69 | 0
71897 | 02/06/1998 | 05:00:00 PM | 3 | 8.93 | 0
71898 | 02/06/1998 | 06:00:00 PM | 3 | 8.95 | 0
71899 | 02/06/1998 | 07:00:00 PM | 3 | 8.71 | 0
71900 | 02/06/1998 | 08:00:00 PM | 3 | 8.3 | 0
71901 | 02/06/1998 | 09:00:00 PM | 3 | 7.87 | 0
71902 | 02/06/1998 | 10:00:00 PM | 3 | 7.5 | 0
71903 | 02/06/1998 | 11:00:00 PM | 3 | 7.15 | 0
71904 | 02/07/1998 | 12:00:00 AM | 3 | 6.799 | 0
71905 | 02/07/1998 | 01:00:00 AM | 3 | 6.404 | 0
71906 | 02/07/1998 | 02:00:00 AM | 3 | 5.988 | 0
71907 | 02/07/1998 | 03:00:00 AM | 3 | 5.616 | 0
71908 | 02/07/1998 | 04:00:00 AM | 3 | 5.23 | 0
71909 | 02/07/1998 | 05:00:00 AM | 3 | 4.811 | 0
71910 | 02/07/1998 | 06:00:00 AM | 3 | 4.381 | 0
71911 | 02/07/1998 | 07:00:00 AM | 3 | 3.999 | 0
71912 | 02/07/1998 | 08:00:00 AM | 3 | 3.69 | 0
71913 | 02/07/1998 | 09:00:00 AM | 3 | 3.515 | 0
71914 | 02/07/1998 | 10:00:00 AM | 3 | 3.584 | 0
71915 | 02/07/1998 | 11:00:00 AM | 3 | 3.951 | 0
71916 | 02/07/1998 | 12:00:00 PM | 3 | 4.451 | 0
71917 | 02/07/1998 | 01:00:00 PM | 3 | 4.923 | 0
71918 | 02/07/1998 | 02:00:00 PM | 3 | 5.25 | 0
71919 | 02/07/1998 | 03:00:00 PM | 3 | 5.542 | 0
71920 | 02/07/1998 | 04:00:00 PM | 3 | 5.711 | 0
71921 | 02/07/1998 | 05:00:00 PM | 3 | 5.715 | 0
71922 | 02/07/1998 | 06:00:00 PM | 3 | 5.618 | 0
71923 | 02/07/1998 | 07:00:00 PM | 3 | 5.433 | 0
71924 | 02/07/1998 | 08:00:00 PM | 3 | 5.184 | 0
71925 | 02/07/1998 | 09:00:00 PM | 3 | 4.988 | 0
71926 | 02/07/1998 | 10:00:00 PM | 3 | 4.739 | 0
71927 | 02/07/1998 | 11:00:00 PM | 3 | 4.417 | 0
71928 | 02/08/1998 | 12:00:00 AM | 3 | 4.096 | 0
71929 | 02/08/1998 | 01:00:00 AM | 3 | 3.82 | 0
71930 | 02/08/1998 | 02:00:00 AM | 3 | 3.614 | 0
71931 | 02/08/1998 | 03:00:00 AM | 3 | 3.488 | 0
71932 | 02/08/1998 | 04:00:00 AM | 3 | 3.391 | 0
71933 | 02/08/1998 | 05:00:00 AM | 3 | 3.289 | 0
71934 | 02/08/1998 | 06:00:00 AM | 3 | 3.2 | 0
71935 | 02/08/1998 | 07:00:00 AM | 3 | 3.104 | 0
71936 | 02/08/1998 | 08:00:00 AM | 3 | 3.018 | 0
71937 | 02/08/1998 | 09:00:00 AM | 3 | 2.921 | 0
71938 | 02/08/1998 | 10:00:00 AM | 3 | 2.837 | 0
71939 | 02/08/1998 | 11:00:00 AM | 3 | 3.006 | 0
71940 | 02/08/1998 | 12:00:00 PM | 3 | 3.891 | 0
71941 | 02/08/1998 | 01:00:00 PM | 3 | 5.073 | 0
71942 | 02/08/1998 | 02:00:00 PM | 3 | 6.059 | 0
71943 | 02/08/1998 | 03:00:00 PM | 3 | 6.645 | 0
75039 | 06/17/1998 | 03:00:00 PM | 3 | 29.26 | 0
75040 | 06/17/1998 | 04:00:00 PM | 3 | 30.96 | 0
75041 | 06/17/1998 | 05:00:00 PM | 3 | 32.32 | 0
75042 | 06/17/1998 | 06:00:00 PM | 3 | 33.16 | 0
75043 | 06/17/1998 | 07:00:00 PM | 3 | 33.48 | 0
75044 | 06/17/1998 | 08:00:00 PM | 3 | 33.29 | 0
75045 | 06/17/1998 | 09:00:00 PM | 3 | 32.62 | 0
75046 | 06/17/1998 | 10:00:00 PM | 3 | 31.56 | 0
75047 | 06/17/1998 | 11:00:00 PM | 3 | 30.4 | 0
75048 | 06/18/1998 | 12:00:00 AM | 3 | 29.23 | 0
75049 | 06/18/1998 | 01:00:00 AM | 3 | 28.12 | 0
75050 | 06/18/1998 | 02:00:00 AM | 3 | 27.07 | 0
75051 | 06/18/1998 | 03:00:00 AM | 3 | 26.08 | 0
75052 | 06/18/1998 | 04:00:00 AM | 3 | 25.16 | 0
75053 | 06/18/1998 | 05:00:00 AM | 3 | 24.33 | 0
75054 | 06/18/1998 | 06:00:00 AM | 3 | 23.54 | 0
75055 | 06/18/1998 | 07:00:00 AM | 3 | 22.81 | 0
75056 | 06/18/1998 | 08:00:00 AM | 3 | 22.3 | 0
75057 | 06/18/1998 | 09:00:00 AM | 3 | 22.29 | 0
75058 | 06/18/1998 | 10:00:00 AM | 3 | 22.93 | 0
75059 | 06/18/1998 | 11:00:00 AM | 3 | 24.17 | 0
72062 | 02/13/1998 | 02:00:00 PM | 3 | 6.281 | 0
72063 | 02/13/1998 | 03:00:00 PM | 3 | 7.58 | 0
72064 | 02/13/1998 | 04:00:00 PM | 3 | 8.54 | 0
72065 | 02/13/1998 | 05:00:00 PM | 3 | 9.12 | 0
72066 | 02/13/1998 | 06:00:00 PM | 3 | 9.22 | 0
72067 | 02/13/1998 | 07:00:00 PM | 3 | 8.88 | 0
72068 | 02/13/1998 | 08:00:00 PM | 3 | 8.33 | 0
72069 | 02/13/1998 | 09:00:00 PM | 3 | 7.76 | 0
73218 | 04/02/1998 | 06:00:00 PM | 3 | 15.38 | 0
73219 | 04/02/1998 | 07:00:00 PM | 3 | 15.07 | 0
73220 | 04/02/1998 | 08:00:00 PM | 3 | 14.52 | 0
73221 | 04/02/1998 | 09:00:00 PM | 3 | 13.92 | 0
77905 | 10/15/1998 | 01:00:00 AM | 3 | 14.705 | 1 | From Previous Hours
77906 | 10/15/1998 | 02:00:00 AM | 3 | 13.975 | 1 | From Previous Hours
77907 | 10/15/1998 | 03:00:00 AM | 3 | 13.285 | 1 | From Previous Hours
77908 | 10/15/1998 | 04:00:00 AM | 3 | 12.625 | 1 | From Previous Hours
77909 | 10/15/1998 | 05:00:00 AM | 3 | 12.005 | 1 | From Previous Hours
77910 | 10/15/1998 | 06:00:00 AM | 3 | 11.415 | 1 | From Previous Hours
77911 | 10/15/1998 | 07:00:00 AM | 3 | 10.875 | 1 | From Previous Hours
77912 | 10/15/1998 | 08:00:00 AM | 3 | 10.345 | 1 | From Previous Hours
77913 | 10/15/1998 | 09:00:00 AM | 3 | 9.885 | 1 | From Previous Hours
77914 | 10/15/1998 | 10:00:00 AM | 3 | 9.825 | 1 | From Previous Hours
77915 | 10/15/1998 | 11:00:00 AM | 3 | 10.415 | 1 | From Previous Hours
77916 | 10/15/1998 | 12:00:00 PM | 3 | 11.605 | 1 | From Previous Hours
77917 | 10/15/1998 | 01:00:00 PM | 3 | 13.185 | 1 | From Previous Hours
77918 | 10/15/1998 | 02:00:00 PM | 3 | 14.915 | 1 | From Previous Hours
77919 | 10/15/1998 | 03:00:00 PM | 3 | 16.545 | 1 | From Previous Hours
77920 | 10/15/1998 | 04:00:00 PM | 3 | 17.975 | 1 | From Previous Hours
77921 | 10/15/1998 | 05:00:00 PM | 3 | 19.045 | 1 | From Previous Hours
77922 | 10/15/1998 | 06:00:00 PM | 3 | 19.665 | 1 | From Previous Hours
77923 | 10/15/1998 | 07:00:00 PM | 3 | 19.765 | 1 | From Previous Hours
77924 | 10/15/1998 | 08:00:00 PM | 3 | 19.375 | 1 | From Previous Hours
77925 | 10/15/1998 | 09:00:00 PM | 3 | 18.685 | 1 | From Previous Hours
77926 | 10/15/1998 | 10:00:00 PM | 3 | 17.905 | 1 | From Previous Hours
77927 | 10/15/1998 | 11:00:00 PM | 3 | 17.105 | 1 | From Previous Hours
77928 | 10/16/1998 | 12:00:00 AM | 3 | 16.315 | 1 | From Previous Hours
77929 | 10/16/1998 | 01:00:00 AM | 3 | 15.565 | 1 | From Previous Hours
77930 | 10/16/1998 | 02:00:00 AM | 3 | 14.855 | 1 | From Previous Hours
77931 | 10/16/1998 | 03:00:00 AM | 3 | 14.175 | 1 | From Previous Hours
77932 | 10/16/1998 | 04:00:00 AM | 3 | 13.525 | 1 | From Previous Hours
77933 | 10/16/1998 | 05:00:00 AM | 3 | 12.895 | 1 | From Previous Hours
77934 | 10/16/1998 | 06:00:00 AM | 3 | 12.295 | 1 | From Previous Hours
77935 | 10/16/1998 | 07:00:00 AM | 3 | 11.725 | 1 | From Previous Hours
77936 | 10/16/1998 | 08:00:00 AM | 3 | 11.185 | 1 | From Previous Hours
77937 | 10/16/1998 | 09:00:00 AM | 3 | 10.725 | 1 | From Previous Hours
77938 | 10/16/1998 | 10:00:00 AM | 3 | 10.645 | 1 | From Previous Hours
77939 | 10/16/1998 | 11:00:00 AM | 3 | 11.195 | 1 | From Previous Hours
77940 | 10/16/1998 | 12:00:00 PM | 3 | 12.375 | 1 | From Previous Hours
77941 | 10/16/1998 | 01:00:00 PM | 3 | 13.945 | 1 | From Previous Hours
77942 | 10/16/1998 | 02:00:00 PM | 3 | 15.705 | 1 | From Previous Hours
77943 | 10/16/1998 | 03:00:00 PM | 3 | 17.475 | 1 | From Previous Hours
77944 | 10/16/1998 | 04:00:00 PM | 3 | 19.015 | 1 | From Previous Hours
77945 | 10/16/1998 | 05:00:00 PM | 3 | 20.185 | 1 | From Previous Hours
77946 | 10/16/1998 | 06:00:00 PM | 3 | 20.835 | 1 | From Previous Hours
77947 | 10/16/1998 | 07:00:00 PM | 3 | 20.935 | 1 | From Previous Hours
77948 | 10/16/1998 | 08:00:00 PM | 3 | 20.525 | 1 | From Previous Hours
77949 | 10/16/1998 | 09:00:00 PM | 3 | 19.815 | 1 | From Previous Hours
77950 | 10/16/1998 | 10:00:00 PM | 3 | 18.995 | 1 | From Previous Hours
77951 | 10/16/1998 | 11:00:00 PM | 3 | 18.165 | 1 | From Previous Hours
77952 | 10/17/1998 | 12:00:00 AM | 3 | 17.355 | 1 | From Previous Hours
77953 | 10/17/1998 | 01:00:00 AM | 3 | 16.585 | 1 | From Previous Hours
77954 | 10/17/1998 | 02:00:00 AM | 3 | 15.885 | 1 | From Previous Hours
77955 | 10/17/1998 | 03:00:00 AM | 3 | 15.215 | 1 | From Previous Hours
77956 | 10/17/1998 | 04:00:00 AM | 3 | 14.575 | 1 | From Previous Hours
77957 | 10/17/1998 | 05:00:00 AM | 3 | 13.975 | 1 | From Previous Hours
77958 | 10/17/1998 | 06:00:00 AM | 3 | 13.405 | 1 | From Previous Hours
77959 | 10/17/1998 | 07:00:00 AM | 3 | 12.865 | 1 | From Previous Hours
77960 | 10/17/1998 | 08:00:00 AM | 3 | 12.315 | 1 | From Previous Hours
77961 | 10/17/1998 | 09:00:00 AM | 3 | 11.825 | 1 | From Previous Hours
77962 | 10/17/1998 | 10:00:00 AM | 3 | 11.695 | 1 | From Previous Hours
69118 | 10/13/1997 | 10:00:00 PM | 3 | 18.21 | 0
69119 | 10/13/1997 | 11:00:00 PM | 3 | 17.46 | 0
69120 | 10/14/1997 | 12:00:00 AM | 3 | 16.73 | 0
69121 | 10/14/1997 | 01:00:00 AM | 3 | 16.03 | 0
69122 | 10/14/1997 | 02:00:00 AM | 3 | 15.36 | 0
69123 | 10/14/1997 | 03:00:00 AM | 3 | 14.71 | 0
69124 | 10/14/1997 | 04:00:00 AM | 3 | 14.08 | 0
69125 | 10/14/1997 | 05:00:00 AM | 3 | 13.51 | 0
69126 | 10/14/1997 | 06:00:00 AM | 3 | 12.94 | 0
69127 | 10/14/1997 | 07:00:00 AM | 3 | 12.4 | 0
69128 | 10/14/1997 | 08:00:00 AM | 3 | 11.88 | 0
69129 | 10/14/1997 | 09:00:00 AM | 3 | 11.43 | 0
69130 | 10/14/1997 | 10:00:00 AM | 3 | 11.34 | 0
69131 | 10/14/1997 | 11:00:00 AM | 3 | 11.89 | 0
69132 | 10/14/1997 | 12:00:00 PM | 3 | 13.04 | 0
69133 | 10/14/1997 | 01:00:00 PM | 3 | 14.64 | 0
69134 | 10/14/1997 | 02:00:00 PM | 3 | 16.41 | 0
69135 | 10/14/1997 | 03:00:00 PM | 3 | 18.15 | 0
69136 | 10/14/1997 | 04:00:00 PM | 3 | 19.67 | 0
69137 | 10/14/1997 | 05:00:00 PM | 3 | 20.78 | 0
69138 | 10/14/1997 | 06:00:00 PM | 3 | 21.38 | 0
69139 | 10/14/1997 | 07:00:00 PM | 3 | 21.44 | 0
69140 | 10/14/1997 | 08:00:00 PM | 3 | 21.01 | 0
69141 | 10/14/1997 | 09:00:00 PM | 3 | 20.32 | 0
69142 | 10/14/1997 | 10:00:00 PM | 3 | 19.53 | 0
69143 | 10/14/1997 | 11:00:00 PM | 3 | 18.73 | 0
69144 | 10/15/1997 | 12:00:00 AM | 3 | 17.93 | 0
69145 | 10/15/1997 | 01:00:00 AM | 3 | 17.17 | 0
69146 | 10/15/1997 | 02:00:00 AM | 3 | 16.44 | 0
69147 | 10/15/1997 | 03:00:00 AM | 3 | 15.75 | 0
69148 | 10/15/1997 | 04:00:00 AM | 3 | 15.09 | 0
69149 | 10/15/1997 | 05:00:00 AM | 3 | 14.47 | 0
69150 | 10/15/1997 | 06:00:00 AM | 3 | 13.88 | 0
69151 | 10/15/1997 | 07:00:00 AM | 3 | 13.34 | 0
69152 | 10/15/1997 | 08:00:00 AM | 3 | 12.81 | 0
69153 | 10/15/1997 | 09:00:00 AM | 3 | 12.35 | 0
69154 | 10/15/1997 | 10:00:00 AM | 3 | 12.29 | 0
69155 | 10/15/1997 | 11:00:00 AM | 3 | 12.88 | 0
69156 | 10/15/1997 | 12:00:00 PM | 3 | 14.07 | 0
69157 | 10/15/1997 | 01:00:00 PM | 3 | 15.65 | 0
69158 | 10/15/1997 | 02:00:00 PM | 3 | 17.38 | 0
69159 | 10/15/1997 | 03:00:00 PM | 3 | 19.01 | 0
69160 | 10/15/1997 | 04:00:00 PM | 3 | 20.44 | 0
69161 | 10/15/1997 | 05:00:00 PM | 3 | 21.51 | 0
69162 | 10/15/1997 | 06:00:00 PM | 3 | 22.13 | 0
69163 | 10/15/1997 | 07:00:00 PM | 3 | 22.23 | 0
69164 | 10/15/1997 | 08:00:00 PM | 3 | 21.84 | 0
69165 | 10/15/1997 | 09:00:00 PM | 3 | 21.15 | 0
69166 | 10/15/1997 | 10:00:00 PM | 3 | 20.37 | 0
69167 | 10/15/1997 | 11:00:00 PM | 3 | 19.57 | 0
69168 | 10/16/1997 | 12:00:00 AM | 3 | 18.78 | 0
69169 | 10/16/1997 | 01:00:00 AM | 3 | 18.03 | 0
69170 | 10/16/1997 | 02:00:00 AM | 3 | 17.32 | 0
69171 | 10/16/1997 | 03:00:00 AM | 3 | 16.64 | 0
69172 | 10/16/1997 | 04:00:00 AM | 3 | 15.99 | 0
69173 | 10/16/1997 | 05:00:00 AM | 3 | 15.36 | 0
69174 | 10/16/1997 | 06:00:00 AM | 3 | 14.76 | 0
69175 | 10/16/1997 | 07:00:00 AM | 3 | 14.19 | 0
69176 | 10/16/1997 | 08:00:00 AM | 3 | 13.65 | 0
69177 | 10/16/1997 | 09:00:00 AM | 3 | 13.19 | 0
69178 | 10/16/1997 | 10:00:00 AM | 3 | 13.11 | 0
69179 | 10/16/1997 | 11:00:00 AM | 3 | 13.66 | 0
69180 | 10/16/1997 | 12:00:00 PM | 3 | 14.84 | 0
69181 | 10/16/1997 | 01:00:00 PM | 3 | 16.41 | 0
69182 | 10/16/1997 | 02:00:00 PM | 3 | 18.17 | 0
69183 | 10/16/1997 | 03:00:00 PM | 3 | 19.94 | 0
69184 | 10/16/1997 | 04:00:00 PM | 3 | 21.48 | 0
69185 | 10/16/1997 | 05:00:00 PM | 3 | 22.65 | 0
69186 | 10/16/1997 | 06:00:00 PM | 3 | 23.3 | 0
69187 | 10/16/1997 | 07:00:00 PM | 3 | 23.4 | 0
69188 | 10/16/1997 | 08:00:00 PM | 3 | 22.99 | 0
69189 | 10/16/1997 | 09:00:00 PM | 3 | 22.28 | 0
69190 | 10/16/1997 | 10:00:00 PM | 3 | 21.46 | 0
69191 | 10/16/1997 | 11:00:00 PM | 3 | 20.63 | 0
69192 | 10/17/1997 | 12:00:00 AM | 3 | 19.82 | 0
69193 | 10/17/1997 | 01:00:00 AM | 3 | 19.05 | 0
69194 | 10/17/1997 | 02:00:00 AM | 3 | 18.35 | 0
69303 | 10/21/1997 | 03:00:00 PM | 3 | 18.52 | 0
69304 | 10/21/1997 | 04:00:00 PM | 3 | 19.92 | 0
69305 | 10/21/1997 | 05:00:00 PM | 3 | 20.94 | 0
69306 | 10/21/1997 | 06:00:00 PM | 3 | 21.48 | 0
69307 | 10/21/1997 | 07:00:00 PM | 3 | 21.49 | 0
69308 | 10/21/1997 | 08:00:00 PM | 3 | 21.03 | 0
69309 | 10/21/1997 | 09:00:00 PM | 3 | 20.33 | 0
69310 | 10/21/1997 | 10:00:00 PM | 3 | 19.55 | 0
72441 | 03/01/1998 | 09:00:00 AM | 3 | 6.034 | 0
72442 | 03/01/1998 | 10:00:00 AM | 3 | 6.198 | 0
72443 | 03/01/1998 | 11:00:00 AM | 3 | 6.867 | 0
72444 | 03/01/1998 | 12:00:00 PM | 3 | 8.18 | 0
78249 | 10/29/1998 | 09:00:00 AM | 3 | 8.525 | 1 | From Previous Hours
78250 | 10/29/1998 | 10:00:00 AM | 3 | 8.785 | 1 | From Previous Hours
78251 | 10/29/1998 | 11:00:00 AM | 3 | 9.515 | 1 | From Previous Hours
78252 | 10/29/1998 | 12:00:00 PM | 3 | 10.425 | 1 | From Previous Hours
78253 | 10/29/1998 | 01:00:00 PM | 3 | 11.305 | 1 | From Previous Hours
78254 | 10/29/1998 | 02:00:00 PM | 3 | 12.175 | 1 | From Previous Hours
78255 | 10/29/1998 | 03:00:00 PM | 3 | 13.055 | 1 | From Previous Hours
78256 | 10/29/1998 | 04:00:00 PM | 3 | 13.745 | 1 | From Previous Hours
78257 | 10/29/1998 | 05:00:00 PM | 3 | 14.125 | 1 | From Previous Hours
78258 | 10/29/1998 | 06:00:00 PM | 3 | 14.105 | 1 | From Previous Hours
78259 | 10/29/1998 | 07:00:00 PM | 3 | 13.815 | 1 | From Previous Hours
78260 | 10/29/1998 | 08:00:00 PM | 3 | 13.395 | 1 | From Previous Hours
78261 | 10/29/1998 | 09:00:00 PM | 3 | 12.955 | 1 | From Previous Hours
78262 | 10/29/1998 | 10:00:00 PM | 3 | 12.515 | 1 | From Previous Hours
78263 | 10/29/1998 | 11:00:00 PM | 3 | 12.055 | 1 | From Previous Hours
78264 | 10/30/1998 | 12:00:00 AM | 3 | 11.565 | 1 | From Previous Hours
78265 | 10/30/1998 | 01:00:00 AM | 3 | 11.075 | 1 | From Previous Hours
78266 | 10/30/1998 | 02:00:00 AM | 3 | 10.575 | 1 | From Previous Hours
78267 | 10/30/1998 | 03:00:00 AM | 3 | 10.105 | 1 | From Previous Hours
78268 | 10/30/1998 | 04:00:00 AM | 3 | 9.665 | 1 | From Previous Hours
78269 | 10/30/1998 | 05:00:00 AM | 3 | 9.245 | 1 | From Previous Hours
78270 | 10/30/1998 | 06:00:00 AM | 3 | 8.835 | 1 | From Previous Hours
78271 | 10/30/1998 | 07:00:00 AM | 3 | 8.455 | 1 | From Previous Hours
78272 | 10/30/1998 | 08:00:00 AM | 3 | 8.145 | 1 | From Previous Hours
78273 | 10/30/1998 | 09:00:00 AM | 3 | 8.085 | 1 | From Previous Hours
78274 | 10/30/1998 | 10:00:00 AM | 3 | 8.525 | 1 | From Previous Hours
78275 | 10/30/1998 | 11:00:00 AM | 3 | 9.465 | 1 | From Previous Hours
78276 | 10/30/1998 | 12:00:00 PM | 3 | 10.755 | 1 | From Previous Hours
78277 | 10/30/1998 | 01:00:00 PM | 3 | 12.255 | 1 | From Previous Hours
78278 | 10/30/1998 | 02:00:00 PM | 3 | 13.725 | 1 | From Previous Hours
78279 | 10/30/1998 | 03:00:00 PM | 3 | 14.955 | 1 | From Previous Hours
78280 | 10/30/1998 | 04:00:00 PM | 3 | 15.805 | 1 | From Previous Hours
78281 | 10/30/1998 | 05:00:00 PM | 3 | 16.215 | 1 | From Previous Hours
78282 | 10/30/1998 | 06:00:00 PM | 3 | 16.165 | 1 | From Previous Hours
78283 | 10/30/1998 | 07:00:00 PM | 3 | 15.785 | 1 | From Previous Hours
69082 | 10/12/1997 | 10:00:00 AM | 3 | 10.27 | 0
69083 | 10/12/1997 | 11:00:00 AM | 3 | 10.9 | 0
69084 | 10/12/1997 | 12:00:00 PM | 3 | 12.1 | 0
69085 | 10/12/1997 | 01:00:00 PM | 3 | 13.64 | 0
69086 | 10/12/1997 | 02:00:00 PM | 3 | 15.24 | 0
69087 | 10/12/1997 | 03:00:00 PM | 3 | 16.74 | 0
69088 | 10/12/1997 | 04:00:00 PM | 3 | 18.05 | 0
69089 | 10/12/1997 | 05:00:00 PM | 3 | 19.01 | 0
69090 | 10/12/1997 | 06:00:00 PM | 3 | 19.48 | 0
69091 | 10/12/1997 | 07:00:00 PM | 3 | 19.41 | 0
69092 | 10/12/1997 | 08:00:00 PM | 3 | 18.91 | 0
69093 | 10/12/1997 | 09:00:00 PM | 3 | 18.17 | 0
69094 | 10/12/1997 | 10:00:00 PM | 3 | 17.39 | 0
69095 | 10/12/1997 | 11:00:00 PM | 3 | 16.63 | 0
69096 | 10/13/1997 | 12:00:00 AM | 3 | 15.9 | 0
69097 | 10/13/1997 | 01:00:00 AM | 3 | 15.19 | 0
69098 | 10/13/1997 | 02:00:00 AM | 3 | 14.53 | 0
69099 | 10/13/1997 | 03:00:00 AM | 3 | 13.9 | 0
69100 | 10/13/1997 | 04:00:00 AM | 3 | 13.31 | 0
69101 | 10/13/1997 | 05:00:00 AM | 3 | 12.74 | 0
69102 | 10/13/1997 | 06:00:00 AM | 3 | 12.19 | 0
69103 | 10/13/1997 | 07:00:00 AM | 3 | 11.67 | 0
69104 | 10/13/1997 | 08:00:00 AM | 3 | 11.17 | 0
69105 | 10/13/1997 | 09:00:00 AM | 3 | 10.75 | 0
69106 | 10/13/1997 | 10:00:00 AM | 3 | 10.7 | 0
69107 | 10/13/1997 | 11:00:00 AM | 3 | 11.29 | 0
69108 | 10/13/1997 | 12:00:00 PM | 3 | 12.45 | 0
69109 | 10/13/1997 | 01:00:00 PM | 3 | 13.95 | 0
69110 | 10/13/1997 | 02:00:00 PM | 3 | 15.57 | 0
69111 | 10/13/1997 | 03:00:00 PM | 3 | 17.14 | 0
69112 | 10/13/1997 | 04:00:00 PM | 3 | 18.5 | 0
69113 | 10/13/1997 | 05:00:00 PM | 3 | 19.5 | 0
69114 | 10/13/1997 | 06:00:00 PM | 3 | 20.04 | 0
69115 | 10/13/1997 | 07:00:00 PM | 3 | 20.07 | 0
69116 | 10/13/1997 | 08:00:00 PM | 3 | 19.64 | 0
69117 | 10/13/1997 | 09:00:00 PM | 3 | 18.96 | 0
69521 | 10/30/1997 | 05:00:00 PM | 3 | 18.68 | 0
69522 | 10/30/1997 | 06:00:00 PM | 3 | 18.63 | 0
69523 | 10/30/1997 | 07:00:00 PM | 3 | 18.25 | 0
69524 | 10/30/1997 | 08:00:00 PM | 3 | 17.77 | 0
69525 | 10/30/1997 | 09:00:00 PM | 3 | 17.31 | 0
69526 | 10/30/1997 | 10:00:00 PM | 3 | 16.88 | 0
69527 | 10/30/1997 | 11:00:00 PM | 3 | 16.48 | 0
69528 | 10/31/1997 | 12:00:00 AM | 3 | 16.13 | 0
69529 | 10/31/1997 | 01:00:00 AM | 3 | 15.83 | 0
69530 | 10/31/1997 | 02:00:00 AM | 3 | 15.57 | 0
69531 | 10/31/1997 | 03:00:00 AM | 3 | 15.28 | 0
69532 | 10/31/1997 | 04:00:00 AM | 3 | 14.93 | 0
69533 | 10/31/1997 | 05:00:00 AM | 3 | 14.54 | 0
69534 | 10/31/1997 | 06:00:00 AM | 3 | 14.12 | 0
69535 | 10/31/1997 | 07:00:00 AM | 3 | 13.69 | 0
69536 | 10/31/1997 | 08:00:00 AM | 3 | 13.27 | 0
69537 | 10/31/1997 | 09:00:00 AM | 3 | 13.08 | 0
69538 | 10/31/1997 | 10:00:00 AM | 3 | 13.45 | 0
69539 | 10/31/1997 | 11:00:00 AM | 3 | 14.36 | 0
69540 | 10/31/1997 | 12:00:00 PM | 3 | 15.66 | 0
69541 | 10/31/1997 | 01:00:00 PM | 3 | 17.07 | 0
69542 | 10/31/1997 | 02:00:00 PM | 3 | 18.35 | 0
69543 | 10/31/1997 | 03:00:00 PM | 3 | 19.36 | 0
69544 | 10/31/1997 | 04:00:00 PM | 3 | 20.02 | 0
69545 | 10/31/1997 | 05:00:00 PM | 3 | 20.31 | 0
69546 | 10/31/1997 | 06:00:00 PM | 3 | 20.18 | 0
69547 | 10/31/1997 | 07:00:00 PM | 3 | 19.72 | 0
69548 | 10/31/1997 | 08:00:00 PM | 3 | 19.12 | 0
69549 | 10/31/1997 | 09:00:00 PM | 3 | 18.47 | 0
69550 | 10/31/1997 | 10:00:00 PM | 3 | 17.83 | 0
69551 | 10/31/1997 | 11:00:00 PM | 3 | 17.2 | 0
69552 | 11/01/1997 | 12:00:00 AM | 3 | 16.6 | 0
69553 | 11/01/1997 | 01:00:00 AM | 3 | 16.03 | 0
69554 | 11/01/1997 | 02:00:00 AM | 3 | 15.48 | 0
69555 | 11/01/1997 | 03:00:00 AM | 3 | 14.95 | 0
69556 | 11/01/1997 | 04:00:00 AM | 3 | 14.43 | 0
69557 | 11/01/1997 | 05:00:00 AM | 3 | 13.91 | 0
69558 | 11/01/1997 | 06:00:00 AM | 3 | 13.41 | 0
69559 | 11/01/1997 | 07:00:00 AM | 3 | 12.91 | 0
69560 | 11/01/1997 | 08:00:00 AM | 3 | 12.45 | 0
69561 | 11/01/1997 | 09:00:00 AM | 3 | 12.22 | 0
69562 | 11/01/1997 | 10:00:00 AM | 3 | 12.5 | 0
69563 | 11/01/1997 | 11:00:00 AM | 3 | 13.32 | 0
69564 | 11/01/1997 | 12:00:00 PM | 3 | 14.54 | 0
69565 | 11/01/1997 | 01:00:00 PM | 3 | 15.97 | 0
69566 | 11/01/1997 | 02:00:00 PM | 3 | 17.4 | 0
69567 | 11/01/1997 | 03:00:00 PM | 3 | 18.63 | 0
69568 | 11/01/1997 | 04:00:00 PM | 3 | 19.49 | 0
69569 | 11/01/1997 | 05:00:00 PM | 3 | 19.89 | 0
69570 | 11/01/1997 | 06:00:00 PM | 3 | 19.8 | 0
69571 | 11/01/1997 | 07:00:00 PM | 3 | 19.34 | 0
69572 | 11/01/1997 | 08:00:00 PM | 3 | 18.72 | 0
69573 | 11/01/1997 | 09:00:00 PM | 3 | 18.04 | 0
69574 | 11/01/1997 | 10:00:00 PM | 3 | 17.33 | 0
69575 | 11/01/1997 | 11:00:00 PM | 3 | 16.63 | 0
69576 | 11/02/1997 | 12:00:00 AM | 3 | 15.93 | 0
69577 | 11/02/1997 | 01:00:00 AM | 3 | 15.27 | 0
69578 | 11/02/1997 | 02:00:00 AM | 3 | 14.64 | 0
69579 | 11/02/1997 | 03:00:00 AM | 3 | 14.03 | 0
69580 | 11/02/1997 | 04:00:00 AM | 3 | 13.45 | 0
69581 | 11/02/1997 | 05:00:00 AM | 3 | 12.89 | 0
69582 | 11/02/1997 | 06:00:00 AM | 3 | 12.36 | 0
69583 | 11/02/1997 | 07:00:00 AM | 3 | 11.85 | 0
69584 | 11/02/1997 | 08:00:00 AM | 3 | 11.36 | 0
69585 | 11/02/1997 | 09:00:00 AM | 3 | 11.11 | 0
69586 | 11/02/1997 | 10:00:00 AM | 3 | 11.39 | 0
69587 | 11/02/1997 | 11:00:00 AM | 3 | 12.23 | 0
69588 | 11/02/1997 | 12:00:00 PM | 3 | 13.49 | 0
69589 | 11/02/1997 | 01:00:00 PM | 3 | 14.98 | 0
69590 | 11/02/1997 | 02:00:00 PM | 3 | 16.47 | 0
69591 | 11/02/1997 | 03:00:00 PM | 3 | 17.76 | 0
69592 | 11/02/1997 | 04:00:00 PM | 3 | 18.7 | 0
69593 | 11/02/1997 | 05:00:00 PM | 3 | 19.18 | 0
69594 | 11/02/1997 | 06:00:00 PM | 3 | 19.17 | 0
69595 | 11/02/1997 | 07:00:00 PM | 3 | 18.74 | 0
69596 | 11/02/1997 | 08:00:00 PM | 3 | 18.1 | 0
69597 | 11/02/1997 | 09:00:00 PM | 3 | 17.41 | 0
78802 | 11/21/1998 | 10:00:00 AM | 3 | 8.57 | 0
78803 | 11/21/1998 | 11:00:00 AM | 3 | 8.92 | 0
78804 | 11/21/1998 | 12:00:00 PM | 3 | 9.64 | 0
78805 | 11/21/1998 | 01:00:00 PM | 3 | 10.71 | 0
78806 | 11/21/1998 | 02:00:00 PM | 3 | 11.99 | 0
78807 | 11/21/1998 | 03:00:00 PM | 3 | 13.19 | 0
78808 | 11/21/1998 | 04:00:00 PM | 3 | 13.94 | 0
69703 | 11/07/1997 | 07:00:00 AM | 3 | 11.31 | 0
69704 | 11/07/1997 | 08:00:00 AM | 3 | 10.85 | 0
69880 | 11/14/1997 | 04:00:00 PM | 3 | 12.64 | 0
69881 | 11/14/1997 | 05:00:00 PM | 3 | 12.9 | 0
69610 | 11/03/1997 | 10:00:00 AM | 3 | 11.38 | 0
69611 | 11/03/1997 | 11:00:00 AM | 3 | 11.83 | 0
69612 | 11/03/1997 | 12:00:00 PM | 3 | 12.68 | 0
69613 | 11/03/1997 | 01:00:00 PM | 3 | 13.69 | 0
69614 | 11/03/1997 | 02:00:00 PM | 3 | 14.59 | 0
69615 | 11/03/1997 | 03:00:00 PM | 3 | 15.42 | 0
69616 | 11/03/1997 | 04:00:00 PM | 3 | 16.08 | 0
69617 | 11/03/1997 | 05:00:00 PM | 3 | 16.51 | 0
69618 | 11/03/1997 | 06:00:00 PM | 3 | 16.62 | 0
69619 | 11/03/1997 | 07:00:00 PM | 3 | 16.34 | 0
69620 | 11/03/1997 | 08:00:00 PM | 3 | 15.84 | 0
69621 | 11/03/1997 | 09:00:00 PM | 3 | 15.27 | 0
69622 | 11/03/1997 | 10:00:00 PM | 3 | 14.66 | 0
69623 | 11/03/1997 | 11:00:00 PM | 3 | 14.07 | 0
69624 | 11/04/1997 | 12:00:00 AM | 3 | 13.51 | 0
69625 | 11/04/1997 | 01:00:00 AM | 3 | 12.97 | 0
69626 | 11/04/1997 | 02:00:00 AM | 3 | 12.48 | 0
69627 | 11/04/1997 | 03:00:00 AM | 3 | 12.01 | 0
69628 | 11/04/1997 | 04:00:00 AM | 3 | 11.56 | 0
69629 | 11/04/1997 | 05:00:00 AM | 3 | 11.12 | 0
69630 | 11/04/1997 | 06:00:00 AM | 3 | 10.73 | 0
69631 | 11/04/1997 | 07:00:00 AM | 3 | 10.38 | 0
69632 | 11/04/1997 | 08:00:00 AM | 3 | 10.08 | 0
69633 | 11/04/1997 | 09:00:00 AM | 3 | 9.89 | 0
69634 | 11/04/1997 | 10:00:00 AM | 3 | 9.98 | 0
69635 | 11/04/1997 | 11:00:00 AM | 3 | 10.58 | 0
69636 | 11/04/1997 | 12:00:00 PM | 3 | 11.71 | 0
69637 | 11/04/1997 | 01:00:00 PM | 3 | 12.95 | 0
69638 | 11/04/1997 | 02:00:00 PM | 3 | 13.9 | 0
69639 | 11/04/1997 | 03:00:00 PM | 3 | 14.79 | 0
69640 | 11/04/1997 | 04:00:00 PM | 3 | 15.76 | 0
69641 | 11/04/1997 | 05:00:00 PM | 3 | 16.38 | 0
69642 | 11/04/1997 | 06:00:00 PM | 3 | 16.47 | 0
69643 | 11/04/1997 | 07:00:00 PM | 3 | 16.16 | 0
69644 | 11/04/1997 | 08:00:00 PM | 3 | 15.65 | 0
69645 | 11/04/1997 | 09:00:00 PM | 3 | 15.09 | 0
69646 | 11/04/1997 | 10:00:00 PM | 3 | 14.51 | 0
69647 | 11/04/1997 | 11:00:00 PM | 3 | 13.91 | 0
69648 | 11/05/1997 | 12:00:00 AM | 3 | 13.31 | 0
69649 | 11/05/1997 | 01:00:00 AM | 3 | 12.72 | 0
69650 | 11/05/1997 | 02:00:00 AM | 3 | 12.14 | 0
69651 | 11/05/1997 | 03:00:00 AM | 3 | 11.6 | 0
69652 | 11/05/1997 | 04:00:00 AM | 3 | 11.07 | 0
69653 | 11/05/1997 | 05:00:00 AM | 3 | 10.55 | 0
69654 | 11/05/1997 | 06:00:00 AM | 3 | 10.06 | 0
69655 | 11/05/1997 | 07:00:00 AM | 3 | 9.59 | 0
69656 | 11/05/1997 | 08:00:00 AM | 3 | 9.14 | 0
69657 | 11/05/1997 | 09:00:00 AM | 3 | 8.91 | 0
69658 | 11/05/1997 | 10:00:00 AM | 3 | 9.17 | 0
69659 | 11/05/1997 | 11:00:00 AM | 3 | 10.04 | 0
69660 | 11/05/1997 | 12:00:00 PM | 3 | 11.4 | 0
69661 | 11/05/1997 | 01:00:00 PM | 3 | 12.98 | 0
69662 | 11/05/1997 | 02:00:00 PM | 3 | 14.54 | 0
69663 | 11/05/1997 | 03:00:00 PM | 3 | 15.92 | 0
69664 | 11/05/1997 | 04:00:00 PM | 3 | 16.92 | 0
69665 | 11/05/1997 | 05:00:00 PM | 3 | 17.44 | 0
69666 | 11/05/1997 | 06:00:00 PM | 3 | 17.44 | 0
69667 | 11/05/1997 | 07:00:00 PM | 3 | 17.03 | 0
69668 | 11/05/1997 | 08:00:00 PM | 3 | 16.42 | 0
69669 | 11/05/1997 | 09:00:00 PM | 3 | 15.74 | 0
69670 | 11/05/1997 | 10:00:00 PM | 3 | 15.04 | 0
69671 | 11/05/1997 | 11:00:00 PM | 3 | 14.37 | 0
69672 | 11/06/1997 | 12:00:00 AM | 3 | 13.73 | 0
69673 | 11/06/1997 | 01:00:00 AM | 3 | 13.1 | 0
69674 | 11/06/1997 | 02:00:00 AM | 3 | 12.52 | 0
69675 | 11/06/1997 | 03:00:00 AM | 3 | 11.98 | 0
69676 | 11/06/1997 | 04:00:00 AM | 3 | 11.48 | 0
69677 | 11/06/1997 | 05:00:00 AM | 3 | 11.01 | 0
69678 | 11/06/1997 | 06:00:00 AM | 3 | 10.57 | 0
69679 | 11/06/1997 | 07:00:00 AM | 3 | 10.15 | 0
69680 | 11/06/1997 | 08:00:00 AM | 3 | 9.76 | 0
69681 | 11/06/1997 | 09:00:00 AM | 3 | 9.6 | 0
69682 | 11/06/1997 | 10:00:00 AM | 3 | 9.96 | 0
69683 | 11/06/1997 | 11:00:00 AM | 3 | 10.89 | 0
69684 | 11/06/1997 | 12:00:00 PM | 3 | 12.19 | 0
69685 | 11/06/1997 | 01:00:00 PM | 3 | 13.62 | 0
69686 | 11/06/1997 | 02:00:00 PM | 3 | 14.93 | 0
69687 | 11/06/1997 | 03:00:00 PM | 3 | 15.71 | 0
69688 | 11/06/1997 | 04:00:00 PM | 3 | 16.14 | 0
69689 | 11/06/1997 | 05:00:00 PM | 3 | 16.31 | 0
69690 | 11/06/1997 | 06:00:00 PM | 3 | 16.31 | 0
69691 | 11/06/1997 | 07:00:00 PM | 3 | 16.18 | 0
69692 | 11/06/1997 | 08:00:00 PM | 3 | 15.98 | 0
69693 | 11/06/1997 | 09:00:00 PM | 3 | 15.78 | 0
69694 | 11/06/1997 | 10:00:00 PM | 3 | 15.57 | 0
69695 | 11/06/1997 | 11:00:00 PM | 3 | 15.31 | 0
69696 | 11/07/1997 | 12:00:00 AM | 3 | 14.95 | 0
69697 | 11/07/1997 | 01:00:00 AM | 3 | 14.48 | 0
70073 | 11/22/1997 | 05:00:00 PM | 3 | 9.71 | 0
70074 | 11/22/1997 | 06:00:00 PM | 3 | 9.63 | 0
70075 | 11/22/1997 | 07:00:00 PM | 3 | 9.39 | 0
70076 | 11/22/1997 | 08:00:00 PM | 3 | 9.07 | 0
70077 | 11/22/1997 | 09:00:00 PM | 3 | 8.75 | 0
70078 | 11/22/1997 | 10:00:00 PM | 3 | 8.46 | 0
70079 | 11/22/1997 | 11:00:00 PM | 3 | 8.19 | 0
70080 | 11/23/1997 | 12:00:00 AM | 3 | 7.93 | 0
70081 | 11/23/1997 | 01:00:00 AM | 3 | 7.88 | 0
70082 | 11/23/1997 | 02:00:00 AM | 3 | 7.94 | 0
70083 | 11/23/1997 | 03:00:00 AM | 3 | 8.03 | 0
70084 | 11/23/1997 | 04:00:00 AM | 3 | 8.13 | 0
70085 | 11/23/1997 | 05:00:00 AM | 3 | 8.14 | 0
70086 | 11/23/1997 | 06:00:00 AM | 3 | 8.19 | 0
70087 | 11/23/1997 | 07:00:00 AM | 3 | 8.22 | 0
70088 | 11/23/1997 | 08:00:00 AM | 3 | 8.14 | 0
70089 | 11/23/1997 | 09:00:00 AM | 3 | 8.1 | 0
70090 | 11/23/1997 | 10:00:00 AM | 3 | 8.42 | 0
70091 | 11/23/1997 | 11:00:00 AM | 3 | 9.13 | 0
70092 | 11/23/1997 | 12:00:00 PM | 3 | 10.12 | 0
70093 | 11/23/1997 | 01:00:00 PM | 3 | 11.18 | 0
70094 | 11/23/1997 | 02:00:00 PM | 3 | 12.22 | 0
70095 | 11/23/1997 | 03:00:00 PM | 3 | 13.16 | 0
70096 | 11/23/1997 | 04:00:00 PM | 3 | 13.89 | 0
70097 | 11/23/1997 | 05:00:00 PM | 3 | 14.2 | 0
70098 | 11/23/1997 | 06:00:00 PM | 3 | 14.04 | 0
70099 | 11/23/1997 | 07:00:00 PM | 3 | 13.58 | 0
70100 | 11/23/1997 | 08:00:00 PM | 3 | 13.02 | 0
70101 | 11/23/1997 | 09:00:00 PM | 3 | 12.45 | 0
70102 | 11/23/1997 | 10:00:00 PM | 3 | 11.88 | 0
70103 | 11/23/1997 | 11:00:00 PM | 3 | 11.33 | 0
70104 | 11/24/1997 | 12:00:00 AM | 3 | 10.77 | 0
70105 | 11/24/1997 | 01:00:00 AM | 3 | 10.23 | 0
70106 | 11/24/1997 | 02:00:00 AM | 3 | 9.67 | 0
70107 | 11/24/1997 | 03:00:00 AM | 3 | 9.11 | 0
70108 | 11/24/1997 | 04:00:00 AM | 3 | 8.55 | 0
70109 | 11/24/1997 | 05:00:00 AM | 3 | 8 | 0
70110 | 11/24/1997 | 06:00:00 AM | 3 | 7.48 | 0
70111 | 11/24/1997 | 07:00:00 AM | 3 | 6.957 | 0
70112 | 11/24/1997 | 08:00:00 AM | 3 | 6.453 | 0
70113 | 11/24/1997 | 09:00:00 AM | 3 | 6.072 | 0
70114 | 11/24/1997 | 10:00:00 AM | 3 | 6.11 | 0
73176 | 04/01/1998 | 12:00:00 AM | 3 | 7.92 | 0
73177 | 04/01/1998 | 01:00:00 AM | 3 | 7.5 | 0
73178 | 04/01/1998 | 02:00:00 AM | 3 | 7.14 | 0
73179 | 04/01/1998 | 03:00:00 AM | 3 | 6.818 | 0
73180 | 04/01/1998 | 04:00:00 AM | 3 | 6.542 | 0
73181 | 04/01/1998 | 05:00:00 AM | 3 | 6.296 | 0
73182 | 04/01/1998 | 06:00:00 AM | 3 | 6.086 | 0
73183 | 04/01/1998 | 07:00:00 AM | 3 | 5.891 | 0
73184 | 04/01/1998 | 08:00:00 AM | 3 | 5.714 | 0
73185 | 04/01/1998 | 09:00:00 AM | 3 | 5.504 | 0
73186 | 04/01/1998 | 10:00:00 AM | 3 | 5.158 | 0
73187 | 04/01/1998 | 11:00:00 AM | 3 | 5.421 | 0
73188 | 04/01/1998 | 12:00:00 PM | 3 | 6.49 | 0
73189 | 04/01/1998 | 01:00:00 PM | 3 | 7.94 | 0
73190 | 04/01/1998 | 02:00:00 PM | 3 | 9.41 | 0
73191 | 04/01/1998 | 03:00:00 PM | 3 | 10.8 | 0
73192 | 04/01/1998 | 04:00:00 PM | 3 | 12.28 | 0
73193 | 04/01/1998 | 05:00:00 PM | 3 | 13.17 | 0
73194 | 04/01/1998 | 06:00:00 PM | 3 | 13.23 | 0
73195 | 04/01/1998 | 07:00:00 PM | 3 | 12.8 | 0
73196 | 04/01/1998 | 08:00:00 PM | 3 | 12.3 | 0
73197 | 04/01/1998 | 09:00:00 PM | 3 | 11.78 | 0
73198 | 04/01/1998 | 10:00:00 PM | 3 | 11.19 | 0
73199 | 04/01/1998 | 11:00:00 PM | 3 | 10.55 | 0
73200 | 04/02/1998 | 12:00:00 AM | 3 | 9.91 | 0
73201 | 04/02/1998 | 01:00:00 AM | 3 | 9.28 | 0
73202 | 04/02/1998 | 02:00:00 AM | 3 | 8.71 | 0
73203 | 04/02/1998 | 03:00:00 AM | 3 | 8.21 | 0
73204 | 04/02/1998 | 04:00:00 AM | 3 | 7.75 | 0
73205 | 04/02/1998 | 05:00:00 AM | 3 | 7.31 | 0
73206 | 04/02/1998 | 06:00:00 AM | 3 | 6.867 | 0
73207 | 04/02/1998 | 07:00:00 AM | 3 | 6.446 | 0
73208 | 04/02/1998 | 08:00:00 AM | 3 | 6.232 | 0
73209 | 04/02/1998 | 09:00:00 AM | 3 | 6.522 | 0
70254 | 11/30/1997 | 06:00:00 AM | 3 | 5.718 | 0
70255 | 11/30/1997 | 07:00:00 AM | 3 | 5.571 | 0
70256 | 11/30/1997 | 08:00:00 AM | 3 | 5.42 | 0
70257 | 11/30/1997 | 09:00:00 AM | 3 | 5.311 | 0
70258 | 11/30/1997 | 10:00:00 AM | 3 | 5.405 | 0
70259 | 11/30/1997 | 11:00:00 AM | 3 | 5.755 | 0
70260 | 11/30/1997 | 12:00:00 PM | 3 | 6.298 | 0
70261 | 11/30/1997 | 01:00:00 PM | 3 | 6.939 | 0
70262 | 11/30/1997 | 02:00:00 PM | 3 | 7.83 | 0
73500 | 04/14/1998 | 12:00:00 PM | 3 | 11.25 | 0
73501 | 04/14/1998 | 01:00:00 PM | 3 | 12.49 | 0
73502 | 04/14/1998 | 02:00:00 PM | 3 | 13.95 | 0
73222 | 04/02/1998 | 10:00:00 PM | 3 | 13.35 | 0
73223 | 04/02/1998 | 11:00:00 PM | 3 | 12.85 | 0
73224 | 04/03/1998 | 12:00:00 AM | 3 | 12.4 | 0
73225 | 04/03/1998 | 01:00:00 AM | 3 | 12 | 0
73226 | 04/03/1998 | 02:00:00 AM | 3 | 11.63 | 0
73227 | 04/03/1998 | 03:00:00 AM | 3 | 11.29 | 0
73228 | 04/03/1998 | 04:00:00 AM | 3 | 10.97 | 0
73229 | 04/03/1998 | 05:00:00 AM | 3 | 10.6 | 0
73230 | 04/03/1998 | 06:00:00 AM | 3 | 10.21 | 0
73231 | 04/03/1998 | 07:00:00 AM | 3 | 9.77 | 0
73232 | 04/03/1998 | 08:00:00 AM | 3 | 9.47 | 0
73233 | 04/03/1998 | 09:00:00 AM | 3 | 9.61 | 0
73234 | 04/03/1998 | 10:00:00 AM | 3 | 10.37 | 0
73235 | 04/03/1998 | 11:00:00 AM | 3 | 11.59 | 0
73236 | 04/03/1998 | 12:00:00 PM | 3 | 12.81 | 0
73237 | 04/03/1998 | 01:00:00 PM | 3 | 13.19 | 0
73238 | 04/03/1998 | 02:00:00 PM | 3 | 13.39 | 0
73239 | 04/03/1998 | 03:00:00 PM | 3 | 13.38 | 0
73240 | 04/03/1998 | 04:00:00 PM | 3 | 13.08 | 0
73241 | 04/03/1998 | 05:00:00 PM | 3 | 13.03 | 0
73242 | 04/03/1998 | 06:00:00 PM | 3 | 12.99 | 0
73243 | 04/03/1998 | 07:00:00 PM | 3 | 12.71 | 0
73244 | 04/03/1998 | 08:00:00 PM | 3 | 12.24 | 0
73245 | 04/03/1998 | 09:00:00 PM | 3 | 11.74 | 0
73246 | 04/03/1998 | 10:00:00 PM | 3 | 11.25 | 0
73247 | 04/03/1998 | 11:00:00 PM | 3 | 10.73 | 0
73248 | 04/04/1998 | 12:00:00 AM | 3 | 10.16 | 0
73249 | 04/04/1998 | 01:00:00 AM | 3 | 9.61 | 0
73250 | 04/04/1998 | 02:00:00 AM | 3 | 9.11 | 0
73251 | 04/04/1998 | 03:00:00 AM | 3 | 8.67 | 0
73252 | 04/04/1998 | 04:00:00 AM | 3 | 8.27 | 0
73253 | 04/04/1998 | 05:00:00 AM | 3 | 7.85 | 0
73254 | 04/04/1998 | 06:00:00 AM | 3 | 7.41 | 0
73255 | 04/04/1998 | 07:00:00 AM | 3 | 6.974 | 0
73256 | 04/04/1998 | 08:00:00 AM | 3 | 6.705 | 0
73257 | 04/04/1998 | 09:00:00 AM | 3 | 7 | 0
73258 | 04/04/1998 | 10:00:00 AM | 3 | 7.95 | 0
73259 | 04/04/1998 | 11:00:00 AM | 3 | 9.42 | 0
73260 | 04/04/1998 | 12:00:00 PM | 3 | 11.09 | 0
73261 | 04/04/1998 | 01:00:00 PM | 3 | 12.46 | 0
73262 | 04/04/1998 | 02:00:00 PM | 3 | 13.55 | 0
73263 | 04/04/1998 | 03:00:00 PM | 3 | 14.48 | 0
73264 | 04/04/1998 | 04:00:00 PM | 3 | 14.68 | 0
73265 | 04/04/1998 | 05:00:00 PM | 3 | 14.57 | 0
73266 | 04/04/1998 | 06:00:00 PM | 3 | 14.15 | 0
73267 | 04/04/1998 | 07:00:00 PM | 3 | 13.56 | 0
73268 | 04/04/1998 | 08:00:00 PM | 3 | 12.9 | 0
73269 | 04/04/1998 | 09:00:00 PM | 3 | 12.2 | 0
73270 | 04/04/1998 | 10:00:00 PM | 3 | 11.54 | 0
73271 | 04/04/1998 | 11:00:00 PM | 3 | 10.99 | 0
73272 | 04/05/1998 | 12:00:00 AM | 3 | 10.52 | 0
73273 | 04/05/1998 | 01:00:00 AM | 3 | 10.06 | 0
73274 | 04/05/1998 | 02:00:00 AM | 3 | 9.59 | 0
73275 | 04/05/1998 | 03:00:00 AM | 3 | 9.17 | 0
73276 | 04/05/1998 | 04:00:00 AM | 3 | 8.8 | 0
73277 | 04/05/1998 | 05:00:00 AM | 3 | 8.46 | 0
73278 | 04/05/1998 | 06:00:00 AM | 3 | 8.13 | 0
73279 | 04/05/1998 | 07:00:00 AM | 3 | 7.8 | 0
73280 | 04/05/1998 | 08:00:00 AM | 3 | 7.61 | 0
73281 | 04/05/1998 | 09:00:00 AM | 3 | 7.85 | 0
73282 | 04/05/1998 | 10:00:00 AM | 3 | 8.44 | 0
73283 | 04/05/1998 | 11:00:00 AM | 3 | 8.84 | 0
73284 | 04/05/1998 | 12:00:00 PM | 3 | 8.7 | 0
73285 | 04/05/1998 | 01:00:00 PM | 3 | 9.28 | 0
73286 | 04/05/1998 | 02:00:00 PM | 3 | 10.57 | 0
73287 | 04/05/1998 | 03:00:00 PM | 3 | 11.43 | 0
73288 | 04/05/1998 | 04:00:00 PM | 3 | 11.66 | 0
73289 | 04/05/1998 | 05:00:00 PM | 3 | 12.1 | 0
73290 | 04/05/1998 | 06:00:00 PM | 3 | 12.35 | 0
73291 | 04/05/1998 | 07:00:00 PM | 3 | 12.25 | 0
73292 | 04/05/1998 | 08:00:00 PM | 3 | 11.82 | 0
73293 | 04/05/1998 | 09:00:00 PM | 3 | 11.27 | 0
73294 | 04/05/1998 | 10:00:00 PM | 3 | 10.75 | 0
73295 | 04/05/1998 | 11:00:00 PM | 3 | 10.29 | 0
73296 | 04/06/1998 | 12:00:00 AM | 3 | 9.83 | 0
73297 | 04/06/1998 | 01:00:00 AM | 3 | 9.38 | 0
73298 | 04/06/1998 | 02:00:00 AM | 3 | 8.96 | 0
73299 | 04/06/1998 | 03:00:00 AM | 3 | 8.53 | 0
73300 | 04/06/1998 | 04:00:00 AM | 3 | 8.15 | 0
73301 | 04/06/1998 | 05:00:00 AM | 3 | 7.86 | 0
73302 | 04/06/1998 | 06:00:00 AM | 3 | 7.66 | 0
73303 | 04/06/1998 | 07:00:00 AM | 3 | 7.49 | 0
73304 | 04/06/1998 | 08:00:00 AM | 3 | 7.38 | 0
73305 | 04/06/1998 | 09:00:00 AM | 3 | 7.36 | 0
73306 | 04/06/1998 | 10:00:00 AM | 3 | 7.55 | 0
73307 | 04/06/1998 | 11:00:00 AM | 3 | 8.16 | 0
73308 | 04/06/1998 | 12:00:00 PM | 3 | 9.25 | 0
73309 | 04/06/1998 | 01:00:00 PM | 3 | 10.81 | 0
75160 | 06/22/1998 | 04:00:00 PM | 3 | 35.34 | 0
75161 | 06/22/1998 | 05:00:00 PM | 3 | 36.27 | 0
75162 | 06/22/1998 | 06:00:00 PM | 3 | 36.72 | 0
75163 | 06/22/1998 | 07:00:00 PM | 3 | 36.71 | 0
75164 | 06/22/1998 | 08:00:00 PM | 3 | 36.25 | 0
75165 | 06/22/1998 | 09:00:00 PM | 3 | 35.36 | 0
75166 | 06/22/1998 | 10:00:00 PM | 3 | 34.11 | 0
75167 | 06/22/1998 | 11:00:00 PM | 3 | 32.77 | 0
75168 | 06/23/1998 | 12:00:00 AM | 3 | 31.54 | 0
75169 | 06/23/1998 | 01:00:00 AM | 3 | 30.41 | 0
75170 | 06/23/1998 | 02:00:00 AM | 3 | 29.39 | 0
75171 | 06/23/1998 | 03:00:00 AM | 3 | 28.47 | 0
75172 | 06/23/1998 | 04:00:00 AM | 3 | 27.61 | 0
75173 | 06/23/1998 | 05:00:00 AM | 3 | 26.8 | 0
75174 | 06/23/1998 | 06:00:00 AM | 3 | 26.04 | 0
75175 | 06/23/1998 | 07:00:00 AM | 3 | 25.33 | 0
75176 | 06/23/1998 | 08:00:00 AM | 3 | 24.82 | 0
75177 | 06/23/1998 | 09:00:00 AM | 3 | 24.76 | 0
75178 | 06/23/1998 | 10:00:00 AM | 3 | 25.27 | 0
75179 | 06/23/1998 | 11:00:00 AM | 3 | 26.34 | 0
75180 | 06/23/1998 | 12:00:00 PM | 3 | 27.83 | 0
75181 | 06/23/1998 | 01:00:00 PM | 3 | 29.61 | 0
75182 | 06/23/1998 | 02:00:00 PM | 3 | 31.47 | 0
75183 | 06/23/1998 | 03:00:00 PM | 3 | 33.18 | 0
75184 | 06/23/1998 | 04:00:00 PM | 3 | 34.65 | 0
75185 | 06/23/1998 | 05:00:00 PM | 3 | 35.9 | 0
75186 | 06/23/1998 | 06:00:00 PM | 3 | 36.51 | 0
75187 | 06/23/1998 | 07:00:00 PM | 3 | 36.27 | 0
75188 | 06/23/1998 | 08:00:00 PM | 3 | 35.49 | 0
75189 | 06/23/1998 | 09:00:00 PM | 3 | 34.45 | 0
75190 | 06/23/1998 | 10:00:00 PM | 3 | 33.37 | 0
75191 | 06/23/1998 | 11:00:00 PM | 3 | 32.31 | 0
75192 | 06/24/1998 | 12:00:00 AM | 3 | 31.3 | 0
75193 | 06/24/1998 | 01:00:00 AM | 3 | 30.31 | 0
75194 | 06/24/1998 | 02:00:00 AM | 3 | 29.36 | 0
75195 | 06/24/1998 | 03:00:00 AM | 3 | 28.49 | 0
75196 | 06/24/1998 | 04:00:00 AM | 3 | 27.67 | 0
75197 | 06/24/1998 | 05:00:00 AM | 3 | 26.9 | 0
75198 | 06/24/1998 | 06:00:00 AM | 3 | 26.17 | 0
75199 | 06/24/1998 | 07:00:00 AM | 3 | 25.48 | 0
75200 | 06/24/1998 | 08:00:00 AM | 3 | 24.96 | 0
75201 | 06/24/1998 | 09:00:00 AM | 3 | 24.89 | 0
75202 | 06/24/1998 | 10:00:00 AM | 3 | 25.42 | 0
75203 | 06/24/1998 | 11:00:00 AM | 3 | 26.48 | 0
75204 | 06/24/1998 | 12:00:00 PM | 3 | 27.96 | 0
75205 | 06/24/1998 | 01:00:00 PM | 3 | 29.63 | 0
75206 | 06/24/1998 | 02:00:00 PM | 3 | 31.28 | 0
75207 | 06/24/1998 | 03:00:00 PM | 3 | 32.81 | 0
75208 | 06/24/1998 | 04:00:00 PM | 3 | 34.08 | 0
75209 | 06/24/1998 | 05:00:00 PM | 3 | 35.06 | 0
75210 | 06/24/1998 | 06:00:00 PM | 3 | 35.7 | 0
75211 | 06/24/1998 | 07:00:00 PM | 3 | 35.86 | 0
75212 | 06/24/1998 | 08:00:00 PM | 3 | 35.51 | 0
75213 | 06/24/1998 | 09:00:00 PM | 3 | 34.68 | 0
75214 | 06/24/1998 | 10:00:00 PM | 3 | 33.58 | 0
75215 | 06/24/1998 | 11:00:00 PM | 3 | 32.52 | 0
75216 | 06/25/1998 | 12:00:00 AM | 3 | 31.54 | 0
75217 | 06/25/1998 | 01:00:00 AM | 3 | 30.66 | 0
75218 | 06/25/1998 | 02:00:00 AM | 3 | 29.89 | 0
75219 | 06/25/1998 | 03:00:00 AM | 3 | 29.2 | 0
75220 | 06/25/1998 | 04:00:00 AM | 3 | 28.59 | 0
75221 | 06/25/1998 | 05:00:00 AM | 3 | 28.03 | 0
75222 | 06/25/1998 | 06:00:00 AM | 3 | 27.5 | 0
75223 | 06/25/1998 | 07:00:00 AM | 3 | 26.93 | 0
75224 | 06/25/1998 | 08:00:00 AM | 3 | 26.45 | 0
75225 | 06/25/1998 | 09:00:00 AM | 3 | 26.37 | 0
75226 | 06/25/1998 | 10:00:00 AM | 3 | 26.78 | 0
75227 | 06/25/1998 | 11:00:00 AM | 3 | 27.61 | 0
75228 | 06/25/1998 | 12:00:00 PM | 3 | 28.78 | 0
75229 | 06/25/1998 | 01:00:00 PM | 3 | 29.93 | 0
75230 | 06/25/1998 | 02:00:00 PM | 3 | 31.2 | 0
75231 | 06/25/1998 | 03:00:00 PM | 3 | 32.46 | 0
75232 | 06/25/1998 | 04:00:00 PM | 3 | 33.69 | 0
75233 | 06/25/1998 | 05:00:00 PM | 3 | 34.62 | 0
75234 | 06/25/1998 | 06:00:00 PM | 3 | 34.94 | 0
75235 | 06/25/1998 | 07:00:00 PM | 3 | 34.92 | 0
75236 | 06/25/1998 | 08:00:00 PM | 3 | 34.62 | 0
75335 | 06/29/1998 | 11:00:00 PM | 3 | 34.96 | 0
75336 | 06/30/1998 | 12:00:00 AM | 3 | 33.75 | 0
75337 | 06/30/1998 | 01:00:00 AM | 3 | 32.61 | 0
75338 | 06/30/1998 | 02:00:00 AM | 3 | 31.54 | 0
75339 | 06/30/1998 | 03:00:00 AM | 3 | 30.54 | 0
75340 | 06/30/1998 | 04:00:00 AM | 3 | 29.59 | 0
75341 | 06/30/1998 | 05:00:00 AM | 3 | 28.71 | 0
75342 | 06/30/1998 | 06:00:00 AM | 3 | 27.91 | 0
78019 | 10/19/1998 | 07:00:00 PM | 3 | 18.875 | 1 | From Previous Hours
78020 | 10/19/1998 | 08:00:00 PM | 3 | 18.435 | 1 | From Previous Hours
72445 | 03/01/1998 | 01:00:00 PM | 3 | 9.63 | 0
72446 | 03/01/1998 | 02:00:00 PM | 3 | 10.88 | 0
72447 | 03/01/1998 | 03:00:00 PM | 3 | 12.09 | 0
72448 | 03/01/1998 | 04:00:00 PM | 3 | 12.93 | 0
72449 | 03/01/1998 | 05:00:00 PM | 3 | 13.35 | 0
72450 | 03/01/1998 | 06:00:00 PM | 3 | 13.4 | 0
72451 | 03/01/1998 | 07:00:00 PM | 3 | 13.17 | 0
72452 | 03/01/1998 | 08:00:00 PM | 3 | 12.72 | 0
72453 | 03/01/1998 | 09:00:00 PM | 3 | 12.18 | 0
72454 | 03/01/1998 | 10:00:00 PM | 3 | 11.6 | 0
72455 | 03/01/1998 | 11:00:00 PM | 3 | 10.98 | 0
72456 | 03/02/1998 | 12:00:00 AM | 3 | 10.38 | 0
72457 | 03/02/1998 | 01:00:00 AM | 3 | 9.8 | 0
72458 | 03/02/1998 | 02:00:00 AM | 3 | 9.26 | 0
72459 | 03/02/1998 | 03:00:00 AM | 3 | 8.77 | 0
72460 | 03/02/1998 | 04:00:00 AM | 3 | 8.26 | 0
72461 | 03/02/1998 | 05:00:00 AM | 3 | 7.7 | 0
72462 | 03/02/1998 | 06:00:00 AM | 3 | 7.18 | 0
72463 | 03/02/1998 | 07:00:00 AM | 3 | 6.732 | 0
72464 | 03/02/1998 | 08:00:00 AM | 3 | 6.306 | 0
72465 | 03/02/1998 | 09:00:00 AM | 3 | 6.114 | 0
72466 | 03/02/1998 | 10:00:00 AM | 3 | 6.497 | 0
72467 | 03/02/1998 | 11:00:00 AM | 3 | 7.53 | 0
72468 | 03/02/1998 | 12:00:00 PM | 3 | 9.05 | 0
72469 | 03/02/1998 | 01:00:00 PM | 3 | 10.78 | 0
72470 | 03/02/1998 | 02:00:00 PM | 3 | 12.52 | 0
72471 | 03/02/1998 | 03:00:00 PM | 3 | 13.99 | 0
72472 | 03/02/1998 | 04:00:00 PM | 3 | 15.07 | 0
72473 | 03/02/1998 | 05:00:00 PM | 3 | 15.7 | 0
72474 | 03/02/1998 | 06:00:00 PM | 3 | 15.79 | 0
72475 | 03/02/1998 | 07:00:00 PM | 3 | 15.36 | 0
72476 | 03/02/1998 | 08:00:00 PM | 3 | 14.62 | 0
72477 | 03/02/1998 | 09:00:00 PM | 3 | 13.82 | 0
72478 | 03/02/1998 | 10:00:00 PM | 3 | 13.06 | 0
72479 | 03/02/1998 | 11:00:00 PM | 3 | 12.4 | 0
72480 | 03/03/1998 | 12:00:00 AM | 3 | 11.86 | 0
72481 | 03/03/1998 | 01:00:00 AM | 3 | 11.34 | 0
72482 | 03/03/1998 | 02:00:00 AM | 3 | 10.83 | 0
72483 | 03/03/1998 | 03:00:00 AM | 3 | 10.36 | 0
72484 | 03/03/1998 | 04:00:00 AM | 3 | 9.9 | 0
72485 | 03/03/1998 | 05:00:00 AM | 3 | 9.48 | 0
72486 | 03/03/1998 | 06:00:00 AM | 3 | 9.05 | 0
72487 | 03/03/1998 | 07:00:00 AM | 3 | 8.57 | 0
72488 | 03/03/1998 | 08:00:00 AM | 3 | 8.1 | 0
72489 | 03/03/1998 | 09:00:00 AM | 3 | 7.94 | 0
72490 | 03/03/1998 | 10:00:00 AM | 3 | 8.28 | 0
72491 | 03/03/1998 | 11:00:00 AM | 3 | 9.08 | 0
72492 | 03/03/1998 | 12:00:00 PM | 3 | 10.24 | 0
72493 | 03/03/1998 | 01:00:00 PM | 3 | 11.57 | 0
72494 | 03/03/1998 | 02:00:00 PM | 3 | 12.9 | 0
72495 | 03/03/1998 | 03:00:00 PM | 3 | 14.03 | 0
72496 | 03/03/1998 | 04:00:00 PM | 3 | 14.83 | 0
72497 | 03/03/1998 | 05:00:00 PM | 3 | 15.21 | 0
72498 | 03/03/1998 | 06:00:00 PM | 3 | 15.14 | 0
72499 | 03/03/1998 | 07:00:00 PM | 3 | 14.59 | 0
72500 | 03/03/1998 | 08:00:00 PM | 3 | 13.71 | 0
72501 | 03/03/1998 | 09:00:00 PM | 3 | 12.76 | 0
72502 | 03/03/1998 | 10:00:00 PM | 3 | 11.84 | 0
72503 | 03/03/1998 | 11:00:00 PM | 3 | 10.99 | 0
72504 | 03/04/1998 | 12:00:00 AM | 3 | 10.23 | 0
72505 | 03/04/1998 | 01:00:00 AM | 3 | 9.54 | 0
72506 | 03/04/1998 | 02:00:00 AM | 3 | 8.87 | 0
72507 | 03/04/1998 | 03:00:00 AM | 3 | 8.21 | 0
72508 | 03/04/1998 | 04:00:00 AM | 3 | 7.55 | 0
72509 | 03/04/1998 | 05:00:00 AM | 3 | 6.9 | 0
72510 | 03/04/1998 | 06:00:00 AM | 3 | 6.269 | 0
72511 | 03/04/1998 | 07:00:00 AM | 3 | 5.663 | 0
72512 | 03/04/1998 | 08:00:00 AM | 3 | 5.098 | 0
72513 | 03/04/1998 | 09:00:00 AM | 3 | 4.843 | 0
72514 | 03/04/1998 | 10:00:00 AM | 3 | 5.237 | 0
72515 | 03/04/1998 | 11:00:00 AM | 3 | 6.288 | 0
72516 | 03/04/1998 | 12:00:00 PM | 3 | 7.78 | 0
72517 | 03/04/1998 | 01:00:00 PM | 3 | 9.51 | 0
72518 | 03/04/1998 | 02:00:00 PM | 3 | 11.19 | 0
72519 | 03/04/1998 | 03:00:00 PM | 3 | 12.67 | 0
72520 | 03/04/1998 | 04:00:00 PM | 3 | 13.79 | 0
72521 | 03/04/1998 | 05:00:00 PM | 3 | 14.39 | 0
72522 | 03/04/1998 | 06:00:00 PM | 3 | 14.41 | 0
72523 | 03/04/1998 | 07:00:00 PM | 3 | 13.92 | 0
72524 | 03/04/1998 | 08:00:00 PM | 3 | 13.09 | 0
72525 | 03/04/1998 | 09:00:00 PM | 3 | 12.14 | 0
72526 | 03/04/1998 | 10:00:00 PM | 3 | 11.22 | 0
72527 | 03/04/1998 | 11:00:00 PM | 3 | 10.35 | 0
72528 | 03/05/1998 | 12:00:00 AM | 3 | 9.52 | 0
72529 | 03/05/1998 | 01:00:00 AM | 3 | 8.71 | 0
72530 | 03/05/1998 | 02:00:00 AM | 3 | 7.93 | 0
72531 | 03/05/1998 | 03:00:00 AM | 3 | 7.19 | 0
72532 | 03/05/1998 | 04:00:00 AM | 3 | 6.555 | 0
72934 | 03/21/1998 | 10:00:00 PM | 3 | 16.4 | 0
72935 | 03/21/1998 | 11:00:00 PM | 3 | 15.7 | 0
72936 | 03/22/1998 | 12:00:00 AM | 3 | 15.12 | 0
72937 | 03/22/1998 | 01:00:00 AM | 3 | 14.64 | 0
72938 | 03/22/1998 | 02:00:00 AM | 3 | 14.22 | 0
72939 | 03/22/1998 | 03:00:00 AM | 3 | 13.87 | 0
72940 | 03/22/1998 | 04:00:00 AM | 3 | 13.56 | 0
72941 | 03/22/1998 | 05:00:00 AM | 3 | 13.25 | 0
72942 | 03/22/1998 | 06:00:00 AM | 3 | 12.94 | 0
72943 | 03/22/1998 | 07:00:00 AM | 3 | 12.68 | 0
72944 | 03/22/1998 | 08:00:00 AM | 3 | 12.48 | 0
72945 | 03/22/1998 | 09:00:00 AM | 3 | 12.46 | 0
72946 | 03/22/1998 | 10:00:00 AM | 3 | 12.68 | 0
72947 | 03/22/1998 | 11:00:00 AM | 3 | 12.98 | 0
72948 | 03/22/1998 | 12:00:00 PM | 3 | 13.54 | 0
72949 | 03/22/1998 | 01:00:00 PM | 3 | 14.74 | 0
72950 | 03/22/1998 | 02:00:00 PM | 3 | 15.92 | 0
72951 | 03/22/1998 | 03:00:00 PM | 3 | 16.96 | 0
72952 | 03/22/1998 | 04:00:00 PM | 3 | 17.74 | 0
72953 | 03/22/1998 | 05:00:00 PM | 3 | 18.4 | 0
72954 | 03/22/1998 | 06:00:00 PM | 3 | 18.82 | 0
72955 | 03/22/1998 | 07:00:00 PM | 3 | 18.86 | 0
72956 | 03/22/1998 | 08:00:00 PM | 3 | 18.59 | 0
72957 | 03/22/1998 | 09:00:00 PM | 3 | 18.23 | 0
72958 | 03/22/1998 | 10:00:00 PM | 3 | 17.84 | 0
72959 | 03/22/1998 | 11:00:00 PM | 3 | 17.49 | 0
72960 | 03/23/1998 | 12:00:00 AM | 3 | 17.2 | 0
72961 | 03/23/1998 | 01:00:00 AM | 3 | 16.92 | 0
72962 | 03/23/1998 | 02:00:00 AM | 3 | 16.59 | 0
72963 | 03/23/1998 | 03:00:00 AM | 3 | 16.16 | 0
72964 | 03/23/1998 | 04:00:00 AM | 3 | 15.75 | 0
72965 | 03/23/1998 | 05:00:00 AM | 3 | 15.43 | 0
72966 | 03/23/1998 | 06:00:00 AM | 3 | 15.13 | 0
72967 | 03/23/1998 | 07:00:00 AM | 3 | 14.8 | 0
72968 | 03/23/1998 | 08:00:00 AM | 3 | 14.56 | 0
75926 | 07/24/1998 | 02:00:00 PM | 3 | 32.01 | 1 | Estimated From Previous Year
75927 | 07/24/1998 | 03:00:00 PM | 3 | 33.86 | 1 | Estimated From Previous Year
75928 | 07/24/1998 | 04:00:00 PM | 3 | 35.34 | 1 | Estimated From Previous Year
75929 | 07/24/1998 | 05:00:00 PM | 3 | 36.47 | 1 | Estimated From Previous Year
75930 | 07/24/1998 | 06:00:00 PM | 3 | 36.98 | 1 | Estimated From Previous Year
75931 | 07/24/1998 | 07:00:00 PM | 3 | 36.92 | 1 | Estimated From Previous Year
75932 | 07/24/1998 | 08:00:00 PM | 3 | 36.34 | 1 | Estimated From Previous Year
75933 | 07/24/1998 | 09:00:00 PM | 3 | 35.48 | 1 | Estimated From Previous Year
75934 | 07/24/1998 | 10:00:00 PM | 3 | 34.5 | 1 | Estimated From Previous Year
75935 | 07/24/1998 | 11:00:00 PM | 3 | 33.51 | 1 | Estimated From Previous Year
75936 | 07/25/1998 | 12:00:00 AM | 3 | 32.57 | 1 | Estimated From Previous Year
75937 | 07/25/1998 | 01:00:00 AM | 3 | 30.77 | 0
75938 | 07/25/1998 | 02:00:00 AM | 3 | 30.26 | 0
75939 | 07/25/1998 | 03:00:00 AM | 3 | 29.78 | 0
75940 | 07/25/1998 | 04:00:00 AM | 3 | 29.3 | 0
75941 | 07/25/1998 | 05:00:00 AM | 3 | 28.8 | 0
75942 | 07/25/1998 | 06:00:00 AM | 3 | 28.29 | 0
75943 | 07/25/1998 | 07:00:00 AM | 3 | 27.78 | 0
75944 | 07/25/1998 | 08:00:00 AM | 3 | 27.35 | 0
75945 | 07/25/1998 | 09:00:00 AM | 3 | 27.28 | 0
75946 | 07/25/1998 | 10:00:00 AM | 3 | 27.77 | 0
75947 | 07/25/1998 | 11:00:00 AM | 3 | 28.81 | 0
75948 | 07/25/1998 | 12:00:00 PM | 3 | 30.32 | 0
75949 | 07/25/1998 | 01:00:00 PM | 3 | 32.11 | 0
75950 | 07/25/1998 | 02:00:00 PM | 3 | 33.97 | 0
75951 | 07/25/1998 | 03:00:00 PM | 3 | 35.74 | 0
75952 | 07/25/1998 | 04:00:00 PM | 3 | 37.25 | 0
75953 | 07/25/1998 | 05:00:00 PM | 3 | 38.42 | 0
75954 | 07/25/1998 | 06:00:00 PM | 3 | 39.22 | 0
75955 | 07/25/1998 | 07:00:00 PM | 3 | 39.59 | 0
75956 | 07/25/1998 | 08:00:00 PM | 3 | 39.48 | 0
75957 | 07/25/1998 | 09:00:00 PM | 3 | 38.9 | 0
75958 | 07/25/1998 | 10:00:00 PM | 3 | 37.94 | 0
69480 | 10/29/1997 | 12:00:00 AM | 3 | 13.14 | 0
69481 | 10/29/1997 | 01:00:00 AM | 3 | 12.71 | 0
69482 | 10/29/1997 | 02:00:00 AM | 3 | 12.29 | 0
69483 | 10/29/1997 | 03:00:00 AM | 3 | 11.92 | 0
69484 | 10/29/1997 | 04:00:00 AM | 3 | 11.59 | 0
69485 | 10/29/1997 | 05:00:00 AM | 3 | 11.36 | 0
69486 | 10/29/1997 | 06:00:00 AM | 3 | 11.2 | 0
69487 | 10/29/1997 | 07:00:00 AM | 3 | 11.09 | 0
69488 | 10/29/1997 | 08:00:00 AM | 3 | 10.99 | 0
75722 | 07/16/1998 | 02:00:00 AM | 3 | 35.16 | 0
75723 | 07/16/1998 | 03:00:00 AM | 3 | 34.15 | 0
75724 | 07/16/1998 | 04:00:00 AM | 3 | 33.21 | 0
75725 | 07/16/1998 | 05:00:00 AM | 3 | 32.33 | 0
69882 | 11/14/1997 | 06:00:00 PM | 3 | 12.72 | 0
69883 | 11/14/1997 | 07:00:00 PM | 3 | 12.29 | 0
69884 | 11/14/1997 | 08:00:00 PM | 3 | 11.72 | 0
69885 | 11/14/1997 | 09:00:00 PM | 3 | 11.07 | 0
69886 | 11/14/1997 | 10:00:00 PM | 3 | 10.42 | 0
69887 | 11/14/1997 | 11:00:00 PM | 3 | 9.8 | 0
69888 | 11/15/1997 | 12:00:00 AM | 3 | 9.2 | 0
69889 | 11/15/1997 | 01:00:00 AM | 3 | 8.62 | 0
69890 | 11/15/1997 | 02:00:00 AM | 3 | 8.08 | 0
69891 | 11/15/1997 | 03:00:00 AM | 3 | 7.54 | 0
69892 | 11/15/1997 | 04:00:00 AM | 3 | 7.01 | 0
69893 | 11/15/1997 | 05:00:00 AM | 3 | 6.511 | 0
69894 | 11/15/1997 | 06:00:00 AM | 3 | 6.067 | 0
69895 | 11/15/1997 | 07:00:00 AM | 3 | 5.676 | 0
69896 | 11/15/1997 | 08:00:00 AM | 3 | 5.366 | 0
69897 | 11/15/1997 | 09:00:00 AM | 3 | 5.173 | 0
69898 | 11/15/1997 | 10:00:00 AM | 3 | 5.168 | 0
69899 | 11/15/1997 | 11:00:00 AM | 3 | 5.322 | 0
69900 | 11/15/1997 | 12:00:00 PM | 3 | 5.575 | 0
69901 | 11/15/1997 | 01:00:00 PM | 3 | 5.883 | 0
69902 | 11/15/1997 | 02:00:00 PM | 3 | 6.274 | 0
69903 | 11/15/1997 | 03:00:00 PM | 3 | 6.712 | 0
69904 | 11/15/1997 | 04:00:00 PM | 3 | 7.1 | 0
69905 | 11/15/1997 | 05:00:00 PM | 3 | 7.37 | 0
69906 | 11/15/1997 | 06:00:00 PM | 3 | 7.48 | 0
69907 | 11/15/1997 | 07:00:00 PM | 3 | 7.29 | 0
69908 | 11/15/1997 | 08:00:00 PM | 3 | 6.925 | 0
72969 | 03/23/1998 | 09:00:00 AM | 3 | 14.61 | 0
72970 | 03/23/1998 | 10:00:00 AM | 3 | 15.04 | 0
72971 | 03/23/1998 | 11:00:00 AM | 3 | 15.83 | 0
72972 | 03/23/1998 | 12:00:00 PM | 3 | 16.89 | 0
72973 | 03/23/1998 | 01:00:00 PM | 3 | 18.05 | 0
72974 | 03/23/1998 | 02:00:00 PM | 3 | 19.04 | 0
72975 | 03/23/1998 | 03:00:00 PM | 3 | 19.81 | 0
72976 | 03/23/1998 | 04:00:00 PM | 3 | 20.11 | 0
72977 | 03/23/1998 | 05:00:00 PM | 3 | 19.72 | 0
72978 | 03/23/1998 | 06:00:00 PM | 3 | 18.82 | 0
72979 | 03/23/1998 | 07:00:00 PM | 3 | 17.94 | 0
72980 | 03/23/1998 | 08:00:00 PM | 3 | 17.13 | 0
72981 | 03/23/1998 | 09:00:00 PM | 3 | 16.39 | 0
72982 | 03/23/1998 | 10:00:00 PM | 3 | 15.73 | 0
72983 | 03/23/1998 | 11:00:00 PM | 3 | 15.11 | 0
72984 | 03/24/1998 | 12:00:00 AM | 3 | 14.55 | 0
72985 | 03/24/1998 | 01:00:00 AM | 3 | 14.04 | 0
72986 | 03/24/1998 | 02:00:00 AM | 3 | 13.59 | 0
72987 | 03/24/1998 | 03:00:00 AM | 3 | 13.2 | 0
72988 | 03/24/1998 | 04:00:00 AM | 3 | 12.85 | 0
72989 | 03/24/1998 | 05:00:00 AM | 3 | 12.58 | 0
72990 | 03/24/1998 | 06:00:00 AM | 3 | 12.3 | 0
72991 | 03/24/1998 | 07:00:00 AM | 3 | 12.04 | 0
72992 | 03/24/1998 | 08:00:00 AM | 3 | 11.81 | 0
72993 | 03/24/1998 | 09:00:00 AM | 3 | 11.63 | 0
72994 | 03/24/1998 | 10:00:00 AM | 3 | 11.53 | 0
72995 | 03/24/1998 | 11:00:00 AM | 3 | 11.64 | 0
72996 | 03/24/1998 | 12:00:00 PM | 3 | 11.86 | 0
72997 | 03/24/1998 | 01:00:00 PM | 3 | 12.31 | 0
72998 | 03/24/1998 | 02:00:00 PM | 3 | 12.68 | 0
72999 | 03/24/1998 | 03:00:00 PM | 3 | 12.73 | 0
73000 | 03/24/1998 | 04:00:00 PM | 3 | 12.98 | 0
73001 | 03/24/1998 | 05:00:00 PM | 3 | 13.36 | 0
73002 | 03/24/1998 | 06:00:00 PM | 3 | 13.54 | 0
73003 | 03/24/1998 | 07:00:00 PM | 3 | 13.44 | 0
73004 | 03/24/1998 | 08:00:00 PM | 3 | 13.14 | 0
73005 | 03/24/1998 | 09:00:00 PM | 3 | 12.75 | 0
73006 | 03/24/1998 | 10:00:00 PM | 3 | 12.35 | 0
73007 | 03/24/1998 | 11:00:00 PM | 3 | 11.99 | 0
73008 | 03/25/1998 | 12:00:00 AM | 3 | 11.67 | 0
73009 | 03/25/1998 | 01:00:00 AM | 3 | 11.36 | 0
73010 | 03/25/1998 | 02:00:00 AM | 3 | 11.02 | 0
73011 | 03/25/1998 | 03:00:00 AM | 3 | 10.76 | 0
73012 | 03/25/1998 | 04:00:00 AM | 3 | 10.56 | 0
73013 | 03/25/1998 | 05:00:00 AM | 3 | 10.38 | 0
73014 | 03/25/1998 | 06:00:00 AM | 3 | 10.2 | 0
73015 | 03/25/1998 | 07:00:00 AM | 3 | 10.02 | 0
73016 | 03/25/1998 | 08:00:00 AM | 3 | 9.86 | 0
73017 | 03/25/1998 | 09:00:00 AM | 3 | 9.77 | 0
73018 | 03/25/1998 | 10:00:00 AM | 3 | 9.85 | 0
73019 | 03/25/1998 | 11:00:00 AM | 3 | 10.15 | 0
73020 | 03/25/1998 | 12:00:00 PM | 3 | 10.69 | 0
73021 | 03/25/1998 | 01:00:00 PM | 3 | 11.42 | 0
73022 | 03/25/1998 | 02:00:00 PM | 3 | 12.4 | 0
73023 | 03/25/1998 | 03:00:00 PM | 3 | 13.51 | 0
73024 | 03/25/1998 | 04:00:00 PM | 3 | 14.62 | 0
73025 | 03/25/1998 | 05:00:00 PM | 3 | 15.36 | 0
73026 | 03/25/1998 | 06:00:00 PM | 3 | 15.67 | 0
73027 | 03/25/1998 | 07:00:00 PM | 3 | 15.62 | 0
73028 | 03/25/1998 | 08:00:00 PM | 3 | 15.27 | 0
73029 | 03/25/1998 | 09:00:00 PM | 3 | 14.78 | 0
73030 | 03/25/1998 | 10:00:00 PM | 3 | 14.24 | 0
73031 | 03/25/1998 | 11:00:00 PM | 3 | 13.67 | 0
73032 | 03/26/1998 | 12:00:00 AM | 3 | 13.17 | 0
73033 | 03/26/1998 | 01:00:00 AM | 3 | 12.78 | 0
73418 | 04/11/1998 | 02:00:00 AM | 3 | 13.35 | 0
73419 | 04/11/1998 | 03:00:00 AM | 3 | 12.69 | 0
73420 | 04/11/1998 | 04:00:00 AM | 3 | 12.07 | 0
73421 | 04/11/1998 | 05:00:00 AM | 3 | 11.51 | 0
73422 | 04/11/1998 | 06:00:00 AM | 3 | 11.05 | 0
73423 | 04/11/1998 | 07:00:00 AM | 3 | 10.68 | 0
73424 | 04/11/1998 | 08:00:00 AM | 3 | 10.42 | 0
73425 | 04/11/1998 | 09:00:00 AM | 3 | 10.41 | 0
73426 | 04/11/1998 | 10:00:00 AM | 3 | 10.75 | 0
73427 | 04/11/1998 | 11:00:00 AM | 3 | 11.46 | 0
73428 | 04/11/1998 | 12:00:00 PM | 3 | 12.58 | 0
73429 | 04/11/1998 | 01:00:00 PM | 3 | 14.02 | 0
73430 | 04/11/1998 | 02:00:00 PM | 3 | 15.42 | 0
73431 | 04/11/1998 | 03:00:00 PM | 3 | 16.04 | 0
73432 | 04/11/1998 | 04:00:00 PM | 3 | 16.26 | 0
73433 | 04/11/1998 | 05:00:00 PM | 3 | 16.08 | 0
73434 | 04/11/1998 | 06:00:00 PM | 3 | 15.5 | 0
73435 | 04/11/1998 | 07:00:00 PM | 3 | 14.74 | 0
73436 | 04/11/1998 | 08:00:00 PM | 3 | 13.96 | 0
73437 | 04/11/1998 | 09:00:00 PM | 3 | 13.26 | 0
73438 | 04/11/1998 | 10:00:00 PM | 3 | 12.67 | 0
73439 | 04/11/1998 | 11:00:00 PM | 3 | 12.1 | 0
73440 | 04/12/1998 | 12:00:00 AM | 3 | 11.53 | 0
73441 | 04/12/1998 | 01:00:00 AM | 3 | 10.95 | 0
73442 | 04/12/1998 | 02:00:00 AM | 3 | 10.37 | 0
73443 | 04/12/1998 | 03:00:00 AM | 3 | 9.83 | 0
73444 | 04/12/1998 | 04:00:00 AM | 3 | 9.34 | 0
73445 | 04/12/1998 | 05:00:00 AM | 3 | 8.91 | 0
73446 | 04/12/1998 | 06:00:00 AM | 3 | 8.56 | 0
73447 | 04/12/1998 | 07:00:00 AM | 3 | 8.25 | 0
73448 | 04/12/1998 | 08:00:00 AM | 3 | 8.04 | 0
73449 | 04/12/1998 | 09:00:00 AM | 3 | 8.24 | 0
73450 | 04/12/1998 | 10:00:00 AM | 3 | 9.04 | 0
73451 | 04/12/1998 | 11:00:00 AM | 3 | 10.22 | 0
73452 | 04/12/1998 | 12:00:00 PM | 3 | 11.78 | 0
73453 | 04/12/1998 | 01:00:00 PM | 3 | 13.43 | 0
73454 | 04/12/1998 | 02:00:00 PM | 3 | 14.92 | 0
73455 | 04/12/1998 | 03:00:00 PM | 3 | 16.1 | 0
73456 | 04/12/1998 | 04:00:00 PM | 3 | 16.76 | 0
73457 | 04/12/1998 | 05:00:00 PM | 3 | 16.79 | 0
73458 | 04/12/1998 | 06:00:00 PM | 3 | 16.43 | 0
73459 | 04/12/1998 | 07:00:00 PM | 3 | 15.84 | 0
73460 | 04/12/1998 | 08:00:00 PM | 3 | 15.05 | 0
73461 | 04/12/1998 | 09:00:00 PM | 3 | 14.18 | 0
73462 | 04/12/1998 | 10:00:00 PM | 3 | 13.33 | 0
73463 | 04/12/1998 | 11:00:00 PM | 3 | 12.57 | 0
73464 | 04/13/1998 | 12:00:00 AM | 3 | 11.85 | 0
73465 | 04/13/1998 | 01:00:00 AM | 3 | 11.18 | 0
73466 | 04/13/1998 | 02:00:00 AM | 3 | 10.57 | 0
73467 | 04/13/1998 | 03:00:00 AM | 3 | 10.07 | 0
73468 | 04/13/1998 | 04:00:00 AM | 3 | 9.6 | 0
73469 | 04/13/1998 | 05:00:00 AM | 3 | 9.14 | 0
73470 | 04/13/1998 | 06:00:00 AM | 3 | 8.74 | 0
73471 | 04/13/1998 | 07:00:00 AM | 3 | 8.44 | 0
73472 | 04/13/1998 | 08:00:00 AM | 3 | 8.28 | 0
73473 | 04/13/1998 | 09:00:00 AM | 3 | 8.34 | 0
73474 | 04/13/1998 | 10:00:00 AM | 3 | 8.81 | 0
73475 | 04/13/1998 | 11:00:00 AM | 3 | 9.49 | 0
73476 | 04/13/1998 | 12:00:00 PM | 3 | 10.06 | 0
73477 | 04/13/1998 | 01:00:00 PM | 3 | 10.42 | 0
73478 | 04/13/1998 | 02:00:00 PM | 3 | 10.57 | 0
73479 | 04/13/1998 | 03:00:00 PM | 3 | 11.02 | 0
73480 | 04/13/1998 | 04:00:00 PM | 3 | 11.8 | 0
73481 | 04/13/1998 | 05:00:00 PM | 3 | 12.48 | 0
73482 | 04/13/1998 | 06:00:00 PM | 3 | 12.92 | 0
73483 | 04/13/1998 | 07:00:00 PM | 3 | 12.88 | 0
73484 | 04/13/1998 | 08:00:00 PM | 3 | 12.46 | 0
73485 | 04/13/1998 | 09:00:00 PM | 3 | 11.87 | 0
73486 | 04/13/1998 | 10:00:00 PM | 3 | 11.29 | 0
73487 | 04/13/1998 | 11:00:00 PM | 3 | 10.77 | 0
73488 | 04/14/1998 | 12:00:00 AM | 3 | 10.27 | 0
73489 | 04/14/1998 | 01:00:00 AM | 3 | 9.81 | 0
73490 | 04/14/1998 | 02:00:00 AM | 3 | 9.37 | 0
73491 | 04/14/1998 | 03:00:00 AM | 3 | 8.97 | 0
73492 | 04/14/1998 | 04:00:00 AM | 3 | 8.62 | 0
101624 | 05/10/1998 | 09:00:00 PM | 4 | 18.2 | 0
101625 | 05/10/1998 | 10:00:00 PM | 4 | 18.09 | 0
101626 | 05/10/1998 | 11:00:00 PM | 4 | 17.94 | 0
101627 | 05/11/1998 | 12:00:00 AM | 4 | 17.75 | 0
101628 | 05/11/1998 | 01:00:00 AM | 4 | 17.53 | 0
101629 | 05/11/1998 | 02:00:00 AM | 4 | 17.28 | 0
101630 | 05/11/1998 | 03:00:00 AM | 4 | 16.99 | 0
75969 | 07/26/1998 | 09:00:00 AM | 3 | 29.02 | 0
75970 | 07/26/1998 | 10:00:00 AM | 3 | 29.42 | 0
73503 | 04/14/1998 | 03:00:00 PM | 3 | 15.28 | 0
73504 | 04/14/1998 | 04:00:00 PM | 3 | 16.45 | 0
73505 | 04/14/1998 | 05:00:00 PM | 3 | 16.9 | 0
73506 | 04/14/1998 | 06:00:00 PM | 3 | 16.51 | 0
73507 | 04/14/1998 | 07:00:00 PM | 3 | 15.86 | 0
73508 | 04/14/1998 | 08:00:00 PM | 3 | 15.04 | 0
73509 | 04/14/1998 | 09:00:00 PM | 3 | 14.08 | 0
73510 | 04/14/1998 | 10:00:00 PM | 3 | 13.15 | 0
73511 | 04/14/1998 | 11:00:00 PM | 3 | 12.28 | 0
73512 | 04/15/1998 | 12:00:00 AM | 3 | 11.46 | 0
73513 | 04/15/1998 | 01:00:00 AM | 3 | 10.68 | 0
73514 | 04/15/1998 | 02:00:00 AM | 3 | 9.96 | 0
73515 | 04/15/1998 | 03:00:00 AM | 3 | 9.31 | 0
73516 | 04/15/1998 | 04:00:00 AM | 3 | 8.72 | 0
73517 | 04/15/1998 | 05:00:00 AM | 3 | 8.17 | 0
73518 | 04/15/1998 | 06:00:00 AM | 3 | 7.64 | 0
73519 | 04/15/1998 | 07:00:00 AM | 3 | 7.18 | 0
73520 | 04/15/1998 | 08:00:00 AM | 3 | 7.02 | 0
73521 | 04/15/1998 | 09:00:00 AM | 3 | 7.39 | 0
73522 | 04/15/1998 | 10:00:00 AM | 3 | 8.29 | 0
73523 | 04/15/1998 | 11:00:00 AM | 3 | 9.56 | 0
73524 | 04/15/1998 | 12:00:00 PM | 3 | 10.63 | 0
73525 | 04/15/1998 | 01:00:00 PM | 3 | 11.38 | 0
73526 | 04/15/1998 | 02:00:00 PM | 3 | 12.45 | 0
73527 | 04/15/1998 | 03:00:00 PM | 3 | 13.59 | 0
73528 | 04/15/1998 | 04:00:00 PM | 3 | 14.56 | 0
73529 | 04/15/1998 | 05:00:00 PM | 3 | 15.19 | 0
73530 | 04/15/1998 | 06:00:00 PM | 3 | 15.2 | 0
73531 | 04/15/1998 | 07:00:00 PM | 3 | 14.74 | 0
73532 | 04/15/1998 | 08:00:00 PM | 3 | 14.05 | 0
73533 | 04/15/1998 | 09:00:00 PM | 3 | 13.28 | 0
73534 | 04/15/1998 | 10:00:00 PM | 3 | 12.57 | 0
73535 | 04/15/1998 | 11:00:00 PM | 3 | 11.92 | 0
73536 | 04/16/1998 | 12:00:00 AM | 3 | 11.33 | 0
73537 | 04/16/1998 | 01:00:00 AM | 3 | 10.77 | 0
73538 | 04/16/1998 | 02:00:00 AM | 3 | 10.18 | 0
73539 | 04/16/1998 | 03:00:00 AM | 3 | 9.58 | 0
73540 | 04/16/1998 | 04:00:00 AM | 3 | 9 | 0
73541 | 04/16/1998 | 05:00:00 AM | 3 | 8.45 | 0
73542 | 04/16/1998 | 06:00:00 AM | 3 | 7.92 | 0
73543 | 04/16/1998 | 07:00:00 AM | 3 | 7.45 | 0
73544 | 04/16/1998 | 08:00:00 AM | 3 | 7.28 | 0
73545 | 04/16/1998 | 09:00:00 AM | 3 | 7.7 | 0
73546 | 04/16/1998 | 10:00:00 AM | 3 | 8.69 | 0
73547 | 04/16/1998 | 11:00:00 AM | 3 | 10.29 | 0
73548 | 04/16/1998 | 12:00:00 PM | 3 | 12.27 | 0
73549 | 04/16/1998 | 01:00:00 PM | 3 | 14.35 | 0
73550 | 04/16/1998 | 02:00:00 PM | 3 | 16.11 | 0
73551 | 04/16/1998 | 03:00:00 PM | 3 | 17.68 | 0
73552 | 04/16/1998 | 04:00:00 PM | 3 | 19.01 | 0
73553 | 04/16/1998 | 05:00:00 PM | 3 | 19.92 | 0
73554 | 04/16/1998 | 06:00:00 PM | 3 | 20.25 | 0
73555 | 04/16/1998 | 07:00:00 PM | 3 | 19.93 | 0
73556 | 04/16/1998 | 08:00:00 PM | 3 | 19.12 | 0
73557 | 04/16/1998 | 09:00:00 PM | 3 | 18.05 | 0
73558 | 04/16/1998 | 10:00:00 PM | 3 | 16.94 | 0
73559 | 04/16/1998 | 11:00:00 PM | 3 | 15.89 | 0
73560 | 04/17/1998 | 12:00:00 AM | 3 | 14.91 | 0
73561 | 04/17/1998 | 01:00:00 AM | 3 | 14 | 0
73562 | 04/17/1998 | 02:00:00 AM | 3 | 13.19 | 0
73563 | 04/17/1998 | 03:00:00 AM | 3 | 12.45 | 0
73564 | 04/17/1998 | 04:00:00 AM | 3 | 11.74 | 0
73565 | 04/17/1998 | 05:00:00 AM | 3 | 11.05 | 0
73566 | 04/17/1998 | 06:00:00 AM | 3 | 10.39 | 0
73567 | 04/17/1998 | 07:00:00 AM | 3 | 9.8 | 0
73568 | 04/17/1998 | 08:00:00 AM | 3 | 9.49 | 0
73569 | 04/17/1998 | 09:00:00 AM | 3 | 9.82 | 0
73570 | 04/17/1998 | 10:00:00 AM | 3 | 10.83 | 0
73571 | 04/17/1998 | 11:00:00 AM | 3 | 12.4 | 0
73572 | 04/17/1998 | 12:00:00 PM | 3 | 14.34 | 0
73573 | 04/17/1998 | 01:00:00 PM | 3 | 16.36 | 0
73574 | 04/17/1998 | 02:00:00 PM | 3 | 18.3 | 0
73575 | 04/17/1998 | 03:00:00 PM | 3 | 19.96 | 0
73576 | 04/17/1998 | 04:00:00 PM | 3 | 21.26 | 0
73577 | 04/17/1998 | 05:00:00 PM | 3 | 22.11 | 0
73578 | 04/17/1998 | 06:00:00 PM | 3 | 22.35 | 0
73579 | 04/17/1998 | 07:00:00 PM | 3 | 22.01 | 0
73580 | 04/17/1998 | 08:00:00 PM | 3 | 21.22 | 0
73581 | 04/17/1998 | 09:00:00 PM | 3 | 20.21 | 0
73582 | 04/17/1998 | 10:00:00 PM | 3 | 19.18 | 0
73583 | 04/17/1998 | 11:00:00 PM | 3 | 18.19 | 0
73584 | 04/18/1998 | 12:00:00 AM | 3 | 17.25 | 0
73585 | 04/18/1998 | 01:00:00 AM | 3 | 16.38 | 0
73586 | 04/18/1998 | 02:00:00 AM | 3 | 15.6 | 0
73587 | 04/18/1998 | 03:00:00 AM | 3 | 14.88 | 0
73588 | 04/18/1998 | 04:00:00 AM | 3 | 14.2 | 0
73589 | 04/18/1998 | 05:00:00 AM | 3 | 13.56 | 0
76434 | 08/14/1998 | 06:00:00 PM | 3 | 38.4 | 0
76435 | 08/14/1998 | 07:00:00 PM | 3 | 37.72 | 0
76436 | 08/14/1998 | 08:00:00 PM | 3 | 36.9 | 0
76437 | 08/14/1998 | 09:00:00 PM | 3 | 36.1 | 0
76438 | 08/14/1998 | 10:00:00 PM | 3 | 35.37 | 0
75437 | 07/04/1998 | 05:00:00 AM | 3 | 29.91 | 0
75438 | 07/04/1998 | 06:00:00 AM | 3 | 29.2 | 0
75439 | 07/04/1998 | 07:00:00 AM | 3 | 28.52 | 0
75440 | 07/04/1998 | 08:00:00 AM | 3 | 27.99 | 0
75441 | 07/04/1998 | 09:00:00 AM | 3 | 27.9 | 0
75442 | 07/04/1998 | 10:00:00 AM | 3 | 28.39 | 0
75443 | 07/04/1998 | 11:00:00 AM | 3 | 29.43 | 0
75444 | 07/04/1998 | 12:00:00 PM | 3 | 30.91 | 0
75445 | 07/04/1998 | 01:00:00 PM | 3 | 32.66 | 0
75446 | 07/04/1998 | 02:00:00 PM | 3 | 34.54 | 0
75447 | 07/04/1998 | 03:00:00 PM | 3 | 36.3 | 0
75448 | 07/04/1998 | 04:00:00 PM | 3 | 37.75 | 0
75449 | 07/04/1998 | 05:00:00 PM | 3 | 38.76 | 0
75450 | 07/04/1998 | 06:00:00 PM | 3 | 39.32 | 0
75451 | 07/04/1998 | 07:00:00 PM | 3 | 39.44 | 0
75452 | 07/04/1998 | 08:00:00 PM | 3 | 39.14 | 0
78030 | 10/20/1998 | 06:00:00 AM | 3 | 12.905 | 1 | From Previous Hours
78031 | 10/20/1998 | 07:00:00 AM | 3 | 12.515 | 1 | From Previous Hours
78032 | 10/20/1998 | 08:00:00 AM | 3 | 12.095 | 1 | From Previous Hours
78033 | 10/20/1998 | 09:00:00 AM | 3 | 11.665 | 1 | From Previous Hours
78034 | 10/20/1998 | 10:00:00 AM | 3 | 11.455 | 1 | From Previous Hours
78035 | 10/20/1998 | 11:00:00 AM | 3 | 11.675 | 1 | From Previous Hours
78036 | 10/20/1998 | 12:00:00 PM | 3 | 12.485 | 1 | From Previous Hours
78037 | 10/20/1998 | 01:00:00 PM | 3 | 13.605 | 1 | From Previous Hours
78038 | 10/20/1998 | 02:00:00 PM | 3 | 14.535 | 1 | From Previous Hours
78039 | 10/20/1998 | 03:00:00 PM | 3 | 15.625 | 1 | From Previous Hours
78040 | 10/20/1998 | 04:00:00 PM | 3 | 16.855 | 1 | From Previous Hours
78041 | 10/20/1998 | 05:00:00 PM | 3 | 17.855 | 1 | From Previous Hours
78042 | 10/20/1998 | 06:00:00 PM | 3 | 18.335 | 1 | From Previous Hours
78043 | 10/20/1998 | 07:00:00 PM | 3 | 18.315 | 1 | From Previous Hours
78044 | 10/20/1998 | 08:00:00 PM | 3 | 17.885 | 1 | From Previous Hours
78045 | 10/20/1998 | 09:00:00 PM | 3 | 17.235 | 1 | From Previous Hours
78046 | 10/20/1998 | 10:00:00 PM | 3 | 16.545 | 1 | From Previous Hours
78047 | 10/20/1998 | 11:00:00 PM | 3 | 15.845 | 1 | From Previous Hours
78048 | 10/21/1998 | 12:00:00 AM | 3 | 15.185 | 1 | From Previous Hours
78049 | 10/21/1998 | 01:00:00 AM | 3 | 14.545 | 1 | From Previous Hours
78050 | 10/21/1998 | 02:00:00 AM | 3 | 13.925 | 1 | From Previous Hours
78051 | 10/21/1998 | 03:00:00 AM | 3 | 13.325 | 1 | From Previous Hours
78052 | 10/21/1998 | 04:00:00 AM | 3 | 12.745 | 1 | From Previous Hours
78053 | 10/21/1998 | 05:00:00 AM | 3 | 12.185 | 1 | From Previous Hours
78054 | 10/21/1998 | 06:00:00 AM | 3 | 11.635 | 1 | From Previous Hours
78055 | 10/21/1998 | 07:00:00 AM | 3 | 11.095 | 1 | From Previous Hours
78056 | 10/21/1998 | 08:00:00 AM | 3 | 10.585 | 1 | From Previous Hours
78057 | 10/21/1998 | 09:00:00 AM | 3 | 10.135 | 1 | From Previous Hours
78058 | 10/21/1998 | 10:00:00 AM | 3 | 9.985 | 1 | From Previous Hours
78059 | 10/21/1998 | 11:00:00 AM | 3 | 10.415 | 1 | From Previous Hours
78060 | 10/21/1998 | 12:00:00 PM | 3 | 11.435 | 1 | From Previous Hours
78061 | 10/21/1998 | 01:00:00 PM | 3 | 12.855 | 1 | From Previous Hours
78062 | 10/21/1998 | 02:00:00 PM | 3 | 14.465 | 1 | From Previous Hours
78063 | 10/21/1998 | 03:00:00 PM | 3 | 16.055 | 1 | From Previous Hours
78064 | 10/21/1998 | 04:00:00 PM | 3 | 17.455 | 1 | From Previous Hours
78065 | 10/21/1998 | 05:00:00 PM | 3 | 18.475 | 1 | From Previous Hours
78066 | 10/21/1998 | 06:00:00 PM | 3 | 19.015 | 1 | From Previous Hours
78067 | 10/21/1998 | 07:00:00 PM | 3 | 19.025 | 1 | From Previous Hours
78068 | 10/21/1998 | 08:00:00 PM | 3 | 18.565 | 1 | From Previous Hours
93362 | 05/31/1997 | 03:00:00 PM | 4 | 23.682 | 1 | Interpolated From Previous Year
93363 | 05/31/1997 | 04:00:00 PM | 4 | 24.512 | 1 | Interpolated From Previous Year
93364 | 05/31/1997 | 05:00:00 PM | 4 | 25.402 | 1 | Interpolated From Previous Year
93365 | 05/31/1997 | 06:00:00 PM | 4 | 26.202 | 1 | Interpolated From Previous Year
76422 | 08/14/1998 | 06:00:00 AM | 3 | 32.92 | 0
76423 | 08/14/1998 | 07:00:00 AM | 3 | 32.28 | 0
76424 | 08/14/1998 | 08:00:00 AM | 3 | 31.72 | 0
78021 | 10/19/1998 | 09:00:00 PM | 3 | 17.835 | 1 | From Previous Hours
78022 | 10/19/1998 | 10:00:00 PM | 3 | 17.175 | 1 | From Previous Hours
78023 | 10/19/1998 | 11:00:00 PM | 3 | 16.535 | 1 | From Previous Hours
78024 | 10/20/1998 | 12:00:00 AM | 3 | 15.925 | 1 | From Previous Hours
78025 | 10/20/1998 | 01:00:00 AM | 3 | 15.325 | 1 | From Previous Hours
78026 | 10/20/1998 | 02:00:00 AM | 3 | 14.755 | 1 | From Previous Hours
78027 | 10/20/1998 | 03:00:00 AM | 3 | 14.235 | 1 | From Previous Hours
78028 | 10/20/1998 | 04:00:00 AM | 3 | 13.775 | 1 | From Previous Hours
78029 | 10/20/1998 | 05:00:00 AM | 3 | 13.315 | 1 | From Previous Hours
68668 | 09/25/1997 | 04:00:00 AM | 3 | 24.9 | 0
68669 | 09/25/1997 | 05:00:00 AM | 3 | 24.39 | 0
68670 | 09/25/1997 | 06:00:00 AM | 3 | 23.99 | 0
68671 | 09/25/1997 | 07:00:00 AM | 3 | 23.65 | 0
68672 | 09/25/1997 | 08:00:00 AM | 3 | 23.36 | 0
68673 | 09/25/1997 | 09:00:00 AM | 3 | 23.1 | 0
68674 | 09/25/1997 | 10:00:00 AM | 3 | 22.88 | 0
68675 | 09/25/1997 | 11:00:00 AM | 3 | 22.7 | 0
68676 | 09/25/1997 | 12:00:00 PM | 3 | 22.65 | 0
68677 | 09/25/1997 | 01:00:00 PM | 3 | 22.64 | 0
68678 | 09/25/1997 | 02:00:00 PM | 3 | 22.62 | 0
68679 | 09/25/1997 | 03:00:00 PM | 3 | 22.85 | 0
68680 | 09/25/1997 | 04:00:00 PM | 3 | 23.42 | 0
68681 | 09/25/1997 | 05:00:00 PM | 3 | 23.94 | 0
68682 | 09/25/1997 | 06:00:00 PM | 3 | 24.42 | 0
68683 | 09/25/1997 | 07:00:00 PM | 3 | 24.8 | 0
68684 | 09/25/1997 | 08:00:00 PM | 3 | 24.82 | 0
68685 | 09/25/1997 | 09:00:00 PM | 3 | 24.46 | 0
68686 | 09/25/1997 | 10:00:00 PM | 3 | 23.96 | 0
68687 | 09/25/1997 | 11:00:00 PM | 3 | 23.44 | 0
68688 | 09/26/1997 | 12:00:00 AM | 3 | 22.91 | 0
68689 | 09/26/1997 | 01:00:00 AM | 3 | 22.39 | 0
68690 | 09/26/1997 | 02:00:00 AM | 3 | 21.87 | 0
68691 | 09/26/1997 | 03:00:00 AM | 3 | 21.37 | 0
68692 | 09/26/1997 | 04:00:00 AM | 3 | 20.89 | 0
68693 | 09/26/1997 | 05:00:00 AM | 3 | 20.44 | 0
68694 | 09/26/1997 | 06:00:00 AM | 3 | 19.99 | 0
68695 | 09/26/1997 | 07:00:00 AM | 3 | 19.55 | 0
68696 | 09/26/1997 | 08:00:00 AM | 3 | 19.13 | 0
68697 | 09/26/1997 | 09:00:00 AM | 3 | 18.81 | 0
68698 | 09/26/1997 | 10:00:00 AM | 3 | 18.94 | 0
68699 | 09/26/1997 | 11:00:00 AM | 3 | 19.68 | 0
68700 | 09/26/1997 | 12:00:00 PM | 3 | 20.98 | 0
68701 | 09/26/1997 | 01:00:00 PM | 3 | 22.64 | 0
68702 | 09/26/1997 | 02:00:00 PM | 3 | 24.35 | 0
68703 | 09/26/1997 | 03:00:00 PM | 3 | 25.92 | 0
68704 | 09/26/1997 | 04:00:00 PM | 3 | 27.24 | 0
68705 | 09/26/1997 | 05:00:00 PM | 3 | 28.15 | 0
68706 | 09/26/1997 | 06:00:00 PM | 3 | 28.6 | 0
68707 | 09/26/1997 | 07:00:00 PM | 3 | 28.58 | 0
68708 | 09/26/1997 | 08:00:00 PM | 3 | 28.09 | 0
68709 | 09/26/1997 | 09:00:00 PM | 3 | 27.31 | 0
68710 | 09/26/1997 | 10:00:00 PM | 3 | 26.47 | 0
68711 | 09/26/1997 | 11:00:00 PM | 3 | 25.66 | 0
68712 | 09/27/1997 | 12:00:00 AM | 3 | 24.86 | 0
68713 | 09/27/1997 | 01:00:00 AM | 3 | 24.09 | 0
68714 | 09/27/1997 | 02:00:00 AM | 3 | 23.36 | 0
68715 | 09/27/1997 | 03:00:00 AM | 3 | 22.66 | 0
68716 | 09/27/1997 | 04:00:00 AM | 3 | 21.99 | 0
68717 | 09/27/1997 | 05:00:00 AM | 3 | 21.36 | 0
68718 | 09/27/1997 | 06:00:00 AM | 3 | 20.79 | 0
68719 | 09/27/1997 | 07:00:00 AM | 3 | 20.23 | 0
68720 | 09/27/1997 | 08:00:00 AM | 3 | 19.69 | 0
68721 | 09/27/1997 | 09:00:00 AM | 3 | 19.26 | 0
68722 | 09/27/1997 | 10:00:00 AM | 3 | 19.31 | 0
68723 | 09/27/1997 | 11:00:00 AM | 3 | 19.96 | 0
68724 | 09/27/1997 | 12:00:00 PM | 3 | 21.1 | 0
68725 | 09/27/1997 | 01:00:00 PM | 3 | 22.51 | 0
68726 | 09/27/1997 | 02:00:00 PM | 3 | 24.09 | 0
68727 | 09/27/1997 | 03:00:00 PM | 3 | 25.67 | 0
68728 | 09/27/1997 | 04:00:00 PM | 3 | 27.05 | 0
68729 | 09/27/1997 | 05:00:00 PM | 3 | 28.08 | 0
68730 | 09/27/1997 | 06:00:00 PM | 3 | 28.62 | 0
68731 | 09/27/1997 | 07:00:00 PM | 3 | 28.62 | 0
68732 | 09/27/1997 | 08:00:00 PM | 3 | 28.11 | 0
68733 | 09/27/1997 | 09:00:00 PM | 3 | 27.31 | 0
68734 | 09/27/1997 | 10:00:00 PM | 3 | 26.42 | 0
68735 | 09/27/1997 | 11:00:00 PM | 3 | 25.53 | 0
68736 | 09/28/1997 | 12:00:00 AM | 3 | 24.69 | 0
68737 | 09/28/1997 | 01:00:00 AM | 3 | 23.88 | 0
68738 | 09/28/1997 | 02:00:00 AM | 3 | 23.1 | 0
68739 | 09/28/1997 | 03:00:00 AM | 3 | 22.36 | 0
68740 | 09/28/1997 | 04:00:00 AM | 3 | 21.64 | 0
68741 | 09/28/1997 | 05:00:00 AM | 3 | 20.95 | 0
68742 | 09/28/1997 | 06:00:00 AM | 3 | 20.29 | 0
72357 | 02/25/1998 | 09:00:00 PM | 3 | 7.79 | 0
72358 | 02/25/1998 | 10:00:00 PM | 3 | 7.14 | 0
72359 | 02/25/1998 | 11:00:00 PM | 3 | 6.525 | 0
72360 | 02/26/1998 | 12:00:00 AM | 3 | 5.972 | 0
72361 | 02/26/1998 | 01:00:00 AM | 3 | 5.484 | 0
72362 | 02/26/1998 | 02:00:00 AM | 3 | 5.042 | 0
72363 | 02/26/1998 | 03:00:00 AM | 3 | 4.657 | 0
72364 | 02/26/1998 | 04:00:00 AM | 3 | 4.337 | 0
72365 | 02/26/1998 | 05:00:00 AM | 3 | 4.065 | 0
72366 | 02/26/1998 | 06:00:00 AM | 3 | 3.781 | 0
72367 | 02/26/1998 | 07:00:00 AM | 3 | 3.491 | 0
72368 | 02/26/1998 | 08:00:00 AM | 3 | 3.209 | 0
72369 | 02/26/1998 | 09:00:00 AM | 3 | 3.072 | 0
72370 | 02/26/1998 | 10:00:00 AM | 3 | 3.272 | 0
72371 | 02/26/1998 | 11:00:00 AM | 3 | 4.009 | 0
72372 | 02/26/1998 | 12:00:00 PM | 3 | 5.168 | 0
72373 | 02/26/1998 | 01:00:00 PM | 3 | 6.453 | 0
72374 | 02/26/1998 | 02:00:00 PM | 3 | 7.8 | 0
72375 | 02/26/1998 | 03:00:00 PM | 3 | 8.9 | 0
72376 | 02/26/1998 | 04:00:00 PM | 3 | 9.66 | 0
72377 | 02/26/1998 | 05:00:00 PM | 3 | 9.98 | 0
72378 | 02/26/1998 | 06:00:00 PM | 3 | 9.94 | 0
72379 | 02/26/1998 | 07:00:00 PM | 3 | 9.63 | 0
72380 | 02/26/1998 | 08:00:00 PM | 3 | 9.19 | 0
72381 | 02/26/1998 | 09:00:00 PM | 3 | 8.71 | 0
72382 | 02/26/1998 | 10:00:00 PM | 3 | 8.25 | 0
72383 | 02/26/1998 | 11:00:00 PM | 3 | 7.81 | 0
72384 | 02/27/1998 | 12:00:00 AM | 3 | 7.41 | 0
72385 | 02/27/1998 | 01:00:00 AM | 3 | 7.05 | 0
72386 | 02/27/1998 | 02:00:00 AM | 3 | 6.699 | 0
72387 | 02/27/1998 | 03:00:00 AM | 3 | 6.352 | 0
72388 | 02/27/1998 | 04:00:00 AM | 3 | 6.032 | 0
72389 | 02/27/1998 | 05:00:00 AM | 3 | 5.691 | 0
72390 | 02/27/1998 | 06:00:00 AM | 3 | 5.392 | 0
72391 | 02/27/1998 | 07:00:00 AM | 3 | 5.115 | 0
72392 | 02/27/1998 | 08:00:00 AM | 3 | 4.87 | 0
72393 | 02/27/1998 | 09:00:00 AM | 3 | 4.739 | 0
72394 | 02/27/1998 | 10:00:00 AM | 3 | 4.912 | 0
72395 | 02/27/1998 | 11:00:00 AM | 3 | 5.509 | 0
72396 | 02/27/1998 | 12:00:00 PM | 3 | 6.615 | 0
72397 | 02/27/1998 | 01:00:00 PM | 3 | 7.97 | 0
72398 | 02/27/1998 | 02:00:00 PM | 3 | 9.01 | 0
72399 | 02/27/1998 | 03:00:00 PM | 3 | 9.84 | 0
72400 | 02/27/1998 | 04:00:00 PM | 3 | 10.43 | 0
72401 | 02/27/1998 | 05:00:00 PM | 3 | 10.74 | 0
72402 | 02/27/1998 | 06:00:00 PM | 3 | 10.82 | 0
72403 | 02/27/1998 | 07:00:00 PM | 3 | 10.66 | 0
72404 | 02/27/1998 | 08:00:00 PM | 3 | 10.32 | 0
72405 | 02/27/1998 | 09:00:00 PM | 3 | 9.9 | 0
72406 | 02/27/1998 | 10:00:00 PM | 3 | 9.5 | 0
72407 | 02/27/1998 | 11:00:00 PM | 3 | 9.1 | 0
72408 | 02/28/1998 | 12:00:00 AM | 3 | 8.68 | 0
72409 | 02/28/1998 | 01:00:00 AM | 3 | 8.25 | 0
72410 | 02/28/1998 | 02:00:00 AM | 3 | 7.85 | 0
72411 | 02/28/1998 | 03:00:00 AM | 3 | 7.51 | 0
72412 | 02/28/1998 | 04:00:00 AM | 3 | 7.13 | 0
72413 | 02/28/1998 | 05:00:00 AM | 3 | 6.707 | 0
72414 | 02/28/1998 | 06:00:00 AM | 3 | 6.245 | 0
72415 | 02/28/1998 | 07:00:00 AM | 3 | 5.795 | 0
72416 | 02/28/1998 | 08:00:00 AM | 3 | 5.383 | 0
72417 | 02/28/1998 | 09:00:00 AM | 3 | 5.159 | 0
72418 | 02/28/1998 | 10:00:00 AM | 3 | 5.496 | 0
72419 | 02/28/1998 | 11:00:00 AM | 3 | 6.465 | 0
72420 | 02/28/1998 | 12:00:00 PM | 3 | 7.9 | 0
72421 | 02/28/1998 | 01:00:00 PM | 3 | 9.53 | 0
72422 | 02/28/1998 | 02:00:00 PM | 3 | 11.19 | 0
72423 | 02/28/1998 | 03:00:00 PM | 3 | 12.67 | 0
72424 | 02/28/1998 | 04:00:00 PM | 3 | 13.8 | 0
72425 | 02/28/1998 | 05:00:00 PM | 3 | 14.49 | 0
72426 | 02/28/1998 | 06:00:00 PM | 3 | 14.65 | 0
72427 | 02/28/1998 | 07:00:00 PM | 3 | 14.31 | 0
72428 | 02/28/1998 | 08:00:00 PM | 3 | 13.64 | 0
72429 | 02/28/1998 | 09:00:00 PM | 3 | 12.86 | 0
72430 | 02/28/1998 | 10:00:00 PM | 3 | 12.12 | 0
72431 | 02/28/1998 | 11:00:00 PM | 3 | 11.43 | 0
78069 | 10/21/1998 | 09:00:00 PM | 3 | 17.865 | 1 | From Previous Hours
78070 | 10/21/1998 | 10:00:00 PM | 3 | 17.085 | 1 | From Previous Hours
78071 | 10/21/1998 | 11:00:00 PM | 3 | 16.305 | 1 | From Previous Hours
78072 | 10/22/1998 | 12:00:00 AM | 3 | 15.555 | 1 | From Previous Hours
78073 | 10/22/1998 | 01:00:00 AM | 3 | 14.825 | 1 | From Previous Hours
78074 | 10/22/1998 | 02:00:00 AM | 3 | 14.135 | 1 | From Previous Hours
68828 | 10/01/1997 | 08:00:00 PM | 3 | 28.21 | 0
68829 | 10/01/1997 | 09:00:00 PM | 3 | 27.62 | 0
68830 | 10/01/1997 | 10:00:00 PM | 3 | 27.04 | 0
95217 | 08/16/1997 | 10:00:00 PM | 4 | 35.29 | 0
95218 | 08/16/1997 | 11:00:00 PM | 4 | 35.13 | 0
95219 | 08/17/1997 | 12:00:00 AM | 4 | 34.86 | 0
95220 | 08/17/1997 | 01:00:00 AM | 4 | 34.54 | 0
95221 | 08/17/1997 | 02:00:00 AM | 4 | 34.18 | 0
95222 | 08/17/1997 | 03:00:00 AM | 4 | 33.8 | 0
95223 | 08/17/1997 | 04:00:00 AM | 4 | 33.39 | 0
95224 | 08/17/1997 | 05:00:00 AM | 4 | 32.96 | 0
95225 | 08/17/1997 | 06:00:00 AM | 4 | 32.53 | 0
95226 | 08/17/1997 | 07:00:00 AM | 4 | 32.08 | 0
95227 | 08/17/1997 | 08:00:00 AM | 4 | 31.63 | 0
95228 | 08/17/1997 | 09:00:00 AM | 4 | 31.19 | 0
95229 | 08/17/1997 | 10:00:00 AM | 4 | 30.81 | 0
95230 | 08/17/1997 | 11:00:00 AM | 4 | 30.58 | 0
95231 | 08/17/1997 | 12:00:00 PM | 4 | 30.55 | 0
95232 | 08/17/1997 | 01:00:00 PM | 4 | 30.75 | 0
95233 | 08/17/1997 | 02:00:00 PM | 4 | 31.17 | 0
95234 | 08/17/1997 | 03:00:00 PM | 4 | 31.79 | 0
95235 | 08/17/1997 | 04:00:00 PM | 4 | 32.5 | 0
95236 | 08/17/1997 | 05:00:00 PM | 4 | 33.22 | 0
95237 | 08/17/1997 | 06:00:00 PM | 4 | 33.84 | 0
95238 | 08/17/1997 | 07:00:00 PM | 4 | 34.32 | 0
95239 | 08/17/1997 | 08:00:00 PM | 4 | 34.63 | 0
95240 | 08/17/1997 | 09:00:00 PM | 4 | 34.78 | 0
95241 | 08/17/1997 | 10:00:00 PM | 4 | 34.77 | 0
95242 | 08/17/1997 | 11:00:00 PM | 4 | 34.6 | 0
95243 | 08/18/1997 | 12:00:00 AM | 4 | 34.32 | 0
95244 | 08/18/1997 | 01:00:00 AM | 4 | 33.98 | 0
95245 | 08/18/1997 | 02:00:00 AM | 4 | 33.6 | 0
95246 | 08/18/1997 | 03:00:00 AM | 4 | 33.19 | 0
95247 | 08/18/1997 | 04:00:00 AM | 4 | 32.77 | 0
95248 | 08/18/1997 | 05:00:00 AM | 4 | 32.34 | 0
95249 | 08/18/1997 | 06:00:00 AM | 4 | 31.9 | 0
95250 | 08/18/1997 | 07:00:00 AM | 4 | 31.45 | 0
95251 | 08/18/1997 | 08:00:00 AM | 4 | 30.98 | 0
95252 | 08/18/1997 | 09:00:00 AM | 4 | 30.53 | 0
95253 | 08/18/1997 | 10:00:00 AM | 4 | 30.14 | 0
95254 | 08/18/1997 | 11:00:00 AM | 4 | 29.91 | 0
95255 | 08/18/1997 | 12:00:00 PM | 4 | 29.88 | 0
95256 | 08/18/1997 | 01:00:00 PM | 4 | 30.1 | 0
95257 | 08/18/1997 | 02:00:00 PM | 4 | 30.54 | 0
95258 | 08/18/1997 | 03:00:00 PM | 4 | 31.14 | 0
95259 | 08/18/1997 | 04:00:00 PM | 4 | 31.84 | 0
95260 | 08/18/1997 | 05:00:00 PM | 4 | 32.6 | 0
95261 | 08/18/1997 | 06:00:00 PM | 4 | 33.32 | 0
95262 | 08/18/1997 | 07:00:00 PM | 4 | 33.92 | 0
95263 | 08/18/1997 | 08:00:00 PM | 4 | 34.35 | 0
95264 | 08/18/1997 | 09:00:00 PM | 4 | 34.61 | 0
95265 | 08/18/1997 | 10:00:00 PM | 4 | 34.68 | 0
95266 | 08/18/1997 | 11:00:00 PM | 4 | 34.58 | 0
95267 | 08/19/1997 | 12:00:00 AM | 4 | 34.37 | 0
95268 | 08/19/1997 | 01:00:00 AM | 4 | 34.08 | 0
95269 | 08/19/1997 | 02:00:00 AM | 4 | 33.73 | 0
95270 | 08/19/1997 | 03:00:00 AM | 4 | 33.34 | 0
95271 | 08/19/1997 | 04:00:00 AM | 4 | 32.93 | 0
95272 | 08/19/1997 | 05:00:00 AM | 4 | 32.52 | 0
95273 | 08/19/1997 | 06:00:00 AM | 4 | 32.11 | 0
95274 | 08/19/1997 | 07:00:00 AM | 4 | 31.69 | 0
95275 | 08/19/1997 | 08:00:00 AM | 4 | 31.27 | 0
95276 | 08/19/1997 | 09:00:00 AM | 4 | 30.86 | 0
95277 | 08/19/1997 | 10:00:00 AM | 4 | 30.52 | 0
95278 | 08/19/1997 | 11:00:00 AM | 4 | 30.3 | 0
95279 | 08/19/1997 | 12:00:00 PM | 4 | 30.25 | 0
95280 | 08/19/1997 | 01:00:00 PM | 4 | 30.37 | 0
95281 | 08/19/1997 | 02:00:00 PM | 4 | 30.62 | 0
95282 | 08/19/1997 | 03:00:00 PM | 4 | 31 | 0
95283 | 08/19/1997 | 04:00:00 PM | 4 | 31.45 | 0
95284 | 08/19/1997 | 05:00:00 PM | 4 | 31.95 | 0
95285 | 08/19/1997 | 06:00:00 PM | 4 | 32.44 | 0
95286 | 08/19/1997 | 07:00:00 PM | 4 | 32.81 | 0
95287 | 08/19/1997 | 08:00:00 PM | 4 | 33.06 | 0
95288 | 08/19/1997 | 09:00:00 PM | 4 | 33.16 | 0
95289 | 08/19/1997 | 10:00:00 PM | 4 | 33.12 | 0
95290 | 08/19/1997 | 11:00:00 PM | 4 | 32.99 | 0
95291 | 08/20/1997 | 12:00:00 AM | 4 | 32.76 | 0
95292 | 08/20/1997 | 01:00:00 AM | 4 | 32.47 | 0
95293 | 08/20/1997 | 02:00:00 AM | 4 | 32.15 | 0
95294 | 08/20/1997 | 03:00:00 AM | 4 | 31.81 | 0
95295 | 08/20/1997 | 04:00:00 AM | 4 | 31.46 | 0
95296 | 08/20/1997 | 05:00:00 AM | 4 | 31.09 | 0
95297 | 08/20/1997 | 06:00:00 AM | 4 | 30.72 | 0
95298 | 08/20/1997 | 07:00:00 AM | 4 | 30.36 | 0
95299 | 08/20/1997 | 08:00:00 AM | 4 | 30 | 0
95300 | 08/20/1997 | 09:00:00 AM | 4 | 29.68 | 0
95301 | 08/20/1997 | 10:00:00 AM | 4 | 29.44 | 0
95302 | 08/20/1997 | 11:00:00 AM | 4 | 29.35 | 0
95303 | 08/20/1997 | 12:00:00 PM | 4 | 29.44 | 0
95304 | 08/20/1997 | 01:00:00 PM | 4 | 29.72 | 0
95305 | 08/20/1997 | 02:00:00 PM | 4 | 30.18 | 0
95306 | 08/20/1997 | 03:00:00 PM | 4 | 30.76 | 0
95307 | 08/20/1997 | 04:00:00 PM | 4 | 31.44 | 0
95308 | 08/20/1997 | 05:00:00 PM | 4 | 32.14 | 0
95696 | 09/05/1997 | 09:00:00 PM | 4 | 30.83 | 0
95697 | 09/05/1997 | 10:00:00 PM | 4 | 30.78 | 0
95698 | 09/05/1997 | 11:00:00 PM | 4 | 30.63 | 0
95699 | 09/06/1997 | 12:00:00 AM | 4 | 30.4 | 0
95700 | 09/06/1997 | 01:00:00 AM | 4 | 30.12 | 0
95701 | 09/06/1997 | 02:00:00 AM | 4 | 29.81 | 0
95702 | 09/06/1997 | 03:00:00 AM | 4 | 29.48 | 0
95703 | 09/06/1997 | 04:00:00 AM | 4 | 29.13 | 0
95704 | 09/06/1997 | 05:00:00 AM | 4 | 28.77 | 0
95705 | 09/06/1997 | 06:00:00 AM | 4 | 28.4 | 0
95706 | 09/06/1997 | 07:00:00 AM | 4 | 28.03 | 0
95707 | 09/06/1997 | 08:00:00 AM | 4 | 27.66 | 0
95708 | 09/06/1997 | 09:00:00 AM | 4 | 27.29 | 0
95709 | 09/06/1997 | 10:00:00 AM | 4 | 26.99 | 0
95710 | 09/06/1997 | 11:00:00 AM | 4 | 26.81 | 0
95711 | 09/06/1997 | 12:00:00 PM | 4 | 26.83 | 0
95712 | 09/06/1997 | 01:00:00 PM | 4 | 27.09 | 0
95713 | 09/06/1997 | 02:00:00 PM | 4 | 27.56 | 0
95714 | 09/06/1997 | 03:00:00 PM | 4 | 28.2 | 0
95715 | 09/06/1997 | 04:00:00 PM | 4 | 28.93 | 0
95716 | 09/06/1997 | 05:00:00 PM | 4 | 29.67 | 0
95717 | 09/06/1997 | 06:00:00 PM | 4 | 30.34 | 0
95718 | 09/06/1997 | 07:00:00 PM | 4 | 30.91 | 0
95719 | 09/06/1997 | 08:00:00 PM | 4 | 31.34 | 0
95720 | 09/06/1997 | 09:00:00 PM | 4 | 31.58 | 0
95721 | 09/06/1997 | 10:00:00 PM | 4 | 31.62 | 0
95722 | 09/06/1997 | 11:00:00 PM | 4 | 31.51 | 0
95723 | 09/07/1997 | 12:00:00 AM | 4 | 31.31 | 0
95724 | 09/07/1997 | 01:00:00 AM | 4 | 31.02 | 0
95725 | 09/07/1997 | 02:00:00 AM | 4 | 30.69 | 0
95726 | 09/07/1997 | 03:00:00 AM | 4 | 30.33 | 0
95727 | 09/07/1997 | 04:00:00 AM | 4 | 29.96 | 0
95728 | 09/07/1997 | 05:00:00 AM | 4 | 29.57 | 0
95729 | 09/07/1997 | 06:00:00 AM | 4 | 29.18 | 0
95730 | 09/07/1997 | 07:00:00 AM | 4 | 28.79 | 0
95731 | 09/07/1997 | 08:00:00 AM | 4 | 28.39 | 0
95732 | 09/07/1997 | 09:00:00 AM | 4 | 27.99 | 0
95733 | 09/07/1997 | 10:00:00 AM | 4 | 27.64 | 0
95734 | 09/07/1997 | 11:00:00 AM | 4 | 27.43 | 0
95735 | 09/07/1997 | 12:00:00 PM | 4 | 27.42 | 0
95736 | 09/07/1997 | 01:00:00 PM | 4 | 27.62 | 0
95737 | 09/07/1997 | 02:00:00 PM | 4 | 28.03 | 0
95738 | 09/07/1997 | 03:00:00 PM | 4 | 28.6 | 0
95739 | 09/07/1997 | 04:00:00 PM | 4 | 29.27 | 0
95740 | 09/07/1997 | 05:00:00 PM | 4 | 29.93 | 0
95741 | 09/07/1997 | 06:00:00 PM | 4 | 30.53 | 0
95742 | 09/07/1997 | 07:00:00 PM | 4 | 31.04 | 0
95743 | 09/07/1997 | 08:00:00 PM | 4 | 31.44 | 0
95744 | 09/07/1997 | 09:00:00 PM | 4 | 31.66 | 0
95745 | 09/07/1997 | 10:00:00 PM | 4 | 31.7 | 0
95746 | 09/07/1997 | 11:00:00 PM | 4 | 31.6 | 0
95747 | 09/08/1997 | 12:00:00 AM | 4 | 31.4 | 0
95748 | 09/08/1997 | 01:00:00 AM | 4 | 31.11 | 0
95749 | 09/08/1997 | 02:00:00 AM | 4 | 30.79 | 0
98832 | 01/14/1998 | 01:00:00 PM | 4 | 3.38 | 0
98833 | 01/14/1998 | 02:00:00 PM | 4 | 3.449 | 0
98834 | 01/14/1998 | 03:00:00 PM | 4 | 3.565 | 0
98835 | 01/14/1998 | 04:00:00 PM | 4 | 3.723 | 0
98836 | 01/14/1998 | 05:00:00 PM | 4 | 3.937 | 0
98837 | 01/14/1998 | 06:00:00 PM | 4 | 4.158 | 0
98838 | 01/14/1998 | 07:00:00 PM | 4 | 4.356 | 0
98839 | 01/14/1998 | 08:00:00 PM | 4 | 4.501 | 0
98840 | 01/14/1998 | 09:00:00 PM | 4 | 4.591 | 0
98841 | 01/14/1998 | 10:00:00 PM | 4 | 4.634 | 0
98842 | 01/14/1998 | 11:00:00 PM | 4 | 4.66 | 0
98843 | 01/15/1998 | 12:00:00 AM | 4 | 4.645 | 0
98844 | 01/15/1998 | 01:00:00 AM | 4 | 4.618 | 0
98845 | 01/15/1998 | 02:00:00 AM | 4 | 4.578 | 0
98846 | 01/15/1998 | 03:00:00 AM | 4 | 4.511 | 0
98847 | 01/15/1998 | 04:00:00 AM | 4 | 4.433 | 0
98848 | 01/15/1998 | 05:00:00 AM | 4 | 4.353 | 0
93314 | 05/29/1997 | 03:00:00 PM | 4 | 21.702 | 1 | Interpolated From Previous Year
93315 | 05/29/1997 | 04:00:00 PM | 4 | 22.542 | 1 | Interpolated From Previous Year
93316 | 05/29/1997 | 05:00:00 PM | 4 | 23.392 | 1 | Interpolated From Previous Year
93317 | 05/29/1997 | 06:00:00 PM | 4 | 24.182 | 1 | Interpolated From Previous Year
93318 | 05/29/1997 | 07:00:00 PM | 4 | 24.792 | 1 | Interpolated From Previous Year
98479 | 12/30/1997 | 08:00:00 PM | 4 | 3.323 | 0
98480 | 12/30/1997 | 09:00:00 PM | 4 | 3.41 | 0
98481 | 12/30/1997 | 10:00:00 PM | 4 | 3.412 | 0
98482 | 12/30/1997 | 11:00:00 PM | 4 | 3.35 | 0
98862 | 01/15/1998 | 07:00:00 PM | 4 | 5.319 | 0
98863 | 01/15/1998 | 08:00:00 PM | 4 | 5.397 | 0
98864 | 01/15/1998 | 09:00:00 PM | 4 | 5.44 | 0
98865 | 01/15/1998 | 10:00:00 PM | 4 | 5.451 | 0
98866 | 01/15/1998 | 11:00:00 PM | 4 | 5.434 | 0
98867 | 01/16/1998 | 12:00:00 AM | 4 | 5.399 | 0
98868 | 01/16/1998 | 01:00:00 AM | 4 | 5.344 | 0
98869 | 01/16/1998 | 02:00:00 AM | 4 | 5.274 | 0
98870 | 01/16/1998 | 03:00:00 AM | 4 | 5.184 | 0
98871 | 01/16/1998 | 04:00:00 AM | 4 | 5.081 | 0
98872 | 01/16/1998 | 05:00:00 AM | 4 | 4.95 | 0
98873 | 01/16/1998 | 06:00:00 AM | 4 | 4.823 | 0
98874 | 01/16/1998 | 07:00:00 AM | 4 | 4.692 | 0
98875 | 01/16/1998 | 08:00:00 AM | 4 | 4.578 | 0
98876 | 01/16/1998 | 09:00:00 AM | 4 | 4.484 | 0
98877 | 01/16/1998 | 10:00:00 AM | 4 | 4.406 | 0
98878 | 01/16/1998 | 11:00:00 AM | 4 | 4.378 | 0
98879 | 01/16/1998 | 12:00:00 PM | 4 | 4.391 | 0
98880 | 01/16/1998 | 01:00:00 PM | 4 | 4.49 | 0
98881 | 01/16/1998 | 02:00:00 PM | 4 | 4.65 | 0
98882 | 01/16/1998 | 03:00:00 PM | 4 | 4.902 | 0
98883 | 01/16/1998 | 04:00:00 PM | 4 | 5.201 | 0
98884 | 01/16/1998 | 05:00:00 PM | 4 | 5.51 | 0
98885 | 01/16/1998 | 06:00:00 PM | 4 | 5.783 | 0
98886 | 01/16/1998 | 07:00:00 PM | 4 | 6.04 | 0
98887 | 01/16/1998 | 08:00:00 PM | 4 | 6.201 | 0
98888 | 01/16/1998 | 09:00:00 PM | 4 | 6.293 | 0
98889 | 01/16/1998 | 10:00:00 PM | 4 | 6.332 | 0
98890 | 01/16/1998 | 11:00:00 PM | 4 | 6.34 | 0
98891 | 01/17/1998 | 12:00:00 AM | 4 | 6.316 | 0
98892 | 01/17/1998 | 01:00:00 AM | 4 | 6.288 | 0
98893 | 01/17/1998 | 02:00:00 AM | 4 | 6.263 | 0
98894 | 01/17/1998 | 03:00:00 AM | 4 | 6.223 | 0
98895 | 01/17/1998 | 04:00:00 AM | 4 | 6.188 | 0
98896 | 01/17/1998 | 05:00:00 AM | 4 | 6.149 | 0
98897 | 01/17/1998 | 06:00:00 AM | 4 | 6.119 | 0
98898 | 01/17/1998 | 07:00:00 AM | 4 | 6.099 | 0
98899 | 01/17/1998 | 08:00:00 AM | 4 | 6.068 | 0
98900 | 01/17/1998 | 09:00:00 AM | 4 | 6.051 | 0
98901 | 01/17/1998 | 10:00:00 AM | 4 | 6.013 | 0
98902 | 01/17/1998 | 11:00:00 AM | 4 | 6.027 | 0
98903 | 01/17/1998 | 12:00:00 PM | 4 | 6.129 | 0
98904 | 01/17/1998 | 01:00:00 PM | 4 | 6.37 | 0
98905 | 01/17/1998 | 02:00:00 PM | 4 | 6.746 | 0
98906 | 01/17/1998 | 03:00:00 PM | 4 | 7.23 | 0
98907 | 01/17/1998 | 04:00:00 PM | 4 | 7.78 | 0
98908 | 01/17/1998 | 05:00:00 PM | 4 | 8.31 | 0
98909 | 01/17/1998 | 06:00:00 PM | 4 | 8.75 | 0
98910 | 01/17/1998 | 07:00:00 PM | 4 | 9.05 | 0
98911 | 01/17/1998 | 08:00:00 PM | 4 | 9.21 | 0
98912 | 01/17/1998 | 09:00:00 PM | 4 | 9.25 | 0
98913 | 01/17/1998 | 10:00:00 PM | 4 | 9.19 | 0
98914 | 01/17/1998 | 11:00:00 PM | 4 | 9.06 | 0
98915 | 01/18/1998 | 12:00:00 AM | 4 | 8.89 | 0
98916 | 01/18/1998 | 01:00:00 AM | 4 | 8.68 | 0
98917 | 01/18/1998 | 02:00:00 AM | 4 | 8.44 | 0
98918 | 01/18/1998 | 03:00:00 AM | 4 | 8.19 | 0
98919 | 01/18/1998 | 04:00:00 AM | 4 | 7.91 | 0
98920 | 01/18/1998 | 05:00:00 AM | 4 | 7.62 | 0
98921 | 01/18/1998 | 06:00:00 AM | 4 | 7.33 | 0
98922 | 01/18/1998 | 07:00:00 AM | 4 | 7.03 | 0
98923 | 01/18/1998 | 08:00:00 AM | 4 | 6.728 | 0
98924 | 01/18/1998 | 09:00:00 AM | 4 | 6.425 | 0
98925 | 01/18/1998 | 10:00:00 AM | 4 | 6.145 | 0
98926 | 01/18/1998 | 11:00:00 AM | 4 | 5.936 | 0
98927 | 01/18/1998 | 12:00:00 PM | 4 | 5.847 | 0
98928 | 01/18/1998 | 01:00:00 PM | 4 | 5.932 | 0
98929 | 01/18/1998 | 02:00:00 PM | 4 | 6.169 | 0
98930 | 01/18/1998 | 03:00:00 PM | 4 | 6.538 | 0
98931 | 01/18/1998 | 04:00:00 PM | 4 | 7.01 | 0
98932 | 01/18/1998 | 05:00:00 PM | 4 | 7.44 | 0
98933 | 01/18/1998 | 06:00:00 PM | 4 | 7.91 | 0
98934 | 01/18/1998 | 07:00:00 PM | 4 | 8.2 | 0
98935 | 01/18/1998 | 08:00:00 PM | 4 | 7.89 | 0
98936 | 01/18/1998 | 09:00:00 PM | 4 | 7.88 | 0
98937 | 01/18/1998 | 10:00:00 PM | 4 | 7.9 | 0
98938 | 01/18/1998 | 11:00:00 PM | 4 | 7.79 | 0
98939 | 01/19/1998 | 12:00:00 AM | 4 | 7.64 | 0
98940 | 01/19/1998 | 01:00:00 AM | 4 | 7.44 | 0
98941 | 01/19/1998 | 02:00:00 AM | 4 | 7.22 | 0
98942 | 01/19/1998 | 03:00:00 AM | 4 | 6.977 | 0
98943 | 01/19/1998 | 04:00:00 AM | 4 | 6.735 | 0
98944 | 01/19/1998 | 05:00:00 AM | 4 | 6.5 | 0
98945 | 01/19/1998 | 06:00:00 AM | 4 | 6.265 | 0
98946 | 01/19/1998 | 07:00:00 AM | 4 | 6.033 | 0
98947 | 01/19/1998 | 08:00:00 AM | 4 | 5.809 | 0
98948 | 01/19/1998 | 09:00:00 AM | 4 | 5.588 | 0
98949 | 01/19/1998 | 10:00:00 AM | 4 | 5.381 | 0
98950 | 01/19/1998 | 11:00:00 AM | 4 | 5.235 | 0
98951 | 01/19/1998 | 12:00:00 PM | 4 | 5.186 | 0
98952 | 01/19/1998 | 01:00:00 PM | 4 | 5.289 | 0
92617 | 04/30/1997 | 02:00:00 PM | 4 | 18.55 | 0
92618 | 04/30/1997 | 03:00:00 PM | 4 | 19 | 0
92619 | 04/30/1997 | 04:00:00 PM | 4 | 19.47 | 0
92620 | 04/30/1997 | 05:00:00 PM | 4 | 19.86 | 0
92621 | 04/30/1997 | 06:00:00 PM | 4 | 20.18 | 0
92622 | 04/30/1997 | 07:00:00 PM | 4 | 20.49 | 0
92623 | 04/30/1997 | 08:00:00 PM | 4 | 20.74 | 0
92624 | 04/30/1997 | 09:00:00 PM | 4 | 20.84 | 0
92625 | 04/30/1997 | 10:00:00 PM | 4 | 20.75 | 0
92626 | 04/30/1997 | 11:00:00 PM | 4 | 20.64 | 0
92627 | 05/01/1997 | 12:00:00 AM | 4 | 20.42 | 0
92628 | 05/01/1997 | 01:00:00 AM | 4 | 20.1 | 0
92629 | 05/01/1997 | 02:00:00 AM | 4 | 19.91 | 0
92630 | 05/01/1997 | 03:00:00 AM | 4 | 19.65 | 0
92631 | 05/01/1997 | 04:00:00 AM | 4 | 19.38 | 0
92632 | 05/01/1997 | 05:00:00 AM | 4 | 19.11 | 0
92633 | 05/01/1997 | 06:00:00 AM | 4 | 18.92 | 0
92634 | 05/01/1997 | 07:00:00 AM | 4 | 18.73 | 0
92635 | 05/01/1997 | 08:00:00 AM | 4 | 18.55 | 0
92636 | 05/01/1997 | 09:00:00 AM | 4 | 18.33 | 0
92637 | 05/01/1997 | 10:00:00 AM | 4 | 18.17 | 0
92638 | 05/01/1997 | 11:00:00 AM | 4 | 18.07 | 0
92639 | 05/01/1997 | 12:00:00 PM | 4 | 18.1 | 0
92640 | 05/01/1997 | 01:00:00 PM | 4 | 18.31 | 0
92641 | 05/01/1997 | 02:00:00 PM | 4 | 18.68 | 0
92642 | 05/01/1997 | 03:00:00 PM | 4 | 19.11 | 0
92643 | 05/01/1997 | 04:00:00 PM | 4 | 19.54 | 0
92644 | 05/01/1997 | 05:00:00 PM | 4 | 19.87 | 0
92645 | 05/01/1997 | 06:00:00 PM | 4 | 20.05 | 0
92646 | 05/01/1997 | 07:00:00 PM | 4 | 20.16 | 0
92647 | 05/01/1997 | 08:00:00 PM | 4 | 20.23 | 0
92648 | 05/01/1997 | 09:00:00 PM | 4 | 20.24 | 0
92649 | 05/01/1997 | 10:00:00 PM | 4 | 20.13 | 0
92650 | 05/01/1997 | 11:00:00 PM | 4 | 19.99 | 0
92651 | 05/02/1997 | 12:00:00 AM | 4 | 19.82 | 0
92652 | 05/02/1997 | 01:00:00 AM | 4 | 19.61 | 0
92653 | 05/02/1997 | 02:00:00 AM | 4 | 19.38 | 0
92654 | 05/02/1997 | 03:00:00 AM | 4 | 19.13 | 0
92655 | 05/02/1997 | 04:00:00 AM | 4 | 18.86 | 0
92656 | 05/02/1997 | 05:00:00 AM | 4 | 18.57 | 0
92657 | 05/02/1997 | 06:00:00 AM | 4 | 18.25 | 0
92658 | 05/02/1997 | 07:00:00 AM | 4 | 17.93 | 0
92659 | 05/02/1997 | 08:00:00 AM | 4 | 17.6 | 0
92660 | 05/02/1997 | 09:00:00 AM | 4 | 17.28 | 0
92661 | 05/02/1997 | 10:00:00 AM | 4 | 17.01 | 0
92662 | 05/02/1997 | 11:00:00 AM | 4 | 16.84 | 0
92663 | 05/02/1997 | 12:00:00 PM | 4 | 16.82 | 0
92664 | 05/02/1997 | 01:00:00 PM | 4 | 17.01 | 0
92665 | 05/02/1997 | 02:00:00 PM | 4 | 17.45 | 0
92666 | 05/02/1997 | 03:00:00 PM | 4 | 18.08 | 0
92667 | 05/02/1997 | 04:00:00 PM | 4 | 18.77 | 0
92668 | 05/02/1997 | 05:00:00 PM | 4 | 19.36 | 0
92669 | 05/02/1997 | 06:00:00 PM | 4 | 19.8 | 0
92670 | 05/02/1997 | 07:00:00 PM | 4 | 20.09 | 0
92671 | 05/02/1997 | 08:00:00 PM | 4 | 20.26 | 0
92672 | 05/02/1997 | 09:00:00 PM | 4 | 20.28 | 0
92673 | 05/02/1997 | 10:00:00 PM | 4 | 20.2 | 0
92674 | 05/02/1997 | 11:00:00 PM | 4 | 20.06 | 0
92675 | 05/03/1997 | 12:00:00 AM | 4 | 19.83 | 0
92676 | 05/03/1997 | 01:00:00 AM | 4 | 19.62 | 0
92677 | 05/03/1997 | 02:00:00 AM | 4 | 19.41 | 0
92678 | 05/03/1997 | 03:00:00 AM | 4 | 19.17 | 0
92679 | 05/03/1997 | 04:00:00 AM | 4 | 18.9 | 0
92680 | 05/03/1997 | 05:00:00 AM | 4 | 18.54 | 0
92681 | 05/03/1997 | 06:00:00 AM | 4 | 18.25 | 0
92682 | 05/03/1997 | 07:00:00 AM | 4 | 17.93 | 0
92683 | 05/03/1997 | 08:00:00 AM | 4 | 17.6 | 0
92684 | 05/03/1997 | 09:00:00 AM | 4 | 17.3 | 0
92685 | 05/03/1997 | 10:00:00 AM | 4 | 17.06 | 0
92686 | 05/03/1997 | 11:00:00 AM | 4 | 16.95 | 0
92687 | 05/03/1997 | 12:00:00 PM | 4 | 17.03 | 0
95877 | 09/13/1997 | 10:00:00 AM | 4 | 26.84 | 0
95878 | 09/13/1997 | 11:00:00 AM | 4 | 26.63 | 0
95879 | 09/13/1997 | 12:00:00 PM | 4 | 26.63 | 0
95880 | 09/13/1997 | 01:00:00 PM | 4 | 26.87 | 0
95881 | 09/13/1997 | 02:00:00 PM | 4 | 27.3 | 0
95882 | 09/13/1997 | 03:00:00 PM | 4 | 27.92 | 0
95883 | 09/13/1997 | 04:00:00 PM | 4 | 28.61 | 0
95884 | 09/13/1997 | 05:00:00 PM | 4 | 29.32 | 0
95885 | 09/13/1997 | 06:00:00 PM | 4 | 29.98 | 0
99030 | 01/22/1998 | 07:00:00 PM | 4 | 6.962 | 0
99031 | 01/22/1998 | 08:00:00 PM | 4 | 7.16 | 0
99032 | 01/22/1998 | 09:00:00 PM | 4 | 7.23 | 0
99033 | 01/22/1998 | 10:00:00 PM | 4 | 7.23 | 0
94459 | 07/16/1997 | 08:00:00 AM | 4 | 32.93 | 0
94460 | 07/16/1997 | 09:00:00 AM | 4 | 32.51 | 0
94461 | 07/16/1997 | 10:00:00 AM | 4 | 32.17 | 0
94462 | 07/16/1997 | 11:00:00 AM | 4 | 31.99 | 0
94463 | 07/16/1997 | 12:00:00 PM | 4 | 32.04 | 0
94464 | 07/16/1997 | 01:00:00 PM | 4 | 32.32 | 0
94465 | 07/16/1997 | 02:00:00 PM | 4 | 32.79 | 0
94466 | 07/16/1997 | 03:00:00 PM | 4 | 33.33 | 0
94467 | 07/16/1997 | 04:00:00 PM | 4 | 33.82 | 0
94468 | 07/16/1997 | 05:00:00 PM | 4 | 34.3 | 0
94469 | 07/16/1997 | 06:00:00 PM | 4 | 34.73 | 0
94470 | 07/16/1997 | 07:00:00 PM | 4 | 35.01 | 0
94471 | 07/16/1997 | 08:00:00 PM | 4 | 35.12 | 0
94472 | 07/16/1997 | 09:00:00 PM | 4 | 35.04 | 0
94473 | 07/16/1997 | 10:00:00 PM | 4 | 34.86 | 0
94474 | 07/16/1997 | 11:00:00 PM | 4 | 34.62 | 0
94475 | 07/17/1997 | 12:00:00 AM | 4 | 34.32 | 0
94476 | 07/17/1997 | 01:00:00 AM | 4 | 34 | 0
94477 | 07/17/1997 | 02:00:00 AM | 4 | 33.68 | 0
94478 | 07/17/1997 | 03:00:00 AM | 4 | 33.34 | 0
94479 | 07/17/1997 | 04:00:00 AM | 4 | 33.02 | 0
94480 | 07/17/1997 | 05:00:00 AM | 4 | 32.7 | 0
94481 | 07/17/1997 | 06:00:00 AM | 4 | 32.39 | 0
94482 | 07/17/1997 | 07:00:00 AM | 4 | 32.09 | 0
94483 | 07/17/1997 | 08:00:00 AM | 4 | 31.78 | 0
94484 | 07/17/1997 | 09:00:00 AM | 4 | 31.47 | 0
94485 | 07/17/1997 | 10:00:00 AM | 4 | 31.21 | 0
94486 | 07/17/1997 | 11:00:00 AM | 4 | 31.03 | 0
94487 | 07/17/1997 | 12:00:00 PM | 4 | 30.98 | 0
94488 | 07/17/1997 | 01:00:00 PM | 4 | 31.14 | 0
94489 | 07/17/1997 | 02:00:00 PM | 4 | 31.48 | 0
94490 | 07/17/1997 | 03:00:00 PM | 4 | 31.9 | 0
94491 | 07/17/1997 | 04:00:00 PM | 4 | 32.39 | 0
94492 | 07/17/1997 | 05:00:00 PM | 4 | 32.93 | 0
94493 | 07/17/1997 | 06:00:00 PM | 4 | 33.48 | 0
94494 | 07/17/1997 | 07:00:00 PM | 4 | 33.94 | 0
94495 | 07/17/1997 | 08:00:00 PM | 4 | 34.25 | 0
94496 | 07/17/1997 | 09:00:00 PM | 4 | 34.39 | 0
94497 | 07/17/1997 | 10:00:00 PM | 4 | 34.34 | 0
94498 | 07/17/1997 | 11:00:00 PM | 4 | 34.13 | 0
94499 | 07/18/1997 | 12:00:00 AM | 4 | 33.81 | 0
94500 | 07/18/1997 | 01:00:00 AM | 4 | 33.41 | 0
94501 | 07/18/1997 | 02:00:00 AM | 4 | 32.98 | 0
94502 | 07/18/1997 | 03:00:00 AM | 4 | 32.52 | 0
94503 | 07/18/1997 | 04:00:00 AM | 4 | 32.06 | 0
94504 | 07/18/1997 | 05:00:00 AM | 4 | 31.58 | 0
94505 | 07/18/1997 | 06:00:00 AM | 4 | 31.12 | 0
94506 | 07/18/1997 | 07:00:00 AM | 4 | 30.66 | 0
94507 | 07/18/1997 | 08:00:00 AM | 4 | 30.19 | 0
97613 | 11/24/1997 | 06:00:00 PM | 4 | 10.98 | 0
97614 | 11/24/1997 | 07:00:00 PM | 4 | 11.22 | 0
97615 | 11/24/1997 | 08:00:00 PM | 4 | 11.33 | 0
97616 | 11/24/1997 | 09:00:00 PM | 4 | 11.35 | 0
97617 | 11/24/1997 | 10:00:00 PM | 4 | 11.32 | 0
97618 | 11/24/1997 | 11:00:00 PM | 4 | 11.27 | 0
97619 | 11/25/1997 | 12:00:00 AM | 4 | 11.2 | 0
97620 | 11/25/1997 | 01:00:00 AM | 4 | 11.13 | 0
97621 | 11/25/1997 | 02:00:00 AM | 4 | 11.03 | 0
97622 | 11/25/1997 | 03:00:00 AM | 4 | 10.89 | 0
97623 | 11/25/1997 | 04:00:00 AM | 4 | 10.76 | 0
97624 | 11/25/1997 | 05:00:00 AM | 4 | 10.62 | 0
97625 | 11/25/1997 | 06:00:00 AM | 4 | 10.48 | 0
97626 | 11/25/1997 | 07:00:00 AM | 4 | 10.33 | 0
97627 | 11/25/1997 | 08:00:00 AM | 4 | 10.18 | 0
97628 | 11/25/1997 | 09:00:00 AM | 4 | 9.99 | 0
97629 | 11/25/1997 | 10:00:00 AM | 4 | 9.81 | 0
97630 | 11/25/1997 | 11:00:00 AM | 4 | 9.71 | 0
97631 | 11/25/1997 | 12:00:00 PM | 4 | 9.72 | 0
97632 | 11/25/1997 | 01:00:00 PM | 4 | 9.89 | 0
97633 | 11/25/1997 | 02:00:00 PM | 4 | 10.14 | 0
97634 | 11/25/1997 | 03:00:00 PM | 4 | 10.41 | 0
97635 | 11/25/1997 | 04:00:00 PM | 4 | 10.7 | 0
97636 | 11/25/1997 | 05:00:00 PM | 4 | 10.98 | 0
97637 | 11/25/1997 | 06:00:00 PM | 4 | 11.2 | 0
97638 | 11/25/1997 | 07:00:00 PM | 4 | 11.34 | 0
97639 | 11/25/1997 | 08:00:00 PM | 4 | 11.38 | 0
97640 | 11/25/1997 | 09:00:00 PM | 4 | 11.34 | 0
97641 | 11/25/1997 | 10:00:00 PM | 4 | 11.24 | 0
97642 | 11/25/1997 | 11:00:00 PM | 4 | 11.11 | 0
97643 | 11/26/1997 | 12:00:00 AM | 4 | 10.97 | 0
97644 | 11/26/1997 | 01:00:00 AM | 4 | 10.83 | 0
97645 | 11/26/1997 | 02:00:00 AM | 4 | 10.67 | 0
97646 | 11/26/1997 | 03:00:00 AM | 4 | 10.53 | 0
97647 | 11/26/1997 | 04:00:00 AM | 4 | 10.39 | 0
97648 | 11/26/1997 | 05:00:00 AM | 4 | 10.26 | 0
97649 | 11/26/1997 | 06:00:00 AM | 4 | 10.14 | 0
97650 | 11/26/1997 | 07:00:00 AM | 4 | 10.02 | 0
97651 | 11/26/1997 | 08:00:00 AM | 4 | 9.89 | 0
97652 | 11/26/1997 | 09:00:00 AM | 4 | 9.77 | 0
97653 | 11/26/1997 | 10:00:00 AM | 4 | 9.66 | 0
97654 | 11/26/1997 | 11:00:00 AM | 4 | 9.57 | 0
97655 | 11/26/1997 | 12:00:00 PM | 4 | 9.55 | 0
97656 | 11/26/1997 | 01:00:00 PM | 4 | 9.55 | 0
98028 | 12/12/1997 | 01:00:00 AM | 4 | 4.111 | 0
98029 | 12/12/1997 | 02:00:00 AM | 4 | 3.902 | 0
98030 | 12/12/1997 | 03:00:00 AM | 4 | 3.68 | 0
98031 | 12/12/1997 | 04:00:00 AM | 4 | 3.469 | 0
98032 | 12/12/1997 | 05:00:00 AM | 4 | 3.248 | 0
98033 | 12/12/1997 | 06:00:00 AM | 4 | 3.042 | 0
98034 | 12/12/1997 | 07:00:00 AM | 4 | 2.831 | 0
98035 | 12/12/1997 | 08:00:00 AM | 4 | 2.619 | 0
98036 | 12/12/1997 | 09:00:00 AM | 4 | 2.423 | 0
98037 | 12/12/1997 | 10:00:00 AM | 4 | 2.269 | 0
98038 | 12/12/1997 | 11:00:00 AM | 4 | 2.138 | 0
98039 | 12/12/1997 | 12:00:00 PM | 4 | 2.055 | 0
98040 | 12/12/1997 | 01:00:00 PM | 4 | 2.032 | 0
98041 | 12/12/1997 | 02:00:00 PM | 4 | 2.138 | 0
98042 | 12/12/1997 | 03:00:00 PM | 4 | 2.4 | 0
98043 | 12/12/1997 | 04:00:00 PM | 4 | 2.727 | 0
98044 | 12/12/1997 | 05:00:00 PM | 4 | 3.042 | 0
98045 | 12/12/1997 | 06:00:00 PM | 4 | 3.287 | 0
98046 | 12/12/1997 | 07:00:00 PM | 4 | 3.45 | 0
98047 | 12/12/1997 | 08:00:00 PM | 4 | 3.52 | 0
98048 | 12/12/1997 | 09:00:00 PM | 4 | 3.514 | 0
98049 | 12/12/1997 | 10:00:00 PM | 4 | 3.459 | 0
98050 | 12/12/1997 | 11:00:00 PM | 4 | 3.36 | 0
98051 | 12/13/1997 | 12:00:00 AM | 4 | 3.237 | 0
98052 | 12/13/1997 | 01:00:00 AM | 4 | 3.088 | 0
98053 | 12/13/1997 | 02:00:00 AM | 4 | 2.92 | 0
98054 | 12/13/1997 | 03:00:00 AM | 4 | 2.748 | 0
98055 | 12/13/1997 | 04:00:00 AM | 4 | 2.568 | 0
98056 | 12/13/1997 | 05:00:00 AM | 4 | 2.404 | 0
98057 | 12/13/1997 | 06:00:00 AM | 4 | 2.239 | 0
98058 | 12/13/1997 | 07:00:00 AM | 4 | 2.098 | 0
98059 | 12/13/1997 | 08:00:00 AM | 4 | 1.984 | 0
98060 | 12/13/1997 | 09:00:00 AM | 4 | 1.891 | 0
98061 | 12/13/1997 | 10:00:00 AM | 4 | 1.779 | 0
98062 | 12/13/1997 | 11:00:00 AM | 4 | 1.693 | 0
98063 | 12/13/1997 | 12:00:00 PM | 4 | 1.633 | 0
98064 | 12/13/1997 | 01:00:00 PM | 4 | 1.626 | 0
98065 | 12/13/1997 | 02:00:00 PM | 4 | 1.734 | 0
98066 | 12/13/1997 | 03:00:00 PM | 4 | 2.017 | 0
98067 | 12/13/1997 | 04:00:00 PM | 4 | 2.399 | 0
98068 | 12/13/1997 | 05:00:00 PM | 4 | 2.78 | 0
98069 | 12/13/1997 | 06:00:00 PM | 4 | 3.069 | 0
98070 | 12/13/1997 | 07:00:00 PM | 4 | 3.261 | 0
98071 | 12/13/1997 | 08:00:00 PM | 4 | 3.369 | 0
98072 | 12/13/1997 | 09:00:00 PM | 4 | 3.418 | 0
98073 | 12/13/1997 | 10:00:00 PM | 4 | 3.411 | 0
98074 | 12/13/1997 | 11:00:00 PM | 4 | 3.369 | 0
98075 | 12/14/1997 | 12:00:00 AM | 4 | 3.308 | 0
98076 | 12/14/1997 | 01:00:00 AM | 4 | 3.238 | 0
98077 | 12/14/1997 | 02:00:00 AM | 4 | 3.147 | 0
98078 | 12/14/1997 | 03:00:00 AM | 4 | 3.049 | 0
98079 | 12/14/1997 | 04:00:00 AM | 4 | 2.942 | 0
98080 | 12/14/1997 | 05:00:00 AM | 4 | 2.828 | 0
98081 | 12/14/1997 | 06:00:00 AM | 4 | 2.712 | 0
98082 | 12/14/1997 | 07:00:00 AM | 4 | 2.588 | 0
98083 | 12/14/1997 | 08:00:00 AM | 4 | 2.475 | 0
98084 | 12/14/1997 | 09:00:00 AM | 4 | 2.376 | 0
98085 | 12/14/1997 | 10:00:00 AM | 4 | 2.283 | 0
98086 | 12/14/1997 | 11:00:00 AM | 4 | 2.198 | 0
98087 | 12/14/1997 | 12:00:00 PM | 4 | 2.192 | 0
98088 | 12/14/1997 | 01:00:00 PM | 4 | 2.287 | 0
98089 | 12/14/1997 | 02:00:00 PM | 4 | 2.466 | 0
98090 | 12/14/1997 | 03:00:00 PM | 4 | 2.727 | 0
98091 | 12/14/1997 | 04:00:00 PM | 4 | 2.995 | 0
98092 | 12/14/1997 | 05:00:00 PM | 4 | 3.283 | 0
98093 | 12/14/1997 | 06:00:00 PM | 4 | 3.593 | 0
98094 | 12/14/1997 | 07:00:00 PM | 4 | 3.877 | 0
98095 | 12/14/1997 | 08:00:00 PM | 4 | 4.097 | 0
98096 | 12/14/1997 | 09:00:00 PM | 4 | 4.241 | 0
98097 | 12/14/1997 | 10:00:00 PM | 4 | 4.323 | 0
94543 | 07/19/1997 | 08:00:00 PM | 4 | 34.75 | 0
94544 | 07/19/1997 | 09:00:00 PM | 4 | 35.05 | 0
94545 | 07/19/1997 | 10:00:00 PM | 4 | 35.15 | 0
94546 | 07/19/1997 | 11:00:00 PM | 4 | 35.08 | 0
94547 | 07/20/1997 | 12:00:00 AM | 4 | 34.87 | 0
94548 | 07/20/1997 | 01:00:00 AM | 4 | 34.56 | 0
94549 | 07/20/1997 | 02:00:00 AM | 4 | 34.18 | 0
74734 | 06/04/1998 | 10:00:00 PM | 3 | 24.19 | 0
74735 | 06/04/1998 | 11:00:00 PM | 3 | 23.38 | 0
74736 | 06/05/1998 | 12:00:00 AM | 3 | 22.64 | 0
74737 | 06/05/1998 | 01:00:00 AM | 3 | 21.96 | 0
74738 | 06/05/1998 | 02:00:00 AM | 3 | 21.31 | 0
94835 | 08/01/1997 | 12:00:00 AM | 4 | 31.1 | 0
94836 | 08/01/1997 | 01:00:00 AM | 4 | 30.88 | 0
94837 | 08/01/1997 | 02:00:00 AM | 4 | 30.6 | 0
94838 | 08/01/1997 | 03:00:00 AM | 4 | 30.29 | 0
94839 | 08/01/1997 | 04:00:00 AM | 4 | 29.97 | 0
94840 | 08/01/1997 | 05:00:00 AM | 4 | 29.65 | 0
94841 | 08/01/1997 | 06:00:00 AM | 4 | 29.31 | 0
94842 | 08/01/1997 | 07:00:00 AM | 4 | 28.96 | 0
94843 | 08/01/1997 | 08:00:00 AM | 4 | 28.58 | 0
94844 | 08/01/1997 | 09:00:00 AM | 4 | 28.23 | 0
94845 | 08/01/1997 | 10:00:00 AM | 4 | 27.96 | 0
94846 | 08/01/1997 | 11:00:00 AM | 4 | 27.82 | 0
94847 | 08/01/1997 | 12:00:00 PM | 4 | 27.87 | 0
94848 | 08/01/1997 | 01:00:00 PM | 4 | 28.12 | 0
94849 | 08/01/1997 | 02:00:00 PM | 4 | 28.61 | 0
94850 | 08/01/1997 | 03:00:00 PM | 4 | 29.25 | 0
94851 | 08/01/1997 | 04:00:00 PM | 4 | 29.99 | 0
94852 | 08/01/1997 | 05:00:00 PM | 4 | 30.79 | 0
94853 | 08/01/1997 | 06:00:00 PM | 4 | 31.55 | 0
94854 | 08/01/1997 | 07:00:00 PM | 4 | 32.21 | 0
94855 | 08/01/1997 | 08:00:00 PM | 4 | 32.69 | 0
94856 | 08/01/1997 | 09:00:00 PM | 4 | 32.98 | 0
94857 | 08/01/1997 | 10:00:00 PM | 4 | 33.06 | 0
94858 | 08/01/1997 | 11:00:00 PM | 4 | 32.98 | 0
94859 | 08/02/1997 | 12:00:00 AM | 4 | 32.75 | 0
94860 | 08/02/1997 | 01:00:00 AM | 4 | 32.44 | 0
94861 | 08/02/1997 | 02:00:00 AM | 4 | 32.07 | 0
94862 | 08/02/1997 | 03:00:00 AM | 4 | 31.66 | 0
94863 | 08/02/1997 | 04:00:00 AM | 4 | 31.23 | 0
94864 | 08/02/1997 | 05:00:00 AM | 4 | 30.78 | 0
94865 | 08/02/1997 | 06:00:00 AM | 4 | 30.33 | 0
94866 | 08/02/1997 | 07:00:00 AM | 4 | 29.87 | 0
94867 | 08/02/1997 | 08:00:00 AM | 4 | 29.4 | 0
94868 | 08/02/1997 | 09:00:00 AM | 4 | 28.97 | 0
94869 | 08/02/1997 | 10:00:00 AM | 4 | 28.63 | 0
94870 | 08/02/1997 | 11:00:00 AM | 4 | 28.46 | 0
94871 | 08/02/1997 | 12:00:00 PM | 4 | 28.5 | 0
94872 | 08/02/1997 | 01:00:00 PM | 4 | 28.76 | 0
94873 | 08/02/1997 | 02:00:00 PM | 4 | 29.24 | 0
94874 | 08/02/1997 | 03:00:00 PM | 4 | 29.87 | 0
94875 | 08/02/1997 | 04:00:00 PM | 4 | 30.59 | 0
94876 | 08/02/1997 | 05:00:00 PM | 4 | 31.36 | 0
94877 | 08/02/1997 | 06:00:00 PM | 4 | 32.11 | 0
94878 | 08/02/1997 | 07:00:00 PM | 4 | 32.77 | 0
94879 | 08/02/1997 | 08:00:00 PM | 4 | 33.29 | 0
94880 | 08/02/1997 | 09:00:00 PM | 4 | 33.63 | 0
94881 | 08/02/1997 | 10:00:00 PM | 4 | 33.76 | 0
94882 | 08/02/1997 | 11:00:00 PM | 4 | 33.7 | 0
94883 | 08/03/1997 | 12:00:00 AM | 4 | 33.49 | 0
94884 | 08/03/1997 | 01:00:00 AM | 4 | 33.19 | 0
94885 | 08/03/1997 | 02:00:00 AM | 4 | 32.83 | 0
94886 | 08/03/1997 | 03:00:00 AM | 4 | 32.43 | 0
94887 | 08/03/1997 | 04:00:00 AM | 4 | 31.99 | 0
94888 | 08/03/1997 | 05:00:00 AM | 4 | 31.55 | 0
94889 | 08/03/1997 | 06:00:00 AM | 4 | 31.09 | 0
94890 | 08/03/1997 | 07:00:00 AM | 4 | 30.64 | 0
94891 | 08/03/1997 | 08:00:00 AM | 4 | 30.18 | 0
94892 | 08/03/1997 | 09:00:00 AM | 4 | 29.74 | 0
94893 | 08/03/1997 | 10:00:00 AM | 4 | 29.4 | 0
94894 | 08/03/1997 | 11:00:00 AM | 4 | 29.24 | 0
94895 | 08/03/1997 | 12:00:00 PM | 4 | 29.29 | 0
94896 | 08/03/1997 | 01:00:00 PM | 4 | 29.58 | 0
94897 | 08/03/1997 | 02:00:00 PM | 4 | 30.07 | 0
94898 | 08/03/1997 | 03:00:00 PM | 4 | 30.72 | 0
94899 | 08/03/1997 | 04:00:00 PM | 4 | 31.47 | 0
94900 | 08/03/1997 | 05:00:00 PM | 4 | 32.25 | 0
94901 | 08/03/1997 | 06:00:00 PM | 4 | 32.93 | 0
94902 | 08/03/1997 | 07:00:00 PM | 4 | 33.46 | 0
94903 | 08/03/1997 | 08:00:00 PM | 4 | 33.77 | 0
94904 | 08/03/1997 | 09:00:00 PM | 4 | 33.92 | 0
94905 | 08/03/1997 | 10:00:00 PM | 4 | 33.94 | 0
94906 | 08/03/1997 | 11:00:00 PM | 4 | 33.85 | 0
94907 | 08/04/1997 | 12:00:00 AM | 4 | 33.64 | 0
94908 | 08/04/1997 | 01:00:00 AM | 4 | 33.36 | 0
94909 | 08/04/1997 | 02:00:00 AM | 4 | 33.04 | 0
94910 | 08/04/1997 | 03:00:00 AM | 4 | 32.69 | 0
94911 | 08/04/1997 | 04:00:00 AM | 4 | 32.32 | 0
94912 | 08/04/1997 | 05:00:00 AM | 4 | 31.93 | 0
94913 | 08/04/1997 | 06:00:00 AM | 4 | 31.52 | 0
94914 | 08/04/1997 | 07:00:00 AM | 4 | 31.11 | 0
94915 | 08/04/1997 | 08:00:00 AM | 4 | 30.69 | 0
94916 | 08/04/1997 | 09:00:00 AM | 4 | 30.29 | 0
94917 | 08/04/1997 | 10:00:00 AM | 4 | 29.98 | 0
94918 | 08/04/1997 | 11:00:00 AM | 4 | 29.82 | 0
94919 | 08/04/1997 | 12:00:00 PM | 4 | 29.9 | 0
94920 | 08/04/1997 | 01:00:00 PM | 4 | 30.22 | 0
94921 | 08/04/1997 | 02:00:00 PM | 4 | 30.73 | 0
98022 | 12/11/1997 | 07:00:00 PM | 4 | 4.643 | 0
98023 | 12/11/1997 | 08:00:00 PM | 4 | 4.735 | 0
98024 | 12/11/1997 | 09:00:00 PM | 4 | 4.706 | 0
98025 | 12/11/1997 | 10:00:00 PM | 4 | 4.618 | 0
98026 | 12/11/1997 | 11:00:00 PM | 4 | 4.479 | 0
98027 | 12/12/1997 | 12:00:00 AM | 4 | 4.304 | 0
95309 | 08/20/1997 | 06:00:00 PM | 4 | 32.78 | 0
95310 | 08/20/1997 | 07:00:00 PM | 4 | 33.3 | 0
95311 | 08/20/1997 | 08:00:00 PM | 4 | 33.67 | 0
95312 | 08/20/1997 | 09:00:00 PM | 4 | 33.88 | 0
95313 | 08/20/1997 | 10:00:00 PM | 4 | 33.93 | 0
95314 | 08/20/1997 | 11:00:00 PM | 4 | 33.82 | 0
95315 | 08/21/1997 | 12:00:00 AM | 4 | 33.6 | 0
95316 | 08/21/1997 | 01:00:00 AM | 4 | 33.31 | 0
95317 | 08/21/1997 | 02:00:00 AM | 4 | 32.96 | 0
95318 | 08/21/1997 | 03:00:00 AM | 4 | 32.58 | 0
95319 | 08/21/1997 | 04:00:00 AM | 4 | 32.18 | 0
95320 | 08/21/1997 | 05:00:00 AM | 4 | 31.75 | 0
95321 | 08/21/1997 | 06:00:00 AM | 4 | 31.33 | 0
95322 | 08/21/1997 | 07:00:00 AM | 4 | 30.89 | 0
95323 | 08/21/1997 | 08:00:00 AM | 4 | 30.46 | 0
95324 | 08/21/1997 | 09:00:00 AM | 4 | 30.04 | 0
95325 | 08/21/1997 | 10:00:00 AM | 4 | 29.69 | 0
95326 | 08/21/1997 | 11:00:00 AM | 4 | 29.48 | 0
95327 | 08/21/1997 | 12:00:00 PM | 4 | 29.46 | 0
95328 | 08/21/1997 | 01:00:00 PM | 4 | 29.67 | 0
95329 | 08/21/1997 | 02:00:00 PM | 4 | 30.09 | 0
95330 | 08/21/1997 | 03:00:00 PM | 4 | 30.67 | 0
95331 | 08/21/1997 | 04:00:00 PM | 4 | 31.36 | 0
95332 | 08/21/1997 | 05:00:00 PM | 4 | 32.09 | 0
95333 | 08/21/1997 | 06:00:00 PM | 4 | 32.79 | 0
95334 | 08/21/1997 | 07:00:00 PM | 4 | 33.44 | 0
95335 | 08/21/1997 | 08:00:00 PM | 4 | 33.92 | 0
98428 | 12/28/1997 | 05:00:00 PM | 4 | 1.305 | 0
98429 | 12/28/1997 | 06:00:00 PM | 4 | 1.799 | 0
98430 | 12/28/1997 | 07:00:00 PM | 4 | 2.165 | 0
98431 | 12/28/1997 | 08:00:00 PM | 4 | 2.394 | 0
98432 | 12/28/1997 | 09:00:00 PM | 4 | 2.503 | 0
98433 | 12/28/1997 | 10:00:00 PM | 4 | 2.517 | 0
98434 | 12/28/1997 | 11:00:00 PM | 4 | 2.462 | 0
98435 | 12/29/1997 | 12:00:00 AM | 4 | 2.373 | 0
98436 | 12/29/1997 | 01:00:00 AM | 4 | 2.239 | 0
98437 | 12/29/1997 | 02:00:00 AM | 4 | 2.092 | 0
98438 | 12/29/1997 | 03:00:00 AM | 4 | 1.938 | 0
98439 | 12/29/1997 | 04:00:00 AM | 4 | 1.788 | 0
98440 | 12/29/1997 | 05:00:00 AM | 4 | 1.644 | 0
98441 | 12/29/1997 | 06:00:00 AM | 4 | 1.496 | 0
98442 | 12/29/1997 | 07:00:00 AM | 4 | 1.355 | 0
98443 | 12/29/1997 | 08:00:00 AM | 4 | 1.253 | 0
98444 | 12/29/1997 | 09:00:00 AM | 4 | 1.162 | 0
98445 | 12/29/1997 | 10:00:00 AM | 4 | 1.056 | 0
98446 | 12/29/1997 | 11:00:00 AM | 4 | 0.967 | 0
98447 | 12/29/1997 | 12:00:00 PM | 4 | 0.936 | 0
98448 | 12/29/1997 | 01:00:00 PM | 4 | 0.92 | 0
98449 | 12/29/1997 | 02:00:00 PM | 4 | 0.97 | 0
98450 | 12/29/1997 | 03:00:00 PM | 4 | 1.287 | 0
98451 | 12/29/1997 | 04:00:00 PM | 4 | 1.754 | 0
98452 | 12/29/1997 | 05:00:00 PM | 4 | 2.215 | 0
98453 | 12/29/1997 | 06:00:00 PM | 4 | 2.599 | 0
98454 | 12/29/1997 | 07:00:00 PM | 4 | 2.856 | 0
98455 | 12/29/1997 | 08:00:00 PM | 4 | 3 | 0
98456 | 12/29/1997 | 09:00:00 PM | 4 | 3.03 | 0
98457 | 12/29/1997 | 10:00:00 PM | 4 | 3.005 | 0
98458 | 12/29/1997 | 11:00:00 PM | 4 | 2.917 | 0
98459 | 12/30/1997 | 12:00:00 AM | 4 | 2.792 | 0
98460 | 12/30/1997 | 01:00:00 AM | 4 | 2.649 | 0
98461 | 12/30/1997 | 02:00:00 AM | 4 | 2.477 | 0
98462 | 12/30/1997 | 03:00:00 AM | 4 | 2.304 | 0
98463 | 12/30/1997 | 04:00:00 AM | 4 | 2.119 | 0
98464 | 12/30/1997 | 05:00:00 AM | 4 | 1.951 | 0
98465 | 12/30/1997 | 06:00:00 AM | 4 | 1.787 | 0
98466 | 12/30/1997 | 07:00:00 AM | 4 | 1.617 | 0
98467 | 12/30/1997 | 08:00:00 AM | 4 | 1.468 | 0
98468 | 12/30/1997 | 09:00:00 AM | 4 | 1.35 | 0
98469 | 12/30/1997 | 10:00:00 AM | 4 | 1.249 | 0
98470 | 12/30/1997 | 11:00:00 AM | 4 | 1.147 | 0
98471 | 12/30/1997 | 12:00:00 PM | 4 | 1.086 | 0
94928 | 08/04/1997 | 09:00:00 PM | 4 | 35.07 | 0
94929 | 08/04/1997 | 10:00:00 PM | 4 | 35.17 | 0
94930 | 08/04/1997 | 11:00:00 PM | 4 | 35.12 | 0
94931 | 08/05/1997 | 12:00:00 AM | 4 | 34.92 | 0
94932 | 08/05/1997 | 01:00:00 AM | 4 | 34.65 | 0
94933 | 08/05/1997 | 02:00:00 AM | 4 | 34.31 | 0
94934 | 08/05/1997 | 03:00:00 AM | 4 | 33.93 | 0
94935 | 08/05/1997 | 04:00:00 AM | 4 | 33.55 | 0
98105 | 12/15/1997 | 06:00:00 AM | 4 | 3.708 | 0
98106 | 12/15/1997 | 07:00:00 AM | 4 | 3.529 | 0
98107 | 12/15/1997 | 08:00:00 AM | 4 | 3.331 | 0
98108 | 12/15/1997 | 09:00:00 AM | 4 | 3.125 | 0
98483 | 12/31/1997 | 12:00:00 AM | 4 | 3.252 | 0
98484 | 12/31/1997 | 01:00:00 AM | 4 | 3.134 | 0
98485 | 12/31/1997 | 02:00:00 AM | 4 | 3.008 | 0
98486 | 12/31/1997 | 03:00:00 AM | 4 | 2.882 | 0
98487 | 12/31/1997 | 04:00:00 AM | 4 | 2.753 | 0
98488 | 12/31/1997 | 05:00:00 AM | 4 | 2.626 | 0
98489 | 12/31/1997 | 06:00:00 AM | 4 | 2.51 | 0
98490 | 12/31/1997 | 07:00:00 AM | 4 | 2.402 | 0
98491 | 12/31/1997 | 08:00:00 AM | 4 | 2.303 | 0
98492 | 12/31/1997 | 09:00:00 AM | 4 | 2.202 | 0
98493 | 12/31/1997 | 10:00:00 AM | 4 | 2.121 | 0
98494 | 12/31/1997 | 11:00:00 AM | 4 | 2.093 | 0
98495 | 12/31/1997 | 12:00:00 PM | 4 | 2.188 | 0
98496 | 12/31/1997 | 01:00:00 PM | 4 | 2.424 | 0
98497 | 12/31/1997 | 02:00:00 PM | 4 | 2.781 | 0
98498 | 12/31/1997 | 03:00:00 PM | 4 | 3.204 | 0
98499 | 12/31/1997 | 04:00:00 PM | 4 | 3.656 | 0
98500 | 12/31/1997 | 05:00:00 PM | 4 | 4.077 | 0
98501 | 12/31/1997 | 06:00:00 PM | 4 | 4.419 | 0
98502 | 12/31/1997 | 07:00:00 PM | 4 | 4.654 | 0
98503 | 12/31/1997 | 08:00:00 PM | 4 | 4.776 | 0
98504 | 12/31/1997 | 09:00:00 PM | 4 | 4.804 | 0
98505 | 12/31/1997 | 10:00:00 PM | 4 | 4.753 | 0
98506 | 12/31/1997 | 11:00:00 PM | 4 | 4.659 | 0
98507 | 01/01/1998 | 12:00:00 AM | 4 | 4.524 | 0
98508 | 01/01/1998 | 01:00:00 AM | 4 | 4.35 | 0
98509 | 01/01/1998 | 02:00:00 AM | 4 | 4.163 | 0
98510 | 01/01/1998 | 03:00:00 AM | 4 | 3.982 | 0
98511 | 01/01/1998 | 04:00:00 AM | 4 | 3.79 | 0
98512 | 01/01/1998 | 05:00:00 AM | 4 | 3.598 | 0
98513 | 01/01/1998 | 06:00:00 AM | 4 | 3.398 | 0
98514 | 01/01/1998 | 07:00:00 AM | 4 | 3.207 | 0
98515 | 01/01/1998 | 08:00:00 AM | 4 | 3.037 | 0
98516 | 01/01/1998 | 09:00:00 AM | 4 | 2.873 | 0
98517 | 01/01/1998 | 10:00:00 AM | 4 | 2.722 | 0
98518 | 01/01/1998 | 11:00:00 AM | 4 | 2.603 | 0
98519 | 01/01/1998 | 12:00:00 PM | 4 | 2.577 | 0
98520 | 01/01/1998 | 01:00:00 PM | 4 | 2.694 | 0
98521 | 01/01/1998 | 02:00:00 PM | 4 | 2.946 | 0
98522 | 01/01/1998 | 03:00:00 PM | 4 | 3.311 | 0
98523 | 01/01/1998 | 04:00:00 PM | 4 | 3.764 | 0
98524 | 01/01/1998 | 05:00:00 PM | 4 | 4.247 | 0
98525 | 01/01/1998 | 06:00:00 PM | 4 | 4.709 | 0
98526 | 01/01/1998 | 07:00:00 PM | 4 | 5.087 | 0
98527 | 01/01/1998 | 08:00:00 PM | 4 | 5.34 | 0
98528 | 01/01/1998 | 09:00:00 PM | 4 | 5.501 | 0
98529 | 01/01/1998 | 10:00:00 PM | 4 | 5.619 | 0
98530 | 01/01/1998 | 11:00:00 PM | 4 | 5.702 | 0
98531 | 01/02/1998 | 12:00:00 AM | 4 | 5.773 | 0
98532 | 01/02/1998 | 01:00:00 AM | 4 | 5.824 | 0
98533 | 01/02/1998 | 02:00:00 AM | 4 | 5.857 | 0
98534 | 01/02/1998 | 03:00:00 AM | 4 | 5.872 | 0
98535 | 01/02/1998 | 04:00:00 AM | 4 | 5.877 | 0
98536 | 01/02/1998 | 05:00:00 AM | 4 | 5.869 | 0
98537 | 01/02/1998 | 06:00:00 AM | 4 | 5.879 | 0
98538 | 01/02/1998 | 07:00:00 AM | 4 | 5.898 | 0
98539 | 01/02/1998 | 08:00:00 AM | 4 | 5.898 | 0
98540 | 01/02/1998 | 09:00:00 AM | 4 | 5.862 | 0
98541 | 01/02/1998 | 10:00:00 AM | 4 | 5.804 | 0
98542 | 01/02/1998 | 11:00:00 AM | 4 | 5.778 | 0
98543 | 01/02/1998 | 12:00:00 PM | 4 | 5.776 | 0
98544 | 01/02/1998 | 01:00:00 PM | 4 | 5.774 | 0
98545 | 01/02/1998 | 02:00:00 PM | 4 | 5.758 | 0
98546 | 01/02/1998 | 03:00:00 PM | 4 | 5.766 | 0
98547 | 01/02/1998 | 04:00:00 PM | 4 | 5.869 | 0
98548 | 01/02/1998 | 05:00:00 PM | 4 | 6.013 | 0
98549 | 01/02/1998 | 06:00:00 PM | 4 | 6.146 | 0
98550 | 01/02/1998 | 07:00:00 PM | 4 | 6.208 | 0
98551 | 01/02/1998 | 08:00:00 PM | 4 | 6.188 | 0
98552 | 01/02/1998 | 09:00:00 PM | 4 | 6.112 | 0
98553 | 01/02/1998 | 10:00:00 PM | 4 | 5.961 | 0
98554 | 01/02/1998 | 11:00:00 PM | 4 | 5.781 | 0
98555 | 01/03/1998 | 12:00:00 AM | 4 | 5.588 | 0
98556 | 01/03/1998 | 01:00:00 AM | 4 | 5.373 | 0
98557 | 01/03/1998 | 02:00:00 AM | 4 | 5.156 | 0
98558 | 01/03/1998 | 03:00:00 AM | 4 | 4.935 | 0
98559 | 01/03/1998 | 04:00:00 AM | 4 | 4.699 | 0
98560 | 01/03/1998 | 05:00:00 AM | 4 | 4.466 | 0
98561 | 01/03/1998 | 06:00:00 AM | 4 | 4.231 | 0
98562 | 01/03/1998 | 07:00:00 AM | 4 | 4.01 | 0
98563 | 01/03/1998 | 08:00:00 AM | 4 | 3.786 | 0
98564 | 01/03/1998 | 09:00:00 AM | 4 | 3.577 | 0
98565 | 01/03/1998 | 10:00:00 AM | 4 | 3.396 | 0
98566 | 01/03/1998 | 11:00:00 AM | 4 | 3.262 | 0
98567 | 01/03/1998 | 12:00:00 PM | 4 | 3.221 | 0
98568 | 01/03/1998 | 01:00:00 PM | 4 | 3.329 | 0
98569 | 01/03/1998 | 02:00:00 PM | 4 | 3.592 | 0
98570 | 01/03/1998 | 03:00:00 PM | 4 | 3.993 | 0
98571 | 01/03/1998 | 04:00:00 PM | 4 | 4.462 | 0
98572 | 01/03/1998 | 05:00:00 PM | 4 | 4.939 | 0
98573 | 01/03/1998 | 06:00:00 PM | 4 | 5.32 | 0
98574 | 01/03/1998 | 07:00:00 PM | 4 | 5.586 | 0
98953 | 01/19/1998 | 02:00:00 PM | 4 | 5.532 | 0
98954 | 01/19/1998 | 03:00:00 PM | 4 | 5.881 | 0
98955 | 01/19/1998 | 04:00:00 PM | 4 | 6.271 | 0
98956 | 01/19/1998 | 05:00:00 PM | 4 | 6.614 | 0
98957 | 01/19/1998 | 06:00:00 PM | 4 | 6.861 | 0
98958 | 01/19/1998 | 07:00:00 PM | 4 | 6.989 | 0
98959 | 01/19/1998 | 08:00:00 PM | 4 | 7.01 | 0
98960 | 01/19/1998 | 09:00:00 PM | 4 | 6.959 | 0
98961 | 01/19/1998 | 10:00:00 PM | 4 | 6.845 | 0
98962 | 01/19/1998 | 11:00:00 PM | 4 | 6.692 | 0
98963 | 01/20/1998 | 12:00:00 AM | 4 | 6.514 | 0
98964 | 01/20/1998 | 01:00:00 AM | 4 | 6.321 | 0
98965 | 01/20/1998 | 02:00:00 AM | 4 | 6.115 | 0
98966 | 01/20/1998 | 03:00:00 AM | 4 | 5.883 | 0
98967 | 01/20/1998 | 04:00:00 AM | 4 | 5.641 | 0
98968 | 01/20/1998 | 05:00:00 AM | 4 | 5.388 | 0
98969 | 01/20/1998 | 06:00:00 AM | 4 | 5.142 | 0
98970 | 01/20/1998 | 07:00:00 AM | 4 | 4.901 | 0
98971 | 01/20/1998 | 08:00:00 AM | 4 | 4.665 | 0
98972 | 01/20/1998 | 09:00:00 AM | 4 | 4.432 | 0
98973 | 01/20/1998 | 10:00:00 AM | 4 | 4.22 | 0
98974 | 01/20/1998 | 11:00:00 AM | 4 | 4.056 | 0
98975 | 01/20/1998 | 12:00:00 PM | 4 | 3.953 | 0
98976 | 01/20/1998 | 01:00:00 PM | 4 | 3.947 | 0
98977 | 01/20/1998 | 02:00:00 PM | 4 | 4.048 | 0
98978 | 01/20/1998 | 03:00:00 PM | 4 | 4.252 | 0
98979 | 01/20/1998 | 04:00:00 PM | 4 | 4.543 | 0
98980 | 01/20/1998 | 05:00:00 PM | 4 | 4.853 | 0
98981 | 01/20/1998 | 06:00:00 PM | 4 | 5.138 | 0
98982 | 01/20/1998 | 07:00:00 PM | 4 | 5.348 | 0
98983 | 01/20/1998 | 08:00:00 PM | 4 | 5.463 | 0
98984 | 01/20/1998 | 09:00:00 PM | 4 | 5.518 | 0
98985 | 01/20/1998 | 10:00:00 PM | 4 | 5.494 | 0
98986 | 01/20/1998 | 11:00:00 PM | 4 | 5.433 | 0
98987 | 01/21/1998 | 12:00:00 AM | 4 | 5.323 | 0
98988 | 01/21/1998 | 01:00:00 AM | 4 | 5.175 | 0
98989 | 01/21/1998 | 02:00:00 AM | 4 | 4.992 | 0
98990 | 01/21/1998 | 03:00:00 AM | 4 | 4.793 | 0
98991 | 01/21/1998 | 04:00:00 AM | 4 | 4.575 | 0
98992 | 01/21/1998 | 05:00:00 AM | 4 | 4.352 | 0
98993 | 01/21/1998 | 06:00:00 AM | 4 | 4.132 | 0
98994 | 01/21/1998 | 07:00:00 AM | 4 | 3.913 | 0
98995 | 01/21/1998 | 08:00:00 AM | 4 | 3.688 | 0
98996 | 01/21/1998 | 09:00:00 AM | 4 | 3.473 | 0
98997 | 01/21/1998 | 10:00:00 AM | 4 | 3.268 | 0
98998 | 01/21/1998 | 11:00:00 AM | 4 | 3.126 | 0
98999 | 01/21/1998 | 12:00:00 PM | 4 | 3.073 | 0
99000 | 01/21/1998 | 01:00:00 PM | 4 | 3.188 | 0
99001 | 01/21/1998 | 02:00:00 PM | 4 | 3.483 | 0
99002 | 01/21/1998 | 03:00:00 PM | 4 | 3.917 | 0
99003 | 01/21/1998 | 04:00:00 PM | 4 | 4.418 | 0
99004 | 01/21/1998 | 05:00:00 PM | 4 | 4.923 | 0
99005 | 01/21/1998 | 06:00:00 PM | 4 | 5.35 | 0
99006 | 01/21/1998 | 07:00:00 PM | 4 | 5.657 | 0
99007 | 01/21/1998 | 08:00:00 PM | 4 | 5.822 | 0
99008 | 01/21/1998 | 09:00:00 PM | 4 | 5.88 | 0
99009 | 01/21/1998 | 10:00:00 PM | 4 | 5.836 | 0
99010 | 01/21/1998 | 11:00:00 PM | 4 | 5.75 | 0
99011 | 01/22/1998 | 12:00:00 AM | 4 | 5.626 | 0
99012 | 01/22/1998 | 01:00:00 AM | 4 | 5.473 | 0
99013 | 01/22/1998 | 02:00:00 AM | 4 | 5.308 | 0
99014 | 01/22/1998 | 03:00:00 AM | 4 | 5.14 | 0
99015 | 01/22/1998 | 04:00:00 AM | 4 | 4.994 | 0
99016 | 01/22/1998 | 05:00:00 AM | 4 | 4.858 | 0
99017 | 01/22/1998 | 06:00:00 AM | 4 | 4.719 | 0
99018 | 01/22/1998 | 07:00:00 AM | 4 | 4.578 | 0
99019 | 01/22/1998 | 08:00:00 AM | 4 | 4.419 | 0
99020 | 01/22/1998 | 09:00:00 AM | 4 | 4.245 | 0
99021 | 01/22/1998 | 10:00:00 AM | 4 | 4.087 | 0
99022 | 01/22/1998 | 11:00:00 AM | 4 | 3.991 | 0
95486 | 08/28/1997 | 03:00:00 AM | 4 | 31.85 | 0
95487 | 08/28/1997 | 04:00:00 AM | 4 | 31.43 | 0
95488 | 08/28/1997 | 05:00:00 AM | 4 | 30.99 | 0
95489 | 08/28/1997 | 06:00:00 AM | 4 | 30.55 | 0
95490 | 08/28/1997 | 07:00:00 AM | 4 | 30.1 | 0
95491 | 08/28/1997 | 08:00:00 AM | 4 | 29.63 | 0
95492 | 08/28/1997 | 09:00:00 AM | 4 | 29.18 | 0
101734 | 05/15/1998 | 11:00:00 AM | 4 | 14.86 | 0
101735 | 05/15/1998 | 12:00:00 PM | 4 | 15.05 | 0
101736 | 05/15/1998 | 01:00:00 PM | 4 | 15.48 | 0
101737 | 05/15/1998 | 02:00:00 PM | 4 | 16.1 | 0
99034 | 01/22/1998 | 11:00:00 PM | 4 | 7.18 | 0
101708 | 05/14/1998 | 09:00:00 AM | 4 | 13.12 | 0
102329 | 06/09/1998 | 06:00:00 AM | 4 | 21.29 | 0
102330 | 06/09/1998 | 07:00:00 AM | 4 | 20.9 | 0
102331 | 06/09/1998 | 08:00:00 AM | 4 | 20.53 | 0
102332 | 06/09/1998 | 09:00:00 AM | 4 | 20.21 | 0
102333 | 06/09/1998 | 10:00:00 AM | 4 | 20.02 | 0
102334 | 06/09/1998 | 11:00:00 AM | 4 | 20.01 | 0
102335 | 06/09/1998 | 12:00:00 PM | 4 | 20.24 | 0
102336 | 06/09/1998 | 01:00:00 PM | 4 | 20.67 | 0
102337 | 06/09/1998 | 02:00:00 PM | 4 | 21.18 | 0
102338 | 06/09/1998 | 03:00:00 PM | 4 | 21.64 | 0
102339 | 06/09/1998 | 04:00:00 PM | 4 | 22.18 | 0
102340 | 06/09/1998 | 05:00:00 PM | 4 | 22.78 | 0
102341 | 06/09/1998 | 06:00:00 PM | 4 | 23.36 | 0
102342 | 06/09/1998 | 07:00:00 PM | 4 | 23.89 | 0
102343 | 06/09/1998 | 08:00:00 PM | 4 | 24.3 | 0
102344 | 06/09/1998 | 09:00:00 PM | 4 | 24.57 | 0
102345 | 06/09/1998 | 10:00:00 PM | 4 | 24.71 | 0
102346 | 06/09/1998 | 11:00:00 PM | 4 | 24.7 | 0
102347 | 06/10/1998 | 12:00:00 AM | 4 | 24.55 | 0
102348 | 06/10/1998 | 01:00:00 AM | 4 | 24.3 | 0
102349 | 06/10/1998 | 02:00:00 AM | 4 | 24 | 0
102350 | 06/10/1998 | 03:00:00 AM | 4 | 23.65 | 0
102351 | 06/10/1998 | 04:00:00 AM | 4 | 23.28 | 0
102352 | 06/10/1998 | 05:00:00 AM | 4 | 22.91 | 0
102353 | 06/10/1998 | 06:00:00 AM | 4 | 22.54 | 0
102354 | 06/10/1998 | 07:00:00 AM | 4 | 22.19 | 0
102355 | 06/10/1998 | 08:00:00 AM | 4 | 21.86 | 0
102356 | 06/10/1998 | 09:00:00 AM | 4 | 21.58 | 0
102357 | 06/10/1998 | 10:00:00 AM | 4 | 21.35 | 0
102358 | 06/10/1998 | 11:00:00 AM | 4 | 21.21 | 0
102359 | 06/10/1998 | 12:00:00 PM | 4 | 21.15 | 0
102360 | 06/10/1998 | 01:00:00 PM | 4 | 21.2 | 0
102361 | 06/10/1998 | 02:00:00 PM | 4 | 21.31 | 0
102362 | 06/10/1998 | 03:00:00 PM | 4 | 21.42 | 0
102363 | 06/10/1998 | 04:00:00 PM | 4 | 21.45 | 0
102364 | 06/10/1998 | 05:00:00 PM | 4 | 21.4 | 0
102365 | 06/10/1998 | 06:00:00 PM | 4 | 21.29 | 0
102366 | 06/10/1998 | 07:00:00 PM | 4 | 21.15 | 0
102367 | 06/10/1998 | 08:00:00 PM | 4 | 21 | 0
102368 | 06/10/1998 | 09:00:00 PM | 4 | 20.86 | 0
102369 | 06/10/1998 | 10:00:00 PM | 4 | 20.69 | 0
102370 | 06/10/1998 | 11:00:00 PM | 4 | 20.51 | 0
102371 | 06/11/1998 | 12:00:00 AM | 4 | 20.3 | 0
102372 | 06/11/1998 | 01:00:00 AM | 4 | 20.09 | 0
102373 | 06/11/1998 | 02:00:00 AM | 4 | 19.87 | 0
102374 | 06/11/1998 | 03:00:00 AM | 4 | 19.65 | 0
102375 | 06/11/1998 | 04:00:00 AM | 4 | 19.43 | 0
102376 | 06/11/1998 | 05:00:00 AM | 4 | 19.23 | 0
102377 | 06/11/1998 | 06:00:00 AM | 4 | 19.04 | 0
102378 | 06/11/1998 | 07:00:00 AM | 4 | 18.87 | 0
102379 | 06/11/1998 | 08:00:00 AM | 4 | 18.7 | 0
102380 | 06/11/1998 | 09:00:00 AM | 4 | 18.55 | 0
102381 | 06/11/1998 | 10:00:00 AM | 4 | 18.44 | 0
102382 | 06/11/1998 | 11:00:00 AM | 4 | 18.39 | 0
102383 | 06/11/1998 | 12:00:00 PM | 4 | 18.41 | 0
102384 | 06/11/1998 | 01:00:00 PM | 4 | 18.49 | 0
102385 | 06/11/1998 | 02:00:00 PM | 4 | 18.63 | 0
102386 | 06/11/1998 | 03:00:00 PM | 4 | 18.73 | 0
102387 | 06/11/1998 | 04:00:00 PM | 4 | 18.75 | 0
102388 | 06/11/1998 | 05:00:00 PM | 4 | 18.81 | 0
102389 | 06/11/1998 | 06:00:00 PM | 4 | 18.84 | 0
102390 | 06/11/1998 | 07:00:00 PM | 4 | 18.89 | 0
102391 | 06/11/1998 | 08:00:00 PM | 4 | 19 | 0
102392 | 06/11/1998 | 09:00:00 PM | 4 | 19.11 | 0
102393 | 06/11/1998 | 10:00:00 PM | 4 | 19.19 | 0
102394 | 06/11/1998 | 11:00:00 PM | 4 | 19.19 | 0
102395 | 06/12/1998 | 12:00:00 AM | 4 | 19.12 | 0
102396 | 06/12/1998 | 01:00:00 AM | 4 | 19.01 | 0
102397 | 06/12/1998 | 02:00:00 AM | 4 | 18.85 | 0
102398 | 06/12/1998 | 03:00:00 AM | 4 | 18.67 | 0
102399 | 06/12/1998 | 04:00:00 AM | 4 | 18.46 | 0
102400 | 06/12/1998 | 05:00:00 AM | 4 | 18.24 | 0
102401 | 06/12/1998 | 06:00:00 AM | 4 | 18 | 0
102402 | 06/12/1998 | 07:00:00 AM | 4 | 17.76 | 0
102403 | 06/12/1998 | 08:00:00 AM | 4 | 17.54 | 0
102404 | 06/12/1998 | 09:00:00 AM | 4 | 17.37 | 0
102405 | 06/12/1998 | 10:00:00 AM | 4 | 17.33 | 0
102406 | 06/12/1998 | 11:00:00 AM | 4 | 17.44 | 0
102407 | 06/12/1998 | 12:00:00 PM | 4 | 17.73 | 0
102408 | 06/12/1998 | 01:00:00 PM | 4 | 18.19 | 0
102409 | 06/12/1998 | 02:00:00 PM | 4 | 18.83 | 0
102410 | 06/12/1998 | 03:00:00 PM | 4 | 19.61 | 0
102411 | 06/12/1998 | 04:00:00 PM | 4 | 20.45 | 0
102412 | 06/12/1998 | 05:00:00 PM | 4 | 21.18 | 0
102413 | 06/12/1998 | 06:00:00 PM | 4 | 21.83 | 0
102414 | 06/12/1998 | 07:00:00 PM | 4 | 22.43 | 0
102415 | 06/12/1998 | 08:00:00 PM | 4 | 22.89 | 0
102416 | 06/12/1998 | 09:00:00 PM | 4 | 23.13 | 0
102417 | 06/12/1998 | 10:00:00 PM | 4 | 23.17 | 0
102418 | 06/12/1998 | 11:00:00 PM | 4 | 23.05 | 0
102419 | 06/13/1998 | 12:00:00 AM | 4 | 22.85 | 0
102420 | 06/13/1998 | 01:00:00 AM | 4 | 22.57 | 0
94394 | 07/13/1997 | 03:00:00 PM | 4 | 33.532 | 1 | Interpolated From Previous Year
94395 | 07/13/1997 | 04:00:00 PM | 4 | 34.262 | 1 | Interpolated From Previous Year
94396 | 07/13/1997 | 05:00:00 PM | 4 | 35.012 | 1 | Interpolated From Previous Year
94397 | 07/13/1997 | 06:00:00 PM | 4 | 35.762 | 1 | Interpolated From Previous Year
94398 | 07/13/1997 | 07:00:00 PM | 4 | 36.292 | 1 | Interpolated From Previous Year
94399 | 07/13/1997 | 08:00:00 PM | 4 | 36.612 | 1 | Interpolated From Previous Year
94400 | 07/13/1997 | 09:00:00 PM | 4 | 36.742 | 1 | Interpolated From Previous Year
94401 | 07/13/1997 | 10:00:00 PM | 4 | 36.672 | 1 | Interpolated From Previous Year
94402 | 07/13/1997 | 11:00:00 PM | 4 | 36.512 | 1 | Interpolated From Previous Year
94403 | 07/14/1997 | 12:00:00 AM | 4 | 36.282 | 1 | Interpolated From Previous Year
94404 | 07/14/1997 | 01:00:00 AM | 4 | 35.952 | 1 | Interpolated From Previous Year
94405 | 07/14/1997 | 02:00:00 AM | 4 | 35.512 | 1 | Interpolated From Previous Year
94406 | 07/14/1997 | 03:00:00 AM | 4 | 35.002 | 1 | Interpolated From Previous Year
94407 | 07/14/1997 | 04:00:00 AM | 4 | 34.482 | 1 | Interpolated From Previous Year
94408 | 07/14/1997 | 05:00:00 AM | 4 | 33.982 | 1 | Interpolated From Previous Year
94409 | 07/14/1997 | 06:00:00 AM | 4 | 33.502 | 1 | Interpolated From Previous Year
94410 | 07/14/1997 | 07:00:00 AM | 4 | 33.042 | 1 | Interpolated From Previous Year
94411 | 07/14/1997 | 08:00:00 AM | 4 | 32.592 | 1 | Interpolated From Previous Year
94412 | 07/14/1997 | 09:00:00 AM | 4 | 32.192 | 1 | Interpolated From Previous Year
94413 | 07/14/1997 | 10:00:00 AM | 4 | 31.842 | 1 | Interpolated From Previous Year
94414 | 07/14/1997 | 11:00:00 AM | 4 | 31.622 | 1 | Interpolated From Previous Year
94415 | 07/14/1997 | 12:00:00 PM | 4 | 31.612 | 1 | Interpolated From Previous Year
94416 | 07/14/1997 | 01:00:00 PM | 4 | 31.842 | 1 | Interpolated From Previous Year
94417 | 07/14/1997 | 02:00:00 PM | 4 | 31.57 | 0
94418 | 07/14/1997 | 03:00:00 PM | 4 | 32.24 | 0
94419 | 07/14/1997 | 04:00:00 PM | 4 | 32.99 | 0
94420 | 07/14/1997 | 05:00:00 PM | 4 | 33.76 | 0
94421 | 07/14/1997 | 06:00:00 PM | 4 | 34.51 | 0
94422 | 07/14/1997 | 07:00:00 PM | 4 | 35.19 | 0
94423 | 07/14/1997 | 08:00:00 PM | 4 | 35.7 | 0
94424 | 07/14/1997 | 09:00:00 PM | 4 | 36.01 | 0
94425 | 07/14/1997 | 10:00:00 PM | 4 | 36.13 | 0
94426 | 07/14/1997 | 11:00:00 PM | 4 | 36.06 | 0
94427 | 07/15/1997 | 12:00:00 AM | 4 | 35.84 | 0
94428 | 07/15/1997 | 01:00:00 AM | 4 | 35.53 | 0
94429 | 07/15/1997 | 02:00:00 AM | 4 | 35.14 | 0
94430 | 07/15/1997 | 03:00:00 AM | 4 | 34.73 | 0
94431 | 07/15/1997 | 04:00:00 AM | 4 | 34.31 | 0
94432 | 07/15/1997 | 05:00:00 AM | 4 | 33.87 | 0
94433 | 07/15/1997 | 06:00:00 AM | 4 | 33.44 | 0
94434 | 07/15/1997 | 07:00:00 AM | 4 | 33 | 0
94435 | 07/15/1997 | 08:00:00 AM | 4 | 32.57 | 0
94436 | 07/15/1997 | 09:00:00 AM | 4 | 32.19 | 0
94437 | 07/15/1997 | 10:00:00 AM | 4 | 31.9 | 0
94438 | 07/15/1997 | 11:00:00 AM | 4 | 31.78 | 0
94439 | 07/15/1997 | 12:00:00 PM | 4 | 31.87 | 0
94440 | 07/15/1997 | 01:00:00 PM | 4 | 32.16 | 0
94441 | 07/15/1997 | 02:00:00 PM | 4 | 32.62 | 0
94442 | 07/15/1997 | 03:00:00 PM | 4 | 33.23 | 0
94443 | 07/15/1997 | 04:00:00 PM | 4 | 33.97 | 0
94444 | 07/15/1997 | 05:00:00 PM | 4 | 34.7 | 0
94445 | 07/15/1997 | 06:00:00 PM | 4 | 35.36 | 0
94446 | 07/15/1997 | 07:00:00 PM | 4 | 35.95 | 0
99129 | 01/26/1998 | 10:00:00 PM | 4 | 7.06 | 0
99130 | 01/26/1998 | 11:00:00 PM | 4 | 6.968 | 0
99131 | 01/27/1998 | 12:00:00 AM | 4 | 6.891 | 0
99132 | 01/27/1998 | 01:00:00 AM | 4 | 6.82 | 0
99133 | 01/27/1998 | 02:00:00 AM | 4 | 6.789 | 0
99134 | 01/27/1998 | 03:00:00 AM | 4 | 6.751 | 0
99135 | 01/27/1998 | 04:00:00 AM | 4 | 6.71 | 0
102499 | 06/16/1998 | 08:00:00 AM | 4 | 24.95 | 0
102500 | 06/16/1998 | 09:00:00 AM | 4 | 24.56 | 0
102501 | 06/16/1998 | 10:00:00 AM | 4 | 24.29 | 0
102502 | 06/16/1998 | 11:00:00 AM | 4 | 24.2 | 0
74739 | 06/05/1998 | 03:00:00 AM | 3 | 20.67 | 0
74740 | 06/05/1998 | 04:00:00 AM | 3 | 20.03 | 0
74741 | 06/05/1998 | 05:00:00 AM | 3 | 19.4 | 0
74742 | 06/05/1998 | 06:00:00 AM | 3 | 18.8 | 0
74743 | 06/05/1998 | 07:00:00 AM | 3 | 18.23 | 0
74744 | 06/05/1998 | 08:00:00 AM | 3 | 17.84 | 0
74745 | 06/05/1998 | 09:00:00 AM | 3 | 17.95 | 0
74746 | 06/05/1998 | 10:00:00 AM | 3 | 18.68 | 0
74747 | 06/05/1998 | 11:00:00 AM | 3 | 19.98 | 0
74748 | 06/05/1998 | 12:00:00 PM | 3 | 21.65 | 0
74749 | 06/05/1998 | 01:00:00 PM | 3 | 23.44 | 0
74750 | 06/05/1998 | 02:00:00 PM | 3 | 24.95 | 0
74751 | 06/05/1998 | 03:00:00 PM | 3 | 25.99 | 0
74752 | 06/05/1998 | 04:00:00 PM | 3 | 26.94 | 0
74753 | 06/05/1998 | 05:00:00 PM | 3 | 27.91 | 0
74754 | 06/05/1998 | 06:00:00 PM | 3 | 28.38 | 0
74755 | 06/05/1998 | 07:00:00 PM | 3 | 28.41 | 0
74756 | 06/05/1998 | 08:00:00 PM | 3 | 28.14 | 0
74757 | 06/05/1998 | 09:00:00 PM | 3 | 27.65 | 0
74758 | 06/05/1998 | 10:00:00 PM | 3 | 27.01 | 0
74759 | 06/05/1998 | 11:00:00 PM | 3 | 26.26 | 0
74760 | 06/06/1998 | 12:00:00 AM | 3 | 25.46 | 0
74761 | 06/06/1998 | 01:00:00 AM | 3 | 24.65 | 0
74762 | 06/06/1998 | 02:00:00 AM | 3 | 23.87 | 0
74763 | 06/06/1998 | 03:00:00 AM | 3 | 23.15 | 0
74764 | 06/06/1998 | 04:00:00 AM | 3 | 22.51 | 0
74765 | 06/06/1998 | 05:00:00 AM | 3 | 21.94 | 0
74766 | 06/06/1998 | 06:00:00 AM | 3 | 21.43 | 0
74767 | 06/06/1998 | 07:00:00 AM | 3 | 20.97 | 0
74768 | 06/06/1998 | 08:00:00 AM | 3 | 20.61 | 0
74769 | 06/06/1998 | 09:00:00 AM | 3 | 20.49 | 0
74770 | 06/06/1998 | 10:00:00 AM | 3 | 20.88 | 0
74771 | 06/06/1998 | 11:00:00 AM | 3 | 21.85 | 0
74772 | 06/06/1998 | 12:00:00 PM | 3 | 23.28 | 0
74773 | 06/06/1998 | 01:00:00 PM | 3 | 24.99 | 0
74774 | 06/06/1998 | 02:00:00 PM | 3 | 26.49 | 0
74775 | 06/06/1998 | 03:00:00 PM | 3 | 27.32 | 0
74776 | 06/06/1998 | 04:00:00 PM | 3 | 27.95 | 0
74777 | 06/06/1998 | 05:00:00 PM | 3 | 28.77 | 0
74778 | 06/06/1998 | 06:00:00 PM | 3 | 28.83 | 0
74779 | 06/06/1998 | 07:00:00 PM | 3 | 27.91 | 0
74780 | 06/06/1998 | 08:00:00 PM | 3 | 26.61 | 0
74781 | 06/06/1998 | 09:00:00 PM | 3 | 25.21 | 0
74782 | 06/06/1998 | 10:00:00 PM | 3 | 23.87 | 0
74783 | 06/06/1998 | 11:00:00 PM | 3 | 22.89 | 0
74784 | 06/07/1998 | 12:00:00 AM | 3 | 22.17 | 0
74785 | 06/07/1998 | 01:00:00 AM | 3 | 21.53 | 0
74786 | 06/07/1998 | 02:00:00 AM | 3 | 20.91 | 0
74787 | 06/07/1998 | 03:00:00 AM | 3 | 20.31 | 0
74788 | 06/07/1998 | 04:00:00 AM | 3 | 19.73 | 0
74789 | 06/07/1998 | 05:00:00 AM | 3 | 19.21 | 0
74790 | 06/07/1998 | 06:00:00 AM | 3 | 18.79 | 0
74791 | 06/07/1998 | 07:00:00 AM | 3 | 18.42 | 0
74792 | 06/07/1998 | 08:00:00 AM | 3 | 18.13 | 0
74793 | 06/07/1998 | 09:00:00 AM | 3 | 18.04 | 0
74794 | 06/07/1998 | 10:00:00 AM | 3 | 18.45 | 0
74795 | 06/07/1998 | 11:00:00 AM | 3 | 19.53 | 0
74796 | 06/07/1998 | 12:00:00 PM | 3 | 21.05 | 0
74797 | 06/07/1998 | 01:00:00 PM | 3 | 22.68 | 0
74798 | 06/07/1998 | 02:00:00 PM | 3 | 24.21 | 0
74799 | 06/07/1998 | 03:00:00 PM | 3 | 25.36 | 0
74800 | 06/07/1998 | 04:00:00 PM | 3 | 26.47 | 0
74801 | 06/07/1998 | 05:00:00 PM | 3 | 27.12 | 0
74802 | 06/07/1998 | 06:00:00 PM | 3 | 26.77 | 0
74803 | 06/07/1998 | 07:00:00 PM | 3 | 26.27 | 0
74804 | 06/07/1998 | 08:00:00 PM | 3 | 25.68 | 0
74805 | 06/07/1998 | 09:00:00 PM | 3 | 24.74 | 0
74806 | 06/07/1998 | 10:00:00 PM | 3 | 23.76 | 0
74807 | 06/07/1998 | 11:00:00 PM | 3 | 22.89 | 0
74808 | 06/08/1998 | 12:00:00 AM | 3 | 22.13 | 0
74809 | 06/08/1998 | 01:00:00 AM | 3 | 21.41 | 0
74810 | 06/08/1998 | 02:00:00 AM | 3 | 20.73 | 0
74811 | 06/08/1998 | 03:00:00 AM | 3 | 20.09 | 0
74812 | 06/08/1998 | 04:00:00 AM | 3 | 19.51 | 0
74813 | 06/08/1998 | 05:00:00 AM | 3 | 18.97 | 0
74814 | 06/08/1998 | 06:00:00 AM | 3 | 18.51 | 0
74815 | 06/08/1998 | 07:00:00 AM | 3 | 18.1 | 0
74816 | 06/08/1998 | 08:00:00 AM | 3 | 17.76 | 0
74817 | 06/08/1998 | 09:00:00 AM | 3 | 17.77 | 0
74818 | 06/08/1998 | 10:00:00 AM | 3 | 18.27 | 0
74819 | 06/08/1998 | 11:00:00 AM | 3 | 19.2 | 0
74820 | 06/08/1998 | 12:00:00 PM | 3 | 20.44 | 0
74821 | 06/08/1998 | 01:00:00 PM | 3 | 21.7 | 0
74822 | 06/08/1998 | 02:00:00 PM | 3 | 23.68 | 0
74823 | 06/08/1998 | 03:00:00 PM | 3 | 25.83 | 0
74824 | 06/08/1998 | 04:00:00 PM | 3 | 27.56 | 0
74825 | 06/08/1998 | 05:00:00 PM | 3 | 28.33 | 0
74826 | 06/08/1998 | 06:00:00 PM | 3 | 27.55 | 0
74827 | 06/08/1998 | 07:00:00 PM | 3 | 26.63 | 0
74828 | 06/08/1998 | 08:00:00 PM | 3 | 26.05 | 0
74829 | 06/08/1998 | 09:00:00 PM | 3 | 25.47 | 0
100795 | 04/06/1998 | 08:00:00 AM | 4 | 9.07 | 0
101165 | 04/21/1998 | 06:00:00 PM | 4 | 22.58 | 0
101166 | 04/21/1998 | 07:00:00 PM | 4 | 23.13 | 0
101167 | 04/21/1998 | 08:00:00 PM | 4 | 23.47 | 0
101168 | 04/21/1998 | 09:00:00 PM | 4 | 23.57 | 0
101169 | 04/21/1998 | 10:00:00 PM | 4 | 23.49 | 0
101170 | 04/21/1998 | 11:00:00 PM | 4 | 23.27 | 0
101171 | 04/22/1998 | 12:00:00 AM | 4 | 22.96 | 0
101172 | 04/22/1998 | 01:00:00 AM | 4 | 22.6 | 0
101173 | 04/22/1998 | 02:00:00 AM | 4 | 22.21 | 0
101174 | 04/22/1998 | 03:00:00 AM | 4 | 21.81 | 0
101175 | 04/22/1998 | 04:00:00 AM | 4 | 21.4 | 0
101176 | 04/22/1998 | 05:00:00 AM | 4 | 20.99 | 0
101177 | 04/22/1998 | 06:00:00 AM | 4 | 20.57 | 0
101178 | 04/22/1998 | 07:00:00 AM | 4 | 20.16 | 0
101179 | 04/22/1998 | 08:00:00 AM | 4 | 19.76 | 0
101180 | 04/22/1998 | 09:00:00 AM | 4 | 19.42 | 0
101181 | 04/22/1998 | 10:00:00 AM | 4 | 19.23 | 0
101182 | 04/22/1998 | 11:00:00 AM | 4 | 19.23 | 0
101183 | 04/22/1998 | 12:00:00 PM | 4 | 19.42 | 0
101184 | 04/22/1998 | 01:00:00 PM | 4 | 19.75 | 0
101185 | 04/22/1998 | 02:00:00 PM | 4 | 20.2 | 0
101186 | 04/22/1998 | 03:00:00 PM | 4 | 20.62 | 0
101187 | 04/22/1998 | 04:00:00 PM | 4 | 20.99 | 0
101188 | 04/22/1998 | 05:00:00 PM | 4 | 21.33 | 0
101189 | 04/22/1998 | 06:00:00 PM | 4 | 21.64 | 0
101190 | 04/22/1998 | 07:00:00 PM | 4 | 21.86 | 0
101191 | 04/22/1998 | 08:00:00 PM | 4 | 21.97 | 0
101192 | 04/22/1998 | 09:00:00 PM | 4 | 21.96 | 0
101193 | 04/22/1998 | 10:00:00 PM | 4 | 21.85 | 0
101194 | 04/22/1998 | 11:00:00 PM | 4 | 21.66 | 0
101195 | 04/23/1998 | 12:00:00 AM | 4 | 21.4 | 0
101196 | 04/23/1998 | 01:00:00 AM | 4 | 21.1 | 0
101197 | 04/23/1998 | 02:00:00 AM | 4 | 20.78 | 0
101198 | 04/23/1998 | 03:00:00 AM | 4 | 20.43 | 0
101199 | 04/23/1998 | 04:00:00 AM | 4 | 20.06 | 0
101200 | 04/23/1998 | 05:00:00 AM | 4 | 19.67 | 0
101201 | 04/23/1998 | 06:00:00 AM | 4 | 19.28 | 0
101202 | 04/23/1998 | 07:00:00 AM | 4 | 18.88 | 0
101203 | 04/23/1998 | 08:00:00 AM | 4 | 18.5 | 0
101204 | 04/23/1998 | 09:00:00 AM | 4 | 18.19 | 0
101205 | 04/23/1998 | 10:00:00 AM | 4 | 18.05 | 0
101206 | 04/23/1998 | 11:00:00 AM | 4 | 18.13 | 0
101207 | 04/23/1998 | 12:00:00 PM | 4 | 18.4 | 0
101208 | 04/23/1998 | 01:00:00 PM | 4 | 18.77 | 0
101209 | 04/23/1998 | 02:00:00 PM | 4 | 19.18 | 0
101210 | 04/23/1998 | 03:00:00 PM | 4 | 19.66 | 0
101211 | 04/23/1998 | 04:00:00 PM | 4 | 20.21 | 0
101212 | 04/23/1998 | 05:00:00 PM | 4 | 20.67 | 0
101213 | 04/23/1998 | 06:00:00 PM | 4 | 21.01 | 0
101214 | 04/23/1998 | 07:00:00 PM | 4 | 21.23 | 0
101215 | 04/23/1998 | 08:00:00 PM | 4 | 21.31 | 0
101216 | 04/23/1998 | 09:00:00 PM | 4 | 21.22 | 0
101217 | 04/23/1998 | 10:00:00 PM | 4 | 20.99 | 0
101218 | 04/23/1998 | 11:00:00 PM | 4 | 20.67 | 0
101219 | 04/24/1998 | 12:00:00 AM | 4 | 20.31 | 0
101220 | 04/24/1998 | 01:00:00 AM | 4 | 19.94 | 0
101221 | 04/24/1998 | 02:00:00 AM | 4 | 19.57 | 0
101222 | 04/24/1998 | 03:00:00 AM | 4 | 19.2 | 0
101223 | 04/24/1998 | 04:00:00 AM | 4 | 18.83 | 0
101224 | 04/24/1998 | 05:00:00 AM | 4 | 18.44 | 0
101225 | 04/24/1998 | 06:00:00 AM | 4 | 18.06 | 0
101226 | 04/24/1998 | 07:00:00 AM | 4 | 17.67 | 0
101227 | 04/24/1998 | 08:00:00 AM | 4 | 17.29 | 0
101228 | 04/24/1998 | 09:00:00 AM | 4 | 17 | 0
101229 | 04/24/1998 | 10:00:00 AM | 4 | 16.87 | 0
101230 | 04/24/1998 | 11:00:00 AM | 4 | 16.94 | 0
101231 | 04/24/1998 | 12:00:00 PM | 4 | 17.25 | 0
101232 | 04/24/1998 | 01:00:00 PM | 4 | 17.75 | 0
101233 | 04/24/1998 | 02:00:00 PM | 4 | 18.38 | 0
101234 | 04/24/1998 | 03:00:00 PM | 4 | 19.09 | 0
101235 | 04/24/1998 | 04:00:00 PM | 4 | 19.8 | 0
101236 | 04/24/1998 | 05:00:00 PM | 4 | 20.45 | 0
101237 | 04/24/1998 | 06:00:00 PM | 4 | 20.98 | 0
97728 | 11/29/1997 | 01:00:00 PM | 4 | 6.728 | 0
97729 | 11/29/1997 | 02:00:00 PM | 4 | 6.908 | 0
97730 | 11/29/1997 | 03:00:00 PM | 4 | 7.19 | 0
97731 | 11/29/1997 | 04:00:00 PM | 4 | 7.56 | 0
97732 | 11/29/1997 | 05:00:00 PM | 4 | 7.96 | 0
97733 | 11/29/1997 | 06:00:00 PM | 4 | 8.32 | 0
97734 | 11/29/1997 | 07:00:00 PM | 4 | 8.57 | 0
100876 | 04/09/1998 | 05:00:00 PM | 4 | 14.4 | 0
100877 | 04/09/1998 | 06:00:00 PM | 4 | 15.01 | 0
100878 | 04/09/1998 | 07:00:00 PM | 4 | 15.43 | 0
92523 | 04/26/1997 | 04:00:00 PM | 4 | 19.14 | 0
92524 | 04/26/1997 | 05:00:00 PM | 4 | 19.93 | 0
98109 | 12/15/1997 | 10:00:00 AM | 4 | 2.942 | 0
98110 | 12/15/1997 | 11:00:00 AM | 4 | 2.814 | 0
98111 | 12/15/1997 | 12:00:00 PM | 4 | 2.798 | 0
98112 | 12/15/1997 | 01:00:00 PM | 4 | 2.922 | 0
98113 | 12/15/1997 | 02:00:00 PM | 4 | 3.2 | 0
98114 | 12/15/1997 | 03:00:00 PM | 4 | 3.619 | 0
98115 | 12/15/1997 | 04:00:00 PM | 4 | 4.104 | 0
98116 | 12/15/1997 | 05:00:00 PM | 4 | 4.58 | 0
98117 | 12/15/1997 | 06:00:00 PM | 4 | 4.986 | 0
98118 | 12/15/1997 | 07:00:00 PM | 4 | 5.251 | 0
98119 | 12/15/1997 | 08:00:00 PM | 4 | 5.384 | 0
98120 | 12/15/1997 | 09:00:00 PM | 4 | 5.392 | 0
98121 | 12/15/1997 | 10:00:00 PM | 4 | 5.309 | 0
98122 | 12/15/1997 | 11:00:00 PM | 4 | 5.173 | 0
98123 | 12/16/1997 | 12:00:00 AM | 4 | 4.999 | 0
98124 | 12/16/1997 | 01:00:00 AM | 4 | 4.808 | 0
98125 | 12/16/1997 | 02:00:00 AM | 4 | 4.62 | 0
98126 | 12/16/1997 | 03:00:00 AM | 4 | 4.446 | 0
98127 | 12/16/1997 | 04:00:00 AM | 4 | 4.302 | 0
98128 | 12/16/1997 | 05:00:00 AM | 4 | 4.184 | 0
98129 | 12/16/1997 | 06:00:00 AM | 4 | 4.102 | 0
98130 | 12/16/1997 | 07:00:00 AM | 4 | 4.02 | 0
98131 | 12/16/1997 | 08:00:00 AM | 4 | 3.935 | 0
98132 | 12/16/1997 | 09:00:00 AM | 4 | 3.856 | 0
98133 | 12/16/1997 | 10:00:00 AM | 4 | 3.798 | 0
98134 | 12/16/1997 | 11:00:00 AM | 4 | 3.762 | 0
98135 | 12/16/1997 | 12:00:00 PM | 4 | 3.813 | 0
98136 | 12/16/1997 | 01:00:00 PM | 4 | 4.011 | 0
98137 | 12/16/1997 | 02:00:00 PM | 4 | 4.337 | 0
98138 | 12/16/1997 | 03:00:00 PM | 4 | 4.77 | 0
98139 | 12/16/1997 | 04:00:00 PM | 4 | 5.234 | 0
98140 | 12/16/1997 | 05:00:00 PM | 4 | 5.67 | 0
98141 | 12/16/1997 | 06:00:00 PM | 4 | 6.021 | 0
98142 | 12/16/1997 | 07:00:00 PM | 4 | 6.242 | 0
98143 | 12/16/1997 | 08:00:00 PM | 4 | 6.357 | 0
98144 | 12/16/1997 | 09:00:00 PM | 4 | 6.375 | 0
98145 | 12/16/1997 | 10:00:00 PM | 4 | 6.314 | 0
98146 | 12/16/1997 | 11:00:00 PM | 4 | 6.204 | 0
98147 | 12/17/1997 | 12:00:00 AM | 4 | 6.057 | 0
98148 | 12/17/1997 | 01:00:00 AM | 4 | 5.879 | 0
98149 | 12/17/1997 | 02:00:00 AM | 4 | 5.695 | 0
98150 | 12/17/1997 | 03:00:00 AM | 4 | 5.506 | 0
98151 | 12/17/1997 | 04:00:00 AM | 4 | 5.316 | 0
98152 | 12/17/1997 | 05:00:00 AM | 4 | 5.123 | 0
98153 | 12/17/1997 | 06:00:00 AM | 4 | 4.931 | 0
98154 | 12/17/1997 | 07:00:00 AM | 4 | 4.718 | 0
98155 | 12/17/1997 | 08:00:00 AM | 4 | 4.516 | 0
98156 | 12/17/1997 | 09:00:00 AM | 4 | 4.301 | 0
98157 | 12/17/1997 | 10:00:00 AM | 4 | 4.111 | 0
98158 | 12/17/1997 | 11:00:00 AM | 4 | 3.969 | 0
98159 | 12/17/1997 | 12:00:00 PM | 4 | 3.939 | 0
98160 | 12/17/1997 | 01:00:00 PM | 4 | 4.073 | 0
98161 | 12/17/1997 | 02:00:00 PM | 4 | 4.353 | 0
98162 | 12/17/1997 | 03:00:00 PM | 4 | 4.74 | 0
98163 | 12/17/1997 | 04:00:00 PM | 4 | 5.171 | 0
98164 | 12/17/1997 | 05:00:00 PM | 4 | 5.584 | 0
98165 | 12/17/1997 | 06:00:00 PM | 4 | 5.932 | 0
98166 | 12/17/1997 | 07:00:00 PM | 4 | 6.173 | 0
98167 | 12/17/1997 | 08:00:00 PM | 4 | 6.309 | 0
98168 | 12/17/1997 | 09:00:00 PM | 4 | 6.357 | 0
98169 | 12/17/1997 | 10:00:00 PM | 4 | 6.34 | 0
98170 | 12/17/1997 | 11:00:00 PM | 4 | 6.282 | 0
98171 | 12/18/1997 | 12:00:00 AM | 4 | 6.19 | 0
98172 | 12/18/1997 | 01:00:00 AM | 4 | 6.075 | 0
98173 | 12/18/1997 | 02:00:00 AM | 4 | 5.928 | 0
98174 | 12/18/1997 | 03:00:00 AM | 4 | 5.775 | 0
98175 | 12/18/1997 | 04:00:00 AM | 4 | 5.658 | 0
98176 | 12/18/1997 | 05:00:00 AM | 4 | 5.556 | 0
98177 | 12/18/1997 | 06:00:00 AM | 4 | 5.466 | 0
98178 | 12/18/1997 | 07:00:00 AM | 4 | 5.394 | 0
98179 | 12/18/1997 | 08:00:00 AM | 4 | 5.328 | 0
98180 | 12/18/1997 | 09:00:00 AM | 4 | 5.258 | 0
98181 | 12/18/1997 | 10:00:00 AM | 4 | 5.186 | 0
98182 | 12/18/1997 | 11:00:00 AM | 4 | 5.126 | 0
98183 | 12/18/1997 | 12:00:00 PM | 4 | 5.087 | 0
98184 | 12/18/1997 | 01:00:00 PM | 4 | 5.067 | 0
98185 | 12/18/1997 | 02:00:00 PM | 4 | 5.099 | 0
98186 | 12/18/1997 | 03:00:00 PM | 4 | 5.196 | 0
98187 | 12/18/1997 | 04:00:00 PM | 4 | 5.345 | 0
98188 | 12/18/1997 | 05:00:00 PM | 4 | 5.513 | 0
98189 | 12/18/1997 | 06:00:00 PM | 4 | 5.648 | 0
98190 | 12/18/1997 | 07:00:00 PM | 4 | 5.692 | 0
98191 | 12/18/1997 | 08:00:00 PM | 4 | 5.655 | 0
98192 | 12/18/1997 | 09:00:00 PM | 4 | 5.537 | 0
98193 | 12/18/1997 | 10:00:00 PM | 4 | 5.368 | 0
98194 | 12/18/1997 | 11:00:00 PM | 4 | 5.173 | 0
98195 | 12/19/1997 | 12:00:00 AM | 4 | 4.959 | 0
98196 | 12/19/1997 | 01:00:00 AM | 4 | 4.739 | 0
98197 | 12/19/1997 | 02:00:00 AM | 4 | 4.522 | 0
98198 | 12/19/1997 | 03:00:00 AM | 4 | 4.287 | 0
98199 | 12/19/1997 | 04:00:00 AM | 4 | 4.056 | 0
98200 | 12/19/1997 | 05:00:00 AM | 4 | 3.812 | 0
98575 | 01/03/1998 | 08:00:00 PM | 4 | 5.708 | 0
98576 | 01/03/1998 | 09:00:00 PM | 4 | 5.731 | 0
98577 | 01/03/1998 | 10:00:00 PM | 4 | 5.681 | 0
98578 | 01/03/1998 | 11:00:00 PM | 4 | 5.582 | 0
98579 | 01/04/1998 | 12:00:00 AM | 4 | 5.444 | 0
98580 | 01/04/1998 | 01:00:00 AM | 4 | 5.3 | 0
98581 | 01/04/1998 | 02:00:00 AM | 4 | 5.152 | 0
98582 | 01/04/1998 | 03:00:00 AM | 4 | 5.01 | 0
98583 | 01/04/1998 | 04:00:00 AM | 4 | 4.854 | 0
98584 | 01/04/1998 | 05:00:00 AM | 4 | 4.675 | 0
98585 | 01/04/1998 | 06:00:00 AM | 4 | 4.49 | 0
98586 | 01/04/1998 | 07:00:00 AM | 4 | 4.291 | 0
98587 | 01/04/1998 | 08:00:00 AM | 4 | 4.148 | 0
98588 | 01/04/1998 | 09:00:00 AM | 4 | 4.061 | 0
98589 | 01/04/1998 | 10:00:00 AM | 4 | 3.967 | 0
98590 | 01/04/1998 | 11:00:00 AM | 4 | 3.891 | 0
98591 | 01/04/1998 | 12:00:00 PM | 4 | 3.837 | 0
98592 | 01/04/1998 | 01:00:00 PM | 4 | 3.815 | 0
98593 | 01/04/1998 | 02:00:00 PM | 4 | 3.81 | 0
98594 | 01/04/1998 | 03:00:00 PM | 4 | 3.897 | 0
98595 | 01/04/1998 | 04:00:00 PM | 4 | 4.084 | 0
98596 | 01/04/1998 | 05:00:00 PM | 4 | 4.312 | 0
98597 | 01/04/1998 | 06:00:00 PM | 4 | 4.521 | 0
98598 | 01/04/1998 | 07:00:00 PM | 4 | 4.638 | 0
98599 | 01/04/1998 | 08:00:00 PM | 4 | 4.69 | 0
98600 | 01/04/1998 | 09:00:00 PM | 4 | 4.665 | 0
98601 | 01/04/1998 | 10:00:00 PM | 4 | 4.589 | 0
98602 | 01/04/1998 | 11:00:00 PM | 4 | 4.458 | 0
98603 | 01/05/1998 | 12:00:00 AM | 4 | 4.294 | 0
98604 | 01/05/1998 | 01:00:00 AM | 4 | 4.112 | 0
98605 | 01/05/1998 | 02:00:00 AM | 4 | 3.914 | 0
98606 | 01/05/1998 | 03:00:00 AM | 4 | 3.718 | 0
98607 | 01/05/1998 | 04:00:00 AM | 4 | 3.521 | 0
98608 | 01/05/1998 | 05:00:00 AM | 4 | 3.318 | 0
98609 | 01/05/1998 | 06:00:00 AM | 4 | 3.105 | 0
98610 | 01/05/1998 | 07:00:00 AM | 4 | 2.908 | 0
98611 | 01/05/1998 | 08:00:00 AM | 4 | 2.694 | 0
98612 | 01/05/1998 | 09:00:00 AM | 4 | 2.472 | 0
98613 | 01/05/1998 | 10:00:00 AM | 4 | 2.26 | 0
98614 | 01/05/1998 | 11:00:00 AM | 4 | 2.096 | 0
98615 | 01/05/1998 | 12:00:00 PM | 4 | 2.044 | 0
98616 | 01/05/1998 | 01:00:00 PM | 4 | 2.109 | 0
98617 | 01/05/1998 | 02:00:00 PM | 4 | 2.341 | 0
98618 | 01/05/1998 | 03:00:00 PM | 4 | 2.702 | 0
98619 | 01/05/1998 | 04:00:00 PM | 4 | 3.133 | 0
98620 | 01/05/1998 | 05:00:00 PM | 4 | 3.572 | 0
98621 | 01/05/1998 | 06:00:00 PM | 4 | 3.945 | 0
98622 | 01/05/1998 | 07:00:00 PM | 4 | 4.176 | 0
98623 | 01/05/1998 | 08:00:00 PM | 4 | 4.273 | 0
98624 | 01/05/1998 | 09:00:00 PM | 4 | 4.249 | 0
98625 | 01/05/1998 | 10:00:00 PM | 4 | 4.136 | 0
98626 | 01/05/1998 | 11:00:00 PM | 4 | 3.961 | 0
98627 | 01/06/1998 | 12:00:00 AM | 4 | 3.74 | 0
98628 | 01/06/1998 | 01:00:00 AM | 4 | 3.501 | 0
98629 | 01/06/1998 | 02:00:00 AM | 4 | 3.247 | 0
101709 | 05/14/1998 | 10:00:00 AM | 4 | 13.01 | 0
101710 | 05/14/1998 | 11:00:00 AM | 4 | 13.1 | 0
101711 | 05/14/1998 | 12:00:00 PM | 4 | 13.38 | 0
101712 | 05/14/1998 | 01:00:00 PM | 4 | 13.86 | 0
101713 | 05/14/1998 | 02:00:00 PM | 4 | 14.51 | 0
101714 | 05/14/1998 | 03:00:00 PM | 4 | 15.22 | 0
101715 | 05/14/1998 | 04:00:00 PM | 4 | 15.91 | 0
101716 | 05/14/1998 | 05:00:00 PM | 4 | 16.56 | 0
101717 | 05/14/1998 | 06:00:00 PM | 4 | 17.19 | 0
101718 | 05/14/1998 | 07:00:00 PM | 4 | 17.78 | 0
101719 | 05/14/1998 | 08:00:00 PM | 4 | 18.25 | 0
101720 | 05/14/1998 | 09:00:00 PM | 4 | 18.53 | 0
101721 | 05/14/1998 | 10:00:00 PM | 4 | 18.61 | 0
101722 | 05/14/1998 | 11:00:00 PM | 4 | 18.51 | 0
101723 | 05/15/1998 | 12:00:00 AM | 4 | 18.31 | 0
95105 | 08/12/1997 | 06:00:00 AM | 4 | 32.02 | 0
95106 | 08/12/1997 | 07:00:00 AM | 4 | 31.57 | 0
95107 | 08/12/1997 | 08:00:00 AM | 4 | 31.13 | 0
95108 | 08/12/1997 | 09:00:00 AM | 4 | 30.69 | 0
95109 | 08/12/1997 | 10:00:00 AM | 4 | 30.34 | 0
95110 | 08/12/1997 | 11:00:00 AM | 4 | 30.15 | 0
95111 | 08/12/1997 | 12:00:00 PM | 4 | 30.16 | 0
101246 | 04/25/1998 | 03:00:00 AM | 4 | 19.28 | 0
101247 | 04/25/1998 | 04:00:00 AM | 4 | 18.89 | 0
101248 | 04/25/1998 | 05:00:00 AM | 4 | 18.51 | 0
101249 | 04/25/1998 | 06:00:00 AM | 4 | 18.13 | 0
101250 | 04/25/1998 | 07:00:00 AM | 4 | 17.77 | 0
101738 | 05/15/1998 | 03:00:00 PM | 4 | 16.88 | 0
101739 | 05/15/1998 | 04:00:00 PM | 4 | 17.75 | 0
101740 | 05/15/1998 | 05:00:00 PM | 4 | 18.66 | 0
101741 | 05/15/1998 | 06:00:00 PM | 4 | 19.53 | 0
101742 | 05/15/1998 | 07:00:00 PM | 4 | 20.29 | 0
101743 | 05/15/1998 | 08:00:00 PM | 4 | 20.85 | 0
101744 | 05/15/1998 | 09:00:00 PM | 4 | 21.18 | 0
101745 | 05/15/1998 | 10:00:00 PM | 4 | 21.26 | 0
101746 | 05/15/1998 | 11:00:00 PM | 4 | 21.15 | 0
101747 | 05/16/1998 | 12:00:00 AM | 4 | 20.89 | 0
101748 | 05/16/1998 | 01:00:00 AM | 4 | 20.56 | 0
101749 | 05/16/1998 | 02:00:00 AM | 4 | 20.18 | 0
101750 | 05/16/1998 | 03:00:00 AM | 4 | 19.77 | 0
101751 | 05/16/1998 | 04:00:00 AM | 4 | 19.34 | 0
101752 | 05/16/1998 | 05:00:00 AM | 4 | 18.92 | 0
101753 | 05/16/1998 | 06:00:00 AM | 4 | 18.5 | 0
101754 | 05/16/1998 | 07:00:00 AM | 4 | 18.1 | 0
101755 | 05/16/1998 | 08:00:00 AM | 4 | 17.72 | 0
101756 | 05/16/1998 | 09:00:00 AM | 4 | 17.39 | 0
101757 | 05/16/1998 | 10:00:00 AM | 4 | 17.09 | 0
101758 | 05/16/1998 | 11:00:00 AM | 4 | 16.85 | 0
101759 | 05/16/1998 | 12:00:00 PM | 4 | 16.67 | 0
101760 | 05/16/1998 | 01:00:00 PM | 4 | 16.46 | 0
101761 | 05/16/1998 | 02:00:00 PM | 4 | 16.37 | 0
101762 | 05/16/1998 | 03:00:00 PM | 4 | 16.25 | 0
101763 | 05/16/1998 | 04:00:00 PM | 4 | 16.14 | 0
101764 | 05/16/1998 | 05:00:00 PM | 4 | 16.14 | 0
101765 | 05/16/1998 | 06:00:00 PM | 4 | 16.31 | 0
101766 | 05/16/1998 | 07:00:00 PM | 4 | 16.53 | 0
101767 | 05/16/1998 | 08:00:00 PM | 4 | 16.67 | 0
101768 | 05/16/1998 | 09:00:00 PM | 4 | 16.71 | 0
101769 | 05/16/1998 | 10:00:00 PM | 4 | 16.67 | 0
101770 | 05/16/1998 | 11:00:00 PM | 4 | 16.51 | 0
101771 | 05/17/1998 | 12:00:00 AM | 4 | 16.27 | 0
101772 | 05/17/1998 | 01:00:00 AM | 4 | 15.97 | 0
101773 | 05/17/1998 | 02:00:00 AM | 4 | 15.65 | 0
101774 | 05/17/1998 | 03:00:00 AM | 4 | 15.32 | 0
101775 | 05/17/1998 | 04:00:00 AM | 4 | 14.99 | 0
101776 | 05/17/1998 | 05:00:00 AM | 4 | 14.67 | 0
101777 | 05/17/1998 | 06:00:00 AM | 4 | 14.35 | 0
101778 | 05/17/1998 | 07:00:00 AM | 4 | 14.03 | 0
101779 | 05/17/1998 | 08:00:00 AM | 4 | 13.72 | 0
101780 | 05/17/1998 | 09:00:00 AM | 4 | 13.45 | 0
101781 | 05/17/1998 | 10:00:00 AM | 4 | 13.29 | 0
101782 | 05/17/1998 | 11:00:00 AM | 4 | 13.33 | 0
101783 | 05/17/1998 | 12:00:00 PM | 4 | 13.6 | 0
101784 | 05/17/1998 | 01:00:00 PM | 4 | 14.07 | 0
101785 | 05/17/1998 | 02:00:00 PM | 4 | 14.75 | 0
101786 | 05/17/1998 | 03:00:00 PM | 4 | 15.55 | 0
101787 | 05/17/1998 | 04:00:00 PM | 4 | 16.39 | 0
101788 | 05/17/1998 | 05:00:00 PM | 4 | 17.22 | 0
101789 | 05/17/1998 | 06:00:00 PM | 4 | 17.96 | 0
101790 | 05/17/1998 | 07:00:00 PM | 4 | 18.57 | 0
101791 | 05/17/1998 | 08:00:00 PM | 4 | 19.04 | 0
101792 | 05/17/1998 | 09:00:00 PM | 4 | 19.33 | 0
101793 | 05/17/1998 | 10:00:00 PM | 4 | 19.42 | 0
101794 | 05/17/1998 | 11:00:00 PM | 4 | 19.34 | 0
101795 | 05/18/1998 | 12:00:00 AM | 4 | 19.13 | 0
101796 | 05/18/1998 | 01:00:00 AM | 4 | 18.82 | 0
101797 | 05/18/1998 | 02:00:00 AM | 4 | 18.44 | 0
101798 | 05/18/1998 | 03:00:00 AM | 4 | 18.04 | 0
101799 | 05/18/1998 | 04:00:00 AM | 4 | 17.61 | 0
101800 | 05/18/1998 | 05:00:00 AM | 4 | 17.17 | 0
101801 | 05/18/1998 | 06:00:00 AM | 4 | 16.73 | 0
101802 | 05/18/1998 | 07:00:00 AM | 4 | 16.29 | 0
101803 | 05/18/1998 | 08:00:00 AM | 4 | 15.86 | 0
101804 | 05/18/1998 | 09:00:00 AM | 4 | 15.48 | 0
101805 | 05/18/1998 | 10:00:00 AM | 4 | 15.23 | 0
101806 | 05/18/1998 | 11:00:00 AM | 4 | 15.18 | 0
101807 | 05/18/1998 | 12:00:00 PM | 4 | 15.38 | 0
101808 | 05/18/1998 | 01:00:00 PM | 4 | 15.8 | 0
101809 | 05/18/1998 | 02:00:00 PM | 4 | 16.42 | 0
101810 | 05/18/1998 | 03:00:00 PM | 4 | 17.19 | 0
101811 | 05/18/1998 | 04:00:00 PM | 4 | 18.03 | 0
101812 | 05/18/1998 | 05:00:00 PM | 4 | 18.92 | 0
101813 | 05/18/1998 | 06:00:00 PM | 4 | 19.77 | 0
101814 | 05/18/1998 | 07:00:00 PM | 4 | 20.53 | 0
101815 | 05/18/1998 | 08:00:00 PM | 4 | 21.14 | 0
101816 | 05/18/1998 | 09:00:00 PM | 4 | 21.55 | 0
101817 | 05/18/1998 | 10:00:00 PM | 4 | 21.72 | 0
101818 | 05/18/1998 | 11:00:00 PM | 4 | 21.69 | 0
101819 | 05/19/1998 | 12:00:00 AM | 4 | 21.5 | 0
101820 | 05/19/1998 | 01:00:00 AM | 4 | 21.21 | 0
101821 | 05/19/1998 | 02:00:00 AM | 4 | 20.85 | 0
101822 | 05/19/1998 | 03:00:00 AM | 4 | 20.45 | 0
101823 | 05/19/1998 | 04:00:00 AM | 4 | 20.03 | 0
101824 | 05/19/1998 | 05:00:00 AM | 4 | 19.61 | 0
101825 | 05/19/1998 | 06:00:00 AM | 4 | 19.18 | 0
101826 | 05/19/1998 | 07:00:00 AM | 4 | 18.76 | 0
101827 | 05/19/1998 | 08:00:00 AM | 4 | 18.35 | 0
101828 | 05/19/1998 | 09:00:00 AM | 4 | 17.98 | 0
101829 | 05/19/1998 | 10:00:00 AM | 4 | 17.75 | 0
102421 | 06/13/1998 | 02:00:00 AM | 4 | 22.22 | 0
102422 | 06/13/1998 | 03:00:00 AM | 4 | 21.84 | 0
102423 | 06/13/1998 | 04:00:00 AM | 4 | 21.45 | 0
102424 | 06/13/1998 | 05:00:00 AM | 4 | 21.06 | 0
102425 | 06/13/1998 | 06:00:00 AM | 4 | 20.69 | 0
102426 | 06/13/1998 | 07:00:00 AM | 4 | 20.35 | 0
102427 | 06/13/1998 | 08:00:00 AM | 4 | 20.05 | 0
102428 | 06/13/1998 | 09:00:00 AM | 4 | 19.79 | 0
102429 | 06/13/1998 | 10:00:00 AM | 4 | 19.6 | 0
102430 | 06/13/1998 | 11:00:00 AM | 4 | 19.57 | 0
102431 | 06/13/1998 | 12:00:00 PM | 4 | 19.74 | 0
102432 | 06/13/1998 | 01:00:00 PM | 4 | 20.13 | 0
102433 | 06/13/1998 | 02:00:00 PM | 4 | 20.7 | 0
102434 | 06/13/1998 | 03:00:00 PM | 4 | 21.32 | 0
102435 | 06/13/1998 | 04:00:00 PM | 4 | 21.99 | 0
102436 | 06/13/1998 | 05:00:00 PM | 4 | 22.7 | 0
102437 | 06/13/1998 | 06:00:00 PM | 4 | 23.39 | 0
102438 | 06/13/1998 | 07:00:00 PM | 4 | 24.04 | 0
102439 | 06/13/1998 | 08:00:00 PM | 4 | 24.59 | 0
102440 | 06/13/1998 | 09:00:00 PM | 4 | 24.97 | 0
102441 | 06/13/1998 | 10:00:00 PM | 4 | 25.15 | 0
102442 | 06/13/1998 | 11:00:00 PM | 4 | 25.14 | 0
102443 | 06/14/1998 | 12:00:00 AM | 4 | 24.99 | 0
102444 | 06/14/1998 | 01:00:00 AM | 4 | 24.72 | 0
102445 | 06/14/1998 | 02:00:00 AM | 4 | 24.4 | 0
102446 | 06/14/1998 | 03:00:00 AM | 4 | 24.04 | 0
102447 | 06/14/1998 | 04:00:00 AM | 4 | 23.67 | 0
102448 | 06/14/1998 | 05:00:00 AM | 4 | 23.29 | 0
102449 | 06/14/1998 | 06:00:00 AM | 4 | 22.92 | 0
102450 | 06/14/1998 | 07:00:00 AM | 4 | 22.55 | 0
102451 | 06/14/1998 | 08:00:00 AM | 4 | 22.18 | 0
102452 | 06/14/1998 | 09:00:00 AM | 4 | 21.87 | 0
102453 | 06/14/1998 | 10:00:00 AM | 4 | 21.69 | 0
102454 | 06/14/1998 | 11:00:00 AM | 4 | 21.7 | 0
102455 | 06/14/1998 | 12:00:00 PM | 4 | 21.95 | 0
102456 | 06/14/1998 | 01:00:00 PM | 4 | 22.41 | 0
102457 | 06/14/1998 | 02:00:00 PM | 4 | 23.05 | 0
102458 | 06/14/1998 | 03:00:00 PM | 4 | 23.85 | 0
102459 | 06/14/1998 | 04:00:00 PM | 4 | 24.71 | 0
102460 | 06/14/1998 | 05:00:00 PM | 4 | 25.56 | 0
102461 | 06/14/1998 | 06:00:00 PM | 4 | 26.33 | 0
102462 | 06/14/1998 | 07:00:00 PM | 4 | 26.98 | 0
102463 | 06/14/1998 | 08:00:00 PM | 4 | 27.49 | 0
102464 | 06/14/1998 | 09:00:00 PM | 4 | 27.81 | 0
102465 | 06/14/1998 | 10:00:00 PM | 4 | 27.91 | 0
102466 | 06/14/1998 | 11:00:00 PM | 4 | 27.82 | 0
102467 | 06/15/1998 | 12:00:00 AM | 4 | 27.56 | 0
102468 | 06/15/1998 | 01:00:00 AM | 4 | 27.2 | 0
102469 | 06/15/1998 | 02:00:00 AM | 4 | 26.78 | 0
102470 | 06/15/1998 | 03:00:00 AM | 4 | 26.32 | 0
102471 | 06/15/1998 | 04:00:00 AM | 4 | 25.84 | 0
102472 | 06/15/1998 | 05:00:00 AM | 4 | 25.34 | 0
102473 | 06/15/1998 | 06:00:00 AM | 4 | 24.85 | 0
102474 | 06/15/1998 | 07:00:00 AM | 4 | 24.37 | 0
102475 | 06/15/1998 | 08:00:00 AM | 4 | 23.9 | 0
102476 | 06/15/1998 | 09:00:00 AM | 4 | 23.49 | 0
102477 | 06/15/1998 | 10:00:00 AM | 4 | 23.22 | 0
102478 | 06/15/1998 | 11:00:00 AM | 4 | 23.16 | 0
102479 | 06/15/1998 | 12:00:00 PM | 4 | 23.33 | 0
102480 | 06/15/1998 | 01:00:00 PM | 4 | 23.75 | 0
102481 | 06/15/1998 | 02:00:00 PM | 4 | 24.35 | 0
102482 | 06/15/1998 | 03:00:00 PM | 4 | 25.05 | 0
102483 | 06/15/1998 | 04:00:00 PM | 4 | 25.8 | 0
102484 | 06/15/1998 | 05:00:00 PM | 4 | 26.57 | 0
102485 | 06/15/1998 | 06:00:00 PM | 4 | 27.34 | 0
102486 | 06/15/1998 | 07:00:00 PM | 4 | 27.99 | 0
102487 | 06/15/1998 | 08:00:00 PM | 4 | 28.48 | 0
102488 | 06/15/1998 | 09:00:00 PM | 4 | 28.76 | 0
102489 | 06/15/1998 | 10:00:00 PM | 4 | 28.81 | 0
102490 | 06/15/1998 | 11:00:00 PM | 4 | 28.67 | 0
102491 | 06/16/1998 | 12:00:00 AM | 4 | 28.39 | 0
98747 | 01/11/1998 | 12:00:00 AM | 4 | 5.752 | 0
98748 | 01/11/1998 | 01:00:00 AM | 4 | 5.624 | 0
98749 | 01/11/1998 | 02:00:00 AM | 4 | 5.454 | 0
98750 | 01/11/1998 | 03:00:00 AM | 4 | 5.274 | 0
98751 | 01/11/1998 | 04:00:00 AM | 4 | 5.09 | 0
98752 | 01/11/1998 | 05:00:00 AM | 4 | 4.924 | 0
98753 | 01/11/1998 | 06:00:00 AM | 4 | 4.782 | 0
98754 | 01/11/1998 | 07:00:00 AM | 4 | 4.643 | 0
98755 | 01/11/1998 | 08:00:00 AM | 4 | 4.524 | 0
93150 | 05/22/1997 | 07:00:00 PM | 4 | 21.256 | 1 | Interpolated From Previous Year
93151 | 05/22/1997 | 08:00:00 PM | 4 | 21.516 | 1 | Interpolated From Previous Year
102503 | 06/16/1998 | 12:00:00 PM | 4 | 24.26 | 0
102504 | 06/16/1998 | 01:00:00 PM | 4 | 24.46 | 0
102505 | 06/16/1998 | 02:00:00 PM | 4 | 24.8 | 0
102506 | 06/16/1998 | 03:00:00 PM | 4 | 25.26 | 0
102507 | 06/16/1998 | 04:00:00 PM | 4 | 25.79 | 0
102508 | 06/16/1998 | 05:00:00 PM | 4 | 26.33 | 0
102509 | 06/16/1998 | 06:00:00 PM | 4 | 26.84 | 0
102510 | 06/16/1998 | 07:00:00 PM | 4 | 27.3 | 0
102511 | 06/16/1998 | 08:00:00 PM | 4 | 27.63 | 0
102512 | 06/16/1998 | 09:00:00 PM | 4 | 27.78 | 0
102513 | 06/16/1998 | 10:00:00 PM | 4 | 27.76 | 0
102514 | 06/16/1998 | 11:00:00 PM | 4 | 27.56 | 0
102515 | 06/17/1998 | 12:00:00 AM | 4 | 27.22 | 0
102516 | 06/17/1998 | 01:00:00 AM | 4 | 26.8 | 0
102517 | 06/17/1998 | 02:00:00 AM | 4 | 26.33 | 0
102518 | 06/17/1998 | 03:00:00 AM | 4 | 25.83 | 0
102519 | 06/17/1998 | 04:00:00 AM | 4 | 25.32 | 0
102520 | 06/17/1998 | 05:00:00 AM | 4 | 24.8 | 0
102521 | 06/17/1998 | 06:00:00 AM | 4 | 24.28 | 0
102522 | 06/17/1998 | 07:00:00 AM | 4 | 23.76 | 0
102523 | 06/17/1998 | 08:00:00 AM | 4 | 23.26 | 0
102524 | 06/17/1998 | 09:00:00 AM | 4 | 22.84 | 0
102525 | 06/17/1998 | 10:00:00 AM | 4 | 22.56 | 0
102526 | 06/17/1998 | 11:00:00 AM | 4 | 22.49 | 0
102527 | 06/17/1998 | 12:00:00 PM | 4 | 22.67 | 0
102528 | 06/17/1998 | 01:00:00 PM | 4 | 23.07 | 0
102529 | 06/17/1998 | 02:00:00 PM | 4 | 23.65 | 0
102530 | 06/17/1998 | 03:00:00 PM | 4 | 24.39 | 0
102531 | 06/17/1998 | 04:00:00 PM | 4 | 25.24 | 0
102532 | 06/17/1998 | 05:00:00 PM | 4 | 26.11 | 0
102533 | 06/17/1998 | 06:00:00 PM | 4 | 26.94 | 0
102534 | 06/17/1998 | 07:00:00 PM | 4 | 27.65 | 0
93432 | 06/03/1997 | 01:00:00 PM | 4 | 26.572 | 1 | Interpolated From Previous Year
93433 | 06/03/1997 | 02:00:00 PM | 4 | 27.172 | 1 | Interpolated From Previous Year
93434 | 06/03/1997 | 03:00:00 PM | 4 | 27.932 | 1 | Interpolated From Previous Year
93435 | 06/03/1997 | 04:00:00 PM | 4 | 28.812 | 1 | Interpolated From Previous Year
93436 | 06/03/1997 | 05:00:00 PM | 4 | 29.702 | 1 | Interpolated From Previous Year
93437 | 06/03/1997 | 06:00:00 PM | 4 | 30.532 | 1 | Interpolated From Previous Year
93438 | 06/03/1997 | 07:00:00 PM | 4 | 31.202 | 1 | Interpolated From Previous Year
93439 | 06/03/1997 | 08:00:00 PM | 4 | 31.662 | 1 | Interpolated From Previous Year
93440 | 06/03/1997 | 09:00:00 PM | 4 | 31.862 | 1 | Interpolated From Previous Year
93441 | 06/03/1997 | 10:00:00 PM | 4 | 31.852 | 1 | Interpolated From Previous Year
93442 | 06/03/1997 | 11:00:00 PM | 4 | 31.652 | 1 | Interpolated From Previous Year
93443 | 06/04/1997 | 12:00:00 AM | 4 | 31.322 | 1 | Interpolated From Previous Year
93444 | 06/04/1997 | 01:00:00 AM | 4 | 30.932 | 1 | Interpolated From Previous Year
93445 | 06/04/1997 | 02:00:00 AM | 4 | 30.502 | 1 | Interpolated From Previous Year
93446 | 06/04/1997 | 03:00:00 AM | 4 | 30.042 | 1 | Interpolated From Previous Year
93447 | 06/04/1997 | 04:00:00 AM | 4 | 29.572 | 1 | Interpolated From Previous Year
93448 | 06/04/1997 | 05:00:00 AM | 4 | 29.092 | 1 | Interpolated From Previous Year
93449 | 06/04/1997 | 06:00:00 AM | 4 | 28.612 | 1 | Interpolated From Previous Year
93450 | 06/04/1997 | 07:00:00 AM | 4 | 28.122 | 1 | Interpolated From Previous Year
93451 | 06/04/1997 | 08:00:00 AM | 4 | 27.642 | 1 | Interpolated From Previous Year
93452 | 06/04/1997 | 09:00:00 AM | 4 | 27.202 | 1 | Interpolated From Previous Year
93453 | 06/04/1997 | 10:00:00 AM | 4 | 26.882 | 1 | Interpolated From Previous Year
93454 | 06/04/1997 | 11:00:00 AM | 4 | 26.752 | 1 | Interpolated From Previous Year
93455 | 06/04/1997 | 12:00:00 PM | 4 | 26.862 | 1 | Interpolated From Previous Year
93456 | 06/04/1997 | 01:00:00 PM | 4 | 27.202 | 1 | Interpolated From Previous Year
93457 | 06/04/1997 | 02:00:00 PM | 4 | 27.742 | 1 | Interpolated From Previous Year
93458 | 06/04/1997 | 03:00:00 PM | 4 | 28.462 | 1 | Interpolated From Previous Year
93459 | 06/04/1997 | 04:00:00 PM | 4 | 29.312 | 1 | Interpolated From Previous Year
93460 | 06/04/1997 | 05:00:00 PM | 4 | 30.142 | 1 | Interpolated From Previous Year
93461 | 06/04/1997 | 06:00:00 PM | 4 | 30.902 | 1 | Interpolated From Previous Year
93462 | 06/04/1997 | 07:00:00 PM | 4 | 31.492 | 1 | Interpolated From Previous Year
93463 | 06/04/1997 | 08:00:00 PM | 4 | 31.912 | 1 | Interpolated From Previous Year
93464 | 06/04/1997 | 09:00:00 PM | 4 | 32.102 | 1 | Interpolated From Previous Year
93465 | 06/04/1997 | 10:00:00 PM | 4 | 32.102 | 1 | Interpolated From Previous Year
93466 | 06/04/1997 | 11:00:00 PM | 4 | 31.932 | 1 | Interpolated From Previous Year
97657 | 11/26/1997 | 02:00:00 PM | 4 | 9.6 | 0
97658 | 11/26/1997 | 03:00:00 PM | 4 | 9.69 | 0
97659 | 11/26/1997 | 04:00:00 PM | 4 | 9.81 | 0
97660 | 11/26/1997 | 05:00:00 PM | 4 | 9.94 | 0
97661 | 11/26/1997 | 06:00:00 PM | 4 | 10.03 | 0
97662 | 11/26/1997 | 07:00:00 PM | 4 | 10.04 | 0
97663 | 11/26/1997 | 08:00:00 PM | 4 | 10 | 0
97664 | 11/26/1997 | 09:00:00 PM | 4 | 9.89 | 0
97665 | 11/26/1997 | 10:00:00 PM | 4 | 9.74 | 0
97666 | 11/26/1997 | 11:00:00 PM | 4 | 9.6 | 0
97667 | 11/27/1997 | 12:00:00 AM | 4 | 9.44 | 0
97668 | 11/27/1997 | 01:00:00 AM | 4 | 9.32 | 0
97669 | 11/27/1997 | 02:00:00 AM | 4 | 9.2 | 0
97670 | 11/27/1997 | 03:00:00 AM | 4 | 9.1 | 0
97671 | 11/27/1997 | 04:00:00 AM | 4 | 9 | 0
97672 | 11/27/1997 | 05:00:00 AM | 4 | 8.89 | 0
97673 | 11/27/1997 | 06:00:00 AM | 4 | 8.78 | 0
97674 | 11/27/1997 | 07:00:00 AM | 4 | 8.68 | 0
97675 | 11/27/1997 | 08:00:00 AM | 4 | 8.58 | 0
97676 | 11/27/1997 | 09:00:00 AM | 4 | 8.48 | 0
97677 | 11/27/1997 | 10:00:00 AM | 4 | 8.41 | 0
97678 | 11/27/1997 | 11:00:00 AM | 4 | 8.39 | 0
97679 | 11/27/1997 | 12:00:00 PM | 4 | 8.44 | 0
97680 | 11/27/1997 | 01:00:00 PM | 4 | 8.63 | 0
97681 | 11/27/1997 | 02:00:00 PM | 4 | 8.99 | 0
97682 | 11/27/1997 | 03:00:00 PM | 4 | 9.46 | 0
97683 | 11/27/1997 | 04:00:00 PM | 4 | 9.97 | 0
97684 | 11/27/1997 | 05:00:00 PM | 4 | 10.44 | 0
97685 | 11/27/1997 | 06:00:00 PM | 4 | 10.8 | 0
97686 | 11/27/1997 | 07:00:00 PM | 4 | 11.03 | 0
97687 | 11/27/1997 | 08:00:00 PM | 4 | 11.11 | 0
97688 | 11/27/1997 | 09:00:00 PM | 4 | 11.04 | 0
97689 | 11/27/1997 | 10:00:00 PM | 4 | 10.91 | 0
97690 | 11/27/1997 | 11:00:00 PM | 4 | 10.71 | 0
97691 | 11/28/1997 | 12:00:00 AM | 4 | 10.47 | 0
97692 | 11/28/1997 | 01:00:00 AM | 4 | 10.2 | 0
97693 | 11/28/1997 | 02:00:00 AM | 4 | 9.91 | 0
97694 | 11/28/1997 | 03:00:00 AM | 4 | 9.62 | 0
97695 | 11/28/1997 | 04:00:00 AM | 4 | 9.32 | 0
97696 | 11/28/1997 | 05:00:00 AM | 4 | 9.03 | 0
97697 | 11/28/1997 | 06:00:00 AM | 4 | 8.73 | 0
97698 | 11/28/1997 | 07:00:00 AM | 4 | 8.43 | 0
97699 | 11/28/1997 | 08:00:00 AM | 4 | 8.14 | 0
97700 | 11/28/1997 | 09:00:00 AM | 4 | 7.85 | 0
97701 | 11/28/1997 | 10:00:00 AM | 4 | 7.59 | 0
97702 | 11/28/1997 | 11:00:00 AM | 4 | 7.42 | 0
97703 | 11/28/1997 | 12:00:00 PM | 4 | 7.4 | 0
97704 | 11/28/1997 | 01:00:00 PM | 4 | 7.55 | 0
97705 | 11/28/1997 | 02:00:00 PM | 4 | 7.85 | 0
97706 | 11/28/1997 | 03:00:00 PM | 4 | 8.28 | 0
97707 | 11/28/1997 | 04:00:00 PM | 4 | 8.77 | 0
97708 | 11/28/1997 | 05:00:00 PM | 4 | 9.25 | 0
97709 | 11/28/1997 | 06:00:00 PM | 4 | 9.65 | 0
97710 | 11/28/1997 | 07:00:00 PM | 4 | 9.92 | 0
97711 | 11/28/1997 | 08:00:00 PM | 4 | 10.04 | 0
97712 | 11/28/1997 | 09:00:00 PM | 4 | 10.03 | 0
97713 | 11/28/1997 | 10:00:00 PM | 4 | 9.93 | 0
97714 | 11/28/1997 | 11:00:00 PM | 4 | 9.76 | 0
97715 | 11/29/1997 | 12:00:00 AM | 4 | 9.55 | 0
97716 | 11/29/1997 | 01:00:00 AM | 4 | 9.31 | 0
97717 | 11/29/1997 | 02:00:00 AM | 4 | 9.06 | 0
97718 | 11/29/1997 | 03:00:00 AM | 4 | 8.79 | 0
97719 | 11/29/1997 | 04:00:00 AM | 4 | 8.51 | 0
97720 | 11/29/1997 | 05:00:00 AM | 4 | 8.23 | 0
97721 | 11/29/1997 | 06:00:00 AM | 4 | 7.95 | 0
97722 | 11/29/1997 | 07:00:00 AM | 4 | 7.69 | 0
97723 | 11/29/1997 | 08:00:00 AM | 4 | 7.42 | 0
97724 | 11/29/1997 | 09:00:00 AM | 4 | 7.17 | 0
97725 | 11/29/1997 | 10:00:00 AM | 4 | 6.931 | 0
97726 | 11/29/1997 | 11:00:00 AM | 4 | 6.75 | 0
97727 | 11/29/1997 | 12:00:00 PM | 4 | 6.669 | 0
2351 | 06/09/1996 | 08:00:00 PM | 1 | 38.11 | 0
2352 | 06/09/1996 | 09:00:00 PM | 1 | 33.75 | 0
2353 | 06/09/1996 | 10:00:00 PM | 1 | 30.67 | 0
2354 | 06/09/1996 | 11:00:00 PM | 1 | 28.53 | 0
2355 | 06/10/1996 | 12:00:00 AM | 1 | 26.7 | 0
2356 | 06/10/1996 | 01:00:00 AM | 1 | 25.15 | 0
2357 | 06/10/1996 | 02:00:00 AM | 1 | 23.71 | 0
95599 | 09/01/1997 | 08:00:00 PM | 4 | 32.01 | 0
95600 | 09/01/1997 | 09:00:00 PM | 4 | 31.96 | 0
95601 | 09/01/1997 | 10:00:00 PM | 4 | 31.96 | 0
95602 | 09/01/1997 | 11:00:00 PM | 4 | 31.71 | 0
92525 | 04/26/1997 | 06:00:00 PM | 4 | 20.63 | 0
92526 | 04/26/1997 | 07:00:00 PM | 4 | 21.16 | 0
92527 | 04/26/1997 | 08:00:00 PM | 4 | 21.49 | 0
92528 | 04/26/1997 | 09:00:00 PM | 4 | 21.63 | 0
92529 | 04/26/1997 | 10:00:00 PM | 4 | 21.62 | 0
92530 | 04/26/1997 | 11:00:00 PM | 4 | 21.47 | 0
92531 | 04/27/1997 | 12:00:00 AM | 4 | 21.23 | 0
92532 | 04/27/1997 | 01:00:00 AM | 4 | 20.94 | 0
92533 | 04/27/1997 | 02:00:00 AM | 4 | 20.64 | 0
92534 | 04/27/1997 | 03:00:00 AM | 4 | 20.33 | 0
92535 | 04/27/1997 | 04:00:00 AM | 4 | 20 | 0
92536 | 04/27/1997 | 05:00:00 AM | 4 | 19.66 | 0
92537 | 04/27/1997 | 06:00:00 AM | 4 | 19.29 | 0
92538 | 04/27/1997 | 07:00:00 AM | 4 | 18.91 | 0
92539 | 04/27/1997 | 08:00:00 AM | 4 | 18.51 | 0
92540 | 04/27/1997 | 09:00:00 AM | 4 | 18.11 | 0
92541 | 04/27/1997 | 10:00:00 AM | 4 | 17.78 | 0
92542 | 04/27/1997 | 11:00:00 AM | 4 | 17.62 | 0
92543 | 04/27/1997 | 12:00:00 PM | 4 | 17.66 | 0
92544 | 04/27/1997 | 01:00:00 PM | 4 | 17.86 | 0
92545 | 04/27/1997 | 02:00:00 PM | 4 | 18.26 | 0
92546 | 04/27/1997 | 03:00:00 PM | 4 | 18.87 | 0
92547 | 04/27/1997 | 04:00:00 PM | 4 | 19.59 | 0
92548 | 04/27/1997 | 05:00:00 PM | 4 | 20.33 | 0
92549 | 04/27/1997 | 06:00:00 PM | 4 | 21.01 | 0
92550 | 04/27/1997 | 07:00:00 PM | 4 | 21.55 | 0
92551 | 04/27/1997 | 08:00:00 PM | 4 | 21.9 | 0
92552 | 04/27/1997 | 09:00:00 PM | 4 | 22.09 | 0
92553 | 04/27/1997 | 10:00:00 PM | 4 | 22.09 | 0
92554 | 04/27/1997 | 11:00:00 PM | 4 | 21.89 | 0
92555 | 04/28/1997 | 12:00:00 AM | 4 | 21.63 | 0
92556 | 04/28/1997 | 01:00:00 AM | 4 | 21.35 | 0
92557 | 04/28/1997 | 02:00:00 AM | 4 | 21.04 | 0
92558 | 04/28/1997 | 03:00:00 AM | 4 | 20.71 | 0
92559 | 04/28/1997 | 04:00:00 AM | 4 | 20.36 | 0
92560 | 04/28/1997 | 05:00:00 AM | 4 | 20.04 | 0
92561 | 04/28/1997 | 06:00:00 AM | 4 | 19.73 | 0
92562 | 04/28/1997 | 07:00:00 AM | 4 | 19.42 | 0
92563 | 04/28/1997 | 08:00:00 AM | 4 | 19.13 | 0
92564 | 04/28/1997 | 09:00:00 AM | 4 | 18.86 | 0
92565 | 04/28/1997 | 10:00:00 AM | 4 | 18.62 | 0
92566 | 04/28/1997 | 11:00:00 AM | 4 | 18.46 | 0
92567 | 04/28/1997 | 12:00:00 PM | 4 | 18.4 | 0
92568 | 04/28/1997 | 01:00:00 PM | 4 | 18.54 | 0
92569 | 04/28/1997 | 02:00:00 PM | 4 | 18.86 | 0
92570 | 04/28/1997 | 03:00:00 PM | 4 | 19.32 | 0
92571 | 04/28/1997 | 04:00:00 PM | 4 | 19.81 | 0
92572 | 04/28/1997 | 05:00:00 PM | 4 | 20.3 | 0
92573 | 04/28/1997 | 06:00:00 PM | 4 | 20.67 | 0
92574 | 04/28/1997 | 07:00:00 PM | 4 | 20.98 | 0
92575 | 04/28/1997 | 08:00:00 PM | 4 | 21.17 | 0
92576 | 04/28/1997 | 09:00:00 PM | 4 | 21.23 | 0
92577 | 04/28/1997 | 10:00:00 PM | 4 | 21.15 | 0
92578 | 04/28/1997 | 11:00:00 PM | 4 | 20.99 | 0
92579 | 04/29/1997 | 12:00:00 AM | 4 | 20.74 | 0
92580 | 04/29/1997 | 01:00:00 AM | 4 | 20.5 | 0
92581 | 04/29/1997 | 02:00:00 AM | 4 | 20.27 | 0
92582 | 04/29/1997 | 03:00:00 AM | 4 | 20.02 | 0
92583 | 04/29/1997 | 04:00:00 AM | 4 | 19.75 | 0
92584 | 04/29/1997 | 05:00:00 AM | 4 | 19.47 | 0
92585 | 04/29/1997 | 06:00:00 AM | 4 | 19.21 | 0
92586 | 04/29/1997 | 07:00:00 AM | 4 | 18.96 | 0
92587 | 04/29/1997 | 08:00:00 AM | 4 | 18.71 | 0
92588 | 04/29/1997 | 09:00:00 AM | 4 | 18.47 | 0
92589 | 04/29/1997 | 10:00:00 AM | 4 | 18.26 | 0
92590 | 04/29/1997 | 11:00:00 AM | 4 | 18.19 | 0
92591 | 04/29/1997 | 12:00:00 PM | 4 | 18.27 | 0
92592 | 04/29/1997 | 01:00:00 PM | 4 | 18.53 | 0
92593 | 04/29/1997 | 02:00:00 PM | 4 | 18.94 | 0
92594 | 04/29/1997 | 03:00:00 PM | 4 | 19.4 | 0
92595 | 04/29/1997 | 04:00:00 PM | 4 | 19.88 | 0
92596 | 04/29/1997 | 05:00:00 PM | 4 | 20.34 | 0
92597 | 04/29/1997 | 06:00:00 PM | 4 | 20.73 | 0
92598 | 04/29/1997 | 07:00:00 PM | 4 | 20.99 | 0
92599 | 04/29/1997 | 08:00:00 PM | 4 | 21.1 | 0
92600 | 04/29/1997 | 09:00:00 PM | 4 | 21.11 | 0
92601 | 04/29/1997 | 10:00:00 PM | 4 | 21.03 | 0
92602 | 04/29/1997 | 11:00:00 PM | 4 | 20.87 | 0
92603 | 04/30/1997 | 12:00:00 AM | 4 | 20.66 | 0
92604 | 04/30/1997 | 01:00:00 AM | 4 | 20.43 | 0
92605 | 04/30/1997 | 02:00:00 AM | 4 | 20.17 | 0
92606 | 04/30/1997 | 03:00:00 AM | 4 | 19.86 | 0
92607 | 04/30/1997 | 04:00:00 AM | 4 | 19.56 | 0
92608 | 04/30/1997 | 05:00:00 AM | 4 | 19.32 | 0
92609 | 04/30/1997 | 06:00:00 AM | 4 | 19.05 | 0
92610 | 04/30/1997 | 07:00:00 AM | 4 | 18.78 | 0
92611 | 04/30/1997 | 08:00:00 AM | 4 | 18.48 | 0
92612 | 04/30/1997 | 09:00:00 AM | 4 | 18.18 | 0
92613 | 04/30/1997 | 10:00:00 AM | 4 | 17.94 | 0
92614 | 04/30/1997 | 11:00:00 AM | 4 | 17.84 | 0
92615 | 04/30/1997 | 12:00:00 PM | 4 | 17.92 | 0
92616 | 04/30/1997 | 01:00:00 PM | 4 | 18.17 | 0
92913 | 05/12/1997 | 10:00:00 PM | 4 | 27.806 | 1 | Interpolated From Previous Year
92914 | 05/12/1997 | 11:00:00 PM | 4 | 27.696 | 1 | Interpolated From Previous Year
92915 | 05/13/1997 | 12:00:00 AM | 4 | 27.446 | 1 | Interpolated From Previous Year
92916 | 05/13/1997 | 01:00:00 AM | 4 | 27.116 | 1 | Interpolated From Previous Year
92917 | 05/13/1997 | 02:00:00 AM | 4 | 26.726 | 1 | Interpolated From Previous Year
92918 | 05/13/1997 | 03:00:00 AM | 4 | 26.306 | 1 | Interpolated From Previous Year
92919 | 05/13/1997 | 04:00:00 AM | 4 | 25.856 | 1 | Interpolated From Previous Year
92920 | 05/13/1997 | 05:00:00 AM | 4 | 25.406 | 1 | Interpolated From Previous Year
92921 | 05/13/1997 | 06:00:00 AM | 4 | 24.966 | 1 | Interpolated From Previous Year
92922 | 05/13/1997 | 07:00:00 AM | 4 | 24.526 | 1 | Interpolated From Previous Year
92923 | 05/13/1997 | 08:00:00 AM | 4 | 24.086 | 1 | Interpolated From Previous Year
92924 | 05/13/1997 | 09:00:00 AM | 4 | 23.686 | 1 | Interpolated From Previous Year
92925 | 05/13/1997 | 10:00:00 AM | 4 | 23.396 | 1 | Interpolated From Previous Year
92926 | 05/13/1997 | 11:00:00 AM | 4 | 23.276 | 1 | Interpolated From Previous Year
92927 | 05/13/1997 | 12:00:00 PM | 4 | 23.346 | 1 | Interpolated From Previous Year
92928 | 05/13/1997 | 01:00:00 PM | 4 | 23.546 | 1 | Interpolated From Previous Year
92929 | 05/13/1997 | 02:00:00 PM | 4 | 23.906 | 1 | Interpolated From Previous Year
92930 | 05/13/1997 | 03:00:00 PM | 4 | 24.356 | 1 | Interpolated From Previous Year
92931 | 05/13/1997 | 04:00:00 PM | 4 | 24.816 | 1 | Interpolated From Previous Year
92932 | 05/13/1997 | 05:00:00 PM | 4 | 25.296 | 1 | Interpolated From Previous Year
92933 | 05/13/1997 | 06:00:00 PM | 4 | 25.776 | 1 | Interpolated From Previous Year
92934 | 05/13/1997 | 07:00:00 PM | 4 | 26.186 | 1 | Interpolated From Previous Year
92935 | 05/13/1997 | 08:00:00 PM | 4 | 26.466 | 1 | Interpolated From Previous Year
92936 | 05/13/1997 | 09:00:00 PM | 4 | 26.606 | 1 | Interpolated From Previous Year
92937 | 05/13/1997 | 10:00:00 PM | 4 | 26.586 | 1 | Interpolated From Previous Year
92938 | 05/13/1997 | 11:00:00 PM | 4 | 26.426 | 1 | Interpolated From Previous Year
92939 | 05/14/1997 | 12:00:00 AM | 4 | 26.136 | 1 | Interpolated From Previous Year
92940 | 05/14/1997 | 01:00:00 AM | 4 | 25.806 | 1 | Interpolated From Previous Year
92941 | 05/14/1997 | 02:00:00 AM | 4 | 25.446 | 1 | Interpolated From Previous Year
92942 | 05/14/1997 | 03:00:00 AM | 4 | 25.076 | 1 | Interpolated From Previous Year
92943 | 05/14/1997 | 04:00:00 AM | 4 | 24.706 | 1 | Interpolated From Previous Year
92944 | 05/14/1997 | 05:00:00 AM | 4 | 24.346 | 1 | Interpolated From Previous Year
92945 | 05/14/1997 | 06:00:00 AM | 4 | 23.996 | 1 | Interpolated From Previous Year
92946 | 05/14/1997 | 07:00:00 AM | 4 | 23.676 | 1 | Interpolated From Previous Year
92947 | 05/14/1997 | 08:00:00 AM | 4 | 23.366 | 1 | Interpolated From Previous Year
92948 | 05/14/1997 | 09:00:00 AM | 4 | 23.086 | 1 | Interpolated From Previous Year
92949 | 05/14/1997 | 10:00:00 AM | 4 | 22.866 | 1 | Interpolated From Previous Year
92950 | 05/14/1997 | 11:00:00 AM | 4 | 22.756 | 1 | Interpolated From Previous Year
92951 | 05/14/1997 | 12:00:00 PM | 4 | 22.836 | 1 | Interpolated From Previous Year
92952 | 05/14/1997 | 01:00:00 PM | 4 | 23.096 | 1 | Interpolated From Previous Year
100964 | 04/13/1998 | 09:00:00 AM | 4 | 10.42 | 0
100965 | 04/13/1998 | 10:00:00 AM | 4 | 10.28 | 0
100966 | 04/13/1998 | 11:00:00 AM | 4 | 10.26 | 0
100967 | 04/13/1998 | 12:00:00 PM | 4 | 10.36 | 0
100968 | 04/13/1998 | 01:00:00 PM | 4 | 10.51 | 0
100969 | 04/13/1998 | 02:00:00 PM | 4 | 10.64 | 0
100970 | 04/13/1998 | 03:00:00 PM | 4 | 10.76 | 0
100971 | 04/13/1998 | 04:00:00 PM | 4 | 10.93 | 0
92795 | 05/08/1997 | 12:00:00 AM | 4 | 23.42 | 0
92796 | 05/08/1997 | 01:00:00 AM | 4 | 23.1 | 0
92797 | 05/08/1997 | 02:00:00 AM | 4 | 22.73 | 0
92798 | 05/08/1997 | 03:00:00 AM | 4 | 22.34 | 0
92799 | 05/08/1997 | 04:00:00 AM | 4 | 21.91 | 0
101251 | 04/25/1998 | 08:00:00 AM | 4 | 17.43 | 0
101252 | 04/25/1998 | 09:00:00 AM | 4 | 17.16 | 0
101253 | 04/25/1998 | 10:00:00 AM | 4 | 17.02 | 0
101254 | 04/25/1998 | 11:00:00 AM | 4 | 17.09 | 0
101255 | 04/25/1998 | 12:00:00 PM | 4 | 17.36 | 0
101256 | 04/25/1998 | 01:00:00 PM | 4 | 17.8 | 0
101257 | 04/25/1998 | 02:00:00 PM | 4 | 18.38 | 0
101258 | 04/25/1998 | 03:00:00 PM | 4 | 19.05 | 0
101259 | 04/25/1998 | 04:00:00 PM | 4 | 19.76 | 0
101260 | 04/25/1998 | 05:00:00 PM | 4 | 20.43 | 0
101261 | 04/25/1998 | 06:00:00 PM | 4 | 20.98 | 0
101262 | 04/25/1998 | 07:00:00 PM | 4 | 21.38 | 0
101263 | 04/25/1998 | 08:00:00 PM | 4 | 21.55 | 0
101264 | 04/25/1998 | 09:00:00 PM | 4 | 21.52 | 0
101265 | 04/25/1998 | 10:00:00 PM | 4 | 21.34 | 0
101266 | 04/25/1998 | 11:00:00 PM | 4 | 21.03 | 0
101267 | 04/26/1998 | 12:00:00 AM | 4 | 20.66 | 0
101268 | 04/26/1998 | 01:00:00 AM | 4 | 20.23 | 0
101269 | 04/26/1998 | 02:00:00 AM | 4 | 19.78 | 0
101270 | 04/26/1998 | 03:00:00 AM | 4 | 19.32 | 0
101271 | 04/26/1998 | 04:00:00 AM | 4 | 18.86 | 0
101272 | 04/26/1998 | 05:00:00 AM | 4 | 18.39 | 0
101273 | 04/26/1998 | 06:00:00 AM | 4 | 17.93 | 0
101274 | 04/26/1998 | 07:00:00 AM | 4 | 17.47 | 0
101275 | 04/26/1998 | 08:00:00 AM | 4 | 17.04 | 0
101276 | 04/26/1998 | 09:00:00 AM | 4 | 16.7 | 0
101277 | 04/26/1998 | 10:00:00 AM | 4 | 16.55 | 0
101278 | 04/26/1998 | 11:00:00 AM | 4 | 16.61 | 0
101279 | 04/26/1998 | 12:00:00 PM | 4 | 16.91 | 0
101280 | 04/26/1998 | 01:00:00 PM | 4 | 17.38 | 0
101281 | 04/26/1998 | 02:00:00 PM | 4 | 18.01 | 0
101282 | 04/26/1998 | 03:00:00 PM | 4 | 18.74 | 0
101283 | 04/26/1998 | 04:00:00 PM | 4 | 19.51 | 0
101284 | 04/26/1998 | 05:00:00 PM | 4 | 20.23 | 0
101285 | 04/26/1998 | 06:00:00 PM | 4 | 20.88 | 0
101286 | 04/26/1998 | 07:00:00 PM | 4 | 21.36 | 0
101287 | 04/26/1998 | 08:00:00 PM | 4 | 21.63 | 0
101288 | 04/26/1998 | 09:00:00 PM | 4 | 21.69 | 0
101289 | 04/26/1998 | 10:00:00 PM | 4 | 21.59 | 0
101290 | 04/26/1998 | 11:00:00 PM | 4 | 21.36 | 0
101291 | 04/27/1998 | 12:00:00 AM | 4 | 21.03 | 0
101292 | 04/27/1998 | 01:00:00 AM | 4 | 20.66 | 0
92886 | 05/11/1997 | 07:00:00 PM | 4 | 25.206 | 1 | Interpolated From Previous Year
92887 | 05/11/1997 | 08:00:00 PM | 4 | 25.836 | 1 | Interpolated From Previous Year
92888 | 05/11/1997 | 09:00:00 PM | 4 | 26.246 | 1 | Interpolated From Previous Year
92889 | 05/11/1997 | 10:00:00 PM | 4 | 26.416 | 1 | Interpolated From Previous Year
92890 | 05/11/1997 | 11:00:00 PM | 4 | 26.396 | 1 | Interpolated From Previous Year
92891 | 05/12/1997 | 12:00:00 AM | 4 | 26.236 | 1 | Interpolated From Previous Year
92892 | 05/12/1997 | 01:00:00 AM | 4 | 25.956 | 1 | Interpolated From Previous Year
92893 | 05/12/1997 | 02:00:00 AM | 4 | 25.616 | 1 | Interpolated From Previous Year
92894 | 05/12/1997 | 03:00:00 AM | 4 | 25.216 | 1 | Interpolated From Previous Year
92895 | 05/12/1997 | 04:00:00 AM | 4 | 24.806 | 1 | Interpolated From Previous Year
92896 | 05/12/1997 | 05:00:00 AM | 4 | 24.356 | 1 | Interpolated From Previous Year
92897 | 05/12/1997 | 06:00:00 AM | 4 | 23.916 | 1 | Interpolated From Previous Year
92898 | 05/12/1997 | 07:00:00 AM | 4 | 23.456 | 1 | Interpolated From Previous Year
92899 | 05/12/1997 | 08:00:00 AM | 4 | 23.006 | 1 | Interpolated From Previous Year
92900 | 05/12/1997 | 09:00:00 AM | 4 | 22.586 | 1 | Interpolated From Previous Year
92901 | 05/12/1997 | 10:00:00 AM | 4 | 22.286 | 1 | Interpolated From Previous Year
92902 | 05/12/1997 | 11:00:00 AM | 4 | 22.166 | 1 | Interpolated From Previous Year
92903 | 05/12/1997 | 12:00:00 PM | 4 | 22.286 | 1 | Interpolated From Previous Year
92904 | 05/12/1997 | 01:00:00 PM | 4 | 22.646 | 1 | Interpolated From Previous Year
92905 | 05/12/1997 | 02:00:00 PM | 4 | 23.196 | 1 | Interpolated From Previous Year
92906 | 05/12/1997 | 03:00:00 PM | 4 | 23.916 | 1 | Interpolated From Previous Year
92907 | 05/12/1997 | 04:00:00 PM | 4 | 24.716 | 1 | Interpolated From Previous Year
92908 | 05/12/1997 | 05:00:00 PM | 4 | 25.566 | 1 | Interpolated From Previous Year
92909 | 05/12/1997 | 06:00:00 PM | 4 | 26.356 | 1 | Interpolated From Previous Year
92910 | 05/12/1997 | 07:00:00 PM | 4 | 27.026 | 1 | Interpolated From Previous Year
92911 | 05/12/1997 | 08:00:00 PM | 4 | 27.486 | 1 | Interpolated From Previous Year
92912 | 05/12/1997 | 09:00:00 PM | 4 | 27.736 | 1 | Interpolated From Previous Year
93106 | 05/20/1997 | 11:00:00 PM | 4 | 23.406 | 1 | Interpolated From Previous Year
93107 | 05/21/1997 | 12:00:00 AM | 4 | 23.206 | 1 | Interpolated From Previous Year
93108 | 05/21/1997 | 01:00:00 AM | 4 | 22.916 | 1 | Interpolated From Previous Year
93109 | 05/21/1997 | 02:00:00 AM | 4 | 22.556 | 1 | Interpolated From Previous Year
93110 | 05/21/1997 | 03:00:00 AM | 4 | 22.156 | 1 | Interpolated From Previous Year
93111 | 05/21/1997 | 04:00:00 AM | 4 | 21.756 | 1 | Interpolated From Previous Year
93112 | 05/21/1997 | 05:00:00 AM | 4 | 21.326 | 1 | Interpolated From Previous Year
93113 | 05/21/1997 | 06:00:00 AM | 4 | 20.896 | 1 | Interpolated From Previous Year
93114 | 05/21/1997 | 07:00:00 AM | 4 | 20.486 | 1 | Interpolated From Previous Year
93115 | 05/21/1997 | 08:00:00 AM | 4 | 20.086 | 1 | Interpolated From Previous Year
93116 | 05/21/1997 | 09:00:00 AM | 4 | 19.716 | 1 | Interpolated From Previous Year
93117 | 05/21/1997 | 10:00:00 AM | 4 | 19.416 | 1 | Interpolated From Previous Year
93118 | 05/21/1997 | 11:00:00 AM | 4 | 19.226 | 1 | Interpolated From Previous Year
93119 | 05/21/1997 | 12:00:00 PM | 4 | 19.156 | 1 | Interpolated From Previous Year
93120 | 05/21/1997 | 01:00:00 PM | 4 | 19.296 | 1 | Interpolated From Previous Year
93121 | 05/21/1997 | 02:00:00 PM | 4 | 19.586 | 1 | Interpolated From Previous Year
93122 | 05/21/1997 | 03:00:00 PM | 4 | 19.896 | 1 | Interpolated From Previous Year
93123 | 05/21/1997 | 04:00:00 PM | 4 | 20.236 | 1 | Interpolated From Previous Year
93124 | 05/21/1997 | 05:00:00 PM | 4 | 20.666 | 1 | Interpolated From Previous Year
93125 | 05/21/1997 | 06:00:00 PM | 4 | 21.156 | 1 | Interpolated From Previous Year
93126 | 05/21/1997 | 07:00:00 PM | 4 | 21.686 | 1 | Interpolated From Previous Year
93127 | 05/21/1997 | 08:00:00 PM | 4 | 22.126 | 1 | Interpolated From Previous Year
93128 | 05/21/1997 | 09:00:00 PM | 4 | 22.386 | 1 | Interpolated From Previous Year
93129 | 05/21/1997 | 10:00:00 PM | 4 | 22.476 | 1 | Interpolated From Previous Year
93130 | 05/21/1997 | 11:00:00 PM | 4 | 22.446 | 1 | Interpolated From Previous Year
93131 | 05/22/1997 | 12:00:00 AM | 4 | 22.266 | 1 | Interpolated From Previous Year
93132 | 05/22/1997 | 01:00:00 AM | 4 | 22.026 | 1 | Interpolated From Previous Year
93133 | 05/22/1997 | 02:00:00 AM | 4 | 21.696 | 1 | Interpolated From Previous Year
93134 | 05/22/1997 | 03:00:00 AM | 4 | 21.336 | 1 | Interpolated From Previous Year
93135 | 05/22/1997 | 04:00:00 AM | 4 | 20.966 | 1 | Interpolated From Previous Year
93136 | 05/22/1997 | 05:00:00 AM | 4 | 20.576 | 1 | Interpolated From Previous Year
93137 | 05/22/1997 | 06:00:00 AM | 4 | 20.216 | 1 | Interpolated From Previous Year
93138 | 05/22/1997 | 07:00:00 AM | 4 | 19.846 | 1 | Interpolated From Previous Year
93139 | 05/22/1997 | 08:00:00 AM | 4 | 19.496 | 1 | Interpolated From Previous Year
93140 | 05/22/1997 | 09:00:00 AM | 4 | 19.176 | 1 | Interpolated From Previous Year
93141 | 05/22/1997 | 10:00:00 AM | 4 | 18.906 | 1 | Interpolated From Previous Year
93142 | 05/22/1997 | 11:00:00 AM | 4 | 18.726 | 1 | Interpolated From Previous Year
93143 | 05/22/1997 | 12:00:00 PM | 4 | 18.656 | 1 | Interpolated From Previous Year
93144 | 05/22/1997 | 01:00:00 PM | 4 | 18.706 | 1 | Interpolated From Previous Year
93145 | 05/22/1997 | 02:00:00 PM | 4 | 18.866 | 1 | Interpolated From Previous Year
101341 | 04/29/1998 | 02:00:00 AM | 4 | 22.18 | 0
101342 | 04/29/1998 | 03:00:00 AM | 4 | 21.73 | 0
101343 | 04/29/1998 | 04:00:00 AM | 4 | 21.28 | 0
101344 | 04/29/1998 | 05:00:00 AM | 4 | 20.83 | 0
101345 | 04/29/1998 | 06:00:00 AM | 4 | 20.38 | 0
101346 | 04/29/1998 | 07:00:00 AM | 4 | 19.93 | 0
101347 | 04/29/1998 | 08:00:00 AM | 4 | 19.51 | 0
101348 | 04/29/1998 | 09:00:00 AM | 4 | 19.2 | 0
101349 | 04/29/1998 | 10:00:00 AM | 4 | 19.04 | 0
93005 | 05/16/1997 | 06:00:00 PM | 4 | 20.836 | 1 | Interpolated From Previous Year
93006 | 05/16/1997 | 07:00:00 PM | 4 | 21.296 | 1 | Interpolated From Previous Year
93152 | 05/22/1997 | 09:00:00 PM | 4 | 21.626 | 1 | Interpolated From Previous Year
93153 | 05/22/1997 | 10:00:00 PM | 4 | 21.566 | 1 | Interpolated From Previous Year
93154 | 05/22/1997 | 11:00:00 PM | 4 | 21.376 | 1 | Interpolated From Previous Year
93155 | 05/23/1997 | 12:00:00 AM | 4 | 21.106 | 1 | Interpolated From Previous Year
93156 | 05/23/1997 | 01:00:00 AM | 4 | 20.766 | 1 | Interpolated From Previous Year
93157 | 05/23/1997 | 02:00:00 AM | 4 | 20.386 | 1 | Interpolated From Previous Year
93158 | 05/23/1997 | 03:00:00 AM | 4 | 19.986 | 1 | Interpolated From Previous Year
93159 | 05/23/1997 | 04:00:00 AM | 4 | 19.566 | 1 | Interpolated From Previous Year
93160 | 05/23/1997 | 05:00:00 AM | 4 | 19.156 | 1 | Interpolated From Previous Year
93161 | 05/23/1997 | 06:00:00 AM | 4 | 18.746 | 1 | Interpolated From Previous Year
93162 | 05/23/1997 | 07:00:00 AM | 4 | 18.376 | 1 | Interpolated From Previous Year
93163 | 05/23/1997 | 08:00:00 AM | 4 | 18.006 | 1 | Interpolated From Previous Year
93164 | 05/23/1997 | 09:00:00 AM | 4 | 17.686 | 1 | Interpolated From Previous Year
93165 | 05/23/1997 | 10:00:00 AM | 4 | 17.436 | 1 | Interpolated From Previous Year
93166 | 05/23/1997 | 11:00:00 AM | 4 | 17.236 | 1 | Interpolated From Previous Year
93167 | 05/23/1997 | 12:00:00 PM | 4 | 17.076 | 1 | Interpolated From Previous Year
93168 | 05/23/1997 | 01:00:00 PM | 4 | 16.946 | 1 | Interpolated From Previous Year
93169 | 05/23/1997 | 02:00:00 PM | 4 | 16.946 | 1 | Interpolated From Previous Year
93170 | 05/23/1997 | 03:00:00 PM | 4 | 17.116 | 1 | Interpolated From Previous Year
93171 | 05/23/1997 | 04:00:00 PM | 4 | 17.546 | 1 | Interpolated From Previous Year
93172 | 05/23/1997 | 05:00:00 PM | 4 | 18.196 | 1 | Interpolated From Previous Year
93173 | 05/23/1997 | 06:00:00 PM | 4 | 18.806 | 1 | Interpolated From Previous Year
93174 | 05/23/1997 | 07:00:00 PM | 4 | 19.186 | 1 | Interpolated From Previous Year
93175 | 05/23/1997 | 08:00:00 PM | 4 | 19.376 | 1 | Interpolated From Previous Year
93176 | 05/23/1997 | 09:00:00 PM | 4 | 19.396 | 1 | Interpolated From Previous Year
93177 | 05/23/1997 | 10:00:00 PM | 4 | 19.306 | 1 | Interpolated From Previous Year
93178 | 05/23/1997 | 11:00:00 PM | 4 | 19.076 | 1 | Interpolated From Previous Year
93179 | 05/24/1997 | 12:00:00 AM | 4 | 18.796 | 1 | Interpolated From Previous Year
93180 | 05/24/1997 | 01:00:00 AM | 4 | 18.486 | 1 | Interpolated From Previous Year
93181 | 05/24/1997 | 02:00:00 AM | 4 | 18.136 | 1 | Interpolated From Previous Year
93182 | 05/24/1997 | 03:00:00 AM | 4 | 17.796 | 1 | Interpolated From Previous Year
93183 | 05/24/1997 | 04:00:00 AM | 4 | 17.456 | 1 | Interpolated From Previous Year
93184 | 05/24/1997 | 05:00:00 AM | 4 | 17.166 | 1 | Interpolated From Previous Year
93185 | 05/24/1997 | 06:00:00 AM | 4 | 16.866 | 1 | Interpolated From Previous Year
93186 | 05/24/1997 | 07:00:00 AM | 4 | 16.546 | 1 | Interpolated From Previous Year
93187 | 05/24/1997 | 08:00:00 AM | 4 | 16.206 | 1 | Interpolated From Previous Year
93188 | 05/24/1997 | 09:00:00 AM | 4 | 15.886 | 1 | Interpolated From Previous Year
93189 | 05/24/1997 | 10:00:00 AM | 4 | 15.676 | 1 | Interpolated From Previous Year
93190 | 05/24/1997 | 11:00:00 AM | 4 | 15.626 | 1 | Interpolated From Previous Year
93191 | 05/24/1997 | 12:00:00 PM | 4 | 15.776 | 1 | Interpolated From Previous Year
93192 | 05/24/1997 | 01:00:00 PM | 4 | 25.4 | 0
93193 | 05/24/1997 | 02:00:00 PM | 4 | 25.82 | 0
93194 | 05/24/1997 | 03:00:00 PM | 4 | 26.42 | 0
93195 | 05/24/1997 | 04:00:00 PM | 4 | 27.13 | 0
93196 | 05/24/1997 | 05:00:00 PM | 4 | 27.85 | 0
93197 | 05/24/1997 | 06:00:00 PM | 4 | 28.51 | 0
93198 | 05/24/1997 | 07:00:00 PM | 4 | 29.1 | 0
93199 | 05/24/1997 | 08:00:00 PM | 4 | 29.54 | 0
93200 | 05/24/1997 | 09:00:00 PM | 4 | 29.8 | 0
93201 | 05/24/1997 | 10:00:00 PM | 4 | 29.86 | 0
93202 | 05/24/1997 | 11:00:00 PM | 4 | 29.75 | 0
93203 | 05/25/1997 | 12:00:00 AM | 4 | 29.5 | 0
93204 | 05/25/1997 | 01:00:00 AM | 4 | 29.17 | 0
93205 | 05/25/1997 | 02:00:00 AM | 4 | 28.79 | 0
93206 | 05/25/1997 | 03:00:00 AM | 4 | 28.39 | 0
93207 | 05/25/1997 | 04:00:00 AM | 4 | 27.97 | 0
93208 | 05/25/1997 | 05:00:00 AM | 4 | 27.55 | 0
93209 | 05/25/1997 | 06:00:00 AM | 4 | 27.13 | 0
95129 | 08/13/1997 | 06:00:00 AM | 4 | 32.01 | 0
95130 | 08/13/1997 | 07:00:00 AM | 4 | 31.59 | 0
95131 | 08/13/1997 | 08:00:00 AM | 4 | 31.16 | 0
93419 | 06/03/1997 | 12:00:00 AM | 4 | 29.892 | 1 | Interpolated From Previous Year
93420 | 06/03/1997 | 01:00:00 AM | 4 | 29.602 | 1 | Interpolated From Previous Year
93421 | 06/03/1997 | 02:00:00 AM | 4 | 29.252 | 1 | Interpolated From Previous Year
93422 | 06/03/1997 | 03:00:00 AM | 4 | 28.852 | 1 | Interpolated From Previous Year
93423 | 06/03/1997 | 04:00:00 AM | 4 | 28.422 | 1 | Interpolated From Previous Year
93424 | 06/03/1997 | 05:00:00 AM | 4 | 28.002 | 1 | Interpolated From Previous Year
93425 | 06/03/1997 | 06:00:00 AM | 4 | 27.592 | 1 | Interpolated From Previous Year
93426 | 06/03/1997 | 07:00:00 AM | 4 | 27.172 | 1 | Interpolated From Previous Year
93427 | 06/03/1997 | 08:00:00 AM | 4 | 26.752 | 1 | Interpolated From Previous Year
93428 | 06/03/1997 | 09:00:00 AM | 4 | 26.372 | 1 | Interpolated From Previous Year
93429 | 06/03/1997 | 10:00:00 AM | 4 | 26.112 | 1 | Interpolated From Previous Year
93430 | 06/03/1997 | 11:00:00 AM | 4 | 26.042 | 1 | Interpolated From Previous Year
93431 | 06/03/1997 | 12:00:00 PM | 4 | 26.182 | 1 | Interpolated From Previous Year
95543 | 08/30/1997 | 12:00:00 PM | 4 | 28.45 | 0
95544 | 08/30/1997 | 01:00:00 PM | 4 | 28.69 | 0
95545 | 08/30/1997 | 02:00:00 PM | 4 | 29.14 | 0
95546 | 08/30/1997 | 03:00:00 PM | 4 | 29.76 | 0
95547 | 08/30/1997 | 04:00:00 PM | 4 | 30.49 | 0
95548 | 08/30/1997 | 05:00:00 PM | 4 | 31.25 | 0
95549 | 08/30/1997 | 06:00:00 PM | 4 | 31.97 | 0
95550 | 08/30/1997 | 07:00:00 PM | 4 | 32.51 | 0
95551 | 08/30/1997 | 08:00:00 PM | 4 | 32.86 | 0
95552 | 08/30/1997 | 09:00:00 PM | 4 | 33 | 0
95553 | 08/30/1997 | 10:00:00 PM | 4 | 32.98 | 0
95554 | 08/30/1997 | 11:00:00 PM | 4 | 32.82 | 0
95555 | 08/31/1997 | 12:00:00 AM | 4 | 32.57 | 0
95556 | 08/31/1997 | 01:00:00 AM | 4 | 32.26 | 0
95557 | 08/31/1997 | 02:00:00 AM | 4 | 31.92 | 0
95558 | 08/31/1997 | 03:00:00 AM | 4 | 31.54 | 0
95559 | 08/31/1997 | 04:00:00 AM | 4 | 31.16 | 0
95560 | 08/31/1997 | 05:00:00 AM | 4 | 30.77 | 0
95561 | 08/31/1997 | 06:00:00 AM | 4 | 30.39 | 0
95562 | 08/31/1997 | 07:00:00 AM | 4 | 30.02 | 0
95563 | 08/31/1997 | 08:00:00 AM | 4 | 29.67 | 0
95564 | 08/31/1997 | 09:00:00 AM | 4 | 29.32 | 0
95565 | 08/31/1997 | 10:00:00 AM | 4 | 29.02 | 0
95566 | 08/31/1997 | 11:00:00 AM | 4 | 28.86 | 0
95567 | 08/31/1997 | 12:00:00 PM | 4 | 28.81 | 0
95568 | 08/31/1997 | 01:00:00 PM | 4 | 28.97 | 0
95569 | 08/31/1997 | 02:00:00 PM | 4 | 29.34 | 0
95570 | 08/31/1997 | 03:00:00 PM | 4 | 29.87 | 0
95571 | 08/31/1997 | 04:00:00 PM | 4 | 30.53 | 0
95572 | 08/31/1997 | 05:00:00 PM | 4 | 31.23 | 0
95573 | 08/31/1997 | 06:00:00 PM | 4 | 31.84 | 0
95574 | 08/31/1997 | 07:00:00 PM | 4 | 32.28 | 0
95575 | 08/31/1997 | 08:00:00 PM | 4 | 32.53 | 0
95576 | 08/31/1997 | 09:00:00 PM | 4 | 32.62 | 0
95577 | 08/31/1997 | 10:00:00 PM | 4 | 32.58 | 0
95578 | 08/31/1997 | 11:00:00 PM | 4 | 32.43 | 0
95579 | 09/01/1997 | 12:00:00 AM | 4 | 32.22 | 0
95580 | 09/01/1997 | 01:00:00 AM | 4 | 31.96 | 0
95581 | 09/01/1997 | 02:00:00 AM | 4 | 31.67 | 0
95582 | 09/01/1997 | 03:00:00 AM | 4 | 31.34 | 0
95583 | 09/01/1997 | 04:00:00 AM | 4 | 31 | 0
95584 | 09/01/1997 | 05:00:00 AM | 4 | 30.64 | 0
95585 | 09/01/1997 | 06:00:00 AM | 4 | 30.27 | 0
95586 | 09/01/1997 | 07:00:00 AM | 4 | 29.88 | 0
95587 | 09/01/1997 | 08:00:00 AM | 4 | 29.5 | 0
95588 | 09/01/1997 | 09:00:00 AM | 4 | 29.11 | 0
95589 | 09/01/1997 | 10:00:00 AM | 4 | 28.77 | 0
95590 | 09/01/1997 | 11:00:00 AM | 4 | 28.55 | 0
95591 | 09/01/1997 | 12:00:00 PM | 4 | 28.54 | 0
101902 | 05/22/1998 | 11:00:00 AM | 4 | 16.01 | 0
101903 | 05/22/1998 | 12:00:00 PM | 4 | 16.27 | 0
101904 | 05/22/1998 | 01:00:00 PM | 4 | 16.78 | 0
101905 | 05/22/1998 | 02:00:00 PM | 4 | 17.48 | 0
101906 | 05/22/1998 | 03:00:00 PM | 4 | 18.31 | 0
101907 | 05/22/1998 | 04:00:00 PM | 4 | 19.23 | 0
101908 | 05/22/1998 | 05:00:00 PM | 4 | 20.17 | 0
93319 | 05/29/1997 | 08:00:00 PM | 4 | 25.202 | 1 | Interpolated From Previous Year
93320 | 05/29/1997 | 09:00:00 PM | 4 | 25.352 | 1 | Interpolated From Previous Year
95603 | 09/02/1997 | 12:00:00 AM | 4 | 31.35 | 0
95604 | 09/02/1997 | 01:00:00 AM | 4 | 30.97 | 0
95605 | 09/02/1997 | 02:00:00 AM | 4 | 30.58 | 0
95606 | 09/02/1997 | 03:00:00 AM | 4 | 30.21 | 0
95607 | 09/02/1997 | 04:00:00 AM | 4 | 29.85 | 0
95608 | 09/02/1997 | 05:00:00 AM | 4 | 29.52 | 0
95609 | 09/02/1997 | 06:00:00 AM | 4 | 29.2 | 0
95610 | 09/02/1997 | 07:00:00 AM | 4 | 28.89 | 0
95611 | 09/02/1997 | 08:00:00 AM | 4 | 28.57 | 0
95612 | 09/02/1997 | 09:00:00 AM | 4 | 28.25 | 0
95613 | 09/02/1997 | 10:00:00 AM | 4 | 27.98 | 0
95614 | 09/02/1997 | 11:00:00 AM | 4 | 27.85 | 0
95615 | 09/02/1997 | 12:00:00 PM | 4 | 27.9 | 0
95616 | 09/02/1997 | 01:00:00 PM | 4 | 28.14 | 0
95617 | 09/02/1997 | 02:00:00 PM | 4 | 28.42 | 0
95618 | 09/02/1997 | 03:00:00 PM | 4 | 28.62 | 0
95619 | 09/02/1997 | 04:00:00 PM | 4 | 28.72 | 0
95620 | 09/02/1997 | 05:00:00 PM | 4 | 28.79 | 0
95621 | 09/02/1997 | 06:00:00 PM | 4 | 28.82 | 0
95622 | 09/02/1997 | 07:00:00 PM | 4 | 28.84 | 0
95623 | 09/02/1997 | 08:00:00 PM | 4 | 28.83 | 0
95624 | 09/02/1997 | 09:00:00 PM | 4 | 28.79 | 0
95625 | 09/02/1997 | 10:00:00 PM | 4 | 28.68 | 0
95626 | 09/02/1997 | 11:00:00 PM | 4 | 28.51 | 0
95627 | 09/03/1997 | 12:00:00 AM | 4 | 28.28 | 0
95628 | 09/03/1997 | 01:00:00 AM | 4 | 28.03 | 0
95629 | 09/03/1997 | 02:00:00 AM | 4 | 27.76 | 0
95630 | 09/03/1997 | 03:00:00 AM | 4 | 27.47 | 0
95631 | 09/03/1997 | 04:00:00 AM | 4 | 27.17 | 0
95632 | 09/03/1997 | 05:00:00 AM | 4 | 26.86 | 0
95633 | 09/03/1997 | 06:00:00 AM | 4 | 26.54 | 0
95634 | 09/03/1997 | 07:00:00 AM | 4 | 26.22 | 0
95635 | 09/03/1997 | 08:00:00 AM | 4 | 25.91 | 0
95636 | 09/03/1997 | 09:00:00 AM | 4 | 25.59 | 0
95637 | 09/03/1997 | 10:00:00 AM | 4 | 25.32 | 0
95638 | 09/03/1997 | 11:00:00 AM | 4 | 25.19 | 0
95639 | 09/03/1997 | 12:00:00 PM | 4 | 25.23 | 0
95640 | 09/03/1997 | 01:00:00 PM | 4 | 25.47 | 0
95641 | 09/03/1997 | 02:00:00 PM | 4 | 25.77 | 0
95642 | 09/03/1997 | 03:00:00 PM | 4 | 26.1 | 0
95643 | 09/03/1997 | 04:00:00 PM | 4 | 26.53 | 0
95644 | 09/03/1997 | 05:00:00 PM | 4 | 27.02 | 0
95645 | 09/03/1997 | 06:00:00 PM | 4 | 27.5 | 0
95646 | 09/03/1997 | 07:00:00 PM | 4 | 27.97 | 0
95647 | 09/03/1997 | 08:00:00 PM | 4 | 28.39 | 0
95648 | 09/03/1997 | 09:00:00 PM | 4 | 28.7 | 0
95649 | 09/03/1997 | 10:00:00 PM | 4 | 28.85 | 0
95650 | 09/03/1997 | 11:00:00 PM | 4 | 28.88 | 0
95651 | 09/04/1997 | 12:00:00 AM | 4 | 28.81 | 0
95652 | 09/04/1997 | 01:00:00 AM | 4 | 28.68 | 0
95653 | 09/04/1997 | 02:00:00 AM | 4 | 28.5 | 0
95654 | 09/04/1997 | 03:00:00 AM | 4 | 28.28 | 0
95655 | 09/04/1997 | 04:00:00 AM | 4 | 28.04 | 0
95656 | 09/04/1997 | 05:00:00 AM | 4 | 27.77 | 0
95657 | 09/04/1997 | 06:00:00 AM | 4 | 27.48 | 0
95658 | 09/04/1997 | 07:00:00 AM | 4 | 27.18 | 0
95659 | 09/04/1997 | 08:00:00 AM | 4 | 26.86 | 0
95660 | 09/04/1997 | 09:00:00 AM | 4 | 26.55 | 0
95661 | 09/04/1997 | 10:00:00 AM | 4 | 26.3 | 0
95662 | 09/04/1997 | 11:00:00 AM | 4 | 26.18 | 0
95663 | 09/04/1997 | 12:00:00 PM | 4 | 26.26 | 0
95664 | 09/04/1997 | 01:00:00 PM | 4 | 26.57 | 0
95665 | 09/04/1997 | 02:00:00 PM | 4 | 27.08 | 0
95666 | 09/04/1997 | 03:00:00 PM | 4 | 27.76 | 0
95667 | 09/04/1997 | 04:00:00 PM | 4 | 28.49 | 0
95668 | 09/04/1997 | 05:00:00 PM | 4 | 29.22 | 0
95669 | 09/04/1997 | 06:00:00 PM | 4 | 29.93 | 0
95670 | 09/04/1997 | 07:00:00 PM | 4 | 30.54 | 0
95671 | 09/04/1997 | 08:00:00 PM | 4 | 30.98 | 0
95672 | 09/04/1997 | 09:00:00 PM | 4 | 31.26 | 0
95673 | 09/04/1997 | 10:00:00 PM | 4 | 31.37 | 0
95674 | 09/04/1997 | 11:00:00 PM | 4 | 31.33 | 0
95675 | 09/05/1997 | 12:00:00 AM | 4 | 31.17 | 0
95676 | 09/05/1997 | 01:00:00 AM | 4 | 30.92 | 0
95677 | 09/05/1997 | 02:00:00 AM | 4 | 30.62 | 0
95678 | 09/05/1997 | 03:00:00 AM | 4 | 30.29 | 0
95679 | 09/05/1997 | 04:00:00 AM | 4 | 29.94 | 0
95680 | 09/05/1997 | 05:00:00 AM | 4 | 29.57 | 0
95681 | 09/05/1997 | 06:00:00 AM | 4 | 29.2 | 0
95682 | 09/05/1997 | 07:00:00 AM | 4 | 28.82 | 0
95683 | 09/05/1997 | 08:00:00 AM | 4 | 28.43 | 0
95684 | 09/05/1997 | 09:00:00 AM | 4 | 28.05 | 0
95685 | 09/05/1997 | 10:00:00 AM | 4 | 27.71 | 0
95686 | 09/05/1997 | 11:00:00 AM | 4 | 27.52 | 0
95687 | 09/05/1997 | 12:00:00 PM | 4 | 27.53 | 0
95688 | 09/05/1997 | 01:00:00 PM | 4 | 27.78 | 0
95689 | 09/05/1997 | 02:00:00 PM | 4 | 28.25 | 0
95690 | 09/05/1997 | 03:00:00 PM | 4 | 28.86 | 0
95691 | 09/05/1997 | 04:00:00 PM | 4 | 29.48 | 0
95692 | 09/05/1997 | 05:00:00 PM | 4 | 30 | 0
95693 | 09/05/1997 | 06:00:00 PM | 4 | 30.36 | 0
95694 | 09/05/1997 | 07:00:00 PM | 4 | 30.6 | 0
95695 | 09/05/1997 | 08:00:00 PM | 4 | 30.76 | 0
100796 | 04/06/1998 | 09:00:00 AM | 4 | 8.93 | 0
100797 | 04/06/1998 | 10:00:00 AM | 4 | 8.82 | 0
100798 | 04/06/1998 | 11:00:00 AM | 4 | 8.79 | 0
100799 | 04/06/1998 | 12:00:00 PM | 4 | 8.89 | 0
100800 | 04/06/1998 | 01:00:00 PM | 4 | 9.17 | 0
100801 | 04/06/1998 | 02:00:00 PM | 4 | 9.64 | 0
100802 | 04/06/1998 | 03:00:00 PM | 4 | 10.24 | 0
100803 | 04/06/1998 | 04:00:00 PM | 4 | 10.87 | 0
100804 | 04/06/1998 | 05:00:00 PM | 4 | 11.42 | 0
100805 | 04/06/1998 | 06:00:00 PM | 4 | 11.86 | 0
100806 | 04/06/1998 | 07:00:00 PM | 4 | 12.16 | 0
100807 | 04/06/1998 | 08:00:00 PM | 4 | 12.3 | 0
100808 | 04/06/1998 | 09:00:00 PM | 4 | 12.28 | 0
100809 | 04/06/1998 | 10:00:00 PM | 4 | 12.12 | 0
100810 | 04/06/1998 | 11:00:00 PM | 4 | 11.89 | 0
100811 | 04/07/1998 | 12:00:00 AM | 4 | 11.6 | 0
100812 | 04/07/1998 | 01:00:00 AM | 4 | 11.28 | 0
100813 | 04/07/1998 | 02:00:00 AM | 4 | 10.94 | 0
100814 | 04/07/1998 | 03:00:00 AM | 4 | 10.6 | 0
100815 | 04/07/1998 | 04:00:00 AM | 4 | 10.27 | 0
100816 | 04/07/1998 | 05:00:00 AM | 4 | 9.94 | 0
100817 | 04/07/1998 | 06:00:00 AM | 4 | 9.61 | 0
100818 | 04/07/1998 | 07:00:00 AM | 4 | 9.3 | 0
100819 | 04/07/1998 | 08:00:00 AM | 4 | 9 | 0
100820 | 04/07/1998 | 09:00:00 AM | 4 | 8.78 | 0
100821 | 04/07/1998 | 10:00:00 AM | 4 | 8.71 | 0
100822 | 04/07/1998 | 11:00:00 AM | 4 | 8.87 | 0
100823 | 04/07/1998 | 12:00:00 PM | 4 | 9.25 | 0
100824 | 04/07/1998 | 01:00:00 PM | 4 | 9.84 | 0
100825 | 04/07/1998 | 02:00:00 PM | 4 | 10.57 | 0
100826 | 04/07/1998 | 03:00:00 PM | 4 | 11.3 | 0
100827 | 04/07/1998 | 04:00:00 PM | 4 | 11.93 | 0
100828 | 04/07/1998 | 05:00:00 PM | 4 | 12.5 | 0
100829 | 04/07/1998 | 06:00:00 PM | 4 | 13.03 | 0
100830 | 04/07/1998 | 07:00:00 PM | 4 | 13.47 | 0
100831 | 04/07/1998 | 08:00:00 PM | 4 | 13.74 | 0
100832 | 04/07/1998 | 09:00:00 PM | 4 | 13.82 | 0
100833 | 04/07/1998 | 10:00:00 PM | 4 | 13.74 | 0
100834 | 04/07/1998 | 11:00:00 PM | 4 | 13.57 | 0
100835 | 04/08/1998 | 12:00:00 AM | 4 | 13.32 | 0
100836 | 04/08/1998 | 01:00:00 AM | 4 | 13.01 | 0
100837 | 04/08/1998 | 02:00:00 AM | 4 | 12.69 | 0
100838 | 04/08/1998 | 03:00:00 AM | 4 | 12.35 | 0
100839 | 04/08/1998 | 04:00:00 AM | 4 | 12 | 0
100840 | 04/08/1998 | 05:00:00 AM | 4 | 11.65 | 0
100841 | 04/08/1998 | 06:00:00 AM | 4 | 11.28 | 0
100842 | 04/08/1998 | 07:00:00 AM | 4 | 10.93 | 0
100843 | 04/08/1998 | 08:00:00 AM | 4 | 10.6 | 0
100844 | 04/08/1998 | 09:00:00 AM | 4 | 10.32 | 0
100845 | 04/08/1998 | 10:00:00 AM | 4 | 10.16 | 0
100846 | 04/08/1998 | 11:00:00 AM | 4 | 10.15 | 0
100847 | 04/08/1998 | 12:00:00 PM | 4 | 10.29 | 0
100848 | 04/08/1998 | 01:00:00 PM | 4 | 10.64 | 0
100849 | 04/08/1998 | 02:00:00 PM | 4 | 11.2 | 0
100850 | 04/08/1998 | 03:00:00 PM | 4 | 11.9 | 0
100851 | 04/08/1998 | 04:00:00 PM | 4 | 12.6 | 0
100852 | 04/08/1998 | 05:00:00 PM | 4 | 13.23 | 0
100853 | 04/08/1998 | 06:00:00 PM | 4 | 13.73 | 0
100854 | 04/08/1998 | 07:00:00 PM | 4 | 14.05 | 0
100855 | 04/08/1998 | 08:00:00 PM | 4 | 14.19 | 0
100856 | 04/08/1998 | 09:00:00 PM | 4 | 14.17 | 0
100857 | 04/08/1998 | 10:00:00 PM | 4 | 14.04 | 0
100858 | 04/08/1998 | 11:00:00 PM | 4 | 13.85 | 0
100859 | 04/09/1998 | 12:00:00 AM | 4 | 13.63 | 0
100860 | 04/09/1998 | 01:00:00 AM | 4 | 13.37 | 0
100861 | 04/09/1998 | 02:00:00 AM | 4 | 13.09 | 0
100862 | 04/09/1998 | 03:00:00 AM | 4 | 12.79 | 0
100863 | 04/09/1998 | 04:00:00 AM | 4 | 12.49 | 0
100864 | 04/09/1998 | 05:00:00 AM | 4 | 12.16 | 0
100865 | 04/09/1998 | 06:00:00 AM | 4 | 11.84 | 0
100866 | 04/09/1998 | 07:00:00 AM | 4 | 11.5 | 0
100867 | 04/09/1998 | 08:00:00 AM | 4 | 11.17 | 0
100868 | 04/09/1998 | 09:00:00 AM | 4 | 10.91 | 0
93507 | 06/06/1997 | 04:00:00 PM | 4 | 30.452 | 1 | Interpolated From Previous Year
93508 | 06/06/1997 | 05:00:00 PM | 4 | 31.232 | 1 | Interpolated From Previous Year
93509 | 06/06/1997 | 06:00:00 PM | 4 | 31.992 | 1 | Interpolated From Previous Year
93510 | 06/06/1997 | 07:00:00 PM | 4 | 32.632 | 1 | Interpolated From Previous Year
95886 | 09/13/1997 | 07:00:00 PM | 4 | 30.46 | 0
95887 | 09/13/1997 | 08:00:00 PM | 4 | 30.77 | 0
95888 | 09/13/1997 | 09:00:00 PM | 4 | 30.91 | 0
95889 | 09/13/1997 | 10:00:00 PM | 4 | 30.85 | 0
92800 | 05/08/1997 | 05:00:00 AM | 4 | 21.49 | 0
92801 | 05/08/1997 | 06:00:00 AM | 4 | 21.06 | 0
92802 | 05/08/1997 | 07:00:00 AM | 4 | 20.64 | 0
92803 | 05/08/1997 | 08:00:00 AM | 4 | 20.23 | 0
92804 | 05/08/1997 | 09:00:00 AM | 4 | 19.86 | 0
92805 | 05/08/1997 | 10:00:00 AM | 4 | 19.56 | 0
92806 | 05/08/1997 | 11:00:00 AM | 4 | 19.4 | 0
92807 | 05/08/1997 | 12:00:00 PM | 4 | 19.44 | 0
92808 | 05/08/1997 | 01:00:00 PM | 4 | 19.66 | 0
92809 | 05/08/1997 | 02:00:00 PM | 4 | 19.92 | 0
92810 | 05/08/1997 | 03:00:00 PM | 4 | 20.27 | 0
92811 | 05/08/1997 | 04:00:00 PM | 4 | 20.55 | 0
92812 | 05/08/1997 | 05:00:00 PM | 4 | 20.94 | 0
92813 | 05/08/1997 | 06:00:00 PM | 4 | 21.29 | 0
92814 | 05/08/1997 | 07:00:00 PM | 4 | 21.5 | 0
92815 | 05/08/1997 | 08:00:00 PM | 4 | 21.59 | 0
92816 | 05/08/1997 | 09:00:00 PM | 4 | 21.54 | 0
92817 | 05/08/1997 | 10:00:00 PM | 4 | 21.37 | 0
92818 | 05/08/1997 | 11:00:00 PM | 4 | 21.1 | 0
92819 | 05/09/1997 | 12:00:00 AM | 4 | 20.79 | 0
92820 | 05/09/1997 | 01:00:00 AM | 4 | 20.45 | 0
92821 | 05/09/1997 | 02:00:00 AM | 4 | 20.1 | 0
92822 | 05/09/1997 | 03:00:00 AM | 4 | 19.74 | 0
92823 | 05/09/1997 | 04:00:00 AM | 4 | 19.38 | 0
92824 | 05/09/1997 | 05:00:00 AM | 4 | 19.02 | 0
92825 | 05/09/1997 | 06:00:00 AM | 4 | 18.66 | 0
92826 | 05/09/1997 | 07:00:00 AM | 4 | 18.29 | 0
92827 | 05/09/1997 | 08:00:00 AM | 4 | 17.91 | 0
92828 | 05/09/1997 | 09:00:00 AM | 4 | 17.56 | 0
92829 | 05/09/1997 | 10:00:00 AM | 4 | 17.29 | 0
92830 | 05/09/1997 | 11:00:00 AM | 4 | 17.17 | 0
92831 | 05/09/1997 | 12:00:00 PM | 4 | 17.27 | 0
92832 | 05/09/1997 | 01:00:00 PM | 4 | 17.56 | 0
92833 | 05/09/1997 | 02:00:00 PM | 4 | 18.06 | 0
92834 | 05/09/1997 | 03:00:00 PM | 4 | 19.776 | 1 | Interpolated From Previous Year
92835 | 05/09/1997 | 04:00:00 PM | 4 | 20.606 | 1 | Interpolated From Previous Year
92836 | 05/09/1997 | 05:00:00 PM | 4 | 21.466 | 1 | Interpolated From Previous Year
92837 | 05/09/1997 | 06:00:00 PM | 4 | 22.246 | 1 | Interpolated From Previous Year
92838 | 05/09/1997 | 07:00:00 PM | 4 | 22.926 | 1 | Interpolated From Previous Year
92839 | 05/09/1997 | 08:00:00 PM | 4 | 23.406 | 1 | Interpolated From Previous Year
92840 | 05/09/1997 | 09:00:00 PM | 4 | 23.646 | 1 | Interpolated From Previous Year
92841 | 05/09/1997 | 10:00:00 PM | 4 | 23.676 | 1 | Interpolated From Previous Year
92842 | 05/09/1997 | 11:00:00 PM | 4 | 23.536 | 1 | Interpolated From Previous Year
92843 | 05/10/1997 | 12:00:00 AM | 4 | 23.266 | 1 | Interpolated From Previous Year
92844 | 05/10/1997 | 01:00:00 AM | 4 | 22.926 | 1 | Interpolated From Previous Year
92845 | 05/10/1997 | 02:00:00 AM | 4 | 22.506 | 1 | Interpolated From Previous Year
92846 | 05/10/1997 | 03:00:00 AM | 4 | 22.076 | 1 | Interpolated From Previous Year
92847 | 05/10/1997 | 04:00:00 AM | 4 | 21.616 | 1 | Interpolated From Previous Year
92848 | 05/10/1997 | 05:00:00 AM | 4 | 21.176 | 1 | Interpolated From Previous Year
92849 | 05/10/1997 | 06:00:00 AM | 4 | 20.716 | 1 | Interpolated From Previous Year
92850 | 05/10/1997 | 07:00:00 AM | 4 | 20.276 | 1 | Interpolated From Previous Year
92851 | 05/10/1997 | 08:00:00 AM | 4 | 19.816 | 1 | Interpolated From Previous Year
92852 | 05/10/1997 | 09:00:00 AM | 4 | 19.396 | 1 | Interpolated From Previous Year
92853 | 05/10/1997 | 10:00:00 AM | 4 | 19.086 | 1 | Interpolated From Previous Year
92854 | 05/10/1997 | 11:00:00 AM | 4 | 18.976 | 1 | Interpolated From Previous Year
92855 | 05/10/1997 | 12:00:00 PM | 4 | 19.076 | 1 | Interpolated From Previous Year
92856 | 05/10/1997 | 01:00:00 PM | 4 | 19.416 | 1 | Interpolated From Previous Year
92857 | 05/10/1997 | 02:00:00 PM | 4 | 19.966 | 1 | Interpolated From Previous Year
92858 | 05/10/1997 | 03:00:00 PM | 4 | 20.666 | 1 | Interpolated From Previous Year
92859 | 05/10/1997 | 04:00:00 PM | 4 | 21.486 | 1 | Interpolated From Previous Year
92860 | 05/10/1997 | 05:00:00 PM | 4 | 22.376 | 1 | Interpolated From Previous Year
92861 | 05/10/1997 | 06:00:00 PM | 4 | 23.216 | 1 | Interpolated From Previous Year
92862 | 05/10/1997 | 07:00:00 PM | 4 | 23.916 | 1 | Interpolated From Previous Year
92863 | 05/10/1997 | 08:00:00 PM | 4 | 24.456 | 1 | Interpolated From Previous Year
92864 | 05/10/1997 | 09:00:00 PM | 4 | 24.756 | 1 | Interpolated From Previous Year
93059 | 05/19/1997 | 12:00:00 AM | 4 | 20.796 | 1 | Interpolated From Previous Year
93060 | 05/19/1997 | 01:00:00 AM | 4 | 20.416 | 1 | Interpolated From Previous Year
93061 | 05/19/1997 | 02:00:00 AM | 4 | 20.046 | 1 | Interpolated From Previous Year
93062 | 05/19/1997 | 03:00:00 AM | 4 | 19.676 | 1 | Interpolated From Previous Year
93063 | 05/19/1997 | 04:00:00 AM | 4 | 19.316 | 1 | Interpolated From Previous Year
93064 | 05/19/1997 | 05:00:00 AM | 4 | 18.936 | 1 | Interpolated From Previous Year
93065 | 05/19/1997 | 06:00:00 AM | 4 | 18.586 | 1 | Interpolated From Previous Year
93066 | 05/19/1997 | 07:00:00 AM | 4 | 18.226 | 1 | Interpolated From Previous Year
93067 | 05/19/1997 | 08:00:00 AM | 4 | 17.876 | 1 | Interpolated From Previous Year
93068 | 05/19/1997 | 09:00:00 AM | 4 | 17.576 | 1 | Interpolated From Previous Year
93069 | 05/19/1997 | 10:00:00 AM | 4 | 17.366 | 1 | Interpolated From Previous Year
93070 | 05/19/1997 | 11:00:00 AM | 4 | 17.306 | 1 | Interpolated From Previous Year
93071 | 05/19/1997 | 12:00:00 PM | 4 | 17.496 | 1 | Interpolated From Previous Year
93072 | 05/19/1997 | 01:00:00 PM | 4 | 17.846 | 1 | Interpolated From Previous Year
93073 | 05/19/1997 | 02:00:00 PM | 4 | 18.336 | 1 | Interpolated From Previous Year
93074 | 05/19/1997 | 03:00:00 PM | 4 | 18.906 | 1 | Interpolated From Previous Year
93075 | 05/19/1997 | 04:00:00 PM | 4 | 19.516 | 1 | Interpolated From Previous Year
93076 | 05/19/1997 | 05:00:00 PM | 4 | 20.126 | 1 | Interpolated From Previous Year
93077 | 05/19/1997 | 06:00:00 PM | 4 | 20.746 | 1 | Interpolated From Previous Year
93078 | 05/19/1997 | 07:00:00 PM | 4 | 21.296 | 1 | Interpolated From Previous Year
93079 | 05/19/1997 | 08:00:00 PM | 4 | 21.706 | 1 | Interpolated From Previous Year
93080 | 05/19/1997 | 09:00:00 PM | 4 | 21.906 | 1 | Interpolated From Previous Year
93081 | 05/19/1997 | 10:00:00 PM | 4 | 21.926 | 1 | Interpolated From Previous Year
93082 | 05/19/1997 | 11:00:00 PM | 4 | 21.776 | 1 | Interpolated From Previous Year
93083 | 05/20/1997 | 12:00:00 AM | 4 | 21.516 | 1 | Interpolated From Previous Year
93084 | 05/20/1997 | 01:00:00 AM | 4 | 21.196 | 1 | Interpolated From Previous Year
93085 | 05/20/1997 | 02:00:00 AM | 4 | 20.806 | 1 | Interpolated From Previous Year
93086 | 05/20/1997 | 03:00:00 AM | 4 | 20.406 | 1 | Interpolated From Previous Year
93087 | 05/20/1997 | 04:00:00 AM | 4 | 19.976 | 1 | Interpolated From Previous Year
93088 | 05/20/1997 | 05:00:00 AM | 4 | 19.546 | 1 | Interpolated From Previous Year
93089 | 05/20/1997 | 06:00:00 AM | 4 | 19.136 | 1 | Interpolated From Previous Year
93090 | 05/20/1997 | 07:00:00 AM | 4 | 18.706 | 1 | Interpolated From Previous Year
93091 | 05/20/1997 | 08:00:00 AM | 4 | 18.286 | 1 | Interpolated From Previous Year
93092 | 05/20/1997 | 09:00:00 AM | 4 | 17.896 | 1 | Interpolated From Previous Year
93093 | 05/20/1997 | 10:00:00 AM | 4 | 17.626 | 1 | Interpolated From Previous Year
93094 | 05/20/1997 | 11:00:00 AM | 4 | 17.516 | 1 | Interpolated From Previous Year
93095 | 05/20/1997 | 12:00:00 PM | 4 | 17.626 | 1 | Interpolated From Previous Year
94922 | 08/04/1997 | 03:00:00 PM | 4 | 31.39 | 0
94923 | 08/04/1997 | 04:00:00 PM | 4 | 32.15 | 0
94924 | 08/04/1997 | 05:00:00 PM | 4 | 32.93 | 0
94925 | 08/04/1997 | 06:00:00 PM | 4 | 33.66 | 0
94926 | 08/04/1997 | 07:00:00 PM | 4 | 34.28 | 0
94927 | 08/04/1997 | 08:00:00 PM | 4 | 34.77 | 0
7704 | 01/18/1997 | 09:00:00 PM | 1 | 2.44 | 1 | Interpolated From Section 19
7705 | 01/18/1997 | 10:00:00 PM | 1 | 2.04 | 1 | Interpolated From Section 19
7706 | 01/18/1997 | 11:00:00 PM | 1 | 1.64 | 1 | Interpolated From Section 19
7707 | 01/19/1997 | 12:00:00 AM | 1 | 1.24 | 1 | Interpolated From Section 19
7708 | 01/19/1997 | 01:00:00 AM | 1 | 1.04 | 1 | Interpolated From Section 19
94550 | 07/20/1997 | 03:00:00 AM | 4 | 33.76 | 0
94551 | 07/20/1997 | 04:00:00 AM | 4 | 33.32 | 0
94552 | 07/20/1997 | 05:00:00 AM | 4 | 32.85 | 0
94553 | 07/20/1997 | 06:00:00 AM | 4 | 32.39 | 0
94554 | 07/20/1997 | 07:00:00 AM | 4 | 31.92 | 0
94555 | 07/20/1997 | 08:00:00 AM | 4 | 31.46 | 0
93007 | 05/16/1997 | 08:00:00 PM | 4 | 21.676 | 1 | Interpolated From Previous Year
93008 | 05/16/1997 | 09:00:00 PM | 4 | 21.816 | 1 | Interpolated From Previous Year
93009 | 05/16/1997 | 10:00:00 PM | 4 | 21.796 | 1 | Interpolated From Previous Year
93010 | 05/16/1997 | 11:00:00 PM | 4 | 21.696 | 1 | Interpolated From Previous Year
93011 | 05/17/1997 | 12:00:00 AM | 4 | 21.516 | 1 | Interpolated From Previous Year
93012 | 05/17/1997 | 01:00:00 AM | 4 | 21.286 | 1 | Interpolated From Previous Year
93013 | 05/17/1997 | 02:00:00 AM | 4 | 21.046 | 1 | Interpolated From Previous Year
93014 | 05/17/1997 | 03:00:00 AM | 4 | 20.806 | 1 | Interpolated From Previous Year
93015 | 05/17/1997 | 04:00:00 AM | 4 | 20.546 | 1 | Interpolated From Previous Year
93016 | 05/17/1997 | 05:00:00 AM | 4 | 20.276 | 1 | Interpolated From Previous Year
93017 | 05/17/1997 | 06:00:00 AM | 4 | 20.026 | 1 | Interpolated From Previous Year
93018 | 05/17/1997 | 07:00:00 AM | 4 | 19.776 | 1 | Interpolated From Previous Year
93019 | 05/17/1997 | 08:00:00 AM | 4 | 19.536 | 1 | Interpolated From Previous Year
93020 | 05/17/1997 | 09:00:00 AM | 4 | 19.306 | 1 | Interpolated From Previous Year
93021 | 05/17/1997 | 10:00:00 AM | 4 | 19.126 | 1 | Interpolated From Previous Year
93022 | 05/17/1997 | 11:00:00 AM | 4 | 19.026 | 1 | Interpolated From Previous Year
93023 | 05/17/1997 | 12:00:00 PM | 4 | 19.036 | 1 | Interpolated From Previous Year
93024 | 05/17/1997 | 01:00:00 PM | 4 | 19.196 | 1 | Interpolated From Previous Year
93025 | 05/17/1997 | 02:00:00 PM | 4 | 19.516 | 1 | Interpolated From Previous Year
93026 | 05/17/1997 | 03:00:00 PM | 4 | 20.056 | 1 | Interpolated From Previous Year
93027 | 05/17/1997 | 04:00:00 PM | 4 | 20.856 | 1 | Interpolated From Previous Year
93028 | 05/17/1997 | 05:00:00 PM | 4 | 21.756 | 1 | Interpolated From Previous Year
93029 | 05/17/1997 | 06:00:00 PM | 4 | 22.506 | 1 | Interpolated From Previous Year
93030 | 05/17/1997 | 07:00:00 PM | 4 | 22.916 | 1 | Interpolated From Previous Year
93031 | 05/17/1997 | 08:00:00 PM | 4 | 23.026 | 1 | Interpolated From Previous Year
93032 | 05/17/1997 | 09:00:00 PM | 4 | 22.866 | 1 | Interpolated From Previous Year
93033 | 05/17/1997 | 10:00:00 PM | 4 | 22.616 | 1 | Interpolated From Previous Year
93034 | 05/17/1997 | 11:00:00 PM | 4 | 22.246 | 1 | Interpolated From Previous Year
93035 | 05/18/1997 | 12:00:00 AM | 4 | 21.896 | 1 | Interpolated From Previous Year
93036 | 05/18/1997 | 01:00:00 AM | 4 | 21.516 | 1 | Interpolated From Previous Year
93037 | 05/18/1997 | 02:00:00 AM | 4 | 21.166 | 1 | Interpolated From Previous Year
93038 | 05/18/1997 | 03:00:00 AM | 4 | 20.786 | 1 | Interpolated From Previous Year
93039 | 05/18/1997 | 04:00:00 AM | 4 | 20.376 | 1 | Interpolated From Previous Year
93040 | 05/18/1997 | 05:00:00 AM | 4 | 19.946 | 1 | Interpolated From Previous Year
93041 | 05/18/1997 | 06:00:00 AM | 4 | 19.546 | 1 | Interpolated From Previous Year
93042 | 05/18/1997 | 07:00:00 AM | 4 | 19.156 | 1 | Interpolated From Previous Year
93043 | 05/18/1997 | 08:00:00 AM | 4 | 18.776 | 1 | Interpolated From Previous Year
93044 | 05/18/1997 | 09:00:00 AM | 4 | 18.446 | 1 | Interpolated From Previous Year
93045 | 05/18/1997 | 10:00:00 AM | 4 | 18.216 | 1 | Interpolated From Previous Year
93046 | 05/18/1997 | 11:00:00 AM | 4 | 18.086 | 1 | Interpolated From Previous Year
93047 | 05/18/1997 | 12:00:00 PM | 4 | 18.116 | 1 | Interpolated From Previous Year
93048 | 05/18/1997 | 01:00:00 PM | 4 | 18.356 | 1 | Interpolated From Previous Year
93049 | 05/18/1997 | 02:00:00 PM | 4 | 18.756 | 1 | Interpolated From Previous Year
93050 | 05/18/1997 | 03:00:00 PM | 4 | 19.326 | 1 | Interpolated From Previous Year
93051 | 05/18/1997 | 04:00:00 PM | 4 | 19.956 | 1 | Interpolated From Previous Year
93052 | 05/18/1997 | 05:00:00 PM | 4 | 20.576 | 1 | Interpolated From Previous Year
93053 | 05/18/1997 | 06:00:00 PM | 4 | 21.136 | 1 | Interpolated From Previous Year
93054 | 05/18/1997 | 07:00:00 PM | 4 | 21.526 | 1 | Interpolated From Previous Year
93055 | 05/18/1997 | 08:00:00 PM | 4 | 21.626 | 1 | Interpolated From Previous Year
93056 | 05/18/1997 | 09:00:00 PM | 4 | 21.586 | 1 | Interpolated From Previous Year
93057 | 05/18/1997 | 10:00:00 PM | 4 | 21.376 | 1 | Interpolated From Previous Year
93058 | 05/18/1997 | 11:00:00 PM | 4 | 21.106 | 1 | Interpolated From Previous Year
93274 | 05/27/1997 | 11:00:00 PM | 4 | 20.302 | 1 | Interpolated From Previous Year
93275 | 05/28/1997 | 12:00:00 AM | 4 | 20.222 | 1 | Interpolated From Previous Year
93276 | 05/28/1997 | 01:00:00 AM | 4 | 20.062 | 1 | Interpolated From Previous Year
93277 | 05/28/1997 | 02:00:00 AM | 4 | 19.842 | 1 | Interpolated From Previous Year
93278 | 05/28/1997 | 03:00:00 AM | 4 | 19.602 | 1 | Interpolated From Previous Year
93279 | 05/28/1997 | 04:00:00 AM | 4 | 19.322 | 1 | Interpolated From Previous Year
93280 | 05/28/1997 | 05:00:00 AM | 4 | 19.042 | 1 | Interpolated From Previous Year
93281 | 05/28/1997 | 06:00:00 AM | 4 | 18.752 | 1 | Interpolated From Previous Year
93282 | 05/28/1997 | 07:00:00 AM | 4 | 18.452 | 1 | Interpolated From Previous Year
93283 | 05/28/1997 | 08:00:00 AM | 4 | 18.162 | 1 | Interpolated From Previous Year
93284 | 05/28/1997 | 09:00:00 AM | 4 | 17.892 | 1 | Interpolated From Previous Year
93285 | 05/28/1997 | 10:00:00 AM | 4 | 17.752 | 1 | Interpolated From Previous Year
93286 | 05/28/1997 | 11:00:00 AM | 4 | 17.792 | 1 | Interpolated From Previous Year
93287 | 05/28/1997 | 12:00:00 PM | 4 | 18.052 | 1 | Interpolated From Previous Year
93288 | 05/28/1997 | 01:00:00 PM | 4 | 18.522 | 1 | Interpolated From Previous Year
93289 | 05/28/1997 | 02:00:00 PM | 4 | 19.162 | 1 | Interpolated From Previous Year
93290 | 05/28/1997 | 03:00:00 PM | 4 | 19.972 | 1 | Interpolated From Previous Year
93291 | 05/28/1997 | 04:00:00 PM | 4 | 20.822 | 1 | Interpolated From Previous Year
93292 | 05/28/1997 | 05:00:00 PM | 4 | 21.612 | 1 | Interpolated From Previous Year
93293 | 05/28/1997 | 06:00:00 PM | 4 | 22.312 | 1 | Interpolated From Previous Year
93294 | 05/28/1997 | 07:00:00 PM | 4 | 22.912 | 1 | Interpolated From Previous Year
93295 | 05/28/1997 | 08:00:00 PM | 4 | 23.342 | 1 | Interpolated From Previous Year
93296 | 05/28/1997 | 09:00:00 PM | 4 | 23.572 | 1 | Interpolated From Previous Year
93297 | 05/28/1997 | 10:00:00 PM | 4 | 23.642 | 1 | Interpolated From Previous Year
93298 | 05/28/1997 | 11:00:00 PM | 4 | 23.552 | 1 | Interpolated From Previous Year
93299 | 05/29/1997 | 12:00:00 AM | 4 | 23.362 | 1 | Interpolated From Previous Year
93300 | 05/29/1997 | 01:00:00 AM | 4 | 23.102 | 1 | Interpolated From Previous Year
93301 | 05/29/1997 | 02:00:00 AM | 4 | 22.802 | 1 | Interpolated From Previous Year
93302 | 05/29/1997 | 03:00:00 AM | 4 | 22.452 | 1 | Interpolated From Previous Year
93303 | 05/29/1997 | 04:00:00 AM | 4 | 22.082 | 1 | Interpolated From Previous Year
93304 | 05/29/1997 | 05:00:00 AM | 4 | 21.702 | 1 | Interpolated From Previous Year
93305 | 05/29/1997 | 06:00:00 AM | 4 | 21.302 | 1 | Interpolated From Previous Year
93306 | 05/29/1997 | 07:00:00 AM | 4 | 20.912 | 1 | Interpolated From Previous Year
93307 | 05/29/1997 | 08:00:00 AM | 4 | 20.522 | 1 | Interpolated From Previous Year
93308 | 05/29/1997 | 09:00:00 AM | 4 | 20.182 | 1 | Interpolated From Previous Year
93309 | 05/29/1997 | 10:00:00 AM | 4 | 19.942 | 1 | Interpolated From Previous Year
93310 | 05/29/1997 | 11:00:00 AM | 4 | 19.902 | 1 | Interpolated From Previous Year
93311 | 05/29/1997 | 12:00:00 PM | 4 | 20.052 | 1 | Interpolated From Previous Year
93312 | 05/29/1997 | 01:00:00 PM | 4 | 20.412 | 1 | Interpolated From Previous Year
93313 | 05/29/1997 | 02:00:00 PM | 4 | 20.962 | 1 | Interpolated From Previous Year
4023 | 08/18/1996 | 12:00:00 PM | 1 | 34.67 | 0
4024 | 08/18/1996 | 01:00:00 PM | 1 | 39.74 | 0
4025 | 08/18/1996 | 02:00:00 PM | 1 | 43.26 | 0
4026 | 08/18/1996 | 03:00:00 PM | 1 | 45.31 | 0
4027 | 08/18/1996 | 04:00:00 PM | 1 | 45.89 | 0
4028 | 08/18/1996 | 05:00:00 PM | 1 | 44.94 | 0
4029 | 08/18/1996 | 06:00:00 PM | 1 | 42.6 | 0
94936 | 08/05/1997 | 05:00:00 AM | 4 | 33.15 | 0
94937 | 08/05/1997 | 06:00:00 AM | 4 | 32.74 | 0
94938 | 08/05/1997 | 07:00:00 AM | 4 | 32.32 | 0
94939 | 08/05/1997 | 08:00:00 AM | 4 | 31.89 | 0
93321 | 05/29/1997 | 10:00:00 PM | 4 | 25.282 | 1 | Interpolated From Previous Year
93322 | 05/29/1997 | 11:00:00 PM | 4 | 25.082 | 1 | Interpolated From Previous Year
93323 | 05/30/1997 | 12:00:00 AM | 4 | 24.762 | 1 | Interpolated From Previous Year
93324 | 05/30/1997 | 01:00:00 AM | 4 | 24.382 | 1 | Interpolated From Previous Year
93325 | 05/30/1997 | 02:00:00 AM | 4 | 23.962 | 1 | Interpolated From Previous Year
93326 | 05/30/1997 | 03:00:00 AM | 4 | 23.522 | 1 | Interpolated From Previous Year
93327 | 05/30/1997 | 04:00:00 AM | 4 | 23.062 | 1 | Interpolated From Previous Year
93328 | 05/30/1997 | 05:00:00 AM | 4 | 22.612 | 1 | Interpolated From Previous Year
95336 | 08/21/1997 | 09:00:00 PM | 4 | 34.2 | 0
95337 | 08/21/1997 | 10:00:00 PM | 4 | 34.29 | 0
95338 | 08/21/1997 | 11:00:00 PM | 4 | 34.22 | 0
95339 | 08/22/1997 | 12:00:00 AM | 4 | 34.02 | 0
95340 | 08/22/1997 | 01:00:00 AM | 4 | 33.75 | 0
95341 | 08/22/1997 | 02:00:00 AM | 4 | 33.43 | 0
95342 | 08/22/1997 | 03:00:00 AM | 4 | 33.08 | 0
95343 | 08/22/1997 | 04:00:00 AM | 4 | 32.71 | 0
95344 | 08/22/1997 | 05:00:00 AM | 4 | 32.34 | 0
95345 | 08/22/1997 | 06:00:00 AM | 4 | 31.95 | 0
95346 | 08/22/1997 | 07:00:00 AM | 4 | 31.56 | 0
95347 | 08/22/1997 | 08:00:00 AM | 4 | 31.16 | 0
95348 | 08/22/1997 | 09:00:00 AM | 4 | 30.77 | 0
95349 | 08/22/1997 | 10:00:00 AM | 4 | 30.43 | 0
95350 | 08/22/1997 | 11:00:00 AM | 4 | 30.22 | 0
95351 | 08/22/1997 | 12:00:00 PM | 4 | 30.21 | 0
95352 | 08/22/1997 | 01:00:00 PM | 4 | 30.44 | 0
95353 | 08/22/1997 | 02:00:00 PM | 4 | 30.88 | 0
95354 | 08/22/1997 | 03:00:00 PM | 4 | 31.5 | 0
95355 | 08/22/1997 | 04:00:00 PM | 4 | 32.22 | 0
95356 | 08/22/1997 | 05:00:00 PM | 4 | 32.99 | 0
95357 | 08/22/1997 | 06:00:00 PM | 4 | 33.71 | 0
95358 | 08/22/1997 | 07:00:00 PM | 4 | 34.34 | 0
95359 | 08/22/1997 | 08:00:00 PM | 4 | 34.81 | 0
95360 | 08/22/1997 | 09:00:00 PM | 4 | 35.08 | 0
95361 | 08/22/1997 | 10:00:00 PM | 4 | 35.15 | 0
95362 | 08/22/1997 | 11:00:00 PM | 4 | 35.06 | 0
95363 | 08/23/1997 | 12:00:00 AM | 4 | 34.84 | 0
95364 | 08/23/1997 | 01:00:00 AM | 4 | 34.54 | 0
95365 | 08/23/1997 | 02:00:00 AM | 4 | 34.18 | 0
95366 | 08/23/1997 | 03:00:00 AM | 4 | 33.81 | 0
95367 | 08/23/1997 | 04:00:00 AM | 4 | 33.4 | 0
95368 | 08/23/1997 | 05:00:00 AM | 4 | 32.99 | 0
95369 | 08/23/1997 | 06:00:00 AM | 4 | 32.57 | 0
95370 | 08/23/1997 | 07:00:00 AM | 4 | 32.14 | 0
95371 | 08/23/1997 | 08:00:00 AM | 4 | 31.7 | 0
95372 | 08/23/1997 | 09:00:00 AM | 4 | 31.28 | 0
95373 | 08/23/1997 | 10:00:00 AM | 4 | 30.92 | 0
95374 | 08/23/1997 | 11:00:00 AM | 4 | 30.7 | 0
95375 | 08/23/1997 | 12:00:00 PM | 4 | 30.7 | 0
95376 | 08/23/1997 | 01:00:00 PM | 4 | 30.94 | 0
95377 | 08/23/1997 | 02:00:00 PM | 4 | 31.38 | 0
95378 | 08/23/1997 | 03:00:00 PM | 4 | 31.99 | 0
95379 | 08/23/1997 | 04:00:00 PM | 4 | 32.62 | 0
95380 | 08/23/1997 | 05:00:00 PM | 4 | 33.16 | 0
95381 | 08/23/1997 | 06:00:00 PM | 4 | 33.63 | 0
95382 | 08/23/1997 | 07:00:00 PM | 4 | 33.95 | 0
95383 | 08/23/1997 | 08:00:00 PM | 4 | 34.06 | 0
95384 | 08/23/1997 | 09:00:00 PM | 4 | 34.15 | 0
95385 | 08/23/1997 | 10:00:00 PM | 4 | 34.15 | 0
95386 | 08/23/1997 | 11:00:00 PM | 4 | 33.97 | 0
95387 | 08/24/1997 | 12:00:00 AM | 4 | 33.69 | 0
95388 | 08/24/1997 | 01:00:00 AM | 4 | 33.37 | 0
95389 | 08/24/1997 | 02:00:00 AM | 4 | 33.02 | 0
95390 | 08/24/1997 | 03:00:00 AM | 4 | 32.64 | 0
95391 | 08/24/1997 | 04:00:00 AM | 4 | 32.24 | 0
95392 | 08/24/1997 | 05:00:00 AM | 4 | 31.81 | 0
95393 | 08/24/1997 | 06:00:00 AM | 4 | 31.39 | 0
95394 | 08/24/1997 | 07:00:00 AM | 4 | 31 | 0
95395 | 08/24/1997 | 08:00:00 AM | 4 | 30.6 | 0
95396 | 08/24/1997 | 09:00:00 AM | 4 | 30.21 | 0
95397 | 08/24/1997 | 10:00:00 AM | 4 | 29.86 | 0
95398 | 08/24/1997 | 11:00:00 AM | 4 | 29.66 | 0
95399 | 08/24/1997 | 12:00:00 PM | 4 | 29.64 | 0
95400 | 08/24/1997 | 01:00:00 PM | 4 | 29.81 | 0
95401 | 08/24/1997 | 02:00:00 PM | 4 | 30.17 | 0
95402 | 08/24/1997 | 03:00:00 PM | 4 | 30.69 | 0
95403 | 08/24/1997 | 04:00:00 PM | 4 | 31.33 | 0
95404 | 08/24/1997 | 05:00:00 PM | 4 | 32.02 | 0
95405 | 08/24/1997 | 06:00:00 PM | 4 | 32.69 | 0
95406 | 08/24/1997 | 07:00:00 PM | 4 | 33.29 | 0
95407 | 08/24/1997 | 08:00:00 PM | 4 | 33.74 | 0
95408 | 08/24/1997 | 09:00:00 PM | 4 | 34 | 0
95409 | 08/24/1997 | 10:00:00 PM | 4 | 34.06 | 0
95410 | 08/24/1997 | 11:00:00 PM | 4 | 33.96 | 0
95411 | 08/25/1997 | 12:00:00 AM | 4 | 33.74 | 0
95412 | 08/25/1997 | 01:00:00 AM | 4 | 33.44 | 0
95804 | 09/10/1997 | 09:00:00 AM | 4 | 27.56 | 0
95805 | 09/10/1997 | 10:00:00 AM | 4 | 27.23 | 0
95806 | 09/10/1997 | 11:00:00 AM | 4 | 27.03 | 0
95807 | 09/10/1997 | 12:00:00 PM | 4 | 27.05 | 0
95808 | 09/10/1997 | 01:00:00 PM | 4 | 27.29 | 0
95809 | 09/10/1997 | 02:00:00 PM | 4 | 27.76 | 0
95810 | 09/10/1997 | 03:00:00 PM | 4 | 28.38 | 0
95811 | 09/10/1997 | 04:00:00 PM | 4 | 29.03 | 0
95812 | 09/10/1997 | 05:00:00 PM | 4 | 29.66 | 0
95813 | 09/10/1997 | 06:00:00 PM | 4 | 30.24 | 0
95814 | 09/10/1997 | 07:00:00 PM | 4 | 30.67 | 0
95815 | 09/10/1997 | 08:00:00 PM | 4 | 30.94 | 0
95816 | 09/10/1997 | 09:00:00 PM | 4 | 31.03 | 0
95817 | 09/10/1997 | 10:00:00 PM | 4 | 30.94 | 0
95818 | 09/10/1997 | 11:00:00 PM | 4 | 30.73 | 0
95819 | 09/11/1997 | 12:00:00 AM | 4 | 30.44 | 0
95820 | 09/11/1997 | 01:00:00 AM | 4 | 30.09 | 0
95821 | 09/11/1997 | 02:00:00 AM | 4 | 29.73 | 0
95822 | 09/11/1997 | 03:00:00 AM | 4 | 29.35 | 0
95823 | 09/11/1997 | 04:00:00 AM | 4 | 28.96 | 0
95824 | 09/11/1997 | 05:00:00 AM | 4 | 28.57 | 0
95825 | 09/11/1997 | 06:00:00 AM | 4 | 28.18 | 0
95826 | 09/11/1997 | 07:00:00 AM | 4 | 27.8 | 0
95827 | 09/11/1997 | 08:00:00 AM | 4 | 27.41 | 0
95828 | 09/11/1997 | 09:00:00 AM | 4 | 27.03 | 0
95829 | 09/11/1997 | 10:00:00 AM | 4 | 26.71 | 0
95830 | 09/11/1997 | 11:00:00 AM | 4 | 26.51 | 0
95831 | 09/11/1997 | 12:00:00 PM | 4 | 26.51 | 0
95832 | 09/11/1997 | 01:00:00 PM | 4 | 26.72 | 0
95833 | 09/11/1997 | 02:00:00 PM | 4 | 27.13 | 0
95834 | 09/11/1997 | 03:00:00 PM | 4 | 27.67 | 0
95835 | 09/11/1997 | 04:00:00 PM | 4 | 28.32 | 0
95836 | 09/11/1997 | 05:00:00 PM | 4 | 29.01 | 0
95837 | 09/11/1997 | 06:00:00 PM | 4 | 29.66 | 0
95838 | 09/11/1997 | 07:00:00 PM | 4 | 30.21 | 0
95839 | 09/11/1997 | 08:00:00 PM | 4 | 30.6 | 0
95840 | 09/11/1997 | 09:00:00 PM | 4 | 30.81 | 0
95841 | 09/11/1997 | 10:00:00 PM | 4 | 30.8 | 0
95842 | 09/11/1997 | 11:00:00 PM | 4 | 30.64 | 0
95843 | 09/12/1997 | 12:00:00 AM | 4 | 30.39 | 0
95844 | 09/12/1997 | 01:00:00 AM | 4 | 30.08 | 0
95845 | 09/12/1997 | 02:00:00 AM | 4 | 29.73 | 0
95846 | 09/12/1997 | 03:00:00 AM | 4 | 29.34 | 0
95847 | 09/12/1997 | 04:00:00 AM | 4 | 28.94 | 0
95848 | 09/12/1997 | 05:00:00 AM | 4 | 28.53 | 0
95849 | 09/12/1997 | 06:00:00 AM | 4 | 28.12 | 0
95850 | 09/12/1997 | 07:00:00 AM | 4 | 27.69 | 0
95851 | 09/12/1997 | 08:00:00 AM | 4 | 27.27 | 0
95852 | 09/12/1997 | 09:00:00 AM | 4 | 26.85 | 0
95853 | 09/12/1997 | 10:00:00 AM | 4 | 26.49 | 0
95854 | 09/12/1997 | 11:00:00 AM | 4 | 26.27 | 0
95855 | 09/12/1997 | 12:00:00 PM | 4 | 26.26 | 0
95856 | 09/12/1997 | 01:00:00 PM | 4 | 26.47 | 0
95857 | 09/12/1997 | 02:00:00 PM | 4 | 26.9 | 0
95858 | 09/12/1997 | 03:00:00 PM | 4 | 27.5 | 0
95859 | 09/12/1997 | 04:00:00 PM | 4 | 28.2 | 0
95860 | 09/12/1997 | 05:00:00 PM | 4 | 28.94 | 0
95861 | 09/12/1997 | 06:00:00 PM | 4 | 29.64 | 0
95862 | 09/12/1997 | 07:00:00 PM | 4 | 30.21 | 0
95863 | 09/12/1997 | 08:00:00 PM | 4 | 30.6 | 0
95864 | 09/12/1997 | 09:00:00 PM | 4 | 30.79 | 0
95865 | 09/12/1997 | 10:00:00 PM | 4 | 30.8 | 0
95866 | 09/12/1997 | 11:00:00 PM | 4 | 30.68 | 0
95867 | 09/13/1997 | 12:00:00 AM | 4 | 30.46 | 0
95868 | 09/13/1997 | 01:00:00 AM | 4 | 30.18 | 0
95869 | 09/13/1997 | 02:00:00 AM | 4 | 29.85 | 0
95870 | 09/13/1997 | 03:00:00 AM | 4 | 29.5 | 0
95871 | 09/13/1997 | 04:00:00 AM | 4 | 29.13 | 0
95872 | 09/13/1997 | 05:00:00 AM | 4 | 28.76 | 0
95873 | 09/13/1997 | 06:00:00 AM | 4 | 28.37 | 0
95874 | 09/13/1997 | 07:00:00 AM | 4 | 27.98 | 0
95875 | 09/13/1997 | 08:00:00 AM | 4 | 27.58 | 0
95876 | 09/13/1997 | 09:00:00 AM | 4 | 27.19 | 0
6482 | 11/28/1996 | 11:00:00 PM | 1 | 2.01 | 0
6483 | 11/29/1996 | 12:00:00 AM | 1 | 1.743 | 0
6484 | 11/29/1996 | 01:00:00 AM | 1 | 1.344 | 0
6485 | 11/29/1996 | 02:00:00 AM | 1 | 0.767 | 0
6486 | 11/29/1996 | 03:00:00 AM | 1 | 0.342 | 0
6487 | 11/29/1996 | 04:00:00 AM | 1 | 0.069 | 0
6488 | 11/29/1996 | 05:00:00 AM | 1 | -0.344 | 0
6489 | 11/29/1996 | 06:00:00 AM | 1 | -0.49 | 0
6490 | 11/29/1996 | 07:00:00 AM | 1 | -0.554 | 0
95493 | 08/28/1997 | 10:00:00 AM | 4 | 28.79 | 0
95494 | 08/28/1997 | 11:00:00 AM | 4 | 28.54 | 0
95495 | 08/28/1997 | 12:00:00 PM | 4 | 28.51 | 0
95890 | 09/13/1997 | 11:00:00 PM | 4 | 30.67 | 0
95891 | 09/14/1997 | 12:00:00 AM | 4 | 30.4 | 0
95892 | 09/14/1997 | 01:00:00 AM | 4 | 30.09 | 0
95893 | 09/14/1997 | 02:00:00 AM | 4 | 29.74 | 0
95894 | 09/14/1997 | 03:00:00 AM | 4 | 29.38 | 0
95895 | 09/14/1997 | 04:00:00 AM | 4 | 29.01 | 0
95896 | 09/14/1997 | 05:00:00 AM | 4 | 28.64 | 0
95897 | 09/14/1997 | 06:00:00 AM | 4 | 28.28 | 0
95898 | 09/14/1997 | 07:00:00 AM | 4 | 27.91 | 0
95899 | 09/14/1997 | 08:00:00 AM | 4 | 27.53 | 0
95900 | 09/14/1997 | 09:00:00 AM | 4 | 27.17 | 0
95901 | 09/14/1997 | 10:00:00 AM | 4 | 26.87 | 0
95902 | 09/14/1997 | 11:00:00 AM | 4 | 26.69 | 0
95903 | 09/14/1997 | 12:00:00 PM | 4 | 26.68 | 0
95904 | 09/14/1997 | 01:00:00 PM | 4 | 26.81 | 0
95905 | 09/14/1997 | 02:00:00 PM | 4 | 27.06 | 0
95906 | 09/14/1997 | 03:00:00 PM | 4 | 27.47 | 0
95907 | 09/14/1997 | 04:00:00 PM | 4 | 28.02 | 0
95908 | 09/14/1997 | 05:00:00 PM | 4 | 28.61 | 0
95909 | 09/14/1997 | 06:00:00 PM | 4 | 29.14 | 0
95910 | 09/14/1997 | 07:00:00 PM | 4 | 29.55 | 0
95911 | 09/14/1997 | 08:00:00 PM | 4 | 29.79 | 0
95912 | 09/14/1997 | 09:00:00 PM | 4 | 29.84 | 0
95913 | 09/14/1997 | 10:00:00 PM | 4 | 29.75 | 0
95914 | 09/14/1997 | 11:00:00 PM | 4 | 29.54 | 0
95915 | 09/15/1997 | 12:00:00 AM | 4 | 29.26 | 0
95916 | 09/15/1997 | 01:00:00 AM | 4 | 28.93 | 0
95917 | 09/15/1997 | 02:00:00 AM | 4 | 28.59 | 0
95918 | 09/15/1997 | 03:00:00 AM | 4 | 28.24 | 0
95919 | 09/15/1997 | 04:00:00 AM | 4 | 27.87 | 0
95920 | 09/15/1997 | 05:00:00 AM | 4 | 27.52 | 0
95921 | 09/15/1997 | 06:00:00 AM | 4 | 27.15 | 0
95922 | 09/15/1997 | 07:00:00 AM | 4 | 26.78 | 0
95923 | 09/15/1997 | 08:00:00 AM | 4 | 26.39 | 0
95924 | 09/15/1997 | 09:00:00 AM | 4 | 26 | 0
95925 | 09/15/1997 | 10:00:00 AM | 4 | 25.66 | 0
95926 | 09/15/1997 | 11:00:00 AM | 4 | 25.42 | 0
95927 | 09/15/1997 | 12:00:00 PM | 4 | 25.36 | 0
95928 | 09/15/1997 | 01:00:00 PM | 4 | 25.51 | 0
95929 | 09/15/1997 | 02:00:00 PM | 4 | 25.85 | 0
95930 | 09/15/1997 | 03:00:00 PM | 4 | 26.34 | 0
95931 | 09/15/1997 | 04:00:00 PM | 4 | 26.89 | 0
95932 | 09/15/1997 | 05:00:00 PM | 4 | 27.46 | 0
95933 | 09/15/1997 | 06:00:00 PM | 4 | 27.98 | 0
95934 | 09/15/1997 | 07:00:00 PM | 4 | 28.42 | 0
95935 | 09/15/1997 | 08:00:00 PM | 4 | 28.69 | 0
95936 | 09/15/1997 | 09:00:00 PM | 4 | 28.79 | 0
95937 | 09/15/1997 | 10:00:00 PM | 4 | 28.69 | 0
95938 | 09/15/1997 | 11:00:00 PM | 4 | 28.47 | 0
95939 | 09/16/1997 | 12:00:00 AM | 4 | 28.17 | 0
95940 | 09/16/1997 | 01:00:00 AM | 4 | 27.81 | 0
95941 | 09/16/1997 | 02:00:00 AM | 4 | 27.42 | 0
95942 | 09/16/1997 | 03:00:00 AM | 4 | 27.01 | 0
95943 | 09/16/1997 | 04:00:00 AM | 4 | 26.59 | 0
95944 | 09/16/1997 | 05:00:00 AM | 4 | 26.18 | 0
95945 | 09/16/1997 | 06:00:00 AM | 4 | 25.76 | 0
95946 | 09/16/1997 | 07:00:00 AM | 4 | 25.35 | 0
95947 | 09/16/1997 | 08:00:00 AM | 4 | 24.93 | 0
95948 | 09/16/1997 | 09:00:00 AM | 4 | 24.52 | 0
95949 | 09/16/1997 | 10:00:00 AM | 4 | 24.16 | 0
95950 | 09/16/1997 | 11:00:00 AM | 4 | 23.93 | 0
95951 | 09/16/1997 | 12:00:00 PM | 4 | 23.9 | 0
95952 | 09/16/1997 | 01:00:00 PM | 4 | 24.1 | 0
95953 | 09/16/1997 | 02:00:00 PM | 4 | 24.51 | 0
95954 | 09/16/1997 | 03:00:00 PM | 4 | 25.09 | 0
95955 | 09/16/1997 | 04:00:00 PM | 4 | 25.76 | 0
95956 | 09/16/1997 | 05:00:00 PM | 4 | 26.48 | 0
99035 | 01/23/1998 | 12:00:00 AM | 4 | 7.05 | 0
99036 | 01/23/1998 | 01:00:00 AM | 4 | 6.881 | 0
99037 | 01/23/1998 | 02:00:00 AM | 4 | 6.682 | 0
99038 | 01/23/1998 | 03:00:00 AM | 4 | 6.467 | 0
99039 | 01/23/1998 | 04:00:00 AM | 4 | 6.25 | 0
99040 | 01/23/1998 | 05:00:00 AM | 4 | 6.032 | 0
99041 | 01/23/1998 | 06:00:00 AM | 4 | 5.795 | 0
99042 | 01/23/1998 | 07:00:00 AM | 4 | 5.555 | 0
99043 | 01/23/1998 | 08:00:00 AM | 4 | 5.309 | 0
99044 | 01/23/1998 | 09:00:00 AM | 4 | 5.068 | 0
99045 | 01/23/1998 | 10:00:00 AM | 4 | 4.839 | 0
99046 | 01/23/1998 | 11:00:00 AM | 4 | 4.669 | 0
99047 | 01/23/1998 | 12:00:00 PM | 4 | 4.626 | 0
99048 | 01/23/1998 | 01:00:00 PM | 4 | 4.733 | 0
99049 | 01/23/1998 | 02:00:00 PM | 4 | 4.942 | 0
99050 | 01/23/1998 | 03:00:00 PM | 4 | 5.191 | 0
99051 | 01/23/1998 | 04:00:00 PM | 4 | 5.475 | 0
99052 | 01/23/1998 | 05:00:00 PM | 4 | 5.799 | 0
99053 | 01/23/1998 | 06:00:00 PM | 4 | 6.101 | 0
99054 | 01/23/1998 | 07:00:00 PM | 4 | 6.333 | 0
99055 | 01/23/1998 | 08:00:00 PM | 4 | 6.479 | 0
99056 | 01/23/1998 | 09:00:00 PM | 4 | 6.553 | 0
99057 | 01/23/1998 | 10:00:00 PM | 4 | 6.556 | 0
101069 | 04/17/1998 | 06:00:00 PM | 4 | 16.59 | 0
101070 | 04/17/1998 | 07:00:00 PM | 4 | 17.12 | 0
101071 | 04/17/1998 | 08:00:00 PM | 4 | 17.42 | 0
101072 | 04/17/1998 | 09:00:00 PM | 4 | 17.51 | 0
101073 | 04/17/1998 | 10:00:00 PM | 4 | 17.42 | 0
101074 | 04/17/1998 | 11:00:00 PM | 4 | 17.22 | 0
101075 | 04/18/1998 | 12:00:00 AM | 4 | 16.92 | 0
101076 | 04/18/1998 | 01:00:00 AM | 4 | 16.58 | 0
101077 | 04/18/1998 | 02:00:00 AM | 4 | 16.2 | 0
101078 | 04/18/1998 | 03:00:00 AM | 4 | 15.82 | 0
101079 | 04/18/1998 | 04:00:00 AM | 4 | 15.44 | 0
101080 | 04/18/1998 | 05:00:00 AM | 4 | 15.05 | 0
101081 | 04/18/1998 | 06:00:00 AM | 4 | 14.67 | 0
101082 | 04/18/1998 | 07:00:00 AM | 4 | 14.28 | 0
101083 | 04/18/1998 | 08:00:00 AM | 4 | 13.92 | 0
101084 | 04/18/1998 | 09:00:00 AM | 4 | 13.64 | 0
101085 | 04/18/1998 | 10:00:00 AM | 4 | 13.52 | 0
92730 | 05/05/1997 | 07:00:00 AM | 4 | 18.24 | 0
92731 | 05/05/1997 | 08:00:00 AM | 4 | 17.81 | 0
92732 | 05/05/1997 | 09:00:00 AM | 4 | 17.41 | 0
92733 | 05/05/1997 | 10:00:00 AM | 4 | 17.1 | 0
92734 | 05/05/1997 | 11:00:00 AM | 4 | 16.97 | 0
92735 | 05/05/1997 | 12:00:00 PM | 4 | 17.07 | 0
92736 | 05/05/1997 | 01:00:00 PM | 4 | 17.4 | 0
92737 | 05/05/1997 | 02:00:00 PM | 4 | 17.93 | 0
92738 | 05/05/1997 | 03:00:00 PM | 4 | 18.6 | 0
92739 | 05/05/1997 | 04:00:00 PM | 4 | 19.35 | 0
92740 | 05/05/1997 | 05:00:00 PM | 4 | 20.12 | 0
92741 | 05/05/1997 | 06:00:00 PM | 4 | 20.84 | 0
92742 | 05/05/1997 | 07:00:00 PM | 4 | 21.45 | 0
92743 | 05/05/1997 | 08:00:00 PM | 4 | 21.93 | 0
92744 | 05/05/1997 | 09:00:00 PM | 4 | 22.22 | 0
92745 | 05/05/1997 | 10:00:00 PM | 4 | 22.33 | 0
92746 | 05/05/1997 | 11:00:00 PM | 4 | 22.25 | 0
92747 | 05/06/1997 | 12:00:00 AM | 4 | 22.05 | 0
92748 | 05/06/1997 | 01:00:00 AM | 4 | 21.77 | 0
92749 | 05/06/1997 | 02:00:00 AM | 4 | 21.42 | 0
92750 | 05/06/1997 | 03:00:00 AM | 4 | 21.04 | 0
92751 | 05/06/1997 | 04:00:00 AM | 4 | 20.63 | 0
92752 | 05/06/1997 | 05:00:00 AM | 4 | 20.21 | 0
92753 | 05/06/1997 | 06:00:00 AM | 4 | 19.79 | 0
92754 | 05/06/1997 | 07:00:00 AM | 4 | 19.36 | 0
92755 | 05/06/1997 | 08:00:00 AM | 4 | 18.95 | 0
92756 | 05/06/1997 | 09:00:00 AM | 4 | 18.55 | 0
92757 | 05/06/1997 | 10:00:00 AM | 4 | 18.25 | 0
92758 | 05/06/1997 | 11:00:00 AM | 4 | 18.13 | 0
92759 | 05/06/1997 | 12:00:00 PM | 4 | 18.22 | 0
92760 | 05/06/1997 | 01:00:00 PM | 4 | 18.55 | 0
92761 | 05/06/1997 | 02:00:00 PM | 4 | 19.06 | 0
92762 | 05/06/1997 | 03:00:00 PM | 4 | 19.71 | 0
92763 | 05/06/1997 | 04:00:00 PM | 4 | 20.47 | 0
92764 | 05/06/1997 | 05:00:00 PM | 4 | 21.3 | 0
92765 | 05/06/1997 | 06:00:00 PM | 4 | 22.02 | 0
92766 | 05/06/1997 | 07:00:00 PM | 4 | 22.6 | 0
92767 | 05/06/1997 | 08:00:00 PM | 4 | 23.01 | 0
92768 | 05/06/1997 | 09:00:00 PM | 4 | 23.21 | 0
92769 | 05/06/1997 | 10:00:00 PM | 4 | 23.22 | 0
92770 | 05/06/1997 | 11:00:00 PM | 4 | 23.11 | 0
92771 | 05/07/1997 | 12:00:00 AM | 4 | 22.93 | 0
92772 | 05/07/1997 | 01:00:00 AM | 4 | 22.71 | 0
92773 | 05/07/1997 | 02:00:00 AM | 4 | 22.45 | 0
92774 | 05/07/1997 | 03:00:00 AM | 4 | 22.17 | 0
92775 | 05/07/1997 | 04:00:00 AM | 4 | 21.87 | 0
92776 | 05/07/1997 | 05:00:00 AM | 4 | 21.57 | 0
92777 | 05/07/1997 | 06:00:00 AM | 4 | 21.26 | 0
92778 | 05/07/1997 | 07:00:00 AM | 4 | 20.98 | 0
92779 | 05/07/1997 | 08:00:00 AM | 4 | 20.71 | 0
92780 | 05/07/1997 | 09:00:00 AM | 4 | 20.45 | 0
92781 | 05/07/1997 | 10:00:00 AM | 4 | 20.21 | 0
92782 | 05/07/1997 | 11:00:00 AM | 4 | 20.05 | 0
92783 | 05/07/1997 | 12:00:00 PM | 4 | 19.96 | 0
92784 | 05/07/1997 | 01:00:00 PM | 4 | 20.14 | 0
92785 | 05/07/1997 | 02:00:00 PM | 4 | 20.54 | 0
7376 | 01/05/1997 | 05:00:00 AM | 1 | 1.64 | 1 | Interpolated From Section 19
7377 | 01/05/1997 | 06:00:00 AM | 1 | 0.94 | 1 | Interpolated From Section 19
7378 | 01/05/1997 | 07:00:00 AM | 1 | 0.54 | 1 | Interpolated From Section 19
7379 | 01/05/1997 | 08:00:00 AM | 1 | -0.36 | 1 | Interpolated From Section 19
7380 | 01/05/1997 | 09:00:00 AM | 1 | 1.74 | 1 | Interpolated From Section 19
99136 | 01/27/1998 | 05:00:00 AM | 4 | 6.666 | 0
99137 | 01/27/1998 | 06:00:00 AM | 4 | 6.601 | 0
99138 | 01/27/1998 | 07:00:00 AM | 4 | 6.522 | 0
99139 | 01/27/1998 | 08:00:00 AM | 4 | 6.436 | 0
99140 | 01/27/1998 | 09:00:00 AM | 4 | 6.336 | 0
94556 | 07/20/1997 | 09:00:00 AM | 4 | 31.03 | 0
94557 | 07/20/1997 | 10:00:00 AM | 4 | 30.72 | 0
94558 | 07/20/1997 | 11:00:00 AM | 4 | 30.58 | 0
94559 | 07/20/1997 | 12:00:00 PM | 4 | 30.66 | 0
94560 | 07/20/1997 | 01:00:00 PM | 4 | 30.97 | 0
94561 | 07/20/1997 | 02:00:00 PM | 4 | 31.45 | 0
94562 | 07/20/1997 | 03:00:00 PM | 4 | 32.08 | 0
94563 | 07/20/1997 | 04:00:00 PM | 4 | 32.8 | 0
94564 | 07/20/1997 | 05:00:00 PM | 4 | 33.56 | 0
94565 | 07/20/1997 | 06:00:00 PM | 4 | 34.3 | 0
94566 | 07/20/1997 | 07:00:00 PM | 4 | 34.95 | 0
94567 | 07/20/1997 | 08:00:00 PM | 4 | 35.45 | 0
94568 | 07/20/1997 | 09:00:00 PM | 4 | 35.74 | 0
94569 | 07/20/1997 | 10:00:00 PM | 4 | 35.85 | 0
94570 | 07/20/1997 | 11:00:00 PM | 4 | 35.81 | 0
94571 | 07/21/1997 | 12:00:00 AM | 4 | 35.65 | 0
94572 | 07/21/1997 | 01:00:00 AM | 4 | 35.4 | 0
94573 | 07/21/1997 | 02:00:00 AM | 4 | 35.07 | 0
94574 | 07/21/1997 | 03:00:00 AM | 4 | 34.7 | 0
94575 | 07/21/1997 | 04:00:00 AM | 4 | 34.31 | 0
94576 | 07/21/1997 | 05:00:00 AM | 4 | 33.92 | 0
94577 | 07/21/1997 | 06:00:00 AM | 4 | 33.52 | 0
94578 | 07/21/1997 | 07:00:00 AM | 4 | 33.12 | 0
94579 | 07/21/1997 | 08:00:00 AM | 4 | 32.73 | 0
94580 | 07/21/1997 | 09:00:00 AM | 4 | 32.35 | 0
94581 | 07/21/1997 | 10:00:00 AM | 4 | 32.08 | 0
94582 | 07/21/1997 | 11:00:00 AM | 4 | 31.97 | 0
94583 | 07/21/1997 | 12:00:00 PM | 4 | 32.06 | 0
94584 | 07/21/1997 | 01:00:00 PM | 4 | 32.38 | 0
94585 | 07/21/1997 | 02:00:00 PM | 4 | 32.9 | 0
94586 | 07/21/1997 | 03:00:00 PM | 4 | 33.56 | 0
94587 | 07/21/1997 | 04:00:00 PM | 4 | 34.31 | 0
94588 | 07/21/1997 | 05:00:00 PM | 4 | 35.05 | 0
94589 | 07/21/1997 | 06:00:00 PM | 4 | 35.75 | 0
94590 | 07/21/1997 | 07:00:00 PM | 4 | 36.32 | 0
94591 | 07/21/1997 | 08:00:00 PM | 4 | 36.69 | 0
94592 | 07/21/1997 | 09:00:00 PM | 4 | 36.85 | 0
94593 | 07/21/1997 | 10:00:00 PM | 4 | 36.84 | 0
94594 | 07/21/1997 | 11:00:00 PM | 4 | 36.68 | 0
94595 | 07/22/1997 | 12:00:00 AM | 4 | 36.41 | 0
94596 | 07/22/1997 | 01:00:00 AM | 4 | 36.07 | 0
94597 | 07/22/1997 | 02:00:00 AM | 4 | 35.67 | 0
94598 | 07/22/1997 | 03:00:00 AM | 4 | 35.25 | 0
94599 | 07/22/1997 | 04:00:00 AM | 4 | 34.82 | 0
94600 | 07/22/1997 | 05:00:00 AM | 4 | 34.38 | 0
94601 | 07/22/1997 | 06:00:00 AM | 4 | 33.94 | 0
94602 | 07/22/1997 | 07:00:00 AM | 4 | 33.49 | 0
94603 | 07/22/1997 | 08:00:00 AM | 4 | 33.04 | 0
94604 | 07/22/1997 | 09:00:00 AM | 4 | 32.62 | 0
94605 | 07/22/1997 | 10:00:00 AM | 4 | 32.28 | 0
94606 | 07/22/1997 | 11:00:00 AM | 4 | 32.1 | 0
94607 | 07/22/1997 | 12:00:00 PM | 4 | 32.16 | 0
94608 | 07/22/1997 | 01:00:00 PM | 4 | 32.41 | 0
94609 | 07/22/1997 | 02:00:00 PM | 4 | 32.85 | 0
94610 | 07/22/1997 | 03:00:00 PM | 4 | 33.42 | 0
94611 | 07/22/1997 | 04:00:00 PM | 4 | 34.06 | 0
94612 | 07/22/1997 | 05:00:00 PM | 4 | 34.68 | 0
94613 | 07/22/1997 | 06:00:00 PM | 4 | 35.24 | 0
94614 | 07/22/1997 | 07:00:00 PM | 4 | 35.73 | 0
94615 | 07/22/1997 | 08:00:00 PM | 4 | 36.05 | 0
94616 | 07/22/1997 | 09:00:00 PM | 4 | 36.16 | 0
94617 | 07/22/1997 | 10:00:00 PM | 4 | 36.17 | 0
94618 | 07/22/1997 | 11:00:00 PM | 4 | 36.05 | 0
94619 | 07/23/1997 | 12:00:00 AM | 4 | 35.83 | 0
94620 | 07/23/1997 | 01:00:00 AM | 4 | 35.56 | 0
94621 | 07/23/1997 | 02:00:00 AM | 4 | 35.24 | 0
94622 | 07/23/1997 | 03:00:00 AM | 4 | 34.9 | 0
94623 | 07/23/1997 | 04:00:00 AM | 4 | 34.55 | 0
94624 | 07/23/1997 | 05:00:00 AM | 4 | 34.2 | 0
94625 | 07/23/1997 | 06:00:00 AM | 4 | 33.84 | 0
94626 | 07/23/1997 | 07:00:00 AM | 4 | 33.48 | 0
94627 | 07/23/1997 | 08:00:00 AM | 4 | 33.13 | 0
94628 | 07/23/1997 | 09:00:00 AM | 4 | 32.81 | 0
94629 | 07/23/1997 | 10:00:00 AM | 4 | 32.55 | 0
94630 | 07/23/1997 | 11:00:00 AM | 4 | 32.36 | 0
94631 | 07/23/1997 | 12:00:00 PM | 4 | 32.26 | 0
94632 | 07/23/1997 | 01:00:00 PM | 4 | 32.27 | 0
94633 | 07/23/1997 | 02:00:00 PM | 4 | 32.33 | 0
94634 | 07/23/1997 | 03:00:00 PM | 4 | 32.34 | 0
94635 | 07/23/1997 | 04:00:00 PM | 4 | 32.33 | 0
94636 | 07/23/1997 | 05:00:00 PM | 4 | 32.3 | 0
94637 | 07/23/1997 | 06:00:00 PM | 4 | 32.26 | 0
94638 | 07/23/1997 | 07:00:00 PM | 4 | 32.23 | 0
94639 | 07/23/1997 | 08:00:00 PM | 4 | 32.18 | 0
94640 | 07/23/1997 | 09:00:00 PM | 4 | 32.11 | 0
94641 | 07/23/1997 | 10:00:00 PM | 4 | 32 | 0
94642 | 07/23/1997 | 11:00:00 PM | 4 | 31.84 | 0
94643 | 07/24/1997 | 12:00:00 AM | 4 | 31.65 | 0
94644 | 07/24/1997 | 01:00:00 AM | 4 | 31.43 | 0
94645 | 07/24/1997 | 02:00:00 AM | 4 | 31.2 | 0
94646 | 07/24/1997 | 03:00:00 AM | 4 | 30.96 | 0
95032 | 08/09/1997 | 05:00:00 AM | 4 | 34.33 | 0
95033 | 08/09/1997 | 06:00:00 AM | 4 | 33.9 | 0
95034 | 08/09/1997 | 07:00:00 AM | 4 | 33.47 | 0
95035 | 08/09/1997 | 08:00:00 AM | 4 | 33.02 | 0
95036 | 08/09/1997 | 09:00:00 AM | 4 | 32.6 | 0
95037 | 08/09/1997 | 10:00:00 AM | 4 | 32.25 | 0
95038 | 08/09/1997 | 11:00:00 AM | 4 | 32.03 | 0
95039 | 08/09/1997 | 12:00:00 PM | 4 | 32 | 0
95040 | 08/09/1997 | 01:00:00 PM | 4 | 32.19 | 0
95041 | 08/09/1997 | 02:00:00 PM | 4 | 32.54 | 0
95042 | 08/09/1997 | 03:00:00 PM | 4 | 32.9 | 0
95043 | 08/09/1997 | 04:00:00 PM | 4 | 33.14 | 0
95044 | 08/09/1997 | 05:00:00 PM | 4 | 33.38 | 0
95045 | 08/09/1997 | 06:00:00 PM | 4 | 33.71 | 0
95046 | 08/09/1997 | 07:00:00 PM | 4 | 34.06 | 0
95047 | 08/09/1997 | 08:00:00 PM | 4 | 34.34 | 0
95048 | 08/09/1997 | 09:00:00 PM | 4 | 34.51 | 0
95049 | 08/09/1997 | 10:00:00 PM | 4 | 34.53 | 0
95050 | 08/09/1997 | 11:00:00 PM | 4 | 34.4 | 0
95051 | 08/10/1997 | 12:00:00 AM | 4 | 34.17 | 0
95052 | 08/10/1997 | 01:00:00 AM | 4 | 33.86 | 0
95053 | 08/10/1997 | 02:00:00 AM | 4 | 33.5 | 0
95054 | 08/10/1997 | 03:00:00 AM | 4 | 33.1 | 0
95055 | 08/10/1997 | 04:00:00 AM | 4 | 32.67 | 0
95056 | 08/10/1997 | 05:00:00 AM | 4 | 32.22 | 0
95057 | 08/10/1997 | 06:00:00 AM | 4 | 31.76 | 0
95058 | 08/10/1997 | 07:00:00 AM | 4 | 31.29 | 0
95059 | 08/10/1997 | 08:00:00 AM | 4 | 30.82 | 0
95060 | 08/10/1997 | 09:00:00 AM | 4 | 30.37 | 0
95061 | 08/10/1997 | 10:00:00 AM | 4 | 30.01 | 0
95062 | 08/10/1997 | 11:00:00 AM | 4 | 29.8 | 0
95063 | 08/10/1997 | 12:00:00 PM | 4 | 29.81 | 0
95064 | 08/10/1997 | 01:00:00 PM | 4 | 30.05 | 0
95065 | 08/10/1997 | 02:00:00 PM | 4 | 30.5 | 0
95066 | 08/10/1997 | 03:00:00 PM | 4 | 31.09 | 0
95067 | 08/10/1997 | 04:00:00 PM | 4 | 31.79 | 0
95068 | 08/10/1997 | 05:00:00 PM | 4 | 32.54 | 0
95069 | 08/10/1997 | 06:00:00 PM | 4 | 33.28 | 0
95070 | 08/10/1997 | 07:00:00 PM | 4 | 33.9 | 0
95071 | 08/10/1997 | 08:00:00 PM | 4 | 34.35 | 0
95072 | 08/10/1997 | 09:00:00 PM | 4 | 34.59 | 0
95073 | 08/10/1997 | 10:00:00 PM | 4 | 34.65 | 0
95074 | 08/10/1997 | 11:00:00 PM | 4 | 34.54 | 0
95075 | 08/11/1997 | 12:00:00 AM | 4 | 34.31 | 0
95076 | 08/11/1997 | 01:00:00 AM | 4 | 34 | 0
95077 | 08/11/1997 | 02:00:00 AM | 4 | 33.64 | 0
95078 | 08/11/1997 | 03:00:00 AM | 4 | 33.23 | 0
95079 | 08/11/1997 | 04:00:00 AM | 4 | 32.82 | 0
95080 | 08/11/1997 | 05:00:00 AM | 4 | 32.4 | 0
95081 | 08/11/1997 | 06:00:00 AM | 4 | 31.96 | 0
95082 | 08/11/1997 | 07:00:00 AM | 4 | 31.52 | 0
95083 | 08/11/1997 | 08:00:00 AM | 4 | 31.09 | 0
95084 | 08/11/1997 | 09:00:00 AM | 4 | 30.67 | 0
95085 | 08/11/1997 | 10:00:00 AM | 4 | 30.33 | 0
95086 | 08/11/1997 | 11:00:00 AM | 4 | 30.14 | 0
95087 | 08/11/1997 | 12:00:00 PM | 4 | 30.16 | 0
95088 | 08/11/1997 | 01:00:00 PM | 4 | 30.41 | 0
95089 | 08/11/1997 | 02:00:00 PM | 4 | 30.85 | 0
95090 | 08/11/1997 | 03:00:00 PM | 4 | 31.45 | 0
95091 | 08/11/1997 | 04:00:00 PM | 4 | 32.16 | 0
95092 | 08/11/1997 | 05:00:00 PM | 4 | 32.91 | 0
95093 | 08/11/1997 | 06:00:00 PM | 4 | 33.61 | 0
95094 | 08/11/1997 | 07:00:00 PM | 4 | 34.19 | 0
95095 | 08/11/1997 | 08:00:00 PM | 4 | 34.57 | 0
95096 | 08/11/1997 | 09:00:00 PM | 4 | 34.73 | 0
95097 | 08/11/1997 | 10:00:00 PM | 4 | 34.72 | 0
95098 | 08/11/1997 | 11:00:00 PM | 4 | 34.58 | 0
95099 | 08/12/1997 | 12:00:00 AM | 4 | 34.33 | 0
95100 | 08/12/1997 | 01:00:00 AM | 4 | 34.01 | 0
95101 | 08/12/1997 | 02:00:00 AM | 4 | 33.67 | 0
95102 | 08/12/1997 | 03:00:00 AM | 4 | 33.28 | 0
95103 | 08/12/1997 | 04:00:00 AM | 4 | 32.88 | 0
95104 | 08/12/1997 | 05:00:00 AM | 4 | 32.45 | 0
9164 | 03/20/1997 | 05:00:00 PM | 1 | 29.94 | 0
9165 | 03/20/1997 | 06:00:00 PM | 1 | 26.21 | 0
9166 | 03/20/1997 | 07:00:00 PM | 1 | 23.11 | 0
9167 | 03/20/1997 | 08:00:00 PM | 1 | 20.94 | 0
9168 | 03/20/1997 | 09:00:00 PM | 1 | 19.28 | 0
9169 | 03/20/1997 | 10:00:00 PM | 1 | 17.79 | 0
9170 | 03/20/1997 | 11:00:00 PM | 1 | 16.25 | 0
97735 | 11/29/1997 | 08:00:00 PM | 4 | 8.71 | 0
97736 | 11/29/1997 | 09:00:00 PM | 4 | 8.75 | 0
97737 | 11/29/1997 | 10:00:00 PM | 4 | 8.72 | 0
97738 | 11/29/1997 | 11:00:00 PM | 4 | 8.65 | 0
97739 | 11/30/1997 | 12:00:00 AM | 4 | 8.55 | 0
97740 | 11/30/1997 | 01:00:00 AM | 4 | 8.43 | 0
94940 | 08/05/1997 | 09:00:00 AM | 4 | 31.48 | 0
94941 | 08/05/1997 | 10:00:00 AM | 4 | 31.15 | 0
94942 | 08/05/1997 | 11:00:00 AM | 4 | 30.97 | 0
94943 | 08/05/1997 | 12:00:00 PM | 4 | 31.02 | 0
94944 | 08/05/1997 | 01:00:00 PM | 4 | 31.29 | 0
94945 | 08/05/1997 | 02:00:00 PM | 4 | 31.78 | 0
94946 | 08/05/1997 | 03:00:00 PM | 4 | 32.41 | 0
94947 | 08/05/1997 | 04:00:00 PM | 4 | 33.14 | 0
94948 | 08/05/1997 | 05:00:00 PM | 4 | 33.91 | 0
94949 | 08/05/1997 | 06:00:00 PM | 4 | 34.63 | 0
94950 | 08/05/1997 | 07:00:00 PM | 4 | 35.29 | 0
94951 | 08/05/1997 | 08:00:00 PM | 4 | 35.8 | 0
94952 | 08/05/1997 | 09:00:00 PM | 4 | 36.13 | 0
94953 | 08/05/1997 | 10:00:00 PM | 4 | 36.26 | 0
94954 | 08/05/1997 | 11:00:00 PM | 4 | 36.2 | 0
94955 | 08/06/1997 | 12:00:00 AM | 4 | 36 | 0
94956 | 08/06/1997 | 01:00:00 AM | 4 | 35.72 | 0
94957 | 08/06/1997 | 02:00:00 AM | 4 | 35.36 | 0
94958 | 08/06/1997 | 03:00:00 AM | 4 | 34.96 | 0
94959 | 08/06/1997 | 04:00:00 AM | 4 | 34.53 | 0
94960 | 08/06/1997 | 05:00:00 AM | 4 | 34.09 | 0
94961 | 08/06/1997 | 06:00:00 AM | 4 | 33.64 | 0
94962 | 08/06/1997 | 07:00:00 AM | 4 | 33.2 | 0
94963 | 08/06/1997 | 08:00:00 AM | 4 | 32.75 | 0
94964 | 08/06/1997 | 09:00:00 AM | 4 | 32.32 | 0
94965 | 08/06/1997 | 10:00:00 AM | 4 | 31.98 | 0
94966 | 08/06/1997 | 11:00:00 AM | 4 | 31.79 | 0
94967 | 08/06/1997 | 12:00:00 PM | 4 | 31.83 | 0
94968 | 08/06/1997 | 01:00:00 PM | 4 | 32.07 | 0
94969 | 08/06/1997 | 02:00:00 PM | 4 | 32.49 | 0
94970 | 08/06/1997 | 03:00:00 PM | 4 | 33.04 | 0
94971 | 08/06/1997 | 04:00:00 PM | 4 | 33.68 | 0
94972 | 08/06/1997 | 05:00:00 PM | 4 | 34.36 | 0
94973 | 08/06/1997 | 06:00:00 PM | 4 | 35.02 | 0
94974 | 08/06/1997 | 07:00:00 PM | 4 | 35.62 | 0
94975 | 08/06/1997 | 08:00:00 PM | 4 | 36.12 | 0
94976 | 08/06/1997 | 09:00:00 PM | 4 | 36.47 | 0
94977 | 08/06/1997 | 10:00:00 PM | 4 | 36.63 | 0
94978 | 08/06/1997 | 11:00:00 PM | 4 | 36.59 | 0
94979 | 08/07/1997 | 12:00:00 AM | 4 | 36.44 | 0
94980 | 08/07/1997 | 01:00:00 AM | 4 | 36.19 | 0
94981 | 08/07/1997 | 02:00:00 AM | 4 | 35.88 | 0
94982 | 08/07/1997 | 03:00:00 AM | 4 | 35.52 | 0
94983 | 08/07/1997 | 04:00:00 AM | 4 | 35.14 | 0
94984 | 08/07/1997 | 05:00:00 AM | 4 | 34.75 | 0
94985 | 08/07/1997 | 06:00:00 AM | 4 | 34.36 | 0
94986 | 08/07/1997 | 07:00:00 AM | 4 | 33.95 | 0
94987 | 08/07/1997 | 08:00:00 AM | 4 | 33.54 | 0
94988 | 08/07/1997 | 09:00:00 AM | 4 | 33.14 | 0
94989 | 08/07/1997 | 10:00:00 AM | 4 | 32.81 | 0
94990 | 08/07/1997 | 11:00:00 AM | 4 | 32.62 | 0
94991 | 08/07/1997 | 12:00:00 PM | 4 | 32.64 | 0
94992 | 08/07/1997 | 01:00:00 PM | 4 | 32.9 | 0
94993 | 08/07/1997 | 02:00:00 PM | 4 | 33.34 | 0
94994 | 08/07/1997 | 03:00:00 PM | 4 | 33.91 | 0
94995 | 08/07/1997 | 04:00:00 PM | 4 | 34.6 | 0
94996 | 08/07/1997 | 05:00:00 PM | 4 | 35.33 | 0
94997 | 08/07/1997 | 06:00:00 PM | 4 | 36 | 0
94998 | 08/07/1997 | 07:00:00 PM | 4 | 36.56 | 0
94999 | 08/07/1997 | 08:00:00 PM | 4 | 36.97 | 0
95000 | 08/07/1997 | 09:00:00 PM | 4 | 37.17 | 0
95001 | 08/07/1997 | 10:00:00 PM | 4 | 37.21 | 0
95002 | 08/07/1997 | 11:00:00 PM | 4 | 37.09 | 0
95003 | 08/08/1997 | 12:00:00 AM | 4 | 36.86 | 0
95004 | 08/08/1997 | 01:00:00 AM | 4 | 36.57 | 0
95005 | 08/08/1997 | 02:00:00 AM | 4 | 36.25 | 0
95006 | 08/08/1997 | 03:00:00 AM | 4 | 35.88 | 0
95007 | 08/08/1997 | 04:00:00 AM | 4 | 35.5 | 0
95008 | 08/08/1997 | 05:00:00 AM | 4 | 35.1 | 0
95009 | 08/08/1997 | 06:00:00 AM | 4 | 34.68 | 0
95010 | 08/08/1997 | 07:00:00 AM | 4 | 34.26 | 0
95011 | 08/08/1997 | 08:00:00 AM | 4 | 33.83 | 0
95012 | 08/08/1997 | 09:00:00 AM | 4 | 33.42 | 0
95013 | 08/08/1997 | 10:00:00 AM | 4 | 33.07 | 0
95014 | 08/08/1997 | 11:00:00 AM | 4 | 32.86 | 0
95015 | 08/08/1997 | 12:00:00 PM | 4 | 32.84 | 0
95016 | 08/08/1997 | 01:00:00 PM | 4 | 33.02 | 0
95017 | 08/08/1997 | 02:00:00 PM | 4 | 33.4 | 0
95018 | 08/08/1997 | 03:00:00 PM | 4 | 33.96 | 0
95019 | 08/08/1997 | 04:00:00 PM | 4 | 34.61 | 0
95020 | 08/08/1997 | 05:00:00 PM | 4 | 35.27 | 0
95021 | 08/08/1997 | 06:00:00 PM | 4 | 35.82 | 0
95022 | 08/08/1997 | 07:00:00 PM | 4 | 36.15 | 0
95023 | 08/08/1997 | 08:00:00 PM | 4 | 36.5 | 0
95024 | 08/08/1997 | 09:00:00 PM | 4 | 36.72 | 0
95025 | 08/08/1997 | 10:00:00 PM | 4 | 36.68 | 0
95026 | 08/08/1997 | 11:00:00 PM | 4 | 36.51 | 0
95027 | 08/09/1997 | 12:00:00 AM | 4 | 36.26 | 0
95028 | 08/09/1997 | 01:00:00 AM | 4 | 35.92 | 0
95029 | 08/09/1997 | 02:00:00 AM | 4 | 35.54 | 0
95030 | 08/09/1997 | 03:00:00 AM | 4 | 35.16 | 0
95031 | 08/09/1997 | 04:00:00 AM | 4 | 34.76 | 0
95413 | 08/25/1997 | 02:00:00 AM | 4 | 33.08 | 0
95414 | 08/25/1997 | 03:00:00 AM | 4 | 32.69 | 0
95415 | 08/25/1997 | 04:00:00 AM | 4 | 32.28 | 0
95416 | 08/25/1997 | 05:00:00 AM | 4 | 31.87 | 0
95417 | 08/25/1997 | 06:00:00 AM | 4 | 31.45 | 0
95418 | 08/25/1997 | 07:00:00 AM | 4 | 31.02 | 0
95419 | 08/25/1997 | 08:00:00 AM | 4 | 30.59 | 0
95420 | 08/25/1997 | 09:00:00 AM | 4 | 30.16 | 0
95421 | 08/25/1997 | 10:00:00 AM | 4 | 29.79 | 0
95422 | 08/25/1997 | 11:00:00 AM | 4 | 29.56 | 0
95423 | 08/25/1997 | 12:00:00 PM | 4 | 29.54 | 0
95424 | 08/25/1997 | 01:00:00 PM | 4 | 29.74 | 0
95425 | 08/25/1997 | 02:00:00 PM | 4 | 30.16 | 0
95426 | 08/25/1997 | 03:00:00 PM | 4 | 30.75 | 0
95427 | 08/25/1997 | 04:00:00 PM | 4 | 31.44 | 0
95428 | 08/25/1997 | 05:00:00 PM | 4 | 32.17 | 0
95429 | 08/25/1997 | 06:00:00 PM | 4 | 32.86 | 0
95430 | 08/25/1997 | 07:00:00 PM | 4 | 33.48 | 0
95431 | 08/25/1997 | 08:00:00 PM | 4 | 33.93 | 0
95432 | 08/25/1997 | 09:00:00 PM | 4 | 34.17 | 0
95433 | 08/25/1997 | 10:00:00 PM | 4 | 34.24 | 0
95434 | 08/25/1997 | 11:00:00 PM | 4 | 34.13 | 0
95435 | 08/26/1997 | 12:00:00 AM | 4 | 33.91 | 0
95436 | 08/26/1997 | 01:00:00 AM | 4 | 33.61 | 0
95437 | 08/26/1997 | 02:00:00 AM | 4 | 33.26 | 0
95438 | 08/26/1997 | 03:00:00 AM | 4 | 32.88 | 0
95439 | 08/26/1997 | 04:00:00 AM | 4 | 32.48 | 0
95440 | 08/26/1997 | 05:00:00 AM | 4 | 32.07 | 0
95441 | 08/26/1997 | 06:00:00 AM | 4 | 31.65 | 0
95442 | 08/26/1997 | 07:00:00 AM | 4 | 31.21 | 0
95443 | 08/26/1997 | 08:00:00 AM | 4 | 30.78 | 0
95444 | 08/26/1997 | 09:00:00 AM | 4 | 30.35 | 0
95445 | 08/26/1997 | 10:00:00 AM | 4 | 29.98 | 0
95446 | 08/26/1997 | 11:00:00 AM | 4 | 29.75 | 0
95447 | 08/26/1997 | 12:00:00 PM | 4 | 29.74 | 0
95448 | 08/26/1997 | 01:00:00 PM | 4 | 29.94 | 0
95449 | 08/26/1997 | 02:00:00 PM | 4 | 30.36 | 0
95450 | 08/26/1997 | 03:00:00 PM | 4 | 30.93 | 0
95451 | 08/26/1997 | 04:00:00 PM | 4 | 31.62 | 0
95452 | 08/26/1997 | 05:00:00 PM | 4 | 32.32 | 0
95453 | 08/26/1997 | 06:00:00 PM | 4 | 32.95 | 0
95454 | 08/26/1997 | 07:00:00 PM | 4 | 33.44 | 0
95455 | 08/26/1997 | 08:00:00 PM | 4 | 33.7 | 0
95456 | 08/26/1997 | 09:00:00 PM | 4 | 33.74 | 0
95457 | 08/26/1997 | 10:00:00 PM | 4 | 33.63 | 0
95458 | 08/26/1997 | 11:00:00 PM | 4 | 33.44 | 0
95459 | 08/27/1997 | 12:00:00 AM | 4 | 33.16 | 0
95460 | 08/27/1997 | 01:00:00 AM | 4 | 32.8 | 0
95461 | 08/27/1997 | 02:00:00 AM | 4 | 32.4 | 0
95462 | 08/27/1997 | 03:00:00 AM | 4 | 31.98 | 0
95463 | 08/27/1997 | 04:00:00 AM | 4 | 31.53 | 0
95464 | 08/27/1997 | 05:00:00 AM | 4 | 31.08 | 0
95465 | 08/27/1997 | 06:00:00 AM | 4 | 30.62 | 0
95466 | 08/27/1997 | 07:00:00 AM | 4 | 30.16 | 0
95467 | 08/27/1997 | 08:00:00 AM | 4 | 29.69 | 0
95468 | 08/27/1997 | 09:00:00 AM | 4 | 29.23 | 0
95469 | 08/27/1997 | 10:00:00 AM | 4 | 28.85 | 0
95470 | 08/27/1997 | 11:00:00 AM | 4 | 28.61 | 0
95471 | 08/27/1997 | 12:00:00 PM | 4 | 28.59 | 0
95472 | 08/27/1997 | 01:00:00 PM | 4 | 28.8 | 0
95473 | 08/27/1997 | 02:00:00 PM | 4 | 29.21 | 0
95474 | 08/27/1997 | 03:00:00 PM | 4 | 29.78 | 0
95475 | 08/27/1997 | 04:00:00 PM | 4 | 30.47 | 0
95476 | 08/27/1997 | 05:00:00 PM | 4 | 31.2 | 0
95477 | 08/27/1997 | 06:00:00 PM | 4 | 31.92 | 0
95478 | 08/27/1997 | 07:00:00 PM | 4 | 32.53 | 0
95479 | 08/27/1997 | 08:00:00 PM | 4 | 32.96 | 0
95480 | 08/27/1997 | 09:00:00 PM | 4 | 33.21 | 0
95481 | 08/27/1997 | 10:00:00 PM | 4 | 33.26 | 0
95482 | 08/27/1997 | 11:00:00 PM | 4 | 33.14 | 0
95483 | 08/28/1997 | 12:00:00 AM | 4 | 32.91 | 0
95484 | 08/28/1997 | 01:00:00 AM | 4 | 32.6 | 0
95485 | 08/28/1997 | 02:00:00 AM | 4 | 32.24 | 0
7838 | 01/24/1997 | 11:00:00 AM | 1 | 2.854 | 0
7839 | 01/24/1997 | 12:00:00 PM | 1 | 5.757 | 0
7840 | 01/24/1997 | 01:00:00 PM | 1 | 7.33 | 0
7841 | 01/24/1997 | 02:00:00 PM | 1 | 8.12 | 0
7842 | 01/24/1997 | 03:00:00 PM | 1 | 9.17 | 0
7843 | 01/24/1997 | 04:00:00 PM | 1 | 8.54 | 0
7844 | 01/24/1997 | 05:00:00 PM | 1 | 6.822 | 0
7845 | 01/24/1997 | 06:00:00 PM | 1 | 5.464 | 0
95112 | 08/12/1997 | 01:00:00 PM | 4 | 30.4 | 0
95113 | 08/12/1997 | 02:00:00 PM | 4 | 30.83 | 0
95114 | 08/12/1997 | 03:00:00 PM | 4 | 31.41 | 0
95115 | 08/12/1997 | 04:00:00 PM | 4 | 32.09 | 0
95496 | 08/28/1997 | 01:00:00 PM | 4 | 28.7 | 0
95497 | 08/28/1997 | 02:00:00 PM | 4 | 29.11 | 0
95498 | 08/28/1997 | 03:00:00 PM | 4 | 29.7 | 0
95499 | 08/28/1997 | 04:00:00 PM | 4 | 30.39 | 0
95500 | 08/28/1997 | 05:00:00 PM | 4 | 31.07 | 0
95501 | 08/28/1997 | 06:00:00 PM | 4 | 31.69 | 0
95502 | 08/28/1997 | 07:00:00 PM | 4 | 32.18 | 0
95503 | 08/28/1997 | 08:00:00 PM | 4 | 32.53 | 0
95504 | 08/28/1997 | 09:00:00 PM | 4 | 32.71 | 0
95505 | 08/28/1997 | 10:00:00 PM | 4 | 32.7 | 0
95506 | 08/28/1997 | 11:00:00 PM | 4 | 32.55 | 0
95507 | 08/29/1997 | 12:00:00 AM | 4 | 32.29 | 0
95508 | 08/29/1997 | 01:00:00 AM | 4 | 31.95 | 0
95509 | 08/29/1997 | 02:00:00 AM | 4 | 31.56 | 0
95510 | 08/29/1997 | 03:00:00 AM | 4 | 31.14 | 0
95511 | 08/29/1997 | 04:00:00 AM | 4 | 30.7 | 0
95512 | 08/29/1997 | 05:00:00 AM | 4 | 30.27 | 0
95513 | 08/29/1997 | 06:00:00 AM | 4 | 29.83 | 0
95514 | 08/29/1997 | 07:00:00 AM | 4 | 29.39 | 0
95515 | 08/29/1997 | 08:00:00 AM | 4 | 28.95 | 0
95516 | 08/29/1997 | 09:00:00 AM | 4 | 28.51 | 0
95517 | 08/29/1997 | 10:00:00 AM | 4 | 28.16 | 0
95518 | 08/29/1997 | 11:00:00 AM | 4 | 27.95 | 0
95519 | 08/29/1997 | 12:00:00 PM | 4 | 27.94 | 0
95520 | 08/29/1997 | 01:00:00 PM | 4 | 28.17 | 0
95521 | 08/29/1997 | 02:00:00 PM | 4 | 28.62 | 0
95522 | 08/29/1997 | 03:00:00 PM | 4 | 29.24 | 0
95523 | 08/29/1997 | 04:00:00 PM | 4 | 29.98 | 0
95524 | 08/29/1997 | 05:00:00 PM | 4 | 30.75 | 0
95525 | 08/29/1997 | 06:00:00 PM | 4 | 31.51 | 0
95526 | 08/29/1997 | 07:00:00 PM | 4 | 32.15 | 0
95527 | 08/29/1997 | 08:00:00 PM | 4 | 32.6 | 0
95528 | 08/29/1997 | 09:00:00 PM | 4 | 32.86 | 0
95529 | 08/29/1997 | 10:00:00 PM | 4 | 32.91 | 0
95530 | 08/29/1997 | 11:00:00 PM | 4 | 32.8 | 0
95531 | 08/30/1997 | 12:00:00 AM | 4 | 32.57 | 0
95532 | 08/30/1997 | 01:00:00 AM | 4 | 32.27 | 0
95533 | 08/30/1997 | 02:00:00 AM | 4 | 31.92 | 0
95534 | 08/30/1997 | 03:00:00 AM | 4 | 31.53 | 0
95535 | 08/30/1997 | 04:00:00 AM | 4 | 31.12 | 0
95536 | 08/30/1997 | 05:00:00 AM | 4 | 30.7 | 0
95537 | 08/30/1997 | 06:00:00 AM | 4 | 30.28 | 0
95538 | 08/30/1997 | 07:00:00 AM | 4 | 29.86 | 0
95539 | 08/30/1997 | 08:00:00 AM | 4 | 29.42 | 0
95540 | 08/30/1997 | 09:00:00 AM | 4 | 29.01 | 0
95541 | 08/30/1997 | 10:00:00 AM | 4 | 28.65 | 0
95542 | 08/30/1997 | 11:00:00 AM | 4 | 28.45 | 0
98630 | 01/06/1998 | 03:00:00 AM | 4 | 2.999 | 0
98631 | 01/06/1998 | 04:00:00 AM | 4 | 2.749 | 0
98632 | 01/06/1998 | 05:00:00 AM | 4 | 2.493 | 0
98633 | 01/06/1998 | 06:00:00 AM | 4 | 2.25 | 0
98634 | 01/06/1998 | 07:00:00 AM | 4 | 2.054 | 0
98635 | 01/06/1998 | 08:00:00 AM | 4 | 1.887 | 0
98636 | 01/06/1998 | 09:00:00 AM | 4 | 1.702 | 0
98637 | 01/06/1998 | 10:00:00 AM | 4 | 1.526 | 0
98638 | 01/06/1998 | 11:00:00 AM | 4 | 1.365 | 0
98639 | 01/06/1998 | 12:00:00 PM | 4 | 1.282 | 0
98640 | 01/06/1998 | 01:00:00 PM | 4 | 1.228 | 0
98641 | 01/06/1998 | 02:00:00 PM | 4 | 1.201 | 0
98642 | 01/06/1998 | 03:00:00 PM | 4 | 1.194 | 0
98643 | 01/06/1998 | 04:00:00 PM | 4 | 1.195 | 0
98644 | 01/06/1998 | 05:00:00 PM | 4 | 1.196 | 0
98645 | 01/06/1998 | 06:00:00 PM | 4 | 1.228 | 0
98646 | 01/06/1998 | 07:00:00 PM | 4 | 1.28 | 0
98647 | 01/06/1998 | 08:00:00 PM | 4 | 1.346 | 0
98648 | 01/06/1998 | 09:00:00 PM | 4 | 1.407 | 0
98649 | 01/06/1998 | 10:00:00 PM | 4 | 1.443 | 0
98650 | 01/06/1998 | 11:00:00 PM | 4 | 1.464 | 0
98651 | 01/07/1998 | 12:00:00 AM | 4 | 1.479 | 0
98652 | 01/07/1998 | 01:00:00 AM | 4 | 1.483 | 0
98653 | 01/07/1998 | 02:00:00 AM | 4 | 1.492 | 0
98654 | 01/07/1998 | 03:00:00 AM | 4 | 1.492 | 0
98655 | 01/07/1998 | 04:00:00 AM | 4 | 1.484 | 0
98656 | 01/07/1998 | 05:00:00 AM | 4 | 1.462 | 0
98657 | 01/07/1998 | 06:00:00 AM | 4 | 1.456 | 0
98658 | 01/07/1998 | 07:00:00 AM | 4 | 1.429 | 0
98659 | 01/07/1998 | 08:00:00 AM | 4 | 1.423 | 0
98660 | 01/07/1998 | 09:00:00 AM | 4 | 1.387 | 0
98661 | 01/07/1998 | 10:00:00 AM | 4 | 1.336 | 0
98662 | 01/07/1998 | 11:00:00 AM | 4 | 1.312 | 0
98663 | 01/07/1998 | 12:00:00 PM | 4 | 1.337 | 0
98664 | 01/07/1998 | 01:00:00 PM | 4 | 1.496 | 0
98665 | 01/07/1998 | 02:00:00 PM | 4 | 1.816 | 0
98666 | 01/07/1998 | 03:00:00 PM | 4 | 2.261 | 0
98667 | 01/07/1998 | 04:00:00 PM | 4 | 2.783 | 0
98668 | 01/07/1998 | 05:00:00 PM | 4 | 3.304 | 0
98669 | 01/07/1998 | 06:00:00 PM | 4 | 3.754 | 0
98670 | 01/07/1998 | 07:00:00 PM | 4 | 4.076 | 0
98671 | 01/07/1998 | 08:00:00 PM | 4 | 4.245 | 0
98672 | 01/07/1998 | 09:00:00 PM | 4 | 4.301 | 0
98673 | 01/07/1998 | 10:00:00 PM | 4 | 4.235 | 0
98674 | 01/07/1998 | 11:00:00 PM | 4 | 4.121 | 0
98675 | 01/08/1998 | 12:00:00 AM | 4 | 3.955 | 0
99058 | 01/23/1998 | 11:00:00 PM | 4 | 6.479 | 0
99059 | 01/24/1998 | 12:00:00 AM | 4 | 6.362 | 0
99060 | 01/24/1998 | 01:00:00 AM | 4 | 6.199 | 0
99061 | 01/24/1998 | 02:00:00 AM | 4 | 6.007 | 0
99062 | 01/24/1998 | 03:00:00 AM | 4 | 5.793 | 0
99063 | 01/24/1998 | 04:00:00 AM | 4 | 5.568 | 0
99064 | 01/24/1998 | 05:00:00 AM | 4 | 5.338 | 0
99065 | 01/24/1998 | 06:00:00 AM | 4 | 5.111 | 0
99066 | 01/24/1998 | 07:00:00 AM | 4 | 4.906 | 0
99067 | 01/24/1998 | 08:00:00 AM | 4 | 4.713 | 0
99068 | 01/24/1998 | 09:00:00 AM | 4 | 4.544 | 0
99069 | 01/24/1998 | 10:00:00 AM | 4 | 4.368 | 0
99070 | 01/24/1998 | 11:00:00 AM | 4 | 4.25 | 0
99071 | 01/24/1998 | 12:00:00 PM | 4 | 4.252 | 0
99072 | 01/24/1998 | 01:00:00 PM | 4 | 4.448 | 0
99073 | 01/24/1998 | 02:00:00 PM | 4 | 4.83 | 0
99074 | 01/24/1998 | 03:00:00 PM | 4 | 5.356 | 0
99075 | 01/24/1998 | 04:00:00 PM | 4 | 5.943 | 0
99076 | 01/24/1998 | 05:00:00 PM | 4 | 6.504 | 0
99077 | 01/24/1998 | 06:00:00 PM | 4 | 6.971 | 0
99078 | 01/24/1998 | 07:00:00 PM | 4 | 7.29 | 0
99079 | 01/24/1998 | 08:00:00 PM | 4 | 7.47 | 0
99080 | 01/24/1998 | 09:00:00 PM | 4 | 7.53 | 0
99081 | 01/24/1998 | 10:00:00 PM | 4 | 7.48 | 0
99082 | 01/24/1998 | 11:00:00 PM | 4 | 7.36 | 0
99083 | 01/25/1998 | 12:00:00 AM | 4 | 7.19 | 0
99084 | 01/25/1998 | 01:00:00 AM | 4 | 6.995 | 0
99085 | 01/25/1998 | 02:00:00 AM | 4 | 6.772 | 0
99086 | 01/25/1998 | 03:00:00 AM | 4 | 6.535 | 0
99087 | 01/25/1998 | 04:00:00 AM | 4 | 6.281 | 0
99088 | 01/25/1998 | 05:00:00 AM | 4 | 6.016 | 0
99089 | 01/25/1998 | 06:00:00 AM | 4 | 5.737 | 0
99090 | 01/25/1998 | 07:00:00 AM | 4 | 5.453 | 0
99091 | 01/25/1998 | 08:00:00 AM | 4 | 5.175 | 0
99092 | 01/25/1998 | 09:00:00 AM | 4 | 4.891 | 0
99093 | 01/25/1998 | 10:00:00 AM | 4 | 4.625 | 0
99094 | 01/25/1998 | 11:00:00 AM | 4 | 4.417 | 0
99095 | 01/25/1998 | 12:00:00 PM | 4 | 4.306 | 0
99096 | 01/25/1998 | 01:00:00 PM | 4 | 4.322 | 0
99097 | 01/25/1998 | 02:00:00 PM | 4 | 4.482 | 0
99098 | 01/25/1998 | 03:00:00 PM | 4 | 4.805 | 0
99099 | 01/25/1998 | 04:00:00 PM | 4 | 5.281 | 0
99100 | 01/25/1998 | 05:00:00 PM | 4 | 5.826 | 0
99101 | 01/25/1998 | 06:00:00 PM | 4 | 6.344 | 0
99102 | 01/25/1998 | 07:00:00 PM | 4 | 6.747 | 0
99103 | 01/25/1998 | 08:00:00 PM | 4 | 6.987 | 0
99104 | 01/25/1998 | 09:00:00 PM | 4 | 7.06 | 0
99105 | 01/25/1998 | 10:00:00 PM | 4 | 7.03 | 0
99106 | 01/25/1998 | 11:00:00 PM | 4 | 6.961 | 0
99107 | 01/26/1998 | 12:00:00 AM | 4 | 6.864 | 0
99108 | 01/26/1998 | 01:00:00 AM | 4 | 6.737 | 0
99109 | 01/26/1998 | 02:00:00 AM | 4 | 6.574 | 0
99110 | 01/26/1998 | 03:00:00 AM | 4 | 6.369 | 0
99111 | 01/26/1998 | 04:00:00 AM | 4 | 6.144 | 0
99112 | 01/26/1998 | 05:00:00 AM | 4 | 5.906 | 0
99113 | 01/26/1998 | 06:00:00 AM | 4 | 5.653 | 0
99114 | 01/26/1998 | 07:00:00 AM | 4 | 5.401 | 0
99115 | 01/26/1998 | 08:00:00 AM | 4 | 5.152 | 0
99116 | 01/26/1998 | 09:00:00 AM | 4 | 4.902 | 0
99117 | 01/26/1998 | 10:00:00 AM | 4 | 4.667 | 0
99118 | 01/26/1998 | 11:00:00 AM | 4 | 4.506 | 0
99119 | 01/26/1998 | 12:00:00 PM | 4 | 4.461 | 0
99120 | 01/26/1998 | 01:00:00 PM | 4 | 4.575 | 0
99121 | 01/26/1998 | 02:00:00 PM | 4 | 4.868 | 0
99122 | 01/26/1998 | 03:00:00 PM | 4 | 5.274 | 0
99123 | 01/26/1998 | 04:00:00 PM | 4 | 5.722 | 0
99124 | 01/26/1998 | 05:00:00 PM | 4 | 6.168 | 0
99125 | 01/26/1998 | 06:00:00 PM | 4 | 6.57 | 0
99126 | 01/26/1998 | 07:00:00 PM | 4 | 6.88 | 0
99127 | 01/26/1998 | 08:00:00 PM | 4 | 7.05 | 0
99128 | 01/26/1998 | 09:00:00 PM | 4 | 7.1 | 0
10669 | 05/22/1997 | 11:00:00 AM | 1 | 18.037 | 1 | Interpolated From Previous Year
10670 | 05/22/1997 | 12:00:00 PM | 1 | 20.567 | 1 | Interpolated From Previous Year
10671 | 05/22/1997 | 01:00:00 PM | 1 | 24.937 | 1 | Interpolated From Previous Year
10672 | 05/22/1997 | 02:00:00 PM | 1 | 30.067 | 1 | Interpolated From Previous Year
98756 | 01/11/1998 | 09:00:00 AM | 4 | 4.407 | 0
98757 | 01/11/1998 | 10:00:00 AM | 4 | 4.326 | 0
98758 | 01/11/1998 | 11:00:00 AM | 4 | 4.282 | 0
7648 | 01/16/1997 | 01:00:00 PM | 1 | 14.74 | 1 | Interpolated From Section 19
7649 | 01/16/1997 | 02:00:00 PM | 1 | 15.64 | 1 | Interpolated From Section 19
7650 | 01/16/1997 | 03:00:00 PM | 1 | 13.94 | 1 | Interpolated From Section 19
7651 | 01/16/1997 | 04:00:00 PM | 1 | 10.54 | 1 | Interpolated From Section 19
7652 | 01/16/1997 | 05:00:00 PM | 1 | 6.34 | 1 | Interpolated From Section 19
7653 | 01/16/1997 | 06:00:00 PM | 1 | 3.44 | 1 | Interpolated From Section 19
7090 | 12/24/1996 | 07:00:00 AM | 1 | -6.66 | 1 | Interpolated From Section 19
7091 | 12/24/1996 | 08:00:00 AM | 1 | -6.26 | 1 | Interpolated From Section 19
7092 | 12/24/1996 | 09:00:00 AM | 1 | -1.26 | 1 | Interpolated From Section 19
7093 | 12/24/1996 | 10:00:00 AM | 1 | 2.44 | 1 | Interpolated From Section 19
7094 | 12/24/1996 | 11:00:00 AM | 1 | 5.54 | 1 | Interpolated From Section 19
7095 | 12/24/1996 | 12:00:00 PM | 1 | 8.54 | 1 | Interpolated From Section 19
7096 | 12/24/1996 | 01:00:00 PM | 1 | 10.04 | 1 | Interpolated From Section 19
7097 | 12/24/1996 | 02:00:00 PM | 1 | 9.24 | 1 | Interpolated From Section 19
7098 | 12/24/1996 | 03:00:00 PM | 1 | 6.84 | 1 | Interpolated From Section 19
7099 | 12/24/1996 | 04:00:00 PM | 1 | 4.34 | 1 | Interpolated From Section 19
7100 | 12/24/1996 | 05:00:00 PM | 1 | 1.04 | 1 | Interpolated From Section 19
7101 | 12/24/1996 | 06:00:00 PM | 1 | -0.86 | 1 | Interpolated From Section 19
7102 | 12/24/1996 | 07:00:00 PM | 1 | -1.46 | 1 | Interpolated From Section 19
7103 | 12/24/1996 | 08:00:00 PM | 1 | -2.66 | 1 | Interpolated From Section 19
7104 | 12/24/1996 | 09:00:00 PM | 1 | -3.16 | 1 | Interpolated From Section 19
7105 | 12/24/1996 | 10:00:00 PM | 1 | -3.16 | 1 | Interpolated From Section 19
7106 | 12/24/1996 | 11:00:00 PM | 1 | -3.46 | 1 | Interpolated From Section 19
7107 | 12/25/1996 | 12:00:00 AM | 1 | -3.76 | 1 | Interpolated From Section 19
7108 | 12/25/1996 | 01:00:00 AM | 1 | -4.56 | 1 | Interpolated From Section 19
7109 | 12/25/1996 | 02:00:00 AM | 1 | -5.06 | 1 | Interpolated From Section 19
7110 | 12/25/1996 | 03:00:00 AM | 1 | -5.46 | 1 | Interpolated From Section 19
7111 | 12/25/1996 | 04:00:00 AM | 1 | -5.96 | 1 | Interpolated From Section 19
7112 | 12/25/1996 | 05:00:00 AM | 1 | -6.36 | 1 | Interpolated From Section 19
7113 | 12/25/1996 | 06:00:00 AM | 1 | -6.36 | 1 | Interpolated From Section 19
7114 | 12/25/1996 | 07:00:00 AM | 1 | -6.66 | 1 | Interpolated From Section 19
7115 | 12/25/1996 | 08:00:00 AM | 1 | -5.76 | 1 | Interpolated From Section 19
7116 | 12/25/1996 | 09:00:00 AM | 1 | -2.16 | 1 | Interpolated From Section 19
7117 | 12/25/1996 | 10:00:00 AM | 1 | 2.44 | 1 | Interpolated From Section 19
7118 | 12/25/1996 | 11:00:00 AM | 1 | 7.74 | 1 | Interpolated From Section 19
7119 | 12/25/1996 | 12:00:00 PM | 1 | 10.84 | 1 | Interpolated From Section 19
7120 | 12/25/1996 | 01:00:00 PM | 1 | 12.24 | 1 | Interpolated From Section 19
7121 | 12/25/1996 | 02:00:00 PM | 1 | 12.84 | 1 | Interpolated From Section 19
7122 | 12/25/1996 | 03:00:00 PM | 1 | 10.84 | 1 | Interpolated From Section 19
7123 | 12/25/1996 | 04:00:00 PM | 1 | 8.24 | 1 | Interpolated From Section 19
7124 | 12/25/1996 | 05:00:00 PM | 1 | 4.54 | 1 | Interpolated From Section 19
7125 | 12/25/1996 | 06:00:00 PM | 1 | 3.04 | 1 | Interpolated From Section 19
7126 | 12/25/1996 | 07:00:00 PM | 1 | 2.24 | 1 | Interpolated From Section 19
7127 | 12/25/1996 | 08:00:00 PM | 1 | 1.24 | 1 | Interpolated From Section 19
7128 | 12/25/1996 | 09:00:00 PM | 1 | 1.14 | 1 | Interpolated From Section 19
7129 | 12/25/1996 | 10:00:00 PM | 1 | 1.34 | 1 | Interpolated From Section 19
7130 | 12/25/1996 | 11:00:00 PM | 1 | 1.34 | 1 | Interpolated From Section 19
7131 | 12/26/1996 | 12:00:00 AM | 1 | 1.44 | 1 | Interpolated From Section 19
7132 | 12/26/1996 | 01:00:00 AM | 1 | 1.04 | 1 | Interpolated From Section 19
7133 | 12/26/1996 | 02:00:00 AM | 1 | 0.74 | 1 | Interpolated From Section 19
7134 | 12/26/1996 | 03:00:00 AM | 1 | 0.84 | 1 | Interpolated From Section 19
7135 | 12/26/1996 | 04:00:00 AM | 1 | 0.84 | 1 | Interpolated From Section 19
7136 | 12/26/1996 | 05:00:00 AM | 1 | 0.94 | 1 | Interpolated From Section 19
7137 | 12/26/1996 | 06:00:00 AM | 1 | 0.64 | 1 | Interpolated From Section 19
7138 | 12/26/1996 | 07:00:00 AM | 1 | 0.54 | 1 | Interpolated From Section 19
9272 | 03/25/1997 | 05:00:00 AM | 1 | 6.722 | 0
7139 | 12/26/1996 | 08:00:00 AM | 1 | 0.64 | 1 | Interpolated From Section 19
7140 | 12/26/1996 | 09:00:00 AM | 1 | 1.94 | 1 | Interpolated From Section 19
7141 | 12/26/1996 | 10:00:00 AM | 1 | 3.34 | 1 | Interpolated From Section 19
7142 | 12/26/1996 | 11:00:00 AM | 1 | 5.54 | 1 | Interpolated From Section 19
7143 | 12/26/1996 | 12:00:00 PM | 1 | 8.64 | 1 | Interpolated From Section 19
7144 | 12/26/1996 | 01:00:00 PM | 1 | 8.94 | 1 | Interpolated From Section 19
7145 | 12/26/1996 | 02:00:00 PM | 1 | 10.54 | 1 | Interpolated From Section 19
7146 | 12/26/1996 | 03:00:00 PM | 1 | 10.24 | 1 | Interpolated From Section 19
7147 | 12/26/1996 | 04:00:00 PM | 1 | 10.24 | 1 | Interpolated From Section 19
7148 | 12/26/1996 | 05:00:00 PM | 1 | 7.34 | 1 | Interpolated From Section 19
7149 | 12/26/1996 | 06:00:00 PM | 1 | 6.24 | 1 | Interpolated From Section 19
7150 | 12/26/1996 | 07:00:00 PM | 1 | 5.04 | 1 | Interpolated From Section 19
7151 | 12/26/1996 | 08:00:00 PM | 1 | 4.64 | 1 | Interpolated From Section 19
7152 | 12/26/1996 | 09:00:00 PM | 1 | 4.64 | 1 | Interpolated From Section 19
7153 | 12/26/1996 | 10:00:00 PM | 1 | 4.74 | 1 | Interpolated From Section 19
7154 | 12/26/1996 | 11:00:00 PM | 1 | 3.34 | 1 | Interpolated From Section 19
7155 | 12/27/1996 | 12:00:00 AM | 1 | 3.74 | 1 | Interpolated From Section 19
7156 | 12/27/1996 | 01:00:00 AM | 1 | 3.14 | 1 | Interpolated From Section 19
7157 | 12/27/1996 | 02:00:00 AM | 1 | 3.74 | 1 | Interpolated From Section 19
7158 | 12/27/1996 | 03:00:00 AM | 1 | 2.74 | 1 | Interpolated From Section 19
7159 | 12/27/1996 | 04:00:00 AM | 1 | 2.54 | 1 | Interpolated From Section 19
7160 | 12/27/1996 | 05:00:00 AM | 1 | 1.84 | 1 | Interpolated From Section 19
7161 | 12/27/1996 | 06:00:00 AM | 1 | 1.04 | 1 | Interpolated From Section 19
7162 | 12/27/1996 | 07:00:00 AM | 1 | 0.54 | 1 | Interpolated From Section 19
7163 | 12/27/1996 | 08:00:00 AM | 1 | -0.26 | 1 | Interpolated From Section 19
7164 | 12/27/1996 | 09:00:00 AM | 1 | 4.04 | 1 | Interpolated From Section 19
7165 | 12/27/1996 | 10:00:00 AM | 1 | 7.14 | 1 | Interpolated From Section 19
7166 | 12/27/1996 | 11:00:00 AM | 1 | 11.64 | 1 | Interpolated From Section 19
7167 | 12/27/1996 | 12:00:00 PM | 1 | 13.54 | 1 | Interpolated From Section 19
7168 | 12/27/1996 | 01:00:00 PM | 1 | 16.74 | 1 | Interpolated From Section 19
7169 | 12/27/1996 | 02:00:00 PM | 1 | 19.84 | 1 | Interpolated From Section 19
7170 | 12/27/1996 | 03:00:00 PM | 1 | 15.14 | 1 | Interpolated From Section 19
7171 | 12/27/1996 | 04:00:00 PM | 1 | 12.54 | 1 | Interpolated From Section 19
7172 | 12/27/1996 | 05:00:00 PM | 1 | 9.94 | 1 | Interpolated From Section 19
7173 | 12/27/1996 | 06:00:00 PM | 1 | 8.44 | 1 | Interpolated From Section 19
7174 | 12/27/1996 | 07:00:00 PM | 1 | 7.24 | 1 | Interpolated From Section 19
7175 | 12/27/1996 | 08:00:00 PM | 1 | 6.44 | 1 | Interpolated From Section 19
7176 | 12/27/1996 | 09:00:00 PM | 1 | 5.54 | 1 | Interpolated From Section 19
7177 | 12/27/1996 | 10:00:00 PM | 1 | 4.94 | 1 | Interpolated From Section 19
7178 | 12/27/1996 | 11:00:00 PM | 1 | 4.34 | 1 | Interpolated From Section 19
7179 | 12/28/1996 | 12:00:00 AM | 1 | 3.44 | 1 | Interpolated From Section 19
7180 | 12/28/1996 | 01:00:00 AM | 1 | 3.64 | 1 | Interpolated From Section 19
92209 | 04/13/1997 | 01:00:00 PM | 4 | 13.29 | 0
92210 | 04/13/1997 | 02:00:00 PM | 4 | 13.98 | 0
92211 | 04/13/1997 | 03:00:00 PM | 4 | 14.74 | 0
92212 | 04/13/1997 | 04:00:00 PM | 4 | 15.48 | 0
92213 | 04/13/1997 | 05:00:00 PM | 4 | 16.11 | 0
92214 | 04/13/1997 | 06:00:00 PM | 4 | 16.6 | 0
92215 | 04/13/1997 | 07:00:00 PM | 4 | 16.93 | 0
1833 | 05/19/1996 | 06:00:00 AM | 1 | 10.33 | 0
1834 | 05/19/1996 | 07:00:00 AM | 1 | 10.79 | 0
1835 | 05/19/1996 | 08:00:00 AM | 1 | 13.27 | 0
1836 | 05/19/1996 | 09:00:00 AM | 1 | 17.26 | 0
1837 | 05/19/1996 | 10:00:00 AM | 1 | 21.29 | 0
97741 | 11/30/1997 | 02:00:00 AM | 4 | 8.29 | 0
97742 | 11/30/1997 | 03:00:00 AM | 4 | 8.15 | 0
97743 | 11/30/1997 | 04:00:00 AM | 4 | 7.99 | 0
97744 | 11/30/1997 | 05:00:00 AM | 4 | 7.82 | 0
97745 | 11/30/1997 | 06:00:00 AM | 4 | 7.68 | 0
97746 | 11/30/1997 | 07:00:00 AM | 4 | 7.54 | 0
97747 | 11/30/1997 | 08:00:00 AM | 4 | 7.41 | 0
97748 | 11/30/1997 | 09:00:00 AM | 4 | 7.28 | 0
97749 | 11/30/1997 | 10:00:00 AM | 4 | 7.19 | 0
97750 | 11/30/1997 | 11:00:00 AM | 4 | 7.14 | 0
97751 | 11/30/1997 | 12:00:00 PM | 4 | 7.16 | 0
97752 | 11/30/1997 | 01:00:00 PM | 4 | 7.27 | 0
97753 | 11/30/1997 | 02:00:00 PM | 4 | 7.47 | 0
97754 | 11/30/1997 | 03:00:00 PM | 4 | 7.77 | 0
97755 | 11/30/1997 | 04:00:00 PM | 4 | 8.13 | 0
97756 | 11/30/1997 | 05:00:00 PM | 4 | 8.49 | 0
97757 | 11/30/1997 | 06:00:00 PM | 4 | 8.79 | 0
97758 | 11/30/1997 | 07:00:00 PM | 4 | 8.98 | 0
97759 | 11/30/1997 | 08:00:00 PM | 4 | 9.07 | 0
97760 | 11/30/1997 | 09:00:00 PM | 4 | 9.08 | 0
97761 | 11/30/1997 | 10:00:00 PM | 4 | 9.04 | 0
97762 | 11/30/1997 | 11:00:00 PM | 4 | 8.98 | 0
97763 | 12/01/1997 | 12:00:00 AM | 4 | 8.92 | 0
97764 | 12/01/1997 | 01:00:00 AM | 4 | 8.84 | 0
97765 | 12/01/1997 | 02:00:00 AM | 4 | 8.78 | 0
97766 | 12/01/1997 | 03:00:00 AM | 4 | 8.71 | 0
97767 | 12/01/1997 | 04:00:00 AM | 4 | 8.66 | 0
97768 | 12/01/1997 | 05:00:00 AM | 4 | 8.61 | 0
97769 | 12/01/1997 | 06:00:00 AM | 4 | 8.55 | 0
97770 | 12/01/1997 | 07:00:00 AM | 4 | 8.49 | 0
97771 | 12/01/1997 | 08:00:00 AM | 4 | 8.44 | 0
97772 | 12/01/1997 | 09:00:00 AM | 4 | 8.39 | 0
97773 | 12/01/1997 | 10:00:00 AM | 4 | 8.35 | 0
97774 | 12/01/1997 | 11:00:00 AM | 4 | 8.33 | 0
97775 | 12/01/1997 | 12:00:00 PM | 4 | 8.33 | 0
97776 | 12/01/1997 | 01:00:00 PM | 4 | 8.37 | 0
97777 | 12/01/1997 | 02:00:00 PM | 4 | 8.45 | 0
97778 | 12/01/1997 | 03:00:00 PM | 4 | 8.6 | 0
97779 | 12/01/1997 | 04:00:00 PM | 4 | 8.75 | 0
97780 | 12/01/1997 | 05:00:00 PM | 4 | 8.9 | 0
97781 | 12/01/1997 | 06:00:00 PM | 4 | 9.01 | 0
97782 | 12/01/1997 | 07:00:00 PM | 4 | 9.07 | 0
97783 | 12/01/1997 | 08:00:00 PM | 4 | 9.06 | 0
97784 | 12/01/1997 | 09:00:00 PM | 4 | 8.98 | 0
97785 | 12/01/1997 | 10:00:00 PM | 4 | 8.84 | 0
97786 | 12/01/1997 | 11:00:00 PM | 4 | 8.65 | 0
97787 | 12/02/1997 | 12:00:00 AM | 4 | 8.42 | 0
97788 | 12/02/1997 | 01:00:00 AM | 4 | 8.17 | 0
97789 | 12/02/1997 | 02:00:00 AM | 4 | 7.89 | 0
97790 | 12/02/1997 | 03:00:00 AM | 4 | 7.61 | 0
97791 | 12/02/1997 | 04:00:00 AM | 4 | 7.31 | 0
97792 | 12/02/1997 | 05:00:00 AM | 4 | 7.01 | 0
97793 | 12/02/1997 | 06:00:00 AM | 4 | 6.709 | 0
97794 | 12/02/1997 | 07:00:00 AM | 4 | 6.409 | 0
97795 | 12/02/1997 | 08:00:00 AM | 4 | 6.113 | 0
97796 | 12/02/1997 | 09:00:00 AM | 4 | 5.81 | 0
97797 | 12/02/1997 | 10:00:00 AM | 4 | 5.541 | 0
97798 | 12/02/1997 | 11:00:00 AM | 4 | 5.36 | 0
97799 | 12/02/1997 | 12:00:00 PM | 4 | 5.331 | 0
97800 | 12/02/1997 | 01:00:00 PM | 4 | 5.483 | 0
97801 | 12/02/1997 | 02:00:00 PM | 4 | 5.795 | 0
97802 | 12/02/1997 | 03:00:00 PM | 4 | 6.232 | 0
97803 | 12/02/1997 | 04:00:00 PM | 4 | 6.718 | 0
97804 | 12/02/1997 | 05:00:00 PM | 4 | 7.18 | 0
97805 | 12/02/1997 | 06:00:00 PM | 4 | 7.54 | 0
97806 | 12/02/1997 | 07:00:00 PM | 4 | 7.76 | 0
97807 | 12/02/1997 | 08:00:00 PM | 4 | 7.83 | 0
97808 | 12/02/1997 | 09:00:00 PM | 4 | 7.8 | 0
97809 | 12/02/1997 | 10:00:00 PM | 4 | 7.68 | 0
97810 | 12/02/1997 | 11:00:00 PM | 4 | 7.49 | 0
97811 | 12/03/1997 | 12:00:00 AM | 4 | 7.26 | 0
97812 | 12/03/1997 | 01:00:00 AM | 4 | 7.01 | 0
97813 | 12/03/1997 | 02:00:00 AM | 4 | 6.746 | 0
97814 | 12/03/1997 | 03:00:00 AM | 4 | 6.478 | 0
97815 | 12/03/1997 | 04:00:00 AM | 4 | 6.211 | 0
97816 | 12/03/1997 | 05:00:00 AM | 4 | 5.935 | 0
97817 | 12/03/1997 | 06:00:00 AM | 4 | 5.661 | 0
97818 | 12/03/1997 | 07:00:00 AM | 4 | 5.387 | 0
97819 | 12/03/1997 | 08:00:00 AM | 4 | 5.113 | 0
100879 | 04/09/1998 | 08:00:00 PM | 4 | 15.63 | 0
100880 | 04/09/1998 | 09:00:00 PM | 4 | 15.64 | 0
100881 | 04/09/1998 | 10:00:00 PM | 4 | 15.51 | 0
100882 | 04/09/1998 | 11:00:00 PM | 4 | 15.28 | 0
100883 | 04/10/1998 | 12:00:00 AM | 4 | 14.99 | 0
100884 | 04/10/1998 | 01:00:00 AM | 4 | 14.67 | 0
100885 | 04/10/1998 | 02:00:00 AM | 4 | 14.32 | 0
100886 | 04/10/1998 | 03:00:00 AM | 4 | 13.96 | 0
100887 | 04/10/1998 | 04:00:00 AM | 4 | 13.6 | 0
100888 | 04/10/1998 | 05:00:00 AM | 4 | 13.23 | 0
100889 | 04/10/1998 | 06:00:00 AM | 4 | 12.86 | 0
100890 | 04/10/1998 | 07:00:00 AM | 4 | 12.49 | 0
100891 | 04/10/1998 | 08:00:00 AM | 4 | 12.12 | 0
98201 | 12/19/1997 | 06:00:00 AM | 4 | 3.573 | 0
98202 | 12/19/1997 | 07:00:00 AM | 4 | 3.333 | 0
98203 | 12/19/1997 | 08:00:00 AM | 4 | 3.095 | 0
98204 | 12/19/1997 | 09:00:00 AM | 4 | 2.84 | 0
98205 | 12/19/1997 | 10:00:00 AM | 4 | 2.598 | 0
98206 | 12/19/1997 | 11:00:00 AM | 4 | 2.426 | 0
98207 | 12/19/1997 | 12:00:00 PM | 4 | 2.346 | 0
98208 | 12/19/1997 | 01:00:00 PM | 4 | 2.372 | 0
98209 | 12/19/1997 | 02:00:00 PM | 4 | 2.563 | 0
98210 | 12/19/1997 | 03:00:00 PM | 4 | 2.884 | 0
98211 | 12/19/1997 | 04:00:00 PM | 4 | 3.269 | 0
98212 | 12/19/1997 | 05:00:00 PM | 4 | 3.657 | 0
98213 | 12/19/1997 | 06:00:00 PM | 4 | 3.965 | 0
98214 | 12/19/1997 | 07:00:00 PM | 4 | 4.15 | 0
98215 | 12/19/1997 | 08:00:00 PM | 4 | 4.209 | 0
98216 | 12/19/1997 | 09:00:00 PM | 4 | 4.184 | 0
98217 | 12/19/1997 | 10:00:00 PM | 4 | 4.089 | 0
98218 | 12/19/1997 | 11:00:00 PM | 4 | 3.926 | 0
98219 | 12/20/1997 | 12:00:00 AM | 4 | 3.74 | 0
98220 | 12/20/1997 | 01:00:00 AM | 4 | 3.529 | 0
98221 | 12/20/1997 | 02:00:00 AM | 4 | 3.309 | 0
98222 | 12/20/1997 | 03:00:00 AM | 4 | 3.092 | 0
98223 | 12/20/1997 | 04:00:00 AM | 4 | 2.882 | 0
101293 | 04/27/1998 | 02:00:00 AM | 4 | 20.24 | 0
101294 | 04/27/1998 | 03:00:00 AM | 4 | 19.8 | 0
101295 | 04/27/1998 | 04:00:00 AM | 4 | 19.35 | 0
101296 | 04/27/1998 | 05:00:00 AM | 4 | 18.9 | 0
101297 | 04/27/1998 | 06:00:00 AM | 4 | 18.45 | 0
101298 | 04/27/1998 | 07:00:00 AM | 4 | 18.01 | 0
101299 | 04/27/1998 | 08:00:00 AM | 4 | 17.58 | 0
101300 | 04/27/1998 | 09:00:00 AM | 4 | 17.25 | 0
101301 | 04/27/1998 | 10:00:00 AM | 4 | 17.09 | 0
101302 | 04/27/1998 | 11:00:00 AM | 4 | 17.17 | 0
101303 | 04/27/1998 | 12:00:00 PM | 4 | 17.49 | 0
101304 | 04/27/1998 | 01:00:00 PM | 4 | 18.02 | 0
101305 | 04/27/1998 | 02:00:00 PM | 4 | 18.71 | 0
101306 | 04/27/1998 | 03:00:00 PM | 4 | 19.49 | 0
101307 | 04/27/1998 | 04:00:00 PM | 4 | 20.31 | 0
101308 | 04/27/1998 | 05:00:00 PM | 4 | 21.08 | 0
101309 | 04/27/1998 | 06:00:00 PM | 4 | 21.76 | 0
101310 | 04/27/1998 | 07:00:00 PM | 4 | 22.26 | 0
101311 | 04/27/1998 | 08:00:00 PM | 4 | 22.55 | 0
101312 | 04/27/1998 | 09:00:00 PM | 4 | 22.64 | 0
101313 | 04/27/1998 | 10:00:00 PM | 4 | 22.55 | 0
101314 | 04/27/1998 | 11:00:00 PM | 4 | 22.32 | 0
101315 | 04/28/1998 | 12:00:00 AM | 4 | 21.99 | 0
101316 | 04/28/1998 | 01:00:00 AM | 4 | 21.61 | 0
101317 | 04/28/1998 | 02:00:00 AM | 4 | 21.19 | 0
101318 | 04/28/1998 | 03:00:00 AM | 4 | 20.75 | 0
101319 | 04/28/1998 | 04:00:00 AM | 4 | 20.3 | 0
101320 | 04/28/1998 | 05:00:00 AM | 4 | 19.85 | 0
101321 | 04/28/1998 | 06:00:00 AM | 4 | 19.41 | 0
101322 | 04/28/1998 | 07:00:00 AM | 4 | 18.97 | 0
101323 | 04/28/1998 | 08:00:00 AM | 4 | 18.54 | 0
101324 | 04/28/1998 | 09:00:00 AM | 4 | 18.21 | 0
101325 | 04/28/1998 | 10:00:00 AM | 4 | 18.06 | 0
101326 | 04/28/1998 | 11:00:00 AM | 4 | 18.14 | 0
101327 | 04/28/1998 | 12:00:00 PM | 4 | 18.47 | 0
101328 | 04/28/1998 | 01:00:00 PM | 4 | 19.04 | 0
101329 | 04/28/1998 | 02:00:00 PM | 4 | 19.77 | 0
101330 | 04/28/1998 | 03:00:00 PM | 4 | 20.58 | 0
101331 | 04/28/1998 | 04:00:00 PM | 4 | 21.38 | 0
101332 | 04/28/1998 | 05:00:00 PM | 4 | 22.15 | 0
101333 | 04/28/1998 | 06:00:00 PM | 4 | 22.8 | 0
101334 | 04/28/1998 | 07:00:00 PM | 4 | 23.29 | 0
101335 | 04/28/1998 | 08:00:00 PM | 4 | 23.57 | 0
101336 | 04/28/1998 | 09:00:00 PM | 4 | 23.65 | 0
101337 | 04/28/1998 | 10:00:00 PM | 4 | 23.55 | 0
101338 | 04/28/1998 | 11:00:00 PM | 4 | 23.31 | 0
101339 | 04/29/1998 | 12:00:00 AM | 4 | 22.99 | 0
101340 | 04/29/1998 | 01:00:00 AM | 4 | 22.6 | 0
2670 | 06/23/1996 | 03:00:00 AM | 1 | 23.21 | 0
2671 | 06/23/1996 | 04:00:00 AM | 1 | 22.15 | 0
2672 | 06/23/1996 | 05:00:00 AM | 1 | 21.08 | 0
2673 | 06/23/1996 | 06:00:00 AM | 1 | 20.03 | 0
2674 | 06/23/1996 | 07:00:00 AM | 1 | 19.85 | 0
2675 | 06/23/1996 | 08:00:00 AM | 1 | 22.22 | 0
2676 | 06/23/1996 | 09:00:00 AM | 1 | 26.61 | 0
100972 | 04/13/1998 | 05:00:00 PM | 4 | 11.18 | 0
100973 | 04/13/1998 | 06:00:00 PM | 4 | 11.46 | 0
100974 | 04/13/1998 | 07:00:00 PM | 4 | 11.72 | 0
100975 | 04/13/1998 | 08:00:00 PM | 4 | 11.86 | 0
100976 | 04/13/1998 | 09:00:00 PM | 4 | 11.89 | 0
100977 | 04/13/1998 | 10:00:00 PM | 4 | 11.81 | 0
95116 | 08/12/1997 | 05:00:00 PM | 4 | 32.8 | 0
95117 | 08/12/1997 | 06:00:00 PM | 4 | 33.5 | 0
95118 | 08/12/1997 | 07:00:00 PM | 4 | 34.08 | 0
95119 | 08/12/1997 | 08:00:00 PM | 4 | 34.47 | 0
95120 | 08/12/1997 | 09:00:00 PM | 4 | 34.68 | 0
95121 | 08/12/1997 | 10:00:00 PM | 4 | 34.7 | 0
95122 | 08/12/1997 | 11:00:00 PM | 4 | 34.58 | 0
95123 | 08/13/1997 | 12:00:00 AM | 4 | 34.34 | 0
95124 | 08/13/1997 | 01:00:00 AM | 4 | 34.03 | 0
95125 | 08/13/1997 | 02:00:00 AM | 4 | 33.67 | 0
95126 | 08/13/1997 | 03:00:00 AM | 4 | 33.27 | 0
95127 | 08/13/1997 | 04:00:00 AM | 4 | 32.85 | 0
95128 | 08/13/1997 | 05:00:00 AM | 4 | 32.44 | 0
98224 | 12/20/1997 | 05:00:00 AM | 4 | 2.679 | 0
98225 | 12/20/1997 | 06:00:00 AM | 4 | 2.492 | 0
98226 | 12/20/1997 | 07:00:00 AM | 4 | 2.332 | 0
98227 | 12/20/1997 | 08:00:00 AM | 4 | 2.184 | 0
98228 | 12/20/1997 | 09:00:00 AM | 4 | 2.061 | 0
98229 | 12/20/1997 | 10:00:00 AM | 4 | 1.955 | 0
98230 | 12/20/1997 | 11:00:00 AM | 4 | 1.876 | 0
98231 | 12/20/1997 | 12:00:00 PM | 4 | 1.832 | 0
98232 | 12/20/1997 | 01:00:00 PM | 4 | 1.839 | 0
98233 | 12/20/1997 | 02:00:00 PM | 4 | 1.98 | 0
98234 | 12/20/1997 | 03:00:00 PM | 4 | 2.273 | 0
98235 | 12/20/1997 | 04:00:00 PM | 4 | 2.645 | 0
98236 | 12/20/1997 | 05:00:00 PM | 4 | 3.029 | 0
98237 | 12/20/1997 | 06:00:00 PM | 4 | 3.363 | 0
98238 | 12/20/1997 | 07:00:00 PM | 4 | 3.618 | 0
98239 | 12/20/1997 | 08:00:00 PM | 4 | 3.805 | 0
98240 | 12/20/1997 | 09:00:00 PM | 4 | 3.914 | 0
98241 | 12/20/1997 | 10:00:00 PM | 4 | 3.956 | 0
98242 | 12/20/1997 | 11:00:00 PM | 4 | 3.943 | 0
98243 | 12/21/1997 | 12:00:00 AM | 4 | 3.889 | 0
98244 | 12/21/1997 | 01:00:00 AM | 4 | 3.804 | 0
98245 | 12/21/1997 | 02:00:00 AM | 4 | 3.669 | 0
98246 | 12/21/1997 | 03:00:00 AM | 4 | 3.52 | 0
98247 | 12/21/1997 | 04:00:00 AM | 4 | 3.348 | 0
98248 | 12/21/1997 | 05:00:00 AM | 4 | 3.156 | 0
98249 | 12/21/1997 | 06:00:00 AM | 4 | 2.984 | 0
98250 | 12/21/1997 | 07:00:00 AM | 4 | 2.827 | 0
98251 | 12/21/1997 | 08:00:00 AM | 4 | 2.701 | 0
98252 | 12/21/1997 | 09:00:00 AM | 4 | 2.581 | 0
98253 | 12/21/1997 | 10:00:00 AM | 4 | 2.493 | 0
98254 | 12/21/1997 | 11:00:00 AM | 4 | 2.436 | 0
98255 | 12/21/1997 | 12:00:00 PM | 4 | 2.406 | 0
98256 | 12/21/1997 | 01:00:00 PM | 4 | 2.404 | 0
98257 | 12/21/1997 | 02:00:00 PM | 4 | 2.425 | 0
98258 | 12/21/1997 | 03:00:00 PM | 4 | 2.479 | 0
98259 | 12/21/1997 | 04:00:00 PM | 4 | 2.528 | 0
98260 | 12/21/1997 | 05:00:00 PM | 4 | 2.568 | 0
98261 | 12/21/1997 | 06:00:00 PM | 4 | 2.59 | 0
98262 | 12/21/1997 | 07:00:00 PM | 4 | 2.586 | 0
98263 | 12/21/1997 | 08:00:00 PM | 4 | 2.546 | 0
98264 | 12/21/1997 | 09:00:00 PM | 4 | 2.469 | 0
98265 | 12/21/1997 | 10:00:00 PM | 4 | 2.4 | 0
98266 | 12/21/1997 | 11:00:00 PM | 4 | 2.324 | 0
98267 | 12/22/1997 | 12:00:00 AM | 4 | 2.254 | 0
98268 | 12/22/1997 | 01:00:00 AM | 4 | 2.182 | 0
98269 | 12/22/1997 | 02:00:00 AM | 4 | 2.12 | 0
98270 | 12/22/1997 | 03:00:00 AM | 4 | 2.024 | 0
98271 | 12/22/1997 | 04:00:00 AM | 4 | 1.924 | 0
98272 | 12/22/1997 | 05:00:00 AM | 4 | 1.806 | 0
98273 | 12/22/1997 | 06:00:00 AM | 4 | 1.683 | 0
98274 | 12/22/1997 | 07:00:00 AM | 4 | 1.6 | 0
98275 | 12/22/1997 | 08:00:00 AM | 4 | 1.52 | 0
98276 | 12/22/1997 | 09:00:00 AM | 4 | 1.418 | 0
98277 | 12/22/1997 | 10:00:00 AM | 4 | 1.301 | 0
98278 | 12/22/1997 | 11:00:00 AM | 4 | 1.196 | 0
98279 | 12/22/1997 | 12:00:00 PM | 4 | 1.151 | 0
98280 | 12/22/1997 | 01:00:00 PM | 4 | 1.162 | 0
98281 | 12/22/1997 | 02:00:00 PM | 4 | 1.183 | 0
98282 | 12/22/1997 | 03:00:00 PM | 4 | 1.316 | 0
98283 | 12/22/1997 | 04:00:00 PM | 4 | 1.653 | 0
98284 | 12/22/1997 | 05:00:00 PM | 4 | 2.021 | 0
98285 | 12/22/1997 | 06:00:00 PM | 4 | 2.329 | 0
98286 | 12/22/1997 | 07:00:00 PM | 4 | 2.515 | 0
98287 | 12/22/1997 | 08:00:00 PM | 4 | 2.571 | 0
98288 | 12/22/1997 | 09:00:00 PM | 4 | 2.55 | 0
98289 | 12/22/1997 | 10:00:00 PM | 4 | 2.452 | 0
98290 | 12/22/1997 | 11:00:00 PM | 4 | 2.312 | 0
98291 | 12/23/1997 | 12:00:00 AM | 4 | 2.146 | 0
98292 | 12/23/1997 | 01:00:00 AM | 4 | 1.977 | 0
98293 | 12/23/1997 | 02:00:00 AM | 4 | 1.811 | 0
98294 | 12/23/1997 | 03:00:00 AM | 4 | 1.67 | 0
98295 | 12/23/1997 | 04:00:00 AM | 4 | 1.567 | 0
98296 | 12/23/1997 | 05:00:00 AM | 4 | 1.449 | 0
98297 | 12/23/1997 | 06:00:00 AM | 4 | 1.324 | 0
98298 | 12/23/1997 | 07:00:00 AM | 4 | 1.166 | 0
98299 | 12/23/1997 | 08:00:00 AM | 4 | 1.024 | 0
98300 | 12/23/1997 | 09:00:00 AM | 4 | 0.875 | 0
98301 | 12/23/1997 | 10:00:00 AM | 4 | 0.737 | 0
98676 | 01/08/1998 | 01:00:00 AM | 4 | 3.763 | 0
98677 | 01/08/1998 | 02:00:00 AM | 4 | 3.551 | 0
98678 | 01/08/1998 | 03:00:00 AM | 4 | 3.326 | 0
98679 | 01/08/1998 | 04:00:00 AM | 4 | 3.096 | 0
98680 | 01/08/1998 | 05:00:00 AM | 4 | 2.881 | 0
98681 | 01/08/1998 | 06:00:00 AM | 4 | 2.67 | 0
98682 | 01/08/1998 | 07:00:00 AM | 4 | 2.477 | 0
98683 | 01/08/1998 | 08:00:00 AM | 4 | 2.286 | 0
98684 | 01/08/1998 | 09:00:00 AM | 4 | 2.088 | 0
98685 | 01/08/1998 | 10:00:00 AM | 4 | 1.899 | 0
98686 | 01/08/1998 | 11:00:00 AM | 4 | 1.76 | 0
98687 | 01/08/1998 | 12:00:00 PM | 4 | 1.715 | 0
98688 | 01/08/1998 | 01:00:00 PM | 4 | 1.752 | 0
98689 | 01/08/1998 | 02:00:00 PM | 4 | 1.901 | 0
98690 | 01/08/1998 | 03:00:00 PM | 4 | 2.171 | 0
98691 | 01/08/1998 | 04:00:00 PM | 4 | 2.547 | 0
98692 | 01/08/1998 | 05:00:00 PM | 4 | 2.95 | 0
98693 | 01/08/1998 | 06:00:00 PM | 4 | 3.309 | 0
98694 | 01/08/1998 | 07:00:00 PM | 4 | 3.579 | 0
98695 | 01/08/1998 | 08:00:00 PM | 4 | 3.761 | 0
98696 | 01/08/1998 | 09:00:00 PM | 4 | 3.857 | 0
98697 | 01/08/1998 | 10:00:00 PM | 4 | 3.911 | 0
98698 | 01/08/1998 | 11:00:00 PM | 4 | 3.922 | 0
98699 | 01/09/1998 | 12:00:00 AM | 4 | 3.905 | 0
98700 | 01/09/1998 | 01:00:00 AM | 4 | 3.871 | 0
98701 | 01/09/1998 | 02:00:00 AM | 4 | 3.837 | 0
98702 | 01/09/1998 | 03:00:00 AM | 4 | 3.805 | 0
98703 | 01/09/1998 | 04:00:00 AM | 4 | 3.742 | 0
98704 | 01/09/1998 | 05:00:00 AM | 4 | 3.68 | 0
98705 | 01/09/1998 | 06:00:00 AM | 4 | 3.629 | 0
98706 | 01/09/1998 | 07:00:00 AM | 4 | 3.565 | 0
98707 | 01/09/1998 | 08:00:00 AM | 4 | 3.514 | 0
98708 | 01/09/1998 | 09:00:00 AM | 4 | 3.446 | 0
98709 | 01/09/1998 | 10:00:00 AM | 4 | 3.394 | 0
98710 | 01/09/1998 | 11:00:00 AM | 4 | 3.358 | 0
98711 | 01/09/1998 | 12:00:00 PM | 4 | 3.352 | 0
98712 | 01/09/1998 | 01:00:00 PM | 4 | 3.399 | 0
98713 | 01/09/1998 | 02:00:00 PM | 4 | 3.504 | 0
98714 | 01/09/1998 | 03:00:00 PM | 4 | 3.649 | 0
98715 | 01/09/1998 | 04:00:00 PM | 4 | 3.832 | 0
98716 | 01/09/1998 | 05:00:00 PM | 4 | 4.025 | 0
98717 | 01/09/1998 | 06:00:00 PM | 4 | 4.171 | 0
98718 | 01/09/1998 | 07:00:00 PM | 4 | 4.294 | 0
98719 | 01/09/1998 | 08:00:00 PM | 4 | 4.349 | 0
98720 | 01/09/1998 | 09:00:00 PM | 4 | 4.362 | 0
98721 | 01/09/1998 | 10:00:00 PM | 4 | 4.361 | 0
98722 | 01/09/1998 | 11:00:00 PM | 4 | 4.337 | 0
98723 | 01/10/1998 | 12:00:00 AM | 4 | 4.307 | 0
98724 | 01/10/1998 | 01:00:00 AM | 4 | 4.257 | 0
98725 | 01/10/1998 | 02:00:00 AM | 4 | 4.192 | 0
98726 | 01/10/1998 | 03:00:00 AM | 4 | 4.123 | 0
98727 | 01/10/1998 | 04:00:00 AM | 4 | 4.063 | 0
98728 | 01/10/1998 | 05:00:00 AM | 4 | 3.976 | 0
98729 | 01/10/1998 | 06:00:00 AM | 4 | 3.89 | 0
98730 | 01/10/1998 | 07:00:00 AM | 4 | 3.795 | 0
98731 | 01/10/1998 | 08:00:00 AM | 4 | 3.667 | 0
98732 | 01/10/1998 | 09:00:00 AM | 4 | 3.548 | 0
98733 | 01/10/1998 | 10:00:00 AM | 4 | 3.44 | 0
98734 | 01/10/1998 | 11:00:00 AM | 4 | 3.391 | 0
98735 | 01/10/1998 | 12:00:00 PM | 4 | 3.391 | 0
98736 | 01/10/1998 | 01:00:00 PM | 4 | 3.543 | 0
98737 | 01/10/1998 | 02:00:00 PM | 4 | 3.863 | 0
98738 | 01/10/1998 | 03:00:00 PM | 4 | 4.299 | 0
98739 | 01/10/1998 | 04:00:00 PM | 4 | 4.771 | 0
98740 | 01/10/1998 | 05:00:00 PM | 4 | 5.188 | 0
98741 | 01/10/1998 | 06:00:00 PM | 4 | 5.51 | 0
98742 | 01/10/1998 | 07:00:00 PM | 4 | 5.731 | 0
98743 | 01/10/1998 | 08:00:00 PM | 4 | 5.869 | 0
98744 | 01/10/1998 | 09:00:00 PM | 4 | 5.934 | 0
98745 | 01/10/1998 | 10:00:00 PM | 4 | 5.924 | 0
98746 | 01/10/1998 | 11:00:00 PM | 4 | 5.857 | 0
8018 | 01/31/1997 | 11:00:00 PM | 1 | 5.446 | 0
8019 | 02/01/1997 | 12:00:00 AM | 1 | 4.64 | 0
8020 | 02/01/1997 | 01:00:00 AM | 1 | 4.046 | 0
8021 | 02/01/1997 | 02:00:00 AM | 1 | 3.394 | 0
8022 | 02/01/1997 | 03:00:00 AM | 1 | 2.969 | 0
8023 | 02/01/1997 | 04:00:00 AM | 1 | 2.524 | 0
8024 | 02/01/1997 | 05:00:00 AM | 1 | 2.213 | 0
8025 | 02/01/1997 | 06:00:00 AM | 1 | 2.829 | 0
101350 | 04/29/1998 | 11:00:00 AM | 4 | 19.14 | 0
101351 | 04/29/1998 | 12:00:00 PM | 4 | 19.48 | 0
101352 | 04/29/1998 | 01:00:00 PM | 4 | 20.04 | 0
101353 | 04/29/1998 | 02:00:00 PM | 4 | 20.76 | 0
98759 | 01/11/1998 | 12:00:00 PM | 4 | 4.287 | 0
98760 | 01/11/1998 | 01:00:00 PM | 4 | 4.363 | 0
98761 | 01/11/1998 | 02:00:00 PM | 4 | 4.526 | 0
98762 | 01/11/1998 | 03:00:00 PM | 4 | 4.785 | 0
98763 | 01/11/1998 | 04:00:00 PM | 4 | 5.098 | 0
98764 | 01/11/1998 | 05:00:00 PM | 4 | 5.384 | 0
98765 | 01/11/1998 | 06:00:00 PM | 4 | 5.622 | 0
98766 | 01/11/1998 | 07:00:00 PM | 4 | 5.794 | 0
98767 | 01/11/1998 | 08:00:00 PM | 4 | 5.92 | 0
98768 | 01/11/1998 | 09:00:00 PM | 4 | 5.979 | 0
98769 | 01/11/1998 | 10:00:00 PM | 4 | 6.036 | 0
98770 | 01/11/1998 | 11:00:00 PM | 4 | 6.058 | 0
98771 | 01/12/1998 | 12:00:00 AM | 4 | 6.061 | 0
98772 | 01/12/1998 | 01:00:00 AM | 4 | 6.059 | 0
98773 | 01/12/1998 | 02:00:00 AM | 4 | 6.052 | 0
98774 | 01/12/1998 | 03:00:00 AM | 4 | 6.025 | 0
98775 | 01/12/1998 | 04:00:00 AM | 4 | 6.003 | 0
98776 | 01/12/1998 | 05:00:00 AM | 4 | 5.973 | 0
98777 | 01/12/1998 | 06:00:00 AM | 4 | 5.934 | 0
98778 | 01/12/1998 | 07:00:00 AM | 4 | 5.86 | 0
98779 | 01/12/1998 | 08:00:00 AM | 4 | 5.76 | 0
98780 | 01/12/1998 | 09:00:00 AM | 4 | 5.657 | 0
98781 | 01/12/1998 | 10:00:00 AM | 4 | 5.537 | 0
98782 | 01/12/1998 | 11:00:00 AM | 4 | 5.428 | 0
98783 | 01/12/1998 | 12:00:00 PM | 4 | 5.383 | 0
98784 | 01/12/1998 | 01:00:00 PM | 4 | 5.417 | 0
98785 | 01/12/1998 | 02:00:00 PM | 4 | 5.495 | 0
98786 | 01/12/1998 | 03:00:00 PM | 4 | 5.636 | 0
98787 | 01/12/1998 | 04:00:00 PM | 4 | 5.84 | 0
98788 | 01/12/1998 | 05:00:00 PM | 4 | 6.064 | 0
98789 | 01/12/1998 | 06:00:00 PM | 4 | 6.244 | 0
98790 | 01/12/1998 | 07:00:00 PM | 4 | 6.33 | 0
98791 | 01/12/1998 | 08:00:00 PM | 4 | 6.333 | 0
98792 | 01/12/1998 | 09:00:00 PM | 4 | 6.272 | 0
98793 | 01/12/1998 | 10:00:00 PM | 4 | 6.15 | 0
98794 | 01/12/1998 | 11:00:00 PM | 4 | 5.994 | 0
98795 | 01/13/1998 | 12:00:00 AM | 4 | 5.814 | 0
98796 | 01/13/1998 | 01:00:00 AM | 4 | 5.63 | 0
98797 | 01/13/1998 | 02:00:00 AM | 4 | 5.431 | 0
98798 | 01/13/1998 | 03:00:00 AM | 4 | 5.226 | 0
98799 | 01/13/1998 | 04:00:00 AM | 4 | 5.014 | 0
98800 | 01/13/1998 | 05:00:00 AM | 4 | 4.787 | 0
98801 | 01/13/1998 | 06:00:00 AM | 4 | 4.555 | 0
98802 | 01/13/1998 | 07:00:00 AM | 4 | 4.333 | 0
98803 | 01/13/1998 | 08:00:00 AM | 4 | 4.128 | 0
98804 | 01/13/1998 | 09:00:00 AM | 4 | 3.924 | 0
98805 | 01/13/1998 | 10:00:00 AM | 4 | 3.725 | 0
98806 | 01/13/1998 | 11:00:00 AM | 4 | 3.565 | 0
98807 | 01/13/1998 | 12:00:00 PM | 4 | 3.522 | 0
98808 | 01/13/1998 | 01:00:00 PM | 4 | 3.606 | 0
98809 | 01/13/1998 | 02:00:00 PM | 4 | 3.82 | 0
98810 | 01/13/1998 | 03:00:00 PM | 4 | 4.108 | 0
98811 | 01/13/1998 | 04:00:00 PM | 4 | 4.413 | 0
98812 | 01/13/1998 | 05:00:00 PM | 4 | 4.701 | 0
98813 | 01/13/1998 | 06:00:00 PM | 4 | 4.947 | 0
98814 | 01/13/1998 | 07:00:00 PM | 4 | 5.114 | 0
98815 | 01/13/1998 | 08:00:00 PM | 4 | 5.195 | 0
98816 | 01/13/1998 | 09:00:00 PM | 4 | 5.221 | 0
98817 | 01/13/1998 | 10:00:00 PM | 4 | 5.178 | 0
98818 | 01/13/1998 | 11:00:00 PM | 4 | 5.095 | 0
98819 | 01/14/1998 | 12:00:00 AM | 4 | 4.957 | 0
98820 | 01/14/1998 | 01:00:00 AM | 4 | 4.795 | 0
98821 | 01/14/1998 | 02:00:00 AM | 4 | 4.626 | 0
98822 | 01/14/1998 | 03:00:00 AM | 4 | 4.464 | 0
98823 | 01/14/1998 | 04:00:00 AM | 4 | 4.313 | 0
98824 | 01/14/1998 | 05:00:00 AM | 4 | 4.174 | 0
98825 | 01/14/1998 | 06:00:00 AM | 4 | 4.048 | 0
98826 | 01/14/1998 | 07:00:00 AM | 4 | 3.906 | 0
98827 | 01/14/1998 | 08:00:00 AM | 4 | 3.776 | 0
98828 | 01/14/1998 | 09:00:00 AM | 4 | 3.632 | 0
98829 | 01/14/1998 | 10:00:00 AM | 4 | 3.508 | 0
98830 | 01/14/1998 | 11:00:00 AM | 4 | 3.4 | 0
98831 | 01/14/1998 | 12:00:00 PM | 4 | 3.354 | 0
101500 | 05/05/1998 | 05:00:00 PM | 4 | 21.24 | 0
102123 | 05/31/1998 | 04:00:00 PM | 4 | 22.72 | 0
102124 | 05/31/1998 | 05:00:00 PM | 4 | 23.56 | 0
102125 | 05/31/1998 | 06:00:00 PM | 4 | 24.36 | 0
102126 | 05/31/1998 | 07:00:00 PM | 4 | 25.04 | 0
102127 | 05/31/1998 | 08:00:00 PM | 4 | 25.56 | 0
102128 | 05/31/1998 | 09:00:00 PM | 4 | 25.85 | 0
102129 | 05/31/1998 | 10:00:00 PM | 4 | 25.96 | 0
102130 | 05/31/1998 | 11:00:00 PM | 4 | 25.91 | 0
102131 | 06/01/1998 | 12:00:00 AM | 4 | 25.69 | 0
102132 | 06/01/1998 | 01:00:00 AM | 4 | 25.37 | 0
102133 | 06/01/1998 | 02:00:00 AM | 4 | 24.98 | 0
102134 | 06/01/1998 | 03:00:00 AM | 4 | 24.55 | 0
102135 | 06/01/1998 | 04:00:00 AM | 4 | 24.09 | 0
102136 | 06/01/1998 | 05:00:00 AM | 4 | 23.62 | 0
102137 | 06/01/1998 | 06:00:00 AM | 4 | 23.14 | 0
102138 | 06/01/1998 | 07:00:00 AM | 4 | 22.67 | 0
2276 | 06/06/1996 | 05:00:00 PM | 1 | 52.59 | 0
2277 | 06/06/1996 | 06:00:00 PM | 1 | 50.51 | 0
2278 | 06/06/1996 | 07:00:00 PM | 1 | 47.62 | 0
2279 | 06/06/1996 | 08:00:00 PM | 1 | 43.47 | 0
2280 | 06/06/1996 | 09:00:00 PM | 1 | 38.92 | 0
2281 | 06/06/1996 | 10:00:00 PM | 1 | 35.32 | 0
2282 | 06/06/1996 | 11:00:00 PM | 1 | 32.56 | 0
2283 | 06/07/1996 | 12:00:00 AM | 1 | 30.37 | 0
2284 | 06/07/1996 | 01:00:00 AM | 1 | 28.57 | 0
2285 | 06/07/1996 | 02:00:00 AM | 1 | 27.11 | 0
2286 | 06/07/1996 | 03:00:00 AM | 1 | 25.79 | 0
2287 | 06/07/1996 | 04:00:00 AM | 1 | 24.65 | 0
2288 | 06/07/1996 | 05:00:00 AM | 1 | 23.64 | 0
2289 | 06/07/1996 | 06:00:00 AM | 1 | 22.73 | 0
2290 | 06/07/1996 | 07:00:00 AM | 1 | 22.39 | 0
2291 | 06/07/1996 | 08:00:00 AM | 1 | 24.33 | 0
2292 | 06/07/1996 | 09:00:00 AM | 1 | 28.32 | 0
2293 | 06/07/1996 | 10:00:00 AM | 1 | 33.74 | 0
2294 | 06/07/1996 | 11:00:00 AM | 1 | 39.51 | 0
2295 | 06/07/1996 | 12:00:00 PM | 1 | 45.16 | 0
2296 | 06/07/1996 | 01:00:00 PM | 1 | 49.77 | 0
2297 | 06/07/1996 | 02:00:00 PM | 1 | 53.1 | 0
2298 | 06/07/1996 | 03:00:00 PM | 1 | 51.37 | 0
2299 | 06/07/1996 | 04:00:00 PM | 1 | 47.69 | 0
2300 | 06/07/1996 | 05:00:00 PM | 1 | 48.03 | 0
2301 | 06/07/1996 | 06:00:00 PM | 1 | 46.37 | 0
2302 | 06/07/1996 | 07:00:00 PM | 1 | 43.48 | 0
2303 | 06/07/1996 | 08:00:00 PM | 1 | 39.86 | 0
2304 | 06/07/1996 | 09:00:00 PM | 1 | 36.09 | 0
2305 | 06/07/1996 | 10:00:00 PM | 1 | 33.46 | 0
2306 | 06/07/1996 | 11:00:00 PM | 1 | 31.5 | 0
2307 | 06/08/1996 | 12:00:00 AM | 1 | 29.74 | 0
2308 | 06/08/1996 | 01:00:00 AM | 1 | 28 | 0
2309 | 06/08/1996 | 02:00:00 AM | 1 | 26.46 | 0
2310 | 06/08/1996 | 03:00:00 AM | 1 | 24.97 | 0
2311 | 06/08/1996 | 04:00:00 AM | 1 | 23.72 | 0
2312 | 06/08/1996 | 05:00:00 AM | 1 | 22.59 | 0
2313 | 06/08/1996 | 06:00:00 AM | 1 | 21.64 | 0
2314 | 06/08/1996 | 07:00:00 AM | 1 | 21.41 | 0
2315 | 06/08/1996 | 08:00:00 AM | 1 | 23.49 | 0
2316 | 06/08/1996 | 09:00:00 AM | 1 | 27.67 | 0
2317 | 06/08/1996 | 10:00:00 AM | 1 | 33.02 | 0
2318 | 06/08/1996 | 11:00:00 AM | 1 | 38.3 | 0
2319 | 06/08/1996 | 12:00:00 PM | 1 | 43.54 | 0
2320 | 06/08/1996 | 01:00:00 PM | 1 | 47.51 | 0
2321 | 06/08/1996 | 02:00:00 PM | 1 | 49.31 | 0
2322 | 06/08/1996 | 03:00:00 PM | 1 | 51.01 | 0
2323 | 06/08/1996 | 04:00:00 PM | 1 | 51.38 | 0
2324 | 06/08/1996 | 05:00:00 PM | 1 | 50.52 | 0
2325 | 06/08/1996 | 06:00:00 PM | 1 | 48.09 | 0
2326 | 06/08/1996 | 07:00:00 PM | 1 | 44.85 | 0
2327 | 06/08/1996 | 08:00:00 PM | 1 | 40.78 | 0
2328 | 06/08/1996 | 09:00:00 PM | 1 | 36.37 | 0
2329 | 06/08/1996 | 10:00:00 PM | 1 | 32.89 | 0
2330 | 06/08/1996 | 11:00:00 PM | 1 | 30.42 | 0
2331 | 06/09/1996 | 12:00:00 AM | 1 | 28.49 | 0
2332 | 06/09/1996 | 01:00:00 AM | 1 | 26.9 | 0
2333 | 06/09/1996 | 02:00:00 AM | 1 | 25.23 | 0
2334 | 06/09/1996 | 03:00:00 AM | 1 | 23.63 | 0
2335 | 06/09/1996 | 04:00:00 AM | 1 | 22.34 | 0
2336 | 06/09/1996 | 05:00:00 AM | 1 | 21.11 | 0
2337 | 06/09/1996 | 06:00:00 AM | 1 | 19.91 | 0
2338 | 06/09/1996 | 07:00:00 AM | 1 | 19.67 | 0
2339 | 06/09/1996 | 08:00:00 AM | 1 | 22.07 | 0
2340 | 06/09/1996 | 09:00:00 AM | 1 | 26.64 | 0
2341 | 06/09/1996 | 10:00:00 AM | 1 | 32.34 | 0
2342 | 06/09/1996 | 11:00:00 AM | 1 | 38.23 | 0
2343 | 06/09/1996 | 12:00:00 PM | 1 | 43.57 | 0
2344 | 06/09/1996 | 01:00:00 PM | 1 | 47.01 | 0
2345 | 06/09/1996 | 02:00:00 PM | 1 | 48.45 | 0
2346 | 06/09/1996 | 03:00:00 PM | 1 | 48.89 | 0
2347 | 06/09/1996 | 04:00:00 PM | 1 | 48.79 | 0
2348 | 06/09/1996 | 05:00:00 PM | 1 | 47.58 | 0
2349 | 06/09/1996 | 06:00:00 PM | 1 | 45.33 | 0
2350 | 06/09/1996 | 07:00:00 PM | 1 | 42.27 | 0
7181 | 12/28/1996 | 02:00:00 AM | 1 | 3.34 | 1 | Interpolated From Section 19
7182 | 12/28/1996 | 03:00:00 AM | 1 | 3.54 | 1 | Interpolated From Section 19
7183 | 12/28/1996 | 04:00:00 AM | 1 | 2.64 | 1 | Interpolated From Section 19
7184 | 12/28/1996 | 05:00:00 AM | 1 | 1.94 | 1 | Interpolated From Section 19
7185 | 12/28/1996 | 06:00:00 AM | 1 | 1.74 | 1 | Interpolated From Section 19
101909 | 05/22/1998 | 06:00:00 PM | 4 | 21.04 | 0
101910 | 05/22/1998 | 07:00:00 PM | 4 | 21.78 | 0
101911 | 05/22/1998 | 08:00:00 PM | 4 | 22.33 | 0
101912 | 05/22/1998 | 09:00:00 PM | 4 | 22.68 | 0
2363 | 06/10/1996 | 08:00:00 AM | 1 | 21.05 | 0
2364 | 06/10/1996 | 09:00:00 AM | 1 | 25.64 | 0
2365 | 06/10/1996 | 10:00:00 AM | 1 | 31.4 | 0
2366 | 06/10/1996 | 11:00:00 AM | 1 | 36.95 | 0
2367 | 06/10/1996 | 12:00:00 PM | 1 | 42.27 | 0
2368 | 06/10/1996 | 01:00:00 PM | 1 | 46.76 | 0
2369 | 06/10/1996 | 02:00:00 PM | 1 | 49.95 | 0
2370 | 06/10/1996 | 03:00:00 PM | 1 | 51.49 | 0
2371 | 06/10/1996 | 04:00:00 PM | 1 | 50.62 | 0
2372 | 06/10/1996 | 05:00:00 PM | 1 | 48.43 | 0
2373 | 06/10/1996 | 06:00:00 PM | 1 | 45.39 | 0
2374 | 06/10/1996 | 07:00:00 PM | 1 | 41.89 | 0
2375 | 06/10/1996 | 08:00:00 PM | 1 | 38.16 | 0
2376 | 06/10/1996 | 09:00:00 PM | 1 | 33.94 | 0
2377 | 06/10/1996 | 10:00:00 PM | 1 | 30.64 | 0
2378 | 06/10/1996 | 11:00:00 PM | 1 | 28.23 | 0
2379 | 06/11/1996 | 12:00:00 AM | 1 | 26.19 | 0
2380 | 06/11/1996 | 01:00:00 AM | 1 | 24.54 | 0
2381 | 06/11/1996 | 02:00:00 AM | 1 | 23.03 | 0
2382 | 06/11/1996 | 03:00:00 AM | 1 | 21.9 | 0
2383 | 06/11/1996 | 04:00:00 AM | 1 | 20.83 | 0
2384 | 06/11/1996 | 05:00:00 AM | 1 | 19.95 | 0
2385 | 06/11/1996 | 06:00:00 AM | 1 | 19.18 | 0
2386 | 06/11/1996 | 07:00:00 AM | 1 | 19.16 | 0
2387 | 06/11/1996 | 08:00:00 AM | 1 | 21.51 | 0
2388 | 06/11/1996 | 09:00:00 AM | 1 | 25.7 | 0
2389 | 06/11/1996 | 10:00:00 AM | 1 | 30.96 | 0
2390 | 06/11/1996 | 11:00:00 AM | 1 | 36.84 | 0
2391 | 06/11/1996 | 12:00:00 PM | 1 | 42.06 | 0
2392 | 06/11/1996 | 01:00:00 PM | 1 | 46.61 | 0
2393 | 06/11/1996 | 02:00:00 PM | 1 | 49.93 | 0
2394 | 06/11/1996 | 03:00:00 PM | 1 | 51.75 | 0
2395 | 06/11/1996 | 04:00:00 PM | 1 | 52.14 | 0
2396 | 06/11/1996 | 05:00:00 PM | 1 | 51.01 | 0
2397 | 06/11/1996 | 06:00:00 PM | 1 | 48.87 | 0
2398 | 06/11/1996 | 07:00:00 PM | 1 | 45.55 | 0
2399 | 06/11/1996 | 08:00:00 PM | 1 | 41.22 | 0
2400 | 06/11/1996 | 09:00:00 PM | 1 | 36.62 | 0
2401 | 06/11/1996 | 10:00:00 PM | 1 | 33.14 | 0
2402 | 06/11/1996 | 11:00:00 PM | 1 | 30.5 | 0
2403 | 06/12/1996 | 12:00:00 AM | 1 | 28.39 | 0
2404 | 06/12/1996 | 01:00:00 AM | 1 | 26.63 | 0
2405 | 06/12/1996 | 02:00:00 AM | 1 | 25.12 | 0
2406 | 06/12/1996 | 03:00:00 AM | 1 | 23.74 | 0
2407 | 06/12/1996 | 04:00:00 AM | 1 | 22.48 | 0
2408 | 06/12/1996 | 05:00:00 AM | 1 | 21.38 | 0
2409 | 06/12/1996 | 06:00:00 AM | 1 | 20.41 | 0
2410 | 06/12/1996 | 07:00:00 AM | 1 | 20.27 | 0
2411 | 06/12/1996 | 08:00:00 AM | 1 | 22.62 | 0
2412 | 06/12/1996 | 09:00:00 AM | 1 | 27.15 | 0
2413 | 06/12/1996 | 10:00:00 AM | 1 | 32.74 | 0
2414 | 06/12/1996 | 11:00:00 AM | 1 | 38.4 | 0
2415 | 06/12/1996 | 12:00:00 PM | 1 | 43.62 | 0
2416 | 06/12/1996 | 01:00:00 PM | 1 | 47.8 | 0
2417 | 06/12/1996 | 02:00:00 PM | 1 | 50.88 | 0
2418 | 06/12/1996 | 03:00:00 PM | 1 | 52.88 | 0
2419 | 06/12/1996 | 04:00:00 PM | 1 | 53.74 | 0
2420 | 06/12/1996 | 05:00:00 PM | 1 | 51.18 | 0
2421 | 06/12/1996 | 06:00:00 PM | 1 | 48.4 | 0
2422 | 06/12/1996 | 07:00:00 PM | 1 | 43.5 | 0
2423 | 06/12/1996 | 08:00:00 PM | 1 | 38.9 | 0
2424 | 06/12/1996 | 09:00:00 PM | 1 | 35.88 | 0
2425 | 06/12/1996 | 10:00:00 PM | 1 | 33.18 | 0
2426 | 06/12/1996 | 11:00:00 PM | 1 | 30.88 | 0
2427 | 06/13/1996 | 12:00:00 AM | 1 | 28.98 | 0
2428 | 06/13/1996 | 01:00:00 AM | 1 | 27.51 | 0
2429 | 06/13/1996 | 02:00:00 AM | 1 | 26.56 | 0
2430 | 06/13/1996 | 03:00:00 AM | 1 | 25.84 | 0
2431 | 06/13/1996 | 04:00:00 AM | 1 | 24.93 | 0
2432 | 06/13/1996 | 05:00:00 AM | 1 | 23.88 | 0
2433 | 06/13/1996 | 06:00:00 AM | 1 | 22.82 | 0
2434 | 06/13/1996 | 07:00:00 AM | 1 | 22.6 | 0
2435 | 06/13/1996 | 08:00:00 AM | 1 | 24.78 | 0
2436 | 06/13/1996 | 09:00:00 AM | 1 | 28.6 | 0
2437 | 06/13/1996 | 10:00:00 AM | 1 | 33.1 | 0
2438 | 06/13/1996 | 11:00:00 AM | 1 | 38.62 | 0
2439 | 06/13/1996 | 12:00:00 PM | 1 | 43.84 | 0
2440 | 06/13/1996 | 01:00:00 PM | 1 | 48.38 | 0
2441 | 06/13/1996 | 02:00:00 PM | 1 | 51.39 | 0
2442 | 06/13/1996 | 03:00:00 PM | 1 | 53.04 | 0
2443 | 06/13/1996 | 04:00:00 PM | 1 | 52.39 | 0
2444 | 06/13/1996 | 05:00:00 PM | 1 | 51.66 | 0
2445 | 06/13/1996 | 06:00:00 PM | 1 | 50.07 | 0
2446 | 06/13/1996 | 07:00:00 PM | 1 | 46.22 | 0
2447 | 06/13/1996 | 08:00:00 PM | 1 | 41.52 | 0
2448 | 06/13/1996 | 09:00:00 PM | 1 | 36.69 | 0
2449 | 06/13/1996 | 10:00:00 PM | 1 | 32.98 | 0
2450 | 06/13/1996 | 11:00:00 PM | 1 | 30.33 | 0
2451 | 06/14/1996 | 12:00:00 AM | 1 | 28.27 | 0
2452 | 06/14/1996 | 01:00:00 AM | 1 | 26.6 | 0
2453 | 06/14/1996 | 02:00:00 AM | 1 | 25.09 | 0
2454 | 06/14/1996 | 03:00:00 AM | 1 | 23.58 | 0
2455 | 06/14/1996 | 04:00:00 AM | 1 | 22.27 | 0
2456 | 06/14/1996 | 05:00:00 AM | 1 | 21.14 | 0
2595 | 06/20/1996 | 12:00:00 AM | 1 | 27.2 | 0
2596 | 06/20/1996 | 01:00:00 AM | 1 | 25.9 | 0
2597 | 06/20/1996 | 02:00:00 AM | 1 | 24.75 | 0
2598 | 06/20/1996 | 03:00:00 AM | 1 | 23.83 | 0
2599 | 06/20/1996 | 04:00:00 AM | 1 | 22.92 | 0
2600 | 06/20/1996 | 05:00:00 AM | 1 | 21.98 | 0
2601 | 06/20/1996 | 06:00:00 AM | 1 | 21.4 | 0
2602 | 06/20/1996 | 07:00:00 AM | 1 | 21.24 | 0
2603 | 06/20/1996 | 08:00:00 AM | 1 | 23.09 | 0
2604 | 06/20/1996 | 09:00:00 AM | 1 | 27.13 | 0
2605 | 06/20/1996 | 10:00:00 AM | 1 | 31.9 | 0
2606 | 06/20/1996 | 11:00:00 AM | 1 | 36.8 | 0
2607 | 06/20/1996 | 12:00:00 PM | 1 | 40.37 | 0
2608 | 06/20/1996 | 01:00:00 PM | 1 | 43.76 | 0
2609 | 06/20/1996 | 02:00:00 PM | 1 | 46.41 | 0
2610 | 06/20/1996 | 03:00:00 PM | 1 | 47.04 | 0
2611 | 06/20/1996 | 04:00:00 PM | 1 | 46.49 | 0
2612 | 06/20/1996 | 05:00:00 PM | 1 | 45.27 | 0
2613 | 06/20/1996 | 06:00:00 PM | 1 | 43.31 | 0
2614 | 06/20/1996 | 07:00:00 PM | 1 | 39.86 | 0
2615 | 06/20/1996 | 08:00:00 PM | 1 | 35.75 | 0
2616 | 06/20/1996 | 09:00:00 PM | 1 | 31.72 | 0
2617 | 06/20/1996 | 10:00:00 PM | 1 | 28.9 | 0
2618 | 06/20/1996 | 11:00:00 PM | 1 | 26.82 | 0
2619 | 06/21/1996 | 12:00:00 AM | 1 | 25.5 | 0
2620 | 06/21/1996 | 01:00:00 AM | 1 | 24.71 | 0
2621 | 06/21/1996 | 02:00:00 AM | 1 | 24.13 | 0
2622 | 06/21/1996 | 03:00:00 AM | 1 | 23.55 | 0
2623 | 06/21/1996 | 04:00:00 AM | 1 | 22.88 | 0
2624 | 06/21/1996 | 05:00:00 AM | 1 | 21.99 | 0
2625 | 06/21/1996 | 06:00:00 AM | 1 | 21.47 | 0
2626 | 06/21/1996 | 07:00:00 AM | 1 | 21.4 | 0
2627 | 06/21/1996 | 08:00:00 AM | 1 | 22.32 | 0
2628 | 06/21/1996 | 09:00:00 AM | 1 | 24.5 | 0
2629 | 06/21/1996 | 10:00:00 AM | 1 | 28.7 | 0
2630 | 06/21/1996 | 11:00:00 AM | 1 | 33.16 | 0
2631 | 06/21/1996 | 12:00:00 PM | 1 | 38.13 | 0
2632 | 06/21/1996 | 01:00:00 PM | 1 | 41.91 | 0
2633 | 06/21/1996 | 02:00:00 PM | 1 | 45.4 | 0
2634 | 06/21/1996 | 03:00:00 PM | 1 | 47.33 | 0
2635 | 06/21/1996 | 04:00:00 PM | 1 | 47.66 | 0
2636 | 06/21/1996 | 05:00:00 PM | 1 | 46.68 | 0
2637 | 06/21/1996 | 06:00:00 PM | 1 | 43.4 | 0
2638 | 06/21/1996 | 07:00:00 PM | 1 | 38.74 | 0
2639 | 06/21/1996 | 08:00:00 PM | 1 | 34.89 | 0
2640 | 06/21/1996 | 09:00:00 PM | 1 | 30.94 | 0
2641 | 06/21/1996 | 10:00:00 PM | 1 | 27.99 | 0
2642 | 06/21/1996 | 11:00:00 PM | 1 | 26 | 0
2643 | 06/22/1996 | 12:00:00 AM | 1 | 24.34 | 0
2644 | 06/22/1996 | 01:00:00 AM | 1 | 22.94 | 0
2645 | 06/22/1996 | 02:00:00 AM | 1 | 21.73 | 0
2646 | 06/22/1996 | 03:00:00 AM | 1 | 20.56 | 0
2647 | 06/22/1996 | 04:00:00 AM | 1 | 19.48 | 0
2648 | 06/22/1996 | 05:00:00 AM | 1 | 18.51 | 0
2649 | 06/22/1996 | 06:00:00 AM | 1 | 17.63 | 0
2650 | 06/22/1996 | 07:00:00 AM | 1 | 17.65 | 0
2651 | 06/22/1996 | 08:00:00 AM | 1 | 20.21 | 0
2652 | 06/22/1996 | 09:00:00 AM | 1 | 24.77 | 0
2653 | 06/22/1996 | 10:00:00 AM | 1 | 29.99 | 0
2654 | 06/22/1996 | 11:00:00 AM | 1 | 34.98 | 0
2655 | 06/22/1996 | 12:00:00 PM | 1 | 39.96 | 0
2656 | 06/22/1996 | 01:00:00 PM | 1 | 44.02 | 0
2657 | 06/22/1996 | 02:00:00 PM | 1 | 46.86 | 0
2658 | 06/22/1996 | 03:00:00 PM | 1 | 48.96 | 0
2659 | 06/22/1996 | 04:00:00 PM | 1 | 49.84 | 0
2660 | 06/22/1996 | 05:00:00 PM | 1 | 49.12 | 0
2661 | 06/22/1996 | 06:00:00 PM | 1 | 47.09 | 0
2662 | 06/22/1996 | 07:00:00 PM | 1 | 43.11 | 0
2663 | 06/22/1996 | 08:00:00 PM | 1 | 38.25 | 0
2664 | 06/22/1996 | 09:00:00 PM | 1 | 34.04 | 0
2665 | 06/22/1996 | 10:00:00 PM | 1 | 30.94 | 0
2666 | 06/22/1996 | 11:00:00 PM | 1 | 28.77 | 0
2667 | 06/23/1996 | 12:00:00 AM | 1 | 27.07 | 0
2668 | 06/23/1996 | 01:00:00 AM | 1 | 25.61 | 0
2669 | 06/23/1996 | 02:00:00 AM | 1 | 24.37 | 0
9346 | 03/28/1997 | 07:00:00 AM | 1 | 9.46 | 0
9347 | 03/28/1997 | 08:00:00 AM | 1 | 11.28 | 0
9348 | 03/28/1997 | 09:00:00 AM | 1 | 14.2 | 0
9349 | 03/28/1997 | 10:00:00 AM | 1 | 18.64 | 0
9350 | 03/28/1997 | 11:00:00 AM | 1 | 21.37 | 0
9351 | 03/28/1997 | 12:00:00 PM | 1 | 24.21 | 0
9352 | 03/28/1997 | 01:00:00 PM | 1 | 28.6 | 0
93511 | 06/06/1997 | 08:00:00 PM | 4 | 33.162 | 1 | Interpolated From Previous Year
93512 | 06/06/1997 | 09:00:00 PM | 4 | 33.522 | 1 | Interpolated From Previous Year
93513 | 06/06/1997 | 10:00:00 PM | 4 | 33.682 | 1 | Interpolated From Previous Year
100978 | 04/13/1998 | 11:00:00 PM | 4 | 11.65 | 0
100979 | 04/14/1998 | 12:00:00 AM | 4 | 11.47 | 0
100980 | 04/14/1998 | 01:00:00 AM | 4 | 11.25 | 0
100981 | 04/14/1998 | 02:00:00 AM | 4 | 11.03 | 0
100982 | 04/14/1998 | 03:00:00 AM | 4 | 10.8 | 0
100983 | 04/14/1998 | 04:00:00 AM | 4 | 10.56 | 0
100984 | 04/14/1998 | 05:00:00 AM | 4 | 10.33 | 0
100985 | 04/14/1998 | 06:00:00 AM | 4 | 10.12 | 0
100986 | 04/14/1998 | 07:00:00 AM | 4 | 9.9 | 0
100987 | 04/14/1998 | 08:00:00 AM | 4 | 9.68 | 0
100988 | 04/14/1998 | 09:00:00 AM | 4 | 9.5 | 0
100989 | 04/14/1998 | 10:00:00 AM | 4 | 9.42 | 0
100990 | 04/14/1998 | 11:00:00 AM | 4 | 9.53 | 0
100991 | 04/14/1998 | 12:00:00 PM | 4 | 9.84 | 0
100992 | 04/14/1998 | 01:00:00 PM | 4 | 10.3 | 0
100993 | 04/14/1998 | 02:00:00 PM | 4 | 10.84 | 0
100994 | 04/14/1998 | 03:00:00 PM | 4 | 11.46 | 0
100995 | 04/14/1998 | 04:00:00 PM | 4 | 12.15 | 0
100996 | 04/14/1998 | 05:00:00 PM | 4 | 12.8 | 0
100997 | 04/14/1998 | 06:00:00 PM | 4 | 13.29 | 0
100998 | 04/14/1998 | 07:00:00 PM | 4 | 13.56 | 0
100999 | 04/14/1998 | 08:00:00 PM | 4 | 13.65 | 0
101000 | 04/14/1998 | 09:00:00 PM | 4 | 13.57 | 0
101001 | 04/14/1998 | 10:00:00 PM | 4 | 13.37 | 0
101002 | 04/14/1998 | 11:00:00 PM | 4 | 13.08 | 0
101003 | 04/15/1998 | 12:00:00 AM | 4 | 12.76 | 0
101004 | 04/15/1998 | 01:00:00 AM | 4 | 12.4 | 0
101005 | 04/15/1998 | 02:00:00 AM | 4 | 12.01 | 0
101006 | 04/15/1998 | 03:00:00 AM | 4 | 11.63 | 0
101007 | 04/15/1998 | 04:00:00 AM | 4 | 11.25 | 0
101008 | 04/15/1998 | 05:00:00 AM | 4 | 10.87 | 0
101009 | 04/15/1998 | 06:00:00 AM | 4 | 10.5 | 0
101010 | 04/15/1998 | 07:00:00 AM | 4 | 10.14 | 0
101011 | 04/15/1998 | 08:00:00 AM | 4 | 9.81 | 0
101012 | 04/15/1998 | 09:00:00 AM | 4 | 9.56 | 0
101013 | 04/15/1998 | 10:00:00 AM | 4 | 9.46 | 0
101014 | 04/15/1998 | 11:00:00 AM | 4 | 9.57 | 0
101015 | 04/15/1998 | 12:00:00 PM | 4 | 9.84 | 0
101016 | 04/15/1998 | 01:00:00 PM | 4 | 10.18 | 0
101017 | 04/15/1998 | 02:00:00 PM | 4 | 10.56 | 0
101018 | 04/15/1998 | 03:00:00 PM | 4 | 11 | 0
101019 | 04/15/1998 | 04:00:00 PM | 4 | 11.5 | 0
101020 | 04/15/1998 | 05:00:00 PM | 4 | 12.03 | 0
101021 | 04/15/1998 | 06:00:00 PM | 4 | 12.47 | 0
101022 | 04/15/1998 | 07:00:00 PM | 4 | 12.77 | 0
101023 | 04/15/1998 | 08:00:00 PM | 4 | 12.9 | 0
101024 | 04/15/1998 | 09:00:00 PM | 4 | 12.86 | 0
101025 | 04/15/1998 | 10:00:00 PM | 4 | 12.72 | 0
101026 | 04/15/1998 | 11:00:00 PM | 4 | 12.52 | 0
101027 | 04/16/1998 | 12:00:00 AM | 4 | 12.28 | 0
101028 | 04/16/1998 | 01:00:00 AM | 4 | 12.02 | 0
101029 | 04/16/1998 | 02:00:00 AM | 4 | 11.74 | 0
101030 | 04/16/1998 | 03:00:00 AM | 4 | 11.45 | 0
101031 | 04/16/1998 | 04:00:00 AM | 4 | 11.14 | 0
101032 | 04/16/1998 | 05:00:00 AM | 4 | 10.82 | 0
101033 | 04/16/1998 | 06:00:00 AM | 4 | 10.49 | 0
101034 | 04/16/1998 | 07:00:00 AM | 4 | 10.16 | 0
101035 | 04/16/1998 | 08:00:00 AM | 4 | 9.85 | 0
101036 | 04/16/1998 | 09:00:00 AM | 4 | 9.62 | 0
101037 | 04/16/1998 | 10:00:00 AM | 4 | 9.53 | 0
101038 | 04/16/1998 | 11:00:00 AM | 4 | 9.67 | 0
101039 | 04/16/1998 | 12:00:00 PM | 4 | 10.06 | 0
101040 | 04/16/1998 | 01:00:00 PM | 4 | 10.68 | 0
101041 | 04/16/1998 | 02:00:00 PM | 4 | 11.47 | 0
101042 | 04/16/1998 | 03:00:00 PM | 4 | 12.33 | 0
101043 | 04/16/1998 | 04:00:00 PM | 4 | 13.2 | 0
101044 | 04/16/1998 | 05:00:00 PM | 4 | 14.03 | 0
101045 | 04/16/1998 | 06:00:00 PM | 4 | 14.78 | 0
101046 | 04/16/1998 | 07:00:00 PM | 4 | 15.33 | 0
101047 | 04/16/1998 | 08:00:00 PM | 4 | 15.65 | 0
101048 | 04/16/1998 | 09:00:00 PM | 4 | 15.74 | 0
101049 | 04/16/1998 | 10:00:00 PM | 4 | 15.64 | 0
101050 | 04/16/1998 | 11:00:00 PM | 4 | 15.41 | 0
101051 | 04/17/1998 | 12:00:00 AM | 4 | 15.1 | 0
101052 | 04/17/1998 | 01:00:00 AM | 4 | 14.73 | 0
101053 | 04/17/1998 | 02:00:00 AM | 4 | 14.34 | 0
101054 | 04/17/1998 | 03:00:00 AM | 4 | 13.94 | 0
101055 | 04/17/1998 | 04:00:00 AM | 4 | 13.54 | 0
101056 | 04/17/1998 | 05:00:00 AM | 4 | 13.13 | 0
101057 | 04/17/1998 | 06:00:00 AM | 4 | 12.73 | 0
101058 | 04/17/1998 | 07:00:00 AM | 4 | 12.32 | 0
101059 | 04/17/1998 | 08:00:00 AM | 4 | 11.93 | 0
101060 | 04/17/1998 | 09:00:00 AM | 4 | 11.62 | 0
101061 | 04/17/1998 | 10:00:00 AM | 4 | 11.49 | 0
101062 | 04/17/1998 | 11:00:00 AM | 4 | 11.58 | 0
101063 | 04/17/1998 | 12:00:00 PM | 4 | 11.93 | 0
101064 | 04/17/1998 | 01:00:00 PM | 4 | 12.51 | 0
101065 | 04/17/1998 | 02:00:00 PM | 4 | 13.26 | 0
101066 | 04/17/1998 | 03:00:00 PM | 4 | 14.12 | 0
101067 | 04/17/1998 | 04:00:00 PM | 4 | 15.02 | 0
101068 | 04/17/1998 | 05:00:00 PM | 4 | 15.87 | 0
101446 | 05/03/1998 | 11:00:00 AM | 4 | 19.47 | 0
101447 | 05/03/1998 | 12:00:00 PM | 4 | 19.77 | 0
101448 | 05/03/1998 | 01:00:00 PM | 4 | 20.23 | 0
101449 | 05/03/1998 | 02:00:00 PM | 4 | 20.76 | 0
101450 | 05/03/1998 | 03:00:00 PM | 4 | 21.29 | 0
101451 | 05/03/1998 | 04:00:00 PM | 4 | 21.76 | 0
101452 | 05/03/1998 | 05:00:00 PM | 4 | 22.02 | 0
101453 | 05/03/1998 | 06:00:00 PM | 4 | 22.05 | 0
101454 | 05/03/1998 | 07:00:00 PM | 4 | 21.98 | 0
101455 | 05/03/1998 | 08:00:00 PM | 4 | 21.88 | 0
101456 | 05/03/1998 | 09:00:00 PM | 4 | 21.73 | 0
101457 | 05/03/1998 | 10:00:00 PM | 4 | 21.5 | 0
101458 | 05/03/1998 | 11:00:00 PM | 4 | 21.19 | 0
101459 | 05/04/1998 | 12:00:00 AM | 4 | 20.85 | 0
101460 | 05/04/1998 | 01:00:00 AM | 4 | 20.51 | 0
101461 | 05/04/1998 | 02:00:00 AM | 4 | 20.14 | 0
101462 | 05/04/1998 | 03:00:00 AM | 4 | 19.77 | 0
101463 | 05/04/1998 | 04:00:00 AM | 4 | 19.39 | 0
101464 | 05/04/1998 | 05:00:00 AM | 4 | 19.01 | 0
101465 | 05/04/1998 | 06:00:00 AM | 4 | 18.63 | 0
101466 | 05/04/1998 | 07:00:00 AM | 4 | 18.25 | 0
101467 | 05/04/1998 | 08:00:00 AM | 4 | 17.89 | 0
101468 | 05/04/1998 | 09:00:00 AM | 4 | 17.65 | 0
101469 | 05/04/1998 | 10:00:00 AM | 4 | 17.59 | 0
101470 | 05/04/1998 | 11:00:00 AM | 4 | 17.79 | 0
101471 | 05/04/1998 | 12:00:00 PM | 4 | 18.21 | 0
101472 | 05/04/1998 | 01:00:00 PM | 4 | 18.8 | 0
101473 | 05/04/1998 | 02:00:00 PM | 4 | 19.45 | 0
101474 | 05/04/1998 | 03:00:00 PM | 4 | 20.05 | 0
101475 | 05/04/1998 | 04:00:00 PM | 4 | 20.6 | 0
101476 | 05/04/1998 | 05:00:00 PM | 4 | 21.12 | 0
101477 | 05/04/1998 | 06:00:00 PM | 4 | 21.64 | 0
101478 | 05/04/1998 | 07:00:00 PM | 4 | 20.25 | 0
101479 | 05/04/1998 | 08:00:00 PM | 4 | 20.64 | 0
101480 | 05/04/1998 | 09:00:00 PM | 4 | 20.57 | 0
101481 | 05/04/1998 | 10:00:00 PM | 4 | 20.36 | 0
101482 | 05/04/1998 | 11:00:00 PM | 4 | 20.1 | 0
101483 | 05/05/1998 | 12:00:00 AM | 4 | 19.83 | 0
101484 | 05/05/1998 | 01:00:00 AM | 4 | 19.54 | 0
101485 | 05/05/1998 | 02:00:00 AM | 4 | 19.27 | 0
101486 | 05/05/1998 | 03:00:00 AM | 4 | 18.99 | 0
101487 | 05/05/1998 | 04:00:00 AM | 4 | 18.71 | 0
101488 | 05/05/1998 | 05:00:00 AM | 4 | 18.44 | 0
101489 | 05/05/1998 | 06:00:00 AM | 4 | 18.18 | 0
101490 | 05/05/1998 | 07:00:00 AM | 4 | 17.94 | 0
101491 | 05/05/1998 | 08:00:00 AM | 4 | 17.71 | 0
101492 | 05/05/1998 | 09:00:00 AM | 4 | 17.52 | 0
101493 | 05/05/1998 | 10:00:00 AM | 4 | 17.41 | 0
101494 | 05/05/1998 | 11:00:00 AM | 4 | 17.48 | 0
101495 | 05/05/1998 | 12:00:00 PM | 4 | 17.81 | 0
101496 | 05/05/1998 | 01:00:00 PM | 4 | 18.35 | 0
101497 | 05/05/1998 | 02:00:00 PM | 4 | 19.03 | 0
101498 | 05/05/1998 | 03:00:00 PM | 4 | 19.73 | 0
101499 | 05/05/1998 | 04:00:00 PM | 4 | 20.37 | 0
92991 | 05/16/1997 | 04:00:00 AM | 4 | 20.666 | 1 | Interpolated From Previous Year
92992 | 05/16/1997 | 05:00:00 AM | 4 | 19.536 | 1 | Interpolated From Previous Year
92993 | 05/16/1997 | 06:00:00 AM | 4 | 19.566 | 1 | Interpolated From Previous Year
92994 | 05/16/1997 | 07:00:00 AM | 4 | 19.226 | 1 | Interpolated From Previous Year
92995 | 05/16/1997 | 08:00:00 AM | 4 | 16.566 | 1 | Interpolated From Previous Year
92996 | 05/16/1997 | 09:00:00 AM | 4 | 17.126 | 1 | Interpolated From Previous Year
92997 | 05/16/1997 | 10:00:00 AM | 4 | 17.516 | 1 | Interpolated From Previous Year
92998 | 05/16/1997 | 11:00:00 AM | 4 | 17.686 | 1 | Interpolated From Previous Year
92999 | 05/16/1997 | 12:00:00 PM | 4 | 17.906 | 1 | Interpolated From Previous Year
93000 | 05/16/1997 | 01:00:00 PM | 4 | 18.276 | 1 | Interpolated From Previous Year
2851 | 06/30/1996 | 04:00:00 PM | 1 | 53.74 | 0
2852 | 06/30/1996 | 05:00:00 PM | 1 | 53.03 | 0
2853 | 06/30/1996 | 06:00:00 PM | 1 | 51.26 | 0
2854 | 06/30/1996 | 07:00:00 PM | 1 | 48.06 | 0
2855 | 06/30/1996 | 08:00:00 PM | 1 | 43.59 | 0
2856 | 06/30/1996 | 09:00:00 PM | 1 | 38.93 | 0
2857 | 06/30/1996 | 10:00:00 PM | 1 | 35.29 | 0
2858 | 06/30/1996 | 11:00:00 PM | 1 | 32.71 | 0
7709 | 01/19/1997 | 02:00:00 AM | 1 | 0.54 | 1 | Interpolated From Section 19
7710 | 01/19/1997 | 03:00:00 AM | 1 | 0.44 | 1 | Interpolated From Section 19
7711 | 01/19/1997 | 04:00:00 AM | 1 | 0.54 | 1 | Interpolated From Section 19
101354 | 04/29/1998 | 03:00:00 PM | 4 | 21.59 | 0
101355 | 04/29/1998 | 04:00:00 PM | 4 | 22.45 | 0
101356 | 04/29/1998 | 05:00:00 PM | 4 | 23.26 | 0
101357 | 04/29/1998 | 06:00:00 PM | 4 | 23.98 | 0
101358 | 04/29/1998 | 07:00:00 PM | 4 | 24.54 | 0
101359 | 04/29/1998 | 08:00:00 PM | 4 | 24.91 | 0
101360 | 04/29/1998 | 09:00:00 PM | 4 | 25.05 | 0
101361 | 04/29/1998 | 10:00:00 PM | 4 | 24.99 | 0
101362 | 04/29/1998 | 11:00:00 PM | 4 | 24.78 | 0
101363 | 04/30/1998 | 12:00:00 AM | 4 | 24.47 | 0
101364 | 04/30/1998 | 01:00:00 AM | 4 | 24.09 | 0
101365 | 04/30/1998 | 02:00:00 AM | 4 | 23.68 | 0
101366 | 04/30/1998 | 03:00:00 AM | 4 | 23.25 | 0
101367 | 04/30/1998 | 04:00:00 AM | 4 | 22.81 | 0
101368 | 04/30/1998 | 05:00:00 AM | 4 | 22.37 | 0
101369 | 04/30/1998 | 06:00:00 AM | 4 | 21.94 | 0
101370 | 04/30/1998 | 07:00:00 AM | 4 | 21.49 | 0
101371 | 04/30/1998 | 08:00:00 AM | 4 | 21.07 | 0
101372 | 04/30/1998 | 09:00:00 AM | 4 | 20.75 | 0
101373 | 04/30/1998 | 10:00:00 AM | 4 | 20.6 | 0
101374 | 04/30/1998 | 11:00:00 AM | 4 | 20.67 | 0
101375 | 04/30/1998 | 12:00:00 PM | 4 | 20.97 | 0
101376 | 04/30/1998 | 01:00:00 PM | 4 | 21.47 | 0
101377 | 04/30/1998 | 02:00:00 PM | 4 | 22.11 | 0
101378 | 04/30/1998 | 03:00:00 PM | 4 | 22.82 | 0
101379 | 04/30/1998 | 04:00:00 PM | 4 | 23.55 | 0
101380 | 04/30/1998 | 05:00:00 PM | 4 | 24.06 | 0
101381 | 04/30/1998 | 06:00:00 PM | 4 | 24.31 | 0
101382 | 04/30/1998 | 07:00:00 PM | 4 | 24.38 | 0
101383 | 04/30/1998 | 08:00:00 PM | 4 | 24.35 | 0
101384 | 04/30/1998 | 09:00:00 PM | 4 | 24.22 | 0
101385 | 04/30/1998 | 10:00:00 PM | 4 | 24 | 0
101386 | 04/30/1998 | 11:00:00 PM | 4 | 23.72 | 0
101387 | 05/01/1998 | 12:00:00 AM | 4 | 23.39 | 0
101388 | 05/01/1998 | 01:00:00 AM | 4 | 23.05 | 0
101389 | 05/01/1998 | 02:00:00 AM | 4 | 22.68 | 0
101390 | 05/01/1998 | 03:00:00 AM | 4 | 22.3 | 0
101391 | 05/01/1998 | 04:00:00 AM | 4 | 21.9 | 0
101392 | 05/01/1998 | 05:00:00 AM | 4 | 21.5 | 0
101393 | 05/01/1998 | 06:00:00 AM | 4 | 21.09 | 0
101394 | 05/01/1998 | 07:00:00 AM | 4 | 20.67 | 0
101395 | 05/01/1998 | 08:00:00 AM | 4 | 20.28 | 0
101396 | 05/01/1998 | 09:00:00 AM | 4 | 19.98 | 0
101397 | 05/01/1998 | 10:00:00 AM | 4 | 19.86 | 0
101398 | 05/01/1998 | 11:00:00 AM | 4 | 19.98 | 0
101399 | 05/01/1998 | 12:00:00 PM | 4 | 20.33 | 0
101400 | 05/01/1998 | 01:00:00 PM | 4 | 20.87 | 0
101401 | 05/01/1998 | 02:00:00 PM | 4 | 21.54 | 0
101402 | 05/01/1998 | 03:00:00 PM | 4 | 22.3 | 0
101403 | 05/01/1998 | 04:00:00 PM | 4 | 23.09 | 0
101404 | 05/01/1998 | 05:00:00 PM | 4 | 23.84 | 0
101405 | 05/01/1998 | 06:00:00 PM | 4 | 24.47 | 0
101406 | 05/01/1998 | 07:00:00 PM | 4 | 24.83 | 0
101407 | 05/01/1998 | 08:00:00 PM | 4 | 24.96 | 0
101408 | 05/01/1998 | 09:00:00 PM | 4 | 24.89 | 0
101409 | 05/01/1998 | 10:00:00 PM | 4 | 24.66 | 0
101410 | 05/01/1998 | 11:00:00 PM | 4 | 24.33 | 0
101411 | 05/02/1998 | 12:00:00 AM | 4 | 23.93 | 0
101412 | 05/02/1998 | 01:00:00 AM | 4 | 23.5 | 0
101413 | 05/02/1998 | 02:00:00 AM | 4 | 23.06 | 0
101414 | 05/02/1998 | 03:00:00 AM | 4 | 22.62 | 0
101415 | 05/02/1998 | 04:00:00 AM | 4 | 22.19 | 0
101416 | 05/02/1998 | 05:00:00 AM | 4 | 21.75 | 0
101417 | 05/02/1998 | 06:00:00 AM | 4 | 21.31 | 0
101418 | 05/02/1998 | 07:00:00 AM | 4 | 20.87 | 0
101419 | 05/02/1998 | 08:00:00 AM | 4 | 20.47 | 0
101420 | 05/02/1998 | 09:00:00 AM | 4 | 20.18 | 0
101421 | 05/02/1998 | 10:00:00 AM | 4 | 20.07 | 0
101422 | 05/02/1998 | 11:00:00 AM | 4 | 20.19 | 0
101423 | 05/02/1998 | 12:00:00 PM | 4 | 20.56 | 0
101424 | 05/02/1998 | 01:00:00 PM | 4 | 21.1 | 0
101425 | 05/02/1998 | 02:00:00 PM | 4 | 21.66 | 0
101426 | 05/02/1998 | 03:00:00 PM | 4 | 22.14 | 0
101427 | 05/02/1998 | 04:00:00 PM | 4 | 22.56 | 0
101428 | 05/02/1998 | 05:00:00 PM | 4 | 22.92 | 0
101429 | 05/02/1998 | 06:00:00 PM | 4 | 23.16 | 0
101430 | 05/02/1998 | 07:00:00 PM | 4 | 23.29 | 0
101431 | 05/02/1998 | 08:00:00 PM | 4 | 23.33 | 0
101432 | 05/02/1998 | 09:00:00 PM | 4 | 23.24 | 0
101433 | 05/02/1998 | 10:00:00 PM | 4 | 23.03 | 0
101434 | 05/02/1998 | 11:00:00 PM | 4 | 22.74 | 0
101435 | 05/03/1998 | 12:00:00 AM | 4 | 22.42 | 0
101436 | 05/03/1998 | 01:00:00 AM | 4 | 22.07 | 0
101437 | 05/03/1998 | 02:00:00 AM | 4 | 21.73 | 0
101438 | 05/03/1998 | 03:00:00 AM | 4 | 21.4 | 0
101439 | 05/03/1998 | 04:00:00 AM | 4 | 21.06 | 0
101440 | 05/03/1998 | 05:00:00 AM | 4 | 20.73 | 0
101441 | 05/03/1998 | 06:00:00 AM | 4 | 20.4 | 0
101442 | 05/03/1998 | 07:00:00 AM | 4 | 20.07 | 0
101443 | 05/03/1998 | 08:00:00 AM | 4 | 19.77 | 0
101444 | 05/03/1998 | 09:00:00 AM | 4 | 19.52 | 0
101445 | 05/03/1998 | 10:00:00 AM | 4 | 19.41 | 0
101830 | 05/19/1998 | 11:00:00 AM | 4 | 17.71 | 0
101831 | 05/19/1998 | 12:00:00 PM | 4 | 17.91 | 0
101832 | 05/19/1998 | 01:00:00 PM | 4 | 18.34 | 0
101833 | 05/19/1998 | 02:00:00 PM | 4 | 18.97 | 0
101834 | 05/19/1998 | 03:00:00 PM | 4 | 19.75 | 0
101835 | 05/19/1998 | 04:00:00 PM | 4 | 20.64 | 0
101836 | 05/19/1998 | 05:00:00 PM | 4 | 21.49 | 0
101837 | 05/19/1998 | 06:00:00 PM | 4 | 22.25 | 0
101838 | 05/19/1998 | 07:00:00 PM | 4 | 22.86 | 0
101839 | 05/19/1998 | 08:00:00 PM | 4 | 23.25 | 0
101840 | 05/19/1998 | 09:00:00 PM | 4 | 23.4 | 0
101841 | 05/19/1998 | 10:00:00 PM | 4 | 23.34 | 0
101842 | 05/19/1998 | 11:00:00 PM | 4 | 23.13 | 0
101843 | 05/20/1998 | 12:00:00 AM | 4 | 22.8 | 0
101844 | 05/20/1998 | 01:00:00 AM | 4 | 22.41 | 0
101845 | 05/20/1998 | 02:00:00 AM | 4 | 21.99 | 0
101846 | 05/20/1998 | 03:00:00 AM | 4 | 21.55 | 0
101847 | 05/20/1998 | 04:00:00 AM | 4 | 21.12 | 0
101848 | 05/20/1998 | 05:00:00 AM | 4 | 20.7 | 0
101849 | 05/20/1998 | 06:00:00 AM | 4 | 20.3 | 0
101850 | 05/20/1998 | 07:00:00 AM | 4 | 19.92 | 0
101851 | 05/20/1998 | 08:00:00 AM | 4 | 19.55 | 0
101852 | 05/20/1998 | 09:00:00 AM | 4 | 19.25 | 0
101853 | 05/20/1998 | 10:00:00 AM | 4 | 19.06 | 0
101854 | 05/20/1998 | 11:00:00 AM | 4 | 18.98 | 0
101855 | 05/20/1998 | 12:00:00 PM | 4 | 18.98 | 0
101856 | 05/20/1998 | 01:00:00 PM | 4 | 19.03 | 0
101857 | 05/20/1998 | 02:00:00 PM | 4 | 19.12 | 0
101858 | 05/20/1998 | 03:00:00 PM | 4 | 19.26 | 0
101859 | 05/20/1998 | 04:00:00 PM | 4 | 19.44 | 0
101860 | 05/20/1998 | 05:00:00 PM | 4 | 19.69 | 0
101861 | 05/20/1998 | 06:00:00 PM | 4 | 19.97 | 0
101862 | 05/20/1998 | 07:00:00 PM | 4 | 20.26 | 0
101863 | 05/20/1998 | 08:00:00 PM | 4 | 20.55 | 0
101864 | 05/20/1998 | 09:00:00 PM | 4 | 20.77 | 0
101865 | 05/20/1998 | 10:00:00 PM | 4 | 20.87 | 0
101866 | 05/20/1998 | 11:00:00 PM | 4 | 20.82 | 0
101867 | 05/21/1998 | 12:00:00 AM | 4 | 20.65 | 0
101868 | 05/21/1998 | 01:00:00 AM | 4 | 20.39 | 0
101869 | 05/21/1998 | 02:00:00 AM | 4 | 20.07 | 0
101870 | 05/21/1998 | 03:00:00 AM | 4 | 19.72 | 0
101871 | 05/21/1998 | 04:00:00 AM | 4 | 19.34 | 0
101872 | 05/21/1998 | 05:00:00 AM | 4 | 18.95 | 0
101873 | 05/21/1998 | 06:00:00 AM | 4 | 18.55 | 0
101874 | 05/21/1998 | 07:00:00 AM | 4 | 18.14 | 0
101875 | 05/21/1998 | 08:00:00 AM | 4 | 17.74 | 0
101876 | 05/21/1998 | 09:00:00 AM | 4 | 17.39 | 0
101877 | 05/21/1998 | 10:00:00 AM | 4 | 17.18 | 0
101878 | 05/21/1998 | 11:00:00 AM | 4 | 17.14 | 0
101879 | 05/21/1998 | 12:00:00 PM | 4 | 17.25 | 0
101880 | 05/21/1998 | 01:00:00 PM | 4 | 17.54 | 0
101881 | 05/21/1998 | 02:00:00 PM | 4 | 17.95 | 0
101882 | 05/21/1998 | 03:00:00 PM | 4 | 18.36 | 0
101883 | 05/21/1998 | 04:00:00 PM | 4 | 18.72 | 0
101884 | 05/21/1998 | 05:00:00 PM | 4 | 19 | 0
101885 | 05/21/1998 | 06:00:00 PM | 4 | 19.24 | 0
101886 | 05/21/1998 | 07:00:00 PM | 4 | 19.45 | 0
101887 | 05/21/1998 | 08:00:00 PM | 4 | 19.59 | 0
101888 | 05/21/1998 | 09:00:00 PM | 4 | 19.65 | 0
101889 | 05/21/1998 | 10:00:00 PM | 4 | 19.59 | 0
101890 | 05/21/1998 | 11:00:00 PM | 4 | 19.42 | 0
101891 | 05/22/1998 | 12:00:00 AM | 4 | 19.17 | 0
101892 | 05/22/1998 | 01:00:00 AM | 4 | 18.88 | 0
101893 | 05/22/1998 | 02:00:00 AM | 4 | 18.56 | 0
101894 | 05/22/1998 | 03:00:00 AM | 4 | 18.23 | 0
101895 | 05/22/1998 | 04:00:00 AM | 4 | 17.88 | 0
101896 | 05/22/1998 | 05:00:00 AM | 4 | 17.54 | 0
101897 | 05/22/1998 | 06:00:00 AM | 4 | 17.18 | 0
101898 | 05/22/1998 | 07:00:00 AM | 4 | 16.82 | 0
101899 | 05/22/1998 | 08:00:00 AM | 4 | 16.47 | 0
101900 | 05/22/1998 | 09:00:00 AM | 4 | 16.16 | 0
101901 | 05/22/1998 | 10:00:00 AM | 4 | 15.99 | 0
4907 | 09/24/1996 | 08:00:00 AM | 1 | 13.3 | 0
4908 | 09/24/1996 | 09:00:00 AM | 1 | 15.95 | 0
4909 | 09/24/1996 | 10:00:00 AM | 1 | 20.52 | 0
4910 | 09/24/1996 | 11:00:00 AM | 1 | 26.08 | 0
4911 | 09/24/1996 | 12:00:00 PM | 1 | 31.29 | 0
4912 | 09/24/1996 | 01:00:00 PM | 1 | 35.87 | 0
4913 | 09/24/1996 | 02:00:00 PM | 1 | 38.82 | 0
4914 | 09/24/1996 | 03:00:00 PM | 1 | 40.69 | 0
4915 | 09/24/1996 | 04:00:00 PM | 1 | 41.29 | 0
4030 | 08/18/1996 | 07:00:00 PM | 1 | 39.19 | 0
4031 | 08/18/1996 | 08:00:00 PM | 1 | 35 | 0
4032 | 08/18/1996 | 09:00:00 PM | 1 | 31.34 | 0
4033 | 08/18/1996 | 10:00:00 PM | 1 | 28.73 | 0
101913 | 05/22/1998 | 10:00:00 PM | 4 | 22.8 | 0
101914 | 05/22/1998 | 11:00:00 PM | 4 | 22.72 | 0
101915 | 05/23/1998 | 12:00:00 AM | 4 | 22.5 | 0
93210 | 05/25/1997 | 07:00:00 AM | 4 | 26.7 | 0
93211 | 05/25/1997 | 08:00:00 AM | 4 | 26.28 | 0
93212 | 05/25/1997 | 09:00:00 AM | 4 | 25.88 | 0
93213 | 05/25/1997 | 10:00:00 AM | 4 | 25.59 | 0
93214 | 05/25/1997 | 11:00:00 AM | 4 | 25.46 | 0
93215 | 05/25/1997 | 12:00:00 PM | 4 | 25.54 | 0
93216 | 05/25/1997 | 01:00:00 PM | 4 | 25.83 | 0
93217 | 05/25/1997 | 02:00:00 PM | 4 | 26.33 | 0
93218 | 05/25/1997 | 03:00:00 PM | 4 | 26.99 | 0
93219 | 05/25/1997 | 04:00:00 PM | 4 | 27.72 | 0
93220 | 05/25/1997 | 05:00:00 PM | 4 | 28.46 | 0
93221 | 05/25/1997 | 06:00:00 PM | 4 | 29.15 | 0
93222 | 05/25/1997 | 07:00:00 PM | 4 | 29.72 | 0
93223 | 05/25/1997 | 08:00:00 PM | 4 | 30.09 | 0
93224 | 05/25/1997 | 09:00:00 PM | 4 | 30.32 | 0
93225 | 05/25/1997 | 10:00:00 PM | 4 | 30.32 | 0
93226 | 05/25/1997 | 11:00:00 PM | 4 | 30.18 | 0
93227 | 05/26/1997 | 12:00:00 AM | 4 | 29.92 | 0
93228 | 05/26/1997 | 01:00:00 AM | 4 | 29.6 | 0
93229 | 05/26/1997 | 02:00:00 AM | 4 | 29.24 | 0
93230 | 05/26/1997 | 03:00:00 AM | 4 | 28.87 | 0
93231 | 05/26/1997 | 04:00:00 AM | 4 | 28.49 | 0
93232 | 05/26/1997 | 05:00:00 AM | 4 | 28.11 | 0
93233 | 05/26/1997 | 06:00:00 AM | 4 | 27.73 | 0
93234 | 05/26/1997 | 07:00:00 AM | 4 | 27.33 | 0
93235 | 05/26/1997 | 08:00:00 AM | 4 | 26.93 | 0
93236 | 05/26/1997 | 09:00:00 AM | 4 | 26.56 | 0
93237 | 05/26/1997 | 10:00:00 AM | 4 | 26.3 | 0
93238 | 05/26/1997 | 11:00:00 AM | 4 | 26.2 | 0
93239 | 05/26/1997 | 12:00:00 PM | 4 | 26.31 | 0
93240 | 05/26/1997 | 01:00:00 PM | 4 | 26.58 | 0
93241 | 05/26/1997 | 02:00:00 PM | 4 | 21.062 | 1 | Interpolated From Previous Year
93242 | 05/26/1997 | 03:00:00 PM | 4 | 21.802 | 1 | Interpolated From Previous Year
93243 | 05/26/1997 | 04:00:00 PM | 4 | 22.592 | 1 | Interpolated From Previous Year
93244 | 05/26/1997 | 05:00:00 PM | 4 | 23.332 | 1 | Interpolated From Previous Year
93245 | 05/26/1997 | 06:00:00 PM | 4 | 23.932 | 1 | Interpolated From Previous Year
93246 | 05/26/1997 | 07:00:00 PM | 4 | 24.362 | 1 | Interpolated From Previous Year
93247 | 05/26/1997 | 08:00:00 PM | 4 | 24.602 | 1 | Interpolated From Previous Year
93248 | 05/26/1997 | 09:00:00 PM | 4 | 24.722 | 1 | Interpolated From Previous Year
93249 | 05/26/1997 | 10:00:00 PM | 4 | 24.712 | 1 | Interpolated From Previous Year
93250 | 05/26/1997 | 11:00:00 PM | 4 | 24.572 | 1 | Interpolated From Previous Year
93251 | 05/27/1997 | 12:00:00 AM | 4 | 24.362 | 1 | Interpolated From Previous Year
93252 | 05/27/1997 | 01:00:00 AM | 4 | 24.112 | 1 | Interpolated From Previous Year
93253 | 05/27/1997 | 02:00:00 AM | 4 | 23.842 | 1 | Interpolated From Previous Year
93254 | 05/27/1997 | 03:00:00 AM | 4 | 23.532 | 1 | Interpolated From Previous Year
93255 | 05/27/1997 | 04:00:00 AM | 4 | 23.212 | 1 | Interpolated From Previous Year
93256 | 05/27/1997 | 05:00:00 AM | 4 | 22.892 | 1 | Interpolated From Previous Year
93257 | 05/27/1997 | 06:00:00 AM | 4 | 21.452 | 1 | Interpolated From Previous Year
93258 | 05/27/1997 | 07:00:00 AM | 4 | 20.072 | 1 | Interpolated From Previous Year
93259 | 05/27/1997 | 08:00:00 AM | 4 | 18.462 | 1 | Interpolated From Previous Year
93260 | 05/27/1997 | 09:00:00 AM | 4 | 19.182 | 1 | Interpolated From Previous Year
93261 | 05/27/1997 | 10:00:00 AM | 4 | 19.332 | 1 | Interpolated From Previous Year
93262 | 05/27/1997 | 11:00:00 AM | 4 | 19.352 | 1 | Interpolated From Previous Year
93263 | 05/27/1997 | 12:00:00 PM | 4 | 19.332 | 1 | Interpolated From Previous Year
93264 | 05/27/1997 | 01:00:00 PM | 4 | 19.332 | 1 | Interpolated From Previous Year
93265 | 05/27/1997 | 02:00:00 PM | 4 | 19.372 | 1 | Interpolated From Previous Year
93266 | 05/27/1997 | 03:00:00 PM | 4 | 19.452 | 1 | Interpolated From Previous Year
93267 | 05/27/1997 | 04:00:00 PM | 4 | 19.552 | 1 | Interpolated From Previous Year
93268 | 05/27/1997 | 05:00:00 PM | 4 | 19.642 | 1 | Interpolated From Previous Year
93269 | 05/27/1997 | 06:00:00 PM | 4 | 19.702 | 1 | Interpolated From Previous Year
93270 | 05/27/1997 | 07:00:00 PM | 4 | 19.802 | 1 | Interpolated From Previous Year
93271 | 05/27/1997 | 08:00:00 PM | 4 | 19.972 | 1 | Interpolated From Previous Year
93272 | 05/27/1997 | 09:00:00 PM | 4 | 20.152 | 1 | Interpolated From Previous Year
93273 | 05/27/1997 | 10:00:00 PM | 4 | 20.272 | 1 | Interpolated From Previous Year
93467 | 06/05/1997 | 12:00:00 AM | 4 | 31.652 | 1 | Interpolated From Previous Year
93468 | 06/05/1997 | 01:00:00 AM | 4 | 31.302 | 1 | Interpolated From Previous Year
93469 | 06/05/1997 | 02:00:00 AM | 4 | 30.892 | 1 | Interpolated From Previous Year
93470 | 06/05/1997 | 03:00:00 AM | 4 | 30.462 | 1 | Interpolated From Previous Year
93471 | 06/05/1997 | 04:00:00 AM | 4 | 30.012 | 1 | Interpolated From Previous Year
93472 | 06/05/1997 | 05:00:00 AM | 4 | 29.552 | 1 | Interpolated From Previous Year
93473 | 06/05/1997 | 06:00:00 AM | 4 | 29.092 | 1 | Interpolated From Previous Year
93474 | 06/05/1997 | 07:00:00 AM | 4 | 28.632 | 1 | Interpolated From Previous Year
93475 | 06/05/1997 | 08:00:00 AM | 4 | 28.172 | 1 | Interpolated From Previous Year
93476 | 06/05/1997 | 09:00:00 AM | 4 | 27.762 | 1 | Interpolated From Previous Year
93477 | 06/05/1997 | 10:00:00 AM | 4 | 27.472 | 1 | Interpolated From Previous Year
93478 | 06/05/1997 | 11:00:00 AM | 4 | 27.342 | 1 | Interpolated From Previous Year
93479 | 06/05/1997 | 12:00:00 PM | 4 | 27.462 | 1 | Interpolated From Previous Year
93480 | 06/05/1997 | 01:00:00 PM | 4 | 27.792 | 1 | Interpolated From Previous Year
93481 | 06/05/1997 | 02:00:00 PM | 4 | 28.292 | 1 | Interpolated From Previous Year
93482 | 06/05/1997 | 03:00:00 PM | 4 | 28.932 | 1 | Interpolated From Previous Year
93483 | 06/05/1997 | 04:00:00 PM | 4 | 29.712 | 1 | Interpolated From Previous Year
93484 | 06/05/1997 | 05:00:00 PM | 4 | 30.522 | 1 | Interpolated From Previous Year
93485 | 06/05/1997 | 06:00:00 PM | 4 | 31.302 | 1 | Interpolated From Previous Year
93486 | 06/05/1997 | 07:00:00 PM | 4 | 31.962 | 1 | Interpolated From Previous Year
93487 | 06/05/1997 | 08:00:00 PM | 4 | 32.482 | 1 | Interpolated From Previous Year
93488 | 06/05/1997 | 09:00:00 PM | 4 | 32.752 | 1 | Interpolated From Previous Year
93489 | 06/05/1997 | 10:00:00 PM | 4 | 32.842 | 1 | Interpolated From Previous Year
93490 | 06/05/1997 | 11:00:00 PM | 4 | 32.772 | 1 | Interpolated From Previous Year
93491 | 06/06/1997 | 12:00:00 AM | 4 | 32.542 | 1 | Interpolated From Previous Year
93492 | 06/06/1997 | 01:00:00 AM | 4 | 32.212 | 1 | Interpolated From Previous Year
93493 | 06/06/1997 | 02:00:00 AM | 4 | 31.812 | 1 | Interpolated From Previous Year
93494 | 06/06/1997 | 03:00:00 AM | 4 | 31.382 | 1 | Interpolated From Previous Year
93495 | 06/06/1997 | 04:00:00 AM | 4 | 30.912 | 1 | Interpolated From Previous Year
93496 | 06/06/1997 | 05:00:00 AM | 4 | 30.442 | 1 | Interpolated From Previous Year
93497 | 06/06/1997 | 06:00:00 AM | 4 | 29.942 | 1 | Interpolated From Previous Year
93498 | 06/06/1997 | 07:00:00 AM | 4 | 29.462 | 1 | Interpolated From Previous Year
93499 | 06/06/1997 | 08:00:00 AM | 4 | 28.982 | 1 | Interpolated From Previous Year
93500 | 06/06/1997 | 09:00:00 AM | 4 | 28.542 | 1 | Interpolated From Previous Year
93501 | 06/06/1997 | 10:00:00 AM | 4 | 28.222 | 1 | Interpolated From Previous Year
93502 | 06/06/1997 | 11:00:00 AM | 4 | 28.102 | 1 | Interpolated From Previous Year
93503 | 06/06/1997 | 12:00:00 PM | 4 | 28.212 | 1 | Interpolated From Previous Year
93504 | 06/06/1997 | 01:00:00 PM | 4 | 28.542 | 1 | Interpolated From Previous Year
93505 | 06/06/1997 | 02:00:00 PM | 4 | 29.062 | 1 | Interpolated From Previous Year
93506 | 06/06/1997 | 03:00:00 PM | 4 | 29.712 | 1 | Interpolated From Previous Year
6302 | 11/21/1996 | 11:00:00 AM | 1 | 8.36 | 0
6303 | 11/21/1996 | 12:00:00 PM | 1 | 10.75 | 0
6304 | 11/21/1996 | 01:00:00 PM | 1 | 12.61 | 0
6305 | 11/21/1996 | 02:00:00 PM | 1 | 14 | 0
6306 | 11/21/1996 | 03:00:00 PM | 1 | 13.49 | 0
6307 | 11/21/1996 | 04:00:00 PM | 1 | 12.78 | 0
6308 | 11/21/1996 | 05:00:00 PM | 1 | 12.03 | 0
6491 | 11/29/1996 | 08:00:00 AM | 1 | -0.131 | 0
6492 | 11/29/1996 | 09:00:00 AM | 1 | 0.085 | 0
6493 | 11/29/1996 | 10:00:00 AM | 1 | 0.361 | 0
6494 | 11/29/1996 | 11:00:00 AM | 1 | 4.007 | 0
99141 | 01/27/1998 | 10:00:00 AM | 4 | 6.224 | 0
99142 | 01/27/1998 | 11:00:00 AM | 4 | 6.157 | 0
99143 | 01/27/1998 | 12:00:00 PM | 4 | 6.233 | 0
99144 | 01/27/1998 | 01:00:00 PM | 4 | 6.468 | 0
99145 | 01/27/1998 | 02:00:00 PM | 4 | 6.857 | 0
99146 | 01/27/1998 | 03:00:00 PM | 4 | 7.37 | 0
99147 | 01/27/1998 | 04:00:00 PM | 4 | 7.96 | 0
99148 | 01/27/1998 | 05:00:00 PM | 4 | 8.54 | 0
99149 | 01/27/1998 | 06:00:00 PM | 4 | 9.04 | 0
99150 | 01/27/1998 | 07:00:00 PM | 4 | 9.4 | 0
99151 | 01/27/1998 | 08:00:00 PM | 4 | 9.6 | 0
99152 | 01/27/1998 | 09:00:00 PM | 4 | 9.65 | 0
99153 | 01/27/1998 | 10:00:00 PM | 4 | 9.58 | 0
99154 | 01/27/1998 | 11:00:00 PM | 4 | 9.43 | 0
99155 | 01/28/1998 | 12:00:00 AM | 4 | 9.23 | 0
99156 | 01/28/1998 | 01:00:00 AM | 4 | 8.99 | 0
99157 | 01/28/1998 | 02:00:00 AM | 4 | 8.71 | 0
99158 | 01/28/1998 | 03:00:00 AM | 4 | 8.41 | 0
99159 | 01/28/1998 | 04:00:00 AM | 4 | 8.11 | 0
99160 | 01/28/1998 | 05:00:00 AM | 4 | 7.8 | 0
99161 | 01/28/1998 | 06:00:00 AM | 4 | 7.48 | 0
99162 | 01/28/1998 | 07:00:00 AM | 4 | 7.16 | 0
99163 | 01/28/1998 | 08:00:00 AM | 4 | 6.855 | 0
99164 | 01/28/1998 | 09:00:00 AM | 4 | 6.556 | 0
99165 | 01/28/1998 | 10:00:00 AM | 4 | 6.279 | 0
99166 | 01/28/1998 | 11:00:00 AM | 4 | 6.084 | 0
99167 | 01/28/1998 | 12:00:00 PM | 4 | 6.051 | 0
99168 | 01/28/1998 | 01:00:00 PM | 4 | 6.201 | 0
99169 | 01/28/1998 | 02:00:00 PM | 4 | 6.528 | 0
99170 | 01/28/1998 | 03:00:00 PM | 4 | 6.983 | 0
99171 | 01/28/1998 | 04:00:00 PM | 4 | 7.51 | 0
99172 | 01/28/1998 | 05:00:00 PM | 4 | 8.05 | 0
99173 | 01/28/1998 | 06:00:00 PM | 4 | 8.5 | 0
99174 | 01/28/1998 | 07:00:00 PM | 4 | 8.83 | 0
99175 | 01/28/1998 | 08:00:00 PM | 4 | 9.01 | 0
99176 | 01/28/1998 | 09:00:00 PM | 4 | 9.04 | 0
99177 | 01/28/1998 | 10:00:00 PM | 4 | 8.99 | 0
99178 | 01/28/1998 | 11:00:00 PM | 4 | 8.89 | 0
99179 | 01/29/1998 | 12:00:00 AM | 4 | 8.75 | 0
99180 | 01/29/1998 | 01:00:00 AM | 4 | 8.59 | 0
99181 | 01/29/1998 | 02:00:00 AM | 4 | 8.39 | 0
99182 | 01/29/1998 | 03:00:00 AM | 4 | 8.19 | 0
99183 | 01/29/1998 | 04:00:00 AM | 4 | 7.97 | 0
99184 | 01/29/1998 | 05:00:00 AM | 4 | 7.76 | 0
99185 | 01/29/1998 | 06:00:00 AM | 4 | 7.56 | 0
99186 | 01/29/1998 | 07:00:00 AM | 4 | 7.4 | 0
99187 | 01/29/1998 | 08:00:00 AM | 4 | 7.28 | 0
99188 | 01/29/1998 | 09:00:00 AM | 4 | 7.2 | 0
99189 | 01/29/1998 | 10:00:00 AM | 4 | 7.11 | 0
99190 | 01/29/1998 | 11:00:00 AM | 4 | 7.06 | 0
99191 | 01/29/1998 | 12:00:00 PM | 4 | 7.05 | 0
99192 | 01/29/1998 | 01:00:00 PM | 4 | 7.16 | 0
99193 | 01/29/1998 | 02:00:00 PM | 4 | 7.41 | 0
99194 | 01/29/1998 | 03:00:00 PM | 4 | 7.77 | 0
99195 | 01/29/1998 | 04:00:00 PM | 4 | 8.19 | 0
99196 | 01/29/1998 | 05:00:00 PM | 4 | 8.61 | 0
99197 | 01/29/1998 | 06:00:00 PM | 4 | 8.99 | 0
99198 | 01/29/1998 | 07:00:00 PM | 4 | 9.21 | 0
99199 | 01/29/1998 | 08:00:00 PM | 4 | 9.28 | 0
99200 | 01/29/1998 | 09:00:00 PM | 4 | 9.21 | 0
99201 | 01/29/1998 | 10:00:00 PM | 4 | 9.06 | 0
99202 | 01/29/1998 | 11:00:00 PM | 4 | 8.84 | 0
99203 | 01/30/1998 | 12:00:00 AM | 4 | 8.57 | 0
99204 | 01/30/1998 | 01:00:00 AM | 4 | 8.29 | 0
99205 | 01/30/1998 | 02:00:00 AM | 4 | 7.98 | 0
99206 | 01/30/1998 | 03:00:00 AM | 4 | 7.66 | 0
99207 | 01/30/1998 | 04:00:00 AM | 4 | 7.33 | 0
99208 | 01/30/1998 | 05:00:00 AM | 4 | 7.01 | 0
99209 | 01/30/1998 | 06:00:00 AM | 4 | 6.689 | 0
99210 | 01/30/1998 | 07:00:00 AM | 4 | 6.372 | 0
99211 | 01/30/1998 | 08:00:00 AM | 4 | 6.067 | 0
99212 | 01/30/1998 | 09:00:00 AM | 4 | 5.749 | 0
99213 | 01/30/1998 | 10:00:00 AM | 4 | 5.451 | 0
99214 | 01/30/1998 | 11:00:00 AM | 4 | 5.258 | 0
99215 | 01/30/1998 | 12:00:00 PM | 4 | 5.217 | 0
99216 | 01/30/1998 | 01:00:00 PM | 4 | 5.365 | 0
99217 | 01/30/1998 | 02:00:00 PM | 4 | 5.669 | 0
99218 | 01/30/1998 | 03:00:00 PM | 4 | 6.067 | 0
99219 | 01/30/1998 | 04:00:00 PM | 4 | 6.52 | 0
99220 | 01/30/1998 | 05:00:00 PM | 4 | 6.954 | 0
99221 | 01/30/1998 | 06:00:00 PM | 4 | 7.3 | 0
99222 | 01/30/1998 | 07:00:00 PM | 4 | 7.54 | 0
99223 | 01/30/1998 | 08:00:00 PM | 4 | 7.65 | 0
99224 | 01/30/1998 | 09:00:00 PM | 4 | 7.63 | 0
99225 | 01/30/1998 | 10:00:00 PM | 4 | 7.51 | 0
99226 | 01/30/1998 | 11:00:00 PM | 4 | 7.33 | 0
99227 | 01/31/1998 | 12:00:00 AM | 4 | 7.09 | 0
99228 | 01/31/1998 | 01:00:00 AM | 4 | 6.819 | 0
99229 | 01/31/1998 | 02:00:00 AM | 4 | 6.539 | 0
99230 | 01/31/1998 | 03:00:00 AM | 4 | 6.252 | 0
99231 | 01/31/1998 | 04:00:00 AM | 4 | 5.974 | 0
92865 | 05/10/1997 | 10:00:00 PM | 4 | 24.836 | 1 | Interpolated From Previous Year
92866 | 05/10/1997 | 11:00:00 PM | 4 | 24.736 | 1 | Interpolated From Previous Year
92867 | 05/11/1997 | 12:00:00 AM | 4 | 24.516 | 1 | Interpolated From Previous Year
92868 | 05/11/1997 | 01:00:00 AM | 4 | 24.206 | 1 | Interpolated From Previous Year
92869 | 05/11/1997 | 02:00:00 AM | 4 | 23.846 | 1 | Interpolated From Previous Year
92870 | 05/11/1997 | 03:00:00 AM | 4 | 23.446 | 1 | Interpolated From Previous Year
92871 | 05/11/1997 | 04:00:00 AM | 4 | 23.016 | 1 | Interpolated From Previous Year
92872 | 05/11/1997 | 05:00:00 AM | 4 | 22.576 | 1 | Interpolated From Previous Year
92873 | 05/11/1997 | 06:00:00 AM | 4 | 22.146 | 1 | Interpolated From Previous Year
92874 | 05/11/1997 | 07:00:00 AM | 4 | 21.696 | 1 | Interpolated From Previous Year
92875 | 05/11/1997 | 08:00:00 AM | 4 | 21.246 | 1 | Interpolated From Previous Year
92876 | 05/11/1997 | 09:00:00 AM | 4 | 20.846 | 1 | Interpolated From Previous Year
92877 | 05/11/1997 | 10:00:00 AM | 4 | 20.546 | 1 | Interpolated From Previous Year
92878 | 05/11/1997 | 11:00:00 AM | 4 | 20.416 | 1 | Interpolated From Previous Year
92879 | 05/11/1997 | 12:00:00 PM | 4 | 20.516 | 1 | Interpolated From Previous Year
92880 | 05/11/1997 | 01:00:00 PM | 4 | 20.846 | 1 | Interpolated From Previous Year
92881 | 05/11/1997 | 02:00:00 PM | 4 | 21.376 | 1 | Interpolated From Previous Year
92882 | 05/11/1997 | 03:00:00 PM | 4 | 22.066 | 1 | Interpolated From Previous Year
92883 | 05/11/1997 | 04:00:00 PM | 4 | 22.836 | 1 | Interpolated From Previous Year
92884 | 05/11/1997 | 05:00:00 PM | 4 | 23.636 | 1 | Interpolated From Previous Year
92885 | 05/11/1997 | 06:00:00 PM | 4 | 24.436 | 1 | Interpolated From Previous Year
94508 | 07/18/1997 | 09:00:00 AM | 4 | 29.78 | 0
94509 | 07/18/1997 | 10:00:00 AM | 4 | 29.48 | 0
94510 | 07/18/1997 | 11:00:00 AM | 4 | 29.35 | 0
94511 | 07/18/1997 | 12:00:00 PM | 4 | 29.46 | 0
94512 | 07/18/1997 | 01:00:00 PM | 4 | 29.78 | 0
94513 | 07/18/1997 | 02:00:00 PM | 4 | 30.29 | 0
94514 | 07/18/1997 | 03:00:00 PM | 4 | 30.94 | 0
94515 | 07/18/1997 | 04:00:00 PM | 4 | 31.68 | 0
94516 | 07/18/1997 | 05:00:00 PM | 4 | 32.44 | 0
94517 | 07/18/1997 | 06:00:00 PM | 4 | 33.17 | 0
94518 | 07/18/1997 | 07:00:00 PM | 4 | 33.83 | 0
94519 | 07/18/1997 | 08:00:00 PM | 4 | 34.32 | 0
94520 | 07/18/1997 | 09:00:00 PM | 4 | 34.6 | 0
94521 | 07/18/1997 | 10:00:00 PM | 4 | 34.66 | 0
94522 | 07/18/1997 | 11:00:00 PM | 4 | 34.56 | 0
94523 | 07/19/1997 | 12:00:00 AM | 4 | 34.31 | 0
94524 | 07/19/1997 | 01:00:00 AM | 4 | 33.97 | 0
94525 | 07/19/1997 | 02:00:00 AM | 4 | 33.58 | 0
94526 | 07/19/1997 | 03:00:00 AM | 4 | 33.16 | 0
94527 | 07/19/1997 | 04:00:00 AM | 4 | 32.72 | 0
94528 | 07/19/1997 | 05:00:00 AM | 4 | 32.29 | 0
94529 | 07/19/1997 | 06:00:00 AM | 4 | 31.86 | 0
94530 | 07/19/1997 | 07:00:00 AM | 4 | 31.43 | 0
94531 | 07/19/1997 | 08:00:00 AM | 4 | 30.98 | 0
94532 | 07/19/1997 | 09:00:00 AM | 4 | 30.58 | 0
94533 | 07/19/1997 | 10:00:00 AM | 4 | 30.28 | 0
94534 | 07/19/1997 | 11:00:00 AM | 4 | 30.15 | 0
94535 | 07/19/1997 | 12:00:00 PM | 4 | 30.21 | 0
94536 | 07/19/1997 | 01:00:00 PM | 4 | 30.48 | 0
94537 | 07/19/1997 | 02:00:00 PM | 4 | 30.94 | 0
94538 | 07/19/1997 | 03:00:00 PM | 4 | 31.53 | 0
94539 | 07/19/1997 | 04:00:00 PM | 4 | 32.22 | 0
94540 | 07/19/1997 | 05:00:00 PM | 4 | 32.94 | 0
94541 | 07/19/1997 | 06:00:00 PM | 4 | 33.64 | 0
94542 | 07/19/1997 | 07:00:00 PM | 4 | 34.27 | 0
7641 | 01/16/1997 | 06:00:00 AM | 1 | -6.06 | 1 | Interpolated From Section 19
7642 | 01/16/1997 | 07:00:00 AM | 1 | -6.46 | 1 | Interpolated From Section 19
7643 | 01/16/1997 | 08:00:00 AM | 1 | -5.76 | 1 | Interpolated From Section 19
7644 | 01/16/1997 | 09:00:00 AM | 1 | -2.36 | 1 | Interpolated From Section 19
2358 | 06/10/1996 | 03:00:00 AM | 1 | 22.38 | 0
2359 | 06/10/1996 | 04:00:00 AM | 1 | 21.15 | 0
2360 | 06/10/1996 | 05:00:00 AM | 1 | 19.96 | 0
2361 | 06/10/1996 | 06:00:00 AM | 1 | 18.87 | 0
2362 | 06/10/1996 | 07:00:00 AM | 1 | 18.7 | 0
7712 | 01/19/1997 | 05:00:00 AM | 1 | 0.04 | 1 | Interpolated From Section 19
7713 | 01/19/1997 | 06:00:00 AM | 1 | -0.96 | 1 | Interpolated From Section 19
7714 | 01/19/1997 | 07:00:00 AM | 1 | -0.96 | 1 | Interpolated From Section 19
7715 | 01/19/1997 | 08:00:00 AM | 1 | -0.66 | 1 | Interpolated From Section 19
7716 | 01/19/1997 | 09:00:00 AM | 1 | 0.24 | 1 | Interpolated From Section 19
7717 | 01/19/1997 | 10:00:00 AM | 1 | 2.14 | 1 | Interpolated From Section 19
7718 | 01/19/1997 | 11:00:00 AM | 1 | 4.84 | 1 | Interpolated From Section 19
7719 | 01/19/1997 | 12:00:00 PM | 1 | 5.24 | 1 | Interpolated From Section 19
7720 | 01/19/1997 | 01:00:00 PM | 1 | 6.04 | 1 | Interpolated From Section 19
7721 | 01/19/1997 | 02:00:00 PM | 1 | 6.84 | 1 | Interpolated From Section 19
7722 | 01/19/1997 | 03:00:00 PM | 1 | 6.24 | 1 | Interpolated From Section 19
7723 | 01/19/1997 | 04:00:00 PM | 1 | 5.24 | 1 | Interpolated From Section 19
7724 | 01/19/1997 | 05:00:00 PM | 1 | 3.54 | 1 | Interpolated From Section 19
7725 | 01/19/1997 | 06:00:00 PM | 1 | 2.04 | 1 | Interpolated From Section 19
7726 | 01/19/1997 | 07:00:00 PM | 1 | 0.84 | 1 | Interpolated From Section 19
7727 | 01/19/1997 | 08:00:00 PM | 1 | 0.14 | 1 | Interpolated From Section 19
7728 | 01/19/1997 | 09:00:00 PM | 1 | -0.36 | 1 | Interpolated From Section 19
7729 | 01/19/1997 | 10:00:00 PM | 1 | -0.66 | 1 | Interpolated From Section 19
7730 | 01/19/1997 | 11:00:00 PM | 1 | -0.76 | 1 | Interpolated From Section 19
7731 | 01/20/1997 | 12:00:00 AM | 1 | -0.96 | 1 | Interpolated From Section 19
7732 | 01/20/1997 | 01:00:00 AM | 1 | -1.16 | 1 | Interpolated From Section 19
7733 | 01/20/1997 | 02:00:00 AM | 1 | -2.66 | 1 | Interpolated From Section 19
7734 | 01/20/1997 | 03:00:00 AM | 1 | -2.36 | 1 | Interpolated From Section 19
7735 | 01/20/1997 | 04:00:00 AM | 1 | -2.66 | 1 | Interpolated From Section 19
7736 | 01/20/1997 | 05:00:00 AM | 1 | -1.96 | 1 | Interpolated From Section 19
7737 | 01/20/1997 | 06:00:00 AM | 1 | -0.76 | 1 | Interpolated From Section 19
7738 | 01/20/1997 | 07:00:00 AM | 1 | 0.04 | 1 | Interpolated From Section 19
7739 | 01/20/1997 | 08:00:00 AM | 1 | 0.34 | 1 | Interpolated From Section 19
7740 | 01/20/1997 | 09:00:00 AM | 1 | 1.24 | 1 | Interpolated From Section 19
7741 | 01/20/1997 | 10:00:00 AM | 1 | 3.14 | 1 | Interpolated From Section 19
7742 | 01/20/1997 | 11:00:00 AM | 1 | 9.34 | 1 | Interpolated From Section 19
7743 | 01/20/1997 | 12:00:00 PM | 1 | 11.74 | 1 | Interpolated From Section 19
7744 | 01/20/1997 | 01:00:00 PM | 1 | 16.44 | 1 | Interpolated From Section 19
7745 | 01/20/1997 | 02:00:00 PM | 1 | 20.34 | 1 | Interpolated From Section 19
7746 | 01/20/1997 | 03:00:00 PM | 1 | 21.14 | 1 | Interpolated From Section 19
7747 | 01/20/1997 | 04:00:00 PM | 1 | 16.04 | 1 | Interpolated From Section 19
7748 | 01/20/1997 | 05:00:00 PM | 1 | 10.04 | 1 | Interpolated From Section 19
7749 | 01/20/1997 | 06:00:00 PM | 1 | 6.14 | 1 | Interpolated From Section 19
7750 | 01/20/1997 | 07:00:00 PM | 1 | 4.04 | 1 | Interpolated From Section 19
7751 | 01/20/1997 | 08:00:00 PM | 1 | 2.84 | 1 | Interpolated From Section 19
7752 | 01/20/1997 | 09:00:00 PM | 1 | 2.04 | 1 | Interpolated From Section 19
7753 | 01/20/1997 | 10:00:00 PM | 1 | 1.94 | 1 | Interpolated From Section 19
7754 | 01/20/1997 | 11:00:00 PM | 1 | 0.94 | 1 | Interpolated From Section 19
7755 | 01/21/1997 | 12:00:00 AM | 1 | 0.54 | 1 | Interpolated From Section 19
7756 | 01/21/1997 | 01:00:00 AM | 1 | -0.56 | 1 | Interpolated From Section 19
7757 | 01/21/1997 | 02:00:00 AM | 1 | -1.06 | 1 | Interpolated From Section 19
7758 | 01/21/1997 | 03:00:00 AM | 1 | -1.16 | 1 | Interpolated From Section 19
7759 | 01/21/1997 | 04:00:00 AM | 1 | -0.66 | 1 | Interpolated From Section 19
7760 | 01/21/1997 | 05:00:00 AM | 1 | -0.86 | 1 | Interpolated From Section 19
7761 | 01/21/1997 | 06:00:00 AM | 1 | -0.46 | 1 | Interpolated From Section 19
7762 | 01/21/1997 | 07:00:00 AM | 1 | -1.26 | 1 | Interpolated From Section 19
7763 | 01/21/1997 | 08:00:00 AM | 1 | 0.24 | 1 | Interpolated From Section 19
7764 | 01/21/1997 | 09:00:00 AM | 1 | 2.34 | 1 | Interpolated From Section 19
7765 | 01/21/1997 | 10:00:00 AM | 1 | 7.04 | 1 | Interpolated From Section 19
7766 | 01/21/1997 | 11:00:00 AM | 1 | 8.54 | 1 | Interpolated From Section 19
7767 | 01/21/1997 | 12:00:00 PM | 1 | 10.24 | 1 | Interpolated From Section 19
7768 | 01/21/1997 | 01:00:00 PM | 1 | 12.61 | 0
7769 | 01/21/1997 | 02:00:00 PM | 1 | 12.13 | 0
7770 | 01/21/1997 | 03:00:00 PM | 1 | 10.74 | 0
7771 | 01/21/1997 | 04:00:00 PM | 1 | 10.12 | 0
7772 | 01/21/1997 | 05:00:00 PM | 1 | 9.76 | 0
7773 | 01/21/1997 | 06:00:00 PM | 1 | 8.04 | 0
7774 | 01/21/1997 | 07:00:00 PM | 1 | 6.523 | 0
7775 | 01/21/1997 | 08:00:00 PM | 1 | 5.58 | 0
7776 | 01/21/1997 | 09:00:00 PM | 1 | 4.338 | 0
7777 | 01/21/1997 | 10:00:00 PM | 1 | 3.318 | 0
7778 | 01/21/1997 | 11:00:00 PM | 1 | 3.44 | 0
7779 | 01/22/1997 | 12:00:00 AM | 1 | 3.988 | 0
7780 | 01/22/1997 | 01:00:00 AM | 1 | 3.681 | 0
7781 | 01/22/1997 | 02:00:00 AM | 1 | 2.964 | 0
7782 | 01/22/1997 | 03:00:00 AM | 1 | 2.372 | 0
7783 | 01/22/1997 | 04:00:00 AM | 1 | 2.233 | 0
7784 | 01/22/1997 | 05:00:00 AM | 1 | 2.148 | 0
7785 | 01/22/1997 | 06:00:00 AM | 1 | 2.164 | 0
7786 | 01/22/1997 | 07:00:00 AM | 1 | 2.173 | 0
7787 | 01/22/1997 | 08:00:00 AM | 1 | 2.15 | 0
7788 | 01/22/1997 | 09:00:00 AM | 1 | 2.699 | 0
7789 | 01/22/1997 | 10:00:00 AM | 1 | 3.772 | 0
7790 | 01/22/1997 | 11:00:00 AM | 1 | 5.069 | 0
7791 | 01/22/1997 | 12:00:00 PM | 1 | 6.12 | 0
7792 | 01/22/1997 | 01:00:00 PM | 1 | 7.57 | 0
7793 | 01/22/1997 | 02:00:00 PM | 1 | 8.66 | 0
7794 | 01/22/1997 | 03:00:00 PM | 1 | 8.71 | 0
7795 | 01/22/1997 | 04:00:00 PM | 1 | 8.08 | 0
7796 | 01/22/1997 | 05:00:00 PM | 1 | 6.849 | 0
7797 | 01/22/1997 | 06:00:00 PM | 1 | 5.544 | 0
7798 | 01/22/1997 | 07:00:00 PM | 1 | 4.782 | 0
7799 | 01/22/1997 | 08:00:00 PM | 1 | 4.137 | 0
7800 | 01/22/1997 | 09:00:00 PM | 1 | 2.883 | 0
7801 | 01/22/1997 | 10:00:00 PM | 1 | 1.971 | 0
7802 | 01/22/1997 | 11:00:00 PM | 1 | 1.632 | 0
7803 | 01/23/1997 | 12:00:00 AM | 1 | 1.417 | 0
7804 | 01/23/1997 | 01:00:00 AM | 1 | 1.28 | 0
7805 | 01/23/1997 | 02:00:00 AM | 1 | 1.206 | 0
7806 | 01/23/1997 | 03:00:00 AM | 1 | 1.171 | 0
7807 | 01/23/1997 | 04:00:00 AM | 1 | 1.168 | 0
7808 | 01/23/1997 | 05:00:00 AM | 1 | 1.156 | 0
7809 | 01/23/1997 | 06:00:00 AM | 1 | 1.109 | 0
7810 | 01/23/1997 | 07:00:00 AM | 1 | 1.064 | 0
7811 | 01/23/1997 | 08:00:00 AM | 1 | 1.008 | 0
7812 | 01/23/1997 | 09:00:00 AM | 1 | 0.99 | 0
7813 | 01/23/1997 | 10:00:00 AM | 1 | 1.531 | 0
7814 | 01/23/1997 | 11:00:00 AM | 1 | 3.915 | 0
7815 | 01/23/1997 | 12:00:00 PM | 1 | 7.51 | 0
7816 | 01/23/1997 | 01:00:00 PM | 1 | 10.13 | 0
7817 | 01/23/1997 | 02:00:00 PM | 1 | 10.78 | 0
7818 | 01/23/1997 | 03:00:00 PM | 1 | 10.02 | 0
7819 | 01/23/1997 | 04:00:00 PM | 1 | 9.4 | 0
7820 | 01/23/1997 | 05:00:00 PM | 1 | 6.69 | 0
7821 | 01/23/1997 | 06:00:00 PM | 1 | 4.199 | 0
7822 | 01/23/1997 | 07:00:00 PM | 1 | 2.416 | 0
7823 | 01/23/1997 | 08:00:00 PM | 1 | 2.281 | 0
7824 | 01/23/1997 | 09:00:00 PM | 1 | 2.204 | 0
7825 | 01/23/1997 | 10:00:00 PM | 1 | 1.958 | 0
7826 | 01/23/1997 | 11:00:00 PM | 1 | 1.692 | 0
7827 | 01/24/1997 | 12:00:00 AM | 1 | 1.4 | 0
7828 | 01/24/1997 | 01:00:00 AM | 1 | 1.041 | 0
7829 | 01/24/1997 | 02:00:00 AM | 1 | 0.674 | 0
7830 | 01/24/1997 | 03:00:00 AM | 1 | 0.12 | 0
7831 | 01/24/1997 | 04:00:00 AM | 1 | -0.234 | 0
7832 | 01/24/1997 | 05:00:00 AM | 1 | -0.447 | 0
7833 | 01/24/1997 | 06:00:00 AM | 1 | -0.538 | 0
7834 | 01/24/1997 | 07:00:00 AM | 1 | -0.643 | 0
7835 | 01/24/1997 | 08:00:00 AM | 1 | -0.663 | 0
7836 | 01/24/1997 | 09:00:00 AM | 1 | -0.135 | 0
7837 | 01/24/1997 | 10:00:00 AM | 1 | 0.578 | 0
100181 | 03/11/1998 | 06:00:00 PM | 4 | 13.17 | 0
100182 | 03/11/1998 | 07:00:00 PM | 4 | 13.62 | 0
100183 | 03/11/1998 | 08:00:00 PM | 4 | 13.92 | 0
100184 | 03/11/1998 | 09:00:00 PM | 4 | 14.05 | 0
100185 | 03/11/1998 | 10:00:00 PM | 4 | 14.02 | 0
100186 | 03/11/1998 | 11:00:00 PM | 4 | 13.88 | 0
100187 | 03/12/1998 | 12:00:00 AM | 4 | 13.66 | 0
100188 | 03/12/1998 | 01:00:00 AM | 4 | 13.37 | 0
9171 | 03/21/1997 | 12:00:00 AM | 1 | 15.11 | 0
9172 | 03/21/1997 | 01:00:00 AM | 1 | 14.22 | 0
9173 | 03/21/1997 | 02:00:00 AM | 1 | 13.61 | 0
9174 | 03/21/1997 | 03:00:00 AM | 1 | 13.05 | 0
9175 | 03/21/1997 | 04:00:00 AM | 1 | 12.68 | 0
4034 | 08/18/1996 | 11:00:00 PM | 1 | 26.83 | 0
4035 | 08/19/1996 | 12:00:00 AM | 1 | 25.19 | 0
4036 | 08/19/1996 | 01:00:00 AM | 1 | 23.76 | 0
4037 | 08/19/1996 | 02:00:00 AM | 1 | 22.45 | 0
4038 | 08/19/1996 | 03:00:00 AM | 1 | 21.25 | 0
4039 | 08/19/1996 | 04:00:00 AM | 1 | 20.2 | 0
4040 | 08/19/1996 | 05:00:00 AM | 1 | 19.25 | 0
4041 | 08/19/1996 | 06:00:00 AM | 1 | 18.41 | 0
4042 | 08/19/1996 | 07:00:00 AM | 1 | 17.65 | 0
4043 | 08/19/1996 | 08:00:00 AM | 1 | 18.22 | 0
4044 | 08/19/1996 | 09:00:00 AM | 1 | 21.75 | 0
4045 | 08/19/1996 | 10:00:00 AM | 1 | 27.09 | 0
4046 | 08/19/1996 | 11:00:00 AM | 1 | 33.12 | 0
4047 | 08/19/1996 | 12:00:00 PM | 1 | 38.8 | 0
4048 | 08/19/1996 | 01:00:00 PM | 1 | 43.33 | 0
4049 | 08/19/1996 | 02:00:00 PM | 1 | 45.69 | 0
4050 | 08/19/1996 | 03:00:00 PM | 1 | 45.92 | 0
4051 | 08/19/1996 | 04:00:00 PM | 1 | 45.49 | 0
4052 | 08/19/1996 | 05:00:00 PM | 1 | 44.41 | 0
4053 | 08/19/1996 | 06:00:00 PM | 1 | 41.98 | 0
4054 | 08/19/1996 | 07:00:00 PM | 1 | 38.57 | 0
4055 | 08/19/1996 | 08:00:00 PM | 1 | 34.46 | 0
4056 | 08/19/1996 | 09:00:00 PM | 1 | 30.7 | 0
4057 | 08/19/1996 | 10:00:00 PM | 1 | 28.29 | 0
4058 | 08/19/1996 | 11:00:00 PM | 1 | 26.41 | 0
4059 | 08/20/1996 | 12:00:00 AM | 1 | 24.96 | 0
4060 | 08/20/1996 | 01:00:00 AM | 1 | 23.55 | 0
4061 | 08/20/1996 | 02:00:00 AM | 1 | 22.35 | 0
4062 | 08/20/1996 | 03:00:00 AM | 1 | 21.42 | 0
4063 | 08/20/1996 | 04:00:00 AM | 1 | 20.34 | 0
4064 | 08/20/1996 | 05:00:00 AM | 1 | 19.23 | 0
4065 | 08/20/1996 | 06:00:00 AM | 1 | 18.18 | 0
4066 | 08/20/1996 | 07:00:00 AM | 1 | 17.26 | 0
4067 | 08/20/1996 | 08:00:00 AM | 1 | 17.38 | 0
4068 | 08/20/1996 | 09:00:00 AM | 1 | 19.79 | 0
4069 | 08/20/1996 | 10:00:00 AM | 1 | 24.28 | 0
4070 | 08/20/1996 | 11:00:00 AM | 1 | 29.86 | 0
4071 | 08/20/1996 | 12:00:00 PM | 1 | 35.24 | 0
4072 | 08/20/1996 | 01:00:00 PM | 1 | 39.92 | 0
4073 | 08/20/1996 | 02:00:00 PM | 1 | 43.48 | 0
4074 | 08/20/1996 | 03:00:00 PM | 1 | 45.82 | 0
4075 | 08/20/1996 | 04:00:00 PM | 1 | 46.29 | 0
4076 | 08/20/1996 | 05:00:00 PM | 1 | 45.25 | 0
4077 | 08/20/1996 | 06:00:00 PM | 1 | 42.91 | 0
4078 | 08/20/1996 | 07:00:00 PM | 1 | 39.05 | 0
4079 | 08/20/1996 | 08:00:00 PM | 1 | 34.6 | 0
4080 | 08/20/1996 | 09:00:00 PM | 1 | 31.09 | 0
4081 | 08/20/1996 | 10:00:00 PM | 1 | 28.57 | 0
4082 | 08/20/1996 | 11:00:00 PM | 1 | 26.59 | 0
4083 | 08/21/1996 | 12:00:00 AM | 1 | 24.96 | 0
4084 | 08/21/1996 | 01:00:00 AM | 1 | 23.69 | 0
4085 | 08/21/1996 | 02:00:00 AM | 1 | 22.5 | 0
4086 | 08/21/1996 | 03:00:00 AM | 1 | 21.3 | 0
4087 | 08/21/1996 | 04:00:00 AM | 1 | 20.24 | 0
4088 | 08/21/1996 | 05:00:00 AM | 1 | 19.28 | 0
4089 | 08/21/1996 | 06:00:00 AM | 1 | 18.45 | 0
4090 | 08/21/1996 | 07:00:00 AM | 1 | 17.75 | 0
4091 | 08/21/1996 | 08:00:00 AM | 1 | 18.36 | 0
4092 | 08/21/1996 | 09:00:00 AM | 1 | 21.6 | 0
4093 | 08/21/1996 | 10:00:00 AM | 1 | 26.69 | 0
4094 | 08/21/1996 | 11:00:00 AM | 1 | 32.26 | 0
4095 | 08/21/1996 | 12:00:00 PM | 1 | 37.77 | 0
4096 | 08/21/1996 | 01:00:00 PM | 1 | 42.25 | 0
4097 | 08/21/1996 | 02:00:00 PM | 1 | 45.36 | 0
4098 | 08/21/1996 | 03:00:00 PM | 1 | 47.56 | 0
4099 | 08/21/1996 | 04:00:00 PM | 1 | 48.56 | 0
4100 | 08/21/1996 | 05:00:00 PM | 1 | 47.92 | 0
4101 | 08/21/1996 | 06:00:00 PM | 1 | 45.57 | 0
4102 | 08/21/1996 | 07:00:00 PM | 1 | 41.85 | 0
4103 | 08/21/1996 | 08:00:00 PM | 1 | 37.21 | 0
4104 | 08/21/1996 | 09:00:00 PM | 1 | 33.07 | 0
4105 | 08/21/1996 | 10:00:00 PM | 1 | 30.06 | 0
4106 | 08/21/1996 | 11:00:00 PM | 1 | 27.76 | 0
4107 | 08/22/1996 | 12:00:00 AM | 1 | 25.85 | 0
4108 | 08/22/1996 | 01:00:00 AM | 1 | 24.34 | 0
4109 | 08/22/1996 | 02:00:00 AM | 1 | 23.01 | 0
4110 | 08/22/1996 | 03:00:00 AM | 1 | 21.8 | 0
4111 | 08/22/1996 | 04:00:00 AM | 1 | 20.65 | 0
4112 | 08/22/1996 | 05:00:00 AM | 1 | 19.64 | 0
4113 | 08/22/1996 | 06:00:00 AM | 1 | 18.7 | 0
4114 | 08/22/1996 | 07:00:00 AM | 1 | 17.94 | 0
4115 | 08/22/1996 | 08:00:00 AM | 1 | 18.52 | 0
4116 | 08/22/1996 | 09:00:00 AM | 1 | 21.78 | 0
4117 | 08/22/1996 | 10:00:00 AM | 1 | 26.73 | 0
4118 | 08/22/1996 | 11:00:00 AM | 1 | 32.23 | 0
4119 | 08/22/1996 | 12:00:00 PM | 1 | 37.37 | 0
4120 | 08/22/1996 | 01:00:00 PM | 1 | 41.67 | 0
4121 | 08/22/1996 | 02:00:00 PM | 1 | 44.99 | 0
4122 | 08/22/1996 | 03:00:00 PM | 1 | 47.11 | 0
4123 | 08/22/1996 | 04:00:00 PM | 1 | 48.12 | 0
4124 | 08/22/1996 | 05:00:00 PM | 1 | 47.71 | 0
4125 | 08/22/1996 | 06:00:00 PM | 1 | 45.56 | 0
4126 | 08/22/1996 | 07:00:00 PM | 1 | 42.25 | 0
4127 | 08/22/1996 | 08:00:00 PM | 1 | 37.89 | 0
6407 | 11/25/1996 | 08:00:00 PM | 1 | 9.87 | 0
6408 | 11/25/1996 | 09:00:00 PM | 1 | 9.22 | 0
6409 | 11/25/1996 | 10:00:00 PM | 1 | 8.71 | 0
6410 | 11/25/1996 | 11:00:00 PM | 1 | 8.23 | 0
6411 | 11/26/1996 | 12:00:00 AM | 1 | 7.46 | 0
6412 | 11/26/1996 | 01:00:00 AM | 1 | 6.856 | 0
6413 | 11/26/1996 | 02:00:00 AM | 1 | 5.881 | 0
6414 | 11/26/1996 | 03:00:00 AM | 1 | 4.878 | 0
6415 | 11/26/1996 | 04:00:00 AM | 1 | 3.87 | 0
6416 | 11/26/1996 | 05:00:00 AM | 1 | 2.999 | 0
6417 | 11/26/1996 | 06:00:00 AM | 1 | 2.309 | 0
6418 | 11/26/1996 | 07:00:00 AM | 1 | 1.734 | 0
6419 | 11/26/1996 | 08:00:00 AM | 1 | 1.118 | 0
6420 | 11/26/1996 | 09:00:00 AM | 1 | 0.923 | 0
6421 | 11/26/1996 | 10:00:00 AM | 1 | 2.902 | 0
6422 | 11/26/1996 | 11:00:00 AM | 1 | 6.536 | 0
6423 | 11/26/1996 | 12:00:00 PM | 1 | 10.18 | 0
6424 | 11/26/1996 | 01:00:00 PM | 1 | 12.67 | 0
6425 | 11/26/1996 | 02:00:00 PM | 1 | 15.34 | 0
6426 | 11/26/1996 | 03:00:00 PM | 1 | 16.47 | 0
6427 | 11/26/1996 | 04:00:00 PM | 1 | 16.18 | 0
6428 | 11/26/1996 | 05:00:00 PM | 1 | 14.44 | 0
6429 | 11/26/1996 | 06:00:00 PM | 1 | 11.3 | 0
6430 | 11/26/1996 | 07:00:00 PM | 1 | 8.41 | 0
6431 | 11/26/1996 | 08:00:00 PM | 1 | 6.351 | 0
6432 | 11/26/1996 | 09:00:00 PM | 1 | 4.782 | 0
6433 | 11/26/1996 | 10:00:00 PM | 1 | 3.532 | 0
6434 | 11/26/1996 | 11:00:00 PM | 1 | 2.496 | 0
6435 | 11/27/1996 | 12:00:00 AM | 1 | 1.635 | 0
6436 | 11/27/1996 | 01:00:00 AM | 1 | 0.854 | 0
6437 | 11/27/1996 | 02:00:00 AM | 1 | 0.144 | 0
6438 | 11/27/1996 | 03:00:00 AM | 1 | -0.494 | 0
6439 | 11/27/1996 | 04:00:00 AM | 1 | -1.063 | 0
6440 | 11/27/1996 | 05:00:00 AM | 1 | -1.584 | 0
6441 | 11/27/1996 | 06:00:00 AM | 1 | -2.056 | 0
6442 | 11/27/1996 | 07:00:00 AM | 1 | -2.467 | 0
6443 | 11/27/1996 | 08:00:00 AM | 1 | -2.803 | 0
6444 | 11/27/1996 | 09:00:00 AM | 1 | -2.705 | 0
6445 | 11/27/1996 | 10:00:00 AM | 1 | -0.493 | 0
6446 | 11/27/1996 | 11:00:00 AM | 1 | 3.606 | 0
6447 | 11/27/1996 | 12:00:00 PM | 1 | 8.06 | 0
6448 | 11/27/1996 | 01:00:00 PM | 1 | 12.18 | 0
6449 | 11/27/1996 | 02:00:00 PM | 1 | 15.31 | 0
6450 | 11/27/1996 | 03:00:00 PM | 1 | 16.82 | 0
6451 | 11/27/1996 | 04:00:00 PM | 1 | 16.23 | 0
6452 | 11/27/1996 | 05:00:00 PM | 1 | 14.38 | 0
6453 | 11/27/1996 | 06:00:00 PM | 1 | 11.75 | 0
6454 | 11/27/1996 | 07:00:00 PM | 1 | 8.91 | 0
6455 | 11/27/1996 | 08:00:00 PM | 1 | 7.13 | 0
6456 | 11/27/1996 | 09:00:00 PM | 1 | 5.838 | 0
6457 | 11/27/1996 | 10:00:00 PM | 1 | 4.41 | 0
6458 | 11/27/1996 | 11:00:00 PM | 1 | 3.386 | 0
6459 | 11/28/1996 | 12:00:00 AM | 1 | 2.516 | 0
6460 | 11/28/1996 | 01:00:00 AM | 1 | 1.725 | 0
6461 | 11/28/1996 | 02:00:00 AM | 1 | 1.051 | 0
6462 | 11/28/1996 | 03:00:00 AM | 1 | 0.43 | 0
6463 | 11/28/1996 | 04:00:00 AM | 1 | -0.1 | 0
6464 | 11/28/1996 | 05:00:00 AM | 1 | -0.446 | 0
6465 | 11/28/1996 | 06:00:00 AM | 1 | -0.468 | 0
6466 | 11/28/1996 | 07:00:00 AM | 1 | -0.329 | 0
6467 | 11/28/1996 | 08:00:00 AM | 1 | -0.257 | 0
6468 | 11/28/1996 | 09:00:00 AM | 1 | 0.271 | 0
6469 | 11/28/1996 | 10:00:00 AM | 1 | 1.932 | 0
6470 | 11/28/1996 | 11:00:00 AM | 1 | 5.485 | 0
6471 | 11/28/1996 | 12:00:00 PM | 1 | 8.55 | 0
6472 | 11/28/1996 | 01:00:00 PM | 1 | 7.75 | 0
6473 | 11/28/1996 | 02:00:00 PM | 1 | 7.26 | 0
6474 | 11/28/1996 | 03:00:00 PM | 1 | 7.38 | 0
6475 | 11/28/1996 | 04:00:00 PM | 1 | 6.922 | 0
6476 | 11/28/1996 | 05:00:00 PM | 1 | 6.457 | 0
6477 | 11/28/1996 | 06:00:00 PM | 1 | 5.764 | 0
6478 | 11/28/1996 | 07:00:00 PM | 1 | 5.052 | 0
6479 | 11/28/1996 | 08:00:00 PM | 1 | 4.212 | 0
6480 | 11/28/1996 | 09:00:00 PM | 1 | 3.281 | 0
6481 | 11/28/1996 | 10:00:00 PM | 1 | 2.729 | 0
622 | 03/29/1996 | 06:00:00 PM | 1 | 26.56 | 0
623 | 03/29/1996 | 07:00:00 PM | 1 | 22.76 | 0
624 | 03/29/1996 | 08:00:00 PM | 1 | 18.63 | 0
625 | 03/29/1996 | 09:00:00 PM | 1 | 15.63 | 0
626 | 03/29/1996 | 10:00:00 PM | 1 | 13.63 | 0
627 | 03/29/1996 | 11:00:00 PM | 1 | 12.33 | 0
628 | 03/30/1996 | 12:00:00 AM | 1 | 11.19 | 0
7846 | 01/24/1997 | 07:00:00 PM | 1 | 4.538 | 0
7847 | 01/24/1997 | 08:00:00 PM | 1 | 3.622 | 0
7848 | 01/24/1997 | 09:00:00 PM | 1 | 2.193 | 0
7849 | 01/24/1997 | 10:00:00 PM | 1 | 1.685 | 0
6495 | 11/29/1996 | 12:00:00 PM | 1 | 7.23 | 0
6496 | 11/29/1996 | 01:00:00 PM | 1 | 7.68 | 0
6497 | 11/29/1996 | 02:00:00 PM | 1 | 10.46 | 0
6498 | 11/29/1996 | 03:00:00 PM | 1 | 12.72 | 0
6499 | 11/29/1996 | 04:00:00 PM | 1 | 12.1 | 0
6500 | 11/29/1996 | 05:00:00 PM | 1 | 10.67 | 0
6501 | 11/29/1996 | 06:00:00 PM | 1 | 8.11 | 0
6502 | 11/29/1996 | 07:00:00 PM | 1 | 5.44 | 0
6503 | 11/29/1996 | 08:00:00 PM | 1 | 3.631 | 0
6504 | 11/29/1996 | 09:00:00 PM | 1 | 2.3 | 0
6505 | 11/29/1996 | 10:00:00 PM | 1 | 1.156 | 0
6506 | 11/29/1996 | 11:00:00 PM | 1 | 0.196 | 0
6507 | 11/30/1996 | 12:00:00 AM | 1 | -0.586 | 0
6508 | 11/30/1996 | 01:00:00 AM | 1 | -1.307 | 0
6509 | 11/30/1996 | 02:00:00 AM | 1 | -1.94 | 0
6510 | 11/30/1996 | 03:00:00 AM | 1 | -2.474 | 0
6511 | 11/30/1996 | 04:00:00 AM | 1 | -2.928 | 0
6512 | 11/30/1996 | 05:00:00 AM | 1 | -3.317 | 0
6513 | 11/30/1996 | 06:00:00 AM | 1 | -3.652 | 0
6514 | 11/30/1996 | 07:00:00 AM | 1 | -3.505 | 0
6515 | 11/30/1996 | 08:00:00 AM | 1 | -3.416 | 0
6516 | 11/30/1996 | 09:00:00 AM | 1 | -3.271 | 0
6517 | 11/30/1996 | 10:00:00 AM | 1 | -1.218 | 0
6518 | 11/30/1996 | 11:00:00 AM | 1 | 2.164 | 0
6519 | 11/30/1996 | 12:00:00 PM | 1 | 5.9 | 0
6520 | 11/30/1996 | 01:00:00 PM | 1 | 9.45 | 0
6521 | 11/30/1996 | 02:00:00 PM | 1 | 12.12 | 0
6522 | 11/30/1996 | 03:00:00 PM | 1 | 13.1 | 0
6523 | 11/30/1996 | 04:00:00 PM | 1 | 13.08 | 0
6524 | 11/30/1996 | 05:00:00 PM | 1 | 11.08 | 0
6525 | 11/30/1996 | 06:00:00 PM | 1 | 8.85 | 0
6526 | 11/30/1996 | 07:00:00 PM | 1 | 6.51 | 0
6527 | 11/30/1996 | 08:00:00 PM | 1 | 4.964 | 0
6528 | 11/30/1996 | 09:00:00 PM | 1 | 3.782 | 0
6529 | 11/30/1996 | 10:00:00 PM | 1 | 2.562 | 0
6530 | 11/30/1996 | 11:00:00 PM | 1 | 1.713 | 0
6531 | 12/01/1996 | 12:00:00 AM | 1 | 1.232 | 0
6532 | 12/01/1996 | 01:00:00 AM | 1 | 1.541 | 0
6533 | 12/01/1996 | 02:00:00 AM | 1 | 1.878 | 0
6534 | 12/01/1996 | 03:00:00 AM | 1 | 1.487 | 0
6535 | 12/01/1996 | 04:00:00 AM | 1 | 1.709 | 0
6536 | 12/01/1996 | 05:00:00 AM | 1 | 2.492 | 0
6537 | 12/01/1996 | 06:00:00 AM | 1 | 3.334 | 0
6538 | 12/01/1996 | 07:00:00 AM | 1 | 3.757 | 0
6539 | 12/01/1996 | 08:00:00 AM | 1 | 4.083 | 0
6540 | 12/01/1996 | 09:00:00 AM | 1 | 4.185 | 0
6541 | 12/01/1996 | 10:00:00 AM | 1 | 4.952 | 0
6542 | 12/01/1996 | 11:00:00 AM | 1 | 6.981 | 0
6543 | 12/01/1996 | 12:00:00 PM | 1 | 9.78 | 0
6544 | 12/01/1996 | 01:00:00 PM | 1 | 12.42 | 0
6545 | 12/01/1996 | 02:00:00 PM | 1 | 14.71 | 0
6546 | 12/01/1996 | 03:00:00 PM | 1 | 15.74 | 0
6547 | 12/01/1996 | 04:00:00 PM | 1 | 12.87 | 0
6548 | 12/01/1996 | 05:00:00 PM | 1 | 10.99 | 0
6549 | 12/01/1996 | 06:00:00 PM | 1 | 8.7 | 0
6550 | 12/01/1996 | 07:00:00 PM | 1 | 6.52 | 0
6551 | 12/01/1996 | 08:00:00 PM | 1 | 5.116 | 0
6552 | 12/01/1996 | 09:00:00 PM | 1 | 4.426 | 0
6553 | 12/01/1996 | 10:00:00 PM | 1 | 2.906 | 0
6554 | 12/01/1996 | 11:00:00 PM | 1 | 1.66 | 0
6555 | 12/02/1996 | 12:00:00 AM | 1 | 0.702 | 0
6556 | 12/02/1996 | 01:00:00 AM | 1 | -0.196 | 0
7316 | 01/02/1997 | 05:00:00 PM | 1 | 8.74 | 1 | Interpolated From Section 19
7317 | 01/02/1997 | 06:00:00 PM | 1 | 8.04 | 1 | Interpolated From Section 19
7318 | 01/02/1997 | 07:00:00 PM | 1 | 7.54 | 1 | Interpolated From Section 19
7319 | 01/02/1997 | 08:00:00 PM | 1 | 7.34 | 1 | Interpolated From Section 19
7320 | 01/02/1997 | 09:00:00 PM | 1 | 6.64 | 1 | Interpolated From Section 19
7321 | 01/02/1997 | 10:00:00 PM | 1 | 4.74 | 1 | Interpolated From Section 19
7322 | 01/02/1997 | 11:00:00 PM | 1 | 4.04 | 1 | Interpolated From Section 19
7323 | 01/03/1997 | 12:00:00 AM | 1 | 4.94 | 1 | Interpolated From Section 19
7324 | 01/03/1997 | 01:00:00 AM | 1 | 5.34 | 1 | Interpolated From Section 19
7325 | 01/03/1997 | 02:00:00 AM | 1 | 4.14 | 1 | Interpolated From Section 19
7326 | 01/03/1997 | 03:00:00 AM | 1 | 3.64 | 1 | Interpolated From Section 19
7327 | 01/03/1997 | 04:00:00 AM | 1 | 3.34 | 1 | Interpolated From Section 19
7328 | 01/03/1997 | 05:00:00 AM | 1 | 2.64 | 1 | Interpolated From Section 19
7329 | 01/03/1997 | 06:00:00 AM | 1 | 2.24 | 1 | Interpolated From Section 19
7330 | 01/03/1997 | 07:00:00 AM | 1 | 1.34 | 1 | Interpolated From Section 19
7331 | 01/03/1997 | 08:00:00 AM | 1 | 1.54 | 1 | Interpolated From Section 19
7943 | 01/28/1997 | 08:00:00 PM | 1 | 9.04 | 0
7332 | 01/03/1997 | 09:00:00 AM | 1 | 4.84 | 1 | Interpolated From Section 19
7333 | 01/03/1997 | 10:00:00 AM | 1 | 8.14 | 1 | Interpolated From Section 19
7334 | 01/03/1997 | 11:00:00 AM | 1 | 11.94 | 1 | Interpolated From Section 19
7335 | 01/03/1997 | 12:00:00 PM | 1 | 16.34 | 1 | Interpolated From Section 19
7336 | 01/03/1997 | 01:00:00 PM | 1 | 19.04 | 1 | Interpolated From Section 19
7337 | 01/03/1997 | 02:00:00 PM | 1 | 18.14 | 1 | Interpolated From Section 19
7338 | 01/03/1997 | 03:00:00 PM | 1 | 14.14 | 1 | Interpolated From Section 19
7339 | 01/03/1997 | 04:00:00 PM | 1 | 11.64 | 1 | Interpolated From Section 19
7340 | 01/03/1997 | 05:00:00 PM | 1 | 9.44 | 1 | Interpolated From Section 19
7341 | 01/03/1997 | 06:00:00 PM | 1 | 7.54 | 1 | Interpolated From Section 19
7342 | 01/03/1997 | 07:00:00 PM | 1 | 5.94 | 1 | Interpolated From Section 19
7343 | 01/03/1997 | 08:00:00 PM | 1 | 5.04 | 1 | Interpolated From Section 19
7344 | 01/03/1997 | 09:00:00 PM | 1 | 4.64 | 1 | Interpolated From Section 19
7345 | 01/03/1997 | 10:00:00 PM | 1 | 3.84 | 1 | Interpolated From Section 19
7346 | 01/03/1997 | 11:00:00 PM | 1 | 3.34 | 1 | Interpolated From Section 19
7347 | 01/04/1997 | 12:00:00 AM | 1 | 3.54 | 1 | Interpolated From Section 19
7348 | 01/04/1997 | 01:00:00 AM | 1 | 2.54 | 1 | Interpolated From Section 19
7349 | 01/04/1997 | 02:00:00 AM | 1 | 2.34 | 1 | Interpolated From Section 19
7350 | 01/04/1997 | 03:00:00 AM | 1 | 1.64 | 1 | Interpolated From Section 19
7351 | 01/04/1997 | 04:00:00 AM | 1 | 0.74 | 1 | Interpolated From Section 19
7352 | 01/04/1997 | 05:00:00 AM | 1 | 0.14 | 1 | Interpolated From Section 19
7353 | 01/04/1997 | 06:00:00 AM | 1 | -0.16 | 1 | Interpolated From Section 19
7354 | 01/04/1997 | 07:00:00 AM | 1 | 0.14 | 1 | Interpolated From Section 19
7355 | 01/04/1997 | 08:00:00 AM | 1 | 0.44 | 1 | Interpolated From Section 19
7356 | 01/04/1997 | 09:00:00 AM | 1 | 1.64 | 1 | Interpolated From Section 19
7357 | 01/04/1997 | 10:00:00 AM | 1 | 3.04 | 1 | Interpolated From Section 19
7358 | 01/04/1997 | 11:00:00 AM | 1 | 5.94 | 1 | Interpolated From Section 19
7359 | 01/04/1997 | 12:00:00 PM | 1 | 8.64 | 1 | Interpolated From Section 19
7360 | 01/04/1997 | 01:00:00 PM | 1 | 10.64 | 1 | Interpolated From Section 19
7361 | 01/04/1997 | 02:00:00 PM | 1 | 10.54 | 1 | Interpolated From Section 19
7362 | 01/04/1997 | 03:00:00 PM | 1 | 8.94 | 1 | Interpolated From Section 19
7363 | 01/04/1997 | 04:00:00 PM | 1 | 7.44 | 1 | Interpolated From Section 19
7364 | 01/04/1997 | 05:00:00 PM | 1 | 5.64 | 1 | Interpolated From Section 19
7365 | 01/04/1997 | 06:00:00 PM | 1 | 4.74 | 1 | Interpolated From Section 19
7366 | 01/04/1997 | 07:00:00 PM | 1 | 4.04 | 1 | Interpolated From Section 19
7367 | 01/04/1997 | 08:00:00 PM | 1 | 3.44 | 1 | Interpolated From Section 19
7368 | 01/04/1997 | 09:00:00 PM | 1 | 2.94 | 1 | Interpolated From Section 19
7369 | 01/04/1997 | 10:00:00 PM | 1 | 2.84 | 1 | Interpolated From Section 19
7370 | 01/04/1997 | 11:00:00 PM | 1 | 2.54 | 1 | Interpolated From Section 19
7371 | 01/05/1997 | 12:00:00 AM | 1 | 2.34 | 1 | Interpolated From Section 19
7372 | 01/05/1997 | 01:00:00 AM | 1 | 2.34 | 1 | Interpolated From Section 19
7373 | 01/05/1997 | 02:00:00 AM | 1 | 2.14 | 1 | Interpolated From Section 19
7374 | 01/05/1997 | 03:00:00 AM | 1 | 1.94 | 1 | Interpolated From Section 19
7375 | 01/05/1997 | 04:00:00 AM | 1 | 1.54 | 1 | Interpolated From Section 19
99790 | 02/23/1998 | 11:00:00 AM | 4 | 5.129 | 0
99791 | 02/23/1998 | 12:00:00 PM | 4 | 5.09 | 0
99792 | 02/23/1998 | 01:00:00 PM | 4 | 5.095 | 0
99793 | 02/23/1998 | 02:00:00 PM | 4 | 5.171 | 0
99794 | 02/23/1998 | 03:00:00 PM | 4 | 5.33 | 0
99795 | 02/23/1998 | 04:00:00 PM | 4 | 5.509 | 0
99796 | 02/23/1998 | 05:00:00 PM | 4 | 5.623 | 0
99797 | 02/23/1998 | 06:00:00 PM | 4 | 5.682 | 0
99798 | 02/23/1998 | 07:00:00 PM | 4 | 5.704 | 0
10673 | 05/22/1997 | 03:00:00 PM | 1 | 33.317 | 1 | Interpolated From Previous Year
10674 | 05/22/1997 | 04:00:00 PM | 1 | 31.697 | 1 | Interpolated From Previous Year
1838 | 05/19/1996 | 11:00:00 AM | 1 | 25.64 | 0
1839 | 05/19/1996 | 12:00:00 PM | 1 | 29.58 | 0
1840 | 05/19/1996 | 01:00:00 PM | 1 | 31.36 | 0
1841 | 05/19/1996 | 02:00:00 PM | 1 | 34.1 | 0
1842 | 05/19/1996 | 03:00:00 PM | 1 | 34.54 | 0
1843 | 05/19/1996 | 04:00:00 PM | 1 | 37.01 | 0
1844 | 05/19/1996 | 05:00:00 PM | 1 | 37.16 | 0
1845 | 05/19/1996 | 06:00:00 PM | 1 | 34.19 | 0
1846 | 05/19/1996 | 07:00:00 PM | 1 | 29.57 | 0
1847 | 05/19/1996 | 08:00:00 PM | 1 | 25.95 | 0
1848 | 05/19/1996 | 09:00:00 PM | 1 | 22.29 | 0
1849 | 05/19/1996 | 10:00:00 PM | 1 | 19.69 | 0
1850 | 05/19/1996 | 11:00:00 PM | 1 | 17.73 | 0
1851 | 05/20/1996 | 12:00:00 AM | 1 | 16.11 | 0
1852 | 05/20/1996 | 01:00:00 AM | 1 | 14.72 | 0
1853 | 05/20/1996 | 02:00:00 AM | 1 | 13.53 | 0
1854 | 05/20/1996 | 03:00:00 AM | 1 | 12.46 | 0
1855 | 05/20/1996 | 04:00:00 AM | 1 | 11.54 | 0
1856 | 05/20/1996 | 05:00:00 AM | 1 | 10.73 | 0
1857 | 05/20/1996 | 06:00:00 AM | 1 | 9.97 | 0
1858 | 05/20/1996 | 07:00:00 AM | 1 | 9.73 | 0
1859 | 05/20/1996 | 08:00:00 AM | 1 | 11.72 | 0
1860 | 05/20/1996 | 09:00:00 AM | 1 | 15.94 | 0
1861 | 05/20/1996 | 10:00:00 AM | 1 | 21.48 | 0
1862 | 05/20/1996 | 11:00:00 AM | 1 | 27.07 | 0
1863 | 05/20/1996 | 12:00:00 PM | 1 | 31.99 | 0
1864 | 05/20/1996 | 01:00:00 PM | 1 | 36.34 | 0
1865 | 05/20/1996 | 02:00:00 PM | 1 | 40.21 | 0
1866 | 05/20/1996 | 03:00:00 PM | 1 | 42.63 | 0
1867 | 05/20/1996 | 04:00:00 PM | 1 | 43.12 | 0
1868 | 05/20/1996 | 05:00:00 PM | 1 | 41.92 | 0
1869 | 05/20/1996 | 06:00:00 PM | 1 | 39.48 | 0
1870 | 05/20/1996 | 07:00:00 PM | 1 | 35.71 | 0
1871 | 05/20/1996 | 08:00:00 PM | 1 | 31.41 | 0
1872 | 05/20/1996 | 09:00:00 PM | 1 | 27.47 | 0
1873 | 05/20/1996 | 10:00:00 PM | 1 | 24.36 | 0
1874 | 05/20/1996 | 11:00:00 PM | 1 | 22.07 | 0
1875 | 05/21/1996 | 12:00:00 AM | 1 | 20.16 | 0
1876 | 05/21/1996 | 01:00:00 AM | 1 | 18.55 | 0
1877 | 05/21/1996 | 02:00:00 AM | 1 | 17.16 | 0
1878 | 05/21/1996 | 03:00:00 AM | 1 | 16 | 0
1879 | 05/21/1996 | 04:00:00 AM | 1 | 15.07 | 0
1880 | 05/21/1996 | 05:00:00 AM | 1 | 14.41 | 0
1881 | 05/21/1996 | 06:00:00 AM | 1 | 13.92 | 0
1882 | 05/21/1996 | 07:00:00 AM | 1 | 13.78 | 0
818 | 04/06/1996 | 10:00:00 PM | 1 | 20.57 | 0
819 | 04/06/1996 | 11:00:00 PM | 1 | 18.29 | 0
820 | 04/07/1996 | 12:00:00 AM | 1 | 16.39 | 0
821 | 04/07/1996 | 01:00:00 AM | 1 | 14.77 | 0
822 | 04/07/1996 | 02:00:00 AM | 1 | 13.47 | 0
823 | 04/07/1996 | 03:00:00 AM | 1 | 12.31 | 0
824 | 04/07/1996 | 04:00:00 AM | 1 | 11.23 | 0
825 | 04/07/1996 | 05:00:00 AM | 1 | 10.3 | 0
826 | 04/07/1996 | 06:00:00 AM | 1 | 9.45 | 0
827 | 04/07/1996 | 07:00:00 AM | 1 | 8.76 | 0
828 | 04/07/1996 | 08:00:00 AM | 1 | 9.48 | 0
829 | 04/07/1996 | 09:00:00 AM | 1 | 13.12 | 0
830 | 04/07/1996 | 10:00:00 AM | 1 | 18.7 | 0
831 | 04/07/1996 | 11:00:00 AM | 1 | 25.01 | 0
832 | 04/07/1996 | 12:00:00 PM | 1 | 30.87 | 0
833 | 04/07/1996 | 01:00:00 PM | 1 | 35.33 | 0
834 | 04/07/1996 | 02:00:00 PM | 1 | 39.1 | 0
835 | 04/07/1996 | 03:00:00 PM | 1 | 41.55 | 0
836 | 04/07/1996 | 04:00:00 PM | 1 | 42.36 | 0
837 | 04/07/1996 | 05:00:00 PM | 1 | 41.36 | 0
838 | 04/07/1996 | 06:00:00 PM | 1 | 38 | 0
839 | 04/07/1996 | 07:00:00 PM | 1 | 33.51 | 0
840 | 04/07/1996 | 08:00:00 PM | 1 | 28.81 | 0
841 | 04/07/1996 | 09:00:00 PM | 1 | 25.23 | 0
842 | 04/07/1996 | 10:00:00 PM | 1 | 22.84 | 0
843 | 04/07/1996 | 11:00:00 PM | 1 | 20.82 | 0
844 | 04/08/1996 | 12:00:00 AM | 1 | 19.05 | 0
845 | 04/08/1996 | 01:00:00 AM | 1 | 17.37 | 0
846 | 04/08/1996 | 02:00:00 AM | 1 | 15.88 | 0
847 | 04/08/1996 | 03:00:00 AM | 1 | 14.58 | 0
848 | 04/08/1996 | 04:00:00 AM | 1 | 13.45 | 0
849 | 04/08/1996 | 05:00:00 AM | 1 | 12.42 | 0
850 | 04/08/1996 | 06:00:00 AM | 1 | 11.51 | 0
851 | 04/08/1996 | 07:00:00 AM | 1 | 10.67 | 0
852 | 04/08/1996 | 08:00:00 AM | 1 | 10.99 | 0
853 | 04/08/1996 | 09:00:00 AM | 1 | 14.82 | 0
854 | 04/08/1996 | 10:00:00 AM | 1 | 20.32 | 0
855 | 04/08/1996 | 11:00:00 AM | 1 | 26.64 | 0
856 | 04/08/1996 | 12:00:00 PM | 1 | 32.57 | 0
857 | 04/08/1996 | 01:00:00 PM | 1 | 37.3 | 0
858 | 04/08/1996 | 02:00:00 PM | 1 | 40.54 | 0
859 | 04/08/1996 | 03:00:00 PM | 1 | 42.56 | 0
860 | 04/08/1996 | 04:00:00 PM | 1 | 43.11 | 0
861 | 04/08/1996 | 05:00:00 PM | 1 | 40.07 | 0
862 | 04/08/1996 | 06:00:00 PM | 1 | 36.64 | 0
863 | 04/08/1996 | 07:00:00 PM | 1 | 32.51 | 0
864 | 04/08/1996 | 08:00:00 PM | 1 | 28.34 | 0
865 | 04/08/1996 | 09:00:00 PM | 1 | 24.94 | 0
866 | 04/08/1996 | 10:00:00 PM | 1 | 22.54 | 0
867 | 04/08/1996 | 11:00:00 PM | 1 | 20.92 | 0
868 | 04/09/1996 | 12:00:00 AM | 1 | 19.69 | 0
869 | 04/09/1996 | 01:00:00 AM | 1 | 18.58 | 0
870 | 04/09/1996 | 02:00:00 AM | 1 | 17.69 | 0
3137 | 07/12/1996 | 02:00:00 PM | 1 | 47.16 | 0
3138 | 07/12/1996 | 03:00:00 PM | 1 | 51.57 | 0
3139 | 07/12/1996 | 04:00:00 PM | 1 | 53.36 | 0
3140 | 07/12/1996 | 05:00:00 PM | 1 | 52.1 | 0
3141 | 07/12/1996 | 06:00:00 PM | 1 | 47.26 | 0
3142 | 07/12/1996 | 07:00:00 PM | 1 | 42.82 | 0
3143 | 07/12/1996 | 08:00:00 PM | 1 | 40.01 | 0
3144 | 07/12/1996 | 09:00:00 PM | 1 | 36.6 | 0
3145 | 07/12/1996 | 10:00:00 PM | 1 | 32.22 | 0
3146 | 07/12/1996 | 11:00:00 PM | 1 | 30.3 | 0
3147 | 07/13/1996 | 12:00:00 AM | 1 | 29.47 | 0
3148 | 07/13/1996 | 01:00:00 AM | 1 | 28.81 | 0
3149 | 07/13/1996 | 02:00:00 AM | 1 | 28.17 | 0
3150 | 07/13/1996 | 03:00:00 AM | 1 | 27.5 | 0
3151 | 07/13/1996 | 04:00:00 AM | 1 | 26.91 | 0
3152 | 07/13/1996 | 05:00:00 AM | 1 | 26.44 | 0
3153 | 07/13/1996 | 06:00:00 AM | 1 | 25.65 | 0
3154 | 07/13/1996 | 07:00:00 AM | 1 | 25.44 | 0
3155 | 07/13/1996 | 08:00:00 AM | 1 | 27.34 | 0
3156 | 07/13/1996 | 09:00:00 AM | 1 | 30.93 | 0
3157 | 07/13/1996 | 10:00:00 AM | 1 | 35.52 | 0
3158 | 07/13/1996 | 11:00:00 AM | 1 | 40.14 | 0
3159 | 07/13/1996 | 12:00:00 PM | 1 | 44.85 | 0
3160 | 07/13/1996 | 01:00:00 PM | 1 | 49.21 | 0
3161 | 07/13/1996 | 02:00:00 PM | 1 | 52.97 | 0
3162 | 07/13/1996 | 03:00:00 PM | 1 | 54.38 | 0
3163 | 07/13/1996 | 04:00:00 PM | 1 | 55.98 | 0
3164 | 07/13/1996 | 05:00:00 PM | 1 | 51.61 | 0
3165 | 07/13/1996 | 06:00:00 PM | 1 | 46.47 | 0
3166 | 07/13/1996 | 07:00:00 PM | 1 | 43.76 | 0
3167 | 07/13/1996 | 08:00:00 PM | 1 | 41.33 | 0
3168 | 07/13/1996 | 09:00:00 PM | 1 | 38.04 | 0
3169 | 07/13/1996 | 10:00:00 PM | 1 | 35.68 | 0
3170 | 07/13/1996 | 11:00:00 PM | 1 | 32.42 | 0
3171 | 07/14/1996 | 12:00:00 AM | 1 | 29.23 | 0
3172 | 07/14/1996 | 01:00:00 AM | 1 | 27.48 | 0
3173 | 07/14/1996 | 02:00:00 AM | 1 | 26.67 | 0
3174 | 07/14/1996 | 03:00:00 AM | 1 | 25.73 | 0
3175 | 07/14/1996 | 04:00:00 AM | 1 | 24.82 | 0
3176 | 07/14/1996 | 05:00:00 AM | 1 | 23.94 | 0
3177 | 07/14/1996 | 06:00:00 AM | 1 | 23.27 | 0
3178 | 07/14/1996 | 07:00:00 AM | 1 | 23.08 | 0
3179 | 07/14/1996 | 08:00:00 AM | 1 | 23.7 | 0
3180 | 07/14/1996 | 09:00:00 AM | 1 | 26.09 | 0
3181 | 07/14/1996 | 10:00:00 AM | 1 | 30.75 | 0
3182 | 07/14/1996 | 11:00:00 AM | 1 | 36.96 | 0
3183 | 07/14/1996 | 12:00:00 PM | 1 | 43.05 | 0
3184 | 07/14/1996 | 01:00:00 PM | 1 | 48.31 | 0
3185 | 07/14/1996 | 02:00:00 PM | 1 | 51.2 | 0
3186 | 07/14/1996 | 03:00:00 PM | 1 | 51.99 | 0
3187 | 07/14/1996 | 04:00:00 PM | 1 | 50.44 | 0
3188 | 07/14/1996 | 05:00:00 PM | 1 | 46.04 | 0
3189 | 07/14/1996 | 06:00:00 PM | 1 | 43.73 | 0
3190 | 07/14/1996 | 07:00:00 PM | 1 | 43.92 | 0
3191 | 07/14/1996 | 08:00:00 PM | 1 | 40.9 | 0
3192 | 07/14/1996 | 09:00:00 PM | 1 | 37.4 | 0
3193 | 07/14/1996 | 10:00:00 PM | 1 | 34.63 | 0
3194 | 07/14/1996 | 11:00:00 PM | 1 | 32.72 | 0
3195 | 07/15/1996 | 12:00:00 AM | 1 | 31.22 | 0
3196 | 07/15/1996 | 01:00:00 AM | 1 | 30.15 | 0
3197 | 07/15/1996 | 02:00:00 AM | 1 | 29.06 | 0
3198 | 07/15/1996 | 03:00:00 AM | 1 | 27.89 | 0
3199 | 07/15/1996 | 04:00:00 AM | 1 | 26.79 | 0
3200 | 07/15/1996 | 05:00:00 AM | 1 | 25.84 | 0
3201 | 07/15/1996 | 06:00:00 AM | 1 | 24.99 | 0
3202 | 07/15/1996 | 07:00:00 AM | 1 | 24.6 | 0
3203 | 07/15/1996 | 08:00:00 AM | 1 | 26.4 | 0
3204 | 07/15/1996 | 09:00:00 AM | 1 | 30.26 | 0
3205 | 07/15/1996 | 10:00:00 AM | 1 | 34.98 | 0
3206 | 07/15/1996 | 11:00:00 AM | 1 | 39.91 | 0
3207 | 07/15/1996 | 12:00:00 PM | 1 | 41.71 | 0
5423 | 10/15/1996 | 08:00:00 PM | 1 | 20.36 | 0
5424 | 10/15/1996 | 09:00:00 PM | 1 | 18.62 | 0
5425 | 10/15/1996 | 10:00:00 PM | 1 | 17.27 | 0
5426 | 10/15/1996 | 11:00:00 PM | 1 | 16.02 | 0
5427 | 10/16/1996 | 12:00:00 AM | 1 | 14.82 | 0
5428 | 10/16/1996 | 01:00:00 AM | 1 | 13.71 | 0
5429 | 10/16/1996 | 02:00:00 AM | 1 | 12.63 | 0
8407 | 02/17/1997 | 04:00:00 AM | 1 | 6.841 | 0
8408 | 02/17/1997 | 05:00:00 AM | 1 | 6.498 | 0
8409 | 02/17/1997 | 06:00:00 AM | 1 | 6.363 | 0
8410 | 02/17/1997 | 07:00:00 AM | 1 | 5.774 | 0
8411 | 02/17/1997 | 08:00:00 AM | 1 | 5.485 | 0
9176 | 03/21/1997 | 05:00:00 AM | 1 | 12.27 | 0
9177 | 03/21/1997 | 06:00:00 AM | 1 | 12.05 | 0
9178 | 03/21/1997 | 07:00:00 AM | 1 | 11.82 | 0
9179 | 03/21/1997 | 08:00:00 AM | 1 | 12.72 | 0
9180 | 03/21/1997 | 09:00:00 AM | 1 | 14.62 | 0
9181 | 03/21/1997 | 10:00:00 AM | 1 | 17.14 | 0
9182 | 03/21/1997 | 11:00:00 AM | 1 | 20.47 | 0
9183 | 03/21/1997 | 12:00:00 PM | 1 | 23.4 | 0
9184 | 03/21/1997 | 01:00:00 PM | 1 | 25.43 | 0
9185 | 03/21/1997 | 02:00:00 PM | 1 | 27.28 | 0
9186 | 03/21/1997 | 03:00:00 PM | 1 | 27.8 | 0
9187 | 03/21/1997 | 04:00:00 PM | 1 | 26.47 | 0
9188 | 03/21/1997 | 05:00:00 PM | 1 | 24.11 | 0
9189 | 03/21/1997 | 06:00:00 PM | 1 | 21.83 | 0
9190 | 03/21/1997 | 07:00:00 PM | 1 | 19.84 | 0
9191 | 03/21/1997 | 08:00:00 PM | 1 | 18.34 | 0
9192 | 03/21/1997 | 09:00:00 PM | 1 | 16.72 | 0
9193 | 03/21/1997 | 10:00:00 PM | 1 | 15.19 | 0
9194 | 03/21/1997 | 11:00:00 PM | 1 | 13.87 | 0
9195 | 03/22/1997 | 12:00:00 AM | 1 | 12.81 | 0
9196 | 03/22/1997 | 01:00:00 AM | 1 | 11.98 | 0
9197 | 03/22/1997 | 02:00:00 AM | 1 | 11.34 | 0
9198 | 03/22/1997 | 03:00:00 AM | 1 | 10.82 | 0
9199 | 03/22/1997 | 04:00:00 AM | 1 | 10.19 | 0
9200 | 03/22/1997 | 05:00:00 AM | 1 | 9.63 | 0
9201 | 03/22/1997 | 06:00:00 AM | 1 | 9.28 | 0
9202 | 03/22/1997 | 07:00:00 AM | 1 | 9.23 | 0
9203 | 03/22/1997 | 08:00:00 AM | 1 | 10.16 | 0
9204 | 03/22/1997 | 09:00:00 AM | 1 | 12.71 | 0
9205 | 03/22/1997 | 10:00:00 AM | 1 | 16.62 | 0
9206 | 03/22/1997 | 11:00:00 AM | 1 | 21.69 | 0
9207 | 03/22/1997 | 12:00:00 PM | 1 | 27.46 | 0
9208 | 03/22/1997 | 01:00:00 PM | 1 | 31.08 | 0
9209 | 03/22/1997 | 02:00:00 PM | 1 | 33.61 | 0
9210 | 03/22/1997 | 03:00:00 PM | 1 | 32.85 | 0
9211 | 03/22/1997 | 04:00:00 PM | 1 | 31.95 | 0
9212 | 03/22/1997 | 05:00:00 PM | 1 | 29.02 | 0
9213 | 03/22/1997 | 06:00:00 PM | 1 | 26.94 | 0
9214 | 03/22/1997 | 07:00:00 PM | 1 | 23.5 | 0
9215 | 03/22/1997 | 08:00:00 PM | 1 | 21.03 | 0
9216 | 03/22/1997 | 09:00:00 PM | 1 | 19.48 | 0
9217 | 03/22/1997 | 10:00:00 PM | 1 | 18.3 | 0
9218 | 03/22/1997 | 11:00:00 PM | 1 | 17.4 | 0
9219 | 03/23/1997 | 12:00:00 AM | 1 | 16.23 | 0
9220 | 03/23/1997 | 01:00:00 AM | 1 | 15.15 | 0
9221 | 03/23/1997 | 02:00:00 AM | 1 | 14.12 | 0
9222 | 03/23/1997 | 03:00:00 AM | 1 | 13.19 | 0
9223 | 03/23/1997 | 04:00:00 AM | 1 | 12.42 | 0
9224 | 03/23/1997 | 05:00:00 AM | 1 | 11.47 | 0
9225 | 03/23/1997 | 06:00:00 AM | 1 | 10.79 | 0
9226 | 03/23/1997 | 07:00:00 AM | 1 | 10.79 | 0
9227 | 03/23/1997 | 08:00:00 AM | 1 | 12.47 | 0
9228 | 03/23/1997 | 09:00:00 AM | 1 | 16.36 | 0
9229 | 03/23/1997 | 10:00:00 AM | 1 | 21.44 | 0
9230 | 03/23/1997 | 11:00:00 AM | 1 | 27.05 | 0
9231 | 03/23/1997 | 12:00:00 PM | 1 | 31.79 | 0
9232 | 03/23/1997 | 01:00:00 PM | 1 | 35.47 | 0
9233 | 03/23/1997 | 02:00:00 PM | 1 | 36.11 | 0
9234 | 03/23/1997 | 03:00:00 PM | 1 | 36.44 | 0
9235 | 03/23/1997 | 04:00:00 PM | 1 | 33.96 | 0
9236 | 03/23/1997 | 05:00:00 PM | 1 | 30.65 | 0
9237 | 03/23/1997 | 06:00:00 PM | 1 | 27.35 | 0
9238 | 03/23/1997 | 07:00:00 PM | 1 | 23.73 | 0
9239 | 03/23/1997 | 08:00:00 PM | 1 | 20.67 | 0
9240 | 03/23/1997 | 09:00:00 PM | 1 | 18.43 | 0
9241 | 03/23/1997 | 10:00:00 PM | 1 | 16.64 | 0
9242 | 03/23/1997 | 11:00:00 PM | 1 | 15.24 | 0
9243 | 03/24/1997 | 12:00:00 AM | 1 | 14.02 | 0
9244 | 03/24/1997 | 01:00:00 AM | 1 | 13.11 | 0
9245 | 03/24/1997 | 02:00:00 AM | 1 | 12.3 | 0
9246 | 03/24/1997 | 03:00:00 AM | 1 | 11.45 | 0
9247 | 03/24/1997 | 04:00:00 AM | 1 | 10.57 | 0
9248 | 03/24/1997 | 05:00:00 AM | 1 | 9.75 | 0
9249 | 03/24/1997 | 06:00:00 AM | 1 | 9.01 | 0
9250 | 03/24/1997 | 07:00:00 AM | 1 | 8.84 | 0
9251 | 03/24/1997 | 08:00:00 AM | 1 | 11.35 | 0
9252 | 03/24/1997 | 09:00:00 AM | 1 | 15.72 | 0
9253 | 03/24/1997 | 10:00:00 AM | 1 | 20 | 0
9254 | 03/24/1997 | 11:00:00 AM | 1 | 24.28 | 0
9255 | 03/24/1997 | 12:00:00 PM | 1 | 28.38 | 0
9256 | 03/24/1997 | 01:00:00 PM | 1 | 31.22 | 0
9257 | 03/24/1997 | 02:00:00 PM | 1 | 32.74 | 0
9258 | 03/24/1997 | 03:00:00 PM | 1 | 33.08 | 0
9259 | 03/24/1997 | 04:00:00 PM | 1 | 32 | 0
9260 | 03/24/1997 | 05:00:00 PM | 1 | 29.45 | 0
9261 | 03/24/1997 | 06:00:00 PM | 1 | 25.71 | 0
9262 | 03/24/1997 | 07:00:00 PM | 1 | 21.61 | 0
9263 | 03/24/1997 | 08:00:00 PM | 1 | 18.52 | 0
9264 | 03/24/1997 | 09:00:00 PM | 1 | 16.22 | 0
9265 | 03/24/1997 | 10:00:00 PM | 1 | 14.47 | 0
9266 | 03/24/1997 | 11:00:00 PM | 1 | 12.95 | 0
9267 | 03/25/1997 | 12:00:00 AM | 1 | 11.6 | 0
9268 | 03/25/1997 | 01:00:00 AM | 1 | 10.43 | 0
9269 | 03/25/1997 | 02:00:00 AM | 1 | 9.36 | 0
9270 | 03/25/1997 | 03:00:00 AM | 1 | 8.4 | 0
9271 | 03/25/1997 | 04:00:00 AM | 1 | 7.51 | 0
9273 | 03/25/1997 | 06:00:00 AM | 1 | 6.1 | 0
9274 | 03/25/1997 | 07:00:00 AM | 1 | 5.997 | 0
9275 | 03/25/1997 | 08:00:00 AM | 1 | 8.48 | 0
9276 | 03/25/1997 | 09:00:00 AM | 1 | 13.17 | 0
9277 | 03/25/1997 | 10:00:00 AM | 1 | 18.99 | 0
9278 | 03/25/1997 | 11:00:00 AM | 1 | 23.99 | 0
9279 | 03/25/1997 | 12:00:00 PM | 1 | 28.03 | 0
9280 | 03/25/1997 | 01:00:00 PM | 1 | 31.25 | 0
9281 | 03/25/1997 | 02:00:00 PM | 1 | 33.34 | 0
9282 | 03/25/1997 | 03:00:00 PM | 1 | 34.54 | 0
9283 | 03/25/1997 | 04:00:00 PM | 1 | 33.58 | 0
9284 | 03/25/1997 | 05:00:00 PM | 1 | 31.24 | 0
9285 | 03/25/1997 | 06:00:00 PM | 1 | 27.29 | 0
9286 | 03/25/1997 | 07:00:00 PM | 1 | 23.22 | 0
9287 | 03/25/1997 | 08:00:00 PM | 1 | 20.11 | 0
9288 | 03/25/1997 | 09:00:00 PM | 1 | 17.79 | 0
9289 | 03/25/1997 | 10:00:00 PM | 1 | 15.85 | 0
9290 | 03/25/1997 | 11:00:00 PM | 1 | 14.21 | 0
9291 | 03/26/1997 | 12:00:00 AM | 1 | 12.87 | 0
9292 | 03/26/1997 | 01:00:00 AM | 1 | 11.7 | 0
9293 | 03/26/1997 | 02:00:00 AM | 1 | 10.66 | 0
9294 | 03/26/1997 | 03:00:00 AM | 1 | 9.78 | 0
9295 | 03/26/1997 | 04:00:00 AM | 1 | 9 | 0
9296 | 03/26/1997 | 05:00:00 AM | 1 | 8.28 | 0
9297 | 03/26/1997 | 06:00:00 AM | 1 | 7.62 | 0
9298 | 03/26/1997 | 07:00:00 AM | 1 | 7.48 | 0
9299 | 03/26/1997 | 08:00:00 AM | 1 | 9.82 | 0
9300 | 03/26/1997 | 09:00:00 AM | 1 | 14.64 | 0
9301 | 03/26/1997 | 10:00:00 AM | 1 | 20.7 | 0
9302 | 03/26/1997 | 11:00:00 AM | 1 | 26.56 | 0
9303 | 03/26/1997 | 12:00:00 PM | 1 | 30.32 | 0
9304 | 03/26/1997 | 01:00:00 PM | 1 | 32.94 | 0
9305 | 03/26/1997 | 02:00:00 PM | 1 | 34.12 | 0
9306 | 03/26/1997 | 03:00:00 PM | 1 | 33.7 | 0
9307 | 03/26/1997 | 04:00:00 PM | 1 | 32.1 | 0
9308 | 03/26/1997 | 05:00:00 PM | 1 | 29.69 | 0
9309 | 03/26/1997 | 06:00:00 PM | 1 | 26.2 | 0
9310 | 03/26/1997 | 07:00:00 PM | 1 | 22.52 | 0
9311 | 03/26/1997 | 08:00:00 PM | 1 | 19.76 | 0
9312 | 03/26/1997 | 09:00:00 PM | 1 | 17.83 | 0
9313 | 03/26/1997 | 10:00:00 PM | 1 | 16.39 | 0
9314 | 03/26/1997 | 11:00:00 PM | 1 | 15.18 | 0
9315 | 03/27/1997 | 12:00:00 AM | 1 | 14.07 | 0
9316 | 03/27/1997 | 01:00:00 AM | 1 | 13.16 | 0
9317 | 03/27/1997 | 02:00:00 AM | 1 | 12.53 | 0
9318 | 03/27/1997 | 03:00:00 AM | 1 | 11.99 | 0
9319 | 03/27/1997 | 04:00:00 AM | 1 | 11.68 | 0
9320 | 03/27/1997 | 05:00:00 AM | 1 | 11.16 | 0
9321 | 03/27/1997 | 06:00:00 AM | 1 | 10.2 | 0
9322 | 03/27/1997 | 07:00:00 AM | 1 | 9.67 | 0
9323 | 03/27/1997 | 08:00:00 AM | 1 | 10.8 | 0
9324 | 03/27/1997 | 09:00:00 AM | 1 | 13.9 | 0
9325 | 03/27/1997 | 10:00:00 AM | 1 | 18.27 | 0
9326 | 03/27/1997 | 11:00:00 AM | 1 | 22.5 | 0
9327 | 03/27/1997 | 12:00:00 PM | 1 | 26.82 | 0
9328 | 03/27/1997 | 01:00:00 PM | 1 | 30.98 | 0
9329 | 03/27/1997 | 02:00:00 PM | 1 | 33.53 | 0
9330 | 03/27/1997 | 03:00:00 PM | 1 | 33.7 | 0
9331 | 03/27/1997 | 04:00:00 PM | 1 | 33.29 | 0
9332 | 03/27/1997 | 05:00:00 PM | 1 | 30.81 | 0
9333 | 03/27/1997 | 06:00:00 PM | 1 | 26.65 | 0
9334 | 03/27/1997 | 07:00:00 PM | 1 | 22.79 | 0
9335 | 03/27/1997 | 08:00:00 PM | 1 | 19.94 | 0
9336 | 03/27/1997 | 09:00:00 PM | 1 | 18.07 | 0
9337 | 03/27/1997 | 10:00:00 PM | 1 | 16.84 | 0
9338 | 03/27/1997 | 11:00:00 PM | 1 | 15.41 | 0
9339 | 03/28/1997 | 12:00:00 AM | 1 | 13.98 | 0
9340 | 03/28/1997 | 01:00:00 AM | 1 | 12.67 | 0
9341 | 03/28/1997 | 02:00:00 AM | 1 | 11.61 | 0
9342 | 03/28/1997 | 03:00:00 AM | 1 | 10.79 | 0
9343 | 03/28/1997 | 04:00:00 AM | 1 | 10.01 | 0
9344 | 03/28/1997 | 05:00:00 AM | 1 | 9.83 | 0
9345 | 03/28/1997 | 06:00:00 AM | 1 | 9.61 | 0
93894 | 06/22/1997 | 07:00:00 PM | 4 | 32.052 | 1 | Interpolated From Previous Year
93895 | 06/22/1997 | 08:00:00 PM | 4 | 32.562 | 1 | Interpolated From Previous Year
93896 | 06/22/1997 | 09:00:00 PM | 4 | 32.842 | 1 | Interpolated From Previous Year
93897 | 06/22/1997 | 10:00:00 PM | 4 | 32.922 | 1 | Interpolated From Previous Year
2677 | 06/23/1996 | 10:00:00 AM | 1 | 31.91 | 0
2678 | 06/23/1996 | 11:00:00 AM | 1 | 36.99 | 0
2679 | 06/23/1996 | 12:00:00 PM | 1 | 41.3 | 0
2680 | 06/23/1996 | 01:00:00 PM | 1 | 43.8 | 0
2681 | 06/23/1996 | 02:00:00 PM | 1 | 45.56 | 0
7850 | 01/24/1997 | 11:00:00 PM | 1 | 1.414 | 0
7851 | 01/25/1997 | 12:00:00 AM | 1 | 1.243 | 0
7852 | 01/25/1997 | 01:00:00 AM | 1 | 1.111 | 0
7853 | 01/25/1997 | 02:00:00 AM | 1 | 1.024 | 0
7854 | 01/25/1997 | 03:00:00 AM | 1 | 1.004 | 0
7855 | 01/25/1997 | 04:00:00 AM | 1 | 1.045 | 0
7856 | 01/25/1997 | 05:00:00 AM | 1 | 1.161 | 0
7857 | 01/25/1997 | 06:00:00 AM | 1 | 1.291 | 0
7858 | 01/25/1997 | 07:00:00 AM | 1 | 1.376 | 0
7859 | 01/25/1997 | 08:00:00 AM | 1 | 1.531 | 0
7860 | 01/25/1997 | 09:00:00 AM | 1 | 1.876 | 0
7861 | 01/25/1997 | 10:00:00 AM | 1 | 2.688 | 0
7862 | 01/25/1997 | 11:00:00 AM | 1 | 6.059 | 0
7863 | 01/25/1997 | 12:00:00 PM | 1 | 9.61 | 0
7864 | 01/25/1997 | 01:00:00 PM | 1 | 10.95 | 0
7865 | 01/25/1997 | 02:00:00 PM | 1 | 12.63 | 0
7866 | 01/25/1997 | 03:00:00 PM | 1 | 13.42 | 0
7867 | 01/25/1997 | 04:00:00 PM | 1 | 12.57 | 0
7868 | 01/25/1997 | 05:00:00 PM | 1 | 10.57 | 0
7869 | 01/25/1997 | 06:00:00 PM | 1 | 8.82 | 0
7870 | 01/25/1997 | 07:00:00 PM | 1 | 7.28 | 0
7871 | 01/25/1997 | 08:00:00 PM | 1 | 5.713 | 0
7872 | 01/25/1997 | 09:00:00 PM | 1 | 4.858 | 0
7873 | 01/25/1997 | 10:00:00 PM | 1 | 4.357 | 0
7874 | 01/25/1997 | 11:00:00 PM | 1 | 4.358 | 0
7875 | 01/26/1997 | 12:00:00 AM | 1 | 4.268 | 0
7876 | 01/26/1997 | 01:00:00 AM | 1 | 4.306 | 0
7877 | 01/26/1997 | 02:00:00 AM | 1 | 4.163 | 0
7878 | 01/26/1997 | 03:00:00 AM | 1 | 4.396 | 0
7879 | 01/26/1997 | 04:00:00 AM | 1 | 4.505 | 0
7880 | 01/26/1997 | 05:00:00 AM | 1 | 4.496 | 0
7881 | 01/26/1997 | 06:00:00 AM | 1 | 4.394 | 0
7882 | 01/26/1997 | 07:00:00 AM | 1 | 4.124 | 0
7883 | 01/26/1997 | 08:00:00 AM | 1 | 3.638 | 0
7884 | 01/26/1997 | 09:00:00 AM | 1 | 3.803 | 0
7885 | 01/26/1997 | 10:00:00 AM | 1 | 5.295 | 0
7886 | 01/26/1997 | 11:00:00 AM | 1 | 6.73 | 0
7887 | 01/26/1997 | 12:00:00 PM | 1 | 7.93 | 0
7888 | 01/26/1997 | 01:00:00 PM | 1 | 10.96 | 0
7889 | 01/26/1997 | 02:00:00 PM | 1 | 12.97 | 0
7890 | 01/26/1997 | 03:00:00 PM | 1 | 14.53 | 0
7891 | 01/26/1997 | 04:00:00 PM | 1 | 14.37 | 0
7892 | 01/26/1997 | 05:00:00 PM | 1 | 12.41 | 0
7893 | 01/26/1997 | 06:00:00 PM | 1 | 9.6 | 0
7894 | 01/26/1997 | 07:00:00 PM | 1 | 7.56 | 0
7895 | 01/26/1997 | 08:00:00 PM | 1 | 5.978 | 0
7896 | 01/26/1997 | 09:00:00 PM | 1 | 4.811 | 0
7897 | 01/26/1997 | 10:00:00 PM | 1 | 3.784 | 0
7898 | 01/26/1997 | 11:00:00 PM | 1 | 2.873 | 0
7899 | 01/27/1997 | 12:00:00 AM | 1 | 2.164 | 0
7900 | 01/27/1997 | 01:00:00 AM | 1 | 1.527 | 0
7901 | 01/27/1997 | 02:00:00 AM | 1 | 0.969 | 0
7902 | 01/27/1997 | 03:00:00 AM | 1 | 0.526 | 0
7903 | 01/27/1997 | 04:00:00 AM | 1 | 0.07 | 0
7904 | 01/27/1997 | 05:00:00 AM | 1 | -0.45 | 0
7905 | 01/27/1997 | 06:00:00 AM | 1 | -0.888 | 0
7906 | 01/27/1997 | 07:00:00 AM | 1 | -1.279 | 0
7907 | 01/27/1997 | 08:00:00 AM | 1 | -1.282 | 0
7908 | 01/27/1997 | 09:00:00 AM | 1 | 0.042 | 0
7909 | 01/27/1997 | 10:00:00 AM | 1 | 3.354 | 0
7910 | 01/27/1997 | 11:00:00 AM | 1 | 6.958 | 0
7911 | 01/27/1997 | 12:00:00 PM | 1 | 10.23 | 0
7912 | 01/27/1997 | 01:00:00 PM | 1 | 11.43 | 0
7913 | 01/27/1997 | 02:00:00 PM | 1 | 12 | 0
7914 | 01/27/1997 | 03:00:00 PM | 1 | 11.75 | 0
7915 | 01/27/1997 | 04:00:00 PM | 1 | 10.82 | 0
7916 | 01/27/1997 | 05:00:00 PM | 1 | 10.11 | 0
7917 | 01/27/1997 | 06:00:00 PM | 1 | 8.49 | 0
7918 | 01/27/1997 | 07:00:00 PM | 1 | 7.35 | 0
7919 | 01/27/1997 | 08:00:00 PM | 1 | 6.644 | 0
7920 | 01/27/1997 | 09:00:00 PM | 1 | 6.113 | 0
7921 | 01/27/1997 | 10:00:00 PM | 1 | 5.654 | 0
7922 | 01/27/1997 | 11:00:00 PM | 1 | 5.295 | 0
7923 | 01/28/1997 | 12:00:00 AM | 1 | 4.995 | 0
7924 | 01/28/1997 | 01:00:00 AM | 1 | 4.561 | 0
7925 | 01/28/1997 | 02:00:00 AM | 1 | 4.17 | 0
7926 | 01/28/1997 | 03:00:00 AM | 1 | 4.058 | 0
7927 | 01/28/1997 | 04:00:00 AM | 1 | 4.097 | 0
7928 | 01/28/1997 | 05:00:00 AM | 1 | 4.102 | 0
7929 | 01/28/1997 | 06:00:00 AM | 1 | 4.051 | 0
7930 | 01/28/1997 | 07:00:00 AM | 1 | 3.865 | 0
7931 | 01/28/1997 | 08:00:00 AM | 1 | 3.807 | 0
7932 | 01/28/1997 | 09:00:00 AM | 1 | 4.024 | 0
7933 | 01/28/1997 | 10:00:00 AM | 1 | 4.589 | 0
7934 | 01/28/1997 | 11:00:00 AM | 1 | 5.5 | 0
7935 | 01/28/1997 | 12:00:00 PM | 1 | 8.45 | 0
7936 | 01/28/1997 | 01:00:00 PM | 1 | 12.6 | 0
7937 | 01/28/1997 | 02:00:00 PM | 1 | 15.41 | 0
7938 | 01/28/1997 | 03:00:00 PM | 1 | 16.04 | 0
7939 | 01/28/1997 | 04:00:00 PM | 1 | 15.93 | 0
7940 | 01/28/1997 | 05:00:00 PM | 1 | 14.04 | 0
7941 | 01/28/1997 | 06:00:00 PM | 1 | 11.93 | 0
7942 | 01/28/1997 | 07:00:00 PM | 1 | 10.26 | 0
7944 | 01/28/1997 | 09:00:00 PM | 1 | 7.72 | 0
7945 | 01/28/1997 | 10:00:00 PM | 1 | 6.597 | 0
7946 | 01/28/1997 | 11:00:00 PM | 1 | 6.149 | 0
7947 | 01/29/1997 | 12:00:00 AM | 1 | 5.597 | 0
7948 | 01/29/1997 | 01:00:00 AM | 1 | 5.062 | 0
7949 | 01/29/1997 | 02:00:00 AM | 1 | 4.776 | 0
7950 | 01/29/1997 | 03:00:00 AM | 1 | 4.283 | 0
7951 | 01/29/1997 | 04:00:00 AM | 1 | 3.82 | 0
7952 | 01/29/1997 | 05:00:00 AM | 1 | 4.092 | 0
7953 | 01/29/1997 | 06:00:00 AM | 1 | 4.376 | 0
7954 | 01/29/1997 | 07:00:00 AM | 1 | 4.394 | 0
7955 | 01/29/1997 | 08:00:00 AM | 1 | 4.431 | 0
7956 | 01/29/1997 | 09:00:00 AM | 1 | 4.749 | 0
7957 | 01/29/1997 | 10:00:00 AM | 1 | 5.408 | 0
7958 | 01/29/1997 | 11:00:00 AM | 1 | 6.539 | 0
7959 | 01/29/1997 | 12:00:00 PM | 1 | 8.12 | 0
7960 | 01/29/1997 | 01:00:00 PM | 1 | 10.43 | 0
7961 | 01/29/1997 | 02:00:00 PM | 1 | 13.87 | 0
7962 | 01/29/1997 | 03:00:00 PM | 1 | 15.44 | 0
7963 | 01/29/1997 | 04:00:00 PM | 1 | 15.4 | 0
7964 | 01/29/1997 | 05:00:00 PM | 1 | 12.04 | 0
7965 | 01/29/1997 | 06:00:00 PM | 1 | 9.32 | 0
7966 | 01/29/1997 | 07:00:00 PM | 1 | 7.34 | 0
7967 | 01/29/1997 | 08:00:00 PM | 1 | 5.869 | 0
7968 | 01/29/1997 | 09:00:00 PM | 1 | 4.729 | 0
7969 | 01/29/1997 | 10:00:00 PM | 1 | 3.793 | 0
7970 | 01/29/1997 | 11:00:00 PM | 1 | 2.969 | 0
7971 | 01/30/1997 | 12:00:00 AM | 1 | 2.255 | 0
7972 | 01/30/1997 | 01:00:00 AM | 1 | 1.636 | 0
7973 | 01/30/1997 | 02:00:00 AM | 1 | 1.085 | 0
7974 | 01/30/1997 | 03:00:00 AM | 1 | 0.704 | 0
7975 | 01/30/1997 | 04:00:00 AM | 1 | 0.35 | 0
7976 | 01/30/1997 | 05:00:00 AM | 1 | 0.154 | 0
7977 | 01/30/1997 | 06:00:00 AM | 1 | -0.092 | 0
7978 | 01/30/1997 | 07:00:00 AM | 1 | -0.234 | 0
7979 | 01/30/1997 | 08:00:00 AM | 1 | -0.2 | 0
7980 | 01/30/1997 | 09:00:00 AM | 1 | 1.061 | 0
7981 | 01/30/1997 | 10:00:00 AM | 1 | 4.36 | 0
7982 | 01/30/1997 | 11:00:00 AM | 1 | 8.29 | 0
7983 | 01/30/1997 | 12:00:00 PM | 1 | 12.83 | 0
7984 | 01/30/1997 | 01:00:00 PM | 1 | 15.7 | 0
7985 | 01/30/1997 | 02:00:00 PM | 1 | 17.28 | 0
7986 | 01/30/1997 | 03:00:00 PM | 1 | 18.39 | 0
7987 | 01/30/1997 | 04:00:00 PM | 1 | 17.94 | 0
7988 | 01/30/1997 | 05:00:00 PM | 1 | 15.61 | 0
7989 | 01/30/1997 | 06:00:00 PM | 1 | 12.9 | 0
7990 | 01/30/1997 | 07:00:00 PM | 1 | 10.46 | 0
7991 | 01/30/1997 | 08:00:00 PM | 1 | 8.73 | 0
7992 | 01/30/1997 | 09:00:00 PM | 1 | 7.53 | 0
7993 | 01/30/1997 | 10:00:00 PM | 1 | 6.578 | 0
7994 | 01/30/1997 | 11:00:00 PM | 1 | 5.531 | 0
7995 | 01/31/1997 | 12:00:00 AM | 1 | 4.56 | 0
7996 | 01/31/1997 | 01:00:00 AM | 1 | 4.121 | 0
7997 | 01/31/1997 | 02:00:00 AM | 1 | 4.03 | 0
7998 | 01/31/1997 | 03:00:00 AM | 1 | 3.608 | 0
7999 | 01/31/1997 | 04:00:00 AM | 1 | 3.198 | 0
8000 | 01/31/1997 | 05:00:00 AM | 1 | 2.746 | 0
8001 | 01/31/1997 | 06:00:00 AM | 1 | 2.646 | 0
8002 | 01/31/1997 | 07:00:00 AM | 1 | 2.536 | 0
8003 | 01/31/1997 | 08:00:00 AM | 1 | 2.514 | 0
8004 | 01/31/1997 | 09:00:00 AM | 1 | 3.131 | 0
8005 | 01/31/1997 | 10:00:00 AM | 1 | 4.857 | 0
8006 | 01/31/1997 | 11:00:00 AM | 1 | 7.35 | 0
8007 | 01/31/1997 | 12:00:00 PM | 1 | 10.76 | 0
8008 | 01/31/1997 | 01:00:00 PM | 1 | 13.66 | 0
8009 | 01/31/1997 | 02:00:00 PM | 1 | 16.07 | 0
8010 | 01/31/1997 | 03:00:00 PM | 1 | 17.82 | 0
8011 | 01/31/1997 | 04:00:00 PM | 1 | 17.04 | 0
8012 | 01/31/1997 | 05:00:00 PM | 1 | 14.52 | 0
8013 | 01/31/1997 | 06:00:00 PM | 1 | 12.37 | 0
8014 | 01/31/1997 | 07:00:00 PM | 1 | 10.23 | 0
8015 | 01/31/1997 | 08:00:00 PM | 1 | 8.76 | 0
8016 | 01/31/1997 | 09:00:00 PM | 1 | 7.51 | 0
8017 | 01/31/1997 | 10:00:00 PM | 1 | 6.443 | 0
91815 | 03/28/1997 | 03:00:00 AM | 4 | 18.23 | 0
91816 | 03/28/1997 | 04:00:00 AM | 4 | 17.87 | 0
91817 | 03/28/1997 | 05:00:00 AM | 4 | 17.5 | 0
91818 | 03/28/1997 | 06:00:00 AM | 4 | 17.14 | 0
91819 | 03/28/1997 | 07:00:00 AM | 4 | 16.79 | 0
91820 | 03/28/1997 | 08:00:00 AM | 4 | 16.46 | 0
91821 | 03/28/1997 | 09:00:00 AM | 4 | 16.17 | 0
91822 | 03/28/1997 | 10:00:00 AM | 4 | 15.94 | 0
8026 | 02/01/1997 | 07:00:00 AM | 1 | 3.273 | 0
8027 | 02/01/1997 | 08:00:00 AM | 1 | 3.558 | 0
8028 | 02/01/1997 | 09:00:00 AM | 1 | 4.855 | 0
8029 | 02/01/1997 | 10:00:00 AM | 1 | 7.69 | 0
10675 | 05/22/1997 | 05:00:00 PM | 1 | 29.247 | 1 | Interpolated From Previous Year
10676 | 05/22/1997 | 06:00:00 PM | 1 | 26.887 | 1 | Interpolated From Previous Year
10677 | 05/22/1997 | 07:00:00 PM | 1 | 24.377 | 1 | Interpolated From Previous Year
10678 | 05/22/1997 | 08:00:00 PM | 1 | 22.007 | 1 | Interpolated From Previous Year
10679 | 05/22/1997 | 09:00:00 PM | 1 | 18.297 | 1 | Interpolated From Previous Year
10680 | 05/22/1997 | 10:00:00 PM | 1 | 15.487 | 1 | Interpolated From Previous Year
10681 | 05/22/1997 | 11:00:00 PM | 1 | 13.687 | 1 | Interpolated From Previous Year
10682 | 05/23/1997 | 12:00:00 AM | 1 | 12.207 | 1 | Interpolated From Previous Year
10683 | 05/23/1997 | 01:00:00 AM | 1 | 10.927 | 1 | Interpolated From Previous Year
10684 | 05/23/1997 | 02:00:00 AM | 1 | 9.807 | 1 | Interpolated From Previous Year
10685 | 05/23/1997 | 03:00:00 AM | 1 | 8.817 | 1 | Interpolated From Previous Year
10686 | 05/23/1997 | 04:00:00 AM | 1 | 8.467 | 1 | Interpolated From Previous Year
10687 | 05/23/1997 | 05:00:00 AM | 1 | 8.337 | 1 | Interpolated From Previous Year
10688 | 05/23/1997 | 06:00:00 AM | 1 | 8.307 | 1 | Interpolated From Previous Year
10689 | 05/23/1997 | 07:00:00 AM | 1 | 8.537 | 1 | Interpolated From Previous Year
10690 | 05/23/1997 | 08:00:00 AM | 1 | 9.167 | 1 | Interpolated From Previous Year
10691 | 05/23/1997 | 09:00:00 AM | 1 | 10.427 | 1 | Interpolated From Previous Year
10692 | 05/23/1997 | 10:00:00 AM | 1 | 10.367 | 1 | Interpolated From Previous Year
10693 | 05/23/1997 | 11:00:00 AM | 1 | 10.567 | 1 | Interpolated From Previous Year
10694 | 05/23/1997 | 12:00:00 PM | 1 | 14.267 | 1 | Interpolated From Previous Year
10695 | 05/23/1997 | 01:00:00 PM | 1 | 18.337 | 1 | Interpolated From Previous Year
10696 | 05/23/1997 | 02:00:00 PM | 1 | 25.297 | 1 | Interpolated From Previous Year
10697 | 05/23/1997 | 03:00:00 PM | 1 | 30.287 | 1 | Interpolated From Previous Year
10698 | 05/23/1997 | 04:00:00 PM | 1 | 30.757 | 1 | Interpolated From Previous Year
10699 | 05/23/1997 | 05:00:00 PM | 1 | 25.817 | 1 | Interpolated From Previous Year
10700 | 05/23/1997 | 06:00:00 PM | 1 | 21.187 | 1 | Interpolated From Previous Year
10701 | 05/23/1997 | 07:00:00 PM | 1 | 18.657 | 1 | Interpolated From Previous Year
10702 | 05/23/1997 | 08:00:00 PM | 1 | 15.707 | 1 | Interpolated From Previous Year
10703 | 05/23/1997 | 09:00:00 PM | 1 | 13.347 | 1 | Interpolated From Previous Year
10704 | 05/23/1997 | 10:00:00 PM | 1 | 11.997 | 1 | Interpolated From Previous Year
10705 | 05/23/1997 | 11:00:00 PM | 1 | 10.657 | 1 | Interpolated From Previous Year
10706 | 05/24/1997 | 12:00:00 AM | 1 | 9.977 | 1 | Interpolated From Previous Year
10707 | 05/24/1997 | 01:00:00 AM | 1 | 9.597 | 1 | Interpolated From Previous Year
10708 | 05/24/1997 | 02:00:00 AM | 1 | 8.597 | 1 | Interpolated From Previous Year
10709 | 05/24/1997 | 03:00:00 AM | 1 | 8.037 | 1 | Interpolated From Previous Year
10710 | 05/24/1997 | 04:00:00 AM | 1 | 7.557 | 1 | Interpolated From Previous Year
10711 | 05/24/1997 | 05:00:00 AM | 1 | 6.547 | 1 | Interpolated From Previous Year
10712 | 05/24/1997 | 06:00:00 AM | 1 | 5.757 | 1 | Interpolated From Previous Year
10713 | 05/24/1997 | 07:00:00 AM | 1 | 5.677 | 1 | Interpolated From Previous Year
10714 | 05/24/1997 | 08:00:00 AM | 1 | 7.667 | 1 | Interpolated From Previous Year
10715 | 05/24/1997 | 09:00:00 AM | 1 | 11.497 | 1 | Interpolated From Previous Year
10716 | 05/24/1997 | 10:00:00 AM | 1 | 16.217 | 1 | Interpolated From Previous Year
10717 | 05/24/1997 | 11:00:00 AM | 1 | 21.617 | 1 | Interpolated From Previous Year
10718 | 05/24/1997 | 12:00:00 PM | 1 | 25.877 | 1 | Interpolated From Previous Year
10719 | 05/24/1997 | 01:00:00 PM | 1 | 41.65 | 0
10720 | 05/24/1997 | 02:00:00 PM | 1 | 44.97 | 0
10721 | 05/24/1997 | 03:00:00 PM | 1 | 46.41 | 0
10722 | 05/24/1997 | 04:00:00 PM | 1 | 46.17 | 0
10723 | 05/24/1997 | 05:00:00 PM | 1 | 46.08 | 0
10724 | 05/24/1997 | 06:00:00 PM | 1 | 43.32 | 0
10725 | 05/24/1997 | 07:00:00 PM | 1 | 40.05 | 0
10726 | 05/24/1997 | 08:00:00 PM | 1 | 35.68 | 0
10727 | 05/24/1997 | 09:00:00 PM | 1 | 31.25 | 0
10728 | 05/24/1997 | 10:00:00 PM | 1 | 28.31 | 0
10729 | 05/24/1997 | 11:00:00 PM | 1 | 26.42 | 0
10730 | 05/25/1997 | 12:00:00 AM | 1 | 24.86 | 0
10731 | 05/25/1997 | 01:00:00 AM | 1 | 23.45 | 0
10732 | 05/25/1997 | 02:00:00 AM | 1 | 22.31 | 0
10733 | 05/25/1997 | 03:00:00 AM | 1 | 21.35 | 0
10734 | 05/25/1997 | 04:00:00 AM | 1 | 20.39 | 0
9633 | 04/09/1997 | 06:00:00 AM | 1 | 6.73 | 0
9634 | 04/09/1997 | 07:00:00 AM | 1 | 6.816 | 0
9635 | 04/09/1997 | 08:00:00 AM | 1 | 7.63 | 0
9636 | 04/09/1997 | 09:00:00 AM | 1 | 8.28 | 0
9637 | 04/09/1997 | 10:00:00 AM | 1 | 9.09 | 0
9638 | 04/09/1997 | 11:00:00 AM | 1 | 11.8 | 0
9639 | 04/09/1997 | 12:00:00 PM | 1 | 13.63 | 0
9640 | 04/09/1997 | 01:00:00 PM | 1 | 14.82 | 0
9641 | 04/09/1997 | 02:00:00 PM | 1 | 17.34 | 0
9642 | 04/09/1997 | 03:00:00 PM | 1 | 18.6 | 0
9643 | 04/09/1997 | 04:00:00 PM | 1 | 18.47 | 0
9644 | 04/09/1997 | 05:00:00 PM | 1 | 16.93 | 0
9645 | 04/09/1997 | 06:00:00 PM | 1 | 14.99 | 0
9646 | 04/09/1997 | 07:00:00 PM | 1 | 12.62 | 0
9647 | 04/09/1997 | 08:00:00 PM | 1 | 10.45 | 0
9648 | 04/09/1997 | 09:00:00 PM | 1 | 8.8 | 0
9649 | 04/09/1997 | 10:00:00 PM | 1 | 7.71 | 0
9650 | 04/09/1997 | 11:00:00 PM | 1 | 6.952 | 0
9651 | 04/10/1997 | 12:00:00 AM | 1 | 6.189 | 0
9652 | 04/10/1997 | 01:00:00 AM | 1 | 5.717 | 0
9653 | 04/10/1997 | 02:00:00 AM | 1 | 4.905 | 0
9654 | 04/10/1997 | 03:00:00 AM | 1 | 4.128 | 0
9655 | 04/10/1997 | 04:00:00 AM | 1 | 3.57 | 0
9656 | 04/10/1997 | 05:00:00 AM | 1 | 3.261 | 0
9657 | 04/10/1997 | 06:00:00 AM | 1 | 3.307 | 0
9658 | 04/10/1997 | 07:00:00 AM | 1 | 4.256 | 0
9659 | 04/10/1997 | 08:00:00 AM | 1 | 7.26 | 0
9660 | 04/10/1997 | 09:00:00 AM | 1 | 11.83 | 0
9661 | 04/10/1997 | 10:00:00 AM | 1 | 16.79 | 0
9662 | 04/10/1997 | 11:00:00 AM | 1 | 18.55 | 0
9663 | 04/10/1997 | 12:00:00 PM | 1 | 23.24 | 0
9664 | 04/10/1997 | 01:00:00 PM | 1 | 28.09 | 0
8184 | 02/07/1997 | 09:00:00 PM | 1 | 7.34 | 0
8185 | 02/07/1997 | 10:00:00 PM | 1 | 6.269 | 0
8186 | 02/07/1997 | 11:00:00 PM | 1 | 5.831 | 0
8187 | 02/08/1997 | 12:00:00 AM | 1 | 5.524 | 0
8188 | 02/08/1997 | 01:00:00 AM | 1 | 5.197 | 0
8189 | 02/08/1997 | 02:00:00 AM | 1 | 4.948 | 0
8190 | 02/08/1997 | 03:00:00 AM | 1 | 4.711 | 0
8191 | 02/08/1997 | 04:00:00 AM | 1 | 4.043 | 0
8192 | 02/08/1997 | 05:00:00 AM | 1 | 3.114 | 0
8193 | 02/08/1997 | 06:00:00 AM | 1 | 3.001 | 0
8194 | 02/08/1997 | 07:00:00 AM | 1 | 2.815 | 0
8195 | 02/08/1997 | 08:00:00 AM | 1 | 2.159 | 0
8196 | 02/08/1997 | 09:00:00 AM | 1 | 2.993 | 0
8197 | 02/08/1997 | 10:00:00 AM | 1 | 4.75 | 0
8198 | 02/08/1997 | 11:00:00 AM | 1 | 7.15 | 0
8199 | 02/08/1997 | 12:00:00 PM | 1 | 10.31 | 0
8200 | 02/08/1997 | 01:00:00 PM | 1 | 13.62 | 0
8201 | 02/08/1997 | 02:00:00 PM | 1 | 13.96 | 0
8202 | 02/08/1997 | 03:00:00 PM | 1 | 12.83 | 0
8203 | 02/08/1997 | 04:00:00 PM | 1 | 12.44 | 0
8204 | 02/08/1997 | 05:00:00 PM | 1 | 11.67 | 0
8205 | 02/08/1997 | 06:00:00 PM | 1 | 8.98 | 0
8206 | 02/08/1997 | 07:00:00 PM | 1 | 6.594 | 0
8207 | 02/08/1997 | 08:00:00 PM | 1 | 4.876 | 0
8208 | 02/08/1997 | 09:00:00 PM | 1 | 3.543 | 0
8209 | 02/08/1997 | 10:00:00 PM | 1 | 2.46 | 0
8210 | 02/08/1997 | 11:00:00 PM | 1 | 1.567 | 0
8211 | 02/09/1997 | 12:00:00 AM | 1 | 0.789 | 0
8212 | 02/09/1997 | 01:00:00 AM | 1 | 0.106 | 0
8213 | 02/09/1997 | 02:00:00 AM | 1 | -0.523 | 0
8214 | 02/09/1997 | 03:00:00 AM | 1 | -1.077 | 0
8215 | 02/09/1997 | 04:00:00 AM | 1 | -1.578 | 0
8216 | 02/09/1997 | 05:00:00 AM | 1 | -2.014 | 0
8217 | 02/09/1997 | 06:00:00 AM | 1 | -2.385 | 0
8218 | 02/09/1997 | 07:00:00 AM | 1 | -2.709 | 0
8219 | 02/09/1997 | 08:00:00 AM | 1 | -1.87 | 0
8220 | 02/09/1997 | 09:00:00 AM | 1 | 0.055 | 0
8221 | 02/09/1997 | 10:00:00 AM | 1 | 2.087 | 0
8222 | 02/09/1997 | 11:00:00 AM | 1 | 5.688 | 0
91925 | 04/01/1997 | 05:00:00 PM | 4 | 12.98 | 0
91926 | 04/01/1997 | 06:00:00 PM | 4 | 13.05 | 0
91927 | 04/01/1997 | 07:00:00 PM | 4 | 13.01 | 0
91928 | 04/01/1997 | 08:00:00 PM | 4 | 13 | 0
91929 | 04/01/1997 | 09:00:00 PM | 4 | 12.82 | 0
91930 | 04/01/1997 | 10:00:00 PM | 4 | 12.66 | 0
91931 | 04/01/1997 | 11:00:00 PM | 4 | 12.46 | 0
7186 | 12/28/1996 | 07:00:00 AM | 1 | 1.54 | 1 | Interpolated From Section 19
7187 | 12/28/1996 | 08:00:00 AM | 1 | 1.84 | 1 | Interpolated From Section 19
93514 | 06/06/1997 | 11:00:00 PM | 4 | 33.642 | 1 | Interpolated From Previous Year
93515 | 06/07/1997 | 12:00:00 AM | 4 | 33.442 | 1 | Interpolated From Previous Year
93516 | 06/07/1997 | 01:00:00 AM | 4 | 33.132 | 1 | Interpolated From Previous Year
93517 | 06/07/1997 | 02:00:00 AM | 4 | 32.752 | 1 | Interpolated From Previous Year
93518 | 06/07/1997 | 03:00:00 AM | 4 | 32.322 | 1 | Interpolated From Previous Year
93519 | 06/07/1997 | 04:00:00 AM | 4 | 31.872 | 1 | Interpolated From Previous Year
93520 | 06/07/1997 | 05:00:00 AM | 4 | 31.412 | 1 | Interpolated From Previous Year
93521 | 06/07/1997 | 06:00:00 AM | 4 | 30.942 | 1 | Interpolated From Previous Year
93522 | 06/07/1997 | 07:00:00 AM | 4 | 30.472 | 1 | Interpolated From Previous Year
93523 | 06/07/1997 | 08:00:00 AM | 4 | 30.012 | 1 | Interpolated From Previous Year
93524 | 06/07/1997 | 09:00:00 AM | 4 | 29.592 | 1 | Interpolated From Previous Year
93525 | 06/07/1997 | 10:00:00 AM | 4 | 29.292 | 1 | Interpolated From Previous Year
93526 | 06/07/1997 | 11:00:00 AM | 4 | 29.172 | 1 | Interpolated From Previous Year
93527 | 06/07/1997 | 12:00:00 PM | 4 | 29.282 | 1 | Interpolated From Previous Year
93528 | 06/07/1997 | 01:00:00 PM | 4 | 29.642 | 1 | Interpolated From Previous Year
93529 | 06/07/1997 | 02:00:00 PM | 4 | 30.202 | 1 | Interpolated From Previous Year
93530 | 06/07/1997 | 03:00:00 PM | 4 | 30.912 | 1 | Interpolated From Previous Year
93531 | 06/07/1997 | 04:00:00 PM | 4 | 31.712 | 1 | Interpolated From Previous Year
93532 | 06/07/1997 | 05:00:00 PM | 4 | 32.442 | 1 | Interpolated From Previous Year
93533 | 06/07/1997 | 06:00:00 PM | 4 | 33.022 | 1 | Interpolated From Previous Year
93534 | 06/07/1997 | 07:00:00 PM | 4 | 33.472 | 1 | Interpolated From Previous Year
95750 | 09/08/1997 | 03:00:00 AM | 4 | 30.45 | 0
95751 | 09/08/1997 | 04:00:00 AM | 4 | 30.11 | 0
95752 | 09/08/1997 | 05:00:00 AM | 4 | 29.77 | 0
95753 | 09/08/1997 | 06:00:00 AM | 4 | 29.43 | 0
95754 | 09/08/1997 | 07:00:00 AM | 4 | 29.07 | 0
95755 | 09/08/1997 | 08:00:00 AM | 4 | 28.7 | 0
95756 | 09/08/1997 | 09:00:00 AM | 4 | 28.33 | 0
95757 | 09/08/1997 | 10:00:00 AM | 4 | 28 | 0
95758 | 09/08/1997 | 11:00:00 AM | 4 | 27.75 | 0
95759 | 09/08/1997 | 12:00:00 PM | 4 | 27.61 | 0
95760 | 09/08/1997 | 01:00:00 PM | 4 | 27.57 | 0
95761 | 09/08/1997 | 02:00:00 PM | 4 | 27.66 | 0
95762 | 09/08/1997 | 03:00:00 PM | 4 | 27.94 | 0
95763 | 09/08/1997 | 04:00:00 PM | 4 | 28.44 | 0
95764 | 09/08/1997 | 05:00:00 PM | 4 | 29.1 | 0
95765 | 09/08/1997 | 06:00:00 PM | 4 | 29.78 | 0
95766 | 09/08/1997 | 07:00:00 PM | 4 | 30.39 | 0
95767 | 09/08/1997 | 08:00:00 PM | 4 | 30.85 | 0
95768 | 09/08/1997 | 09:00:00 PM | 4 | 31.12 | 0
95769 | 09/08/1997 | 10:00:00 PM | 4 | 31.22 | 0
95770 | 09/08/1997 | 11:00:00 PM | 4 | 31.15 | 0
95771 | 09/09/1997 | 12:00:00 AM | 4 | 30.98 | 0
95772 | 09/09/1997 | 01:00:00 AM | 4 | 30.75 | 0
95773 | 09/09/1997 | 02:00:00 AM | 4 | 30.49 | 0
95774 | 09/09/1997 | 03:00:00 AM | 4 | 30.18 | 0
95775 | 09/09/1997 | 04:00:00 AM | 4 | 29.86 | 0
95776 | 09/09/1997 | 05:00:00 AM | 4 | 29.53 | 0
95777 | 09/09/1997 | 06:00:00 AM | 4 | 29.21 | 0
95778 | 09/09/1997 | 07:00:00 AM | 4 | 28.89 | 0
95779 | 09/09/1997 | 08:00:00 AM | 4 | 28.58 | 0
95780 | 09/09/1997 | 09:00:00 AM | 4 | 28.28 | 0
95781 | 09/09/1997 | 10:00:00 AM | 4 | 28.03 | 0
95782 | 09/09/1997 | 11:00:00 AM | 4 | 27.88 | 0
95783 | 09/09/1997 | 12:00:00 PM | 4 | 27.92 | 0
95784 | 09/09/1997 | 01:00:00 PM | 4 | 28.19 | 0
95785 | 09/09/1997 | 02:00:00 PM | 4 | 28.64 | 0
95786 | 09/09/1997 | 03:00:00 PM | 4 | 29.17 | 0
95787 | 09/09/1997 | 04:00:00 PM | 4 | 29.74 | 0
95788 | 09/09/1997 | 05:00:00 PM | 4 | 30.27 | 0
95789 | 09/09/1997 | 06:00:00 PM | 4 | 30.67 | 0
95790 | 09/09/1997 | 07:00:00 PM | 4 | 30.97 | 0
95791 | 09/09/1997 | 08:00:00 PM | 4 | 31.19 | 0
95792 | 09/09/1997 | 09:00:00 PM | 4 | 31.29 | 0
95793 | 09/09/1997 | 10:00:00 PM | 4 | 31.24 | 0
95794 | 09/09/1997 | 11:00:00 PM | 4 | 31.07 | 0
95795 | 09/10/1997 | 12:00:00 AM | 4 | 30.84 | 0
95796 | 09/10/1997 | 01:00:00 AM | 4 | 30.56 | 0
95797 | 09/10/1997 | 02:00:00 AM | 4 | 30.23 | 0
95798 | 09/10/1997 | 03:00:00 AM | 4 | 29.88 | 0
95799 | 09/10/1997 | 04:00:00 AM | 4 | 29.51 | 0
95800 | 09/10/1997 | 05:00:00 AM | 4 | 29.13 | 0
95801 | 09/10/1997 | 06:00:00 AM | 4 | 28.74 | 0
95802 | 09/10/1997 | 07:00:00 AM | 4 | 28.34 | 0
95803 | 09/10/1997 | 08:00:00 AM | 4 | 27.95 | 0
100892 | 04/10/1998 | 09:00:00 AM | 4 | 11.83 | 0
100893 | 04/10/1998 | 10:00:00 AM | 4 | 11.7 | 0
100894 | 04/10/1998 | 11:00:00 AM | 4 | 11.8 | 0
100895 | 04/10/1998 | 12:00:00 PM | 4 | 12.14 | 0
100896 | 04/10/1998 | 01:00:00 PM | 4 | 12.74 | 0
100897 | 04/10/1998 | 02:00:00 PM | 4 | 13.49 | 0
100898 | 04/10/1998 | 03:00:00 PM | 4 | 14.25 | 0
100899 | 04/10/1998 | 04:00:00 PM | 4 | 14.88 | 0
100900 | 04/10/1998 | 05:00:00 PM | 4 | 15.43 | 0
100901 | 04/10/1998 | 06:00:00 PM | 4 | 15.92 | 0
100902 | 04/10/1998 | 07:00:00 PM | 4 | 16.26 | 0
100903 | 04/10/1998 | 08:00:00 PM | 4 | 16.39 | 0
100904 | 04/10/1998 | 09:00:00 PM | 4 | 16.3 | 0
100905 | 04/10/1998 | 10:00:00 PM | 4 | 16.09 | 0
100906 | 04/10/1998 | 11:00:00 PM | 4 | 15.79 | 0
100907 | 04/11/1998 | 12:00:00 AM | 4 | 15.44 | 0
100908 | 04/11/1998 | 01:00:00 AM | 4 | 15.07 | 0
100909 | 04/11/1998 | 02:00:00 AM | 4 | 14.68 | 0
100910 | 04/11/1998 | 03:00:00 AM | 4 | 14.3 | 0
100911 | 04/11/1998 | 04:00:00 AM | 4 | 13.92 | 0
100912 | 04/11/1998 | 05:00:00 AM | 4 | 13.55 | 0
100913 | 04/11/1998 | 06:00:00 AM | 4 | 13.18 | 0
100914 | 04/11/1998 | 07:00:00 AM | 4 | 12.84 | 0
100915 | 04/11/1998 | 08:00:00 AM | 4 | 12.53 | 0
100916 | 04/11/1998 | 09:00:00 AM | 4 | 12.26 | 0
100917 | 04/11/1998 | 10:00:00 AM | 4 | 12.07 | 0
100918 | 04/11/1998 | 11:00:00 AM | 4 | 12 | 0
100919 | 04/11/1998 | 12:00:00 PM | 4 | 12.09 | 0
100920 | 04/11/1998 | 01:00:00 PM | 4 | 12.34 | 0
100921 | 04/11/1998 | 02:00:00 PM | 4 | 12.78 | 0
100922 | 04/11/1998 | 03:00:00 PM | 4 | 13.29 | 0
100923 | 04/11/1998 | 04:00:00 PM | 4 | 13.72 | 0
100924 | 04/11/1998 | 05:00:00 PM | 4 | 14.05 | 0
100925 | 04/11/1998 | 06:00:00 PM | 4 | 14.23 | 0
100926 | 04/11/1998 | 07:00:00 PM | 4 | 14.24 | 0
100927 | 04/11/1998 | 08:00:00 PM | 4 | 14.12 | 0
100928 | 04/11/1998 | 09:00:00 PM | 4 | 13.91 | 0
100929 | 04/11/1998 | 10:00:00 PM | 4 | 13.65 | 0
100930 | 04/11/1998 | 11:00:00 PM | 4 | 13.38 | 0
100931 | 04/12/1998 | 12:00:00 AM | 4 | 13.08 | 0
100932 | 04/12/1998 | 01:00:00 AM | 4 | 12.79 | 0
100933 | 04/12/1998 | 02:00:00 AM | 4 | 12.46 | 0
100934 | 04/12/1998 | 03:00:00 AM | 4 | 12.14 | 0
100935 | 04/12/1998 | 04:00:00 AM | 4 | 11.81 | 0
100936 | 04/12/1998 | 05:00:00 AM | 4 | 11.48 | 0
100937 | 04/12/1998 | 06:00:00 AM | 4 | 11.17 | 0
100938 | 04/12/1998 | 07:00:00 AM | 4 | 10.88 | 0
100939 | 04/12/1998 | 08:00:00 AM | 4 | 10.6 | 0
100940 | 04/12/1998 | 09:00:00 AM | 4 | 10.38 | 0
100941 | 04/12/1998 | 10:00:00 AM | 4 | 10.27 | 0
100942 | 04/12/1998 | 11:00:00 AM | 4 | 10.35 | 0
100943 | 04/12/1998 | 12:00:00 PM | 4 | 10.62 | 0
100944 | 04/12/1998 | 01:00:00 PM | 4 | 11.08 | 0
100945 | 04/12/1998 | 02:00:00 PM | 4 | 11.69 | 0
100946 | 04/12/1998 | 03:00:00 PM | 4 | 12.36 | 0
100947 | 04/12/1998 | 04:00:00 PM | 4 | 13 | 0
100948 | 04/12/1998 | 05:00:00 PM | 4 | 13.55 | 0
100949 | 04/12/1998 | 06:00:00 PM | 4 | 13.91 | 0
100950 | 04/12/1998 | 07:00:00 PM | 4 | 14.09 | 0
100951 | 04/12/1998 | 08:00:00 PM | 4 | 14.11 | 0
100952 | 04/12/1998 | 09:00:00 PM | 4 | 13.99 | 0
100953 | 04/12/1998 | 10:00:00 PM | 4 | 13.78 | 0
100954 | 04/12/1998 | 11:00:00 PM | 4 | 13.5 | 0
100955 | 04/13/1998 | 12:00:00 AM | 4 | 13.18 | 0
100956 | 04/13/1998 | 01:00:00 AM | 4 | 12.85 | 0
100957 | 04/13/1998 | 02:00:00 AM | 4 | 12.51 | 0
100958 | 04/13/1998 | 03:00:00 AM | 4 | 12.16 | 0
100959 | 04/13/1998 | 04:00:00 AM | 4 | 11.83 | 0
100960 | 04/13/1998 | 05:00:00 AM | 4 | 11.51 | 0
100961 | 04/13/1998 | 06:00:00 AM | 4 | 11.2 | 0
100962 | 04/13/1998 | 07:00:00 AM | 4 | 10.91 | 0
100963 | 04/13/1998 | 08:00:00 AM | 4 | 10.63 | 0
1468 | 05/04/1996 | 01:00:00 AM | 1 | 14.63 | 0
1469 | 05/04/1996 | 02:00:00 AM | 1 | 13.36 | 0
1470 | 05/04/1996 | 03:00:00 AM | 1 | 12.17 | 0
1471 | 05/04/1996 | 04:00:00 AM | 1 | 11.01 | 0
1472 | 05/04/1996 | 05:00:00 AM | 1 | 9.94 | 0
1473 | 05/04/1996 | 06:00:00 AM | 1 | 9.18 | 0
1474 | 05/04/1996 | 07:00:00 AM | 1 | 9.08 | 0
1475 | 05/04/1996 | 08:00:00 AM | 1 | 10.83 | 0
7381 | 01/05/1997 | 10:00:00 AM | 1 | 3.44 | 1 | Interpolated From Section 19
7382 | 01/05/1997 | 11:00:00 AM | 1 | 7.14 | 1 | Interpolated From Section 19
7383 | 01/05/1997 | 12:00:00 PM | 1 | 4.54 | 1 | Interpolated From Section 19
2682 | 06/23/1996 | 03:00:00 PM | 1 | 46.28 | 0
2683 | 06/23/1996 | 04:00:00 PM | 1 | 46.1 | 0
2684 | 06/23/1996 | 05:00:00 PM | 1 | 44.31 | 0
2685 | 06/23/1996 | 06:00:00 PM | 1 | 41.63 | 0
2686 | 06/23/1996 | 07:00:00 PM | 1 | 37.95 | 0
2687 | 06/23/1996 | 08:00:00 PM | 1 | 33.7 | 0
2688 | 06/23/1996 | 09:00:00 PM | 1 | 30.55 | 0
2689 | 06/23/1996 | 10:00:00 PM | 1 | 28.19 | 0
2690 | 06/23/1996 | 11:00:00 PM | 1 | 26.21 | 0
2691 | 06/24/1996 | 12:00:00 AM | 1 | 24.63 | 0
2692 | 06/24/1996 | 01:00:00 AM | 1 | 23.32 | 0
2693 | 06/24/1996 | 02:00:00 AM | 1 | 22.06 | 0
2694 | 06/24/1996 | 03:00:00 AM | 1 | 21.1 | 0
2695 | 06/24/1996 | 04:00:00 AM | 1 | 20.74 | 0
2696 | 06/24/1996 | 05:00:00 AM | 1 | 20.76 | 0
2697 | 06/24/1996 | 06:00:00 AM | 1 | 20.72 | 0
2698 | 06/24/1996 | 07:00:00 AM | 1 | 20.72 | 0
2699 | 06/24/1996 | 08:00:00 AM | 1 | 20.96 | 0
2700 | 06/24/1996 | 09:00:00 AM | 1 | 22.09 | 0
2701 | 06/24/1996 | 10:00:00 AM | 1 | 24.62 | 0
2702 | 06/24/1996 | 11:00:00 AM | 1 | 25.68 | 0
2703 | 06/24/1996 | 12:00:00 PM | 1 | 27.77 | 0
2704 | 06/24/1996 | 01:00:00 PM | 1 | 30.79 | 0
2705 | 06/24/1996 | 02:00:00 PM | 1 | 33.73 | 0
2706 | 06/24/1996 | 03:00:00 PM | 1 | 31.27 | 0
2707 | 06/24/1996 | 04:00:00 PM | 1 | 28.85 | 0
2708 | 06/24/1996 | 05:00:00 PM | 1 | 26.56 | 0
2709 | 06/24/1996 | 06:00:00 PM | 1 | 24.87 | 0
2710 | 06/24/1996 | 07:00:00 PM | 1 | 23.58 | 0
2711 | 06/24/1996 | 08:00:00 PM | 1 | 22.52 | 0
2712 | 06/24/1996 | 09:00:00 PM | 1 | 21.65 | 0
2713 | 06/24/1996 | 10:00:00 PM | 1 | 20.89 | 0
2714 | 06/24/1996 | 11:00:00 PM | 1 | 20.28 | 0
2715 | 06/25/1996 | 12:00:00 AM | 1 | 19.35 | 0
2716 | 06/25/1996 | 01:00:00 AM | 1 | 17.94 | 0
2717 | 06/25/1996 | 02:00:00 AM | 1 | 16.25 | 0
2718 | 06/25/1996 | 03:00:00 AM | 1 | 15.77 | 0
2719 | 06/25/1996 | 04:00:00 AM | 1 | 15.43 | 0
2720 | 06/25/1996 | 05:00:00 AM | 1 | 15 | 0
2721 | 06/25/1996 | 06:00:00 AM | 1 | 14.6 | 0
2722 | 06/25/1996 | 07:00:00 AM | 1 | 14.45 | 0
2723 | 06/25/1996 | 08:00:00 AM | 1 | 14.35 | 0
2724 | 06/25/1996 | 09:00:00 AM | 1 | 14.62 | 0
2725 | 06/25/1996 | 10:00:00 AM | 1 | 14.85 | 0
2726 | 06/25/1996 | 11:00:00 AM | 1 | 15.16 | 0
2727 | 06/25/1996 | 12:00:00 PM | 1 | 16.06 | 0
2728 | 06/25/1996 | 01:00:00 PM | 1 | 18.26 | 0
2729 | 06/25/1996 | 02:00:00 PM | 1 | 19.44 | 0
2730 | 06/25/1996 | 03:00:00 PM | 1 | 22.1 | 0
2731 | 06/25/1996 | 04:00:00 PM | 1 | 22.45 | 0
2732 | 06/25/1996 | 05:00:00 PM | 1 | 23.69 | 0
2733 | 06/25/1996 | 06:00:00 PM | 1 | 24.43 | 0
2734 | 06/25/1996 | 07:00:00 PM | 1 | 22.96 | 0
2735 | 06/25/1996 | 08:00:00 PM | 1 | 21.61 | 0
2736 | 06/25/1996 | 09:00:00 PM | 1 | 19.96 | 0
2737 | 06/25/1996 | 10:00:00 PM | 1 | 18.36 | 0
2738 | 06/25/1996 | 11:00:00 PM | 1 | 17.14 | 0
2739 | 06/26/1996 | 12:00:00 AM | 1 | 16.31 | 0
2740 | 06/26/1996 | 01:00:00 AM | 1 | 15.42 | 0
2741 | 06/26/1996 | 02:00:00 AM | 1 | 14.71 | 0
2742 | 06/26/1996 | 03:00:00 AM | 1 | 14.14 | 0
2743 | 06/26/1996 | 04:00:00 AM | 1 | 14.35 | 0
2744 | 06/26/1996 | 05:00:00 AM | 1 | 14.33 | 0
2745 | 06/26/1996 | 06:00:00 AM | 1 | 13.6 | 0
2746 | 06/26/1996 | 07:00:00 AM | 1 | 13.79 | 0
2747 | 06/26/1996 | 08:00:00 AM | 1 | 15.76 | 0
2748 | 06/26/1996 | 09:00:00 AM | 1 | 17.93 | 0
2749 | 06/26/1996 | 10:00:00 AM | 1 | 23.04 | 0
2750 | 06/26/1996 | 11:00:00 AM | 1 | 29.17 | 0
2751 | 06/26/1996 | 12:00:00 PM | 1 | 34.14 | 0
2752 | 06/26/1996 | 01:00:00 PM | 1 | 31.33 | 0
2753 | 06/26/1996 | 02:00:00 PM | 1 | 24.83 | 0
2754 | 06/26/1996 | 03:00:00 PM | 1 | 22.93 | 0
2755 | 06/26/1996 | 04:00:00 PM | 1 | 22.06 | 0
2756 | 06/26/1996 | 05:00:00 PM | 1 | 21.52 | 0
2757 | 06/26/1996 | 06:00:00 PM | 1 | 22.15 | 0
2758 | 06/26/1996 | 07:00:00 PM | 1 | 21.47 | 0
2759 | 06/26/1996 | 08:00:00 PM | 1 | 20.14 | 0
2760 | 06/26/1996 | 09:00:00 PM | 1 | 18.54 | 0
2761 | 06/26/1996 | 10:00:00 PM | 1 | 17.17 | 0
2762 | 06/26/1996 | 11:00:00 PM | 1 | 16.18 | 0
2763 | 06/27/1996 | 12:00:00 AM | 1 | 15.68 | 0
2764 | 06/27/1996 | 01:00:00 AM | 1 | 15.23 | 0
2765 | 06/27/1996 | 02:00:00 AM | 1 | 14.87 | 0
2766 | 06/27/1996 | 03:00:00 AM | 1 | 14.53 | 0
2767 | 06/27/1996 | 04:00:00 AM | 1 | 14.28 | 0
2768 | 06/27/1996 | 05:00:00 AM | 1 | 13.27 | 0
2769 | 06/27/1996 | 06:00:00 AM | 1 | 12.36 | 0
2770 | 06/27/1996 | 07:00:00 AM | 1 | 12.09 | 0
2771 | 06/27/1996 | 08:00:00 AM | 1 | 14.35 | 0
2772 | 06/27/1996 | 09:00:00 AM | 1 | 18.45 | 0
2773 | 06/27/1996 | 10:00:00 AM | 1 | 23.5 | 0
2774 | 06/27/1996 | 11:00:00 AM | 1 | 29.05 | 0
2775 | 06/27/1996 | 12:00:00 PM | 1 | 34.35 | 0
4832 | 09/21/1996 | 05:00:00 AM | 1 | 17.24 | 0
4833 | 09/21/1996 | 06:00:00 AM | 1 | 16.52 | 0
4834 | 09/21/1996 | 07:00:00 AM | 1 | 15.77 | 0
4835 | 09/21/1996 | 08:00:00 AM | 1 | 15.78 | 0
4836 | 09/21/1996 | 09:00:00 AM | 1 | 18.37 | 0
4837 | 09/21/1996 | 10:00:00 AM | 1 | 22.95 | 0
4838 | 09/21/1996 | 11:00:00 AM | 1 | 28.23 | 0
4839 | 09/21/1996 | 12:00:00 PM | 1 | 33.64 | 0
4840 | 09/21/1996 | 01:00:00 PM | 1 | 37.32 | 0
4841 | 09/21/1996 | 02:00:00 PM | 1 | 39.41 | 0
4842 | 09/21/1996 | 03:00:00 PM | 1 | 40.45 | 0
4843 | 09/21/1996 | 04:00:00 PM | 1 | 39.87 | 0
4844 | 09/21/1996 | 05:00:00 PM | 1 | 38.04 | 0
4845 | 09/21/1996 | 06:00:00 PM | 1 | 35.33 | 0
4846 | 09/21/1996 | 07:00:00 PM | 1 | 31.77 | 0
4847 | 09/21/1996 | 08:00:00 PM | 1 | 28.24 | 0
4848 | 09/21/1996 | 09:00:00 PM | 1 | 26.01 | 0
4849 | 09/21/1996 | 10:00:00 PM | 1 | 24.51 | 0
4850 | 09/21/1996 | 11:00:00 PM | 1 | 23.21 | 0
4851 | 09/22/1996 | 12:00:00 AM | 1 | 22.03 | 0
4852 | 09/22/1996 | 01:00:00 AM | 1 | 20.83 | 0
4853 | 09/22/1996 | 02:00:00 AM | 1 | 19.65 | 0
4854 | 09/22/1996 | 03:00:00 AM | 1 | 18.52 | 0
4855 | 09/22/1996 | 04:00:00 AM | 1 | 17.75 | 0
4856 | 09/22/1996 | 05:00:00 AM | 1 | 17.18 | 0
4857 | 09/22/1996 | 06:00:00 AM | 1 | 16.4 | 0
4858 | 09/22/1996 | 07:00:00 AM | 1 | 15.94 | 0
4859 | 09/22/1996 | 08:00:00 AM | 1 | 15.84 | 0
4860 | 09/22/1996 | 09:00:00 AM | 1 | 18.08 | 0
4861 | 09/22/1996 | 10:00:00 AM | 1 | 21.86 | 0
4862 | 09/22/1996 | 11:00:00 AM | 1 | 26.34 | 0
4863 | 09/22/1996 | 12:00:00 PM | 1 | 30.72 | 0
4864 | 09/22/1996 | 01:00:00 PM | 1 | 34.62 | 0
4865 | 09/22/1996 | 02:00:00 PM | 1 | 37.65 | 0
4866 | 09/22/1996 | 03:00:00 PM | 1 | 39.54 | 0
4867 | 09/22/1996 | 04:00:00 PM | 1 | 40.01 | 0
4868 | 09/22/1996 | 05:00:00 PM | 1 | 38.99 | 0
4869 | 09/22/1996 | 06:00:00 PM | 1 | 36.15 | 0
4870 | 09/22/1996 | 07:00:00 PM | 1 | 32.02 | 0
4871 | 09/22/1996 | 08:00:00 PM | 1 | 28.05 | 0
4872 | 09/22/1996 | 09:00:00 PM | 1 | 25.3 | 0
4873 | 09/22/1996 | 10:00:00 PM | 1 | 23.24 | 0
4874 | 09/22/1996 | 11:00:00 PM | 1 | 21.65 | 0
4875 | 09/23/1996 | 12:00:00 AM | 1 | 20.3 | 0
4876 | 09/23/1996 | 01:00:00 AM | 1 | 19.09 | 0
4877 | 09/23/1996 | 02:00:00 AM | 1 | 17.87 | 0
4878 | 09/23/1996 | 03:00:00 AM | 1 | 16.69 | 0
4879 | 09/23/1996 | 04:00:00 AM | 1 | 15.6 | 0
4880 | 09/23/1996 | 05:00:00 AM | 1 | 14.6 | 0
4881 | 09/23/1996 | 06:00:00 AM | 1 | 13.68 | 0
4882 | 09/23/1996 | 07:00:00 AM | 1 | 12.89 | 0
4883 | 09/23/1996 | 08:00:00 AM | 1 | 12.77 | 0
4884 | 09/23/1996 | 09:00:00 AM | 1 | 15.35 | 0
4885 | 09/23/1996 | 10:00:00 AM | 1 | 19.9 | 0
4886 | 09/23/1996 | 11:00:00 AM | 1 | 25.23 | 0
4887 | 09/23/1996 | 12:00:00 PM | 1 | 30.28 | 0
4888 | 09/23/1996 | 01:00:00 PM | 1 | 34.6 | 0
4889 | 09/23/1996 | 02:00:00 PM | 1 | 37.91 | 0
4890 | 09/23/1996 | 03:00:00 PM | 1 | 40.19 | 0
4891 | 09/23/1996 | 04:00:00 PM | 1 | 40.37 | 0
4892 | 09/23/1996 | 05:00:00 PM | 1 | 38.84 | 0
4893 | 09/23/1996 | 06:00:00 PM | 1 | 35.98 | 0
4894 | 09/23/1996 | 07:00:00 PM | 1 | 32.02 | 0
4895 | 09/23/1996 | 08:00:00 PM | 1 | 27.91 | 0
4896 | 09/23/1996 | 09:00:00 PM | 1 | 24.85 | 0
4897 | 09/23/1996 | 10:00:00 PM | 1 | 22.55 | 0
4898 | 09/23/1996 | 11:00:00 PM | 1 | 20.74 | 0
4899 | 09/24/1996 | 12:00:00 AM | 1 | 19.28 | 0
4900 | 09/24/1996 | 01:00:00 AM | 1 | 18.11 | 0
4901 | 09/24/1996 | 02:00:00 AM | 1 | 17.14 | 0
4902 | 09/24/1996 | 03:00:00 AM | 1 | 16.24 | 0
4903 | 09/24/1996 | 04:00:00 AM | 1 | 15.4 | 0
4904 | 09/24/1996 | 05:00:00 AM | 1 | 14.64 | 0
4905 | 09/24/1996 | 06:00:00 AM | 1 | 13.98 | 0
4906 | 09/24/1996 | 07:00:00 AM | 1 | 13.33 | 0
7437 | 01/07/1997 | 06:00:00 PM | 1 | 2.94 | 1 | Interpolated From Section 19
7438 | 01/07/1997 | 07:00:00 PM | 1 | 1.24 | 1 | Interpolated From Section 19
7439 | 01/07/1997 | 08:00:00 PM | 1 | -0.16 | 1 | Interpolated From Section 19
7440 | 01/07/1997 | 09:00:00 PM | 1 | -1.16 | 1 | Interpolated From Section 19
2859 | 07/01/1996 | 12:00:00 AM | 1 | 30.64 | 0
2860 | 07/01/1996 | 01:00:00 AM | 1 | 28.83 | 0
2861 | 07/01/1996 | 02:00:00 AM | 1 | 27.3 | 0
2862 | 07/01/1996 | 03:00:00 AM | 1 | 26.01 | 0
2863 | 07/01/1996 | 04:00:00 AM | 1 | 24.77 | 0
8030 | 02/01/1997 | 11:00:00 AM | 1 | 11.66 | 0
8031 | 02/01/1997 | 12:00:00 PM | 1 | 15.92 | 0
8032 | 02/01/1997 | 01:00:00 PM | 1 | 18.58 | 0
8033 | 02/01/1997 | 02:00:00 PM | 1 | 21.3 | 0
8034 | 02/01/1997 | 03:00:00 PM | 1 | 20.22 | 0
8035 | 02/01/1997 | 04:00:00 PM | 1 | 17.1 | 0
8036 | 02/01/1997 | 05:00:00 PM | 1 | 14.6 | 0
8037 | 02/01/1997 | 06:00:00 PM | 1 | 12.49 | 0
8038 | 02/01/1997 | 07:00:00 PM | 1 | 11.15 | 0
8039 | 02/01/1997 | 08:00:00 PM | 1 | 10.11 | 0
8040 | 02/01/1997 | 09:00:00 PM | 1 | 9.16 | 0
8041 | 02/01/1997 | 10:00:00 PM | 1 | 8.11 | 0
8042 | 02/01/1997 | 11:00:00 PM | 1 | 7.04 | 0
8043 | 02/02/1997 | 12:00:00 AM | 1 | 6.538 | 0
8044 | 02/02/1997 | 01:00:00 AM | 1 | 6.355 | 0
8045 | 02/02/1997 | 02:00:00 AM | 1 | 5.998 | 0
8046 | 02/02/1997 | 03:00:00 AM | 1 | 4.854 | 0
8047 | 02/02/1997 | 04:00:00 AM | 1 | 4.253 | 0
8048 | 02/02/1997 | 05:00:00 AM | 1 | 3.28 | 0
8049 | 02/02/1997 | 06:00:00 AM | 1 | 2.647 | 0
8050 | 02/02/1997 | 07:00:00 AM | 1 | 1.89 | 0
8051 | 02/02/1997 | 08:00:00 AM | 1 | 1.401 | 0
8052 | 02/02/1997 | 09:00:00 AM | 1 | 3.15 | 0
8053 | 02/02/1997 | 10:00:00 AM | 1 | 7.04 | 0
8054 | 02/02/1997 | 11:00:00 AM | 1 | 11.45 | 0
8055 | 02/02/1997 | 12:00:00 PM | 1 | 15.38 | 0
8056 | 02/02/1997 | 01:00:00 PM | 1 | 18.46 | 0
8057 | 02/02/1997 | 02:00:00 PM | 1 | 20.5 | 0
8058 | 02/02/1997 | 03:00:00 PM | 1 | 21.14 | 0
8059 | 02/02/1997 | 04:00:00 PM | 1 | 19.94 | 0
8060 | 02/02/1997 | 05:00:00 PM | 1 | 17.21 | 0
8061 | 02/02/1997 | 06:00:00 PM | 1 | 13.69 | 0
8062 | 02/02/1997 | 07:00:00 PM | 1 | 10.61 | 0
8063 | 02/02/1997 | 08:00:00 PM | 1 | 8.44 | 0
8064 | 02/02/1997 | 09:00:00 PM | 1 | 6.697 | 0
8065 | 02/02/1997 | 10:00:00 PM | 1 | 5.32 | 0
8066 | 02/02/1997 | 11:00:00 PM | 1 | 4.153 | 0
8067 | 02/03/1997 | 12:00:00 AM | 1 | 3.238 | 0
8068 | 02/03/1997 | 01:00:00 AM | 1 | 2.385 | 0
8069 | 02/03/1997 | 02:00:00 AM | 1 | 1.586 | 0
8070 | 02/03/1997 | 03:00:00 AM | 1 | 0.965 | 0
8071 | 02/03/1997 | 04:00:00 AM | 1 | 0.621 | 0
8072 | 02/03/1997 | 05:00:00 AM | 1 | 0.488 | 0
8073 | 02/03/1997 | 06:00:00 AM | 1 | 0.246 | 0
8074 | 02/03/1997 | 07:00:00 AM | 1 | 0.294 | 0
8075 | 02/03/1997 | 08:00:00 AM | 1 | 0.428 | 0
8076 | 02/03/1997 | 09:00:00 AM | 1 | 1.703 | 0
8077 | 02/03/1997 | 10:00:00 AM | 1 | 5.163 | 0
8078 | 02/03/1997 | 11:00:00 AM | 1 | 9.31 | 0
8079 | 02/03/1997 | 12:00:00 PM | 1 | 11.72 | 0
8080 | 02/03/1997 | 01:00:00 PM | 1 | 14.1 | 0
8081 | 02/03/1997 | 02:00:00 PM | 1 | 15.64 | 0
8082 | 02/03/1997 | 03:00:00 PM | 1 | 15.42 | 0
8083 | 02/03/1997 | 04:00:00 PM | 1 | 14.24 | 0
8084 | 02/03/1997 | 05:00:00 PM | 1 | 12.39 | 0
8085 | 02/03/1997 | 06:00:00 PM | 1 | 10.73 | 0
8086 | 02/03/1997 | 07:00:00 PM | 1 | 9.15 | 0
8087 | 02/03/1997 | 08:00:00 PM | 1 | 7.97 | 0
8088 | 02/03/1997 | 09:00:00 PM | 1 | 7.27 | 0
8089 | 02/03/1997 | 10:00:00 PM | 1 | 6.817 | 0
8090 | 02/03/1997 | 11:00:00 PM | 1 | 6.33 | 0
8091 | 02/04/1997 | 12:00:00 AM | 1 | 5.843 | 0
8092 | 02/04/1997 | 01:00:00 AM | 1 | 5.247 | 0
8093 | 02/04/1997 | 02:00:00 AM | 1 | 4.835 | 0
8094 | 02/04/1997 | 03:00:00 AM | 1 | 4.616 | 0
8095 | 02/04/1997 | 04:00:00 AM | 1 | 4.302 | 0
8096 | 02/04/1997 | 05:00:00 AM | 1 | 3.354 | 0
8097 | 02/04/1997 | 06:00:00 AM | 1 | 2.298 | 0
8098 | 02/04/1997 | 07:00:00 AM | 1 | 1.635 | 0
8099 | 02/04/1997 | 08:00:00 AM | 1 | 1.888 | 0
8100 | 02/04/1997 | 09:00:00 AM | 1 | 3.114 | 0
8101 | 02/04/1997 | 10:00:00 AM | 1 | 6.035 | 0
8102 | 02/04/1997 | 11:00:00 AM | 1 | 11.37 | 0
8103 | 02/04/1997 | 12:00:00 PM | 1 | 14.97 | 0
8104 | 02/04/1997 | 01:00:00 PM | 1 | 13.26 | 0
8105 | 02/04/1997 | 02:00:00 PM | 1 | 13.53 | 0
8106 | 02/04/1997 | 03:00:00 PM | 1 | 12.1 | 0
8107 | 02/04/1997 | 04:00:00 PM | 1 | 9.32 | 0
8108 | 02/04/1997 | 05:00:00 PM | 1 | 8.25 | 0
8109 | 02/04/1997 | 06:00:00 PM | 1 | 7.12 | 0
8110 | 02/04/1997 | 07:00:00 PM | 1 | 5.707 | 0
8111 | 02/04/1997 | 08:00:00 PM | 1 | 4.427 | 0
8112 | 02/04/1997 | 09:00:00 PM | 1 | 3.336 | 0
8113 | 02/04/1997 | 10:00:00 PM | 1 | 3.33 | 0
8114 | 02/04/1997 | 11:00:00 PM | 1 | 3.409 | 0
8115 | 02/05/1997 | 12:00:00 AM | 1 | 3.361 | 0
8116 | 02/05/1997 | 01:00:00 AM | 1 | 3.294 | 0
8117 | 02/05/1997 | 02:00:00 AM | 1 | 3.226 | 0
8118 | 02/05/1997 | 03:00:00 AM | 1 | 3.04 | 0
8119 | 02/05/1997 | 04:00:00 AM | 1 | 2.982 | 0
8120 | 02/05/1997 | 05:00:00 AM | 1 | 2.76 | 0
8121 | 02/05/1997 | 06:00:00 AM | 1 | 2.569 | 0
8122 | 02/05/1997 | 07:00:00 AM | 1 | 2.356 | 0
8123 | 02/05/1997 | 08:00:00 AM | 1 | 2.238 | 0
8124 | 02/05/1997 | 09:00:00 AM | 1 | 2.63 | 0
8125 | 02/05/1997 | 10:00:00 AM | 1 | 4.13 | 0
8126 | 02/05/1997 | 11:00:00 AM | 1 | 7.81 | 0
8127 | 02/05/1997 | 12:00:00 PM | 1 | 11.21 | 0
8128 | 02/05/1997 | 01:00:00 PM | 1 | 12.51 | 0
8129 | 02/05/1997 | 02:00:00 PM | 1 | 15.73 | 0
8130 | 02/05/1997 | 03:00:00 PM | 1 | 17.42 | 0
8131 | 02/05/1997 | 04:00:00 PM | 1 | 16.51 | 0
8132 | 02/05/1997 | 05:00:00 PM | 1 | 13.94 | 0
8133 | 02/05/1997 | 06:00:00 PM | 1 | 10.42 | 0
8134 | 02/05/1997 | 07:00:00 PM | 1 | 7.53 | 0
8135 | 02/05/1997 | 08:00:00 PM | 1 | 5.486 | 0
8136 | 02/05/1997 | 09:00:00 PM | 1 | 3.925 | 0
8137 | 02/05/1997 | 10:00:00 PM | 1 | 2.599 | 0
8138 | 02/05/1997 | 11:00:00 PM | 1 | 1.497 | 0
8139 | 02/06/1997 | 12:00:00 AM | 1 | 0.533 | 0
8140 | 02/06/1997 | 01:00:00 AM | 1 | -0.316 | 0
8141 | 02/06/1997 | 02:00:00 AM | 1 | -1.073 | 0
8142 | 02/06/1997 | 03:00:00 AM | 1 | -1.738 | 0
8143 | 02/06/1997 | 04:00:00 AM | 1 | -2.306 | 0
8144 | 02/06/1997 | 05:00:00 AM | 1 | -2.562 | 0
8145 | 02/06/1997 | 06:00:00 AM | 1 | -3.015 | 0
8146 | 02/06/1997 | 07:00:00 AM | 1 | -3.224 | 0
8147 | 02/06/1997 | 08:00:00 AM | 1 | -3.114 | 0
8148 | 02/06/1997 | 09:00:00 AM | 1 | -0.927 | 0
8149 | 02/06/1997 | 10:00:00 AM | 1 | 2.426 | 0
8150 | 02/06/1997 | 11:00:00 AM | 1 | 7.39 | 0
8151 | 02/06/1997 | 12:00:00 PM | 1 | 12.32 | 0
8152 | 02/06/1997 | 01:00:00 PM | 1 | 16.01 | 0
8153 | 02/06/1997 | 02:00:00 PM | 1 | 18.2 | 0
8154 | 02/06/1997 | 03:00:00 PM | 1 | 18.47 | 0
8155 | 02/06/1997 | 04:00:00 PM | 1 | 17.21 | 0
8156 | 02/06/1997 | 05:00:00 PM | 1 | 13.9 | 0
8157 | 02/06/1997 | 06:00:00 PM | 1 | 10.52 | 0
8158 | 02/06/1997 | 07:00:00 PM | 1 | 7.82 | 0
8159 | 02/06/1997 | 08:00:00 PM | 1 | 5.838 | 0
8160 | 02/06/1997 | 09:00:00 PM | 1 | 4.179 | 0
8161 | 02/06/1997 | 10:00:00 PM | 1 | 2.733 | 0
8162 | 02/06/1997 | 11:00:00 PM | 1 | 1.633 | 0
8163 | 02/07/1997 | 12:00:00 AM | 1 | 0.899 | 0
8164 | 02/07/1997 | 01:00:00 AM | 1 | 0.352 | 0
8165 | 02/07/1997 | 02:00:00 AM | 1 | 0.139 | 0
8166 | 02/07/1997 | 03:00:00 AM | 1 | -0.252 | 0
8167 | 02/07/1997 | 04:00:00 AM | 1 | -0.671 | 0
8168 | 02/07/1997 | 05:00:00 AM | 1 | -0.955 | 0
8169 | 02/07/1997 | 06:00:00 AM | 1 | -0.885 | 0
8170 | 02/07/1997 | 07:00:00 AM | 1 | -0.59 | 0
8171 | 02/07/1997 | 08:00:00 AM | 1 | -0.227 | 0
8172 | 02/07/1997 | 09:00:00 AM | 1 | 0.374 | 0
8173 | 02/07/1997 | 10:00:00 AM | 1 | 3.127 | 0
8174 | 02/07/1997 | 11:00:00 AM | 1 | 8.33 | 0
8175 | 02/07/1997 | 12:00:00 PM | 1 | 12.95 | 0
8176 | 02/07/1997 | 01:00:00 PM | 1 | 16.81 | 0
8177 | 02/07/1997 | 02:00:00 PM | 1 | 18.46 | 0
8178 | 02/07/1997 | 03:00:00 PM | 1 | 18.58 | 0
8179 | 02/07/1997 | 04:00:00 PM | 1 | 17.11 | 0
8180 | 02/07/1997 | 05:00:00 PM | 1 | 14.32 | 0
8181 | 02/07/1997 | 06:00:00 PM | 1 | 12.1 | 0
8182 | 02/07/1997 | 07:00:00 PM | 1 | 10.04 | 0
8183 | 02/07/1997 | 08:00:00 PM | 1 | 8.57 | 0
7430 | 01/07/1997 | 11:00:00 AM | 1 | 7.84 | 1 | Interpolated From Section 19
7431 | 01/07/1997 | 12:00:00 PM | 1 | 11.84 | 1 | Interpolated From Section 19
7432 | 01/07/1997 | 01:00:00 PM | 1 | 15.14 | 1 | Interpolated From Section 19
7433 | 01/07/1997 | 02:00:00 PM | 1 | 14.54 | 1 | Interpolated From Section 19
7434 | 01/07/1997 | 03:00:00 PM | 1 | 13.94 | 1 | Interpolated From Section 19
7435 | 01/07/1997 | 04:00:00 PM | 1 | 10.44 | 1 | Interpolated From Section 19
7436 | 01/07/1997 | 05:00:00 PM | 1 | 5.94 | 1 | Interpolated From Section 19
92102 | 04/09/1997 | 02:00:00 AM | 4 | 15.93 | 0
92103 | 04/09/1997 | 03:00:00 AM | 4 | 15.59 | 0
92104 | 04/09/1997 | 04:00:00 AM | 4 | 15.23 | 0
92105 | 04/09/1997 | 05:00:00 AM | 4 | 14.87 | 0
92106 | 04/09/1997 | 06:00:00 AM | 4 | 14.53 | 0
92107 | 04/09/1997 | 07:00:00 AM | 4 | 14.2 | 0
92108 | 04/09/1997 | 08:00:00 AM | 4 | 13.89 | 0
93947 | 06/25/1997 | 12:00:00 AM | 4 | 27.252 | 1 | Interpolated From Previous Year
4916 | 09/24/1996 | 05:00:00 PM | 1 | 39.95 | 0
4917 | 09/24/1996 | 06:00:00 PM | 1 | 36.8 | 0
4918 | 09/24/1996 | 07:00:00 PM | 1 | 32.74 | 0
4919 | 09/24/1996 | 08:00:00 PM | 1 | 28.72 | 0
7188 | 12/28/1996 | 09:00:00 AM | 1 | 3.44 | 1 | Interpolated From Section 19
7189 | 12/28/1996 | 10:00:00 AM | 1 | 5.34 | 1 | Interpolated From Section 19
7190 | 12/28/1996 | 11:00:00 AM | 1 | 6.44 | 1 | Interpolated From Section 19
7191 | 12/28/1996 | 12:00:00 PM | 1 | 8.84 | 1 | Interpolated From Section 19
7192 | 12/28/1996 | 01:00:00 PM | 1 | 9.94 | 1 | Interpolated From Section 19
7193 | 12/28/1996 | 02:00:00 PM | 1 | 9.64 | 1 | Interpolated From Section 19
7194 | 12/28/1996 | 03:00:00 PM | 1 | 11.04 | 1 | Interpolated From Section 19
7195 | 12/28/1996 | 04:00:00 PM | 1 | 10.34 | 1 | Interpolated From Section 19
7196 | 12/28/1996 | 05:00:00 PM | 1 | 7.84 | 1 | Interpolated From Section 19
7197 | 12/28/1996 | 06:00:00 PM | 1 | 6.34 | 1 | Interpolated From Section 19
7198 | 12/28/1996 | 07:00:00 PM | 1 | 6.04 | 1 | Interpolated From Section 19
7199 | 12/28/1996 | 08:00:00 PM | 1 | 5.54 | 1 | Interpolated From Section 19
7200 | 12/28/1996 | 09:00:00 PM | 1 | 5.44 | 1 | Interpolated From Section 19
7201 | 12/28/1996 | 10:00:00 PM | 1 | 5.24 | 1 | Interpolated From Section 19
7202 | 12/28/1996 | 11:00:00 PM | 1 | 5.24 | 1 | Interpolated From Section 19
7203 | 12/29/1996 | 12:00:00 AM | 1 | 5.44 | 1 | Interpolated From Section 19
7204 | 12/29/1996 | 01:00:00 AM | 1 | 5.04 | 1 | Interpolated From Section 19
7205 | 12/29/1996 | 02:00:00 AM | 1 | 3.94 | 1 | Interpolated From Section 19
7206 | 12/29/1996 | 03:00:00 AM | 1 | 3.34 | 1 | Interpolated From Section 19
7207 | 12/29/1996 | 04:00:00 AM | 1 | 3.24 | 1 | Interpolated From Section 19
7208 | 12/29/1996 | 05:00:00 AM | 1 | 2.74 | 1 | Interpolated From Section 19
7209 | 12/29/1996 | 06:00:00 AM | 1 | 3.74 | 1 | Interpolated From Section 19
7210 | 12/29/1996 | 07:00:00 AM | 1 | 4.04 | 1 | Interpolated From Section 19
7211 | 12/29/1996 | 08:00:00 AM | 1 | 3.44 | 1 | Interpolated From Section 19
7212 | 12/29/1996 | 09:00:00 AM | 1 | 7.84 | 1 | Interpolated From Section 19
7213 | 12/29/1996 | 10:00:00 AM | 1 | 10.74 | 1 | Interpolated From Section 19
7214 | 12/29/1996 | 11:00:00 AM | 1 | 14.84 | 1 | Interpolated From Section 19
7215 | 12/29/1996 | 12:00:00 PM | 1 | 19.34 | 1 | Interpolated From Section 19
7216 | 12/29/1996 | 01:00:00 PM | 1 | 17.84 | 1 | Interpolated From Section 19
7217 | 12/29/1996 | 02:00:00 PM | 1 | 15.64 | 1 | Interpolated From Section 19
7218 | 12/29/1996 | 03:00:00 PM | 1 | 12.54 | 1 | Interpolated From Section 19
7219 | 12/29/1996 | 04:00:00 PM | 1 | 9.74 | 1 | Interpolated From Section 19
7220 | 12/29/1996 | 05:00:00 PM | 1 | 7.74 | 1 | Interpolated From Section 19
7221 | 12/29/1996 | 06:00:00 PM | 1 | 7.74 | 1 | Interpolated From Section 19
7222 | 12/29/1996 | 07:00:00 PM | 1 | 6.64 | 1 | Interpolated From Section 19
7223 | 12/29/1996 | 08:00:00 PM | 1 | 6.44 | 1 | Interpolated From Section 19
7224 | 12/29/1996 | 09:00:00 PM | 1 | 4.84 | 1 | Interpolated From Section 19
7225 | 12/29/1996 | 10:00:00 PM | 1 | 3.84 | 1 | Interpolated From Section 19
7226 | 12/29/1996 | 11:00:00 PM | 1 | 2.94 | 1 | Interpolated From Section 19
7227 | 12/30/1996 | 12:00:00 AM | 1 | 2.64 | 1 | Interpolated From Section 19
7228 | 12/30/1996 | 01:00:00 AM | 1 | 2.04 | 1 | Interpolated From Section 19
7229 | 12/30/1996 | 02:00:00 AM | 1 | 1.54 | 1 | Interpolated From Section 19
7230 | 12/30/1996 | 03:00:00 AM | 1 | 1.54 | 1 | Interpolated From Section 19
7231 | 12/30/1996 | 04:00:00 AM | 1 | 1.74 | 1 | Interpolated From Section 19
7232 | 12/30/1996 | 05:00:00 AM | 1 | 1.44 | 1 | Interpolated From Section 19
7233 | 12/30/1996 | 06:00:00 AM | 1 | 2.04 | 1 | Interpolated From Section 19
7234 | 12/30/1996 | 07:00:00 AM | 1 | 2.84 | 1 | Interpolated From Section 19
7235 | 12/30/1996 | 08:00:00 AM | 1 | 3.24 | 1 | Interpolated From Section 19
7236 | 12/30/1996 | 09:00:00 AM | 1 | 4.44 | 1 | Interpolated From Section 19
7237 | 12/30/1996 | 10:00:00 AM | 1 | 5.54 | 1 | Interpolated From Section 19
7238 | 12/30/1996 | 11:00:00 AM | 1 | 9.64 | 1 | Interpolated From Section 19
7239 | 12/30/1996 | 12:00:00 PM | 1 | 10.54 | 1 | Interpolated From Section 19
7240 | 12/30/1996 | 01:00:00 PM | 1 | 12.24 | 1 | Interpolated From Section 19
7241 | 12/30/1996 | 02:00:00 PM | 1 | 12.44 | 1 | Interpolated From Section 19
7242 | 12/30/1996 | 03:00:00 PM | 1 | 11.44 | 1 | Interpolated From Section 19
7243 | 12/30/1996 | 04:00:00 PM | 1 | 10.34 | 1 | Interpolated From Section 19
7246 | 12/30/1996 | 07:00:00 PM | 1 | 8.54 | 1 | Interpolated From Section 19
7247 | 12/30/1996 | 08:00:00 PM | 1 | 8.44 | 1 | Interpolated From Section 19
7248 | 12/30/1996 | 09:00:00 PM | 1 | 8.94 | 1 | Interpolated From Section 19
7249 | 12/30/1996 | 10:00:00 PM | 1 | 8.64 | 1 | Interpolated From Section 19
7250 | 12/30/1996 | 11:00:00 PM | 1 | 8.84 | 1 | Interpolated From Section 19
7251 | 12/31/1996 | 12:00:00 AM | 1 | 8.14 | 1 | Interpolated From Section 19
7252 | 12/31/1996 | 01:00:00 AM | 1 | 7.24 | 1 | Interpolated From Section 19
7253 | 12/31/1996 | 02:00:00 AM | 1 | 7.44 | 1 | Interpolated From Section 19
7254 | 12/31/1996 | 03:00:00 AM | 1 | 7.84 | 1 | Interpolated From Section 19
7255 | 12/31/1996 | 04:00:00 AM | 1 | 7.04 | 1 | Interpolated From Section 19
7256 | 12/31/1996 | 05:00:00 AM | 1 | 6.44 | 1 | Interpolated From Section 19
7257 | 12/31/1996 | 06:00:00 AM | 1 | 5.94 | 1 | Interpolated From Section 19
7258 | 12/31/1996 | 07:00:00 AM | 1 | 6.24 | 1 | Interpolated From Section 19
7259 | 12/31/1996 | 08:00:00 AM | 1 | 6.84 | 1 | Interpolated From Section 19
7260 | 12/31/1996 | 09:00:00 AM | 1 | 11.34 | 1 | Interpolated From Section 19
7261 | 12/31/1996 | 10:00:00 AM | 1 | 13.34 | 1 | Interpolated From Section 19
7262 | 12/31/1996 | 11:00:00 AM | 1 | 14.74 | 1 | Interpolated From Section 19
7263 | 12/31/1996 | 12:00:00 PM | 1 | 18.04 | 1 | Interpolated From Section 19
7264 | 12/31/1996 | 01:00:00 PM | 1 | 17.44 | 1 | Interpolated From Section 19
7265 | 12/31/1996 | 02:00:00 PM | 1 | 15.14 | 1 | Interpolated From Section 19
7266 | 12/31/1996 | 03:00:00 PM | 1 | 16.14 | 1 | Interpolated From Section 19
7267 | 12/31/1996 | 04:00:00 PM | 1 | 15.54 | 1 | Interpolated From Section 19
7268 | 12/31/1996 | 05:00:00 PM | 1 | 14.44 | 1 | Interpolated From Section 19
7269 | 12/31/1996 | 06:00:00 PM | 1 | 13.74 | 1 | Interpolated From Section 19
7270 | 12/31/1996 | 07:00:00 PM | 1 | 13.24 | 1 | Interpolated From Section 19
7271 | 12/31/1996 | 08:00:00 PM | 1 | 12.54 | 1 | Interpolated From Section 19
7272 | 12/31/1996 | 09:00:00 PM | 1 | 12.24 | 1 | Interpolated From Section 19
7273 | 12/31/1996 | 10:00:00 PM | 1 | 12.24 | 1 | Interpolated From Section 19
7274 | 12/31/1996 | 11:00:00 PM | 1 | 11.94 | 1 | Interpolated From Section 19
7275 | 01/01/1997 | 12:00:00 AM | 1 | 11.94 | 1 | Interpolated From Section 19
7276 | 01/01/1997 | 01:00:00 AM | 1 | 12.34 | 1 | Interpolated From Section 19
7277 | 01/01/1997 | 02:00:00 AM | 1 | 12.14 | 1 | Interpolated From Section 19
7278 | 01/01/1997 | 03:00:00 AM | 1 | 12.54 | 1 | Interpolated From Section 19
7279 | 01/01/1997 | 04:00:00 AM | 1 | 12.24 | 1 | Interpolated From Section 19
7280 | 01/01/1997 | 05:00:00 AM | 1 | 12.84 | 1 | Interpolated From Section 19
7281 | 01/01/1997 | 06:00:00 AM | 1 | 13.04 | 1 | Interpolated From Section 19
7282 | 01/01/1997 | 07:00:00 AM | 1 | 12.64 | 1 | Interpolated From Section 19
7283 | 01/01/1997 | 08:00:00 AM | 1 | 12.54 | 1 | Interpolated From Section 19
7284 | 01/01/1997 | 09:00:00 AM | 1 | 12.54 | 1 | Interpolated From Section 19
7285 | 01/01/1997 | 10:00:00 AM | 1 | 13.24 | 1 | Interpolated From Section 19
7286 | 01/01/1997 | 11:00:00 AM | 1 | 15.14 | 1 | Interpolated From Section 19
7287 | 01/01/1997 | 12:00:00 PM | 1 | 17.94 | 1 | Interpolated From Section 19
94089 | 06/30/1997 | 10:00:00 PM | 4 | 33.432 | 1 | Interpolated From Previous Year
94090 | 06/30/1997 | 11:00:00 PM | 4 | 33.382 | 1 | Interpolated From Previous Year
94091 | 07/01/1997 | 12:00:00 AM | 4 | 33.202 | 1 | Interpolated From Previous Year
94092 | 07/01/1997 | 01:00:00 AM | 4 | 32.892 | 1 | Interpolated From Previous Year
6309 | 11/21/1996 | 06:00:00 PM | 1 | 11.03 | 0
6310 | 11/21/1996 | 07:00:00 PM | 1 | 10.12 | 0
6311 | 11/21/1996 | 08:00:00 PM | 1 | 9.49 | 0
6312 | 11/21/1996 | 09:00:00 PM | 1 | 9.34 | 0
6313 | 11/21/1996 | 10:00:00 PM | 1 | 9.08 | 0
7384 | 01/05/1997 | 01:00:00 PM | 1 | 5.04 | 1 | Interpolated From Section 19
7385 | 01/05/1997 | 02:00:00 PM | 1 | 4.34 | 1 | Interpolated From Section 19
7386 | 01/05/1997 | 03:00:00 PM | 1 | 4.74 | 1 | Interpolated From Section 19
7387 | 01/05/1997 | 04:00:00 PM | 1 | 2.64 | 1 | Interpolated From Section 19
7388 | 01/05/1997 | 05:00:00 PM | 1 | 1.44 | 1 | Interpolated From Section 19
7389 | 01/05/1997 | 06:00:00 PM | 1 | 1.24 | 1 | Interpolated From Section 19
7390 | 01/05/1997 | 07:00:00 PM | 1 | 0.94 | 1 | Interpolated From Section 19
7391 | 01/05/1997 | 08:00:00 PM | 1 | 0.44 | 1 | Interpolated From Section 19
7392 | 01/05/1997 | 09:00:00 PM | 1 | -0.86 | 1 | Interpolated From Section 19
7393 | 01/05/1997 | 10:00:00 PM | 1 | -1.26 | 1 | Interpolated From Section 19
7394 | 01/05/1997 | 11:00:00 PM | 1 | -2.06 | 1 | Interpolated From Section 19
7395 | 01/06/1997 | 12:00:00 AM | 1 | -2.86 | 1 | Interpolated From Section 19
7396 | 01/06/1997 | 01:00:00 AM | 1 | -3.26 | 1 | Interpolated From Section 19
7397 | 01/06/1997 | 02:00:00 AM | 1 | -3.46 | 1 | Interpolated From Section 19
7398 | 01/06/1997 | 03:00:00 AM | 1 | -3.86 | 1 | Interpolated From Section 19
7399 | 01/06/1997 | 04:00:00 AM | 1 | -4.36 | 1 | Interpolated From Section 19
7400 | 01/06/1997 | 05:00:00 AM | 1 | -4.86 | 1 | Interpolated From Section 19
7401 | 01/06/1997 | 06:00:00 AM | 1 | -5.16 | 1 | Interpolated From Section 19
7402 | 01/06/1997 | 07:00:00 AM | 1 | -5.66 | 1 | Interpolated From Section 19
7403 | 01/06/1997 | 08:00:00 AM | 1 | -5.26 | 1 | Interpolated From Section 19
7404 | 01/06/1997 | 09:00:00 AM | 1 | -1.46 | 1 | Interpolated From Section 19
7405 | 01/06/1997 | 10:00:00 AM | 1 | 3.64 | 1 | Interpolated From Section 19
7406 | 01/06/1997 | 11:00:00 AM | 1 | 7.74 | 1 | Interpolated From Section 19
7407 | 01/06/1997 | 12:00:00 PM | 1 | 11.14 | 1 | Interpolated From Section 19
7408 | 01/06/1997 | 01:00:00 PM | 1 | 14.14 | 1 | Interpolated From Section 19
7409 | 01/06/1997 | 02:00:00 PM | 1 | 14.44 | 1 | Interpolated From Section 19
7410 | 01/06/1997 | 03:00:00 PM | 1 | 12.94 | 1 | Interpolated From Section 19
7411 | 01/06/1997 | 04:00:00 PM | 1 | 9.94 | 1 | Interpolated From Section 19
7412 | 01/06/1997 | 05:00:00 PM | 1 | 5.24 | 1 | Interpolated From Section 19
7413 | 01/06/1997 | 06:00:00 PM | 1 | 2.34 | 1 | Interpolated From Section 19
7414 | 01/06/1997 | 07:00:00 PM | 1 | 0.44 | 1 | Interpolated From Section 19
7415 | 01/06/1997 | 08:00:00 PM | 1 | -0.96 | 1 | Interpolated From Section 19
7416 | 01/06/1997 | 09:00:00 PM | 1 | -1.66 | 1 | Interpolated From Section 19
7417 | 01/06/1997 | 10:00:00 PM | 1 | -2.66 | 1 | Interpolated From Section 19
7418 | 01/06/1997 | 11:00:00 PM | 1 | -3.26 | 1 | Interpolated From Section 19
7419 | 01/07/1997 | 12:00:00 AM | 1 | -3.46 | 1 | Interpolated From Section 19
7420 | 01/07/1997 | 01:00:00 AM | 1 | -3.76 | 1 | Interpolated From Section 19
7421 | 01/07/1997 | 02:00:00 AM | 1 | -4.26 | 1 | Interpolated From Section 19
7422 | 01/07/1997 | 03:00:00 AM | 1 | -4.66 | 1 | Interpolated From Section 19
7423 | 01/07/1997 | 04:00:00 AM | 1 | -4.96 | 1 | Interpolated From Section 19
7424 | 01/07/1997 | 05:00:00 AM | 1 | -5.26 | 1 | Interpolated From Section 19
7425 | 01/07/1997 | 06:00:00 AM | 1 | -5.16 | 1 | Interpolated From Section 19
7426 | 01/07/1997 | 07:00:00 AM | 1 | -5.46 | 1 | Interpolated From Section 19
7427 | 01/07/1997 | 08:00:00 AM | 1 | -5.16 | 1 | Interpolated From Section 19
7428 | 01/07/1997 | 09:00:00 AM | 1 | -3.06 | 1 | Interpolated From Section 19
7429 | 01/07/1997 | 10:00:00 AM | 1 | 2.64 | 1 | Interpolated From Section 19
7654 | 01/16/1997 | 07:00:00 PM | 1 | 1.84 | 1 | Interpolated From Section 19
7655 | 01/16/1997 | 08:00:00 PM | 1 | 0.54 | 1 | Interpolated From Section 19
7656 | 01/16/1997 | 09:00:00 PM | 1 | -0.96 | 1 | Interpolated From Section 19
7657 | 01/16/1997 | 10:00:00 PM | 1 | -1.36 | 1 | Interpolated From Section 19
7658 | 01/16/1997 | 11:00:00 PM | 1 | -1.96 | 1 | Interpolated From Section 19
7659 | 01/17/1997 | 12:00:00 AM | 1 | -2.66 | 1 | Interpolated From Section 19
7660 | 01/17/1997 | 01:00:00 AM | 1 | -3.06 | 1 | Interpolated From Section 19
7661 | 01/17/1997 | 02:00:00 AM | 1 | -3.36 | 1 | Interpolated From Section 19
7662 | 01/17/1997 | 03:00:00 AM | 1 | -3.56 | 1 | Interpolated From Section 19
7663 | 01/17/1997 | 04:00:00 AM | 1 | -3.66 | 1 | Interpolated From Section 19
7664 | 01/17/1997 | 05:00:00 AM | 1 | -3.86 | 1 | Interpolated From Section 19
7665 | 01/17/1997 | 06:00:00 AM | 1 | -3.26 | 1 | Interpolated From Section 19
7666 | 01/17/1997 | 07:00:00 AM | 1 | -3.06 | 1 | Interpolated From Section 19
7667 | 01/17/1997 | 08:00:00 AM | 1 | -1.96 | 1 | Interpolated From Section 19
7668 | 01/17/1997 | 09:00:00 AM | 1 | -0.06 | 1 | Interpolated From Section 19
7669 | 01/17/1997 | 10:00:00 AM | 1 | 2.74 | 1 | Interpolated From Section 19
7670 | 01/17/1997 | 11:00:00 AM | 1 | 5.84 | 1 | Interpolated From Section 19
7671 | 01/17/1997 | 12:00:00 PM | 1 | 8.14 | 1 | Interpolated From Section 19
7672 | 01/17/1997 | 01:00:00 PM | 1 | 9.94 | 1 | Interpolated From Section 19
7673 | 01/17/1997 | 02:00:00 PM | 1 | 11.14 | 1 | Interpolated From Section 19
7674 | 01/17/1997 | 03:00:00 PM | 1 | 10.94 | 1 | Interpolated From Section 19
7675 | 01/17/1997 | 04:00:00 PM | 1 | 10.94 | 1 | Interpolated From Section 19
7676 | 01/17/1997 | 05:00:00 PM | 1 | 6.84 | 1 | Interpolated From Section 19
7677 | 01/17/1997 | 06:00:00 PM | 1 | 3.84 | 1 | Interpolated From Section 19
7678 | 01/17/1997 | 07:00:00 PM | 1 | 2.14 | 1 | Interpolated From Section 19
7679 | 01/17/1997 | 08:00:00 PM | 1 | 0.74 | 1 | Interpolated From Section 19
7680 | 01/17/1997 | 09:00:00 PM | 1 | 0.54 | 1 | Interpolated From Section 19
7681 | 01/17/1997 | 10:00:00 PM | 1 | 0.34 | 1 | Interpolated From Section 19
7682 | 01/17/1997 | 11:00:00 PM | 1 | -0.76 | 1 | Interpolated From Section 19
7683 | 01/18/1997 | 12:00:00 AM | 1 | -1.26 | 1 | Interpolated From Section 19
7684 | 01/18/1997 | 01:00:00 AM | 1 | -1.36 | 1 | Interpolated From Section 19
7685 | 01/18/1997 | 02:00:00 AM | 1 | -1.76 | 1 | Interpolated From Section 19
7686 | 01/18/1997 | 03:00:00 AM | 1 | -1.56 | 1 | Interpolated From Section 19
7687 | 01/18/1997 | 04:00:00 AM | 1 | -1.66 | 1 | Interpolated From Section 19
7688 | 01/18/1997 | 05:00:00 AM | 1 | -2.16 | 1 | Interpolated From Section 19
7689 | 01/18/1997 | 06:00:00 AM | 1 | -2.66 | 1 | Interpolated From Section 19
7690 | 01/18/1997 | 07:00:00 AM | 1 | -2.66 | 1 | Interpolated From Section 19
7691 | 01/18/1997 | 08:00:00 AM | 1 | -1.96 | 1 | Interpolated From Section 19
7692 | 01/18/1997 | 09:00:00 AM | 1 | 1.94 | 1 | Interpolated From Section 19
7693 | 01/18/1997 | 10:00:00 AM | 1 | 5.94 | 1 | Interpolated From Section 19
7694 | 01/18/1997 | 11:00:00 AM | 1 | 8.84 | 1 | Interpolated From Section 19
7695 | 01/18/1997 | 12:00:00 PM | 1 | 12.04 | 1 | Interpolated From Section 19
7696 | 01/18/1997 | 01:00:00 PM | 1 | 17.24 | 1 | Interpolated From Section 19
7697 | 01/18/1997 | 02:00:00 PM | 1 | 18.94 | 1 | Interpolated From Section 19
7698 | 01/18/1997 | 03:00:00 PM | 1 | 17.24 | 1 | Interpolated From Section 19
7699 | 01/18/1997 | 04:00:00 PM | 1 | 13.54 | 1 | Interpolated From Section 19
7700 | 01/18/1997 | 05:00:00 PM | 1 | 9.24 | 1 | Interpolated From Section 19
7701 | 01/18/1997 | 06:00:00 PM | 1 | 6.54 | 1 | Interpolated From Section 19
7702 | 01/18/1997 | 07:00:00 PM | 1 | 4.94 | 1 | Interpolated From Section 19
7703 | 01/18/1997 | 08:00:00 PM | 1 | 3.24 | 1 | Interpolated From Section 19
99898 | 02/27/1998 | 11:00:00 PM | 4 | 8.62 | 0
99899 | 02/28/1998 | 12:00:00 AM | 4 | 8.52 | 0
99900 | 02/28/1998 | 01:00:00 AM | 4 | 8.38 | 0
99901 | 02/28/1998 | 02:00:00 AM | 4 | 8.22 | 0
99902 | 02/28/1998 | 03:00:00 AM | 4 | 8.04 | 0
99903 | 02/28/1998 | 04:00:00 AM | 4 | 7.86 | 0
99904 | 02/28/1998 | 05:00:00 AM | 4 | 7.67 | 0
99905 | 02/28/1998 | 06:00:00 AM | 4 | 7.46 | 0
99906 | 02/28/1998 | 07:00:00 AM | 4 | 7.23 | 0
7645 | 01/16/1997 | 10:00:00 AM | 1 | 3.34 | 1 | Interpolated From Section 19
7646 | 01/16/1997 | 11:00:00 AM | 1 | 8.64 | 1 | Interpolated From Section 19
7647 | 01/16/1997 | 12:00:00 PM | 1 | 12.44 | 1 | Interpolated From Section 19
2864 | 07/01/1996 | 05:00:00 AM | 1 | 23.71 | 0
2865 | 07/01/1996 | 06:00:00 AM | 1 | 22.71 | 0
2866 | 07/01/1996 | 07:00:00 AM | 1 | 22.46 | 0
2867 | 07/01/1996 | 08:00:00 AM | 1 | 24.58 | 0
2868 | 07/01/1996 | 09:00:00 AM | 1 | 28.76 | 0
2869 | 07/01/1996 | 10:00:00 AM | 1 | 34.18 | 0
2870 | 07/01/1996 | 11:00:00 AM | 1 | 40 | 0
2871 | 07/01/1996 | 12:00:00 PM | 1 | 45.25 | 0
2872 | 07/01/1996 | 01:00:00 PM | 1 | 49.15 | 0
2873 | 07/01/1996 | 02:00:00 PM | 1 | 52.22 | 0
2874 | 07/01/1996 | 03:00:00 PM | 1 | 54.19 | 0
2875 | 07/01/1996 | 04:00:00 PM | 1 | 55.23 | 0
2876 | 07/01/1996 | 05:00:00 PM | 1 | 54.77 | 0
2877 | 07/01/1996 | 06:00:00 PM | 1 | 52.9 | 0
2878 | 07/01/1996 | 07:00:00 PM | 1 | 49.49 | 0
2879 | 07/01/1996 | 08:00:00 PM | 1 | 44.32 | 0
2880 | 07/01/1996 | 09:00:00 PM | 1 | 39.58 | 0
2881 | 07/01/1996 | 10:00:00 PM | 1 | 36.15 | 0
2882 | 07/01/1996 | 11:00:00 PM | 1 | 33.76 | 0
2883 | 07/02/1996 | 12:00:00 AM | 1 | 31.92 | 0
2884 | 07/02/1996 | 01:00:00 AM | 1 | 30.3 | 0
2885 | 07/02/1996 | 02:00:00 AM | 1 | 28.92 | 0
2886 | 07/02/1996 | 03:00:00 AM | 1 | 27.67 | 0
2887 | 07/02/1996 | 04:00:00 AM | 1 | 26.65 | 0
2888 | 07/02/1996 | 05:00:00 AM | 1 | 25.7 | 0
2889 | 07/02/1996 | 06:00:00 AM | 1 | 24.65 | 0
2890 | 07/02/1996 | 07:00:00 AM | 1 | 24.26 | 0
2891 | 07/02/1996 | 08:00:00 AM | 1 | 26.22 | 0
2892 | 07/02/1996 | 09:00:00 AM | 1 | 30.33 | 0
2893 | 07/02/1996 | 10:00:00 AM | 1 | 35.46 | 0
2894 | 07/02/1996 | 11:00:00 AM | 1 | 40.91 | 0
2895 | 07/02/1996 | 12:00:00 PM | 1 | 46.08 | 0
2896 | 07/02/1996 | 01:00:00 PM | 1 | 50.46 | 0
2897 | 07/02/1996 | 02:00:00 PM | 1 | 53.25 | 0
2898 | 07/02/1996 | 03:00:00 PM | 1 | 52.28 | 0
2899 | 07/02/1996 | 04:00:00 PM | 1 | 49.93 | 0
2900 | 07/02/1996 | 05:00:00 PM | 1 | 50.26 | 0
2901 | 07/02/1996 | 06:00:00 PM | 1 | 48.43 | 0
2902 | 07/02/1996 | 07:00:00 PM | 1 | 45.31 | 0
2903 | 07/02/1996 | 08:00:00 PM | 1 | 41.84 | 0
2904 | 07/02/1996 | 09:00:00 PM | 1 | 38.28 | 0
2905 | 07/02/1996 | 10:00:00 PM | 1 | 35.21 | 0
2906 | 07/02/1996 | 11:00:00 PM | 1 | 33.27 | 0
2907 | 07/03/1996 | 12:00:00 AM | 1 | 31.67 | 0
2908 | 07/03/1996 | 01:00:00 AM | 1 | 30.35 | 0
2909 | 07/03/1996 | 02:00:00 AM | 1 | 29.27 | 0
2910 | 07/03/1996 | 03:00:00 AM | 1 | 28.09 | 0
2911 | 07/03/1996 | 04:00:00 AM | 1 | 26.92 | 0
2912 | 07/03/1996 | 05:00:00 AM | 1 | 25.87 | 0
2913 | 07/03/1996 | 06:00:00 AM | 1 | 25.12 | 0
2914 | 07/03/1996 | 07:00:00 AM | 1 | 25.18 | 0
2915 | 07/03/1996 | 08:00:00 AM | 1 | 27.41 | 0
2916 | 07/03/1996 | 09:00:00 AM | 1 | 31.23 | 0
2917 | 07/03/1996 | 10:00:00 AM | 1 | 36.31 | 0
2918 | 07/03/1996 | 11:00:00 AM | 1 | 40.8 | 0
2919 | 07/03/1996 | 12:00:00 PM | 1 | 44.6 | 0
2920 | 07/03/1996 | 01:00:00 PM | 1 | 47.62 | 0
2921 | 07/03/1996 | 02:00:00 PM | 1 | 49.96 | 0
2922 | 07/03/1996 | 03:00:00 PM | 1 | 50.94 | 0
2923 | 07/03/1996 | 04:00:00 PM | 1 | 50.31 | 0
2924 | 07/03/1996 | 05:00:00 PM | 1 | 48.77 | 0
2925 | 07/03/1996 | 06:00:00 PM | 1 | 46.34 | 0
2926 | 07/03/1996 | 07:00:00 PM | 1 | 43.32 | 0
2927 | 07/03/1996 | 08:00:00 PM | 1 | 39.64 | 0
2928 | 07/03/1996 | 09:00:00 PM | 1 | 35.58 | 0
2929 | 07/03/1996 | 10:00:00 PM | 1 | 32.44 | 0
2930 | 07/03/1996 | 11:00:00 PM | 1 | 30.16 | 0
2931 | 07/04/1996 | 12:00:00 AM | 1 | 28.44 | 0
2932 | 07/04/1996 | 01:00:00 AM | 1 | 26.95 | 0
2933 | 07/04/1996 | 02:00:00 AM | 1 | 25.68 | 0
2934 | 07/04/1996 | 03:00:00 AM | 1 | 24.44 | 0
2935 | 07/04/1996 | 04:00:00 AM | 1 | 23.25 | 0
2936 | 07/04/1996 | 05:00:00 AM | 1 | 22.08 | 0
2937 | 07/04/1996 | 06:00:00 AM | 1 | 21.02 | 0
2938 | 07/04/1996 | 07:00:00 AM | 1 | 20.73 | 0
2939 | 07/04/1996 | 08:00:00 AM | 1 | 22.99 | 0
2940 | 07/04/1996 | 09:00:00 AM | 1 | 27.49 | 0
2941 | 07/04/1996 | 10:00:00 AM | 1 | 32.89 | 0
2942 | 07/04/1996 | 11:00:00 AM | 1 | 38.44 | 0
2943 | 07/04/1996 | 12:00:00 PM | 1 | 43.81 | 0
2944 | 07/04/1996 | 01:00:00 PM | 1 | 47.13 | 0
2945 | 07/04/1996 | 02:00:00 PM | 1 | 48.49 | 0
2946 | 07/04/1996 | 03:00:00 PM | 1 | 49.53 | 0
2947 | 07/04/1996 | 04:00:00 PM | 1 | 49.55 | 0
2948 | 07/04/1996 | 05:00:00 PM | 1 | 48.56 | 0
2949 | 07/04/1996 | 06:00:00 PM | 1 | 46.46 | 0
2950 | 07/04/1996 | 07:00:00 PM | 1 | 42.97 | 0
2951 | 07/04/1996 | 08:00:00 PM | 1 | 38.91 | 0
2952 | 07/04/1996 | 09:00:00 PM | 1 | 34.72 | 0
2953 | 07/04/1996 | 10:00:00 PM | 1 | 31.56 | 0
2954 | 07/04/1996 | 11:00:00 PM | 1 | 29.35 | 0
2955 | 07/05/1996 | 12:00:00 AM | 1 | 27.59 | 0
5013 | 09/28/1996 | 06:00:00 PM | 1 | 35.91 | 0
5014 | 09/28/1996 | 07:00:00 PM | 1 | 31.83 | 0
5015 | 09/28/1996 | 08:00:00 PM | 1 | 27.78 | 0
5016 | 09/28/1996 | 09:00:00 PM | 1 | 24.68 | 0
5017 | 09/28/1996 | 10:00:00 PM | 1 | 22.37 | 0
5018 | 09/28/1996 | 11:00:00 PM | 1 | 20.56 | 0
5019 | 09/29/1996 | 12:00:00 AM | 1 | 19.01 | 0
5020 | 09/29/1996 | 01:00:00 AM | 1 | 17.75 | 0
5021 | 09/29/1996 | 02:00:00 AM | 1 | 16.73 | 0
5022 | 09/29/1996 | 03:00:00 AM | 1 | 15.73 | 0
5023 | 09/29/1996 | 04:00:00 AM | 1 | 14.83 | 0
5024 | 09/29/1996 | 05:00:00 AM | 1 | 14.08 | 0
5025 | 09/29/1996 | 06:00:00 AM | 1 | 13.45 | 0
5026 | 09/29/1996 | 07:00:00 AM | 1 | 12.81 | 0
5027 | 09/29/1996 | 08:00:00 AM | 1 | 12.66 | 0
5028 | 09/29/1996 | 09:00:00 AM | 1 | 15.14 | 0
5029 | 09/29/1996 | 10:00:00 AM | 1 | 19.93 | 0
5030 | 09/29/1996 | 11:00:00 AM | 1 | 25.47 | 0
5031 | 09/29/1996 | 12:00:00 PM | 1 | 31.14 | 0
5032 | 09/29/1996 | 01:00:00 PM | 1 | 35.75 | 0
5033 | 09/29/1996 | 02:00:00 PM | 1 | 38.99 | 0
5034 | 09/29/1996 | 03:00:00 PM | 1 | 40.89 | 0
5035 | 09/29/1996 | 04:00:00 PM | 1 | 41.24 | 0
5036 | 09/29/1996 | 05:00:00 PM | 1 | 39.95 | 0
5037 | 09/29/1996 | 06:00:00 PM | 1 | 36.84 | 0
5038 | 09/29/1996 | 07:00:00 PM | 1 | 32.77 | 0
5039 | 09/29/1996 | 08:00:00 PM | 1 | 28.93 | 0
5040 | 09/29/1996 | 09:00:00 PM | 1 | 26.38 | 0
5041 | 09/29/1996 | 10:00:00 PM | 1 | 24.37 | 0
5042 | 09/29/1996 | 11:00:00 PM | 1 | 22.65 | 0
5043 | 09/30/1996 | 12:00:00 AM | 1 | 21.41 | 0
5044 | 09/30/1996 | 01:00:00 AM | 1 | 20.24 | 0
5045 | 09/30/1996 | 02:00:00 AM | 1 | 19.18 | 0
5046 | 09/30/1996 | 03:00:00 AM | 1 | 18.32 | 0
5047 | 09/30/1996 | 04:00:00 AM | 1 | 17.54 | 0
5048 | 09/30/1996 | 05:00:00 AM | 1 | 16.96 | 0
5049 | 09/30/1996 | 06:00:00 AM | 1 | 16.61 | 0
5050 | 09/30/1996 | 07:00:00 AM | 1 | 16.29 | 0
5051 | 09/30/1996 | 08:00:00 AM | 1 | 16.26 | 0
5052 | 09/30/1996 | 09:00:00 AM | 1 | 17.83 | 0
5053 | 09/30/1996 | 10:00:00 AM | 1 | 21.41 | 0
5054 | 09/30/1996 | 11:00:00 AM | 1 | 27.21 | 0
5055 | 09/30/1996 | 12:00:00 PM | 1 | 32.71 | 0
5056 | 09/30/1996 | 01:00:00 PM | 1 | 37.24 | 0
5057 | 09/30/1996 | 02:00:00 PM | 1 | 41.45 | 0
5058 | 09/30/1996 | 03:00:00 PM | 1 | 43.7 | 0
5059 | 09/30/1996 | 04:00:00 PM | 1 | 42.1 | 0
5060 | 09/30/1996 | 05:00:00 PM | 1 | 39.45 | 0
5061 | 09/30/1996 | 06:00:00 PM | 1 | 38.6 | 0
5062 | 09/30/1996 | 07:00:00 PM | 1 | 35.1 | 0
5063 | 09/30/1996 | 08:00:00 PM | 1 | 31.2 | 0
5064 | 09/30/1996 | 09:00:00 PM | 1 | 26.54 | 0
5065 | 09/30/1996 | 10:00:00 PM | 1 | 22.98 | 0
5066 | 09/30/1996 | 11:00:00 PM | 1 | 21.16 | 0
5067 | 10/01/1996 | 12:00:00 AM | 1 | 20.2 | 0
5068 | 10/01/1996 | 01:00:00 AM | 1 | 19.72 | 0
5069 | 10/01/1996 | 02:00:00 AM | 1 | 19.05 | 0
5070 | 10/01/1996 | 03:00:00 AM | 1 | 18.43 | 0
5071 | 10/01/1996 | 04:00:00 AM | 1 | 18.05 | 0
5072 | 10/01/1996 | 05:00:00 AM | 1 | 17.72 | 0
5073 | 10/01/1996 | 06:00:00 AM | 1 | 17.31 | 0
5074 | 10/01/1996 | 07:00:00 AM | 1 | 16.78 | 0
5075 | 10/01/1996 | 08:00:00 AM | 1 | 16.32 | 0
5076 | 10/01/1996 | 09:00:00 AM | 1 | 16.54 | 0
5077 | 10/01/1996 | 10:00:00 AM | 1 | 19.06 | 0
4012 | 08/18/1996 | 01:00:00 AM | 1 | 24.8 | 0
4013 | 08/18/1996 | 02:00:00 AM | 1 | 23.42 | 0
4014 | 08/18/1996 | 03:00:00 AM | 1 | 22.34 | 0
4015 | 08/18/1996 | 04:00:00 AM | 1 | 21.37 | 0
4016 | 08/18/1996 | 05:00:00 AM | 1 | 20.24 | 0
4017 | 08/18/1996 | 06:00:00 AM | 1 | 19.23 | 0
4018 | 08/18/1996 | 07:00:00 AM | 1 | 18.38 | 0
4019 | 08/18/1996 | 08:00:00 AM | 1 | 18.41 | 0
4020 | 08/18/1996 | 09:00:00 AM | 1 | 20.06 | 0
4021 | 08/18/1996 | 10:00:00 AM | 1 | 22.59 | 0
4022 | 08/18/1996 | 11:00:00 AM | 1 | 27.72 | 0
96945 | 10/27/1997 | 10:00:00 PM | 4 | 16.05 | 0
96946 | 10/27/1997 | 11:00:00 PM | 4 | 15.92 | 0
96947 | 10/28/1997 | 12:00:00 AM | 4 | 15.7 | 0
96948 | 10/28/1997 | 01:00:00 AM | 4 | 15.43 | 0
96949 | 10/28/1997 | 02:00:00 AM | 4 | 15.11 | 0
96950 | 10/28/1997 | 03:00:00 AM | 4 | 14.77 | 0
96951 | 10/28/1997 | 04:00:00 AM | 4 | 14.42 | 0
96952 | 10/28/1997 | 05:00:00 AM | 4 | 14.05 | 0
100189 | 03/12/1998 | 02:00:00 AM | 4 | 13.05 | 0
100190 | 03/12/1998 | 03:00:00 AM | 4 | 12.71 | 0
100191 | 03/12/1998 | 04:00:00 AM | 4 | 12.36 | 0
100192 | 03/12/1998 | 05:00:00 AM | 4 | 12 | 0
100193 | 03/12/1998 | 06:00:00 AM | 4 | 11.64 | 0
4920 | 09/24/1996 | 09:00:00 PM | 1 | 25.66 | 0
4921 | 09/24/1996 | 10:00:00 PM | 1 | 23.38 | 0
4922 | 09/24/1996 | 11:00:00 PM | 1 | 21.6 | 0
4923 | 09/25/1996 | 12:00:00 AM | 1 | 20.15 | 0
4924 | 09/25/1996 | 01:00:00 AM | 1 | 18.91 | 0
4925 | 09/25/1996 | 02:00:00 AM | 1 | 18 | 0
4926 | 09/25/1996 | 03:00:00 AM | 1 | 17.03 | 0
4927 | 09/25/1996 | 04:00:00 AM | 1 | 16.24 | 0
4928 | 09/25/1996 | 05:00:00 AM | 1 | 15.56 | 0
4929 | 09/25/1996 | 06:00:00 AM | 1 | 14.83 | 0
4930 | 09/25/1996 | 07:00:00 AM | 1 | 14.08 | 0
4931 | 09/25/1996 | 08:00:00 AM | 1 | 13.98 | 0
4932 | 09/25/1996 | 09:00:00 AM | 1 | 16.12 | 0
4933 | 09/25/1996 | 10:00:00 AM | 1 | 19.6 | 0
4934 | 09/25/1996 | 11:00:00 AM | 1 | 24.13 | 0
4935 | 09/25/1996 | 12:00:00 PM | 1 | 29.15 | 0
4936 | 09/25/1996 | 01:00:00 PM | 1 | 33.38 | 0
4937 | 09/25/1996 | 02:00:00 PM | 1 | 35.98 | 0
4938 | 09/25/1996 | 03:00:00 PM | 1 | 37.27 | 0
4939 | 09/25/1996 | 04:00:00 PM | 1 | 37.55 | 0
4940 | 09/25/1996 | 05:00:00 PM | 1 | 36.18 | 0
4941 | 09/25/1996 | 06:00:00 PM | 1 | 33.69 | 0
4942 | 09/25/1996 | 07:00:00 PM | 1 | 30.25 | 0
4943 | 09/25/1996 | 08:00:00 PM | 1 | 26.46 | 0
4944 | 09/25/1996 | 09:00:00 PM | 1 | 23.82 | 0
4945 | 09/25/1996 | 10:00:00 PM | 1 | 21.98 | 0
4946 | 09/25/1996 | 11:00:00 PM | 1 | 20.4 | 0
4947 | 09/26/1996 | 12:00:00 AM | 1 | 19.03 | 0
4948 | 09/26/1996 | 01:00:00 AM | 1 | 17.83 | 0
4949 | 09/26/1996 | 02:00:00 AM | 1 | 16.58 | 0
4950 | 09/26/1996 | 03:00:00 AM | 1 | 15.38 | 0
4951 | 09/26/1996 | 04:00:00 AM | 1 | 14.35 | 0
4952 | 09/26/1996 | 05:00:00 AM | 1 | 13.43 | 0
4953 | 09/26/1996 | 06:00:00 AM | 1 | 12.61 | 0
4954 | 09/26/1996 | 07:00:00 AM | 1 | 11.89 | 0
4955 | 09/26/1996 | 08:00:00 AM | 1 | 11.62 | 0
4956 | 09/26/1996 | 09:00:00 AM | 1 | 13.94 | 0
4957 | 09/26/1996 | 10:00:00 AM | 1 | 18.69 | 0
4958 | 09/26/1996 | 11:00:00 AM | 1 | 24.36 | 0
4959 | 09/26/1996 | 12:00:00 PM | 1 | 29.03 | 0
4960 | 09/26/1996 | 01:00:00 PM | 1 | 32.89 | 0
4961 | 09/26/1996 | 02:00:00 PM | 1 | 36.13 | 0
4962 | 09/26/1996 | 03:00:00 PM | 1 | 37.94 | 0
4963 | 09/26/1996 | 04:00:00 PM | 1 | 38.19 | 0
4964 | 09/26/1996 | 05:00:00 PM | 1 | 36.93 | 0
4965 | 09/26/1996 | 06:00:00 PM | 1 | 33.79 | 0
4966 | 09/26/1996 | 07:00:00 PM | 1 | 29.48 | 0
4967 | 09/26/1996 | 08:00:00 PM | 1 | 25.58 | 0
4968 | 09/26/1996 | 09:00:00 PM | 1 | 22.91 | 0
4969 | 09/26/1996 | 10:00:00 PM | 1 | 20.85 | 0
4970 | 09/26/1996 | 11:00:00 PM | 1 | 19.16 | 0
4971 | 09/27/1996 | 12:00:00 AM | 1 | 17.78 | 0
4972 | 09/27/1996 | 01:00:00 AM | 1 | 16.41 | 0
4973 | 09/27/1996 | 02:00:00 AM | 1 | 15.16 | 0
4974 | 09/27/1996 | 03:00:00 AM | 1 | 14.09 | 0
4975 | 09/27/1996 | 04:00:00 AM | 1 | 13.12 | 0
4976 | 09/27/1996 | 05:00:00 AM | 1 | 12.24 | 0
4977 | 09/27/1996 | 06:00:00 AM | 1 | 11.46 | 0
4978 | 09/27/1996 | 07:00:00 AM | 1 | 10.8 | 0
4979 | 09/27/1996 | 08:00:00 AM | 1 | 10.79 | 0
4980 | 09/27/1996 | 09:00:00 AM | 1 | 13.42 | 0
4981 | 09/27/1996 | 10:00:00 AM | 1 | 18.39 | 0
4982 | 09/27/1996 | 11:00:00 AM | 1 | 23.92 | 0
4983 | 09/27/1996 | 12:00:00 PM | 1 | 28.87 | 0
4984 | 09/27/1996 | 01:00:00 PM | 1 | 32.97 | 0
4985 | 09/27/1996 | 02:00:00 PM | 1 | 36.06 | 0
4986 | 09/27/1996 | 03:00:00 PM | 1 | 38.02 | 0
4987 | 09/27/1996 | 04:00:00 PM | 1 | 38.44 | 0
4988 | 09/27/1996 | 05:00:00 PM | 1 | 37.31 | 0
4989 | 09/27/1996 | 06:00:00 PM | 1 | 34.4 | 0
4990 | 09/27/1996 | 07:00:00 PM | 1 | 30.39 | 0
4991 | 09/27/1996 | 08:00:00 PM | 1 | 26.39 | 0
4992 | 09/27/1996 | 09:00:00 PM | 1 | 23.5 | 0
4993 | 09/27/1996 | 10:00:00 PM | 1 | 21.3 | 0
4994 | 09/27/1996 | 11:00:00 PM | 1 | 19.57 | 0
4995 | 09/28/1996 | 12:00:00 AM | 1 | 18.1 | 0
4996 | 09/28/1996 | 01:00:00 AM | 1 | 16.88 | 0
4997 | 09/28/1996 | 02:00:00 AM | 1 | 15.87 | 0
4998 | 09/28/1996 | 03:00:00 AM | 1 | 14.88 | 0
4999 | 09/28/1996 | 04:00:00 AM | 1 | 13.98 | 0
5000 | 09/28/1996 | 05:00:00 AM | 1 | 13.21 | 0
5001 | 09/28/1996 | 06:00:00 AM | 1 | 12.52 | 0
5002 | 09/28/1996 | 07:00:00 AM | 1 | 11.95 | 0
5003 | 09/28/1996 | 08:00:00 AM | 1 | 11.92 | 0
5004 | 09/28/1996 | 09:00:00 AM | 1 | 14.46 | 0
5005 | 09/28/1996 | 10:00:00 AM | 1 | 19.26 | 0
5006 | 09/28/1996 | 11:00:00 AM | 1 | 24.88 | 0
5007 | 09/28/1996 | 12:00:00 PM | 1 | 30.26 | 0
5008 | 09/28/1996 | 01:00:00 PM | 1 | 34.73 | 0
5009 | 09/28/1996 | 02:00:00 PM | 1 | 37.92 | 0
5010 | 09/28/1996 | 03:00:00 PM | 1 | 39.83 | 0
5011 | 09/28/1996 | 04:00:00 PM | 1 | 39.89 | 0
5012 | 09/28/1996 | 05:00:00 PM | 1 | 38.56 | 0
6227 | 11/18/1996 | 08:00:00 AM | 1 | 8.12 | 0
6228 | 11/18/1996 | 09:00:00 AM | 1 | 8.7 | 0
6229 | 11/18/1996 | 10:00:00 AM | 1 | 10.18 | 0
6230 | 11/18/1996 | 11:00:00 AM | 1 | 13.44 | 0
6231 | 11/18/1996 | 12:00:00 PM | 1 | 17.14 | 0
6232 | 11/18/1996 | 01:00:00 PM | 1 | 21.83 | 0
6233 | 11/18/1996 | 02:00:00 PM | 1 | 23.55 | 0
6234 | 11/18/1996 | 03:00:00 PM | 1 | 23.96 | 0
6235 | 11/18/1996 | 04:00:00 PM | 1 | 23.41 | 0
6236 | 11/18/1996 | 05:00:00 PM | 1 | 21.41 | 0
6237 | 11/18/1996 | 06:00:00 PM | 1 | 18.05 | 0
6238 | 11/18/1996 | 07:00:00 PM | 1 | 15.12 | 0
6239 | 11/18/1996 | 08:00:00 PM | 1 | 13.3 | 0
6240 | 11/18/1996 | 09:00:00 PM | 1 | 11.96 | 0
6241 | 11/18/1996 | 10:00:00 PM | 1 | 10.77 | 0
6242 | 11/18/1996 | 11:00:00 PM | 1 | 10.15 | 0
6243 | 11/19/1996 | 12:00:00 AM | 1 | 9.75 | 0
6244 | 11/19/1996 | 01:00:00 AM | 1 | 8.99 | 0
6245 | 11/19/1996 | 02:00:00 AM | 1 | 8.34 | 0
6246 | 11/19/1996 | 03:00:00 AM | 1 | 7.79 | 0
6247 | 11/19/1996 | 04:00:00 AM | 1 | 7.51 | 0
6248 | 11/19/1996 | 05:00:00 AM | 1 | 7.3 | 0
6249 | 11/19/1996 | 06:00:00 AM | 1 | 6.426 | 0
6250 | 11/19/1996 | 07:00:00 AM | 1 | 6.149 | 0
6251 | 11/19/1996 | 08:00:00 AM | 1 | 5.796 | 0
6252 | 11/19/1996 | 09:00:00 AM | 1 | 5.824 | 0
6253 | 11/19/1996 | 10:00:00 AM | 1 | 8.91 | 0
6254 | 11/19/1996 | 11:00:00 AM | 1 | 13.61 | 0
6255 | 11/19/1996 | 12:00:00 PM | 1 | 17.29 | 0
6256 | 11/19/1996 | 01:00:00 PM | 1 | 19.65 | 0
6257 | 11/19/1996 | 02:00:00 PM | 1 | 20.62 | 0
6258 | 11/19/1996 | 03:00:00 PM | 1 | 16.42 | 0
6259 | 11/19/1996 | 04:00:00 PM | 1 | 13.22 | 0
6260 | 11/19/1996 | 05:00:00 PM | 1 | 11.94 | 0
6261 | 11/19/1996 | 06:00:00 PM | 1 | 10.73 | 0
6262 | 11/19/1996 | 07:00:00 PM | 1 | 9.44 | 0
6263 | 11/19/1996 | 08:00:00 PM | 1 | 8.71 | 0
6264 | 11/19/1996 | 09:00:00 PM | 1 | 8.33 | 0
6265 | 11/19/1996 | 10:00:00 PM | 1 | 8.02 | 0
6266 | 11/19/1996 | 11:00:00 PM | 1 | 7.54 | 0
6267 | 11/20/1996 | 12:00:00 AM | 1 | 6.956 | 0
6268 | 11/20/1996 | 01:00:00 AM | 1 | 6.719 | 0
6269 | 11/20/1996 | 02:00:00 AM | 1 | 6.467 | 0
6270 | 11/20/1996 | 03:00:00 AM | 1 | 5.957 | 0
6271 | 11/20/1996 | 04:00:00 AM | 1 | 6.179 | 0
6272 | 11/20/1996 | 05:00:00 AM | 1 | 6.074 | 0
6273 | 11/20/1996 | 06:00:00 AM | 1 | 5.284 | 0
6274 | 11/20/1996 | 07:00:00 AM | 1 | 4.649 | 0
6275 | 11/20/1996 | 08:00:00 AM | 1 | 3.981 | 0
6276 | 11/20/1996 | 09:00:00 AM | 1 | 3.942 | 0
6277 | 11/20/1996 | 10:00:00 AM | 1 | 6.342 | 0
6278 | 11/20/1996 | 11:00:00 AM | 1 | 10.2 | 0
6279 | 11/20/1996 | 12:00:00 PM | 1 | 13.12 | 0
6280 | 11/20/1996 | 01:00:00 PM | 1 | 17.28 | 0
6281 | 11/20/1996 | 02:00:00 PM | 1 | 18.52 | 0
6282 | 11/20/1996 | 03:00:00 PM | 1 | 20.45 | 0
6283 | 11/20/1996 | 04:00:00 PM | 1 | 20.59 | 0
6284 | 11/20/1996 | 05:00:00 PM | 1 | 19.38 | 0
6285 | 11/20/1996 | 06:00:00 PM | 1 | 16.58 | 0
6286 | 11/20/1996 | 07:00:00 PM | 1 | 14.26 | 0
6287 | 11/20/1996 | 08:00:00 PM | 1 | 12.39 | 0
6288 | 11/20/1996 | 09:00:00 PM | 1 | 10.62 | 0
6289 | 11/20/1996 | 10:00:00 PM | 1 | 9.62 | 0
6290 | 11/20/1996 | 11:00:00 PM | 1 | 9.09 | 0
6291 | 11/21/1996 | 12:00:00 AM | 1 | 8.14 | 0
6292 | 11/21/1996 | 01:00:00 AM | 1 | 7.63 | 0
6293 | 11/21/1996 | 02:00:00 AM | 1 | 6.97 | 0
6294 | 11/21/1996 | 03:00:00 AM | 1 | 6.015 | 0
6295 | 11/21/1996 | 04:00:00 AM | 1 | 5.338 | 0
6296 | 11/21/1996 | 05:00:00 AM | 1 | 4.903 | 0
6297 | 11/21/1996 | 06:00:00 AM | 1 | 4.673 | 0
6298 | 11/21/1996 | 07:00:00 AM | 1 | 4.42 | 0
6299 | 11/21/1996 | 08:00:00 AM | 1 | 4.275 | 0
6300 | 11/21/1996 | 09:00:00 AM | 1 | 4.387 | 0
6301 | 11/21/1996 | 10:00:00 AM | 1 | 5.739 | 0
7288 | 01/01/1997 | 01:00:00 PM | 1 | 21.94 | 1 | Interpolated From Section 19
7289 | 01/01/1997 | 02:00:00 PM | 1 | 22.24 | 1 | Interpolated From Section 19
7290 | 01/01/1997 | 03:00:00 PM | 1 | 22.84 | 1 | Interpolated From Section 19
7291 | 01/01/1997 | 04:00:00 PM | 1 | 19.04 | 1 | Interpolated From Section 19
7292 | 01/01/1997 | 05:00:00 PM | 1 | 16.54 | 1 | Interpolated From Section 19
92957 | 05/14/1997 | 06:00:00 PM | 4 | 24.896 | 1 | Interpolated From Previous Year
92958 | 05/14/1997 | 07:00:00 PM | 4 | 25.046 | 1 | Interpolated From Previous Year
6314 | 11/21/1996 | 11:00:00 PM | 1 | 8.71 | 0
6315 | 11/22/1996 | 12:00:00 AM | 1 | 8.63 | 0
6316 | 11/22/1996 | 01:00:00 AM | 1 | 8.6 | 0
6317 | 11/22/1996 | 02:00:00 AM | 1 | 8.45 | 0
6318 | 11/22/1996 | 03:00:00 AM | 1 | 8.04 | 0
6319 | 11/22/1996 | 04:00:00 AM | 1 | 7.77 | 0
6320 | 11/22/1996 | 05:00:00 AM | 1 | 6.925 | 0
6321 | 11/22/1996 | 06:00:00 AM | 1 | 6.068 | 0
6322 | 11/22/1996 | 07:00:00 AM | 1 | 5.644 | 0
6323 | 11/22/1996 | 08:00:00 AM | 1 | 5.211 | 0
6324 | 11/22/1996 | 09:00:00 AM | 1 | 4.722 | 0
6325 | 11/22/1996 | 10:00:00 AM | 1 | 7.09 | 0
6326 | 11/22/1996 | 11:00:00 AM | 1 | 10.18 | 0
6327 | 11/22/1996 | 12:00:00 PM | 1 | 11.05 | 0
6328 | 11/22/1996 | 01:00:00 PM | 1 | 12.39 | 0
6329 | 11/22/1996 | 02:00:00 PM | 1 | 12.29 | 0
6330 | 11/22/1996 | 03:00:00 PM | 1 | 13.93 | 0
6331 | 11/22/1996 | 04:00:00 PM | 1 | 12.36 | 0
6332 | 11/22/1996 | 05:00:00 PM | 1 | 10.7 | 0
6333 | 11/22/1996 | 06:00:00 PM | 1 | 9.93 | 0
6334 | 11/22/1996 | 07:00:00 PM | 1 | 8.82 | 0
6335 | 11/22/1996 | 08:00:00 PM | 1 | 8.05 | 0
6336 | 11/22/1996 | 09:00:00 PM | 1 | 7.83 | 0
6337 | 11/22/1996 | 10:00:00 PM | 1 | 7.63 | 0
6338 | 11/22/1996 | 11:00:00 PM | 1 | 7.39 | 0
6339 | 11/23/1996 | 12:00:00 AM | 1 | 7.38 | 0
6340 | 11/23/1996 | 01:00:00 AM | 1 | 7.39 | 0
6341 | 11/23/1996 | 02:00:00 AM | 1 | 6.81 | 0
6342 | 11/23/1996 | 03:00:00 AM | 1 | 5.938 | 0
6343 | 11/23/1996 | 04:00:00 AM | 1 | 5.217 | 0
6344 | 11/23/1996 | 05:00:00 AM | 1 | 4.601 | 0
6345 | 11/23/1996 | 06:00:00 AM | 1 | 3.83 | 0
6346 | 11/23/1996 | 07:00:00 AM | 1 | 3.155 | 0
6347 | 11/23/1996 | 08:00:00 AM | 1 | 2.519 | 0
6348 | 11/23/1996 | 09:00:00 AM | 1 | 2.498 | 0
6349 | 11/23/1996 | 10:00:00 AM | 1 | 4.683 | 0
6350 | 11/23/1996 | 11:00:00 AM | 1 | 8.36 | 0
6351 | 11/23/1996 | 12:00:00 PM | 1 | 12.68 | 0
6352 | 11/23/1996 | 01:00:00 PM | 1 | 16.51 | 0
6353 | 11/23/1996 | 02:00:00 PM | 1 | 19.81 | 0
6354 | 11/23/1996 | 03:00:00 PM | 1 | 20.55 | 0
6355 | 11/23/1996 | 04:00:00 PM | 1 | 19.59 | 0
6356 | 11/23/1996 | 05:00:00 PM | 1 | 18.04 | 0
6357 | 11/23/1996 | 06:00:00 PM | 1 | 15.01 | 0
6358 | 11/23/1996 | 07:00:00 PM | 1 | 12.15 | 0
6359 | 11/23/1996 | 08:00:00 PM | 1 | 10.2 | 0
6360 | 11/23/1996 | 09:00:00 PM | 1 | 8.71 | 0
6361 | 11/23/1996 | 10:00:00 PM | 1 | 7.49 | 0
6362 | 11/23/1996 | 11:00:00 PM | 1 | 6.456 | 0
6363 | 11/24/1996 | 12:00:00 AM | 1 | 5.594 | 0
6364 | 11/24/1996 | 01:00:00 AM | 1 | 4.886 | 0
6365 | 11/24/1996 | 02:00:00 AM | 1 | 4.416 | 0
6366 | 11/24/1996 | 03:00:00 AM | 1 | 3.912 | 0
6367 | 11/24/1996 | 04:00:00 AM | 1 | 3.945 | 0
6368 | 11/24/1996 | 05:00:00 AM | 1 | 4.388 | 0
6369 | 11/24/1996 | 06:00:00 AM | 1 | 4.594 | 0
6370 | 11/24/1996 | 07:00:00 AM | 1 | 4.434 | 0
6371 | 11/24/1996 | 08:00:00 AM | 1 | 4.236 | 0
6372 | 11/24/1996 | 09:00:00 AM | 1 | 4.527 | 0
6373 | 11/24/1996 | 10:00:00 AM | 1 | 5.923 | 0
6374 | 11/24/1996 | 11:00:00 AM | 1 | 8.69 | 0
6375 | 11/24/1996 | 12:00:00 PM | 1 | 10.14 | 0
6376 | 11/24/1996 | 01:00:00 PM | 1 | 11.02 | 0
6377 | 11/24/1996 | 02:00:00 PM | 1 | 10.9 | 0
6378 | 11/24/1996 | 03:00:00 PM | 1 | 10.55 | 0
6379 | 11/24/1996 | 04:00:00 PM | 1 | 12.78 | 0
6380 | 11/24/1996 | 05:00:00 PM | 1 | 12.77 | 0
6381 | 11/24/1996 | 06:00:00 PM | 1 | 11.72 | 0
6382 | 11/24/1996 | 07:00:00 PM | 1 | 9.76 | 0
6383 | 11/24/1996 | 08:00:00 PM | 1 | 8.47 | 0
6384 | 11/24/1996 | 09:00:00 PM | 1 | 7.16 | 0
6385 | 11/24/1996 | 10:00:00 PM | 1 | 6.046 | 0
6386 | 11/24/1996 | 11:00:00 PM | 1 | 5.087 | 0
6387 | 11/25/1996 | 12:00:00 AM | 1 | 4.361 | 0
6388 | 11/25/1996 | 01:00:00 AM | 1 | 3.792 | 0
6389 | 11/25/1996 | 02:00:00 AM | 1 | 3.227 | 0
6390 | 11/25/1996 | 03:00:00 AM | 1 | 2.819 | 0
6391 | 11/25/1996 | 04:00:00 AM | 1 | 2.386 | 0
6392 | 11/25/1996 | 05:00:00 AM | 1 | 2.014 | 0
6393 | 11/25/1996 | 06:00:00 AM | 1 | 1.755 | 0
6394 | 11/25/1996 | 07:00:00 AM | 1 | 1.451 | 0
6395 | 11/25/1996 | 08:00:00 AM | 1 | 1.465 | 0
6396 | 11/25/1996 | 09:00:00 AM | 1 | 1.614 | 0
6397 | 11/25/1996 | 10:00:00 AM | 1 | 2.847 | 0
6398 | 11/25/1996 | 11:00:00 AM | 1 | 5.273 | 0
6399 | 11/25/1996 | 12:00:00 PM | 1 | 7.57 | 0
6400 | 11/25/1996 | 01:00:00 PM | 1 | 11.02 | 0
6401 | 11/25/1996 | 02:00:00 PM | 1 | 13.69 | 0
6402 | 11/25/1996 | 03:00:00 PM | 1 | 16.18 | 0
6403 | 11/25/1996 | 04:00:00 PM | 1 | 15.82 | 0
6404 | 11/25/1996 | 05:00:00 PM | 1 | 14 | 0
6405 | 11/25/1996 | 06:00:00 PM | 1 | 12.05 | 0
6406 | 11/25/1996 | 07:00:00 PM | 1 | 10.65 | 0
2457 | 06/14/1996 | 06:00:00 AM | 1 | 20.24 | 0
2458 | 06/14/1996 | 07:00:00 AM | 1 | 20.29 | 0
2459 | 06/14/1996 | 08:00:00 AM | 1 | 22.79 | 0
2460 | 06/14/1996 | 09:00:00 AM | 1 | 27.28 | 0
2461 | 06/14/1996 | 10:00:00 AM | 1 | 32.47 | 0
2462 | 06/14/1996 | 11:00:00 AM | 1 | 38.12 | 0
2463 | 06/14/1996 | 12:00:00 PM | 1 | 43.19 | 0
2464 | 06/14/1996 | 01:00:00 PM | 1 | 47.48 | 0
2465 | 06/14/1996 | 02:00:00 PM | 1 | 50.34 | 0
2466 | 06/14/1996 | 03:00:00 PM | 1 | 52.12 | 0
2467 | 06/14/1996 | 04:00:00 PM | 1 | 51.87 | 0
2468 | 06/14/1996 | 05:00:00 PM | 1 | 50.35 | 0
2469 | 06/14/1996 | 06:00:00 PM | 1 | 47.69 | 0
2470 | 06/14/1996 | 07:00:00 PM | 1 | 44.12 | 0
2471 | 06/14/1996 | 08:00:00 PM | 1 | 40 | 0
2472 | 06/14/1996 | 09:00:00 PM | 1 | 35.59 | 0
2473 | 06/14/1996 | 10:00:00 PM | 1 | 32.27 | 0
2474 | 06/14/1996 | 11:00:00 PM | 1 | 29.92 | 0
2475 | 06/15/1996 | 12:00:00 AM | 1 | 28.12 | 0
2476 | 06/15/1996 | 01:00:00 AM | 1 | 26.67 | 0
2477 | 06/15/1996 | 02:00:00 AM | 1 | 25.39 | 0
2478 | 06/15/1996 | 03:00:00 AM | 1 | 24.24 | 0
2479 | 06/15/1996 | 04:00:00 AM | 1 | 23.12 | 0
2480 | 06/15/1996 | 05:00:00 AM | 1 | 21.98 | 0
2481 | 06/15/1996 | 06:00:00 AM | 1 | 20.97 | 0
2482 | 06/15/1996 | 07:00:00 AM | 1 | 20.93 | 0
2483 | 06/15/1996 | 08:00:00 AM | 1 | 23.31 | 0
2484 | 06/15/1996 | 09:00:00 AM | 1 | 27.75 | 0
2485 | 06/15/1996 | 10:00:00 AM | 1 | 33.1 | 0
2486 | 06/15/1996 | 11:00:00 AM | 1 | 38.44 | 0
2487 | 06/15/1996 | 12:00:00 PM | 1 | 43.51 | 0
2488 | 06/15/1996 | 01:00:00 PM | 1 | 47.92 | 0
2489 | 06/15/1996 | 02:00:00 PM | 1 | 51.09 | 0
2490 | 06/15/1996 | 03:00:00 PM | 1 | 52.54 | 0
2491 | 06/15/1996 | 04:00:00 PM | 1 | 52.01 | 0
2492 | 06/15/1996 | 05:00:00 PM | 1 | 50.35 | 0
2493 | 06/15/1996 | 06:00:00 PM | 1 | 47.54 | 0
2494 | 06/15/1996 | 07:00:00 PM | 1 | 43.95 | 0
2495 | 06/15/1996 | 08:00:00 PM | 1 | 39.76 | 0
2496 | 06/15/1996 | 09:00:00 PM | 1 | 35.6 | 0
2497 | 06/15/1996 | 10:00:00 PM | 1 | 32.36 | 0
2498 | 06/15/1996 | 11:00:00 PM | 1 | 29.95 | 0
2499 | 06/16/1996 | 12:00:00 AM | 1 | 28.06 | 0
2500 | 06/16/1996 | 01:00:00 AM | 1 | 26.56 | 0
2501 | 06/16/1996 | 02:00:00 AM | 1 | 25.23 | 0
2502 | 06/16/1996 | 03:00:00 AM | 1 | 23.82 | 0
2503 | 06/16/1996 | 04:00:00 AM | 1 | 22.67 | 0
2504 | 06/16/1996 | 05:00:00 AM | 1 | 21.74 | 0
2505 | 06/16/1996 | 06:00:00 AM | 1 | 20.85 | 0
2506 | 06/16/1996 | 07:00:00 AM | 1 | 20.67 | 0
2507 | 06/16/1996 | 08:00:00 AM | 1 | 23.01 | 0
2508 | 06/16/1996 | 09:00:00 AM | 1 | 27.5 | 0
2509 | 06/16/1996 | 10:00:00 AM | 1 | 32.92 | 0
2510 | 06/16/1996 | 11:00:00 AM | 1 | 38.1 | 0
2511 | 06/16/1996 | 12:00:00 PM | 1 | 43.16 | 0
2512 | 06/16/1996 | 01:00:00 PM | 1 | 47.28 | 0
2513 | 06/16/1996 | 02:00:00 PM | 1 | 50.24 | 0
2514 | 06/16/1996 | 03:00:00 PM | 1 | 51.76 | 0
2515 | 06/16/1996 | 04:00:00 PM | 1 | 50.25 | 0
2516 | 06/16/1996 | 05:00:00 PM | 1 | 48.45 | 0
2517 | 06/16/1996 | 06:00:00 PM | 1 | 45.83 | 0
2518 | 06/16/1996 | 07:00:00 PM | 1 | 42.17 | 0
2519 | 06/16/1996 | 08:00:00 PM | 1 | 37.67 | 0
2520 | 06/16/1996 | 09:00:00 PM | 1 | 33.16 | 0
1457 | 05/03/1996 | 02:00:00 PM | 1 | 35.84 | 0
1458 | 05/03/1996 | 03:00:00 PM | 1 | 36.72 | 0
1459 | 05/03/1996 | 04:00:00 PM | 1 | 36.33 | 0
1460 | 05/03/1996 | 05:00:00 PM | 1 | 34.43 | 0
1461 | 05/03/1996 | 06:00:00 PM | 1 | 31.55 | 0
1462 | 05/03/1996 | 07:00:00 PM | 1 | 28.36 | 0
1463 | 05/03/1996 | 08:00:00 PM | 1 | 24.52 | 0
1464 | 05/03/1996 | 09:00:00 PM | 1 | 21.34 | 0
1465 | 05/03/1996 | 10:00:00 PM | 1 | 19.13 | 0
1466 | 05/03/1996 | 11:00:00 PM | 1 | 17.53 | 0
1467 | 05/04/1996 | 12:00:00 AM | 1 | 16.17 | 0
9526 | 04/04/1997 | 07:00:00 PM | 1 | 16.95 | 0
9527 | 04/04/1997 | 08:00:00 PM | 1 | 13.54 | 0
9528 | 04/04/1997 | 09:00:00 PM | 1 | 11.12 | 0
9529 | 04/04/1997 | 10:00:00 PM | 1 | 9.49 | 0
9530 | 04/04/1997 | 11:00:00 PM | 1 | 8.09 | 0
9531 | 04/05/1997 | 12:00:00 AM | 1 | 6.707 | 0
9532 | 04/05/1997 | 01:00:00 AM | 1 | 5.432 | 0
99799 | 02/23/1998 | 08:00:00 PM | 4 | 5.693 | 0
99800 | 02/23/1998 | 09:00:00 PM | 4 | 5.6 | 0
99801 | 02/23/1998 | 10:00:00 PM | 4 | 5.456 | 0
99802 | 02/23/1998 | 11:00:00 PM | 4 | 5.27 | 0
99803 | 02/24/1998 | 12:00:00 AM | 4 | 5.068 | 0
99912 | 02/28/1998 | 01:00:00 PM | 4 | 7.02 | 0
99913 | 02/28/1998 | 02:00:00 PM | 4 | 7.55 | 0
99914 | 02/28/1998 | 03:00:00 PM | 4 | 8.21 | 0
99915 | 02/28/1998 | 04:00:00 PM | 4 | 8.91 | 0
99916 | 02/28/1998 | 05:00:00 PM | 4 | 9.59 | 0
99917 | 02/28/1998 | 06:00:00 PM | 4 | 10.19 | 0
99918 | 02/28/1998 | 07:00:00 PM | 4 | 10.63 | 0
99919 | 02/28/1998 | 08:00:00 PM | 4 | 10.88 | 0
99920 | 02/28/1998 | 09:00:00 PM | 4 | 10.96 | 0
99921 | 02/28/1998 | 10:00:00 PM | 4 | 10.9 | 0
99922 | 02/28/1998 | 11:00:00 PM | 4 | 10.75 | 0
99923 | 03/01/1998 | 12:00:00 AM | 4 | 10.55 | 0
99924 | 03/01/1998 | 01:00:00 AM | 4 | 10.31 | 0
99925 | 03/01/1998 | 02:00:00 AM | 4 | 10.05 | 0
99926 | 03/01/1998 | 03:00:00 AM | 4 | 9.76 | 0
99927 | 03/01/1998 | 04:00:00 AM | 4 | 9.44 | 0
99928 | 03/01/1998 | 05:00:00 AM | 4 | 9.12 | 0
99929 | 03/01/1998 | 06:00:00 AM | 4 | 8.79 | 0
99930 | 03/01/1998 | 07:00:00 AM | 4 | 8.46 | 0
99931 | 03/01/1998 | 08:00:00 AM | 4 | 8.14 | 0
99932 | 03/01/1998 | 09:00:00 AM | 4 | 7.85 | 0
99933 | 03/01/1998 | 10:00:00 AM | 4 | 7.62 | 0
99934 | 03/01/1998 | 11:00:00 AM | 4 | 7.49 | 0
99935 | 03/01/1998 | 12:00:00 PM | 4 | 7.54 | 0
99936 | 03/01/1998 | 01:00:00 PM | 4 | 7.81 | 0
99937 | 03/01/1998 | 02:00:00 PM | 4 | 8.24 | 0
99938 | 03/01/1998 | 03:00:00 PM | 4 | 8.74 | 0
99939 | 03/01/1998 | 04:00:00 PM | 4 | 9.29 | 0
99940 | 03/01/1998 | 05:00:00 PM | 4 | 9.81 | 0
99941 | 03/01/1998 | 06:00:00 PM | 4 | 10.24 | 0
99942 | 03/01/1998 | 07:00:00 PM | 4 | 10.55 | 0
99943 | 03/01/1998 | 08:00:00 PM | 4 | 10.72 | 0
99944 | 03/01/1998 | 09:00:00 PM | 4 | 10.78 | 0
99945 | 03/01/1998 | 10:00:00 PM | 4 | 10.73 | 0
99946 | 03/01/1998 | 11:00:00 PM | 4 | 10.62 | 0
99947 | 03/02/1998 | 12:00:00 AM | 4 | 10.44 | 0
99948 | 03/02/1998 | 01:00:00 AM | 4 | 10.22 | 0
99949 | 03/02/1998 | 02:00:00 AM | 4 | 9.98 | 0
99950 | 03/02/1998 | 03:00:00 AM | 4 | 9.72 | 0
99951 | 03/02/1998 | 04:00:00 AM | 4 | 9.45 | 0
99952 | 03/02/1998 | 05:00:00 AM | 4 | 9.17 | 0
99953 | 03/02/1998 | 06:00:00 AM | 4 | 8.88 | 0
99954 | 03/02/1998 | 07:00:00 AM | 4 | 8.58 | 0
99955 | 03/02/1998 | 08:00:00 AM | 4 | 8.29 | 0
99956 | 03/02/1998 | 09:00:00 AM | 4 | 8 | 0
99957 | 03/02/1998 | 10:00:00 AM | 4 | 7.78 | 0
99958 | 03/02/1998 | 11:00:00 AM | 4 | 7.71 | 0
99959 | 03/02/1998 | 12:00:00 PM | 4 | 7.87 | 0
99960 | 03/02/1998 | 01:00:00 PM | 4 | 8.25 | 0
99961 | 03/02/1998 | 02:00:00 PM | 4 | 8.82 | 0
99962 | 03/02/1998 | 03:00:00 PM | 4 | 9.52 | 0
99963 | 03/02/1998 | 04:00:00 PM | 4 | 10.25 | 0
99964 | 03/02/1998 | 05:00:00 PM | 4 | 10.94 | 0
99965 | 03/02/1998 | 06:00:00 PM | 4 | 11.52 | 0
99966 | 03/02/1998 | 07:00:00 PM | 4 | 11.91 | 0
99967 | 03/02/1998 | 08:00:00 PM | 4 | 12.1 | 0
99968 | 03/02/1998 | 09:00:00 PM | 4 | 12.14 | 0
99969 | 03/02/1998 | 10:00:00 PM | 4 | 12.04 | 0
99970 | 03/02/1998 | 11:00:00 PM | 4 | 11.86 | 0
99971 | 03/03/1998 | 12:00:00 AM | 4 | 11.65 | 0
99972 | 03/03/1998 | 01:00:00 AM | 4 | 11.42 | 0
99973 | 03/03/1998 | 02:00:00 AM | 4 | 11.18 | 0
99974 | 03/03/1998 | 03:00:00 AM | 4 | 10.93 | 0
99975 | 03/03/1998 | 04:00:00 AM | 4 | 10.68 | 0
99976 | 03/03/1998 | 05:00:00 AM | 4 | 10.42 | 0
99977 | 03/03/1998 | 06:00:00 AM | 4 | 10.18 | 0
99978 | 03/03/1998 | 07:00:00 AM | 4 | 9.91 | 0
99979 | 03/03/1998 | 08:00:00 AM | 4 | 9.64 | 0
99980 | 03/03/1998 | 09:00:00 AM | 4 | 9.37 | 0
99981 | 03/03/1998 | 10:00:00 AM | 4 | 9.17 | 0
99982 | 03/03/1998 | 11:00:00 AM | 4 | 9.11 | 0
99983 | 03/03/1998 | 12:00:00 PM | 4 | 9.21 | 0
99984 | 03/03/1998 | 01:00:00 PM | 4 | 9.5 | 0
99985 | 03/03/1998 | 02:00:00 PM | 4 | 9.94 | 0
99986 | 03/03/1998 | 03:00:00 PM | 4 | 10.47 | 0
99987 | 03/03/1998 | 04:00:00 PM | 4 | 11.03 | 0
99988 | 03/03/1998 | 05:00:00 PM | 4 | 11.54 | 0
99989 | 03/03/1998 | 06:00:00 PM | 4 | 11.94 | 0
99990 | 03/03/1998 | 07:00:00 PM | 4 | 12.18 | 0
99991 | 03/03/1998 | 08:00:00 PM | 4 | 12.24 | 0
99992 | 03/03/1998 | 09:00:00 PM | 4 | 12.15 | 0
99993 | 03/03/1998 | 10:00:00 PM | 4 | 11.93 | 0
99994 | 03/03/1998 | 11:00:00 PM | 4 | 11.64 | 0
99995 | 03/04/1998 | 12:00:00 AM | 4 | 11.31 | 0
99996 | 03/04/1998 | 01:00:00 AM | 4 | 10.95 | 0
99997 | 03/04/1998 | 02:00:00 AM | 4 | 10.59 | 0
99998 | 03/04/1998 | 03:00:00 AM | 4 | 10.22 | 0
99999 | 03/04/1998 | 04:00:00 AM | 4 | 9.84 | 0
100000 | 03/04/1998 | 05:00:00 AM | 4 | 9.45 | 0
100001 | 03/04/1998 | 06:00:00 AM | 4 | 9.06 | 0
100002 | 03/04/1998 | 07:00:00 AM | 4 | 8.67 | 0
100109 | 03/08/1998 | 06:00:00 PM | 4 | 10.29 | 0
100110 | 03/08/1998 | 07:00:00 PM | 4 | 10.8 | 0
100111 | 03/08/1998 | 08:00:00 PM | 4 | 11.1 | 0
100112 | 03/08/1998 | 09:00:00 PM | 4 | 11.19 | 0
100113 | 03/08/1998 | 10:00:00 PM | 4 | 11.12 | 0
100114 | 03/08/1998 | 11:00:00 PM | 4 | 10.94 | 0
100115 | 03/09/1998 | 12:00:00 AM | 4 | 10.67 | 0
100116 | 03/09/1998 | 01:00:00 AM | 4 | 10.37 | 0
100117 | 03/09/1998 | 02:00:00 AM | 4 | 10.04 | 0
100118 | 03/09/1998 | 03:00:00 AM | 4 | 9.68 | 0
100119 | 03/09/1998 | 04:00:00 AM | 4 | 9.32 | 0
100120 | 03/09/1998 | 05:00:00 AM | 4 | 8.96 | 0
100121 | 03/09/1998 | 06:00:00 AM | 4 | 8.6 | 0
100122 | 03/09/1998 | 07:00:00 AM | 4 | 8.25 | 0
100123 | 03/09/1998 | 08:00:00 AM | 4 | 7.9 | 0
100124 | 03/09/1998 | 09:00:00 AM | 4 | 7.57 | 0
100125 | 03/09/1998 | 10:00:00 AM | 4 | 7.34 | 0
100126 | 03/09/1998 | 11:00:00 AM | 4 | 7.28 | 0
100127 | 03/09/1998 | 12:00:00 PM | 4 | 7.44 | 0
100128 | 03/09/1998 | 01:00:00 PM | 4 | 7.84 | 0
100129 | 03/09/1998 | 02:00:00 PM | 4 | 8.41 | 0
100130 | 03/09/1998 | 03:00:00 PM | 4 | 9.11 | 0
100131 | 03/09/1998 | 04:00:00 PM | 4 | 9.88 | 0
100132 | 03/09/1998 | 05:00:00 PM | 4 | 10.62 | 0
100133 | 03/09/1998 | 06:00:00 PM | 4 | 11.28 | 0
100134 | 03/09/1998 | 07:00:00 PM | 4 | 11.77 | 0
100135 | 03/09/1998 | 08:00:00 PM | 4 | 12.06 | 0
100136 | 03/09/1998 | 09:00:00 PM | 4 | 12.14 | 0
100137 | 03/09/1998 | 10:00:00 PM | 4 | 12.07 | 0
100138 | 03/09/1998 | 11:00:00 PM | 4 | 11.89 | 0
100139 | 03/10/1998 | 12:00:00 AM | 4 | 11.62 | 0
100140 | 03/10/1998 | 01:00:00 AM | 4 | 11.31 | 0
100141 | 03/10/1998 | 02:00:00 AM | 4 | 10.97 | 0
100142 | 03/10/1998 | 03:00:00 AM | 4 | 10.6 | 0
100143 | 03/10/1998 | 04:00:00 AM | 4 | 10.23 | 0
100144 | 03/10/1998 | 05:00:00 AM | 4 | 9.86 | 0
100145 | 03/10/1998 | 06:00:00 AM | 4 | 9.48 | 0
100146 | 03/10/1998 | 07:00:00 AM | 4 | 9.12 | 0
100147 | 03/10/1998 | 08:00:00 AM | 4 | 8.75 | 0
100148 | 03/10/1998 | 09:00:00 AM | 4 | 8.41 | 0
100149 | 03/10/1998 | 10:00:00 AM | 4 | 8.16 | 0
100150 | 03/10/1998 | 11:00:00 AM | 4 | 8.08 | 0
100151 | 03/10/1998 | 12:00:00 PM | 4 | 8.24 | 0
100152 | 03/10/1998 | 01:00:00 PM | 4 | 8.63 | 0
100153 | 03/10/1998 | 02:00:00 PM | 4 | 9.22 | 0
100154 | 03/10/1998 | 03:00:00 PM | 4 | 9.95 | 0
100155 | 03/10/1998 | 04:00:00 PM | 4 | 10.76 | 0
100156 | 03/10/1998 | 05:00:00 PM | 4 | 11.54 | 0
100157 | 03/10/1998 | 06:00:00 PM | 4 | 12.22 | 0
100158 | 03/10/1998 | 07:00:00 PM | 4 | 12.73 | 0
100159 | 03/10/1998 | 08:00:00 PM | 4 | 13.03 | 0
100160 | 03/10/1998 | 09:00:00 PM | 4 | 13.15 | 0
100161 | 03/10/1998 | 10:00:00 PM | 4 | 13.12 | 0
100162 | 03/10/1998 | 11:00:00 PM | 4 | 12.97 | 0
100163 | 03/11/1998 | 12:00:00 AM | 4 | 12.74 | 0
100164 | 03/11/1998 | 01:00:00 AM | 4 | 12.46 | 0
100165 | 03/11/1998 | 02:00:00 AM | 4 | 12.15 | 0
100166 | 03/11/1998 | 03:00:00 AM | 4 | 11.84 | 0
100167 | 03/11/1998 | 04:00:00 AM | 4 | 11.52 | 0
100168 | 03/11/1998 | 05:00:00 AM | 4 | 11.22 | 0
100169 | 03/11/1998 | 06:00:00 AM | 4 | 10.94 | 0
100170 | 03/11/1998 | 07:00:00 AM | 4 | 10.67 | 0
100171 | 03/11/1998 | 08:00:00 AM | 4 | 10.41 | 0
100172 | 03/11/1998 | 09:00:00 AM | 4 | 10.17 | 0
100173 | 03/11/1998 | 10:00:00 AM | 4 | 9.98 | 0
100174 | 03/11/1998 | 11:00:00 AM | 4 | 9.9 | 0
100175 | 03/11/1998 | 12:00:00 PM | 4 | 10 | 0
100176 | 03/11/1998 | 01:00:00 PM | 4 | 10.29 | 0
100177 | 03/11/1998 | 02:00:00 PM | 4 | 10.77 | 0
100178 | 03/11/1998 | 03:00:00 PM | 4 | 11.35 | 0
100179 | 03/11/1998 | 04:00:00 PM | 4 | 11.99 | 0
100180 | 03/11/1998 | 05:00:00 PM | 4 | 12.62 | 0
92688 | 05/03/1997 | 01:00:00 PM | 4 | 17.28 | 0
92689 | 05/03/1997 | 02:00:00 PM | 4 | 17.68 | 0
92690 | 05/03/1997 | 03:00:00 PM | 4 | 18.2 | 0
92691 | 05/03/1997 | 04:00:00 PM | 4 | 18.77 | 0
92692 | 05/03/1997 | 05:00:00 PM | 4 | 19.34 | 0
92693 | 05/03/1997 | 06:00:00 PM | 4 | 19.88 | 0
92694 | 05/03/1997 | 07:00:00 PM | 4 | 20.33 | 0
92695 | 05/03/1997 | 08:00:00 PM | 4 | 20.59 | 0
92696 | 05/03/1997 | 09:00:00 PM | 4 | 20.64 | 0
92216 | 04/13/1997 | 08:00:00 PM | 4 | 17.09 | 0
92217 | 04/13/1997 | 09:00:00 PM | 4 | 17.1 | 0
92218 | 04/13/1997 | 10:00:00 PM | 4 | 17.02 | 0
92219 | 04/13/1997 | 11:00:00 PM | 4 | 16.86 | 0
92220 | 04/14/1997 | 12:00:00 AM | 4 | 16.64 | 0
100194 | 03/12/1998 | 07:00:00 AM | 4 | 11.27 | 0
100195 | 03/12/1998 | 08:00:00 AM | 4 | 10.92 | 0
100196 | 03/12/1998 | 09:00:00 AM | 4 | 10.58 | 0
100197 | 03/12/1998 | 10:00:00 AM | 4 | 10.33 | 0
100198 | 03/12/1998 | 11:00:00 AM | 4 | 10.27 | 0
100199 | 03/12/1998 | 12:00:00 PM | 4 | 10.43 | 0
100200 | 03/12/1998 | 01:00:00 PM | 4 | 10.8 | 0
100201 | 03/12/1998 | 02:00:00 PM | 4 | 11.36 | 0
100202 | 03/12/1998 | 03:00:00 PM | 4 | 12.06 | 0
100203 | 03/12/1998 | 04:00:00 PM | 4 | 12.8 | 0
100204 | 03/12/1998 | 05:00:00 PM | 4 | 13.52 | 0
100205 | 03/12/1998 | 06:00:00 PM | 4 | 14.1 | 0
100206 | 03/12/1998 | 07:00:00 PM | 4 | 14.45 | 0
100207 | 03/12/1998 | 08:00:00 PM | 4 | 14.59 | 0
100208 | 03/12/1998 | 09:00:00 PM | 4 | 14.59 | 0
100209 | 03/12/1998 | 10:00:00 PM | 4 | 14.49 | 0
100210 | 03/12/1998 | 11:00:00 PM | 4 | 14.33 | 0
100211 | 03/13/1998 | 12:00:00 AM | 4 | 14.13 | 0
100212 | 03/13/1998 | 01:00:00 AM | 4 | 13.91 | 0
100213 | 03/13/1998 | 02:00:00 AM | 4 | 13.7 | 0
100214 | 03/13/1998 | 03:00:00 AM | 4 | 13.48 | 0
100215 | 03/13/1998 | 04:00:00 AM | 4 | 13.25 | 0
100216 | 03/13/1998 | 05:00:00 AM | 4 | 13.04 | 0
100217 | 03/13/1998 | 06:00:00 AM | 4 | 12.83 | 0
100218 | 03/13/1998 | 07:00:00 AM | 4 | 12.63 | 0
100219 | 03/13/1998 | 08:00:00 AM | 4 | 12.43 | 0
100220 | 03/13/1998 | 09:00:00 AM | 4 | 12.24 | 0
100221 | 03/13/1998 | 10:00:00 AM | 4 | 12.11 | 0
100222 | 03/13/1998 | 11:00:00 AM | 4 | 12.1 | 0
100223 | 03/13/1998 | 12:00:00 PM | 4 | 12.22 | 0
100224 | 03/13/1998 | 01:00:00 PM | 4 | 12.45 | 0
100225 | 03/13/1998 | 02:00:00 PM | 4 | 12.7 | 0
100226 | 03/13/1998 | 03:00:00 PM | 4 | 12.95 | 0
100227 | 03/13/1998 | 04:00:00 PM | 4 | 13.19 | 0
100228 | 03/13/1998 | 05:00:00 PM | 4 | 13.41 | 0
100229 | 03/13/1998 | 06:00:00 PM | 4 | 13.55 | 0
100230 | 03/13/1998 | 07:00:00 PM | 4 | 13.63 | 0
100231 | 03/13/1998 | 08:00:00 PM | 4 | 13.62 | 0
100232 | 03/13/1998 | 09:00:00 PM | 4 | 13.51 | 0
100233 | 03/13/1998 | 10:00:00 PM | 4 | 13.37 | 0
100234 | 03/13/1998 | 11:00:00 PM | 4 | 13.17 | 0
100235 | 03/14/1998 | 12:00:00 AM | 4 | 12.96 | 0
100236 | 03/14/1998 | 01:00:00 AM | 4 | 12.72 | 0
100237 | 03/14/1998 | 02:00:00 AM | 4 | 12.45 | 0
100238 | 03/14/1998 | 03:00:00 AM | 4 | 12.16 | 0
100239 | 03/14/1998 | 04:00:00 AM | 4 | 11.87 | 0
100240 | 03/14/1998 | 05:00:00 AM | 4 | 11.57 | 0
100241 | 03/14/1998 | 06:00:00 AM | 4 | 11.27 | 0
100242 | 03/14/1998 | 07:00:00 AM | 4 | 10.98 | 0
100243 | 03/14/1998 | 08:00:00 AM | 4 | 10.67 | 0
100244 | 03/14/1998 | 09:00:00 AM | 4 | 10.39 | 0
100245 | 03/14/1998 | 10:00:00 AM | 4 | 10.21 | 0
100246 | 03/14/1998 | 11:00:00 AM | 4 | 10.21 | 0
100247 | 03/14/1998 | 12:00:00 PM | 4 | 10.42 | 0
100248 | 03/14/1998 | 01:00:00 PM | 4 | 10.84 | 0
100249 | 03/14/1998 | 02:00:00 PM | 4 | 11.43 | 0
100250 | 03/14/1998 | 03:00:00 PM | 4 | 12.15 | 0
100251 | 03/14/1998 | 04:00:00 PM | 4 | 12.92 | 0
100252 | 03/14/1998 | 05:00:00 PM | 4 | 13.64 | 0
100253 | 03/14/1998 | 06:00:00 PM | 4 | 14.26 | 0
100254 | 03/14/1998 | 07:00:00 PM | 4 | 14.73 | 0
100255 | 03/14/1998 | 08:00:00 PM | 4 | 15 | 0
100256 | 03/14/1998 | 09:00:00 PM | 4 | 15.09 | 0
100257 | 03/14/1998 | 10:00:00 PM | 4 | 15.02 | 0
92109 | 04/09/1997 | 09:00:00 AM | 4 | 13.62 | 0
92110 | 04/09/1997 | 10:00:00 AM | 4 | 13.39 | 0
92111 | 04/09/1997 | 11:00:00 AM | 4 | 13.21 | 0
92112 | 04/09/1997 | 12:00:00 PM | 4 | 13.11 | 0
92113 | 04/09/1997 | 01:00:00 PM | 4 | 13.08 | 0
92114 | 04/09/1997 | 02:00:00 PM | 4 | 13.15 | 0
92115 | 04/09/1997 | 03:00:00 PM | 4 | 13.3 | 0
92116 | 04/09/1997 | 04:00:00 PM | 4 | 13.52 | 0
92117 | 04/09/1997 | 05:00:00 PM | 4 | 13.78 | 0
92118 | 04/09/1997 | 06:00:00 PM | 4 | 14.01 | 0
92119 | 04/09/1997 | 07:00:00 PM | 4 | 14.19 | 0
92120 | 04/09/1997 | 08:00:00 PM | 4 | 14.27 | 0
92121 | 04/09/1997 | 09:00:00 PM | 4 | 14.25 | 0
92122 | 04/09/1997 | 10:00:00 PM | 4 | 14.11 | 0
92123 | 04/09/1997 | 11:00:00 PM | 4 | 13.91 | 0
92124 | 04/10/1997 | 12:00:00 AM | 4 | 13.67 | 0
92125 | 04/10/1997 | 01:00:00 AM | 4 | 13.41 | 0
92126 | 04/10/1997 | 02:00:00 AM | 4 | 13.13 | 0
92127 | 04/10/1997 | 03:00:00 AM | 4 | 12.86 | 0
92128 | 04/10/1997 | 04:00:00 AM | 4 | 12.57 | 0
92129 | 04/10/1997 | 05:00:00 AM | 4 | 12.28 | 0
92130 | 04/10/1997 | 06:00:00 AM | 4 | 11.99 | 0
92131 | 04/10/1997 | 07:00:00 AM | 4 | 11.71 | 0
92132 | 04/10/1997 | 08:00:00 AM | 4 | 11.44 | 0
92133 | 04/10/1997 | 09:00:00 AM | 4 | 11.24 | 0
92134 | 04/10/1997 | 10:00:00 AM | 4 | 11.16 | 0
92135 | 04/10/1997 | 11:00:00 AM | 4 | 11.29 | 0
92136 | 04/10/1997 | 12:00:00 PM | 4 | 11.58 | 0
91743 | 03/25/1997 | 03:00:00 AM | 4 | 17.64 | 0
91744 | 03/25/1997 | 04:00:00 AM | 4 | 17.22 | 0
91745 | 03/25/1997 | 05:00:00 AM | 4 | 16.8 | 0
91746 | 03/25/1997 | 06:00:00 AM | 4 | 16.38 | 0
91747 | 03/25/1997 | 07:00:00 AM | 4 | 15.96 | 0
91748 | 03/25/1997 | 08:00:00 AM | 4 | 15.55 | 0
91749 | 03/25/1997 | 09:00:00 AM | 4 | 15.18 | 0
91750 | 03/25/1997 | 10:00:00 AM | 4 | 14.93 | 0
91751 | 03/25/1997 | 11:00:00 AM | 4 | 14.89 | 0
91752 | 03/25/1997 | 12:00:00 PM | 4 | 15.08 | 0
91753 | 03/25/1997 | 01:00:00 PM | 4 | 15.48 | 0
91754 | 03/25/1997 | 02:00:00 PM | 4 | 16.03 | 0
91755 | 03/25/1997 | 03:00:00 PM | 4 | 16.67 | 0
91756 | 03/25/1997 | 04:00:00 PM | 4 | 17.36 | 0
91757 | 03/25/1997 | 05:00:00 PM | 4 | 18.04 | 0
91758 | 03/25/1997 | 06:00:00 PM | 4 | 18.64 | 0
91759 | 03/25/1997 | 07:00:00 PM | 4 | 19.08 | 0
91760 | 03/25/1997 | 08:00:00 PM | 4 | 19.34 | 0
91761 | 03/25/1997 | 09:00:00 PM | 4 | 19.42 | 0
91762 | 03/25/1997 | 10:00:00 PM | 4 | 19.34 | 0
91763 | 03/25/1997 | 11:00:00 PM | 4 | 19.14 | 0
91764 | 03/26/1997 | 12:00:00 AM | 4 | 18.87 | 0
91765 | 03/26/1997 | 01:00:00 AM | 4 | 18.55 | 0
91766 | 03/26/1997 | 02:00:00 AM | 4 | 18.19 | 0
91767 | 03/26/1997 | 03:00:00 AM | 4 | 17.81 | 0
91768 | 03/26/1997 | 04:00:00 AM | 4 | 17.43 | 0
91769 | 03/26/1997 | 05:00:00 AM | 4 | 17.04 | 0
91770 | 03/26/1997 | 06:00:00 AM | 4 | 16.65 | 0
91771 | 03/26/1997 | 07:00:00 AM | 4 | 16.26 | 0
91772 | 03/26/1997 | 08:00:00 AM | 4 | 15.88 | 0
91773 | 03/26/1997 | 09:00:00 AM | 4 | 15.55 | 0
91774 | 03/26/1997 | 10:00:00 AM | 4 | 15.34 | 0
91775 | 03/26/1997 | 11:00:00 AM | 4 | 15.32 | 0
91776 | 03/26/1997 | 12:00:00 PM | 4 | 15.55 | 0
91777 | 03/26/1997 | 01:00:00 PM | 4 | 16.03 | 0
91778 | 03/26/1997 | 02:00:00 PM | 4 | 16.67 | 0
91779 | 03/26/1997 | 03:00:00 PM | 4 | 17.41 | 0
91780 | 03/26/1997 | 04:00:00 PM | 4 | 18.1 | 0
91781 | 03/26/1997 | 05:00:00 PM | 4 | 18.72 | 0
91782 | 03/26/1997 | 06:00:00 PM | 4 | 19.2 | 0
91783 | 03/26/1997 | 07:00:00 PM | 4 | 19.53 | 0
91784 | 03/26/1997 | 08:00:00 PM | 4 | 19.67 | 0
91785 | 03/26/1997 | 09:00:00 PM | 4 | 19.69 | 0
91786 | 03/26/1997 | 10:00:00 PM | 4 | 19.53 | 0
91787 | 03/26/1997 | 11:00:00 PM | 4 | 19.31 | 0
91788 | 03/27/1997 | 12:00:00 AM | 4 | 19.05 | 0
91789 | 03/27/1997 | 01:00:00 AM | 4 | 18.75 | 0
91790 | 03/27/1997 | 02:00:00 AM | 4 | 18.42 | 0
91791 | 03/27/1997 | 03:00:00 AM | 4 | 18.07 | 0
91792 | 03/27/1997 | 04:00:00 AM | 4 | 17.72 | 0
91793 | 03/27/1997 | 05:00:00 AM | 4 | 17.41 | 0
91794 | 03/27/1997 | 06:00:00 AM | 4 | 17.12 | 0
91795 | 03/27/1997 | 07:00:00 AM | 4 | 16.83 | 0
91796 | 03/27/1997 | 08:00:00 AM | 4 | 16.54 | 0
91797 | 03/27/1997 | 09:00:00 AM | 4 | 16.28 | 0
91798 | 03/27/1997 | 10:00:00 AM | 4 | 16.07 | 0
91799 | 03/27/1997 | 11:00:00 AM | 4 | 15.99 | 0
91800 | 03/27/1997 | 12:00:00 PM | 4 | 16.05 | 0
91801 | 03/27/1997 | 01:00:00 PM | 4 | 16.31 | 0
91802 | 03/27/1997 | 02:00:00 PM | 4 | 16.74 | 0
91803 | 03/27/1997 | 03:00:00 PM | 4 | 17.29 | 0
91804 | 03/27/1997 | 04:00:00 PM | 4 | 17.93 | 0
91805 | 03/27/1997 | 05:00:00 PM | 4 | 18.59 | 0
91806 | 03/27/1997 | 06:00:00 PM | 4 | 19.13 | 0
91807 | 03/27/1997 | 07:00:00 PM | 4 | 19.51 | 0
91808 | 03/27/1997 | 08:00:00 PM | 4 | 19.72 | 0
91809 | 03/27/1997 | 09:00:00 PM | 4 | 19.75 | 0
91810 | 03/27/1997 | 10:00:00 PM | 4 | 19.64 | 0
91811 | 03/27/1997 | 11:00:00 PM | 4 | 19.44 | 0
91812 | 03/28/1997 | 12:00:00 AM | 4 | 19.19 | 0
91813 | 03/28/1997 | 01:00:00 AM | 4 | 18.9 | 0
91814 | 03/28/1997 | 02:00:00 AM | 4 | 18.58 | 0
94823 | 07/31/1997 | 12:00:00 PM | 4 | 25.02 | 0
94824 | 07/31/1997 | 01:00:00 PM | 4 | 25.45 | 0
94825 | 07/31/1997 | 02:00:00 PM | 4 | 26.07 | 0
94826 | 07/31/1997 | 03:00:00 PM | 4 | 26.86 | 0
94827 | 07/31/1997 | 04:00:00 PM | 4 | 27.72 | 0
94828 | 07/31/1997 | 05:00:00 PM | 4 | 28.58 | 0
94829 | 07/31/1997 | 06:00:00 PM | 4 | 29.4 | 0
94830 | 07/31/1997 | 07:00:00 PM | 4 | 30.11 | 0
93898 | 06/22/1997 | 11:00:00 PM | 4 | 32.792 | 1 | Interpolated From Previous Year
93899 | 06/23/1997 | 12:00:00 AM | 4 | 32.542 | 1 | Interpolated From Previous Year
92959 | 05/14/1997 | 08:00:00 PM | 4 | 25.106 | 1 | Interpolated From Previous Year
92960 | 05/14/1997 | 09:00:00 PM | 4 | 25.076 | 1 | Interpolated From Previous Year
92961 | 05/14/1997 | 10:00:00 PM | 4 | 24.946 | 1 | Interpolated From Previous Year
92962 | 05/14/1997 | 11:00:00 PM | 4 | 24.756 | 1 | Interpolated From Previous Year
92963 | 05/15/1997 | 12:00:00 AM | 4 | 24.506 | 1 | Interpolated From Previous Year
92964 | 05/15/1997 | 01:00:00 AM | 4 | 24.206 | 1 | Interpolated From Previous Year
92965 | 05/15/1997 | 02:00:00 AM | 4 | 23.896 | 1 | Interpolated From Previous Year
92966 | 05/15/1997 | 03:00:00 AM | 4 | 23.596 | 1 | Interpolated From Previous Year
92967 | 05/15/1997 | 04:00:00 AM | 4 | 23.306 | 1 | Interpolated From Previous Year
92968 | 05/15/1997 | 05:00:00 AM | 4 | 23.016 | 1 | Interpolated From Previous Year
92969 | 05/15/1997 | 06:00:00 AM | 4 | 22.756 | 1 | Interpolated From Previous Year
92970 | 05/15/1997 | 07:00:00 AM | 4 | 22.486 | 1 | Interpolated From Previous Year
92971 | 05/15/1997 | 08:00:00 AM | 4 | 22.216 | 1 | Interpolated From Previous Year
92972 | 05/15/1997 | 09:00:00 AM | 4 | 21.966 | 1 | Interpolated From Previous Year
92973 | 05/15/1997 | 10:00:00 AM | 4 | 21.756 | 1 | Interpolated From Previous Year
92974 | 05/15/1997 | 11:00:00 AM | 4 | 21.676 | 1 | Interpolated From Previous Year
92975 | 05/15/1997 | 12:00:00 PM | 4 | 21.766 | 1 | Interpolated From Previous Year
92976 | 05/15/1997 | 01:00:00 PM | 4 | 21.996 | 1 | Interpolated From Previous Year
92977 | 05/15/1997 | 02:00:00 PM | 4 | 22.336 | 1 | Interpolated From Previous Year
92978 | 05/15/1997 | 03:00:00 PM | 4 | 22.736 | 1 | Interpolated From Previous Year
92979 | 05/15/1997 | 04:00:00 PM | 4 | 23.176 | 1 | Interpolated From Previous Year
92980 | 05/15/1997 | 05:00:00 PM | 4 | 23.526 | 1 | Interpolated From Previous Year
92981 | 05/15/1997 | 06:00:00 PM | 4 | 23.696 | 1 | Interpolated From Previous Year
92982 | 05/15/1997 | 07:00:00 PM | 4 | 23.696 | 1 | Interpolated From Previous Year
92983 | 05/15/1997 | 08:00:00 PM | 4 | 23.536 | 1 | Interpolated From Previous Year
92984 | 05/15/1997 | 09:00:00 PM | 4 | 23.296 | 1 | Interpolated From Previous Year
92985 | 05/15/1997 | 10:00:00 PM | 4 | 23.006 | 1 | Interpolated From Previous Year
92986 | 05/15/1997 | 11:00:00 PM | 4 | 22.706 | 1 | Interpolated From Previous Year
92987 | 05/16/1997 | 12:00:00 AM | 4 | 22.416 | 1 | Interpolated From Previous Year
92988 | 05/16/1997 | 01:00:00 AM | 4 | 22.136 | 1 | Interpolated From Previous Year
92989 | 05/16/1997 | 02:00:00 AM | 4 | 21.826 | 1 | Interpolated From Previous Year
92990 | 05/16/1997 | 03:00:00 AM | 4 | 21.526 | 1 | Interpolated From Previous Year
94715 | 07/27/1997 | 12:00:00 AM | 4 | 33.34 | 0
94716 | 07/27/1997 | 01:00:00 AM | 4 | 33.07 | 0
94717 | 07/27/1997 | 02:00:00 AM | 4 | 32.75 | 0
94718 | 07/27/1997 | 03:00:00 AM | 4 | 32.41 | 0
94719 | 07/27/1997 | 04:00:00 AM | 4 | 32.04 | 0
94720 | 07/27/1997 | 05:00:00 AM | 4 | 31.68 | 0
94721 | 07/27/1997 | 06:00:00 AM | 4 | 31.31 | 0
94722 | 07/27/1997 | 07:00:00 AM | 4 | 30.92 | 0
94723 | 07/27/1997 | 08:00:00 AM | 4 | 30.53 | 0
94724 | 07/27/1997 | 09:00:00 AM | 4 | 30.16 | 0
94725 | 07/27/1997 | 10:00:00 AM | 4 | 29.88 | 0
94726 | 07/27/1997 | 11:00:00 AM | 4 | 29.76 | 0
94727 | 07/27/1997 | 12:00:00 PM | 4 | 29.86 | 0
94728 | 07/27/1997 | 01:00:00 PM | 4 | 30.18 | 0
94729 | 07/27/1997 | 02:00:00 PM | 4 | 30.68 | 0
94730 | 07/27/1997 | 03:00:00 PM | 4 | 31.33 | 0
94731 | 07/27/1997 | 04:00:00 PM | 4 | 32.06 | 0
94732 | 07/27/1997 | 05:00:00 PM | 4 | 32.81 | 0
94733 | 07/27/1997 | 06:00:00 PM | 4 | 33.45 | 0
94734 | 07/27/1997 | 07:00:00 PM | 4 | 33.94 | 0
94735 | 07/27/1997 | 08:00:00 PM | 4 | 34.25 | 0
94736 | 07/27/1997 | 09:00:00 PM | 4 | 34.39 | 0
94737 | 07/27/1997 | 10:00:00 PM | 4 | 34.34 | 0
94738 | 07/27/1997 | 11:00:00 PM | 4 | 34.17 | 0
94739 | 07/28/1997 | 12:00:00 AM | 4 | 33.89 | 0
94740 | 07/28/1997 | 01:00:00 AM | 4 | 33.57 | 0
94741 | 07/28/1997 | 02:00:00 AM | 4 | 33.21 | 0
94742 | 07/28/1997 | 03:00:00 AM | 4 | 32.82 | 0
94743 | 07/28/1997 | 04:00:00 AM | 4 | 32.43 | 0
94744 | 07/28/1997 | 05:00:00 AM | 4 | 32.02 | 0
94745 | 07/28/1997 | 06:00:00 AM | 4 | 31.61 | 0
94746 | 07/28/1997 | 07:00:00 AM | 4 | 31.19 | 0
94747 | 07/28/1997 | 08:00:00 AM | 4 | 30.77 | 0
94748 | 07/28/1997 | 09:00:00 AM | 4 | 30.39 | 0
94749 | 07/28/1997 | 10:00:00 AM | 4 | 30.1 | 0
94750 | 07/28/1997 | 11:00:00 AM | 4 | 29.97 | 0
95132 | 08/13/1997 | 09:00:00 AM | 4 | 30.75 | 0
95133 | 08/13/1997 | 10:00:00 AM | 4 | 30.42 | 0
95134 | 08/13/1997 | 11:00:00 AM | 4 | 30.24 | 0
95135 | 08/13/1997 | 12:00:00 PM | 4 | 30.25 | 0
95136 | 08/13/1997 | 01:00:00 PM | 4 | 30.5 | 0
95137 | 08/13/1997 | 02:00:00 PM | 4 | 30.97 | 0
95138 | 08/13/1997 | 03:00:00 PM | 4 | 31.58 | 0
95139 | 08/13/1997 | 04:00:00 PM | 4 | 32.3 | 0
95140 | 08/13/1997 | 05:00:00 PM | 4 | 33.04 | 0
95141 | 08/13/1997 | 06:00:00 PM | 4 | 33.76 | 0
95142 | 08/13/1997 | 07:00:00 PM | 4 | 34.4 | 0
95143 | 08/13/1997 | 08:00:00 PM | 4 | 34.87 | 0
95144 | 08/13/1997 | 09:00:00 PM | 4 | 35.15 | 0
95145 | 08/13/1997 | 10:00:00 PM | 4 | 35.24 | 0
95146 | 08/13/1997 | 11:00:00 PM | 4 | 35.17 | 0
95147 | 08/14/1997 | 12:00:00 AM | 4 | 34.99 | 0
95148 | 08/14/1997 | 01:00:00 AM | 4 | 34.72 | 0
95149 | 08/14/1997 | 02:00:00 AM | 4 | 34.4 | 0
95150 | 08/14/1997 | 03:00:00 AM | 4 | 34.05 | 0
95151 | 08/14/1997 | 04:00:00 AM | 4 | 33.68 | 0
95152 | 08/14/1997 | 05:00:00 AM | 4 | 33.31 | 0
95153 | 08/14/1997 | 06:00:00 AM | 4 | 32.93 | 0
95154 | 08/14/1997 | 07:00:00 AM | 4 | 32.55 | 0
95155 | 08/14/1997 | 08:00:00 AM | 4 | 32.16 | 0
95156 | 08/14/1997 | 09:00:00 AM | 4 | 31.79 | 0
95157 | 08/14/1997 | 10:00:00 AM | 4 | 31.47 | 0
95158 | 08/14/1997 | 11:00:00 AM | 4 | 31.3 | 0
95159 | 08/14/1997 | 12:00:00 PM | 4 | 31.33 | 0
95160 | 08/14/1997 | 01:00:00 PM | 4 | 31.58 | 0
95161 | 08/14/1997 | 02:00:00 PM | 4 | 32.04 | 0
95162 | 08/14/1997 | 03:00:00 PM | 4 | 32.64 | 0
95163 | 08/14/1997 | 04:00:00 PM | 4 | 33.32 | 0
95164 | 08/14/1997 | 05:00:00 PM | 4 | 34.02 | 0
95165 | 08/14/1997 | 06:00:00 PM | 4 | 34.69 | 0
95166 | 08/14/1997 | 07:00:00 PM | 4 | 35.27 | 0
95167 | 08/14/1997 | 08:00:00 PM | 4 | 35.72 | 0
95168 | 08/14/1997 | 09:00:00 PM | 4 | 36.02 | 0
95169 | 08/14/1997 | 10:00:00 PM | 4 | 36.14 | 0
95170 | 08/14/1997 | 11:00:00 PM | 4 | 36.07 | 0
95171 | 08/15/1997 | 12:00:00 AM | 4 | 35.88 | 0
95172 | 08/15/1997 | 01:00:00 AM | 4 | 35.62 | 0
95173 | 08/15/1997 | 02:00:00 AM | 4 | 35.3 | 0
95174 | 08/15/1997 | 03:00:00 AM | 4 | 34.94 | 0
95175 | 08/15/1997 | 04:00:00 AM | 4 | 34.57 | 0
95176 | 08/15/1997 | 05:00:00 AM | 4 | 34.18 | 0
95177 | 08/15/1997 | 06:00:00 AM | 4 | 33.8 | 0
95178 | 08/15/1997 | 07:00:00 AM | 4 | 33.4 | 0
95179 | 08/15/1997 | 08:00:00 AM | 4 | 33.01 | 0
95180 | 08/15/1997 | 09:00:00 AM | 4 | 32.62 | 0
95181 | 08/15/1997 | 10:00:00 AM | 4 | 32.3 | 0
95182 | 08/15/1997 | 11:00:00 AM | 4 | 32.11 | 0
95183 | 08/15/1997 | 12:00:00 PM | 4 | 32.12 | 0
95184 | 08/15/1997 | 01:00:00 PM | 4 | 32.35 | 0
95185 | 08/15/1997 | 02:00:00 PM | 4 | 32.79 | 0
95186 | 08/15/1997 | 03:00:00 PM | 4 | 33.39 | 0
95187 | 08/15/1997 | 04:00:00 PM | 4 | 34.06 | 0
95188 | 08/15/1997 | 05:00:00 PM | 4 | 34.72 | 0
95189 | 08/15/1997 | 06:00:00 PM | 4 | 35.29 | 0
95190 | 08/15/1997 | 07:00:00 PM | 4 | 35.74 | 0
95191 | 08/15/1997 | 08:00:00 PM | 4 | 36.02 | 0
95192 | 08/15/1997 | 09:00:00 PM | 4 | 36.15 | 0
95193 | 08/15/1997 | 10:00:00 PM | 4 | 36.11 | 0
95194 | 08/15/1997 | 11:00:00 PM | 4 | 35.95 | 0
95195 | 08/16/1997 | 12:00:00 AM | 4 | 35.69 | 0
95196 | 08/16/1997 | 01:00:00 AM | 4 | 35.34 | 0
95197 | 08/16/1997 | 02:00:00 AM | 4 | 34.95 | 0
95198 | 08/16/1997 | 03:00:00 AM | 4 | 34.56 | 0
95199 | 08/16/1997 | 04:00:00 AM | 4 | 34.14 | 0
95200 | 08/16/1997 | 05:00:00 AM | 4 | 33.72 | 0
95201 | 08/16/1997 | 06:00:00 AM | 4 | 33.28 | 0
95202 | 08/16/1997 | 07:00:00 AM | 4 | 32.83 | 0
95203 | 08/16/1997 | 08:00:00 AM | 4 | 32.38 | 0
93001 | 05/16/1997 | 02:00:00 PM | 4 | 18.806 | 1 | Interpolated From Previous Year
93002 | 05/16/1997 | 03:00:00 PM | 4 | 19.366 | 1 | Interpolated From Previous Year
93003 | 05/16/1997 | 04:00:00 PM | 4 | 19.926 | 1 | Interpolated From Previous Year
93004 | 05/16/1997 | 05:00:00 PM | 4 | 20.356 | 1 | Interpolated From Previous Year
91823 | 03/28/1997 | 11:00:00 AM | 4 | 15.87 | 0
91824 | 03/28/1997 | 12:00:00 PM | 4 | 15.99 | 0
91825 | 03/28/1997 | 01:00:00 PM | 4 | 16.23 | 0
91826 | 03/28/1997 | 02:00:00 PM | 4 | 16.59 | 0
99804 | 02/24/1998 | 01:00:00 AM | 4 | 4.842 | 0
99805 | 02/24/1998 | 02:00:00 AM | 4 | 4.61 | 0
99806 | 02/24/1998 | 03:00:00 AM | 4 | 4.375 | 0
99807 | 02/24/1998 | 04:00:00 AM | 4 | 4.149 | 0
99808 | 02/24/1998 | 05:00:00 AM | 4 | 3.93 | 0
99809 | 02/24/1998 | 06:00:00 AM | 4 | 3.718 | 0
99810 | 02/24/1998 | 07:00:00 AM | 4 | 3.524 | 0
99811 | 02/24/1998 | 08:00:00 AM | 4 | 3.327 | 0
99812 | 02/24/1998 | 09:00:00 AM | 4 | 3.151 | 0
99813 | 02/24/1998 | 10:00:00 AM | 4 | 3.017 | 0
99814 | 02/24/1998 | 11:00:00 AM | 4 | 2.937 | 0
99815 | 02/24/1998 | 12:00:00 PM | 4 | 2.986 | 0
99816 | 02/24/1998 | 01:00:00 PM | 4 | 3.238 | 0
99817 | 02/24/1998 | 02:00:00 PM | 4 | 3.682 | 0
99818 | 02/24/1998 | 03:00:00 PM | 4 | 4.192 | 0
99819 | 02/24/1998 | 04:00:00 PM | 4 | 4.628 | 0
99820 | 02/24/1998 | 05:00:00 PM | 4 | 4.962 | 0
99821 | 02/24/1998 | 06:00:00 PM | 4 | 5.228 | 0
99822 | 02/24/1998 | 07:00:00 PM | 4 | 5.429 | 0
99823 | 02/24/1998 | 08:00:00 PM | 4 | 5.542 | 0
99824 | 02/24/1998 | 09:00:00 PM | 4 | 5.549 | 0
99825 | 02/24/1998 | 10:00:00 PM | 4 | 5.457 | 0
99826 | 02/24/1998 | 11:00:00 PM | 4 | 5.315 | 0
99827 | 02/25/1998 | 12:00:00 AM | 4 | 5.134 | 0
99828 | 02/25/1998 | 01:00:00 AM | 4 | 4.94 | 0
99829 | 02/25/1998 | 02:00:00 AM | 4 | 4.715 | 0
99830 | 02/25/1998 | 03:00:00 AM | 4 | 4.496 | 0
99831 | 02/25/1998 | 04:00:00 AM | 4 | 4.266 | 0
99832 | 02/25/1998 | 05:00:00 AM | 4 | 4.059 | 0
99833 | 02/25/1998 | 06:00:00 AM | 4 | 3.856 | 0
99834 | 02/25/1998 | 07:00:00 AM | 4 | 3.685 | 0
99835 | 02/25/1998 | 08:00:00 AM | 4 | 3.534 | 0
99836 | 02/25/1998 | 09:00:00 AM | 4 | 3.383 | 0
99837 | 02/25/1998 | 10:00:00 AM | 4 | 3.263 | 0
99838 | 02/25/1998 | 11:00:00 AM | 4 | 3.218 | 0
99839 | 02/25/1998 | 12:00:00 PM | 4 | 3.346 | 0
99840 | 02/25/1998 | 01:00:00 PM | 4 | 3.693 | 0
99841 | 02/25/1998 | 02:00:00 PM | 4 | 4.199 | 0
99842 | 02/25/1998 | 03:00:00 PM | 4 | 4.787 | 0
99843 | 02/25/1998 | 04:00:00 PM | 4 | 5.401 | 0
99844 | 02/25/1998 | 05:00:00 PM | 4 | 5.978 | 0
99845 | 02/25/1998 | 06:00:00 PM | 4 | 6.439 | 0
91695 | 03/23/1997 | 03:00:00 AM | 4 | 17.83 | 0
91696 | 03/23/1997 | 04:00:00 AM | 4 | 17.57 | 0
91697 | 03/23/1997 | 05:00:00 AM | 4 | 17.3 | 0
91698 | 03/23/1997 | 06:00:00 AM | 4 | 17 | 0
91699 | 03/23/1997 | 07:00:00 AM | 4 | 16.7 | 0
91700 | 03/23/1997 | 08:00:00 AM | 4 | 16.38 | 0
91701 | 03/23/1997 | 09:00:00 AM | 4 | 16.08 | 0
91702 | 03/23/1997 | 10:00:00 AM | 4 | 15.9 | 0
91703 | 03/23/1997 | 11:00:00 AM | 4 | 15.91 | 0
91704 | 03/23/1997 | 12:00:00 PM | 4 | 16.12 | 0
91705 | 03/23/1997 | 01:00:00 PM | 4 | 16.55 | 0
91706 | 03/23/1997 | 02:00:00 PM | 4 | 17.17 | 0
91707 | 03/23/1997 | 03:00:00 PM | 4 | 17.88 | 0
91708 | 03/23/1997 | 04:00:00 PM | 4 | 18.6 | 0
91709 | 03/23/1997 | 05:00:00 PM | 4 | 19.24 | 0
91710 | 03/23/1997 | 06:00:00 PM | 4 | 19.77 | 0
91711 | 03/23/1997 | 07:00:00 PM | 4 | 20.1 | 0
91712 | 03/23/1997 | 08:00:00 PM | 4 | 20.25 | 0
91713 | 03/23/1997 | 09:00:00 PM | 4 | 20.24 | 0
91714 | 03/23/1997 | 10:00:00 PM | 4 | 20.09 | 0
91715 | 03/23/1997 | 11:00:00 PM | 4 | 19.84 | 0
91716 | 03/24/1997 | 12:00:00 AM | 4 | 19.53 | 0
91717 | 03/24/1997 | 01:00:00 AM | 4 | 19.18 | 0
91718 | 03/24/1997 | 02:00:00 AM | 4 | 18.81 | 0
91719 | 03/24/1997 | 03:00:00 AM | 4 | 18.43 | 0
91720 | 03/24/1997 | 04:00:00 AM | 4 | 18.06 | 0
91721 | 03/24/1997 | 05:00:00 AM | 4 | 17.68 | 0
91722 | 03/24/1997 | 06:00:00 AM | 4 | 17.3 | 0
91723 | 03/24/1997 | 07:00:00 AM | 4 | 16.93 | 0
91724 | 03/24/1997 | 08:00:00 AM | 4 | 16.55 | 0
91725 | 03/24/1997 | 09:00:00 AM | 4 | 16.21 | 0
91726 | 03/24/1997 | 10:00:00 AM | 4 | 15.94 | 0
91727 | 03/24/1997 | 11:00:00 AM | 4 | 15.89 | 0
91728 | 03/24/1997 | 12:00:00 PM | 4 | 16.07 | 0
91729 | 03/24/1997 | 01:00:00 PM | 4 | 16.41 | 0
91730 | 03/24/1997 | 02:00:00 PM | 4 | 16.89 | 0
91731 | 03/24/1997 | 03:00:00 PM | 4 | 17.45 | 0
91732 | 03/24/1997 | 04:00:00 PM | 4 | 18.06 | 0
91733 | 03/24/1997 | 05:00:00 PM | 4 | 18.62 | 0
91734 | 03/24/1997 | 06:00:00 PM | 4 | 19.09 | 0
91735 | 03/24/1997 | 07:00:00 PM | 4 | 19.42 | 0
91736 | 03/24/1997 | 08:00:00 PM | 4 | 19.58 | 0
91737 | 03/24/1997 | 09:00:00 PM | 4 | 19.57 | 0
91738 | 03/24/1997 | 10:00:00 PM | 4 | 19.41 | 0
91739 | 03/24/1997 | 11:00:00 PM | 4 | 19.15 | 0
91740 | 03/25/1997 | 12:00:00 AM | 4 | 18.82 | 0
91741 | 03/25/1997 | 01:00:00 AM | 4 | 18.45 | 0
91742 | 03/25/1997 | 02:00:00 AM | 4 | 18.06 | 0
96766 | 10/20/1997 | 11:00:00 AM | 4 | 16.42 | 0
96767 | 10/20/1997 | 12:00:00 PM | 4 | 16.32 | 0
96768 | 10/20/1997 | 01:00:00 PM | 4 | 16.4 | 0
96769 | 10/20/1997 | 02:00:00 PM | 4 | 16.63 | 0
96770 | 10/20/1997 | 03:00:00 PM | 4 | 16.95 | 0
96771 | 10/20/1997 | 04:00:00 PM | 4 | 17.37 | 0
96772 | 10/20/1997 | 05:00:00 PM | 4 | 17.88 | 0
96773 | 10/20/1997 | 06:00:00 PM | 4 | 18.38 | 0
96774 | 10/20/1997 | 07:00:00 PM | 4 | 18.8 | 0
96775 | 10/20/1997 | 08:00:00 PM | 4 | 19.07 | 0
96776 | 10/20/1997 | 09:00:00 PM | 4 | 19.19 | 0
96777 | 10/20/1997 | 10:00:00 PM | 4 | 19.16 | 0
96778 | 10/20/1997 | 11:00:00 PM | 4 | 19.04 | 0
96779 | 10/21/1997 | 12:00:00 AM | 4 | 18.84 | 0
96780 | 10/21/1997 | 01:00:00 AM | 4 | 18.59 | 0
96781 | 10/21/1997 | 02:00:00 AM | 4 | 18.31 | 0
96782 | 10/21/1997 | 03:00:00 AM | 4 | 18.01 | 0
96783 | 10/21/1997 | 04:00:00 AM | 4 | 17.69 | 0
96784 | 10/21/1997 | 05:00:00 AM | 4 | 17.37 | 0
99846 | 02/25/1998 | 07:00:00 PM | 4 | 6.756 | 0
99847 | 02/25/1998 | 08:00:00 PM | 4 | 6.933 | 0
99848 | 02/25/1998 | 09:00:00 PM | 4 | 6.968 | 0
99849 | 02/25/1998 | 10:00:00 PM | 4 | 6.898 | 0
99850 | 02/25/1998 | 11:00:00 PM | 4 | 6.749 | 0
99851 | 02/26/1998 | 12:00:00 AM | 4 | 6.564 | 0
99852 | 02/26/1998 | 01:00:00 AM | 4 | 6.356 | 0
99853 | 02/26/1998 | 02:00:00 AM | 4 | 6.135 | 0
99854 | 02/26/1998 | 03:00:00 AM | 4 | 5.916 | 0
99855 | 02/26/1998 | 04:00:00 AM | 4 | 5.699 | 0
99856 | 02/26/1998 | 05:00:00 AM | 4 | 5.49 | 0
99857 | 02/26/1998 | 06:00:00 AM | 4 | 5.296 | 0
99858 | 02/26/1998 | 07:00:00 AM | 4 | 5.115 | 0
99859 | 02/26/1998 | 08:00:00 AM | 4 | 4.934 | 0
99860 | 02/26/1998 | 09:00:00 AM | 4 | 4.749 | 0
99861 | 02/26/1998 | 10:00:00 AM | 4 | 4.601 | 0
99862 | 02/26/1998 | 11:00:00 AM | 4 | 4.549 | 0
99863 | 02/26/1998 | 12:00:00 PM | 4 | 4.65 | 0
99864 | 02/26/1998 | 01:00:00 PM | 4 | 4.934 | 0
99865 | 02/26/1998 | 02:00:00 PM | 4 | 5.352 | 0
99866 | 02/26/1998 | 03:00:00 PM | 4 | 5.87 | 0
99867 | 02/26/1998 | 04:00:00 PM | 4 | 6.404 | 0
99868 | 02/26/1998 | 05:00:00 PM | 4 | 6.898 | 0
99869 | 02/26/1998 | 06:00:00 PM | 4 | 7.29 | 0
99870 | 02/26/1998 | 07:00:00 PM | 4 | 7.54 | 0
99871 | 02/26/1998 | 08:00:00 PM | 4 | 7.68 | 0
99872 | 02/26/1998 | 09:00:00 PM | 4 | 7.73 | 0
99873 | 02/26/1998 | 10:00:00 PM | 4 | 7.68 | 0
99874 | 02/26/1998 | 11:00:00 PM | 4 | 7.59 | 0
99875 | 02/27/1998 | 12:00:00 AM | 4 | 7.47 | 0
99876 | 02/27/1998 | 01:00:00 AM | 4 | 7.33 | 0
99877 | 02/27/1998 | 02:00:00 AM | 4 | 7.18 | 0
99878 | 02/27/1998 | 03:00:00 AM | 4 | 7.02 | 0
99879 | 02/27/1998 | 04:00:00 AM | 4 | 6.857 | 0
99880 | 02/27/1998 | 05:00:00 AM | 4 | 6.681 | 0
99881 | 02/27/1998 | 06:00:00 AM | 4 | 6.504 | 0
99882 | 02/27/1998 | 07:00:00 AM | 4 | 6.327 | 0
99883 | 02/27/1998 | 08:00:00 AM | 4 | 6.154 | 0
99884 | 02/27/1998 | 09:00:00 AM | 4 | 5.986 | 0
99885 | 02/27/1998 | 10:00:00 AM | 4 | 5.848 | 0
99886 | 02/27/1998 | 11:00:00 AM | 4 | 5.792 | 0
99887 | 02/27/1998 | 12:00:00 PM | 4 | 5.888 | 0
99888 | 02/27/1998 | 01:00:00 PM | 4 | 6.154 | 0
99889 | 02/27/1998 | 02:00:00 PM | 4 | 6.562 | 0
99890 | 02/27/1998 | 03:00:00 PM | 4 | 7.02 | 0
99891 | 02/27/1998 | 04:00:00 PM | 4 | 7.48 | 0
99892 | 02/27/1998 | 05:00:00 PM | 4 | 7.9 | 0
99893 | 02/27/1998 | 06:00:00 PM | 4 | 8.25 | 0
99894 | 02/27/1998 | 07:00:00 PM | 4 | 8.49 | 0
99895 | 02/27/1998 | 08:00:00 PM | 4 | 8.65 | 0
99896 | 02/27/1998 | 09:00:00 PM | 4 | 8.71 | 0
99897 | 02/27/1998 | 10:00:00 PM | 4 | 8.69 | 0
98849 | 01/15/1998 | 06:00:00 AM | 4 | 4.268 | 0
98850 | 01/15/1998 | 07:00:00 AM | 4 | 4.183 | 0
98851 | 01/15/1998 | 08:00:00 AM | 4 | 4.105 | 0
98852 | 01/15/1998 | 09:00:00 AM | 4 | 4.05 | 0
98853 | 01/15/1998 | 10:00:00 AM | 4 | 3.992 | 0
98854 | 01/15/1998 | 11:00:00 AM | 4 | 3.984 | 0
98855 | 01/15/1998 | 12:00:00 PM | 4 | 4.04 | 0
98856 | 01/15/1998 | 01:00:00 PM | 4 | 4.145 | 0
98857 | 01/15/1998 | 02:00:00 PM | 4 | 4.311 | 0
91932 | 04/02/1997 | 12:00:00 AM | 4 | 12.15 | 0
91933 | 04/02/1997 | 01:00:00 AM | 4 | 11.82 | 0
91934 | 04/02/1997 | 02:00:00 AM | 4 | 11.46 | 0
91935 | 04/02/1997 | 03:00:00 AM | 4 | 11.04 | 0
91936 | 04/02/1997 | 04:00:00 AM | 4 | 10.61 | 0
92221 | 04/14/1997 | 01:00:00 AM | 4 | 16.38 | 0
92222 | 04/14/1997 | 02:00:00 AM | 4 | 16.09 | 0
92223 | 04/14/1997 | 03:00:00 AM | 4 | 15.78 | 0
92224 | 04/14/1997 | 04:00:00 AM | 4 | 15.47 | 0
92225 | 04/14/1997 | 05:00:00 AM | 4 | 15.16 | 0
92226 | 04/14/1997 | 06:00:00 AM | 4 | 14.88 | 0
92227 | 04/14/1997 | 07:00:00 AM | 4 | 14.62 | 0
92228 | 04/14/1997 | 08:00:00 AM | 4 | 14.37 | 0
92229 | 04/14/1997 | 09:00:00 AM | 4 | 14.2 | 0
92230 | 04/14/1997 | 10:00:00 AM | 4 | 14.16 | 0
92231 | 04/14/1997 | 11:00:00 AM | 4 | 14.31 | 0
92232 | 04/14/1997 | 12:00:00 PM | 4 | 14.65 | 0
92233 | 04/14/1997 | 01:00:00 PM | 4 | 15.15 | 0
92234 | 04/14/1997 | 02:00:00 PM | 4 | 13.56 | 0
92235 | 04/14/1997 | 03:00:00 PM | 4 | 14.18 | 0
92236 | 04/14/1997 | 04:00:00 PM | 4 | 14.8 | 0
92237 | 04/14/1997 | 05:00:00 PM | 4 | 15.33 | 0
92238 | 04/14/1997 | 06:00:00 PM | 4 | 15.73 | 0
92239 | 04/14/1997 | 07:00:00 PM | 4 | 16 | 0
92240 | 04/14/1997 | 08:00:00 PM | 4 | 16.02 | 0
92241 | 04/14/1997 | 09:00:00 PM | 4 | 15.84 | 0
92242 | 04/14/1997 | 10:00:00 PM | 4 | 15.73 | 0
92243 | 04/14/1997 | 11:00:00 PM | 4 | 15.53 | 0
92244 | 04/15/1997 | 12:00:00 AM | 4 | 15.23 | 0
92245 | 04/15/1997 | 01:00:00 AM | 4 | 14.88 | 0
92246 | 04/15/1997 | 02:00:00 AM | 4 | 14.49 | 0
92247 | 04/15/1997 | 03:00:00 AM | 4 | 14.08 | 0
92248 | 04/15/1997 | 04:00:00 AM | 4 | 13.66 | 0
92249 | 04/15/1997 | 05:00:00 AM | 4 | 13.22 | 0
92250 | 04/15/1997 | 06:00:00 AM | 4 | 12.79 | 0
92251 | 04/15/1997 | 07:00:00 AM | 4 | 12.36 | 0
92252 | 04/15/1997 | 08:00:00 AM | 4 | 11.95 | 0
92253 | 04/15/1997 | 09:00:00 AM | 4 | 11.61 | 0
92254 | 04/15/1997 | 10:00:00 AM | 4 | 11.4 | 0
92255 | 04/15/1997 | 11:00:00 AM | 4 | 11.38 | 0
92256 | 04/15/1997 | 12:00:00 PM | 4 | 11.57 | 0
92257 | 04/15/1997 | 01:00:00 PM | 4 | 11.92 | 0
92258 | 04/15/1997 | 02:00:00 PM | 4 | 12.4 | 0
92259 | 04/15/1997 | 03:00:00 PM | 4 | 13.02 | 0
92260 | 04/15/1997 | 04:00:00 PM | 4 | 13.72 | 0
92261 | 04/15/1997 | 05:00:00 PM | 4 | 14.41 | 0
92262 | 04/15/1997 | 06:00:00 PM | 4 | 15 | 0
92263 | 04/15/1997 | 07:00:00 PM | 4 | 15.3 | 0
92264 | 04/15/1997 | 08:00:00 PM | 4 | 15.58 | 0
92265 | 04/15/1997 | 09:00:00 PM | 4 | 15.66 | 0
92266 | 04/15/1997 | 10:00:00 PM | 4 | 15.56 | 0
92267 | 04/15/1997 | 11:00:00 PM | 4 | 15.34 | 0
92268 | 04/16/1997 | 12:00:00 AM | 4 | 15.03 | 0
92269 | 04/16/1997 | 01:00:00 AM | 4 | 14.68 | 0
92270 | 04/16/1997 | 02:00:00 AM | 4 | 14.29 | 0
92271 | 04/16/1997 | 03:00:00 AM | 4 | 13.88 | 0
92272 | 04/16/1997 | 04:00:00 AM | 4 | 13.46 | 0
92273 | 04/16/1997 | 05:00:00 AM | 4 | 13.04 | 0
92274 | 04/16/1997 | 06:00:00 AM | 4 | 12.63 | 0
92275 | 04/16/1997 | 07:00:00 AM | 4 | 12.2 | 0
92276 | 04/16/1997 | 08:00:00 AM | 4 | 11.79 | 0
92277 | 04/16/1997 | 09:00:00 AM | 4 | 11.45 | 0
92278 | 04/16/1997 | 10:00:00 AM | 4 | 11.25 | 0
92279 | 04/16/1997 | 11:00:00 AM | 4 | 11.27 | 0
92280 | 04/16/1997 | 12:00:00 PM | 4 | 11.51 | 0
92281 | 04/16/1997 | 01:00:00 PM | 4 | 11.96 | 0
92282 | 04/16/1997 | 02:00:00 PM | 4 | 12.53 | 0
92283 | 04/16/1997 | 03:00:00 PM | 4 | 13.19 | 0
92284 | 04/16/1997 | 04:00:00 PM | 4 | 13.92 | 0
92285 | 04/16/1997 | 05:00:00 PM | 4 | 14.61 | 0
92286 | 04/16/1997 | 06:00:00 PM | 4 | 15.15 | 0
92287 | 04/16/1997 | 07:00:00 PM | 4 | 15.52 | 0
92288 | 04/16/1997 | 08:00:00 PM | 4 | 15.69 | 0
92289 | 04/16/1997 | 09:00:00 PM | 4 | 15.73 | 0
92290 | 04/16/1997 | 10:00:00 PM | 4 | 15.65 | 0
92291 | 04/16/1997 | 11:00:00 PM | 4 | 15.52 | 0
92292 | 04/17/1997 | 12:00:00 AM | 4 | 15.35 | 0
92293 | 04/17/1997 | 01:00:00 AM | 4 | 15.11 | 0
92294 | 04/17/1997 | 02:00:00 AM | 4 | 14.85 | 0
92295 | 04/17/1997 | 03:00:00 AM | 4 | 14.57 | 0
92296 | 04/17/1997 | 04:00:00 AM | 4 | 14.28 | 0
92297 | 04/17/1997 | 05:00:00 AM | 4 | 14 | 0
92298 | 04/17/1997 | 06:00:00 AM | 4 | 13.7 | 0
92299 | 04/17/1997 | 07:00:00 AM | 4 | 13.38 | 0
92300 | 04/17/1997 | 08:00:00 AM | 4 | 13.04 | 0
92301 | 04/17/1997 | 09:00:00 AM | 4 | 12.76 | 0
92302 | 04/17/1997 | 10:00:00 AM | 4 | 12.63 | 0
92303 | 04/17/1997 | 11:00:00 AM | 4 | 12.7 | 0
92304 | 04/17/1997 | 12:00:00 PM | 4 | 13 | 0
92305 | 04/17/1997 | 01:00:00 PM | 4 | 13.5 | 0
92306 | 04/17/1997 | 02:00:00 PM | 4 | 14.14 | 0
92307 | 04/17/1997 | 03:00:00 PM | 4 | 14.82 | 0
92308 | 04/17/1997 | 04:00:00 PM | 4 | 15.46 | 0
92309 | 04/17/1997 | 05:00:00 PM | 4 | 16.03 | 0
92310 | 04/17/1997 | 06:00:00 PM | 4 | 16.48 | 0
92311 | 04/17/1997 | 07:00:00 PM | 4 | 16.79 | 0
92312 | 04/17/1997 | 08:00:00 PM | 4 | 16.93 | 0
92313 | 04/17/1997 | 09:00:00 PM | 4 | 16.91 | 0
93854 | 06/21/1997 | 03:00:00 AM | 4 | 31.092 | 1 | Interpolated From Previous Year
93855 | 06/21/1997 | 04:00:00 AM | 4 | 30.692 | 1 | Interpolated From Previous Year
93856 | 06/21/1997 | 05:00:00 AM | 4 | 30.302 | 1 | Interpolated From Previous Year
93857 | 06/21/1997 | 06:00:00 AM | 4 | 29.922 | 1 | Interpolated From Previous Year
93858 | 06/21/1997 | 07:00:00 AM | 4 | 29.552 | 1 | Interpolated From Previous Year
93859 | 06/21/1997 | 08:00:00 AM | 4 | 29.192 | 1 | Interpolated From Previous Year
93860 | 06/21/1997 | 09:00:00 AM | 4 | 28.862 | 1 | Interpolated From Previous Year
93861 | 06/21/1997 | 10:00:00 AM | 4 | 28.582 | 1 | Interpolated From Previous Year
93862 | 06/21/1997 | 11:00:00 AM | 4 | 28.432 | 1 | Interpolated From Previous Year
93863 | 06/21/1997 | 12:00:00 PM | 4 | 28.452 | 1 | Interpolated From Previous Year
93864 | 06/21/1997 | 01:00:00 PM | 4 | 28.662 | 1 | Interpolated From Previous Year
93865 | 06/21/1997 | 02:00:00 PM | 4 | 29.062 | 1 | Interpolated From Previous Year
93866 | 06/21/1997 | 03:00:00 PM | 4 | 29.602 | 1 | Interpolated From Previous Year
93867 | 06/21/1997 | 04:00:00 PM | 4 | 30.252 | 1 | Interpolated From Previous Year
93868 | 06/21/1997 | 05:00:00 PM | 4 | 30.942 | 1 | Interpolated From Previous Year
93869 | 06/21/1997 | 06:00:00 PM | 4 | 31.572 | 1 | Interpolated From Previous Year
93870 | 06/21/1997 | 07:00:00 PM | 4 | 32.102 | 1 | Interpolated From Previous Year
93871 | 06/21/1997 | 08:00:00 PM | 4 | 32.432 | 1 | Interpolated From Previous Year
93872 | 06/21/1997 | 09:00:00 PM | 4 | 32.582 | 1 | Interpolated From Previous Year
93873 | 06/21/1997 | 10:00:00 PM | 4 | 32.532 | 1 | Interpolated From Previous Year
93874 | 06/21/1997 | 11:00:00 PM | 4 | 32.322 | 1 | Interpolated From Previous Year
93875 | 06/22/1997 | 12:00:00 AM | 4 | 31.972 | 1 | Interpolated From Previous Year
93876 | 06/22/1997 | 01:00:00 AM | 4 | 31.562 | 1 | Interpolated From Previous Year
93877 | 06/22/1997 | 02:00:00 AM | 4 | 31.122 | 1 | Interpolated From Previous Year
93878 | 06/22/1997 | 03:00:00 AM | 4 | 30.672 | 1 | Interpolated From Previous Year
93879 | 06/22/1997 | 04:00:00 AM | 4 | 30.212 | 1 | Interpolated From Previous Year
93880 | 06/22/1997 | 05:00:00 AM | 4 | 29.742 | 1 | Interpolated From Previous Year
93881 | 06/22/1997 | 06:00:00 AM | 4 | 29.262 | 1 | Interpolated From Previous Year
93882 | 06/22/1997 | 07:00:00 AM | 4 | 28.792 | 1 | Interpolated From Previous Year
93883 | 06/22/1997 | 08:00:00 AM | 4 | 28.322 | 1 | Interpolated From Previous Year
93884 | 06/22/1997 | 09:00:00 AM | 4 | 27.912 | 1 | Interpolated From Previous Year
93885 | 06/22/1997 | 10:00:00 AM | 4 | 27.632 | 1 | Interpolated From Previous Year
93886 | 06/22/1997 | 11:00:00 AM | 4 | 27.542 | 1 | Interpolated From Previous Year
93887 | 06/22/1997 | 12:00:00 PM | 4 | 27.682 | 1 | Interpolated From Previous Year
93888 | 06/22/1997 | 01:00:00 PM | 4 | 28.012 | 1 | Interpolated From Previous Year
93889 | 06/22/1997 | 02:00:00 PM | 4 | 28.542 | 1 | Interpolated From Previous Year
93890 | 06/22/1997 | 03:00:00 PM | 4 | 29.202 | 1 | Interpolated From Previous Year
93891 | 06/22/1997 | 04:00:00 PM | 4 | 29.922 | 1 | Interpolated From Previous Year
93892 | 06/22/1997 | 05:00:00 PM | 4 | 30.682 | 1 | Interpolated From Previous Year
93893 | 06/22/1997 | 06:00:00 PM | 4 | 31.402 | 1 | Interpolated From Previous Year
94447 | 07/15/1997 | 08:00:00 PM | 4 | 36.4 | 0
94448 | 07/15/1997 | 09:00:00 PM | 4 | 36.66 | 0
94449 | 07/15/1997 | 10:00:00 PM | 4 | 36.73 | 0
94450 | 07/15/1997 | 11:00:00 PM | 4 | 36.62 | 0
94451 | 07/16/1997 | 12:00:00 AM | 4 | 36.38 | 0
94452 | 07/16/1997 | 01:00:00 AM | 4 | 36.04 | 0
94453 | 07/16/1997 | 02:00:00 AM | 4 | 35.64 | 0
9353 | 03/28/1997 | 02:00:00 PM | 1 | 31.06 | 0
9354 | 03/28/1997 | 03:00:00 PM | 1 | 31.61 | 0
9355 | 03/28/1997 | 04:00:00 PM | 1 | 30.9 | 0
9356 | 03/28/1997 | 05:00:00 PM | 1 | 28.18 | 0
9357 | 03/28/1997 | 06:00:00 PM | 1 | 24.29 | 0
93900 | 06/23/1997 | 01:00:00 AM | 4 | 32.202 | 1 | Interpolated From Previous Year
93901 | 06/23/1997 | 02:00:00 AM | 4 | 31.812 | 1 | Interpolated From Previous Year
93902 | 06/23/1997 | 03:00:00 AM | 4 | 31.402 | 1 | Interpolated From Previous Year
93903 | 06/23/1997 | 04:00:00 AM | 4 | 30.972 | 1 | Interpolated From Previous Year
93904 | 06/23/1997 | 05:00:00 AM | 4 | 30.542 | 1 | Interpolated From Previous Year
93905 | 06/23/1997 | 06:00:00 AM | 4 | 30.102 | 1 | Interpolated From Previous Year
93906 | 06/23/1997 | 07:00:00 AM | 4 | 29.662 | 1 | Interpolated From Previous Year
93907 | 06/23/1997 | 08:00:00 AM | 4 | 29.222 | 1 | Interpolated From Previous Year
93908 | 06/23/1997 | 09:00:00 AM | 4 | 28.832 | 1 | Interpolated From Previous Year
93909 | 06/23/1997 | 10:00:00 AM | 4 | 28.562 | 1 | Interpolated From Previous Year
93910 | 06/23/1997 | 11:00:00 AM | 4 | 28.482 | 1 | Interpolated From Previous Year
93911 | 06/23/1997 | 12:00:00 PM | 4 | 28.622 | 1 | Interpolated From Previous Year
93912 | 06/23/1997 | 01:00:00 PM | 4 | 28.962 | 1 | Interpolated From Previous Year
93913 | 06/23/1997 | 02:00:00 PM | 4 | 29.462 | 1 | Interpolated From Previous Year
93914 | 06/23/1997 | 03:00:00 PM | 4 | 30.062 | 1 | Interpolated From Previous Year
93915 | 06/23/1997 | 04:00:00 PM | 4 | 30.702 | 1 | Interpolated From Previous Year
93916 | 06/23/1997 | 05:00:00 PM | 4 | 31.312 | 1 | Interpolated From Previous Year
93917 | 06/23/1997 | 06:00:00 PM | 4 | 31.852 | 1 | Interpolated From Previous Year
93918 | 06/23/1997 | 07:00:00 PM | 4 | 32.262 | 1 | Interpolated From Previous Year
93919 | 06/23/1997 | 08:00:00 PM | 4 | 32.502 | 1 | Interpolated From Previous Year
93920 | 06/23/1997 | 09:00:00 PM | 4 | 32.572 | 1 | Interpolated From Previous Year
93921 | 06/23/1997 | 10:00:00 PM | 4 | 32.452 | 1 | Interpolated From Previous Year
93922 | 06/23/1997 | 11:00:00 PM | 4 | 32.222 | 1 | Interpolated From Previous Year
93923 | 06/24/1997 | 12:00:00 AM | 4 | 31.902 | 1 | Interpolated From Previous Year
93924 | 06/24/1997 | 01:00:00 AM | 4 | 31.512 | 1 | Interpolated From Previous Year
93925 | 06/24/1997 | 02:00:00 AM | 4 | 31.092 | 1 | Interpolated From Previous Year
93926 | 06/24/1997 | 03:00:00 AM | 4 | 30.662 | 1 | Interpolated From Previous Year
93927 | 06/24/1997 | 04:00:00 AM | 4 | 30.212 | 1 | Interpolated From Previous Year
93928 | 06/24/1997 | 05:00:00 AM | 4 | 29.762 | 1 | Interpolated From Previous Year
93929 | 06/24/1997 | 06:00:00 AM | 4 | 29.332 | 1 | Interpolated From Previous Year
93930 | 06/24/1997 | 07:00:00 AM | 4 | 28.942 | 1 | Interpolated From Previous Year
93931 | 06/24/1997 | 08:00:00 AM | 4 | 28.582 | 1 | Interpolated From Previous Year
93932 | 06/24/1997 | 09:00:00 AM | 4 | 28.262 | 1 | Interpolated From Previous Year
93933 | 06/24/1997 | 10:00:00 AM | 4 | 27.982 | 1 | Interpolated From Previous Year
93934 | 06/24/1997 | 11:00:00 AM | 4 | 27.772 | 1 | Interpolated From Previous Year
93935 | 06/24/1997 | 12:00:00 PM | 4 | 27.662 | 1 | Interpolated From Previous Year
93936 | 06/24/1997 | 01:00:00 PM | 4 | 27.622 | 1 | Interpolated From Previous Year
93937 | 06/24/1997 | 02:00:00 PM | 4 | 27.682 | 1 | Interpolated From Previous Year
93938 | 06/24/1997 | 03:00:00 PM | 4 | 27.862 | 1 | Interpolated From Previous Year
93939 | 06/24/1997 | 04:00:00 PM | 4 | 28.082 | 1 | Interpolated From Previous Year
93940 | 06/24/1997 | 05:00:00 PM | 4 | 28.262 | 1 | Interpolated From Previous Year
93941 | 06/24/1997 | 06:00:00 PM | 4 | 28.332 | 1 | Interpolated From Previous Year
93942 | 06/24/1997 | 07:00:00 PM | 4 | 28.282 | 1 | Interpolated From Previous Year
93943 | 06/24/1997 | 08:00:00 PM | 4 | 28.152 | 1 | Interpolated From Previous Year
93944 | 06/24/1997 | 09:00:00 PM | 4 | 27.972 | 1 | Interpolated From Previous Year
93945 | 06/24/1997 | 10:00:00 PM | 4 | 27.742 | 1 | Interpolated From Previous Year
93946 | 06/24/1997 | 11:00:00 PM | 4 | 27.512 | 1 | Interpolated From Previous Year
96578 | 10/12/1997 | 03:00:00 PM | 4 | 14.92 | 0
96579 | 10/12/1997 | 04:00:00 PM | 4 | 15.56 | 0
96580 | 10/12/1997 | 05:00:00 PM | 4 | 16.22 | 0
96581 | 10/12/1997 | 06:00:00 PM | 4 | 16.83 | 0
96582 | 10/12/1997 | 07:00:00 PM | 4 | 17.33 | 0
96583 | 10/12/1997 | 08:00:00 PM | 4 | 17.66 | 0
96584 | 10/12/1997 | 09:00:00 PM | 4 | 17.8 | 0
96585 | 10/12/1997 | 10:00:00 PM | 4 | 17.79 | 0
96586 | 10/12/1997 | 11:00:00 PM | 4 | 17.67 | 0
92030 | 04/06/1997 | 02:00:00 AM | 4 | 14.29 | 0
92031 | 04/06/1997 | 03:00:00 AM | 4 | 13.88 | 0
92032 | 04/06/1997 | 04:00:00 AM | 4 | 13.46 | 0
92033 | 04/06/1997 | 05:00:00 AM | 4 | 13.04 | 0
92034 | 04/06/1997 | 06:00:00 AM | 4 | 12.63 | 0
92035 | 04/06/1997 | 07:00:00 AM | 4 | 12.2 | 0
92036 | 04/06/1997 | 08:00:00 AM | 4 | 11.79 | 0
92037 | 04/06/1997 | 09:00:00 AM | 4 | 11.45 | 0
92038 | 04/06/1997 | 10:00:00 AM | 4 | 11.25 | 0
92039 | 04/06/1997 | 11:00:00 AM | 4 | 11.27 | 0
92040 | 04/06/1997 | 12:00:00 PM | 4 | 11.51 | 0
92041 | 04/06/1997 | 01:00:00 PM | 4 | 11.96 | 0
92042 | 04/06/1997 | 02:00:00 PM | 4 | 12.53 | 0
92043 | 04/06/1997 | 03:00:00 PM | 4 | 13.19 | 0
92044 | 04/06/1997 | 04:00:00 PM | 4 | 13.92 | 0
92045 | 04/06/1997 | 05:00:00 PM | 4 | 14.61 | 0
92046 | 04/06/1997 | 06:00:00 PM | 4 | 15.15 | 0
92047 | 04/06/1997 | 07:00:00 PM | 4 | 15.52 | 0
92048 | 04/06/1997 | 08:00:00 PM | 4 | 15.69 | 0
92049 | 04/06/1997 | 09:00:00 PM | 4 | 15.73 | 0
92050 | 04/06/1997 | 10:00:00 PM | 4 | 15.65 | 0
92051 | 04/06/1997 | 11:00:00 PM | 4 | 15.52 | 0
92052 | 04/07/1997 | 12:00:00 AM | 4 | 15.35 | 0
92053 | 04/07/1997 | 01:00:00 AM | 4 | 15.11 | 0
92054 | 04/07/1997 | 02:00:00 AM | 4 | 14.85 | 0
92055 | 04/07/1997 | 03:00:00 AM | 4 | 14.57 | 0
92056 | 04/07/1997 | 04:00:00 AM | 4 | 14.28 | 0
92057 | 04/07/1997 | 05:00:00 AM | 4 | 14 | 0
92058 | 04/07/1997 | 06:00:00 AM | 4 | 13.7 | 0
92059 | 04/07/1997 | 07:00:00 AM | 4 | 13.38 | 0
92060 | 04/07/1997 | 08:00:00 AM | 4 | 13.04 | 0
92061 | 04/07/1997 | 09:00:00 AM | 4 | 12.76 | 0
92062 | 04/07/1997 | 10:00:00 AM | 4 | 12.63 | 0
92063 | 04/07/1997 | 11:00:00 AM | 4 | 12.7 | 0
92064 | 04/07/1997 | 12:00:00 PM | 4 | 13 | 0
92065 | 04/07/1997 | 01:00:00 PM | 4 | 13.5 | 0
92066 | 04/07/1997 | 02:00:00 PM | 4 | 14.14 | 0
92067 | 04/07/1997 | 03:00:00 PM | 4 | 14.82 | 0
92068 | 04/07/1997 | 04:00:00 PM | 4 | 15.46 | 0
92069 | 04/07/1997 | 05:00:00 PM | 4 | 16.03 | 0
92070 | 04/07/1997 | 06:00:00 PM | 4 | 16.48 | 0
92071 | 04/07/1997 | 07:00:00 PM | 4 | 16.79 | 0
92072 | 04/07/1997 | 08:00:00 PM | 4 | 16.93 | 0
92073 | 04/07/1997 | 09:00:00 PM | 4 | 16.91 | 0
92074 | 04/07/1997 | 10:00:00 PM | 4 | 16.76 | 0
92075 | 04/07/1997 | 11:00:00 PM | 4 | 16.56 | 0
92076 | 04/08/1997 | 12:00:00 AM | 4 | 16.35 | 0
92077 | 04/08/1997 | 01:00:00 AM | 4 | 16.12 | 0
92078 | 04/08/1997 | 02:00:00 AM | 4 | 15.87 | 0
92079 | 04/08/1997 | 03:00:00 AM | 4 | 15.58 | 0
92080 | 04/08/1997 | 04:00:00 AM | 4 | 15.27 | 0
92081 | 04/08/1997 | 05:00:00 AM | 4 | 14.95 | 0
92082 | 04/08/1997 | 06:00:00 AM | 4 | 14.64 | 0
92083 | 04/08/1997 | 07:00:00 AM | 4 | 14.33 | 0
92084 | 04/08/1997 | 08:00:00 AM | 4 | 14.03 | 0
92085 | 04/08/1997 | 09:00:00 AM | 4 | 13.78 | 0
92086 | 04/08/1997 | 10:00:00 AM | 4 | 13.63 | 0
92087 | 04/08/1997 | 11:00:00 AM | 4 | 13.68 | 0
92088 | 04/08/1997 | 12:00:00 PM | 4 | 13.95 | 0
92089 | 04/08/1997 | 01:00:00 PM | 4 | 14.42 | 0
92090 | 04/08/1997 | 02:00:00 PM | 4 | 15.05 | 0
92091 | 04/08/1997 | 03:00:00 PM | 4 | 15.72 | 0
92092 | 04/08/1997 | 04:00:00 PM | 4 | 16.37 | 0
92093 | 04/08/1997 | 05:00:00 PM | 4 | 16.85 | 0
92094 | 04/08/1997 | 06:00:00 PM | 4 | 17.18 | 0
92095 | 04/08/1997 | 07:00:00 PM | 4 | 17.38 | 0
92096 | 04/08/1997 | 08:00:00 PM | 4 | 17.42 | 0
92097 | 04/08/1997 | 09:00:00 PM | 4 | 17.37 | 0
92098 | 04/08/1997 | 10:00:00 PM | 4 | 17.17 | 0
92099 | 04/08/1997 | 11:00:00 PM | 4 | 16.91 | 0
92100 | 04/09/1997 | 12:00:00 AM | 4 | 16.58 | 0
92101 | 04/09/1997 | 01:00:00 AM | 4 | 16.25 | 0
98098 | 12/14/1997 | 11:00:00 PM | 4 | 4.36 | 0
98099 | 12/15/1997 | 12:00:00 AM | 4 | 4.353 | 0
98100 | 12/15/1997 | 01:00:00 AM | 4 | 4.317 | 0
98101 | 12/15/1997 | 02:00:00 AM | 4 | 4.242 | 0
98102 | 12/15/1997 | 03:00:00 AM | 4 | 4.146 | 0
98103 | 12/15/1997 | 04:00:00 AM | 4 | 4.032 | 0
98104 | 12/15/1997 | 05:00:00 AM | 4 | 3.874 | 0
7441 | 01/07/1997 | 10:00:00 PM | 1 | -1.66 | 1 | Interpolated From Section 19
7442 | 01/07/1997 | 11:00:00 PM | 1 | -2.46 | 1 | Interpolated From Section 19
91827 | 03/28/1997 | 03:00:00 PM | 4 | 17.08 | 0
91828 | 03/28/1997 | 04:00:00 PM | 4 | 17.64 | 0
91829 | 03/28/1997 | 05:00:00 PM | 4 | 18.18 | 0
91830 | 03/28/1997 | 06:00:00 PM | 4 | 18.63 | 0
91831 | 03/28/1997 | 07:00:00 PM | 4 | 18.9 | 0
91832 | 03/28/1997 | 08:00:00 PM | 4 | 18.99 | 0
91833 | 03/28/1997 | 09:00:00 PM | 4 | 18.95 | 0
91834 | 03/28/1997 | 10:00:00 PM | 4 | 18.81 | 0
91835 | 03/28/1997 | 11:00:00 PM | 4 | 18.55 | 0
91836 | 03/29/1997 | 12:00:00 AM | 4 | 18.21 | 0
91837 | 03/29/1997 | 01:00:00 AM | 4 | 17.83 | 0
91838 | 03/29/1997 | 02:00:00 AM | 4 | 17.43 | 0
91839 | 03/29/1997 | 03:00:00 AM | 4 | 17 | 0
91840 | 03/29/1997 | 04:00:00 AM | 4 | 16.57 | 0
91841 | 03/29/1997 | 05:00:00 AM | 4 | 16.13 | 0
91842 | 03/29/1997 | 06:00:00 AM | 4 | 15.68 | 0
91843 | 03/29/1997 | 07:00:00 AM | 4 | 15.23 | 0
91844 | 03/29/1997 | 08:00:00 AM | 4 | 14.79 | 0
91845 | 03/29/1997 | 09:00:00 AM | 4 | 14.4 | 0
91846 | 03/29/1997 | 10:00:00 AM | 4 | 14.14 | 0
91847 | 03/29/1997 | 11:00:00 AM | 4 | 14.1 | 0
91848 | 03/29/1997 | 12:00:00 PM | 4 | 14.25 | 0
91849 | 03/29/1997 | 01:00:00 PM | 4 | 14.58 | 0
91850 | 03/29/1997 | 02:00:00 PM | 4 | 15.04 | 0
91851 | 03/29/1997 | 03:00:00 PM | 4 | 15.61 | 0
91852 | 03/29/1997 | 04:00:00 PM | 4 | 16.25 | 0
91853 | 03/29/1997 | 05:00:00 PM | 4 | 16.89 | 0
91854 | 03/29/1997 | 06:00:00 PM | 4 | 17.44 | 0
91855 | 03/29/1997 | 07:00:00 PM | 4 | 17.88 | 0
91856 | 03/29/1997 | 08:00:00 PM | 4 | 18.14 | 0
91857 | 03/29/1997 | 09:00:00 PM | 4 | 18.23 | 0
91858 | 03/29/1997 | 10:00:00 PM | 4 | 18.16 | 0
91859 | 03/29/1997 | 11:00:00 PM | 4 | 17.98 | 0
91860 | 03/30/1997 | 12:00:00 AM | 4 | 17.72 | 0
91861 | 03/30/1997 | 01:00:00 AM | 4 | 17.41 | 0
91862 | 03/30/1997 | 02:00:00 AM | 4 | 17.06 | 0
91863 | 03/30/1997 | 03:00:00 AM | 4 | 16.68 | 0
91864 | 03/30/1997 | 04:00:00 AM | 4 | 16.29 | 0
91865 | 03/30/1997 | 05:00:00 AM | 4 | 15.89 | 0
91866 | 03/30/1997 | 06:00:00 AM | 4 | 15.49 | 0
91867 | 03/30/1997 | 07:00:00 AM | 4 | 15.09 | 0
91868 | 03/30/1997 | 08:00:00 AM | 4 | 14.72 | 0
91869 | 03/30/1997 | 09:00:00 AM | 4 | 14.44 | 0
91870 | 03/30/1997 | 10:00:00 AM | 4 | 14.26 | 0
91871 | 03/30/1997 | 11:00:00 AM | 4 | 14.3 | 0
91872 | 03/30/1997 | 12:00:00 PM | 4 | 14.57 | 0
91873 | 03/30/1997 | 01:00:00 PM | 4 | 15.03 | 0
91874 | 03/30/1997 | 02:00:00 PM | 4 | 15.62 | 0
91875 | 03/30/1997 | 03:00:00 PM | 4 | 16.29 | 0
91876 | 03/30/1997 | 04:00:00 PM | 4 | 16.89 | 0
91877 | 03/30/1997 | 05:00:00 PM | 4 | 17.35 | 0
91878 | 03/30/1997 | 06:00:00 PM | 4 | 17.71 | 0
91879 | 03/30/1997 | 07:00:00 PM | 4 | 17.98 | 0
91880 | 03/30/1997 | 08:00:00 PM | 4 | 18.1 | 0
91881 | 03/30/1997 | 09:00:00 PM | 4 | 18.04 | 0
91882 | 03/30/1997 | 10:00:00 PM | 4 | 17.85 | 0
91883 | 03/30/1997 | 11:00:00 PM | 4 | 17.64 | 0
91884 | 03/31/1997 | 12:00:00 AM | 4 | 17.3 | 0
91885 | 03/31/1997 | 01:00:00 AM | 4 | 17.01 | 0
91886 | 03/31/1997 | 02:00:00 AM | 4 | 16.56 | 0
91887 | 03/31/1997 | 03:00:00 AM | 4 | 15.97 | 0
91888 | 03/31/1997 | 04:00:00 AM | 4 | 15.63 | 0
91889 | 03/31/1997 | 05:00:00 AM | 4 | 15.36 | 0
91890 | 03/31/1997 | 06:00:00 AM | 4 | 15.03 | 0
91891 | 03/31/1997 | 07:00:00 AM | 4 | 14.67 | 0
91892 | 03/31/1997 | 08:00:00 AM | 4 | 14.32 | 0
91893 | 03/31/1997 | 09:00:00 AM | 4 | 13.96 | 0
91894 | 03/31/1997 | 10:00:00 AM | 4 | 13.76 | 0
91895 | 03/31/1997 | 11:00:00 AM | 4 | 13.69 | 0
91896 | 03/31/1997 | 12:00:00 PM | 4 | 13.8 | 0
91897 | 03/31/1997 | 01:00:00 PM | 4 | 13.99 | 0
91898 | 03/31/1997 | 02:00:00 PM | 4 | 14.25 | 0
91899 | 03/31/1997 | 03:00:00 PM | 4 | 14.58 | 0
91900 | 03/31/1997 | 04:00:00 PM | 4 | 14.98 | 0
91901 | 03/31/1997 | 05:00:00 PM | 4 | 15.36 | 0
93844 | 06/20/1997 | 05:00:00 PM | 4 | 31.492 | 1 | Interpolated From Previous Year
93845 | 06/20/1997 | 06:00:00 PM | 4 | 32.052 | 1 | Interpolated From Previous Year
93846 | 06/20/1997 | 07:00:00 PM | 4 | 32.502 | 1 | Interpolated From Previous Year
93847 | 06/20/1997 | 08:00:00 PM | 4 | 32.792 | 1 | Interpolated From Previous Year
93848 | 06/20/1997 | 09:00:00 PM | 4 | 32.892 | 1 | Interpolated From Previous Year
93849 | 06/20/1997 | 10:00:00 PM | 4 | 32.842 | 1 | Interpolated From Previous Year
93850 | 06/20/1997 | 11:00:00 PM | 4 | 32.632 | 1 | Interpolated From Previous Year
93851 | 06/21/1997 | 12:00:00 AM | 4 | 32.322 | 1 | Interpolated From Previous Year
93852 | 06/21/1997 | 01:00:00 AM | 4 | 31.932 | 1 | Interpolated From Previous Year
93853 | 06/21/1997 | 02:00:00 AM | 4 | 31.522 | 1 | Interpolated From Previous Year
100003 | 03/04/1998 | 08:00:00 AM | 4 | 8.27 | 0
100004 | 03/04/1998 | 09:00:00 AM | 4 | 7.89 | 0
100005 | 03/04/1998 | 10:00:00 AM | 4 | 7.58 | 0
100006 | 03/04/1998 | 11:00:00 AM | 4 | 7.44 | 0
100007 | 03/04/1998 | 12:00:00 PM | 4 | 7.54 | 0
100008 | 03/04/1998 | 01:00:00 PM | 4 | 7.86 | 0
100009 | 03/04/1998 | 02:00:00 PM | 4 | 8.38 | 0
100010 | 03/04/1998 | 03:00:00 PM | 4 | 9.01 | 0
100011 | 03/04/1998 | 04:00:00 PM | 4 | 9.69 | 0
100012 | 03/04/1998 | 05:00:00 PM | 4 | 10.35 | 0
100013 | 03/04/1998 | 06:00:00 PM | 4 | 10.9 | 0
100014 | 03/04/1998 | 07:00:00 PM | 4 | 11.26 | 0
100015 | 03/04/1998 | 08:00:00 PM | 4 | 11.45 | 0
100016 | 03/04/1998 | 09:00:00 PM | 4 | 11.41 | 0
100017 | 03/04/1998 | 10:00:00 PM | 4 | 11.25 | 0
100018 | 03/04/1998 | 11:00:00 PM | 4 | 11.01 | 0
100019 | 03/05/1998 | 12:00:00 AM | 4 | 10.7 | 0
100020 | 03/05/1998 | 01:00:00 AM | 4 | 10.35 | 0
100021 | 03/05/1998 | 02:00:00 AM | 4 | 9.97 | 0
100022 | 03/05/1998 | 03:00:00 AM | 4 | 9.57 | 0
100023 | 03/05/1998 | 04:00:00 AM | 4 | 9.16 | 0
100024 | 03/05/1998 | 05:00:00 AM | 4 | 8.77 | 0
100025 | 03/05/1998 | 06:00:00 AM | 4 | 8.39 | 0
100026 | 03/05/1998 | 07:00:00 AM | 4 | 8.05 | 0
100027 | 03/05/1998 | 08:00:00 AM | 4 | 7.73 | 0
100028 | 03/05/1998 | 09:00:00 AM | 4 | 7.42 | 0
100029 | 03/05/1998 | 10:00:00 AM | 4 | 7.18 | 0
100030 | 03/05/1998 | 11:00:00 AM | 4 | 7.03 | 0
100031 | 03/05/1998 | 12:00:00 PM | 4 | 7.02 | 0
100032 | 03/05/1998 | 01:00:00 PM | 4 | 7.19 | 0
100033 | 03/05/1998 | 02:00:00 PM | 4 | 7.49 | 0
100034 | 03/05/1998 | 03:00:00 PM | 4 | 7.91 | 0
100035 | 03/05/1998 | 04:00:00 PM | 4 | 8.37 | 0
100036 | 03/05/1998 | 05:00:00 PM | 4 | 8.81 | 0
100037 | 03/05/1998 | 06:00:00 PM | 4 | 9.17 | 0
100038 | 03/05/1998 | 07:00:00 PM | 4 | 9.41 | 0
100039 | 03/05/1998 | 08:00:00 PM | 4 | 9.5 | 0
100040 | 03/05/1998 | 09:00:00 PM | 4 | 9.45 | 0
100041 | 03/05/1998 | 10:00:00 PM | 4 | 9.32 | 0
100042 | 03/05/1998 | 11:00:00 PM | 4 | 9.14 | 0
100043 | 03/06/1998 | 12:00:00 AM | 4 | 8.9 | 0
100044 | 03/06/1998 | 01:00:00 AM | 4 | 8.62 | 0
100045 | 03/06/1998 | 02:00:00 AM | 4 | 8.34 | 0
100046 | 03/06/1998 | 03:00:00 AM | 4 | 8.07 | 0
100047 | 03/06/1998 | 04:00:00 AM | 4 | 7.8 | 0
100048 | 03/06/1998 | 05:00:00 AM | 4 | 7.56 | 0
100049 | 03/06/1998 | 06:00:00 AM | 4 | 7.33 | 0
100050 | 03/06/1998 | 07:00:00 AM | 4 | 7.13 | 0
100051 | 03/06/1998 | 08:00:00 AM | 4 | 6.936 | 0
91902 | 03/31/1997 | 06:00:00 PM | 4 | 15.63 | 0
91903 | 03/31/1997 | 07:00:00 PM | 4 | 15.76 | 0
91904 | 03/31/1997 | 08:00:00 PM | 4 | 15.75 | 0
91905 | 03/31/1997 | 09:00:00 PM | 4 | 15.61 | 0
91906 | 03/31/1997 | 10:00:00 PM | 4 | 15.39 | 0
91907 | 03/31/1997 | 11:00:00 PM | 4 | 15.11 | 0
91908 | 04/01/1997 | 12:00:00 AM | 4 | 14.8 | 0
91909 | 04/01/1997 | 01:00:00 AM | 4 | 14.48 | 0
91910 | 04/01/1997 | 02:00:00 AM | 4 | 14.14 | 0
91911 | 04/01/1997 | 03:00:00 AM | 4 | 13.8 | 0
91912 | 04/01/1997 | 04:00:00 AM | 4 | 13.46 | 0
91913 | 04/01/1997 | 05:00:00 AM | 4 | 13.12 | 0
91914 | 04/01/1997 | 06:00:00 AM | 4 | 12.79 | 0
91915 | 04/01/1997 | 07:00:00 AM | 4 | 12.47 | 0
91916 | 04/01/1997 | 08:00:00 AM | 4 | 12.13 | 0
91917 | 04/01/1997 | 09:00:00 AM | 4 | 11.79 | 0
91918 | 04/01/1997 | 10:00:00 AM | 4 | 11.54 | 0
91919 | 04/01/1997 | 11:00:00 AM | 4 | 11.52 | 0
91920 | 04/01/1997 | 12:00:00 PM | 4 | 11.63 | 0
91921 | 04/01/1997 | 01:00:00 PM | 4 | 11.84 | 0
91922 | 04/01/1997 | 02:00:00 PM | 4 | 12.19 | 0
91923 | 04/01/1997 | 03:00:00 PM | 4 | 12.54 | 0
91924 | 04/01/1997 | 04:00:00 PM | 4 | 12.83 | 0
98472 | 12/30/1997 | 01:00:00 PM | 4 | 1.053 | 0
98473 | 12/30/1997 | 02:00:00 PM | 4 | 1.107 | 0
98474 | 12/30/1997 | 03:00:00 PM | 4 | 1.413 | 0
98475 | 12/30/1997 | 04:00:00 PM | 4 | 1.894 | 0
98476 | 12/30/1997 | 05:00:00 PM | 4 | 2.401 | 0
98477 | 12/30/1997 | 06:00:00 PM | 4 | 2.836 | 0
98478 | 12/30/1997 | 07:00:00 PM | 4 | 3.139 | 0
93948 | 06/25/1997 | 01:00:00 AM | 4 | 26.992 | 1 | Interpolated From Previous Year
93949 | 06/25/1997 | 02:00:00 AM | 4 | 26.702 | 1 | Interpolated From Previous Year
91937 | 04/02/1997 | 05:00:00 AM | 4 | 10.18 | 0
91938 | 04/02/1997 | 06:00:00 AM | 4 | 9.85 | 0
91939 | 04/02/1997 | 07:00:00 AM | 4 | 9.59 | 0
91940 | 04/02/1997 | 08:00:00 AM | 4 | 9.34 | 0
91941 | 04/02/1997 | 09:00:00 AM | 4 | 9.06 | 0
91942 | 04/02/1997 | 10:00:00 AM | 4 | 8.73 | 0
91943 | 04/02/1997 | 11:00:00 AM | 4 | 8.7 | 0
91944 | 04/02/1997 | 12:00:00 PM | 4 | 8.9 | 0
91945 | 04/02/1997 | 01:00:00 PM | 4 | 9.29 | 0
91946 | 04/02/1997 | 02:00:00 PM | 4 | 9.81 | 0
91947 | 04/02/1997 | 03:00:00 PM | 4 | 10.34 | 0
91948 | 04/02/1997 | 04:00:00 PM | 4 | 10.92 | 0
91949 | 04/02/1997 | 05:00:00 PM | 4 | 11.44 | 0
91950 | 04/02/1997 | 06:00:00 PM | 4 | 11.86 | 0
91951 | 04/02/1997 | 07:00:00 PM | 4 | 12.17 | 0
91952 | 04/02/1997 | 08:00:00 PM | 4 | 12.28 | 0
91953 | 04/02/1997 | 09:00:00 PM | 4 | 12.22 | 0
91954 | 04/02/1997 | 10:00:00 PM | 4 | 12.25 | 0
91955 | 04/02/1997 | 11:00:00 PM | 4 | 12.25 | 0
91956 | 04/03/1997 | 12:00:00 AM | 4 | 12.17 | 0
91957 | 04/03/1997 | 01:00:00 AM | 4 | 12.01 | 0
91958 | 04/03/1997 | 02:00:00 AM | 4 | 11.8 | 0
91959 | 04/03/1997 | 03:00:00 AM | 4 | 11.56 | 0
91960 | 04/03/1997 | 04:00:00 AM | 4 | 11.3 | 0
91961 | 04/03/1997 | 05:00:00 AM | 4 | 10.99 | 0
91962 | 04/03/1997 | 06:00:00 AM | 4 | 10.64 | 0
91963 | 04/03/1997 | 07:00:00 AM | 4 | 10.41 | 0
91964 | 04/03/1997 | 08:00:00 AM | 4 | 10.21 | 0
91965 | 04/03/1997 | 09:00:00 AM | 4 | 10.03 | 0
91966 | 04/03/1997 | 10:00:00 AM | 4 | 9.9 | 0
91967 | 04/03/1997 | 11:00:00 AM | 4 | 10.02 | 0
91968 | 04/03/1997 | 12:00:00 PM | 4 | 10.34 | 0
91969 | 04/03/1997 | 01:00:00 PM | 4 | 10.85 | 0
91970 | 04/03/1997 | 02:00:00 PM | 4 | 11.52 | 0
91971 | 04/03/1997 | 03:00:00 PM | 4 | 12.3 | 0
91972 | 04/03/1997 | 04:00:00 PM | 4 | 13.12 | 0
91973 | 04/03/1997 | 05:00:00 PM | 4 | 13.93 | 0
91974 | 04/03/1997 | 06:00:00 PM | 4 | 14.64 | 0
91975 | 04/03/1997 | 07:00:00 PM | 4 | 15.21 | 0
91976 | 04/03/1997 | 08:00:00 PM | 4 | 15.59 | 0
91977 | 04/03/1997 | 09:00:00 PM | 4 | 15.76 | 0
91978 | 04/03/1997 | 10:00:00 PM | 4 | 15.75 | 0
91979 | 04/03/1997 | 11:00:00 PM | 4 | 15.61 | 0
91980 | 04/04/1997 | 12:00:00 AM | 4 | 15.37 | 0
91981 | 04/04/1997 | 01:00:00 AM | 4 | 15.07 | 0
91982 | 04/04/1997 | 02:00:00 AM | 4 | 14.75 | 0
91983 | 04/04/1997 | 03:00:00 AM | 4 | 14.43 | 0
91984 | 04/04/1997 | 04:00:00 AM | 4 | 14.12 | 0
91985 | 04/04/1997 | 05:00:00 AM | 4 | 13.81 | 0
91986 | 04/04/1997 | 06:00:00 AM | 4 | 13.49 | 0
91987 | 04/04/1997 | 07:00:00 AM | 4 | 13.18 | 0
91988 | 04/04/1997 | 08:00:00 AM | 4 | 12.86 | 0
91989 | 04/04/1997 | 09:00:00 AM | 4 | 12.57 | 0
91990 | 04/04/1997 | 10:00:00 AM | 4 | 12.41 | 0
91991 | 04/04/1997 | 11:00:00 AM | 4 | 12.43 | 0
91992 | 04/04/1997 | 12:00:00 PM | 4 | 12.64 | 0
91993 | 04/04/1997 | 01:00:00 PM | 4 | 13.02 | 0
91994 | 04/04/1997 | 02:00:00 PM | 4 | 13.56 | 0
91995 | 04/04/1997 | 03:00:00 PM | 4 | 14.18 | 0
91996 | 04/04/1997 | 04:00:00 PM | 4 | 14.8 | 0
91997 | 04/04/1997 | 05:00:00 PM | 4 | 15.33 | 0
91998 | 04/04/1997 | 06:00:00 PM | 4 | 15.73 | 0
91999 | 04/04/1997 | 07:00:00 PM | 4 | 16 | 0
92000 | 04/04/1997 | 08:00:00 PM | 4 | 16.02 | 0
92001 | 04/04/1997 | 09:00:00 PM | 4 | 15.84 | 0
92002 | 04/04/1997 | 10:00:00 PM | 4 | 15.73 | 0
92003 | 04/04/1997 | 11:00:00 PM | 4 | 15.53 | 0
92004 | 04/05/1997 | 12:00:00 AM | 4 | 15.23 | 0
92005 | 04/05/1997 | 01:00:00 AM | 4 | 14.88 | 0
92006 | 04/05/1997 | 02:00:00 AM | 4 | 14.49 | 0
92007 | 04/05/1997 | 03:00:00 AM | 4 | 14.08 | 0
92008 | 04/05/1997 | 04:00:00 AM | 4 | 13.66 | 0
92009 | 04/05/1997 | 05:00:00 AM | 4 | 13.22 | 0
92010 | 04/05/1997 | 06:00:00 AM | 4 | 12.79 | 0
92011 | 04/05/1997 | 07:00:00 AM | 4 | 12.36 | 0
92012 | 04/05/1997 | 08:00:00 AM | 4 | 11.95 | 0
92013 | 04/05/1997 | 09:00:00 AM | 4 | 11.61 | 0
92014 | 04/05/1997 | 10:00:00 AM | 4 | 11.4 | 0
92015 | 04/05/1997 | 11:00:00 AM | 4 | 11.38 | 0
92016 | 04/05/1997 | 12:00:00 PM | 4 | 11.57 | 0
92017 | 04/05/1997 | 01:00:00 PM | 4 | 11.92 | 0
92018 | 04/05/1997 | 02:00:00 PM | 4 | 12.4 | 0
92019 | 04/05/1997 | 03:00:00 PM | 4 | 13.02 | 0
92020 | 04/05/1997 | 04:00:00 PM | 4 | 13.72 | 0
92021 | 04/05/1997 | 05:00:00 PM | 4 | 14.41 | 0
92022 | 04/05/1997 | 06:00:00 PM | 4 | 15 | 0
92023 | 04/05/1997 | 07:00:00 PM | 4 | 15.3 | 0
92024 | 04/05/1997 | 08:00:00 PM | 4 | 15.58 | 0
92025 | 04/05/1997 | 09:00:00 PM | 4 | 15.66 | 0
92026 | 04/05/1997 | 10:00:00 PM | 4 | 15.56 | 0
92027 | 04/05/1997 | 11:00:00 PM | 4 | 15.34 | 0
92028 | 04/06/1997 | 12:00:00 AM | 4 | 15.03 | 0
92029 | 04/06/1997 | 01:00:00 AM | 4 | 14.68 | 0
92137 | 04/10/1997 | 01:00:00 PM | 4 | 11.99 | 0
92138 | 04/10/1997 | 02:00:00 PM | 4 | 12.54 | 0
92139 | 04/10/1997 | 03:00:00 PM | 4 | 13.24 | 0
92140 | 04/10/1997 | 04:00:00 PM | 4 | 13.94 | 0
92141 | 04/10/1997 | 05:00:00 PM | 4 | 14.51 | 0
92142 | 04/10/1997 | 06:00:00 PM | 4 | 14.91 | 0
92143 | 04/10/1997 | 07:00:00 PM | 4 | 15.09 | 0
92144 | 04/10/1997 | 08:00:00 PM | 4 | 15.1 | 0
92145 | 04/10/1997 | 09:00:00 PM | 4 | 15.07 | 0
92146 | 04/10/1997 | 10:00:00 PM | 4 | 14.92 | 0
92147 | 04/10/1997 | 11:00:00 PM | 4 | 14.7 | 0
92148 | 04/11/1997 | 12:00:00 AM | 4 | 14.42 | 0
92149 | 04/11/1997 | 01:00:00 AM | 4 | 14.13 | 0
92150 | 04/11/1997 | 02:00:00 AM | 4 | 13.86 | 0
92151 | 04/11/1997 | 03:00:00 AM | 4 | 13.58 | 0
92152 | 04/11/1997 | 04:00:00 AM | 4 | 13.33 | 0
92153 | 04/11/1997 | 05:00:00 AM | 4 | 13.08 | 0
92154 | 04/11/1997 | 06:00:00 AM | 4 | 12.82 | 0
92155 | 04/11/1997 | 07:00:00 AM | 4 | 12.53 | 0
92156 | 04/11/1997 | 08:00:00 AM | 4 | 12.25 | 0
92157 | 04/11/1997 | 09:00:00 AM | 4 | 12 | 0
92158 | 04/11/1997 | 10:00:00 AM | 4 | 11.83 | 0
92159 | 04/11/1997 | 11:00:00 AM | 4 | 11.76 | 0
92160 | 04/11/1997 | 12:00:00 PM | 4 | 11.86 | 0
92161 | 04/11/1997 | 01:00:00 PM | 4 | 12.23 | 0
92162 | 04/11/1997 | 02:00:00 PM | 4 | 12.83 | 0
92163 | 04/11/1997 | 03:00:00 PM | 4 | 13.56 | 0
92164 | 04/11/1997 | 04:00:00 PM | 4 | 14.31 | 0
92165 | 04/11/1997 | 05:00:00 PM | 4 | 15.04 | 0
92166 | 04/11/1997 | 06:00:00 PM | 4 | 15.66 | 0
92167 | 04/11/1997 | 07:00:00 PM | 4 | 16.09 | 0
92168 | 04/11/1997 | 08:00:00 PM | 4 | 16.29 | 0
92169 | 04/11/1997 | 09:00:00 PM | 4 | 16.18 | 0
92170 | 04/11/1997 | 10:00:00 PM | 4 | 16.06 | 0
92171 | 04/11/1997 | 11:00:00 PM | 4 | 15.89 | 0
92172 | 04/12/1997 | 12:00:00 AM | 4 | 15.62 | 0
92173 | 04/12/1997 | 01:00:00 AM | 4 | 15.29 | 0
92174 | 04/12/1997 | 02:00:00 AM | 4 | 14.92 | 0
92175 | 04/12/1997 | 03:00:00 AM | 4 | 14.53 | 0
92176 | 04/12/1997 | 04:00:00 AM | 4 | 14.13 | 0
92177 | 04/12/1997 | 05:00:00 AM | 4 | 13.72 | 0
92178 | 04/12/1997 | 06:00:00 AM | 4 | 13.3 | 0
92179 | 04/12/1997 | 07:00:00 AM | 4 | 12.87 | 0
92180 | 04/12/1997 | 08:00:00 AM | 4 | 12.45 | 0
92181 | 04/12/1997 | 09:00:00 AM | 4 | 12.11 | 0
92182 | 04/12/1997 | 10:00:00 AM | 4 | 11.92 | 0
92183 | 04/12/1997 | 11:00:00 AM | 4 | 11.92 | 0
92184 | 04/12/1997 | 12:00:00 PM | 4 | 12.17 | 0
92185 | 04/12/1997 | 01:00:00 PM | 4 | 12.6 | 0
92186 | 04/12/1997 | 02:00:00 PM | 4 | 13.18 | 0
92187 | 04/12/1997 | 03:00:00 PM | 4 | 13.86 | 0
92188 | 04/12/1997 | 04:00:00 PM | 4 | 14.55 | 0
92189 | 04/12/1997 | 05:00:00 PM | 4 | 15.17 | 0
92190 | 04/12/1997 | 06:00:00 PM | 4 | 15.67 | 0
92191 | 04/12/1997 | 07:00:00 PM | 4 | 16.02 | 0
92192 | 04/12/1997 | 08:00:00 PM | 4 | 16.22 | 0
92193 | 04/12/1997 | 09:00:00 PM | 4 | 16.25 | 0
92194 | 04/12/1997 | 10:00:00 PM | 4 | 16.15 | 0
92195 | 04/12/1997 | 11:00:00 PM | 4 | 15.94 | 0
92196 | 04/13/1997 | 12:00:00 AM | 4 | 15.66 | 0
92197 | 04/13/1997 | 01:00:00 AM | 4 | 15.33 | 0
92198 | 04/13/1997 | 02:00:00 AM | 4 | 14.97 | 0
92199 | 04/13/1997 | 03:00:00 AM | 4 | 14.6 | 0
92200 | 04/13/1997 | 04:00:00 AM | 4 | 14.22 | 0
92201 | 04/13/1997 | 05:00:00 AM | 4 | 13.84 | 0
92202 | 04/13/1997 | 06:00:00 AM | 4 | 13.47 | 0
92203 | 04/13/1997 | 07:00:00 AM | 4 | 13.09 | 0
92204 | 04/13/1997 | 08:00:00 AM | 4 | 12.73 | 0
92205 | 04/13/1997 | 09:00:00 AM | 4 | 12.44 | 0
92206 | 04/13/1997 | 10:00:00 AM | 4 | 12.33 | 0
92207 | 04/13/1997 | 11:00:00 AM | 4 | 12.42 | 0
92208 | 04/13/1997 | 12:00:00 PM | 4 | 12.75 | 0
99023 | 01/22/1998 | 12:00:00 PM | 4 | 4.025 | 0
99024 | 01/22/1998 | 01:00:00 PM | 4 | 4.214 | 0
99025 | 01/22/1998 | 02:00:00 PM | 4 | 4.591 | 0
99026 | 01/22/1998 | 03:00:00 PM | 4 | 5.108 | 0
99027 | 01/22/1998 | 04:00:00 PM | 4 | 5.675 | 0
99028 | 01/22/1998 | 05:00:00 PM | 4 | 6.208 | 0
99029 | 01/22/1998 | 06:00:00 PM | 4 | 6.643 | 0
94093 | 07/01/1997 | 02:00:00 AM | 4 | 32.522 | 1 | Interpolated From Previous Year
94094 | 07/01/1997 | 03:00:00 AM | 4 | 32.112 | 1 | Interpolated From Previous Year
9358 | 03/28/1997 | 07:00:00 PM | 1 | 19.75 | 0
9359 | 03/28/1997 | 08:00:00 PM | 1 | 16.47 | 0
9360 | 03/28/1997 | 09:00:00 PM | 1 | 14.22 | 0
9361 | 03/28/1997 | 10:00:00 PM | 1 | 12.5 | 0
9362 | 03/28/1997 | 11:00:00 PM | 1 | 11.09 | 0
9363 | 03/29/1997 | 12:00:00 AM | 1 | 9.75 | 0
9364 | 03/29/1997 | 01:00:00 AM | 1 | 8.54 | 0
9365 | 03/29/1997 | 02:00:00 AM | 1 | 7.37 | 0
9366 | 03/29/1997 | 03:00:00 AM | 1 | 6.279 | 0
9367 | 03/29/1997 | 04:00:00 AM | 1 | 5.348 | 0
9368 | 03/29/1997 | 05:00:00 AM | 1 | 4.504 | 0
9369 | 03/29/1997 | 06:00:00 AM | 1 | 3.73 | 0
9370 | 03/29/1997 | 07:00:00 AM | 1 | 3.799 | 0
9371 | 03/29/1997 | 08:00:00 AM | 1 | 6.429 | 0
9372 | 03/29/1997 | 09:00:00 AM | 1 | 11.4 | 0
9373 | 03/29/1997 | 10:00:00 AM | 1 | 16.5 | 0
9374 | 03/29/1997 | 11:00:00 AM | 1 | 20.9 | 0
9375 | 03/29/1997 | 12:00:00 PM | 1 | 24.51 | 0
9376 | 03/29/1997 | 01:00:00 PM | 1 | 27.66 | 0
9377 | 03/29/1997 | 02:00:00 PM | 1 | 29.98 | 0
9378 | 03/29/1997 | 03:00:00 PM | 1 | 31.07 | 0
9379 | 03/29/1997 | 04:00:00 PM | 1 | 30.77 | 0
9380 | 03/29/1997 | 05:00:00 PM | 1 | 28.73 | 0
9381 | 03/29/1997 | 06:00:00 PM | 1 | 24.97 | 0
9382 | 03/29/1997 | 07:00:00 PM | 1 | 21.16 | 0
9383 | 03/29/1997 | 08:00:00 PM | 1 | 18.04 | 0
9384 | 03/29/1997 | 09:00:00 PM | 1 | 15.79 | 0
9385 | 03/29/1997 | 10:00:00 PM | 1 | 13.87 | 0
9386 | 03/29/1997 | 11:00:00 PM | 1 | 12.2 | 0
9387 | 03/30/1997 | 12:00:00 AM | 1 | 10.71 | 0
9388 | 03/30/1997 | 01:00:00 AM | 1 | 9.38 | 0
9389 | 03/30/1997 | 02:00:00 AM | 1 | 8.32 | 0
9390 | 03/30/1997 | 03:00:00 AM | 1 | 7.42 | 0
9391 | 03/30/1997 | 04:00:00 AM | 1 | 6.547 | 0
9392 | 03/30/1997 | 05:00:00 AM | 1 | 5.856 | 0
9393 | 03/30/1997 | 06:00:00 AM | 1 | 5.238 | 0
9394 | 03/30/1997 | 07:00:00 AM | 1 | 5.762 | 0
9395 | 03/30/1997 | 08:00:00 AM | 1 | 9.35 | 0
9396 | 03/30/1997 | 09:00:00 AM | 1 | 14.58 | 0
9397 | 03/30/1997 | 10:00:00 AM | 1 | 19.67 | 0
9398 | 03/30/1997 | 11:00:00 AM | 1 | 24.2 | 0
9399 | 03/30/1997 | 12:00:00 PM | 1 | 27.4 | 0
9400 | 03/30/1997 | 01:00:00 PM | 1 | 30.31 | 0
9401 | 03/30/1997 | 02:00:00 PM | 1 | 30.98 | 0
9402 | 03/30/1997 | 03:00:00 PM | 1 | 27.97 | 0
9403 | 03/30/1997 | 04:00:00 PM | 1 | 25.16 | 0
9404 | 03/30/1997 | 05:00:00 PM | 1 | 24.86 | 0
9405 | 03/30/1997 | 06:00:00 PM | 1 | 22.42 | 0
9406 | 03/30/1997 | 07:00:00 PM | 1 | 18.95 | 0
9407 | 03/30/1997 | 08:00:00 PM | 1 | 16.69 | 0
9408 | 03/30/1997 | 09:00:00 PM | 1 | 14.75 | 0
9409 | 03/30/1997 | 10:00:00 PM | 1 | 13.48 | 0
9410 | 03/30/1997 | 11:00:00 PM | 1 | 12.45 | 0
9411 | 03/31/1997 | 12:00:00 AM | 1 | 10.84 | 0
9412 | 03/31/1997 | 01:00:00 AM | 1 | 9.69 | 0
9413 | 03/31/1997 | 02:00:00 AM | 1 | 8.21 | 0
9414 | 03/31/1997 | 03:00:00 AM | 1 | 7.46 | 0
9415 | 03/31/1997 | 04:00:00 AM | 1 | 6.66 | 0
9416 | 03/31/1997 | 05:00:00 AM | 1 | 6.225 | 0
9417 | 03/31/1997 | 06:00:00 AM | 1 | 5.588 | 0
9418 | 03/31/1997 | 07:00:00 AM | 1 | 5.612 | 0
9419 | 03/31/1997 | 08:00:00 AM | 1 | 7.55 | 0
9420 | 03/31/1997 | 09:00:00 AM | 1 | 10.42 | 0
9421 | 03/31/1997 | 10:00:00 AM | 1 | 13.97 | 0
9422 | 03/31/1997 | 11:00:00 AM | 1 | 16.98 | 0
9423 | 03/31/1997 | 12:00:00 PM | 1 | 17.61 | 0
9424 | 03/31/1997 | 01:00:00 PM | 1 | 20.17 | 0
9425 | 03/31/1997 | 02:00:00 PM | 1 | 23.06 | 0
9426 | 03/31/1997 | 03:00:00 PM | 1 | 23.15 | 0
9427 | 03/31/1997 | 04:00:00 PM | 1 | 20.7 | 0
9428 | 03/31/1997 | 05:00:00 PM | 1 | 17.69 | 0
9429 | 03/31/1997 | 06:00:00 PM | 1 | 14.56 | 0
9430 | 03/31/1997 | 07:00:00 PM | 1 | 12.16 | 0
9431 | 03/31/1997 | 08:00:00 PM | 1 | 10.36 | 0
9432 | 03/31/1997 | 09:00:00 PM | 1 | 8.91 | 0
9433 | 03/31/1997 | 10:00:00 PM | 1 | 7.7 | 0
9434 | 03/31/1997 | 11:00:00 PM | 1 | 6.605 | 0
9435 | 04/01/1997 | 12:00:00 AM | 1 | 5.909 | 0
9436 | 04/01/1997 | 01:00:00 AM | 1 | 5.26 | 0
9437 | 04/01/1997 | 02:00:00 AM | 1 | 4.524 | 0
9438 | 04/01/1997 | 03:00:00 AM | 1 | 3.72 | 0
9439 | 04/01/1997 | 04:00:00 AM | 1 | 3.454 | 0
9440 | 04/01/1997 | 05:00:00 AM | 1 | 3.209 | 0
9441 | 04/01/1997 | 06:00:00 AM | 1 | 2.915 | 0
9442 | 04/01/1997 | 07:00:00 AM | 1 | 2.57 | 0
9443 | 04/01/1997 | 08:00:00 AM | 1 | 4.167 | 0
9444 | 04/01/1997 | 09:00:00 AM | 1 | 8.82 | 0
9445 | 04/01/1997 | 10:00:00 AM | 1 | 12.78 | 0
9446 | 04/01/1997 | 11:00:00 AM | 1 | 14.75 | 0
9447 | 04/01/1997 | 12:00:00 PM | 1 | 17.25 | 0
9448 | 04/01/1997 | 01:00:00 PM | 1 | 17.69 | 0
9449 | 04/01/1997 | 02:00:00 PM | 1 | 17.81 | 0
9450 | 04/01/1997 | 03:00:00 PM | 1 | 16.92 | 0
9451 | 04/01/1997 | 04:00:00 PM | 1 | 16.08 | 0
9452 | 04/01/1997 | 05:00:00 PM | 1 | 13.91 | 0
9453 | 04/01/1997 | 06:00:00 PM | 1 | 11.42 | 0
9454 | 04/01/1997 | 07:00:00 PM | 1 | 8.9 | 0
9455 | 04/01/1997 | 08:00:00 PM | 1 | 6.823 | 0
9456 | 04/01/1997 | 09:00:00 PM | 1 | 5.833 | 0
9457 | 04/01/1997 | 10:00:00 PM | 1 | 4.645 | 0
9458 | 04/01/1997 | 11:00:00 PM | 1 | 3.63 | 0
9459 | 04/02/1997 | 12:00:00 AM | 1 | 2.912 | 0
9460 | 04/02/1997 | 01:00:00 AM | 1 | 2.249 | 0
9461 | 04/02/1997 | 02:00:00 AM | 1 | 1.784 | 0
9462 | 04/02/1997 | 03:00:00 AM | 1 | 1.423 | 0
9463 | 04/02/1997 | 04:00:00 AM | 1 | 1.065 | 0
9464 | 04/02/1997 | 05:00:00 AM | 1 | 0.733 | 0
9465 | 04/02/1997 | 06:00:00 AM | 1 | 0.432 | 0
9466 | 04/02/1997 | 07:00:00 AM | 1 | 0.867 | 0
9467 | 04/02/1997 | 08:00:00 AM | 1 | 3.393 | 0
9468 | 04/02/1997 | 09:00:00 AM | 1 | 7.23 | 0
9469 | 04/02/1997 | 10:00:00 AM | 1 | 11.08 | 0
9470 | 04/02/1997 | 11:00:00 AM | 1 | 14.73 | 0
9471 | 04/02/1997 | 12:00:00 PM | 1 | 17.89 | 0
9472 | 04/02/1997 | 01:00:00 PM | 1 | 20.23 | 0
9473 | 04/02/1997 | 02:00:00 PM | 1 | 21.5 | 0
9474 | 04/02/1997 | 03:00:00 PM | 1 | 21.52 | 0
9475 | 04/02/1997 | 04:00:00 PM | 1 | 20.54 | 0
9476 | 04/02/1997 | 05:00:00 PM | 1 | 18.78 | 0
9477 | 04/02/1997 | 06:00:00 PM | 1 | 15.62 | 0
9478 | 04/02/1997 | 07:00:00 PM | 1 | 12.37 | 0
9479 | 04/02/1997 | 08:00:00 PM | 1 | 10.14 | 0
9480 | 04/02/1997 | 09:00:00 PM | 1 | 8.68 | 0
9481 | 04/02/1997 | 10:00:00 PM | 1 | 7.45 | 0
9482 | 04/02/1997 | 11:00:00 PM | 1 | 6.45 | 0
9483 | 04/03/1997 | 12:00:00 AM | 1 | 5.538 | 0
9484 | 04/03/1997 | 01:00:00 AM | 1 | 4.534 | 0
9485 | 04/03/1997 | 02:00:00 AM | 1 | 3.779 | 0
9486 | 04/03/1997 | 03:00:00 AM | 1 | 3.12 | 0
9487 | 04/03/1997 | 04:00:00 AM | 1 | 2.519 | 0
9488 | 04/03/1997 | 05:00:00 AM | 1 | 2.291 | 0
9489 | 04/03/1997 | 06:00:00 AM | 1 | 2.294 | 0
9490 | 04/03/1997 | 07:00:00 AM | 1 | 2.778 | 0
9491 | 04/03/1997 | 08:00:00 AM | 1 | 5.836 | 0
9492 | 04/03/1997 | 09:00:00 AM | 1 | 10.69 | 0
9493 | 04/03/1997 | 10:00:00 AM | 1 | 15.57 | 0
9494 | 04/03/1997 | 11:00:00 AM | 1 | 20.36 | 0
9495 | 04/03/1997 | 12:00:00 PM | 1 | 25.02 | 0
9496 | 04/03/1997 | 01:00:00 PM | 1 | 28.49 | 0
9497 | 04/03/1997 | 02:00:00 PM | 1 | 30.88 | 0
9498 | 04/03/1997 | 03:00:00 PM | 1 | 31.75 | 0
9499 | 04/03/1997 | 04:00:00 PM | 1 | 31.29 | 0
9500 | 04/03/1997 | 05:00:00 PM | 1 | 29.23 | 0
9501 | 04/03/1997 | 06:00:00 PM | 1 | 25.55 | 0
9502 | 04/03/1997 | 07:00:00 PM | 1 | 20.86 | 0
9503 | 04/03/1997 | 08:00:00 PM | 1 | 17.12 | 0
9504 | 04/03/1997 | 09:00:00 PM | 1 | 14.42 | 0
9505 | 04/03/1997 | 10:00:00 PM | 1 | 12.44 | 0
9506 | 04/03/1997 | 11:00:00 PM | 1 | 10.88 | 0
9507 | 04/04/1997 | 12:00:00 AM | 1 | 9.8 | 0
9508 | 04/04/1997 | 01:00:00 AM | 1 | 9.38 | 0
9509 | 04/04/1997 | 02:00:00 AM | 1 | 8.57 | 0
9510 | 04/04/1997 | 03:00:00 AM | 1 | 7.84 | 0
9511 | 04/04/1997 | 04:00:00 AM | 1 | 7.02 | 0
9512 | 04/04/1997 | 05:00:00 AM | 1 | 6.184 | 0
9513 | 04/04/1997 | 06:00:00 AM | 1 | 5.392 | 0
9514 | 04/04/1997 | 07:00:00 AM | 1 | 5.477 | 0
9515 | 04/04/1997 | 08:00:00 AM | 1 | 8.23 | 0
9516 | 04/04/1997 | 09:00:00 AM | 1 | 12.37 | 0
9517 | 04/04/1997 | 10:00:00 AM | 1 | 16.73 | 0
9518 | 04/04/1997 | 11:00:00 AM | 1 | 21.43 | 0
9519 | 04/04/1997 | 12:00:00 PM | 1 | 25.22 | 0
9520 | 04/04/1997 | 01:00:00 PM | 1 | 28.09 | 0
9521 | 04/04/1997 | 02:00:00 PM | 1 | 29.5 | 0
9522 | 04/04/1997 | 03:00:00 PM | 1 | 28.85 | 0
9523 | 04/04/1997 | 04:00:00 PM | 1 | 26.96 | 0
9524 | 04/04/1997 | 05:00:00 PM | 1 | 24.42 | 0
9525 | 04/04/1997 | 06:00:00 PM | 1 | 21.01 | 0
74727 | 06/04/1998 | 03:00:00 PM | 3 | 24.67 | 0
74728 | 06/04/1998 | 04:00:00 PM | 3 | 25.18 | 0
74729 | 06/04/1998 | 05:00:00 PM | 3 | 25.21 | 0
74730 | 06/04/1998 | 06:00:00 PM | 3 | 25.65 | 0
74731 | 06/04/1998 | 07:00:00 PM | 3 | 25.91 | 0
74732 | 06/04/1998 | 08:00:00 PM | 3 | 25.52 | 0
74733 | 06/04/1998 | 09:00:00 PM | 3 | 24.92 | 0
7543 | 01/12/1997 | 04:00:00 AM | 1 | 0.14 | 1 | Interpolated From Section 19
7544 | 01/12/1997 | 05:00:00 AM | 1 | 0.64 | 1 | Interpolated From Section 19
7545 | 01/12/1997 | 06:00:00 AM | 1 | 0.94 | 1 | Interpolated From Section 19
7443 | 01/08/1997 | 12:00:00 AM | 1 | -2.86 | 1 | Interpolated From Section 19
7444 | 01/08/1997 | 01:00:00 AM | 1 | -3.26 | 1 | Interpolated From Section 19
7445 | 01/08/1997 | 02:00:00 AM | 1 | -3.46 | 1 | Interpolated From Section 19
7446 | 01/08/1997 | 03:00:00 AM | 1 | -3.86 | 1 | Interpolated From Section 19
7447 | 01/08/1997 | 04:00:00 AM | 1 | -4.26 | 1 | Interpolated From Section 19
7448 | 01/08/1997 | 05:00:00 AM | 1 | -4.66 | 1 | Interpolated From Section 19
7449 | 01/08/1997 | 06:00:00 AM | 1 | -4.86 | 1 | Interpolated From Section 19
7450 | 01/08/1997 | 07:00:00 AM | 1 | -5.26 | 1 | Interpolated From Section 19
7451 | 01/08/1997 | 08:00:00 AM | 1 | -5.06 | 1 | Interpolated From Section 19
7452 | 01/08/1997 | 09:00:00 AM | 1 | -1.06 | 1 | Interpolated From Section 19
7453 | 01/08/1997 | 10:00:00 AM | 1 | 4.34 | 1 | Interpolated From Section 19
7454 | 01/08/1997 | 11:00:00 AM | 1 | 8.94 | 1 | Interpolated From Section 19
7455 | 01/08/1997 | 12:00:00 PM | 1 | 12.74 | 1 | Interpolated From Section 19
7456 | 01/08/1997 | 01:00:00 PM | 1 | 14.34 | 1 | Interpolated From Section 19
7457 | 01/08/1997 | 02:00:00 PM | 1 | 14.24 | 1 | Interpolated From Section 19
7458 | 01/08/1997 | 03:00:00 PM | 1 | 12.74 | 1 | Interpolated From Section 19
7459 | 01/08/1997 | 04:00:00 PM | 1 | 10.54 | 1 | Interpolated From Section 19
7460 | 01/08/1997 | 05:00:00 PM | 1 | 7.84 | 1 | Interpolated From Section 19
7461 | 01/08/1997 | 06:00:00 PM | 1 | 6.04 | 1 | Interpolated From Section 19
7462 | 01/08/1997 | 07:00:00 PM | 1 | 4.04 | 1 | Interpolated From Section 19
7463 | 01/08/1997 | 08:00:00 PM | 1 | 2.54 | 1 | Interpolated From Section 19
7464 | 01/08/1997 | 09:00:00 PM | 1 | 1.74 | 1 | Interpolated From Section 19
7465 | 01/08/1997 | 10:00:00 PM | 1 | 0.34 | 1 | Interpolated From Section 19
7466 | 01/08/1997 | 11:00:00 PM | 1 | -0.66 | 1 | Interpolated From Section 19
7467 | 01/09/1997 | 12:00:00 AM | 1 | -1.36 | 1 | Interpolated From Section 19
7468 | 01/09/1997 | 01:00:00 AM | 1 | -1.76 | 1 | Interpolated From Section 19
7469 | 01/09/1997 | 02:00:00 AM | 1 | -2.26 | 1 | Interpolated From Section 19
7470 | 01/09/1997 | 03:00:00 AM | 1 | -2.66 | 1 | Interpolated From Section 19
7471 | 01/09/1997 | 04:00:00 AM | 1 | -2.96 | 1 | Interpolated From Section 19
7472 | 01/09/1997 | 05:00:00 AM | 1 | -3.16 | 1 | Interpolated From Section 19
7473 | 01/09/1997 | 06:00:00 AM | 1 | -3.36 | 1 | Interpolated From Section 19
7474 | 01/09/1997 | 07:00:00 AM | 1 | -3.46 | 1 | Interpolated From Section 19
7475 | 01/09/1997 | 08:00:00 AM | 1 | -3.06 | 1 | Interpolated From Section 19
7476 | 01/09/1997 | 09:00:00 AM | 1 | 0.64 | 1 | Interpolated From Section 19
7477 | 01/09/1997 | 10:00:00 AM | 1 | 5.34 | 1 | Interpolated From Section 19
7478 | 01/09/1997 | 11:00:00 AM | 1 | 9.64 | 1 | Interpolated From Section 19
7479 | 01/09/1997 | 12:00:00 PM | 1 | 13.74 | 1 | Interpolated From Section 19
7480 | 01/09/1997 | 01:00:00 PM | 1 | 15.94 | 1 | Interpolated From Section 19
7481 | 01/09/1997 | 02:00:00 PM | 1 | 14.64 | 1 | Interpolated From Section 19
7482 | 01/09/1997 | 03:00:00 PM | 1 | 16.34 | 1 | Interpolated From Section 19
7483 | 01/09/1997 | 04:00:00 PM | 1 | 13.44 | 1 | Interpolated From Section 19
7484 | 01/09/1997 | 05:00:00 PM | 1 | 8.84 | 1 | Interpolated From Section 19
7485 | 01/09/1997 | 06:00:00 PM | 1 | 7.34 | 1 | Interpolated From Section 19
7486 | 01/09/1997 | 07:00:00 PM | 1 | 5.14 | 1 | Interpolated From Section 19
7487 | 01/09/1997 | 08:00:00 PM | 1 | 3.74 | 1 | Interpolated From Section 19
7488 | 01/09/1997 | 09:00:00 PM | 1 | 2.64 | 1 | Interpolated From Section 19
7489 | 01/09/1997 | 10:00:00 PM | 1 | 1.84 | 1 | Interpolated From Section 19
7490 | 01/09/1997 | 11:00:00 PM | 1 | 1.24 | 1 | Interpolated From Section 19
7491 | 01/10/1997 | 12:00:00 AM | 1 | 0.44 | 1 | Interpolated From Section 19
7492 | 01/10/1997 | 01:00:00 AM | 1 | -0.66 | 1 | Interpolated From Section 19
7493 | 01/10/1997 | 02:00:00 AM | 1 | -1.36 | 1 | Interpolated From Section 19
7494 | 01/10/1997 | 03:00:00 AM | 1 | -1.96 | 1 | Interpolated From Section 19
7495 | 01/10/1997 | 04:00:00 AM | 1 | -2.46 | 1 | Interpolated From Section 19
7496 | 01/10/1997 | 05:00:00 AM | 1 | -2.96 | 1 | Interpolated From Section 19
7244 | 12/30/1996 | 05:00:00 PM | 1 | 9.34 | 1 | Interpolated From Section 19
7245 | 12/30/1996 | 06:00:00 PM | 1 | 9.14 | 1 | Interpolated From Section 19
7497 | 01/10/1997 | 06:00:00 AM | 1 | -3.16 | 1 | Interpolated From Section 19
7498 | 01/10/1997 | 07:00:00 AM | 1 | -3.36 | 1 | Interpolated From Section 19
7499 | 01/10/1997 | 08:00:00 AM | 1 | -2.86 | 1 | Interpolated From Section 19
7500 | 01/10/1997 | 09:00:00 AM | 1 | 0.94 | 1 | Interpolated From Section 19
7501 | 01/10/1997 | 10:00:00 AM | 1 | 5.44 | 1 | Interpolated From Section 19
7502 | 01/10/1997 | 11:00:00 AM | 1 | 11.34 | 1 | Interpolated From Section 19
7503 | 01/10/1997 | 12:00:00 PM | 1 | 15.64 | 1 | Interpolated From Section 19
7504 | 01/10/1997 | 01:00:00 PM | 1 | 13.54 | 1 | Interpolated From Section 19
7505 | 01/10/1997 | 02:00:00 PM | 1 | 17.44 | 1 | Interpolated From Section 19
7506 | 01/10/1997 | 03:00:00 PM | 1 | 15.54 | 1 | Interpolated From Section 19
7507 | 01/10/1997 | 04:00:00 PM | 1 | 12.74 | 1 | Interpolated From Section 19
7508 | 01/10/1997 | 05:00:00 PM | 1 | 8.44 | 1 | Interpolated From Section 19
7509 | 01/10/1997 | 06:00:00 PM | 1 | 5.44 | 1 | Interpolated From Section 19
7510 | 01/10/1997 | 07:00:00 PM | 1 | 3.54 | 1 | Interpolated From Section 19
7511 | 01/10/1997 | 08:00:00 PM | 1 | 2.24 | 1 | Interpolated From Section 19
7512 | 01/10/1997 | 09:00:00 PM | 1 | 1.04 | 1 | Interpolated From Section 19
7513 | 01/10/1997 | 10:00:00 PM | 1 | 0.14 | 1 | Interpolated From Section 19
7514 | 01/10/1997 | 11:00:00 PM | 1 | -0.76 | 1 | Interpolated From Section 19
7515 | 01/11/1997 | 12:00:00 AM | 1 | -1.26 | 1 | Interpolated From Section 19
7516 | 01/11/1997 | 01:00:00 AM | 1 | -1.86 | 1 | Interpolated From Section 19
7517 | 01/11/1997 | 02:00:00 AM | 1 | -2.46 | 1 | Interpolated From Section 19
7518 | 01/11/1997 | 03:00:00 AM | 1 | -2.96 | 1 | Interpolated From Section 19
7519 | 01/11/1997 | 04:00:00 AM | 1 | -3.26 | 1 | Interpolated From Section 19
7520 | 01/11/1997 | 05:00:00 AM | 1 | -3.36 | 1 | Interpolated From Section 19
7521 | 01/11/1997 | 06:00:00 AM | 1 | -2.16 | 1 | Interpolated From Section 19
7522 | 01/11/1997 | 07:00:00 AM | 1 | -1.66 | 1 | Interpolated From Section 19
7523 | 01/11/1997 | 08:00:00 AM | 1 | -1.86 | 1 | Interpolated From Section 19
7524 | 01/11/1997 | 09:00:00 AM | 1 | 1.14 | 1 | Interpolated From Section 19
7525 | 01/11/1997 | 10:00:00 AM | 1 | 6.14 | 1 | Interpolated From Section 19
7526 | 01/11/1997 | 11:00:00 AM | 1 | 11.54 | 1 | Interpolated From Section 19
7527 | 01/11/1997 | 12:00:00 PM | 1 | 16.14 | 1 | Interpolated From Section 19
7528 | 01/11/1997 | 01:00:00 PM | 1 | 18.94 | 1 | Interpolated From Section 19
7529 | 01/11/1997 | 02:00:00 PM | 1 | 18.14 | 1 | Interpolated From Section 19
7530 | 01/11/1997 | 03:00:00 PM | 1 | 16.34 | 1 | Interpolated From Section 19
7531 | 01/11/1997 | 04:00:00 PM | 1 | 13.04 | 1 | Interpolated From Section 19
7532 | 01/11/1997 | 05:00:00 PM | 1 | 8.74 | 1 | Interpolated From Section 19
7533 | 01/11/1997 | 06:00:00 PM | 1 | 5.94 | 1 | Interpolated From Section 19
7534 | 01/11/1997 | 07:00:00 PM | 1 | 4.04 | 1 | Interpolated From Section 19
7535 | 01/11/1997 | 08:00:00 PM | 1 | 2.64 | 1 | Interpolated From Section 19
7536 | 01/11/1997 | 09:00:00 PM | 1 | 1.44 | 1 | Interpolated From Section 19
7537 | 01/11/1997 | 10:00:00 PM | 1 | 0.54 | 1 | Interpolated From Section 19
7538 | 01/11/1997 | 11:00:00 PM | 1 | -0.16 | 1 | Interpolated From Section 19
101238 | 04/24/1998 | 07:00:00 PM | 4 | 21.35 | 0
101239 | 04/24/1998 | 08:00:00 PM | 4 | 21.5 | 0
101240 | 04/24/1998 | 09:00:00 PM | 4 | 21.43 | 0
101241 | 04/24/1998 | 10:00:00 PM | 4 | 21.21 | 0
101242 | 04/24/1998 | 11:00:00 PM | 4 | 20.86 | 0
101243 | 04/25/1998 | 12:00:00 AM | 4 | 20.47 | 0
101244 | 04/25/1998 | 01:00:00 AM | 4 | 20.06 | 0
101245 | 04/25/1998 | 02:00:00 AM | 4 | 19.67 | 0
96953 | 10/28/1997 | 06:00:00 AM | 4 | 13.69 | 0
96954 | 10/28/1997 | 07:00:00 AM | 4 | 13.32 | 0
96955 | 10/28/1997 | 08:00:00 AM | 4 | 12.95 | 0
93950 | 06/25/1997 | 03:00:00 AM | 4 | 26.402 | 1 | Interpolated From Previous Year
93951 | 06/25/1997 | 04:00:00 AM | 4 | 24.842 | 1 | Interpolated From Previous Year
93952 | 06/25/1997 | 05:00:00 AM | 4 | 20.842 | 1 | Interpolated From Previous Year
93953 | 06/25/1997 | 06:00:00 AM | 4 | 19.792 | 1 | Interpolated From Previous Year
93954 | 06/25/1997 | 07:00:00 AM | 4 | 18.972 | 1 | Interpolated From Previous Year
93955 | 06/25/1997 | 08:00:00 AM | 4 | 18.622 | 1 | Interpolated From Previous Year
93956 | 06/25/1997 | 09:00:00 AM | 4 | 18.632 | 1 | Interpolated From Previous Year
93957 | 06/25/1997 | 10:00:00 AM | 4 | 18.512 | 1 | Interpolated From Previous Year
93958 | 06/25/1997 | 11:00:00 AM | 4 | 18.952 | 1 | Interpolated From Previous Year
93959 | 06/25/1997 | 12:00:00 PM | 4 | 19.342 | 1 | Interpolated From Previous Year
93960 | 06/25/1997 | 01:00:00 PM | 4 | 19.722 | 1 | Interpolated From Previous Year
93961 | 06/25/1997 | 02:00:00 PM | 4 | 19.982 | 1 | Interpolated From Previous Year
93962 | 06/25/1997 | 03:00:00 PM | 4 | 20.252 | 1 | Interpolated From Previous Year
93963 | 06/25/1997 | 04:00:00 PM | 4 | 20.562 | 1 | Interpolated From Previous Year
93964 | 06/25/1997 | 05:00:00 PM | 4 | 20.922 | 1 | Interpolated From Previous Year
93965 | 06/25/1997 | 06:00:00 PM | 4 | 21.282 | 1 | Interpolated From Previous Year
93966 | 06/25/1997 | 07:00:00 PM | 4 | 21.652 | 1 | Interpolated From Previous Year
93967 | 06/25/1997 | 08:00:00 PM | 4 | 21.982 | 1 | Interpolated From Previous Year
93968 | 06/25/1997 | 09:00:00 PM | 4 | 22.242 | 1 | Interpolated From Previous Year
93969 | 06/25/1997 | 10:00:00 PM | 4 | 22.402 | 1 | Interpolated From Previous Year
93970 | 06/25/1997 | 11:00:00 PM | 4 | 22.472 | 1 | Interpolated From Previous Year
93971 | 06/26/1997 | 12:00:00 AM | 4 | 22.452 | 1 | Interpolated From Previous Year
93972 | 06/26/1997 | 01:00:00 AM | 4 | 22.362 | 1 | Interpolated From Previous Year
93973 | 06/26/1997 | 02:00:00 AM | 4 | 22.252 | 1 | Interpolated From Previous Year
93974 | 06/26/1997 | 03:00:00 AM | 4 | 22.082 | 1 | Interpolated From Previous Year
93975 | 06/26/1997 | 04:00:00 AM | 4 | 21.902 | 1 | Interpolated From Previous Year
93976 | 06/26/1997 | 05:00:00 AM | 4 | 21.712 | 1 | Interpolated From Previous Year
93977 | 06/26/1997 | 06:00:00 AM | 4 | 21.532 | 1 | Interpolated From Previous Year
93978 | 06/26/1997 | 07:00:00 AM | 4 | 21.362 | 1 | Interpolated From Previous Year
93979 | 06/26/1997 | 08:00:00 AM | 4 | 21.182 | 1 | Interpolated From Previous Year
93980 | 06/26/1997 | 09:00:00 AM | 4 | 21.042 | 1 | Interpolated From Previous Year
93981 | 06/26/1997 | 10:00:00 AM | 4 | 20.962 | 1 | Interpolated From Previous Year
93982 | 06/26/1997 | 11:00:00 AM | 4 | 21.002 | 1 | Interpolated From Previous Year
93983 | 06/26/1997 | 12:00:00 PM | 4 | 21.242 | 1 | Interpolated From Previous Year
93984 | 06/26/1997 | 01:00:00 PM | 4 | 21.702 | 1 | Interpolated From Previous Year
93985 | 06/26/1997 | 02:00:00 PM | 4 | 22.282 | 1 | Interpolated From Previous Year
93986 | 06/26/1997 | 03:00:00 PM | 4 | 22.772 | 1 | Interpolated From Previous Year
93987 | 06/26/1997 | 04:00:00 PM | 4 | 23.042 | 1 | Interpolated From Previous Year
93988 | 06/26/1997 | 05:00:00 PM | 4 | 23.152 | 1 | Interpolated From Previous Year
93989 | 06/26/1997 | 06:00:00 PM | 4 | 23.192 | 1 | Interpolated From Previous Year
93990 | 06/26/1997 | 07:00:00 PM | 4 | 23.192 | 1 | Interpolated From Previous Year
93991 | 06/26/1997 | 08:00:00 PM | 4 | 23.182 | 1 | Interpolated From Previous Year
93992 | 06/26/1997 | 09:00:00 PM | 4 | 23.162 | 1 | Interpolated From Previous Year
93993 | 06/26/1997 | 10:00:00 PM | 4 | 23.082 | 1 | Interpolated From Previous Year
93994 | 06/26/1997 | 11:00:00 PM | 4 | 22.922 | 1 | Interpolated From Previous Year
93995 | 06/27/1997 | 12:00:00 AM | 4 | 22.742 | 1 | Interpolated From Previous Year
93996 | 06/27/1997 | 01:00:00 AM | 4 | 22.532 | 1 | Interpolated From Previous Year
93997 | 06/27/1997 | 02:00:00 AM | 4 | 22.312 | 1 | Interpolated From Previous Year
93998 | 06/27/1997 | 03:00:00 AM | 4 | 22.072 | 1 | Interpolated From Previous Year
93999 | 06/27/1997 | 04:00:00 AM | 4 | 21.852 | 1 | Interpolated From Previous Year
94000 | 06/27/1997 | 05:00:00 AM | 4 | 21.632 | 1 | Interpolated From Previous Year
92315 | 04/17/1997 | 11:00:00 PM | 4 | 16.56 | 0
94050 | 06/29/1997 | 07:00:00 AM | 4 | 26.002 | 1 | Interpolated From Previous Year
94051 | 06/29/1997 | 08:00:00 AM | 4 | 25.572 | 1 | Interpolated From Previous Year
94052 | 06/29/1997 | 09:00:00 AM | 4 | 25.202 | 1 | Interpolated From Previous Year
94053 | 06/29/1997 | 10:00:00 AM | 4 | 24.962 | 1 | Interpolated From Previous Year
94054 | 06/29/1997 | 11:00:00 AM | 4 | 24.912 | 1 | Interpolated From Previous Year
94055 | 06/29/1997 | 12:00:00 PM | 4 | 25.112 | 1 | Interpolated From Previous Year
94056 | 06/29/1997 | 01:00:00 PM | 4 | 25.522 | 1 | Interpolated From Previous Year
94057 | 06/29/1997 | 02:00:00 PM | 4 | 26.122 | 1 | Interpolated From Previous Year
94058 | 06/29/1997 | 03:00:00 PM | 4 | 26.852 | 1 | Interpolated From Previous Year
94059 | 06/29/1997 | 04:00:00 PM | 4 | 27.662 | 1 | Interpolated From Previous Year
94060 | 06/29/1997 | 05:00:00 PM | 4 | 28.542 | 1 | Interpolated From Previous Year
94061 | 06/29/1997 | 06:00:00 PM | 4 | 29.382 | 1 | Interpolated From Previous Year
94062 | 06/29/1997 | 07:00:00 PM | 4 | 30.112 | 1 | Interpolated From Previous Year
94063 | 06/29/1997 | 08:00:00 PM | 4 | 30.692 | 1 | Interpolated From Previous Year
94064 | 06/29/1997 | 09:00:00 PM | 4 | 31.112 | 1 | Interpolated From Previous Year
94065 | 06/29/1997 | 10:00:00 PM | 4 | 31.312 | 1 | Interpolated From Previous Year
94066 | 06/29/1997 | 11:00:00 PM | 4 | 31.292 | 1 | Interpolated From Previous Year
94067 | 06/30/1997 | 12:00:00 AM | 4 | 31.112 | 1 | Interpolated From Previous Year
94068 | 06/30/1997 | 01:00:00 AM | 4 | 30.812 | 1 | Interpolated From Previous Year
94069 | 06/30/1997 | 02:00:00 AM | 4 | 30.442 | 1 | Interpolated From Previous Year
94070 | 06/30/1997 | 03:00:00 AM | 4 | 30.042 | 1 | Interpolated From Previous Year
94071 | 06/30/1997 | 04:00:00 AM | 4 | 29.602 | 1 | Interpolated From Previous Year
94072 | 06/30/1997 | 05:00:00 AM | 4 | 29.152 | 1 | Interpolated From Previous Year
94073 | 06/30/1997 | 06:00:00 AM | 4 | 28.692 | 1 | Interpolated From Previous Year
94074 | 06/30/1997 | 07:00:00 AM | 4 | 28.232 | 1 | Interpolated From Previous Year
94075 | 06/30/1997 | 08:00:00 AM | 4 | 27.782 | 1 | Interpolated From Previous Year
94076 | 06/30/1997 | 09:00:00 AM | 4 | 27.382 | 1 | Interpolated From Previous Year
94077 | 06/30/1997 | 10:00:00 AM | 4 | 27.112 | 1 | Interpolated From Previous Year
94078 | 06/30/1997 | 11:00:00 AM | 4 | 27.042 | 1 | Interpolated From Previous Year
94079 | 06/30/1997 | 12:00:00 PM | 4 | 27.232 | 1 | Interpolated From Previous Year
94080 | 06/30/1997 | 01:00:00 PM | 4 | 27.632 | 1 | Interpolated From Previous Year
94081 | 06/30/1997 | 02:00:00 PM | 4 | 28.222 | 1 | Interpolated From Previous Year
94082 | 06/30/1997 | 03:00:00 PM | 4 | 28.972 | 1 | Interpolated From Previous Year
94083 | 06/30/1997 | 04:00:00 PM | 4 | 29.802 | 1 | Interpolated From Previous Year
94084 | 06/30/1997 | 05:00:00 PM | 4 | 30.662 | 1 | Interpolated From Previous Year
94085 | 06/30/1997 | 06:00:00 PM | 4 | 31.502 | 1 | Interpolated From Previous Year
94086 | 06/30/1997 | 07:00:00 PM | 4 | 32.262 | 1 | Interpolated From Previous Year
94087 | 06/30/1997 | 08:00:00 PM | 4 | 32.872 | 1 | Interpolated From Previous Year
94088 | 06/30/1997 | 09:00:00 PM | 4 | 33.272 | 1 | Interpolated From Previous Year
101724 | 05/15/1998 | 01:00:00 AM | 4 | 18.03 | 0
101725 | 05/15/1998 | 02:00:00 AM | 4 | 17.7 | 0
101726 | 05/15/1998 | 03:00:00 AM | 4 | 17.35 | 0
101727 | 05/15/1998 | 04:00:00 AM | 4 | 16.98 | 0
101728 | 05/15/1998 | 05:00:00 AM | 4 | 16.59 | 0
101729 | 05/15/1998 | 06:00:00 AM | 4 | 16.22 | 0
101730 | 05/15/1998 | 07:00:00 AM | 4 | 15.84 | 0
101731 | 05/15/1998 | 08:00:00 AM | 4 | 15.47 | 0
101732 | 05/15/1998 | 09:00:00 AM | 4 | 15.14 | 0
101733 | 05/15/1998 | 10:00:00 AM | 4 | 14.9 | 0
7293 | 01/01/1997 | 06:00:00 PM | 1 | 15.74 | 1 | Interpolated From Section 19
7294 | 01/01/1997 | 07:00:00 PM | 1 | 15.34 | 1 | Interpolated From Section 19
94095 | 07/01/1997 | 04:00:00 AM | 4 | 31.672 | 1 | Interpolated From Previous Year
94096 | 07/01/1997 | 05:00:00 AM | 4 | 31.212 | 1 | Interpolated From Previous Year
94097 | 07/01/1997 | 06:00:00 AM | 4 | 30.762 | 1 | Interpolated From Previous Year
94098 | 07/01/1997 | 07:00:00 AM | 4 | 30.302 | 1 | Interpolated From Previous Year
94099 | 07/01/1997 | 08:00:00 AM | 4 | 29.852 | 1 | Interpolated From Previous Year
94100 | 07/01/1997 | 09:00:00 AM | 4 | 29.452 | 1 | Interpolated From Previous Year
94101 | 07/01/1997 | 10:00:00 AM | 4 | 29.172 | 1 | Interpolated From Previous Year
94102 | 07/01/1997 | 11:00:00 AM | 4 | 29.082 | 1 | Interpolated From Previous Year
94103 | 07/01/1997 | 12:00:00 PM | 4 | 29.232 | 1 | Interpolated From Previous Year
94104 | 07/01/1997 | 01:00:00 PM | 4 | 29.622 | 1 | Interpolated From Previous Year
94105 | 07/01/1997 | 02:00:00 PM | 4 | 30.192 | 1 | Interpolated From Previous Year
94106 | 07/01/1997 | 03:00:00 PM | 4 | 30.882 | 1 | Interpolated From Previous Year
94107 | 07/01/1997 | 04:00:00 PM | 4 | 31.702 | 1 | Interpolated From Previous Year
94108 | 07/01/1997 | 05:00:00 PM | 4 | 32.512 | 1 | Interpolated From Previous Year
94109 | 07/01/1997 | 06:00:00 PM | 4 | 33.312 | 1 | Interpolated From Previous Year
94110 | 07/01/1997 | 07:00:00 PM | 4 | 34.022 | 1 | Interpolated From Previous Year
94111 | 07/01/1997 | 08:00:00 PM | 4 | 34.642 | 1 | Interpolated From Previous Year
94112 | 07/01/1997 | 09:00:00 PM | 4 | 35.002 | 1 | Interpolated From Previous Year
94113 | 07/01/1997 | 10:00:00 PM | 4 | 35.102 | 1 | Interpolated From Previous Year
94114 | 07/01/1997 | 11:00:00 PM | 4 | 35.012 | 1 | Interpolated From Previous Year
94115 | 07/02/1997 | 12:00:00 AM | 4 | 34.752 | 1 | Interpolated From Previous Year
94116 | 07/02/1997 | 01:00:00 AM | 4 | 34.412 | 1 | Interpolated From Previous Year
94117 | 07/02/1997 | 02:00:00 AM | 4 | 34.022 | 1 | Interpolated From Previous Year
94118 | 07/02/1997 | 03:00:00 AM | 4 | 33.592 | 1 | Interpolated From Previous Year
94119 | 07/02/1997 | 04:00:00 AM | 4 | 33.142 | 1 | Interpolated From Previous Year
94120 | 07/02/1997 | 05:00:00 AM | 4 | 32.682 | 1 | Interpolated From Previous Year
94121 | 07/02/1997 | 06:00:00 AM | 4 | 32.242 | 1 | Interpolated From Previous Year
94122 | 07/02/1997 | 07:00:00 AM | 4 | 31.792 | 1 | Interpolated From Previous Year
94123 | 07/02/1997 | 08:00:00 AM | 4 | 31.352 | 1 | Interpolated From Previous Year
94124 | 07/02/1997 | 09:00:00 AM | 4 | 30.962 | 1 | Interpolated From Previous Year
94125 | 07/02/1997 | 10:00:00 AM | 4 | 30.682 | 1 | Interpolated From Previous Year
94126 | 07/02/1997 | 11:00:00 AM | 4 | 30.582 | 1 | Interpolated From Previous Year
94127 | 07/02/1997 | 12:00:00 PM | 4 | 30.712 | 1 | Interpolated From Previous Year
94128 | 07/02/1997 | 01:00:00 PM | 4 | 31.062 | 1 | Interpolated From Previous Year
94129 | 07/02/1997 | 02:00:00 PM | 4 | 31.602 | 1 | Interpolated From Previous Year
94130 | 07/02/1997 | 03:00:00 PM | 4 | 32.272 | 1 | Interpolated From Previous Year
94131 | 07/02/1997 | 04:00:00 PM | 4 | 33.052 | 1 | Interpolated From Previous Year
94132 | 07/02/1997 | 05:00:00 PM | 4 | 33.792 | 1 | Interpolated From Previous Year
94133 | 07/02/1997 | 06:00:00 PM | 4 | 34.382 | 1 | Interpolated From Previous Year
94134 | 07/02/1997 | 07:00:00 PM | 4 | 34.872 | 1 | Interpolated From Previous Year
94135 | 07/02/1997 | 08:00:00 PM | 4 | 35.192 | 1 | Interpolated From Previous Year
94136 | 07/02/1997 | 09:00:00 PM | 4 | 35.342 | 1 | Interpolated From Previous Year
94137 | 07/02/1997 | 10:00:00 PM | 4 | 35.312 | 1 | Interpolated From Previous Year
94138 | 07/02/1997 | 11:00:00 PM | 4 | 35.162 | 1 | Interpolated From Previous Year
94139 | 07/03/1997 | 12:00:00 AM | 4 | 34.922 | 1 | Interpolated From Previous Year
94140 | 07/03/1997 | 01:00:00 AM | 4 | 34.602 | 1 | Interpolated From Previous Year
94141 | 07/03/1997 | 02:00:00 AM | 4 | 34.202 | 1 | Interpolated From Previous Year
94142 | 07/03/1997 | 03:00:00 AM | 4 | 33.802 | 1 | Interpolated From Previous Year
94143 | 07/03/1997 | 04:00:00 AM | 4 | 33.382 | 1 | Interpolated From Previous Year
94144 | 07/03/1997 | 05:00:00 AM | 4 | 32.982 | 1 | Interpolated From Previous Year
94145 | 07/03/1997 | 06:00:00 AM | 4 | 32.552 | 1 | Interpolated From Previous Year
92314 | 04/17/1997 | 10:00:00 PM | 4 | 16.76 | 0
74654 | 06/01/1998 | 02:00:00 PM | 3 | 27.62 | 0
74655 | 06/01/1998 | 03:00:00 PM | 3 | 29.44 | 0
74656 | 06/01/1998 | 04:00:00 PM | 3 | 31.08 | 0
74657 | 06/01/1998 | 05:00:00 PM | 3 | 32.44 | 0
74658 | 06/01/1998 | 06:00:00 PM | 3 | 33.13 | 0
74659 | 06/01/1998 | 07:00:00 PM | 3 | 32.79 | 0
74660 | 06/01/1998 | 08:00:00 PM | 3 | 31.83 | 0
74661 | 06/01/1998 | 09:00:00 PM | 3 | 30.7 | 0
74662 | 06/01/1998 | 10:00:00 PM | 3 | 29.54 | 0
74663 | 06/01/1998 | 11:00:00 PM | 3 | 28.47 | 0
74664 | 06/02/1998 | 12:00:00 AM | 3 | 27.53 | 0
74665 | 06/02/1998 | 01:00:00 AM | 3 | 26.68 | 0
74666 | 06/02/1998 | 02:00:00 AM | 3 | 25.89 | 0
74667 | 06/02/1998 | 03:00:00 AM | 3 | 25.08 | 0
74668 | 06/02/1998 | 04:00:00 AM | 3 | 24.27 | 0
74669 | 06/02/1998 | 05:00:00 AM | 3 | 23.58 | 0
74670 | 06/02/1998 | 06:00:00 AM | 3 | 22.97 | 0
74671 | 06/02/1998 | 07:00:00 AM | 3 | 22.39 | 0
74672 | 06/02/1998 | 08:00:00 AM | 3 | 21.9 | 0
74673 | 06/02/1998 | 09:00:00 AM | 3 | 21.8 | 0
74674 | 06/02/1998 | 10:00:00 AM | 3 | 22.3 | 0
74675 | 06/02/1998 | 11:00:00 AM | 3 | 23.34 | 0
74676 | 06/02/1998 | 12:00:00 PM | 3 | 24.27 | 0
74677 | 06/02/1998 | 01:00:00 PM | 3 | 24.86 | 0
74678 | 06/02/1998 | 02:00:00 PM | 3 | 25.83 | 0
74679 | 06/02/1998 | 03:00:00 PM | 3 | 26.53 | 0
74680 | 06/02/1998 | 04:00:00 PM | 3 | 27.29 | 0
74681 | 06/02/1998 | 05:00:00 PM | 3 | 28.25 | 0
74682 | 06/02/1998 | 06:00:00 PM | 3 | 28.87 | 0
74683 | 06/02/1998 | 07:00:00 PM | 3 | 28.91 | 0
74684 | 06/02/1998 | 08:00:00 PM | 3 | 28.56 | 0
74685 | 06/02/1998 | 09:00:00 PM | 3 | 27.93 | 0
74686 | 06/02/1998 | 10:00:00 PM | 3 | 27.06 | 0
74687 | 06/02/1998 | 11:00:00 PM | 3 | 26.15 | 0
74688 | 06/03/1998 | 12:00:00 AM | 3 | 25.29 | 0
74689 | 06/03/1998 | 01:00:00 AM | 3 | 24.5 | 0
74690 | 06/03/1998 | 02:00:00 AM | 3 | 23.82 | 0
74691 | 06/03/1998 | 03:00:00 AM | 3 | 23.2 | 0
74692 | 06/03/1998 | 04:00:00 AM | 3 | 22.64 | 0
74693 | 06/03/1998 | 05:00:00 AM | 3 | 22.08 | 0
74694 | 06/03/1998 | 06:00:00 AM | 3 | 21.57 | 0
74695 | 06/03/1998 | 07:00:00 AM | 3 | 21.12 | 0
74696 | 06/03/1998 | 08:00:00 AM | 3 | 20.75 | 0
74697 | 06/03/1998 | 09:00:00 AM | 3 | 20.5 | 0
74698 | 06/03/1998 | 10:00:00 AM | 3 | 20.45 | 0
74699 | 06/03/1998 | 11:00:00 AM | 3 | 20.83 | 0
74700 | 06/03/1998 | 12:00:00 PM | 3 | 22.07 | 0
74701 | 06/03/1998 | 01:00:00 PM | 3 | 23.78 | 0
74702 | 06/03/1998 | 02:00:00 PM | 3 | 25.26 | 0
74703 | 06/03/1998 | 03:00:00 PM | 3 | 26.01 | 0
74704 | 06/03/1998 | 04:00:00 PM | 3 | 26.53 | 0
74705 | 06/03/1998 | 05:00:00 PM | 3 | 26.67 | 0
74706 | 06/03/1998 | 06:00:00 PM | 3 | 26.09 | 0
74707 | 06/03/1998 | 07:00:00 PM | 3 | 25.06 | 0
74708 | 06/03/1998 | 08:00:00 PM | 3 | 24.11 | 0
74709 | 06/03/1998 | 09:00:00 PM | 3 | 23.24 | 0
74710 | 06/03/1998 | 10:00:00 PM | 3 | 22.4 | 0
74711 | 06/03/1998 | 11:00:00 PM | 3 | 21.64 | 0
74712 | 06/04/1998 | 12:00:00 AM | 3 | 21.02 | 0
74713 | 06/04/1998 | 01:00:00 AM | 3 | 20.49 | 0
74714 | 06/04/1998 | 02:00:00 AM | 3 | 19.98 | 0
74715 | 06/04/1998 | 03:00:00 AM | 3 | 19.47 | 0
74716 | 06/04/1998 | 04:00:00 AM | 3 | 18.98 | 0
74717 | 06/04/1998 | 05:00:00 AM | 3 | 18.53 | 0
74718 | 06/04/1998 | 06:00:00 AM | 3 | 18.09 | 0
74719 | 06/04/1998 | 07:00:00 AM | 3 | 17.68 | 0
74720 | 06/04/1998 | 08:00:00 AM | 3 | 17.41 | 0
74721 | 06/04/1998 | 09:00:00 AM | 3 | 17.56 | 0
74722 | 06/04/1998 | 10:00:00 AM | 3 | 18.15 | 0
74723 | 06/04/1998 | 11:00:00 AM | 3 | 19.26 | 0
74724 | 06/04/1998 | 12:00:00 PM | 3 | 20.76 | 0
74725 | 06/04/1998 | 01:00:00 PM | 3 | 22.54 | 0
74726 | 06/04/1998 | 02:00:00 PM | 3 | 23.81 | 0
102492 | 06/16/1998 | 01:00:00 AM | 4 | 28.03 | 0
102493 | 06/16/1998 | 02:00:00 AM | 4 | 27.63 | 0
102494 | 06/16/1998 | 03:00:00 AM | 4 | 27.2 | 0
102495 | 06/16/1998 | 04:00:00 AM | 4 | 26.75 | 0
102496 | 06/16/1998 | 05:00:00 AM | 4 | 26.31 | 0
102497 | 06/16/1998 | 06:00:00 AM | 4 | 25.85 | 0
102498 | 06/16/1998 | 07:00:00 AM | 4 | 25.4 | 0
9533 | 04/05/1997 | 02:00:00 AM | 1 | 4.223 | 0
9534 | 04/05/1997 | 03:00:00 AM | 1 | 3.184 | 0
9535 | 04/05/1997 | 04:00:00 AM | 1 | 2.386 | 0
9536 | 04/05/1997 | 05:00:00 AM | 1 | 1.698 | 0
7546 | 01/12/1997 | 07:00:00 AM | 1 | 1.14 | 1 | Interpolated From Section 19
7547 | 01/12/1997 | 08:00:00 AM | 1 | 1.34 | 1 | Interpolated From Section 19
7548 | 01/12/1997 | 09:00:00 AM | 1 | 0.44 | 1 | Interpolated From Section 19
7549 | 01/12/1997 | 10:00:00 AM | 1 | 0.24 | 1 | Interpolated From Section 19
7550 | 01/12/1997 | 11:00:00 AM | 1 | 0.24 | 1 | Interpolated From Section 19
7551 | 01/12/1997 | 12:00:00 PM | 1 | 0.74 | 1 | Interpolated From Section 19
7552 | 01/12/1997 | 01:00:00 PM | 1 | 0.64 | 1 | Interpolated From Section 19
7553 | 01/12/1997 | 02:00:00 PM | 1 | 0.64 | 1 | Interpolated From Section 19
7554 | 01/12/1997 | 03:00:00 PM | 1 | 1.44 | 1 | Interpolated From Section 19
7555 | 01/12/1997 | 04:00:00 PM | 1 | -0.46 | 1 | Interpolated From Section 19
7556 | 01/12/1997 | 05:00:00 PM | 1 | -1.46 | 1 | Interpolated From Section 19
7557 | 01/12/1997 | 06:00:00 PM | 1 | -2.76 | 1 | Interpolated From Section 19
7558 | 01/12/1997 | 07:00:00 PM | 1 | -4.56 | 1 | Interpolated From Section 19
7559 | 01/12/1997 | 08:00:00 PM | 1 | -4.76 | 1 | Interpolated From Section 19
7560 | 01/12/1997 | 09:00:00 PM | 1 | -4.56 | 1 | Interpolated From Section 19
7561 | 01/12/1997 | 10:00:00 PM | 1 | -4.96 | 1 | Interpolated From Section 19
7562 | 01/12/1997 | 11:00:00 PM | 1 | -5.56 | 1 | Interpolated From Section 19
7563 | 01/13/1997 | 12:00:00 AM | 1 | -6.16 | 1 | Interpolated From Section 19
7564 | 01/13/1997 | 01:00:00 AM | 1 | -6.56 | 1 | Interpolated From Section 19
7565 | 01/13/1997 | 02:00:00 AM | 1 | -6.56 | 1 | Interpolated From Section 19
7566 | 01/13/1997 | 03:00:00 AM | 1 | -6.66 | 1 | Interpolated From Section 19
7567 | 01/13/1997 | 04:00:00 AM | 1 | -6.86 | 1 | Interpolated From Section 19
7568 | 01/13/1997 | 05:00:00 AM | 1 | -7.16 | 1 | Interpolated From Section 19
7569 | 01/13/1997 | 06:00:00 AM | 1 | -7.46 | 1 | Interpolated From Section 19
7570 | 01/13/1997 | 07:00:00 AM | 1 | -9.16 | 1 | Interpolated From Section 19
7571 | 01/13/1997 | 08:00:00 AM | 1 | -9.36 | 1 | Interpolated From Section 19
7572 | 01/13/1997 | 09:00:00 AM | 1 | -6.66 | 1 | Interpolated From Section 19
7573 | 01/13/1997 | 10:00:00 AM | 1 | -3.06 | 1 | Interpolated From Section 19
7574 | 01/13/1997 | 11:00:00 AM | 1 | 3.64 | 1 | Interpolated From Section 19
7575 | 01/13/1997 | 12:00:00 PM | 1 | 6.84 | 1 | Interpolated From Section 19
7576 | 01/13/1997 | 01:00:00 PM | 1 | 4.84 | 1 | Interpolated From Section 19
7577 | 01/13/1997 | 02:00:00 PM | 1 | 4.34 | 1 | Interpolated From Section 19
7578 | 01/13/1997 | 03:00:00 PM | 1 | 3.34 | 1 | Interpolated From Section 19
7579 | 01/13/1997 | 04:00:00 PM | 1 | 0.84 | 1 | Interpolated From Section 19
7580 | 01/13/1997 | 05:00:00 PM | 1 | -1.46 | 1 | Interpolated From Section 19
7581 | 01/13/1997 | 06:00:00 PM | 1 | -3.36 | 1 | Interpolated From Section 19
7582 | 01/13/1997 | 07:00:00 PM | 1 | -3.46 | 1 | Interpolated From Section 19
7583 | 01/13/1997 | 08:00:00 PM | 1 | -3.96 | 1 | Interpolated From Section 19
7584 | 01/13/1997 | 09:00:00 PM | 1 | -5.96 | 1 | Interpolated From Section 19
7585 | 01/13/1997 | 10:00:00 PM | 1 | -7.06 | 1 | Interpolated From Section 19
7586 | 01/13/1997 | 11:00:00 PM | 1 | -7.96 | 1 | Interpolated From Section 19
7587 | 01/14/1997 | 12:00:00 AM | 1 | -8.76 | 1 | Interpolated From Section 19
7588 | 01/14/1997 | 01:00:00 AM | 1 | -9.06 | 1 | Interpolated From Section 19
7589 | 01/14/1997 | 02:00:00 AM | 1 | -9.56 | 1 | Interpolated From Section 19
7590 | 01/14/1997 | 03:00:00 AM | 1 | -10.06 | 1 | Interpolated From Section 19
7591 | 01/14/1997 | 04:00:00 AM | 1 | -10.36 | 1 | Interpolated From Section 19
7592 | 01/14/1997 | 05:00:00 AM | 1 | -10.66 | 1 | Interpolated From Section 19
7593 | 01/14/1997 | 06:00:00 AM | 1 | -10.86 | 1 | Interpolated From Section 19
7594 | 01/14/1997 | 07:00:00 AM | 1 | -11.06 | 1 | Interpolated From Section 19
7595 | 01/14/1997 | 08:00:00 AM | 1 | -10.66 | 1 | Interpolated From Section 19
7596 | 01/14/1997 | 09:00:00 AM | 1 | -6.46 | 1 | Interpolated From Section 19
7597 | 01/14/1997 | 10:00:00 AM | 1 | -0.66 | 1 | Interpolated From Section 19
7598 | 01/14/1997 | 11:00:00 AM | 1 | 4.84 | 1 | Interpolated From Section 19
9087 | 03/17/1997 | 12:00:00 PM | 1 | 26.12 | 0
9088 | 03/17/1997 | 01:00:00 PM | 1 | 29.83 | 0
9089 | 03/17/1997 | 02:00:00 PM | 1 | 31.55 | 0
9090 | 03/17/1997 | 03:00:00 PM | 1 | 31.42 | 0
7599 | 01/14/1997 | 12:00:00 PM | 1 | 8.94 | 1 | Interpolated From Section 19
7600 | 01/14/1997 | 01:00:00 PM | 1 | 10.44 | 1 | Interpolated From Section 19
7601 | 01/14/1997 | 02:00:00 PM | 1 | 11.04 | 1 | Interpolated From Section 19
7602 | 01/14/1997 | 03:00:00 PM | 1 | 9.44 | 1 | Interpolated From Section 19
7603 | 01/14/1997 | 04:00:00 PM | 1 | 4.14 | 1 | Interpolated From Section 19
7604 | 01/14/1997 | 05:00:00 PM | 1 | 1.34 | 1 | Interpolated From Section 19
7605 | 01/14/1997 | 06:00:00 PM | 1 | -0.96 | 1 | Interpolated From Section 19
7606 | 01/14/1997 | 07:00:00 PM | 1 | -2.26 | 1 | Interpolated From Section 19
7607 | 01/14/1997 | 08:00:00 PM | 1 | -3.56 | 1 | Interpolated From Section 19
7608 | 01/14/1997 | 09:00:00 PM | 1 | -3.26 | 1 | Interpolated From Section 19
7609 | 01/14/1997 | 10:00:00 PM | 1 | -3.66 | 1 | Interpolated From Section 19
7610 | 01/14/1997 | 11:00:00 PM | 1 | -4.66 | 1 | Interpolated From Section 19
7611 | 01/15/1997 | 12:00:00 AM | 1 | -6.06 | 1 | Interpolated From Section 19
7612 | 01/15/1997 | 01:00:00 AM | 1 | -6.76 | 1 | Interpolated From Section 19
7613 | 01/15/1997 | 02:00:00 AM | 1 | -6.76 | 1 | Interpolated From Section 19
7614 | 01/15/1997 | 03:00:00 AM | 1 | -6.26 | 1 | Interpolated From Section 19
7615 | 01/15/1997 | 04:00:00 AM | 1 | -5.36 | 1 | Interpolated From Section 19
7616 | 01/15/1997 | 05:00:00 AM | 1 | -4.86 | 1 | Interpolated From Section 19
7617 | 01/15/1997 | 06:00:00 AM | 1 | -4.26 | 1 | Interpolated From Section 19
7618 | 01/15/1997 | 07:00:00 AM | 1 | -4.16 | 1 | Interpolated From Section 19
7619 | 01/15/1997 | 08:00:00 AM | 1 | -3.76 | 1 | Interpolated From Section 19
7620 | 01/15/1997 | 09:00:00 AM | 1 | -3.36 | 1 | Interpolated From Section 19
7621 | 01/15/1997 | 10:00:00 AM | 1 | -1.86 | 1 | Interpolated From Section 19
7622 | 01/15/1997 | 11:00:00 AM | 1 | -0.16 | 1 | Interpolated From Section 19
7623 | 01/15/1997 | 12:00:00 PM | 1 | 8.64 | 1 | Interpolated From Section 19
7624 | 01/15/1997 | 01:00:00 PM | 1 | 8.34 | 1 | Interpolated From Section 19
7625 | 01/15/1997 | 02:00:00 PM | 1 | 8.54 | 1 | Interpolated From Section 19
7626 | 01/15/1997 | 03:00:00 PM | 1 | 8.74 | 1 | Interpolated From Section 19
7627 | 01/15/1997 | 04:00:00 PM | 1 | 5.24 | 1 | Interpolated From Section 19
7628 | 01/15/1997 | 05:00:00 PM | 1 | 1.64 | 1 | Interpolated From Section 19
7629 | 01/15/1997 | 06:00:00 PM | 1 | 0.24 | 1 | Interpolated From Section 19
7630 | 01/15/1997 | 07:00:00 PM | 1 | -0.16 | 1 | Interpolated From Section 19
7631 | 01/15/1997 | 08:00:00 PM | 1 | -0.26 | 1 | Interpolated From Section 19
7632 | 01/15/1997 | 09:00:00 PM | 1 | -1.46 | 1 | Interpolated From Section 19
7633 | 01/15/1997 | 10:00:00 PM | 1 | -2.86 | 1 | Interpolated From Section 19
7634 | 01/15/1997 | 11:00:00 PM | 1 | -1.66 | 1 | Interpolated From Section 19
7635 | 01/16/1997 | 12:00:00 AM | 1 | -1.46 | 1 | Interpolated From Section 19
7636 | 01/16/1997 | 01:00:00 AM | 1 | -1.76 | 1 | Interpolated From Section 19
7637 | 01/16/1997 | 02:00:00 AM | 1 | -2.86 | 1 | Interpolated From Section 19
7638 | 01/16/1997 | 03:00:00 AM | 1 | -3.96 | 1 | Interpolated From Section 19
7639 | 01/16/1997 | 04:00:00 AM | 1 | -4.76 | 1 | Interpolated From Section 19
7640 | 01/16/1997 | 05:00:00 AM | 1 | -5.46 | 1 | Interpolated From Section 19
100869 | 04/09/1998 | 10:00:00 AM | 4 | 10.79 | 0
100870 | 04/09/1998 | 11:00:00 AM | 4 | 10.89 | 0
100871 | 04/09/1998 | 12:00:00 PM | 4 | 11.22 | 0
100872 | 04/09/1998 | 01:00:00 PM | 4 | 11.71 | 0
100873 | 04/09/1998 | 02:00:00 PM | 4 | 12.3 | 0
100874 | 04/09/1998 | 03:00:00 PM | 4 | 12.95 | 0
100875 | 04/09/1998 | 04:00:00 PM | 4 | 13.68 | 0
92697 | 05/03/1997 | 10:00:00 PM | 4 | 20.54 | 0
92698 | 05/03/1997 | 11:00:00 PM | 4 | 20.38 | 0
92699 | 05/04/1997 | 12:00:00 AM | 4 | 20.11 | 0
92700 | 05/04/1997 | 01:00:00 AM | 4 | 19.8 | 0
92701 | 05/04/1997 | 02:00:00 AM | 4 | 19.44 | 0
96956 | 10/28/1997 | 09:00:00 AM | 4 | 12.58 | 0
96957 | 10/28/1997 | 10:00:00 AM | 4 | 12.25 | 0
96958 | 10/28/1997 | 11:00:00 AM | 4 | 11.99 | 0
96959 | 10/28/1997 | 12:00:00 PM | 4 | 11.87 | 0
96960 | 10/28/1997 | 01:00:00 PM | 4 | 11.91 | 0
96961 | 10/28/1997 | 02:00:00 PM | 4 | 12.36 | 0
96962 | 10/28/1997 | 03:00:00 PM | 4 | 12.7 | 0
96963 | 10/28/1997 | 04:00:00 PM | 4 | 13.12 | 0
96964 | 10/28/1997 | 05:00:00 PM | 4 | 13.58 | 0
96965 | 10/28/1997 | 06:00:00 PM | 4 | 14 | 0
96966 | 10/28/1997 | 07:00:00 PM | 4 | 14.3 | 0
96967 | 10/28/1997 | 08:00:00 PM | 4 | 14.48 | 0
96968 | 10/28/1997 | 09:00:00 PM | 4 | 14.53 | 0
96969 | 10/28/1997 | 10:00:00 PM | 4 | 14.52 | 0
96970 | 10/28/1997 | 11:00:00 PM | 4 | 14.45 | 0
96971 | 10/29/1997 | 12:00:00 AM | 4 | 14.35 | 0
96972 | 10/29/1997 | 01:00:00 AM | 4 | 14.22 | 0
96973 | 10/29/1997 | 02:00:00 AM | 4 | 14.05 | 0
96974 | 10/29/1997 | 03:00:00 AM | 4 | 13.86 | 0
96975 | 10/29/1997 | 04:00:00 AM | 4 | 13.67 | 0
96976 | 10/29/1997 | 05:00:00 AM | 4 | 13.48 | 0
96977 | 10/29/1997 | 06:00:00 AM | 4 | 13.3 | 0
96978 | 10/29/1997 | 07:00:00 AM | 4 | 13.15 | 0
96979 | 10/29/1997 | 08:00:00 AM | 4 | 13.01 | 0
96980 | 10/29/1997 | 09:00:00 AM | 4 | 12.89 | 0
96981 | 10/29/1997 | 10:00:00 AM | 4 | 12.81 | 0
96982 | 10/29/1997 | 11:00:00 AM | 4 | 12.82 | 0
96983 | 10/29/1997 | 12:00:00 PM | 4 | 12.96 | 0
96984 | 10/29/1997 | 01:00:00 PM | 4 | 13.23 | 0
96985 | 10/29/1997 | 02:00:00 PM | 4 | 13.56 | 0
96986 | 10/29/1997 | 03:00:00 PM | 4 | 13.94 | 0
96987 | 10/29/1997 | 04:00:00 PM | 4 | 14.36 | 0
96988 | 10/29/1997 | 05:00:00 PM | 4 | 14.77 | 0
96989 | 10/29/1997 | 06:00:00 PM | 4 | 15.11 | 0
96990 | 10/29/1997 | 07:00:00 PM | 4 | 15.34 | 0
96991 | 10/29/1997 | 08:00:00 PM | 4 | 15.44 | 0
100052 | 03/06/1998 | 09:00:00 AM | 4 | 6.757 | 0
100053 | 03/06/1998 | 10:00:00 AM | 4 | 6.609 | 0
100054 | 03/06/1998 | 11:00:00 AM | 4 | 6.452 | 0
100055 | 03/06/1998 | 12:00:00 PM | 4 | 6.304 | 0
100056 | 03/06/1998 | 01:00:00 PM | 4 | 6.15 | 0
100057 | 03/06/1998 | 02:00:00 PM | 4 | 5.862 | 0
100058 | 03/06/1998 | 03:00:00 PM | 4 | 5.531 | 0
100059 | 03/06/1998 | 04:00:00 PM | 4 | 5.405 | 0
100060 | 03/06/1998 | 05:00:00 PM | 4 | 5.492 | 0
100061 | 03/06/1998 | 06:00:00 PM | 4 | 5.678 | 0
100062 | 03/06/1998 | 07:00:00 PM | 4 | 5.831 | 0
100063 | 03/06/1998 | 08:00:00 PM | 4 | 5.891 | 0
100064 | 03/06/1998 | 09:00:00 PM | 4 | 5.846 | 0
100065 | 03/06/1998 | 10:00:00 PM | 4 | 5.732 | 0
100066 | 03/06/1998 | 11:00:00 PM | 4 | 5.572 | 0
100067 | 03/07/1998 | 12:00:00 AM | 4 | 5.381 | 0
100068 | 03/07/1998 | 01:00:00 AM | 4 | 5.181 | 0
100069 | 03/07/1998 | 02:00:00 AM | 4 | 4.97 | 0
100070 | 03/07/1998 | 03:00:00 AM | 4 | 4.75 | 0
100071 | 03/07/1998 | 04:00:00 AM | 4 | 4.537 | 0
100072 | 03/07/1998 | 05:00:00 AM | 4 | 4.321 | 0
100073 | 03/07/1998 | 06:00:00 AM | 4 | 4.121 | 0
100074 | 03/07/1998 | 07:00:00 AM | 4 | 3.915 | 0
100075 | 03/07/1998 | 08:00:00 AM | 4 | 3.693 | 0
100076 | 03/07/1998 | 09:00:00 AM | 4 | 3.476 | 0
100077 | 03/07/1998 | 10:00:00 AM | 4 | 3.314 | 0
100078 | 03/07/1998 | 11:00:00 AM | 4 | 3.253 | 0
100079 | 03/07/1998 | 12:00:00 PM | 4 | 3.368 | 0
100080 | 03/07/1998 | 01:00:00 PM | 4 | 3.712 | 0
100081 | 03/07/1998 | 02:00:00 PM | 4 | 4.262 | 0
100082 | 03/07/1998 | 03:00:00 PM | 4 | 4.95 | 0
100083 | 03/07/1998 | 04:00:00 PM | 4 | 5.658 | 0
100084 | 03/07/1998 | 05:00:00 PM | 4 | 6.295 | 0
100085 | 03/07/1998 | 06:00:00 PM | 4 | 6.834 | 0
100086 | 03/07/1998 | 07:00:00 PM | 4 | 7.24 | 0
100087 | 03/07/1998 | 08:00:00 PM | 4 | 7.48 | 0
100088 | 03/07/1998 | 09:00:00 PM | 4 | 7.59 | 0
100089 | 03/07/1998 | 10:00:00 PM | 4 | 7.58 | 0
100090 | 03/07/1998 | 11:00:00 PM | 4 | 7.51 | 0
100091 | 03/08/1998 | 12:00:00 AM | 4 | 7.42 | 0
100092 | 03/08/1998 | 01:00:00 AM | 4 | 7.3 | 0
100093 | 03/08/1998 | 02:00:00 AM | 4 | 7.18 | 0
100094 | 03/08/1998 | 03:00:00 AM | 4 | 7.03 | 0
100095 | 03/08/1998 | 04:00:00 AM | 4 | 6.881 | 0
100096 | 03/08/1998 | 05:00:00 AM | 4 | 6.725 | 0
100097 | 03/08/1998 | 06:00:00 AM | 4 | 6.586 | 0
100098 | 03/08/1998 | 07:00:00 AM | 4 | 6.442 | 0
100099 | 03/08/1998 | 08:00:00 AM | 4 | 6.282 | 0
100100 | 03/08/1998 | 09:00:00 AM | 4 | 6.117 | 0
100101 | 03/08/1998 | 10:00:00 AM | 4 | 6.012 | 0
100102 | 03/08/1998 | 11:00:00 AM | 4 | 6.037 | 0
100103 | 03/08/1998 | 12:00:00 PM | 4 | 6.254 | 0
100104 | 03/08/1998 | 01:00:00 PM | 4 | 6.685 | 0
100105 | 03/08/1998 | 02:00:00 PM | 4 | 7.3 | 0
100106 | 03/08/1998 | 03:00:00 PM | 4 | 8.04 | 0
100107 | 03/08/1998 | 04:00:00 PM | 4 | 8.84 | 0
100108 | 03/08/1998 | 05:00:00 PM | 4 | 9.61 | 0
99719 | 02/20/1998 | 12:00:00 PM | 4 | 5.281 | 0
99720 | 02/20/1998 | 01:00:00 PM | 4 | 5.535 | 0
99721 | 02/20/1998 | 02:00:00 PM | 4 | 5.94 | 0
99722 | 02/20/1998 | 03:00:00 PM | 4 | 6.45 | 0
99723 | 02/20/1998 | 04:00:00 PM | 4 | 7.03 | 0
99724 | 02/20/1998 | 05:00:00 PM | 4 | 7.6 | 0
99725 | 02/20/1998 | 06:00:00 PM | 4 | 8.11 | 0
99726 | 02/20/1998 | 07:00:00 PM | 4 | 8.46 | 0
99727 | 02/20/1998 | 08:00:00 PM | 4 | 8.65 | 0
99728 | 02/20/1998 | 09:00:00 PM | 4 | 8.68 | 0
99729 | 02/20/1998 | 10:00:00 PM | 4 | 8.65 | 0
99730 | 02/20/1998 | 11:00:00 PM | 4 | 8.53 | 0
99731 | 02/21/1998 | 12:00:00 AM | 4 | 8.36 | 0
99732 | 02/21/1998 | 01:00:00 AM | 4 | 8.17 | 0
99733 | 02/21/1998 | 02:00:00 AM | 4 | 7.96 | 0
99734 | 02/21/1998 | 03:00:00 AM | 4 | 7.75 | 0
99735 | 02/21/1998 | 04:00:00 AM | 4 | 7.54 | 0
99736 | 02/21/1998 | 05:00:00 AM | 4 | 7.34 | 0
99737 | 02/21/1998 | 06:00:00 AM | 4 | 7.16 | 0
99738 | 02/21/1998 | 07:00:00 AM | 4 | 6.997 | 0
99739 | 02/21/1998 | 08:00:00 AM | 4 | 6.869 | 0
99740 | 02/21/1998 | 09:00:00 AM | 4 | 6.766 | 0
99741 | 02/21/1998 | 10:00:00 AM | 4 | 6.701 | 0
99742 | 02/21/1998 | 11:00:00 AM | 4 | 6.711 | 0
99743 | 02/21/1998 | 12:00:00 PM | 4 | 6.857 | 0
99744 | 02/21/1998 | 01:00:00 PM | 4 | 7.12 | 0
99745 | 02/21/1998 | 02:00:00 PM | 4 | 7.45 | 0
99746 | 02/21/1998 | 03:00:00 PM | 4 | 7.74 | 0
99747 | 02/21/1998 | 04:00:00 PM | 4 | 7.82 | 0
99748 | 02/21/1998 | 05:00:00 PM | 4 | 7.86 | 0
99749 | 02/21/1998 | 06:00:00 PM | 4 | 7.87 | 0
99750 | 02/21/1998 | 07:00:00 PM | 4 | 7.85 | 0
99751 | 02/21/1998 | 08:00:00 PM | 4 | 7.8 | 0
99752 | 02/21/1998 | 09:00:00 PM | 4 | 7.68 | 0
99753 | 02/21/1998 | 10:00:00 PM | 4 | 7.51 | 0
99754 | 02/21/1998 | 11:00:00 PM | 4 | 7.33 | 0
99755 | 02/22/1998 | 12:00:00 AM | 4 | 7.13 | 0
99756 | 02/22/1998 | 01:00:00 AM | 4 | 6.915 | 0
99757 | 02/22/1998 | 02:00:00 AM | 4 | 6.7 | 0
99758 | 02/22/1998 | 03:00:00 AM | 4 | 6.49 | 0
99759 | 02/22/1998 | 04:00:00 AM | 4 | 6.267 | 0
99760 | 02/22/1998 | 05:00:00 AM | 4 | 6.052 | 0
99761 | 02/22/1998 | 06:00:00 AM | 4 | 5.829 | 0
99762 | 02/22/1998 | 07:00:00 AM | 4 | 5.615 | 0
99763 | 02/22/1998 | 08:00:00 AM | 4 | 5.398 | 0
99764 | 02/22/1998 | 09:00:00 AM | 4 | 5.18 | 0
99765 | 02/22/1998 | 10:00:00 AM | 4 | 4.986 | 0
99766 | 02/22/1998 | 11:00:00 AM | 4 | 4.873 | 0
99767 | 02/22/1998 | 12:00:00 PM | 4 | 4.914 | 0
99768 | 02/22/1998 | 01:00:00 PM | 4 | 5.091 | 0
99769 | 02/22/1998 | 02:00:00 PM | 4 | 5.366 | 0
99770 | 02/22/1998 | 03:00:00 PM | 4 | 5.743 | 0
99771 | 02/22/1998 | 04:00:00 PM | 4 | 6.197 | 0
99772 | 02/22/1998 | 05:00:00 PM | 4 | 6.624 | 0
99773 | 02/22/1998 | 06:00:00 PM | 4 | 6.947 | 0
99774 | 02/22/1998 | 07:00:00 PM | 4 | 7.15 | 0
99775 | 02/22/1998 | 08:00:00 PM | 4 | 7.23 | 0
99776 | 02/22/1998 | 09:00:00 PM | 4 | 7.23 | 0
99777 | 02/22/1998 | 10:00:00 PM | 4 | 7.14 | 0
99778 | 02/22/1998 | 11:00:00 PM | 4 | 6.983 | 0
99779 | 02/23/1998 | 12:00:00 AM | 4 | 6.811 | 0
99780 | 02/23/1998 | 01:00:00 AM | 4 | 6.636 | 0
99781 | 02/23/1998 | 02:00:00 AM | 4 | 6.458 | 0
99782 | 02/23/1998 | 03:00:00 AM | 4 | 6.279 | 0
99783 | 02/23/1998 | 04:00:00 AM | 4 | 6.114 | 0
99784 | 02/23/1998 | 05:00:00 AM | 4 | 5.943 | 0
99785 | 02/23/1998 | 06:00:00 AM | 4 | 5.776 | 0
99786 | 02/23/1998 | 07:00:00 AM | 4 | 5.628 | 0
99787 | 02/23/1998 | 08:00:00 AM | 4 | 5.479 | 0
99788 | 02/23/1998 | 09:00:00 AM | 4 | 5.337 | 0
99789 | 02/23/1998 | 10:00:00 AM | 4 | 5.213 | 0
92953 | 05/14/1997 | 02:00:00 PM | 4 | 23.486 | 1 | Interpolated From Previous Year
92954 | 05/14/1997 | 03:00:00 PM | 4 | 23.916 | 1 | Interpolated From Previous Year
92955 | 05/14/1997 | 04:00:00 PM | 4 | 24.336 | 1 | Interpolated From Previous Year
92956 | 05/14/1997 | 05:00:00 PM | 4 | 24.636 | 1 | Interpolated From Previous Year
94831 | 07/31/1997 | 08:00:00 PM | 4 | 30.69 | 0
94832 | 07/31/1997 | 09:00:00 PM | 4 | 31.07 | 0
94833 | 07/31/1997 | 10:00:00 PM | 4 | 31.25 | 0
94834 | 07/31/1997 | 11:00:00 PM | 4 | 31.24 | 0
7295 | 01/01/1997 | 08:00:00 PM | 1 | 14.64 | 1 | Interpolated From Section 19
7296 | 01/01/1997 | 09:00:00 PM | 1 | 14.64 | 1 | Interpolated From Section 19
7297 | 01/01/1997 | 10:00:00 PM | 1 | 12.74 | 1 | Interpolated From Section 19
7298 | 01/01/1997 | 11:00:00 PM | 1 | 11.74 | 1 | Interpolated From Section 19
7299 | 01/02/1997 | 12:00:00 AM | 1 | 11.64 | 1 | Interpolated From Section 19
7300 | 01/02/1997 | 01:00:00 AM | 1 | 11.14 | 1 | Interpolated From Section 19
7301 | 01/02/1997 | 02:00:00 AM | 1 | 10.64 | 1 | Interpolated From Section 19
7302 | 01/02/1997 | 03:00:00 AM | 1 | 10.04 | 1 | Interpolated From Section 19
7303 | 01/02/1997 | 04:00:00 AM | 1 | 9.94 | 1 | Interpolated From Section 19
7304 | 01/02/1997 | 05:00:00 AM | 1 | 10.14 | 1 | Interpolated From Section 19
7305 | 01/02/1997 | 06:00:00 AM | 1 | 10.14 | 1 | Interpolated From Section 19
7306 | 01/02/1997 | 07:00:00 AM | 1 | 10.04 | 1 | Interpolated From Section 19
7307 | 01/02/1997 | 08:00:00 AM | 1 | 10.04 | 1 | Interpolated From Section 19
7308 | 01/02/1997 | 09:00:00 AM | 1 | 9.94 | 1 | Interpolated From Section 19
7309 | 01/02/1997 | 10:00:00 AM | 1 | 10.64 | 1 | Interpolated From Section 19
7310 | 01/02/1997 | 11:00:00 AM | 1 | 10.34 | 1 | Interpolated From Section 19
7311 | 01/02/1997 | 12:00:00 PM | 1 | 11.14 | 1 | Interpolated From Section 19
7312 | 01/02/1997 | 01:00:00 PM | 1 | 10.84 | 1 | Interpolated From Section 19
7313 | 01/02/1997 | 02:00:00 PM | 1 | 9.74 | 1 | Interpolated From Section 19
7314 | 01/02/1997 | 03:00:00 PM | 1 | 10.44 | 1 | Interpolated From Section 19
7315 | 01/02/1997 | 04:00:00 PM | 1 | 9.54 | 1 | Interpolated From Section 19
9027 | 03/15/1997 | 12:00:00 AM | 1 | 11.11 | 0
9028 | 03/15/1997 | 01:00:00 AM | 1 | 9.95 | 0
9029 | 03/15/1997 | 02:00:00 AM | 1 | 9 | 0
9030 | 03/15/1997 | 03:00:00 AM | 1 | 8.29 | 0
9031 | 03/15/1997 | 04:00:00 AM | 1 | 7.62 | 0
9032 | 03/15/1997 | 05:00:00 AM | 1 | 7.35 | 0
9033 | 03/15/1997 | 06:00:00 AM | 1 | 7.48 | 0
9034 | 03/15/1997 | 07:00:00 AM | 1 | 7.76 | 0
9035 | 03/15/1997 | 08:00:00 AM | 1 | 8.93 | 0
9036 | 03/15/1997 | 09:00:00 AM | 1 | 11.64 | 0
9037 | 03/15/1997 | 10:00:00 AM | 1 | 16.85 | 0
9038 | 03/15/1997 | 11:00:00 AM | 1 | 22.12 | 0
9039 | 03/15/1997 | 12:00:00 PM | 1 | 25.63 | 0
9040 | 03/15/1997 | 01:00:00 PM | 1 | 26.83 | 0
9041 | 03/15/1997 | 02:00:00 PM | 1 | 27.27 | 0
9042 | 03/15/1997 | 03:00:00 PM | 1 | 27.5 | 0
9043 | 03/15/1997 | 04:00:00 PM | 1 | 24.96 | 0
9044 | 03/15/1997 | 05:00:00 PM | 1 | 21.98 | 0
9045 | 03/15/1997 | 06:00:00 PM | 1 | 19.49 | 0
9046 | 03/15/1997 | 07:00:00 PM | 1 | 17.48 | 0
9047 | 03/15/1997 | 08:00:00 PM | 1 | 16.1 | 0
9048 | 03/15/1997 | 09:00:00 PM | 1 | 15.02 | 0
9049 | 03/15/1997 | 10:00:00 PM | 1 | 14.26 | 0
9050 | 03/15/1997 | 11:00:00 PM | 1 | 13.76 | 0
9051 | 03/16/1997 | 12:00:00 AM | 1 | 13.48 | 0
9052 | 03/16/1997 | 01:00:00 AM | 1 | 13.25 | 0
9053 | 03/16/1997 | 02:00:00 AM | 1 | 12.93 | 0
9054 | 03/16/1997 | 03:00:00 AM | 1 | 12.45 | 0
9055 | 03/16/1997 | 04:00:00 AM | 1 | 11.88 | 0
9056 | 03/16/1997 | 05:00:00 AM | 1 | 11.44 | 0
9057 | 03/16/1997 | 06:00:00 AM | 1 | 11.05 | 0
9058 | 03/16/1997 | 07:00:00 AM | 1 | 10.5 | 0
9059 | 03/16/1997 | 08:00:00 AM | 1 | 10.69 | 0
9060 | 03/16/1997 | 09:00:00 AM | 1 | 11.66 | 0
9061 | 03/16/1997 | 10:00:00 AM | 1 | 16.18 | 0
9062 | 03/16/1997 | 11:00:00 AM | 1 | 23.2 | 0
9063 | 03/16/1997 | 12:00:00 PM | 1 | 22.23 | 0
9064 | 03/16/1997 | 01:00:00 PM | 1 | 21.03 | 0
9065 | 03/16/1997 | 02:00:00 PM | 1 | 20.22 | 0
9066 | 03/16/1997 | 03:00:00 PM | 1 | 19.93 | 0
9067 | 03/16/1997 | 04:00:00 PM | 1 | 22.87 | 0
9068 | 03/16/1997 | 05:00:00 PM | 1 | 22.18 | 0
9069 | 03/16/1997 | 06:00:00 PM | 1 | 18.66 | 0
9070 | 03/16/1997 | 07:00:00 PM | 1 | 15.69 | 0
9071 | 03/16/1997 | 08:00:00 PM | 1 | 13.53 | 0
9072 | 03/16/1997 | 09:00:00 PM | 1 | 12.11 | 0
9073 | 03/16/1997 | 10:00:00 PM | 1 | 11.71 | 0
9074 | 03/16/1997 | 11:00:00 PM | 1 | 11.02 | 0
9075 | 03/17/1997 | 12:00:00 AM | 1 | 9.98 | 0
9076 | 03/17/1997 | 01:00:00 AM | 1 | 9.17 | 0
9077 | 03/17/1997 | 02:00:00 AM | 1 | 8.36 | 0
9078 | 03/17/1997 | 03:00:00 AM | 1 | 7.66 | 0
9079 | 03/17/1997 | 04:00:00 AM | 1 | 7.39 | 0
9080 | 03/17/1997 | 05:00:00 AM | 1 | 7.09 | 0
9081 | 03/17/1997 | 06:00:00 AM | 1 | 6.563 | 0
9082 | 03/17/1997 | 07:00:00 AM | 1 | 6.342 | 0
9083 | 03/17/1997 | 08:00:00 AM | 1 | 8.14 | 0
9084 | 03/17/1997 | 09:00:00 AM | 1 | 12.07 | 0
9085 | 03/17/1997 | 10:00:00 AM | 1 | 17.11 | 0
9086 | 03/17/1997 | 11:00:00 AM | 1 | 21.93 | 0
9091 | 03/17/1997 | 04:00:00 PM | 1 | 29.35 | 0
9092 | 03/17/1997 | 05:00:00 PM | 1 | 26.11 | 0
9093 | 03/17/1997 | 06:00:00 PM | 1 | 22.58 | 0
9094 | 03/17/1997 | 07:00:00 PM | 1 | 19.67 | 0
9095 | 03/17/1997 | 08:00:00 PM | 1 | 17.3 | 0
9096 | 03/17/1997 | 09:00:00 PM | 1 | 15.59 | 0
9097 | 03/17/1997 | 10:00:00 PM | 1 | 14.1 | 0
9098 | 03/17/1997 | 11:00:00 PM | 1 | 12.65 | 0
9099 | 03/18/1997 | 12:00:00 AM | 1 | 11.21 | 0
9100 | 03/18/1997 | 01:00:00 AM | 1 | 9.99 | 0
9101 | 03/18/1997 | 02:00:00 AM | 1 | 8.87 | 0
9102 | 03/18/1997 | 03:00:00 AM | 1 | 7.86 | 0
9103 | 03/18/1997 | 04:00:00 AM | 1 | 6.976 | 0
9104 | 03/18/1997 | 05:00:00 AM | 1 | 6.13 | 0
9105 | 03/18/1997 | 06:00:00 AM | 1 | 5.352 | 0
9106 | 03/18/1997 | 07:00:00 AM | 1 | 4.981 | 0
9107 | 03/18/1997 | 08:00:00 AM | 1 | 6.796 | 0
9108 | 03/18/1997 | 09:00:00 AM | 1 | 11.18 | 0
9109 | 03/18/1997 | 10:00:00 AM | 1 | 16.76 | 0
9110 | 03/18/1997 | 11:00:00 AM | 1 | 22.55 | 0
9111 | 03/18/1997 | 12:00:00 PM | 1 | 27.74 | 0
9112 | 03/18/1997 | 01:00:00 PM | 1 | 31.91 | 0
9113 | 03/18/1997 | 02:00:00 PM | 1 | 34.71 | 0
9114 | 03/18/1997 | 03:00:00 PM | 1 | 35.75 | 0
9115 | 03/18/1997 | 04:00:00 PM | 1 | 34.62 | 0
9116 | 03/18/1997 | 05:00:00 PM | 1 | 32.68 | 0
9117 | 03/18/1997 | 06:00:00 PM | 1 | 28.78 | 0
9118 | 03/18/1997 | 07:00:00 PM | 1 | 24.19 | 0
9119 | 03/18/1997 | 08:00:00 PM | 1 | 20.85 | 0
9120 | 03/18/1997 | 09:00:00 PM | 1 | 18.68 | 0
9121 | 03/18/1997 | 10:00:00 PM | 1 | 16.64 | 0
9122 | 03/18/1997 | 11:00:00 PM | 1 | 14.79 | 0
9123 | 03/19/1997 | 12:00:00 AM | 1 | 13.26 | 0
9124 | 03/19/1997 | 01:00:00 AM | 1 | 11.95 | 0
9125 | 03/19/1997 | 02:00:00 AM | 1 | 10.88 | 0
9126 | 03/19/1997 | 03:00:00 AM | 1 | 9.83 | 0
9127 | 03/19/1997 | 04:00:00 AM | 1 | 8.78 | 0
9128 | 03/19/1997 | 05:00:00 AM | 1 | 7.84 | 0
9129 | 03/19/1997 | 06:00:00 AM | 1 | 6.978 | 0
9130 | 03/19/1997 | 07:00:00 AM | 1 | 6.431 | 0
9131 | 03/19/1997 | 08:00:00 AM | 1 | 8.16 | 0
9132 | 03/19/1997 | 09:00:00 AM | 1 | 12.76 | 0
9133 | 03/19/1997 | 10:00:00 AM | 1 | 18.69 | 0
9134 | 03/19/1997 | 11:00:00 AM | 1 | 24.58 | 0
9135 | 03/19/1997 | 12:00:00 PM | 1 | 29.76 | 0
9136 | 03/19/1997 | 01:00:00 PM | 1 | 33.31 | 0
9137 | 03/19/1997 | 02:00:00 PM | 1 | 34.67 | 0
9138 | 03/19/1997 | 03:00:00 PM | 1 | 35.28 | 0
9139 | 03/19/1997 | 04:00:00 PM | 1 | 33.12 | 0
9140 | 03/19/1997 | 05:00:00 PM | 1 | 28.83 | 0
9141 | 03/19/1997 | 06:00:00 PM | 1 | 25.57 | 0
9142 | 03/19/1997 | 07:00:00 PM | 1 | 22.85 | 0
9143 | 03/19/1997 | 08:00:00 PM | 1 | 20.79 | 0
9144 | 03/19/1997 | 09:00:00 PM | 1 | 19.29 | 0
9145 | 03/19/1997 | 10:00:00 PM | 1 | 18.2 | 0
9146 | 03/19/1997 | 11:00:00 PM | 1 | 17.16 | 0
9147 | 03/20/1997 | 12:00:00 AM | 1 | 16.19 | 0
9148 | 03/20/1997 | 01:00:00 AM | 1 | 15.37 | 0
9149 | 03/20/1997 | 02:00:00 AM | 1 | 14.67 | 0
9150 | 03/20/1997 | 03:00:00 AM | 1 | 14.05 | 0
9151 | 03/20/1997 | 04:00:00 AM | 1 | 13.54 | 0
9152 | 03/20/1997 | 05:00:00 AM | 1 | 13.06 | 0
9153 | 03/20/1997 | 06:00:00 AM | 1 | 12.63 | 0
9154 | 03/20/1997 | 07:00:00 AM | 1 | 12.28 | 0
9155 | 03/20/1997 | 08:00:00 AM | 1 | 12.73 | 0
9156 | 03/20/1997 | 09:00:00 AM | 1 | 14.4 | 0
9157 | 03/20/1997 | 10:00:00 AM | 1 | 17.48 | 0
9158 | 03/20/1997 | 11:00:00 AM | 1 | 21.45 | 0
9159 | 03/20/1997 | 12:00:00 PM | 1 | 25.01 | 0
9160 | 03/20/1997 | 01:00:00 PM | 1 | 29.31 | 0
9161 | 03/20/1997 | 02:00:00 PM | 1 | 32.2 | 0
9162 | 03/20/1997 | 03:00:00 PM | 1 | 33.96 | 0
9163 | 03/20/1997 | 04:00:00 PM | 1 | 33.24 | 0
93146 | 05/22/1997 | 03:00:00 PM | 4 | 19.196 | 1 | Interpolated From Previous Year
93147 | 05/22/1997 | 04:00:00 PM | 4 | 19.686 | 1 | Interpolated From Previous Year
93148 | 05/22/1997 | 05:00:00 PM | 4 | 20.286 | 1 | Interpolated From Previous Year
93149 | 05/22/1997 | 06:00:00 PM | 4 | 20.826 | 1 | Interpolated From Previous Year
95213 | 08/16/1997 | 06:00:00 PM | 4 | 34.33 | 0
95214 | 08/16/1997 | 07:00:00 PM | 4 | 34.81 | 0
95215 | 08/16/1997 | 08:00:00 PM | 4 | 35.13 | 0
95216 | 08/16/1997 | 09:00:00 PM | 4 | 35.31 | 0
9537 | 04/05/1997 | 06:00:00 AM | 1 | 1.117 | 0
9538 | 04/05/1997 | 07:00:00 AM | 1 | 1.698 | 0
9539 | 04/05/1997 | 08:00:00 AM | 1 | 4.783 | 0
9540 | 04/05/1997 | 09:00:00 AM | 1 | 9.52 | 0
9541 | 04/05/1997 | 10:00:00 AM | 1 | 14.71 | 0
9542 | 04/05/1997 | 11:00:00 AM | 1 | 18.38 | 0
9543 | 04/05/1997 | 12:00:00 PM | 1 | 21.51 | 0
9544 | 04/05/1997 | 01:00:00 PM | 1 | 26.14 | 0
9545 | 04/05/1997 | 02:00:00 PM | 1 | 29.36 | 0
9546 | 04/05/1997 | 03:00:00 PM | 1 | 30.57 | 0
9547 | 04/05/1997 | 04:00:00 PM | 1 | 29.1 | 0
9548 | 04/05/1997 | 05:00:00 PM | 1 | 26.33 | 0
9549 | 04/05/1997 | 06:00:00 PM | 1 | 22.03 | 0
9550 | 04/05/1997 | 07:00:00 PM | 1 | 17.04 | 0
9551 | 04/05/1997 | 08:00:00 PM | 1 | 13.81 | 0
9552 | 04/05/1997 | 09:00:00 PM | 1 | 11.54 | 0
9553 | 04/05/1997 | 10:00:00 PM | 1 | 9.61 | 0
9554 | 04/05/1997 | 11:00:00 PM | 1 | 7.96 | 0
9555 | 04/06/1997 | 12:00:00 AM | 1 | 6.537 | 0
9556 | 04/06/1997 | 01:00:00 AM | 1 | 5.29 | 0
9557 | 04/06/1997 | 02:00:00 AM | 1 | 4.24 | 0
9558 | 04/06/1997 | 03:00:00 AM | 1 | 3.328 | 0
9559 | 04/06/1997 | 04:00:00 AM | 1 | 2.482 | 0
9560 | 04/06/1997 | 05:00:00 AM | 1 | 1.702 | 0
9561 | 04/06/1997 | 06:00:00 AM | 1 | 1.021 | 0
9562 | 04/06/1997 | 07:00:00 AM | 1 | 1.392 | 0
9563 | 04/06/1997 | 08:00:00 AM | 1 | 4.803 | 0
9564 | 04/06/1997 | 09:00:00 AM | 1 | 10.01 | 0
9565 | 04/06/1997 | 10:00:00 AM | 1 | 15.61 | 0
9566 | 04/06/1997 | 11:00:00 AM | 1 | 20.88 | 0
9567 | 04/06/1997 | 12:00:00 PM | 1 | 24.1 | 0
9568 | 04/06/1997 | 01:00:00 PM | 1 | 26.96 | 0
9569 | 04/06/1997 | 02:00:00 PM | 1 | 28.97 | 0
9570 | 04/06/1997 | 03:00:00 PM | 1 | 30.12 | 0
9571 | 04/06/1997 | 04:00:00 PM | 1 | 27.61 | 0
9572 | 04/06/1997 | 05:00:00 PM | 1 | 24.58 | 0
9573 | 04/06/1997 | 06:00:00 PM | 1 | 21.05 | 0
9574 | 04/06/1997 | 07:00:00 PM | 1 | 17.94 | 0
9575 | 04/06/1997 | 08:00:00 PM | 1 | 16 | 0
9576 | 04/06/1997 | 09:00:00 PM | 1 | 14.69 | 0
9577 | 04/06/1997 | 10:00:00 PM | 1 | 13.31 | 0
9578 | 04/06/1997 | 11:00:00 PM | 1 | 11.56 | 0
9579 | 04/07/1997 | 12:00:00 AM | 1 | 10.39 | 0
9580 | 04/07/1997 | 01:00:00 AM | 1 | 9.65 | 0
9581 | 04/07/1997 | 02:00:00 AM | 1 | 9.07 | 0
9582 | 04/07/1997 | 03:00:00 AM | 1 | 8.26 | 0
9583 | 04/07/1997 | 04:00:00 AM | 1 | 7.04 | 0
9584 | 04/07/1997 | 05:00:00 AM | 1 | 5.934 | 0
9585 | 04/07/1997 | 06:00:00 AM | 1 | 5.02 | 0
9586 | 04/07/1997 | 07:00:00 AM | 1 | 5.454 | 0
9587 | 04/07/1997 | 08:00:00 AM | 1 | 8.68 | 0
9588 | 04/07/1997 | 09:00:00 AM | 1 | 13.88 | 0
9589 | 04/07/1997 | 10:00:00 AM | 1 | 19.51 | 0
9590 | 04/07/1997 | 11:00:00 AM | 1 | 24.58 | 0
9591 | 04/07/1997 | 12:00:00 PM | 1 | 28.36 | 0
9592 | 04/07/1997 | 01:00:00 PM | 1 | 29.69 | 0
9593 | 04/07/1997 | 02:00:00 PM | 1 | 29.21 | 0
9594 | 04/07/1997 | 03:00:00 PM | 1 | 29.44 | 0
9595 | 04/07/1997 | 04:00:00 PM | 1 | 28.03 | 0
9596 | 04/07/1997 | 05:00:00 PM | 1 | 26.08 | 0
9597 | 04/07/1997 | 06:00:00 PM | 1 | 22.88 | 0
9598 | 04/07/1997 | 07:00:00 PM | 1 | 19.5 | 0
9599 | 04/07/1997 | 08:00:00 PM | 1 | 17.21 | 0
9600 | 04/07/1997 | 09:00:00 PM | 1 | 15.52 | 0
9601 | 04/07/1997 | 10:00:00 PM | 1 | 14.35 | 0
9602 | 04/07/1997 | 11:00:00 PM | 1 | 13.3 | 0
9603 | 04/08/1997 | 12:00:00 AM | 1 | 12.17 | 0
9604 | 04/08/1997 | 01:00:00 AM | 1 | 10.87 | 0
9605 | 04/08/1997 | 02:00:00 AM | 1 | 9.81 | 0
9606 | 04/08/1997 | 03:00:00 AM | 1 | 8.86 | 0
9607 | 04/08/1997 | 04:00:00 AM | 1 | 8.29 | 0
9608 | 04/08/1997 | 05:00:00 AM | 1 | 7.86 | 0
9609 | 04/08/1997 | 06:00:00 AM | 1 | 7.44 | 0
9610 | 04/08/1997 | 07:00:00 AM | 1 | 7.84 | 0
9611 | 04/08/1997 | 08:00:00 AM | 1 | 10.09 | 0
9612 | 04/08/1997 | 09:00:00 AM | 1 | 14.45 | 0
9613 | 04/08/1997 | 10:00:00 AM | 1 | 20.57 | 0
9614 | 04/08/1997 | 11:00:00 AM | 1 | 25.64 | 0
9615 | 04/08/1997 | 12:00:00 PM | 1 | 29.2 | 0
9616 | 04/08/1997 | 01:00:00 PM | 1 | 30.78 | 0
9617 | 04/08/1997 | 02:00:00 PM | 1 | 31.97 | 0
9618 | 04/08/1997 | 03:00:00 PM | 1 | 29.69 | 0
9619 | 04/08/1997 | 04:00:00 PM | 1 | 27.56 | 0
9620 | 04/08/1997 | 05:00:00 PM | 1 | 24.51 | 0
9621 | 04/08/1997 | 06:00:00 PM | 1 | 21.51 | 0
9622 | 04/08/1997 | 07:00:00 PM | 1 | 17.57 | 0
9623 | 04/08/1997 | 08:00:00 PM | 1 | 15.38 | 0
9624 | 04/08/1997 | 09:00:00 PM | 1 | 13.85 | 0
9625 | 04/08/1997 | 10:00:00 PM | 1 | 12.2 | 0
9626 | 04/08/1997 | 11:00:00 PM | 1 | 11.37 | 0
9627 | 04/09/1997 | 12:00:00 AM | 1 | 10.59 | 0
9628 | 04/09/1997 | 01:00:00 AM | 1 | 9.43 | 0
9629 | 04/09/1997 | 02:00:00 AM | 1 | 8.43 | 0
9630 | 04/09/1997 | 03:00:00 AM | 1 | 7.89 | 0
9631 | 04/09/1997 | 04:00:00 AM | 1 | 7.71 | 0
9632 | 04/09/1997 | 05:00:00 AM | 1 | 7.33 | 0
8869 | 03/08/1997 | 10:00:00 AM | 1 | 12.31 | 0
10630 | 05/20/1997 | 08:00:00 PM | 1 | 28.757 | 1 | Interpolated From Previous Year
10631 | 05/20/1997 | 09:00:00 PM | 1 | 24.817 | 1 | Interpolated From Previous Year
10632 | 05/20/1997 | 10:00:00 PM | 1 | 21.707 | 1 | Interpolated From Previous Year
10633 | 05/20/1997 | 11:00:00 PM | 1 | 19.417 | 1 | Interpolated From Previous Year
10634 | 05/21/1997 | 12:00:00 AM | 1 | 17.507 | 1 | Interpolated From Previous Year
10635 | 05/21/1997 | 01:00:00 AM | 1 | 15.897 | 1 | Interpolated From Previous Year
10636 | 05/21/1997 | 02:00:00 AM | 1 | 14.507 | 1 | Interpolated From Previous Year
10637 | 05/21/1997 | 03:00:00 AM | 1 | 13.347 | 1 | Interpolated From Previous Year
10638 | 05/21/1997 | 04:00:00 AM | 1 | 12.417 | 1 | Interpolated From Previous Year
10639 | 05/21/1997 | 05:00:00 AM | 1 | 11.757 | 1 | Interpolated From Previous Year
10640 | 05/21/1997 | 06:00:00 AM | 1 | 11.267 | 1 | Interpolated From Previous Year
10641 | 05/21/1997 | 07:00:00 AM | 1 | 11.127 | 1 | Interpolated From Previous Year
10642 | 05/21/1997 | 08:00:00 AM | 1 | 12.097 | 1 | Interpolated From Previous Year
10643 | 05/21/1997 | 09:00:00 AM | 1 | 14.277 | 1 | Interpolated From Previous Year
10644 | 05/21/1997 | 10:00:00 AM | 1 | 16.827 | 1 | Interpolated From Previous Year
10645 | 05/21/1997 | 11:00:00 AM | 1 | 21.317 | 1 | Interpolated From Previous Year
10646 | 05/21/1997 | 12:00:00 PM | 1 | 25.917 | 1 | Interpolated From Previous Year
10647 | 05/21/1997 | 01:00:00 PM | 1 | 24.617 | 1 | Interpolated From Previous Year
10648 | 05/21/1997 | 02:00:00 PM | 1 | 25.497 | 1 | Interpolated From Previous Year
10649 | 05/21/1997 | 03:00:00 PM | 1 | 28.687 | 1 | Interpolated From Previous Year
10650 | 05/21/1997 | 04:00:00 PM | 1 | 33.397 | 1 | Interpolated From Previous Year
10651 | 05/21/1997 | 05:00:00 PM | 1 | 33.247 | 1 | Interpolated From Previous Year
10652 | 05/21/1997 | 06:00:00 PM | 1 | 32.727 | 1 | Interpolated From Previous Year
10653 | 05/21/1997 | 07:00:00 PM | 1 | 28.987 | 1 | Interpolated From Previous Year
10654 | 05/21/1997 | 08:00:00 PM | 1 | 25.527 | 1 | Interpolated From Previous Year
10655 | 05/21/1997 | 09:00:00 PM | 1 | 22.137 | 1 | Interpolated From Previous Year
10656 | 05/21/1997 | 10:00:00 PM | 1 | 20.027 | 1 | Interpolated From Previous Year
10657 | 05/21/1997 | 11:00:00 PM | 1 | 18.137 | 1 | Interpolated From Previous Year
10658 | 05/22/1997 | 12:00:00 AM | 1 | 16.167 | 1 | Interpolated From Previous Year
10659 | 05/22/1997 | 01:00:00 AM | 1 | 14.677 | 1 | Interpolated From Previous Year
10660 | 05/22/1997 | 02:00:00 AM | 1 | 13.557 | 1 | Interpolated From Previous Year
10661 | 05/22/1997 | 03:00:00 AM | 1 | 12.807 | 1 | Interpolated From Previous Year
10662 | 05/22/1997 | 04:00:00 AM | 1 | 12.097 | 1 | Interpolated From Previous Year
10663 | 05/22/1997 | 05:00:00 AM | 1 | 11.567 | 1 | Interpolated From Previous Year
10664 | 05/22/1997 | 06:00:00 AM | 1 | 11.127 | 1 | Interpolated From Previous Year
10665 | 05/22/1997 | 07:00:00 AM | 1 | 11.067 | 1 | Interpolated From Previous Year
10666 | 05/22/1997 | 08:00:00 AM | 1 | 11.667 | 1 | Interpolated From Previous Year
10667 | 05/22/1997 | 09:00:00 AM | 1 | 13.387 | 1 | Interpolated From Previous Year
10668 | 05/22/1997 | 10:00:00 AM | 1 | 15.627 | 1 | Interpolated From Previous Year
95592 | 09/01/1997 | 01:00:00 PM | 4 | 28.75 | 0
95593 | 09/01/1997 | 02:00:00 PM | 4 | 29.17 | 0
95594 | 09/01/1997 | 03:00:00 PM | 4 | 29.74 | 0
95595 | 09/01/1997 | 04:00:00 PM | 4 | 30.41 | 0
95596 | 09/01/1997 | 05:00:00 PM | 4 | 31.02 | 0
95597 | 09/01/1997 | 06:00:00 PM | 4 | 31.51 | 0
95598 | 09/01/1997 | 07:00:00 PM | 4 | 31.84 | 0
98858 | 01/15/1998 | 03:00:00 PM | 4 | 4.509 | 0
98859 | 01/15/1998 | 04:00:00 PM | 4 | 4.734 | 0
98860 | 01/15/1998 | 05:00:00 PM | 4 | 4.973 | 0
98861 | 01/15/1998 | 06:00:00 PM | 4 | 5.168 | 0
92702 | 05/04/1997 | 03:00:00 AM | 4 | 19.09 | 0
92703 | 05/04/1997 | 04:00:00 AM | 4 | 18.73 | 0
92704 | 05/04/1997 | 05:00:00 AM | 4 | 18.38 | 0
92705 | 05/04/1997 | 06:00:00 AM | 4 | 18.05 | 0
92706 | 05/04/1997 | 07:00:00 AM | 4 | 17.72 | 0
92707 | 05/04/1997 | 08:00:00 AM | 4 | 17.37 | 0
92708 | 05/04/1997 | 09:00:00 AM | 4 | 17.03 | 0
92709 | 05/04/1997 | 10:00:00 AM | 4 | 16.75 | 0
92710 | 05/04/1997 | 11:00:00 AM | 4 | 16.63 | 0
92711 | 05/04/1997 | 12:00:00 PM | 4 | 16.67 | 0
92712 | 05/04/1997 | 01:00:00 PM | 4 | 16.9 | 0
92713 | 05/04/1997 | 02:00:00 PM | 4 | 17.34 | 0
92714 | 05/04/1997 | 03:00:00 PM | 4 | 17.96 | 0
92715 | 05/04/1997 | 04:00:00 PM | 4 | 18.67 | 0
92716 | 05/04/1997 | 05:00:00 PM | 4 | 19.4 | 0
92717 | 05/04/1997 | 06:00:00 PM | 4 | 20.09 | 0
92718 | 05/04/1997 | 07:00:00 PM | 4 | 20.66 | 0
92719 | 05/04/1997 | 08:00:00 PM | 4 | 21.07 | 0
92720 | 05/04/1997 | 09:00:00 PM | 4 | 21.27 | 0
92721 | 05/04/1997 | 10:00:00 PM | 4 | 21.32 | 0
92722 | 05/04/1997 | 11:00:00 PM | 4 | 21.22 | 0
92723 | 05/05/1997 | 12:00:00 AM | 4 | 20.99 | 0
92724 | 05/05/1997 | 01:00:00 AM | 4 | 20.67 | 0
92725 | 05/05/1997 | 02:00:00 AM | 4 | 20.31 | 0
92726 | 05/05/1997 | 03:00:00 AM | 4 | 19.91 | 0
92727 | 05/05/1997 | 04:00:00 AM | 4 | 19.49 | 0
92728 | 05/05/1997 | 05:00:00 AM | 4 | 19.08 | 0
92729 | 05/05/1997 | 06:00:00 AM | 4 | 18.66 | 0
94359 | 07/12/1997 | 04:00:00 AM | 4 | 34.112 | 1 | Interpolated From Previous Year
94360 | 07/12/1997 | 05:00:00 AM | 4 | 33.662 | 1 | Interpolated From Previous Year
94361 | 07/12/1997 | 06:00:00 AM | 4 | 33.242 | 1 | Interpolated From Previous Year
94362 | 07/12/1997 | 07:00:00 AM | 4 | 32.842 | 1 | Interpolated From Previous Year
94363 | 07/12/1997 | 08:00:00 AM | 4 | 32.462 | 1 | Interpolated From Previous Year
94364 | 07/12/1997 | 09:00:00 AM | 4 | 32.112 | 1 | Interpolated From Previous Year
94365 | 07/12/1997 | 10:00:00 AM | 4 | 31.862 | 1 | Interpolated From Previous Year
94366 | 07/12/1997 | 11:00:00 AM | 4 | 31.732 | 1 | Interpolated From Previous Year
94367 | 07/12/1997 | 12:00:00 PM | 4 | 31.742 | 1 | Interpolated From Previous Year
94368 | 07/12/1997 | 01:00:00 PM | 4 | 31.882 | 1 | Interpolated From Previous Year
94369 | 07/12/1997 | 02:00:00 PM | 4 | 32.202 | 1 | Interpolated From Previous Year
94370 | 07/12/1997 | 03:00:00 PM | 4 | 32.662 | 1 | Interpolated From Previous Year
94371 | 07/12/1997 | 04:00:00 PM | 4 | 33.272 | 1 | Interpolated From Previous Year
94372 | 07/12/1997 | 05:00:00 PM | 4 | 33.972 | 1 | Interpolated From Previous Year
94373 | 07/12/1997 | 06:00:00 PM | 4 | 34.742 | 1 | Interpolated From Previous Year
94374 | 07/12/1997 | 07:00:00 PM | 4 | 35.352 | 1 | Interpolated From Previous Year
94375 | 07/12/1997 | 08:00:00 PM | 4 | 35.752 | 1 | Interpolated From Previous Year
94376 | 07/12/1997 | 09:00:00 PM | 4 | 35.942 | 1 | Interpolated From Previous Year
94377 | 07/12/1997 | 10:00:00 PM | 4 | 35.952 | 1 | Interpolated From Previous Year
94378 | 07/12/1997 | 11:00:00 PM | 4 | 35.672 | 1 | Interpolated From Previous Year
94379 | 07/13/1997 | 12:00:00 AM | 4 | 35.342 | 1 | Interpolated From Previous Year
94380 | 07/13/1997 | 01:00:00 AM | 4 | 35.002 | 1 | Interpolated From Previous Year
94381 | 07/13/1997 | 02:00:00 AM | 4 | 34.612 | 1 | Interpolated From Previous Year
94382 | 07/13/1997 | 03:00:00 AM | 4 | 34.222 | 1 | Interpolated From Previous Year
94383 | 07/13/1997 | 04:00:00 AM | 4 | 33.842 | 1 | Interpolated From Previous Year
94384 | 07/13/1997 | 05:00:00 AM | 4 | 33.472 | 1 | Interpolated From Previous Year
94385 | 07/13/1997 | 06:00:00 AM | 4 | 33.122 | 1 | Interpolated From Previous Year
94386 | 07/13/1997 | 07:00:00 AM | 4 | 32.782 | 1 | Interpolated From Previous Year
94387 | 07/13/1997 | 08:00:00 AM | 4 | 32.452 | 1 | Interpolated From Previous Year
94388 | 07/13/1997 | 09:00:00 AM | 4 | 32.152 | 1 | Interpolated From Previous Year
94389 | 07/13/1997 | 10:00:00 AM | 4 | 31.952 | 1 | Interpolated From Previous Year
94390 | 07/13/1997 | 11:00:00 AM | 4 | 31.902 | 1 | Interpolated From Previous Year
94391 | 07/13/1997 | 12:00:00 PM | 4 | 32.052 | 1 | Interpolated From Previous Year
94392 | 07/13/1997 | 01:00:00 PM | 4 | 32.382 | 1 | Interpolated From Previous Year
94393 | 07/13/1997 | 02:00:00 PM | 4 | 32.862 | 1 | Interpolated From Previous Year
94751 | 07/28/1997 | 12:00:00 PM | 4 | 30.06 | 0
94752 | 07/28/1997 | 01:00:00 PM | 4 | 30.38 | 0
94753 | 07/28/1997 | 02:00:00 PM | 4 | 30.88 | 0
94754 | 07/28/1997 | 03:00:00 PM | 4 | 31.51 | 0
94755 | 07/28/1997 | 04:00:00 PM | 4 | 32.27 | 0
94756 | 07/28/1997 | 05:00:00 PM | 4 | 32.82 | 0
94757 | 07/28/1997 | 06:00:00 PM | 4 | 33.03 | 0
94758 | 07/28/1997 | 07:00:00 PM | 4 | 32.92 | 0
94759 | 07/28/1997 | 08:00:00 PM | 4 | 32.67 | 0
94760 | 07/28/1997 | 09:00:00 PM | 4 | 32.37 | 0
94761 | 07/28/1997 | 10:00:00 PM | 4 | 32.06 | 0
94762 | 07/28/1997 | 11:00:00 PM | 4 | 31.75 | 0
94763 | 07/29/1997 | 12:00:00 AM | 4 | 31.44 | 0
94764 | 07/29/1997 | 01:00:00 AM | 4 | 31.12 | 0
94765 | 07/29/1997 | 02:00:00 AM | 4 | 30.79 | 0
94766 | 07/29/1997 | 03:00:00 AM | 4 | 30.45 | 0
94767 | 07/29/1997 | 04:00:00 AM | 4 | 30.11 | 0
94768 | 07/29/1997 | 05:00:00 AM | 4 | 29.76 | 0
94769 | 07/29/1997 | 06:00:00 AM | 4 | 29.4 | 0
94770 | 07/29/1997 | 07:00:00 AM | 4 | 29.04 | 0
94771 | 07/29/1997 | 08:00:00 AM | 4 | 28.67 | 0
94772 | 07/29/1997 | 09:00:00 AM | 4 | 28.33 | 0
94773 | 07/29/1997 | 10:00:00 AM | 4 | 28.08 | 0
94774 | 07/29/1997 | 11:00:00 AM | 4 | 28 | 0
94775 | 07/29/1997 | 12:00:00 PM | 4 | 28.13 | 0
94776 | 07/29/1997 | 01:00:00 PM | 4 | 28.49 | 0
94777 | 07/29/1997 | 02:00:00 PM | 4 | 29.04 | 0
94778 | 07/29/1997 | 03:00:00 PM | 4 | 29.7 | 0
94779 | 07/29/1997 | 04:00:00 PM | 4 | 30.3 | 0
94780 | 07/29/1997 | 05:00:00 PM | 4 | 30.68 | 0
94781 | 07/29/1997 | 06:00:00 PM | 4 | 30.87 | 0
94782 | 07/29/1997 | 07:00:00 PM | 4 | 30.83 | 0
94783 | 07/29/1997 | 08:00:00 PM | 4 | 30.64 | 0
94784 | 07/29/1997 | 09:00:00 PM | 4 | 30.42 | 0
94785 | 07/29/1997 | 10:00:00 PM | 4 | 30.18 | 0
94786 | 07/29/1997 | 11:00:00 PM | 4 | 29.88 | 0
94787 | 07/30/1997 | 12:00:00 AM | 4 | 29.52 | 0
94788 | 07/30/1997 | 01:00:00 AM | 4 | 29.15 | 0
94789 | 07/30/1997 | 02:00:00 AM | 4 | 28.8 | 0
94790 | 07/30/1997 | 03:00:00 AM | 4 | 28.45 | 0
94791 | 07/30/1997 | 04:00:00 AM | 4 | 28.1 | 0
94792 | 07/30/1997 | 05:00:00 AM | 4 | 27.75 | 0
94793 | 07/30/1997 | 06:00:00 AM | 4 | 27.39 | 0
94794 | 07/30/1997 | 07:00:00 AM | 4 | 27.04 | 0
94795 | 07/30/1997 | 08:00:00 AM | 4 | 26.68 | 0
94796 | 07/30/1997 | 09:00:00 AM | 4 | 26.35 | 0
94797 | 07/30/1997 | 10:00:00 AM | 4 | 26.06 | 0
94798 | 07/30/1997 | 11:00:00 AM | 4 | 25.87 | 0
94799 | 07/30/1997 | 12:00:00 PM | 4 | 25.86 | 0
94800 | 07/30/1997 | 01:00:00 PM | 4 | 26.08 | 0
94801 | 07/30/1997 | 02:00:00 PM | 4 | 26.51 | 0
94802 | 07/30/1997 | 03:00:00 PM | 4 | 27.05 | 0
94803 | 07/30/1997 | 04:00:00 PM | 4 | 27.64 | 0
94804 | 07/30/1997 | 05:00:00 PM | 4 | 28.27 | 0
94805 | 07/30/1997 | 06:00:00 PM | 4 | 28.79 | 0
94806 | 07/30/1997 | 07:00:00 PM | 4 | 29.1 | 0
94807 | 07/30/1997 | 08:00:00 PM | 4 | 29.14 | 0
94808 | 07/30/1997 | 09:00:00 PM | 4 | 28.99 | 0
94809 | 07/30/1997 | 10:00:00 PM | 4 | 28.75 | 0
94810 | 07/30/1997 | 11:00:00 PM | 4 | 28.46 | 0
94811 | 07/31/1997 | 12:00:00 AM | 4 | 28.15 | 0
94812 | 07/31/1997 | 01:00:00 AM | 4 | 27.81 | 0
94813 | 07/31/1997 | 02:00:00 AM | 4 | 27.48 | 0
94814 | 07/31/1997 | 03:00:00 AM | 4 | 27.14 | 0
94815 | 07/31/1997 | 04:00:00 AM | 4 | 26.8 | 0
94816 | 07/31/1997 | 05:00:00 AM | 4 | 26.45 | 0
94817 | 07/31/1997 | 06:00:00 AM | 4 | 26.11 | 0
94818 | 07/31/1997 | 07:00:00 AM | 4 | 25.78 | 0
94819 | 07/31/1997 | 08:00:00 AM | 4 | 25.44 | 0
94820 | 07/31/1997 | 09:00:00 AM | 4 | 25.13 | 0
94821 | 07/31/1997 | 10:00:00 AM | 4 | 24.91 | 0
94822 | 07/31/1997 | 11:00:00 AM | 4 | 24.86 | 0
92786 | 05/07/1997 | 03:00:00 PM | 4 | 21.08 | 0
92787 | 05/07/1997 | 04:00:00 PM | 4 | 21.71 | 0
92788 | 05/07/1997 | 05:00:00 PM | 4 | 22.36 | 0
92789 | 05/07/1997 | 06:00:00 PM | 4 | 22.93 | 0
92790 | 05/07/1997 | 07:00:00 PM | 4 | 23.41 | 0
92791 | 05/07/1997 | 08:00:00 PM | 4 | 23.74 | 0
92792 | 05/07/1997 | 09:00:00 PM | 4 | 23.85 | 0
92793 | 05/07/1997 | 10:00:00 PM | 4 | 23.85 | 0
92794 | 05/07/1997 | 11:00:00 PM | 4 | 23.69 | 0
94454 | 07/16/1997 | 03:00:00 AM | 4 | 35.21 | 0
94455 | 07/16/1997 | 04:00:00 AM | 4 | 34.77 | 0
94456 | 07/16/1997 | 05:00:00 AM | 4 | 34.31 | 0
94457 | 07/16/1997 | 06:00:00 AM | 4 | 33.85 | 0
94458 | 07/16/1997 | 07:00:00 AM | 4 | 33.39 | 0
813 | 04/06/1996 | 05:00:00 PM | 1 | 38.71 | 0
814 | 04/06/1996 | 06:00:00 PM | 1 | 36.05 | 0
815 | 04/06/1996 | 07:00:00 PM | 1 | 31.74 | 0
816 | 04/06/1996 | 08:00:00 PM | 1 | 27.07 | 0
817 | 04/06/1996 | 09:00:00 PM | 1 | 23.3 | 0
1 | 03/03/1996 | 09:00:00 PM | 1 | 9.23 | 0
2 | 03/03/1996 | 10:00:00 PM | 1 | 8.78 | 0
3 | 03/03/1996 | 11:00:00 PM | 1 | 8.54 | 0
4 | 03/04/1996 | 12:00:00 AM | 1 | 8.16 | 0
5 | 03/04/1996 | 01:00:00 AM | 1 | 7.38 | 0
6 | 03/04/1996 | 02:00:00 AM | 1 | 7.26 | 0
7 | 03/04/1996 | 03:00:00 AM | 1 | 6.562 | 0
8 | 03/04/1996 | 04:00:00 AM | 1 | 6.035 | 0
9 | 03/04/1996 | 05:00:00 AM | 1 | 5.525 | 0
10 | 03/04/1996 | 06:00:00 AM | 1 | 4.79 | 0
11 | 03/04/1996 | 07:00:00 AM | 1 | 4.25 | 0
12 | 03/04/1996 | 08:00:00 AM | 1 | 3.556 | 0
13 | 03/04/1996 | 09:00:00 AM | 1 | 4.73 | 0
14 | 03/04/1996 | 10:00:00 AM | 1 | 9.3 | 0
15 | 03/04/1996 | 11:00:00 AM | 1 | 11.94 | 0
16 | 03/04/1996 | 12:00:00 PM | 1 | 14.05 | 0
17 | 03/04/1996 | 01:00:00 PM | 1 | 16.14 | 0
18 | 03/04/1996 | 02:00:00 PM | 1 | 17.03 | 0
19 | 03/04/1996 | 03:00:00 PM | 1 | 14.86 | 0
20 | 03/04/1996 | 04:00:00 PM | 1 | 11.89 | 0
21 | 03/04/1996 | 05:00:00 PM | 1 | 10.11 | 0
22 | 03/04/1996 | 06:00:00 PM | 1 | 8.5 | 0
23 | 03/04/1996 | 07:00:00 PM | 1 | 6.108 | 0
24 | 03/04/1996 | 08:00:00 PM | 1 | 4.733 | 0
25 | 03/04/1996 | 09:00:00 PM | 1 | 3.869 | 0
26 | 03/04/1996 | 10:00:00 PM | 1 | 3.671 | 0
27 | 03/04/1996 | 11:00:00 PM | 1 | 3.159 | 1 | Interpolated From Next Year
28 | 03/05/1996 | 12:00:00 AM | 1 | 1.921 | 1 | Interpolated From Next Year
29 | 03/05/1996 | 01:00:00 AM | 1 | 0.886 | 1 | Interpolated From Next Year
30 | 03/05/1996 | 02:00:00 AM | 1 | -0.008 | 1 | Interpolated From Next Year
31 | 03/05/1996 | 03:00:00 AM | 1 | -0.813 | 1 | Interpolated From Next Year
32 | 03/05/1996 | 04:00:00 AM | 1 | -1.484 | 1 | Interpolated From Next Year
33 | 03/05/1996 | 05:00:00 AM | 1 | -1.966 | 1 | Interpolated From Next Year
34 | 03/05/1996 | 06:00:00 AM | 1 | -2.097 | 1 | Interpolated From Next Year
35 | 03/05/1996 | 07:00:00 AM | 1 | -2.164 | 1 | Interpolated From Next Year
36 | 03/05/1996 | 08:00:00 AM | 1 | -0.91 | 1 | Interpolated From Next Year
37 | 03/05/1996 | 09:00:00 AM | 1 | 1.119 | 1 | Interpolated From Next Year
38 | 03/05/1996 | 10:00:00 AM | 1 | 3.451 | 1 | Interpolated From Next Year
39 | 03/05/1996 | 11:00:00 AM | 1 | 7.007 | 1 | Interpolated From Next Year
40 | 03/05/1996 | 12:00:00 PM | 1 | 11.937 | 1 | Interpolated From Next Year
41 | 03/05/1996 | 01:00:00 PM | 1 | 18.127 | 1 | Interpolated From Next Year
42 | 03/05/1996 | 02:00:00 PM | 1 | 21.917 | 1 | Interpolated From Next Year
43 | 03/05/1996 | 03:00:00 PM | 1 | 23.477 | 1 | Interpolated From Next Year
44 | 03/05/1996 | 04:00:00 PM | 1 | 23.587 | 1 | Interpolated From Next Year
45 | 03/05/1996 | 05:00:00 PM | 1 | 21.797 | 1 | Interpolated From Next Year
46 | 03/05/1996 | 06:00:00 PM | 1 | 17.997 | 1 | Interpolated From Next Year
47 | 03/05/1996 | 07:00:00 PM | 1 | 13.897 | 1 | Interpolated From Next Year
48 | 03/05/1996 | 08:00:00 PM | 1 | 10.947 | 1 | Interpolated From Next Year
49 | 03/05/1996 | 09:00:00 PM | 1 | 8.797 | 1 | Interpolated From Next Year
50 | 03/05/1996 | 10:00:00 PM | 1 | 7.297 | 1 | Interpolated From Next Year
51 | 03/05/1996 | 11:00:00 PM | 1 | 6.047 | 1 | Interpolated From Next Year
52 | 03/06/1996 | 12:00:00 AM | 1 | 5.371 | 1 | Interpolated From Next Year
53 | 03/06/1996 | 01:00:00 AM | 1 | 4.764 | 1 | Interpolated From Next Year
54 | 03/06/1996 | 02:00:00 AM | 1 | 3.676 | 1 | Interpolated From Next Year
55 | 03/06/1996 | 03:00:00 AM | 1 | 2.585 | 1 | Interpolated From Next Year
56 | 03/06/1996 | 04:00:00 AM | 1 | 1.624 | 1 | Interpolated From Next Year
57 | 03/06/1996 | 05:00:00 AM | 1 | 0.983 | 1 | Interpolated From Next Year
58 | 03/06/1996 | 06:00:00 AM | 1 | 0.995 | 1 | Interpolated From Next Year
59 | 03/06/1996 | 07:00:00 AM | 1 | 1.019 | 1 | Interpolated From Next Year
60 | 03/06/1996 | 08:00:00 AM | 1 | 1.615 | 1 | Interpolated From Next Year
61 | 03/06/1996 | 09:00:00 AM | 1 | 3.682 | 1 | Interpolated From Next Year
62 | 03/06/1996 | 10:00:00 AM | 1 | 9.267 | 1 | Interpolated From Next Year
63 | 03/06/1996 | 11:00:00 AM | 1 | 15.107 | 1 | Interpolated From Next Year
64 | 03/06/1996 | 12:00:00 PM | 1 | 19.837 | 1 | Interpolated From Next Year
65 | 03/06/1996 | 01:00:00 PM | 1 | 23.277 | 1 | Interpolated From Next Year
66 | 03/06/1996 | 02:00:00 PM | 1 | 25.207 | 1 | Interpolated From Next Year
67 | 03/06/1996 | 03:00:00 PM | 1 | 25.617 | 1 | Interpolated From Next Year
1052 | 04/16/1996 | 05:00:00 PM | 1 | 28.94 | 0
1053 | 04/16/1996 | 06:00:00 PM | 1 | 25.91 | 0
1054 | 04/16/1996 | 07:00:00 PM | 1 | 21.36 | 0
1055 | 04/16/1996 | 08:00:00 PM | 1 | 17.55 | 0
1056 | 04/16/1996 | 09:00:00 PM | 1 | 14.81 | 0
1057 | 04/16/1996 | 10:00:00 PM | 1 | 12.99 | 0
1058 | 04/16/1996 | 11:00:00 PM | 1 | 11.64 | 0
1059 | 04/17/1996 | 12:00:00 AM | 1 | 10.6 | 0
1060 | 04/17/1996 | 01:00:00 AM | 1 | 9.78 | 0
1061 | 04/17/1996 | 02:00:00 AM | 1 | 8.73 | 0
1062 | 04/17/1996 | 03:00:00 AM | 1 | 7.38 | 0
1063 | 04/17/1996 | 04:00:00 AM | 1 | 6.716 | 0
1064 | 04/17/1996 | 05:00:00 AM | 1 | 6.409 | 0
1065 | 04/17/1996 | 06:00:00 AM | 1 | 5.856 | 0
1066 | 04/17/1996 | 07:00:00 AM | 1 | 5.239 | 0
1067 | 04/17/1996 | 08:00:00 AM | 1 | 6.284 | 0
1068 | 04/17/1996 | 09:00:00 AM | 1 | 10 | 0
1069 | 04/17/1996 | 10:00:00 AM | 1 | 15.6 | 0
1070 | 04/17/1996 | 11:00:00 AM | 1 | 21.47 | 0
1071 | 04/17/1996 | 12:00:00 PM | 1 | 26.41 | 0
1072 | 04/17/1996 | 01:00:00 PM | 1 | 28.44 | 0
1073 | 04/17/1996 | 02:00:00 PM | 1 | 26.55 | 0
1074 | 04/17/1996 | 03:00:00 PM | 1 | 27.15 | 0
1075 | 04/17/1996 | 04:00:00 PM | 1 | 28.2 | 0
1076 | 04/17/1996 | 05:00:00 PM | 1 | 30.24 | 0
1077 | 04/17/1996 | 06:00:00 PM | 1 | 29.01 | 0
1078 | 04/17/1996 | 07:00:00 PM | 1 | 25.63 | 0
1079 | 04/17/1996 | 08:00:00 PM | 1 | 21.35 | 0
1080 | 04/17/1996 | 09:00:00 PM | 1 | 18.09 | 0
1081 | 04/17/1996 | 10:00:00 PM | 1 | 15.79 | 0
1082 | 04/17/1996 | 11:00:00 PM | 1 | 13.73 | 0
1083 | 04/18/1996 | 12:00:00 AM | 1 | 12.16 | 0
1084 | 04/18/1996 | 01:00:00 AM | 1 | 11.05 | 0
1085 | 04/18/1996 | 02:00:00 AM | 1 | 10.01 | 0
1086 | 04/18/1996 | 03:00:00 AM | 1 | 8.29 | 0
1087 | 04/18/1996 | 04:00:00 AM | 1 | 6.729 | 0
1088 | 04/18/1996 | 05:00:00 AM | 1 | 5.606 | 0
1089 | 04/18/1996 | 06:00:00 AM | 1 | 4.864 | 0
1090 | 04/18/1996 | 07:00:00 AM | 1 | 4.432 | 0
1091 | 04/18/1996 | 08:00:00 AM | 1 | 5.514 | 0
1092 | 04/18/1996 | 09:00:00 AM | 1 | 8.55 | 0
1093 | 04/18/1996 | 10:00:00 AM | 1 | 12.63 | 0
1094 | 04/18/1996 | 11:00:00 AM | 1 | 17.48 | 0
1095 | 04/18/1996 | 12:00:00 PM | 1 | 21.64 | 0
1096 | 04/18/1996 | 01:00:00 PM | 1 | 24.89 | 0
1097 | 04/18/1996 | 02:00:00 PM | 1 | 22.43 | 0
1098 | 04/18/1996 | 03:00:00 PM | 1 | 22.16 | 0
1099 | 04/18/1996 | 04:00:00 PM | 1 | 21.22 | 0
1100 | 04/18/1996 | 05:00:00 PM | 1 | 21.86 | 0
1101 | 04/18/1996 | 06:00:00 PM | 1 | 19.22 | 0
1102 | 04/18/1996 | 07:00:00 PM | 1 | 17.03 | 0
1103 | 04/18/1996 | 08:00:00 PM | 1 | 15.04 | 0
1104 | 04/18/1996 | 09:00:00 PM | 1 | 12.66 | 0
1105 | 04/18/1996 | 10:00:00 PM | 1 | 10.72 | 0
1106 | 04/18/1996 | 11:00:00 PM | 1 | 9.22 | 0
1107 | 04/19/1996 | 12:00:00 AM | 1 | 8.03 | 0
1108 | 04/19/1996 | 01:00:00 AM | 1 | 6.983 | 0
1109 | 04/19/1996 | 02:00:00 AM | 1 | 6.163 | 0
1110 | 04/19/1996 | 03:00:00 AM | 1 | 5.325 | 0
1111 | 04/19/1996 | 04:00:00 AM | 1 | 4.618 | 0
1112 | 04/19/1996 | 05:00:00 AM | 1 | 3.956 | 0
1113 | 04/19/1996 | 06:00:00 AM | 1 | 3.772 | 0
1114 | 04/19/1996 | 07:00:00 AM | 1 | 3.939 | 0
1115 | 04/19/1996 | 08:00:00 AM | 1 | 5.042 | 0
1116 | 04/19/1996 | 09:00:00 AM | 1 | 9.18 | 0
1117 | 04/19/1996 | 10:00:00 AM | 1 | 14.16 | 0
1118 | 04/19/1996 | 11:00:00 AM | 1 | 18.21 | 0
1119 | 04/19/1996 | 12:00:00 PM | 1 | 24.24 | 0
1120 | 04/19/1996 | 01:00:00 PM | 1 | 29.29 | 0
1121 | 04/19/1996 | 02:00:00 PM | 1 | 27.56 | 0
1985 | 05/25/1996 | 02:00:00 PM | 1 | 28.24 | 0
1986 | 05/25/1996 | 03:00:00 PM | 1 | 33.36 | 0
1987 | 05/25/1996 | 04:00:00 PM | 1 | 35 | 0
1988 | 05/25/1996 | 05:00:00 PM | 1 | 36.42 | 0
1989 | 05/25/1996 | 06:00:00 PM | 1 | 35.12 | 0
1990 | 05/25/1996 | 07:00:00 PM | 1 | 32.32 | 0
112 | 03/08/1996 | 12:00:00 PM | 1 | 21.047 | 1 | Interpolated From Next Year
113 | 03/08/1996 | 01:00:00 PM | 1 | 24.937 | 1 | Interpolated From Next Year
1133 | 04/20/1996 | 02:00:00 AM | 1 | 8.24 | 0
1134 | 04/20/1996 | 03:00:00 AM | 1 | 7.21 | 0
1135 | 04/20/1996 | 04:00:00 AM | 1 | 6.076 | 0
1136 | 04/20/1996 | 05:00:00 AM | 1 | 5.15 | 0
1137 | 04/20/1996 | 06:00:00 AM | 1 | 4.395 | 0
1138 | 04/20/1996 | 07:00:00 AM | 1 | 3.804 | 0
1139 | 04/20/1996 | 08:00:00 AM | 1 | 4.984 | 0
1140 | 04/20/1996 | 09:00:00 AM | 1 | 9.18 | 0
1141 | 04/20/1996 | 10:00:00 AM | 1 | 14.22 | 0
1142 | 04/20/1996 | 11:00:00 AM | 1 | 19.45 | 0
1143 | 04/20/1996 | 12:00:00 PM | 1 | 23.89 | 0
1144 | 04/20/1996 | 01:00:00 PM | 1 | 27.72 | 0
1145 | 04/20/1996 | 02:00:00 PM | 1 | 30.3 | 0
1146 | 04/20/1996 | 03:00:00 PM | 1 | 29.36 | 0
1147 | 04/20/1996 | 04:00:00 PM | 1 | 27.73 | 0
1148 | 04/20/1996 | 05:00:00 PM | 1 | 26.14 | 0
1149 | 04/20/1996 | 06:00:00 PM | 1 | 22.89 | 0
1150 | 04/20/1996 | 07:00:00 PM | 1 | 19.77 | 0
1151 | 04/20/1996 | 08:00:00 PM | 1 | 16.97 | 0
1152 | 04/20/1996 | 09:00:00 PM | 1 | 14.71 | 0
1153 | 04/20/1996 | 10:00:00 PM | 1 | 13.29 | 0
1154 | 04/20/1996 | 11:00:00 PM | 1 | 11.62 | 0
1155 | 04/21/1996 | 12:00:00 AM | 1 | 9.93 | 0
1156 | 04/21/1996 | 01:00:00 AM | 1 | 8.75 | 0
1157 | 04/21/1996 | 02:00:00 AM | 1 | 7.63 | 0
1158 | 04/21/1996 | 03:00:00 AM | 1 | 6.566 | 0
1159 | 04/21/1996 | 04:00:00 AM | 1 | 5.601 | 0
1160 | 04/21/1996 | 05:00:00 AM | 1 | 4.786 | 0
1161 | 04/21/1996 | 06:00:00 AM | 1 | 4.071 | 0
1162 | 04/21/1996 | 07:00:00 AM | 1 | 3.726 | 0
1163 | 04/21/1996 | 08:00:00 AM | 1 | 4.894 | 0
1164 | 04/21/1996 | 09:00:00 AM | 1 | 8.35 | 0
1165 | 04/21/1996 | 10:00:00 AM | 1 | 13.19 | 0
1166 | 04/21/1996 | 11:00:00 AM | 1 | 19.48 | 0
1167 | 04/21/1996 | 12:00:00 PM | 1 | 25.09 | 0
1168 | 04/21/1996 | 01:00:00 PM | 1 | 30.73 | 0
1169 | 04/21/1996 | 02:00:00 PM | 1 | 34.14 | 0
1170 | 04/21/1996 | 03:00:00 PM | 1 | 35.8 | 0
1171 | 04/21/1996 | 04:00:00 PM | 1 | 34.05 | 0
1172 | 04/21/1996 | 05:00:00 PM | 1 | 32.91 | 0
1173 | 04/21/1996 | 06:00:00 PM | 1 | 30.53 | 0
1174 | 04/21/1996 | 07:00:00 PM | 1 | 26.63 | 0
1175 | 04/21/1996 | 08:00:00 PM | 1 | 21.86 | 0
1176 | 04/21/1996 | 09:00:00 PM | 1 | 18.33 | 0
1177 | 04/21/1996 | 10:00:00 PM | 1 | 15.93 | 0
1178 | 04/21/1996 | 11:00:00 PM | 1 | 14.21 | 0
1179 | 04/22/1996 | 12:00:00 AM | 1 | 12.95 | 0
1180 | 04/22/1996 | 01:00:00 AM | 1 | 11.89 | 0
1181 | 04/22/1996 | 02:00:00 AM | 1 | 10.83 | 0
1182 | 04/22/1996 | 03:00:00 AM | 1 | 9.84 | 0
1183 | 04/22/1996 | 04:00:00 AM | 1 | 8.9 | 0
1184 | 04/22/1996 | 05:00:00 AM | 1 | 8.01 | 0
1185 | 04/22/1996 | 06:00:00 AM | 1 | 7.19 | 0
1186 | 04/22/1996 | 07:00:00 AM | 1 | 6.625 | 0
1187 | 04/22/1996 | 08:00:00 AM | 1 | 7.86 | 0
1188 | 04/22/1996 | 09:00:00 AM | 1 | 11.6 | 0
1189 | 04/22/1996 | 10:00:00 AM | 1 | 16.95 | 0
1190 | 04/22/1996 | 11:00:00 AM | 1 | 22.41 | 0
1191 | 04/22/1996 | 12:00:00 PM | 1 | 28.41 | 0
1192 | 04/22/1996 | 01:00:00 PM | 1 | 32.18 | 0
1193 | 04/22/1996 | 02:00:00 PM | 1 | 32.98 | 0
1194 | 04/22/1996 | 03:00:00 PM | 1 | 32.77 | 0
1195 | 04/22/1996 | 04:00:00 PM | 1 | 30.65 | 0
1196 | 04/22/1996 | 05:00:00 PM | 1 | 28.11 | 0
1197 | 04/22/1996 | 06:00:00 PM | 1 | 25.4 | 0
1198 | 04/22/1996 | 07:00:00 PM | 1 | 22.92 | 0
1199 | 04/22/1996 | 08:00:00 PM | 1 | 20.77 | 0
1200 | 04/22/1996 | 09:00:00 PM | 1 | 19.14 | 0
1201 | 04/22/1996 | 10:00:00 PM | 1 | 17.94 | 0
1202 | 04/22/1996 | 11:00:00 PM | 1 | 16.96 | 0
1203 | 04/23/1996 | 12:00:00 AM | 1 | 16.09 | 0
1204 | 04/23/1996 | 01:00:00 AM | 1 | 15.26 | 0
1205 | 04/23/1996 | 02:00:00 AM | 1 | 14.56 | 0
1206 | 04/23/1996 | 03:00:00 AM | 1 | 13.97 | 0
1207 | 04/23/1996 | 04:00:00 AM | 1 | 13.29 | 0
1208 | 04/23/1996 | 05:00:00 AM | 1 | 12.52 | 0
1209 | 04/23/1996 | 06:00:00 AM | 1 | 11.94 | 0
1210 | 04/23/1996 | 07:00:00 AM | 1 | 11.46 | 0
1211 | 04/23/1996 | 08:00:00 AM | 1 | 11.57 | 0
1212 | 04/23/1996 | 09:00:00 AM | 1 | 13.07 | 0
1213 | 04/23/1996 | 10:00:00 AM | 1 | 16.2 | 0
1214 | 04/23/1996 | 11:00:00 AM | 1 | 22.02 | 0
1215 | 04/23/1996 | 12:00:00 PM | 1 | 26.59 | 0
1216 | 04/23/1996 | 01:00:00 PM | 1 | 30.72 | 0
1217 | 04/23/1996 | 02:00:00 PM | 1 | 33.87 | 0
1218 | 04/23/1996 | 03:00:00 PM | 1 | 32.44 | 0
1219 | 04/23/1996 | 04:00:00 PM | 1 | 29.49 | 0
1220 | 04/23/1996 | 05:00:00 PM | 1 | 27.64 | 0
1221 | 04/23/1996 | 06:00:00 PM | 1 | 26.4 | 0
1222 | 04/23/1996 | 07:00:00 PM | 1 | 24.87 | 0
1223 | 04/23/1996 | 08:00:00 PM | 1 | 23.02 | 0
1224 | 04/23/1996 | 09:00:00 PM | 1 | 20.35 | 0
1225 | 04/23/1996 | 10:00:00 PM | 1 | 18.37 | 0
1226 | 04/23/1996 | 11:00:00 PM | 1 | 16.73 | 0
1227 | 04/24/1996 | 12:00:00 AM | 1 | 15.28 | 0
1228 | 04/24/1996 | 01:00:00 AM | 1 | 14.06 | 0
1229 | 04/24/1996 | 02:00:00 AM | 1 | 13.09 | 0
1230 | 04/24/1996 | 03:00:00 AM | 1 | 12.57 | 0
1231 | 04/24/1996 | 04:00:00 AM | 1 | 13.17 | 0
4564 | 09/10/1996 | 01:00:00 AM | 1 | 27.17 | 0
4565 | 09/10/1996 | 02:00:00 AM | 1 | 26.63 | 0
4566 | 09/10/1996 | 03:00:00 AM | 1 | 25.81 | 0
4567 | 09/10/1996 | 04:00:00 AM | 1 | 24.9 | 0
4568 | 09/10/1996 | 05:00:00 AM | 1 | 23.57 | 0
4569 | 09/10/1996 | 06:00:00 AM | 1 | 22.28 | 0
4570 | 09/10/1996 | 07:00:00 AM | 1 | 21.27 | 0
4571 | 09/10/1996 | 08:00:00 AM | 1 | 21.6 | 0
4572 | 09/10/1996 | 09:00:00 AM | 1 | 23.99 | 0
4573 | 09/10/1996 | 10:00:00 AM | 1 | 28.34 | 0
4574 | 09/10/1996 | 11:00:00 AM | 1 | 33.59 | 0
4575 | 09/10/1996 | 12:00:00 PM | 1 | 38.92 | 0
4576 | 09/10/1996 | 01:00:00 PM | 1 | 43.27 | 0
4577 | 09/10/1996 | 02:00:00 PM | 1 | 46.23 | 0
4578 | 09/10/1996 | 03:00:00 PM | 1 | 48.11 | 0
4579 | 09/10/1996 | 04:00:00 PM | 1 | 47.97 | 0
4580 | 09/10/1996 | 05:00:00 PM | 1 | 45.13 | 0
4581 | 09/10/1996 | 06:00:00 PM | 1 | 41.56 | 0
4582 | 09/10/1996 | 07:00:00 PM | 1 | 38.65 | 0
4583 | 09/10/1996 | 08:00:00 PM | 1 | 34.59 | 0
4584 | 09/10/1996 | 09:00:00 PM | 1 | 31.55 | 0
4585 | 09/10/1996 | 10:00:00 PM | 1 | 29.45 | 0
4586 | 09/10/1996 | 11:00:00 PM | 1 | 27.65 | 0
4587 | 09/11/1996 | 12:00:00 AM | 1 | 26.29 | 0
4588 | 09/11/1996 | 01:00:00 AM | 1 | 25.09 | 0
4589 | 09/11/1996 | 02:00:00 AM | 1 | 24.06 | 0
4590 | 09/11/1996 | 03:00:00 AM | 1 | 23.17 | 0
4591 | 09/11/1996 | 04:00:00 AM | 1 | 22.21 | 0
4592 | 09/11/1996 | 05:00:00 AM | 1 | 21.21 | 0
4593 | 09/11/1996 | 06:00:00 AM | 1 | 20.3 | 0
4594 | 09/11/1996 | 07:00:00 AM | 1 | 19.6 | 0
4595 | 09/11/1996 | 08:00:00 AM | 1 | 19.62 | 0
4596 | 09/11/1996 | 09:00:00 AM | 1 | 22.08 | 0
4597 | 09/11/1996 | 10:00:00 AM | 1 | 26.12 | 0
4598 | 09/11/1996 | 11:00:00 AM | 1 | 31.5 | 0
4599 | 09/11/1996 | 12:00:00 PM | 1 | 37.2 | 0
4600 | 09/11/1996 | 01:00:00 PM | 1 | 42.1 | 0
4601 | 09/11/1996 | 02:00:00 PM | 1 | 45.53 | 0
4602 | 09/11/1996 | 03:00:00 PM | 1 | 47.08 | 0
4603 | 09/11/1996 | 04:00:00 PM | 1 | 46.61 | 0
4604 | 09/11/1996 | 05:00:00 PM | 1 | 44.31 | 0
4605 | 09/11/1996 | 06:00:00 PM | 1 | 41.18 | 0
4606 | 09/11/1996 | 07:00:00 PM | 1 | 37.08 | 0
4607 | 09/11/1996 | 08:00:00 PM | 1 | 32.87 | 0
4608 | 09/11/1996 | 09:00:00 PM | 1 | 29.98 | 0
4609 | 09/11/1996 | 10:00:00 PM | 1 | 27.77 | 0
4610 | 09/11/1996 | 11:00:00 PM | 1 | 25.89 | 0
4611 | 09/12/1996 | 12:00:00 AM | 1 | 24.12 | 0
4612 | 09/12/1996 | 01:00:00 AM | 1 | 22.69 | 0
4613 | 09/12/1996 | 02:00:00 AM | 1 | 21.5 | 0
4614 | 09/12/1996 | 03:00:00 AM | 1 | 20.24 | 0
4615 | 09/12/1996 | 04:00:00 AM | 1 | 19.07 | 0
4616 | 09/12/1996 | 05:00:00 AM | 1 | 17.87 | 0
4617 | 09/12/1996 | 06:00:00 AM | 1 | 16.73 | 0
4618 | 09/12/1996 | 07:00:00 AM | 1 | 15.73 | 0
4619 | 09/12/1996 | 08:00:00 AM | 1 | 15.75 | 0
4620 | 09/12/1996 | 09:00:00 AM | 1 | 18.79 | 0
4621 | 09/12/1996 | 10:00:00 AM | 1 | 24.13 | 0
4622 | 09/12/1996 | 11:00:00 AM | 1 | 30.03 | 0
4623 | 09/12/1996 | 12:00:00 PM | 1 | 35.44 | 0
4624 | 09/12/1996 | 01:00:00 PM | 1 | 39.45 | 0
4625 | 09/12/1996 | 02:00:00 PM | 1 | 41.16 | 0
4626 | 09/12/1996 | 03:00:00 PM | 1 | 41.9 | 0
4627 | 09/12/1996 | 04:00:00 PM | 1 | 41.28 | 0
4628 | 09/12/1996 | 05:00:00 PM | 1 | 39.46 | 0
4629 | 09/12/1996 | 06:00:00 PM | 1 | 36.44 | 0
4630 | 09/12/1996 | 07:00:00 PM | 1 | 32.74 | 0
4631 | 09/12/1996 | 08:00:00 PM | 1 | 28.78 | 0
4632 | 09/12/1996 | 09:00:00 PM | 1 | 25.8 | 0
4633 | 09/12/1996 | 10:00:00 PM | 1 | 23.72 | 0
4634 | 09/12/1996 | 11:00:00 PM | 1 | 22.11 | 0
3976 | 08/16/1996 | 01:00:00 PM | 1 | 42.52 | 0
3977 | 08/16/1996 | 02:00:00 PM | 1 | 45.89 | 0
3978 | 08/16/1996 | 03:00:00 PM | 1 | 47.36 | 0
3979 | 08/16/1996 | 04:00:00 PM | 1 | 47.67 | 0
3980 | 08/16/1996 | 05:00:00 PM | 1 | 43.63 | 0
3981 | 08/16/1996 | 06:00:00 PM | 1 | 40.33 | 0
3438 | 07/25/1996 | 03:00:00 AM | 1 | 27.22 | 0
3439 | 07/25/1996 | 04:00:00 AM | 1 | 26.27 | 0
3440 | 07/25/1996 | 05:00:00 AM | 1 | 25.33 | 0
3441 | 07/25/1996 | 06:00:00 AM | 1 | 24.48 | 0
3442 | 07/25/1996 | 07:00:00 AM | 1 | 24 | 0
4463 | 09/05/1996 | 08:00:00 PM | 1 | 29.63 | 0
4464 | 09/05/1996 | 09:00:00 PM | 1 | 26.22 | 0
4465 | 09/05/1996 | 10:00:00 PM | 1 | 23.76 | 0
4466 | 09/05/1996 | 11:00:00 PM | 1 | 21.73 | 0
4467 | 09/06/1996 | 12:00:00 AM | 1 | 20.01 | 0
4468 | 09/06/1996 | 01:00:00 AM | 1 | 18.45 | 0
4469 | 09/06/1996 | 02:00:00 AM | 1 | 17.03 | 0
4470 | 09/06/1996 | 03:00:00 AM | 1 | 15.84 | 0
4471 | 09/06/1996 | 04:00:00 AM | 1 | 14.69 | 0
4472 | 09/06/1996 | 05:00:00 AM | 1 | 13.62 | 0
4473 | 09/06/1996 | 06:00:00 AM | 1 | 12.68 | 0
4474 | 09/06/1996 | 07:00:00 AM | 1 | 12.01 | 0
4475 | 09/06/1996 | 08:00:00 AM | 1 | 12.51 | 0
4476 | 09/06/1996 | 09:00:00 AM | 1 | 15.9 | 0
4477 | 09/06/1996 | 10:00:00 AM | 1 | 21.18 | 0
4478 | 09/06/1996 | 11:00:00 AM | 1 | 27.23 | 0
4479 | 09/06/1996 | 12:00:00 PM | 1 | 32.31 | 0
4480 | 09/06/1996 | 01:00:00 PM | 1 | 36.44 | 0
4481 | 09/06/1996 | 02:00:00 PM | 1 | 40.02 | 0
4482 | 09/06/1996 | 03:00:00 PM | 1 | 42.07 | 0
4483 | 09/06/1996 | 04:00:00 PM | 1 | 42.87 | 0
4484 | 09/06/1996 | 05:00:00 PM | 1 | 42 | 0
4485 | 09/06/1996 | 06:00:00 PM | 1 | 39.49 | 0
4486 | 09/06/1996 | 07:00:00 PM | 1 | 35.66 | 0
4487 | 09/06/1996 | 08:00:00 PM | 1 | 31.14 | 0
4488 | 09/06/1996 | 09:00:00 PM | 1 | 27.52 | 0
4489 | 09/06/1996 | 10:00:00 PM | 1 | 24.93 | 0
4490 | 09/06/1996 | 11:00:00 PM | 1 | 22.88 | 0
4491 | 09/07/1996 | 12:00:00 AM | 1 | 21.23 | 0
4492 | 09/07/1996 | 01:00:00 AM | 1 | 19.68 | 0
4493 | 09/07/1996 | 02:00:00 AM | 1 | 18.52 | 0
4494 | 09/07/1996 | 03:00:00 AM | 1 | 17.51 | 0
4495 | 09/07/1996 | 04:00:00 AM | 1 | 16.63 | 0
4496 | 09/07/1996 | 05:00:00 AM | 1 | 15.84 | 0
4497 | 09/07/1996 | 06:00:00 AM | 1 | 15.06 | 0
4498 | 09/07/1996 | 07:00:00 AM | 1 | 14.35 | 0
4499 | 09/07/1996 | 08:00:00 AM | 1 | 14.76 | 0
4500 | 09/07/1996 | 09:00:00 AM | 1 | 17.93 | 0
4501 | 09/07/1996 | 10:00:00 AM | 1 | 22.83 | 0
4502 | 09/07/1996 | 11:00:00 AM | 1 | 28.57 | 0
4503 | 09/07/1996 | 12:00:00 PM | 1 | 34.15 | 0
4504 | 09/07/1996 | 01:00:00 PM | 1 | 38.79 | 0
4505 | 09/07/1996 | 02:00:00 PM | 1 | 42.42 | 0
4506 | 09/07/1996 | 03:00:00 PM | 1 | 44.79 | 0
4507 | 09/07/1996 | 04:00:00 PM | 1 | 45.16 | 0
4508 | 09/07/1996 | 05:00:00 PM | 1 | 43.96 | 0
4509 | 09/07/1996 | 06:00:00 PM | 1 | 41.29 | 0
4510 | 09/07/1996 | 07:00:00 PM | 1 | 37.35 | 0
4511 | 09/07/1996 | 08:00:00 PM | 1 | 33 | 0
4512 | 09/07/1996 | 09:00:00 PM | 1 | 29.59 | 0
4513 | 09/07/1996 | 10:00:00 PM | 1 | 27.16 | 0
4514 | 09/07/1996 | 11:00:00 PM | 1 | 25.05 | 0
4515 | 09/08/1996 | 12:00:00 AM | 1 | 23.28 | 0
4516 | 09/08/1996 | 01:00:00 AM | 1 | 21.85 | 0
4517 | 09/08/1996 | 02:00:00 AM | 1 | 20.79 | 0
4518 | 09/08/1996 | 03:00:00 AM | 1 | 19.72 | 0
4519 | 09/08/1996 | 04:00:00 AM | 1 | 18.69 | 0
4520 | 09/08/1996 | 05:00:00 AM | 1 | 17.7 | 0
4521 | 09/08/1996 | 06:00:00 AM | 1 | 16.88 | 0
4522 | 09/08/1996 | 07:00:00 AM | 1 | 16.16 | 0
4523 | 09/08/1996 | 08:00:00 AM | 1 | 16.43 | 0
4524 | 09/08/1996 | 09:00:00 AM | 1 | 19.4 | 0
4525 | 09/08/1996 | 10:00:00 AM | 1 | 24.36 | 0
4526 | 09/08/1996 | 11:00:00 AM | 1 | 30.15 | 0
4527 | 09/08/1996 | 12:00:00 PM | 1 | 35.67 | 0
4528 | 09/08/1996 | 01:00:00 PM | 1 | 40.1 | 0
4529 | 09/08/1996 | 02:00:00 PM | 1 | 43.26 | 0
4530 | 09/08/1996 | 03:00:00 PM | 1 | 45.37 | 0
4531 | 09/08/1996 | 04:00:00 PM | 1 | 46.14 | 0
4532 | 09/08/1996 | 05:00:00 PM | 1 | 45.24 | 0
4533 | 09/08/1996 | 06:00:00 PM | 1 | 42.8 | 0
4534 | 09/08/1996 | 07:00:00 PM | 1 | 38.95 | 0
4535 | 09/08/1996 | 08:00:00 PM | 1 | 34.46 | 0
4536 | 09/08/1996 | 09:00:00 PM | 1 | 31.09 | 0
4537 | 09/08/1996 | 10:00:00 PM | 1 | 28.8 | 0
4538 | 09/08/1996 | 11:00:00 PM | 1 | 26.87 | 0
4539 | 09/09/1996 | 12:00:00 AM | 1 | 25.36 | 0
4540 | 09/09/1996 | 01:00:00 AM | 1 | 24.09 | 0
4541 | 09/09/1996 | 02:00:00 AM | 1 | 22.86 | 0
4542 | 09/09/1996 | 03:00:00 AM | 1 | 21.69 | 0
4543 | 09/09/1996 | 04:00:00 AM | 1 | 20.6 | 0
4544 | 09/09/1996 | 05:00:00 AM | 1 | 19.54 | 0
4545 | 09/09/1996 | 06:00:00 AM | 1 | 18.63 | 0
4546 | 09/09/1996 | 07:00:00 AM | 1 | 17.79 | 0
4547 | 09/09/1996 | 08:00:00 AM | 1 | 17.97 | 0
4548 | 09/09/1996 | 09:00:00 AM | 1 | 20.91 | 0
4549 | 09/09/1996 | 10:00:00 AM | 1 | 25.9 | 0
4550 | 09/09/1996 | 11:00:00 AM | 1 | 31.57 | 0
4551 | 09/09/1996 | 12:00:00 PM | 1 | 37.1 | 0
4552 | 09/09/1996 | 01:00:00 PM | 1 | 41.53 | 0
4553 | 09/09/1996 | 02:00:00 PM | 1 | 44.63 | 0
4554 | 09/09/1996 | 03:00:00 PM | 1 | 46.6 | 0
4555 | 09/09/1996 | 04:00:00 PM | 1 | 47.14 | 0
4556 | 09/09/1996 | 05:00:00 PM | 1 | 46.01 | 0
4557 | 09/09/1996 | 06:00:00 PM | 1 | 43.01 | 0
4558 | 09/09/1996 | 07:00:00 PM | 1 | 38.38 | 0
4559 | 09/09/1996 | 08:00:00 PM | 1 | 34.6 | 0
4560 | 09/09/1996 | 09:00:00 PM | 1 | 32.2 | 0
4561 | 09/09/1996 | 10:00:00 PM | 1 | 30.47 | 0
4562 | 09/09/1996 | 11:00:00 PM | 1 | 29 | 0
4563 | 09/10/1996 | 12:00:00 AM | 1 | 28.03 | 0
6608 | 12/04/1996 | 05:00:00 AM | 1 | -3.12 | 0
6609 | 12/04/1996 | 06:00:00 AM | 1 | -3.378 | 0
6610 | 12/04/1996 | 07:00:00 AM | 1 | -3.201 | 0
6611 | 12/04/1996 | 08:00:00 AM | 1 | -3.286 | 0
6612 | 12/04/1996 | 09:00:00 AM | 1 | -3.212 | 0
6613 | 12/04/1996 | 10:00:00 AM | 1 | -1.39 | 0
6614 | 12/04/1996 | 11:00:00 AM | 1 | 0.824 | 0
6615 | 12/04/1996 | 12:00:00 PM | 1 | 4.188 | 0
6616 | 12/04/1996 | 01:00:00 PM | 1 | 7.46 | 0
6617 | 12/04/1996 | 02:00:00 PM | 1 | 8.7 | 0
6618 | 12/04/1996 | 03:00:00 PM | 1 | 8.99 | 0
6619 | 12/04/1996 | 04:00:00 PM | 1 | 8.54 | 0
6620 | 12/04/1996 | 05:00:00 PM | 1 | 7.66 | 0
6621 | 12/04/1996 | 06:00:00 PM | 1 | 6.607 | 0
6622 | 12/04/1996 | 07:00:00 PM | 1 | 5.738 | 0
6623 | 12/04/1996 | 08:00:00 PM | 1 | 5.167 | 0
6624 | 12/04/1996 | 09:00:00 PM | 1 | 4.515 | 0
6625 | 12/04/1996 | 10:00:00 PM | 1 | 4.758 | 0
6626 | 12/04/1996 | 11:00:00 PM | 1 | 5.561 | 0
6627 | 12/05/1996 | 12:00:00 AM | 1 | 6.295 | 0
6628 | 12/05/1996 | 01:00:00 AM | 1 | 6.587 | 0
6629 | 12/05/1996 | 02:00:00 AM | 1 | 6.757 | 0
6630 | 12/05/1996 | 03:00:00 AM | 1 | 7.07 | 0
6631 | 12/05/1996 | 04:00:00 AM | 1 | 6.578 | 0
6632 | 12/05/1996 | 05:00:00 AM | 1 | 6.325 | 0
6633 | 12/05/1996 | 06:00:00 AM | 1 | 6.254 | 0
6634 | 12/05/1996 | 07:00:00 AM | 1 | 6.187 | 0
6635 | 12/05/1996 | 08:00:00 AM | 1 | 6.209 | 0
6636 | 12/05/1996 | 09:00:00 AM | 1 | 6.285 | 0
6637 | 12/05/1996 | 10:00:00 AM | 1 | 6.479 | 0
6638 | 12/05/1996 | 11:00:00 AM | 1 | 6.797 | 0
6639 | 12/05/1996 | 12:00:00 PM | 1 | 7 | 0
6640 | 12/05/1996 | 01:00:00 PM | 1 | 7.36 | 0
6641 | 12/05/1996 | 02:00:00 PM | 1 | 8.52 | 0
6642 | 12/05/1996 | 03:00:00 PM | 1 | 9.45 | 0
6643 | 12/05/1996 | 04:00:00 PM | 1 | 9.82 | 0
6644 | 12/05/1996 | 05:00:00 PM | 1 | 9.17 | 0
6645 | 12/05/1996 | 06:00:00 PM | 1 | 8.08 | 0
6646 | 12/05/1996 | 07:00:00 PM | 1 | 7.14 | 0
6647 | 12/05/1996 | 08:00:00 PM | 1 | 6.516 | 0
6648 | 12/05/1996 | 09:00:00 PM | 1 | 6.04 | 0
6649 | 12/05/1996 | 10:00:00 PM | 1 | 5.484 | 0
6650 | 12/05/1996 | 11:00:00 PM | 1 | 4.814 | 0
6651 | 12/06/1996 | 12:00:00 AM | 1 | 4.194 | 0
6652 | 12/06/1996 | 01:00:00 AM | 1 | 3.818 | 0
6653 | 12/06/1996 | 02:00:00 AM | 1 | 3.623 | 0
6654 | 12/06/1996 | 03:00:00 AM | 1 | 3.146 | 0
6655 | 12/06/1996 | 04:00:00 AM | 1 | 2.928 | 0
6656 | 12/06/1996 | 05:00:00 AM | 1 | 2.525 | 0
6657 | 12/06/1996 | 06:00:00 AM | 1 | 2.431 | 0
6658 | 12/06/1996 | 07:00:00 AM | 1 | 2.593 | 0
6659 | 12/06/1996 | 08:00:00 AM | 1 | 2.487 | 0
6660 | 12/06/1996 | 09:00:00 AM | 1 | 2.077 | 0
6661 | 12/06/1996 | 10:00:00 AM | 1 | 2.636 | 0
6662 | 12/06/1996 | 11:00:00 AM | 1 | 4.402 | 0
6663 | 12/06/1996 | 12:00:00 PM | 1 | 7.13 | 0
6664 | 12/06/1996 | 01:00:00 PM | 1 | 9.95 | 0
6665 | 12/06/1996 | 02:00:00 PM | 1 | 11.29 | 0
6666 | 12/06/1996 | 03:00:00 PM | 1 | 11.83 | 0
6667 | 12/06/1996 | 04:00:00 PM | 1 | 10.83 | 0
6668 | 12/06/1996 | 05:00:00 PM | 1 | 9.68 | 0
6669 | 12/06/1996 | 06:00:00 PM | 1 | 8.25 | 0
6670 | 12/06/1996 | 07:00:00 PM | 1 | 6.65 | 0
6671 | 12/06/1996 | 08:00:00 PM | 1 | 5.632 | 0
6672 | 12/06/1996 | 09:00:00 PM | 1 | 4.721 | 0
6673 | 12/06/1996 | 10:00:00 PM | 1 | 4.395 | 0
6674 | 12/06/1996 | 11:00:00 PM | 1 | 4.242 | 0
6675 | 12/07/1996 | 12:00:00 AM | 1 | 3.876 | 0
6676 | 12/07/1996 | 01:00:00 AM | 1 | 3.356 | 0
5603 | 10/23/1996 | 08:00:00 AM | 1 | 6.163 | 0
5604 | 10/23/1996 | 09:00:00 AM | 1 | 7.3 | 0
5605 | 10/23/1996 | 10:00:00 AM | 1 | 10.71 | 0
5606 | 10/23/1996 | 11:00:00 AM | 1 | 15.4 | 0
5607 | 10/23/1996 | 12:00:00 PM | 1 | 20.2 | 0
5608 | 10/23/1996 | 01:00:00 PM | 1 | 24.38 | 0
4640 | 09/13/1996 | 05:00:00 AM | 1 | 16.67 | 0
4641 | 09/13/1996 | 06:00:00 AM | 1 | 16.46 | 0
4642 | 09/13/1996 | 07:00:00 AM | 1 | 16.12 | 0
4643 | 09/13/1996 | 08:00:00 AM | 1 | 16.41 | 0
6687 | 12/07/1996 | 12:00:00 PM | 1 | 6.705 | 0
6688 | 12/07/1996 | 01:00:00 PM | 1 | 7.07 | 0
6689 | 12/07/1996 | 02:00:00 PM | 1 | 11.29 | 0
6690 | 12/07/1996 | 03:00:00 PM | 1 | 12.36 | 0
6691 | 12/07/1996 | 04:00:00 PM | 1 | 13.69 | 0
6692 | 12/07/1996 | 05:00:00 PM | 1 | 13.8 | 0
6693 | 12/07/1996 | 06:00:00 PM | 1 | 11.53 | 0
6694 | 12/07/1996 | 07:00:00 PM | 1 | 9.24 | 0
6695 | 12/07/1996 | 08:00:00 PM | 1 | 7.79 | 0
6696 | 12/07/1996 | 09:00:00 PM | 1 | 6.596 | 0
6697 | 12/07/1996 | 10:00:00 PM | 1 | 5.745 | 0
6698 | 12/07/1996 | 11:00:00 PM | 1 | 5.115 | 0
6699 | 12/08/1996 | 12:00:00 AM | 1 | 4.737 | 0
6700 | 12/08/1996 | 01:00:00 AM | 1 | 4.407 | 0
6701 | 12/08/1996 | 02:00:00 AM | 1 | 3.995 | 0
6702 | 12/08/1996 | 03:00:00 AM | 1 | 3.536 | 0
6703 | 12/08/1996 | 04:00:00 AM | 1 | 3.18 | 0
6704 | 12/08/1996 | 05:00:00 AM | 1 | 3.444 | 0
6705 | 12/08/1996 | 06:00:00 AM | 1 | 3.924 | 0
6706 | 12/08/1996 | 07:00:00 AM | 1 | 4.161 | 0
6707 | 12/08/1996 | 08:00:00 AM | 1 | 3.898 | 0
6708 | 12/08/1996 | 09:00:00 AM | 1 | 3.912 | 0
6709 | 12/08/1996 | 10:00:00 AM | 1 | 4.75 | 0
6710 | 12/08/1996 | 11:00:00 AM | 1 | 8.04 | 0
6711 | 12/08/1996 | 12:00:00 PM | 1 | 11.79 | 0
6712 | 12/08/1996 | 01:00:00 PM | 1 | 15 | 0
6713 | 12/08/1996 | 02:00:00 PM | 1 | 16.89 | 0
6714 | 12/08/1996 | 03:00:00 PM | 1 | 17.71 | 0
6715 | 12/08/1996 | 04:00:00 PM | 1 | 17.82 | 0
6716 | 12/08/1996 | 05:00:00 PM | 1 | 16.5 | 0
6717 | 12/08/1996 | 06:00:00 PM | 1 | 14.69 | 0
6718 | 12/08/1996 | 07:00:00 PM | 1 | 12.67 | 0
6719 | 12/08/1996 | 08:00:00 PM | 1 | 11.35 | 0
6720 | 12/08/1996 | 09:00:00 PM | 1 | 10.52 | 0
6721 | 12/08/1996 | 10:00:00 PM | 1 | 9.29 | 0
6722 | 12/08/1996 | 11:00:00 PM | 1 | 7.9 | 0
6723 | 12/09/1996 | 12:00:00 AM | 1 | 6.635 | 0
6724 | 12/09/1996 | 01:00:00 AM | 1 | 5.792 | 0
6725 | 12/09/1996 | 02:00:00 AM | 1 | 5.06 | 0
6726 | 12/09/1996 | 03:00:00 AM | 1 | 4.733 | 0
6727 | 12/09/1996 | 04:00:00 AM | 1 | 4.691 | 0
6728 | 12/09/1996 | 05:00:00 AM | 1 | 6.125 | 0
6729 | 12/09/1996 | 06:00:00 AM | 1 | 7.2 | 0
6730 | 12/09/1996 | 07:00:00 AM | 1 | 7.56 | 0
6731 | 12/09/1996 | 08:00:00 AM | 1 | 7.5 | 0
6732 | 12/09/1996 | 09:00:00 AM | 1 | 7.14 | 0
6733 | 12/09/1996 | 10:00:00 AM | 1 | 7.7 | 0
6734 | 12/09/1996 | 11:00:00 AM | 1 | 9.41 | 0
6735 | 12/09/1996 | 12:00:00 PM | 1 | 11.44 | 0
6736 | 12/09/1996 | 01:00:00 PM | 1 | 12.97 | 0
6737 | 12/09/1996 | 02:00:00 PM | 1 | 12.7 | 0
6738 | 12/09/1996 | 03:00:00 PM | 1 | 12.53 | 0
6739 | 12/09/1996 | 04:00:00 PM | 1 | 12.14 | 0
6740 | 12/09/1996 | 05:00:00 PM | 1 | 12.21 | 0
6741 | 12/09/1996 | 06:00:00 PM | 1 | 11.39 | 0
6742 | 12/09/1996 | 07:00:00 PM | 1 | 10.09 | 0
6743 | 12/09/1996 | 08:00:00 PM | 1 | 8.99 | 0
6744 | 12/09/1996 | 09:00:00 PM | 1 | 7.92 | 0
6745 | 12/09/1996 | 10:00:00 PM | 1 | 7.1 | 0
6746 | 12/09/1996 | 11:00:00 PM | 1 | 6.748 | 0
6747 | 12/10/1996 | 12:00:00 AM | 1 | 5.697 | 0
6748 | 12/10/1996 | 01:00:00 AM | 1 | 5.545 | 0
6749 | 12/10/1996 | 02:00:00 AM | 1 | 6.045 | 0
6750 | 12/10/1996 | 03:00:00 AM | 1 | 6.512 | 0
6751 | 12/10/1996 | 04:00:00 AM | 1 | 6.715 | 0
6752 | 12/10/1996 | 05:00:00 AM | 1 | 6.705 | 0
6753 | 12/10/1996 | 06:00:00 AM | 1 | 6.812 | 0
6754 | 12/10/1996 | 07:00:00 AM | 1 | 6.761 | 0
6755 | 12/10/1996 | 08:00:00 AM | 1 | 6.65 | 0
6756 | 12/10/1996 | 09:00:00 AM | 1 | 6.057 | 0
6757 | 12/10/1996 | 10:00:00 AM | 1 | 5.994 | 0
6758 | 12/10/1996 | 11:00:00 AM | 1 | 6.287 | 0
6759 | 12/10/1996 | 12:00:00 PM | 1 | 6.653 | 0
6760 | 12/10/1996 | 01:00:00 PM | 1 | 7.7 | 0
6761 | 12/10/1996 | 02:00:00 PM | 1 | 9.4 | 0
6762 | 12/10/1996 | 03:00:00 PM | 1 | 10.73 | 0
6763 | 12/10/1996 | 04:00:00 PM | 1 | 10.03 | 0
6764 | 12/10/1996 | 05:00:00 PM | 1 | 8.43 | 0
6765 | 12/10/1996 | 06:00:00 PM | 1 | 7.2 | 0
6766 | 12/10/1996 | 07:00:00 PM | 1 | 6.176 | 0
6767 | 12/10/1996 | 08:00:00 PM | 1 | 5.761 | 0
6768 | 12/10/1996 | 09:00:00 PM | 1 | 5.242 | 0
6769 | 12/10/1996 | 10:00:00 PM | 1 | 4.535 | 0
6770 | 12/10/1996 | 11:00:00 PM | 1 | 4.337 | 0
6771 | 12/11/1996 | 12:00:00 AM | 1 | 3.831 | 0
6772 | 12/11/1996 | 01:00:00 AM | 1 | 3.206 | 0
6773 | 12/11/1996 | 02:00:00 AM | 1 | 2.814 | 0
6774 | 12/11/1996 | 03:00:00 AM | 1 | 2.772 | 0
6775 | 12/11/1996 | 04:00:00 AM | 1 | 2.842 | 0
6776 | 12/11/1996 | 05:00:00 AM | 1 | 3.04 | 0
6777 | 12/11/1996 | 06:00:00 AM | 1 | 2.829 | 0
6778 | 12/11/1996 | 07:00:00 AM | 1 | 3.075 | 0
6779 | 12/11/1996 | 08:00:00 AM | 1 | 3.154 | 0
6780 | 12/11/1996 | 09:00:00 AM | 1 | 2.734 | 0
6781 | 12/11/1996 | 10:00:00 AM | 1 | 3.036 | 0
6782 | 12/11/1996 | 11:00:00 AM | 1 | 5.935 | 0
6783 | 12/11/1996 | 12:00:00 PM | 1 | 9.81 | 0
6784 | 12/11/1996 | 01:00:00 PM | 1 | 12.19 | 0
6785 | 12/11/1996 | 02:00:00 PM | 1 | 14.78 | 0
6786 | 12/11/1996 | 03:00:00 PM | 1 | 15.82 | 0
733 | 04/03/1996 | 09:00:00 AM | 1 | 9.25 | 0
734 | 04/03/1996 | 10:00:00 AM | 1 | 14.66 | 0
735 | 04/03/1996 | 11:00:00 AM | 1 | 20.37 | 0
736 | 04/03/1996 | 12:00:00 PM | 1 | 25.61 | 0
737 | 04/03/1996 | 01:00:00 PM | 1 | 29.62 | 0
738 | 04/03/1996 | 02:00:00 PM | 1 | 30.4 | 0
739 | 04/03/1996 | 03:00:00 PM | 1 | 31.07 | 0
740 | 04/03/1996 | 04:00:00 PM | 1 | 33.32 | 0
741 | 04/03/1996 | 05:00:00 PM | 1 | 30.87 | 0
742 | 04/03/1996 | 06:00:00 PM | 1 | 27.67 | 0
743 | 04/03/1996 | 07:00:00 PM | 1 | 23.85 | 0
744 | 04/03/1996 | 08:00:00 PM | 1 | 19.84 | 0
745 | 04/03/1996 | 09:00:00 PM | 1 | 16.83 | 0
746 | 04/03/1996 | 10:00:00 PM | 1 | 14.86 | 0
747 | 04/03/1996 | 11:00:00 PM | 1 | 13.11 | 0
748 | 04/04/1996 | 12:00:00 AM | 1 | 11.66 | 0
749 | 04/04/1996 | 01:00:00 AM | 1 | 10.42 | 0
750 | 04/04/1996 | 02:00:00 AM | 1 | 9.5 | 0
751 | 04/04/1996 | 03:00:00 AM | 1 | 8.69 | 0
752 | 04/04/1996 | 04:00:00 AM | 1 | 8.12 | 0
753 | 04/04/1996 | 05:00:00 AM | 1 | 7.92 | 0
754 | 04/04/1996 | 06:00:00 AM | 1 | 7.35 | 0
755 | 04/04/1996 | 07:00:00 AM | 1 | 6.256 | 0
756 | 04/04/1996 | 08:00:00 AM | 1 | 6.542 | 0
757 | 04/04/1996 | 09:00:00 AM | 1 | 9.88 | 0
758 | 04/04/1996 | 10:00:00 AM | 1 | 15.27 | 0
759 | 04/04/1996 | 11:00:00 AM | 1 | 19.95 | 0
760 | 04/04/1996 | 12:00:00 PM | 1 | 23.62 | 0
761 | 04/04/1996 | 01:00:00 PM | 1 | 28.86 | 0
762 | 04/04/1996 | 02:00:00 PM | 1 | 32.46 | 0
763 | 04/04/1996 | 03:00:00 PM | 1 | 34.46 | 0
764 | 04/04/1996 | 04:00:00 PM | 1 | 34.81 | 0
765 | 04/04/1996 | 05:00:00 PM | 1 | 32.86 | 0
766 | 04/04/1996 | 06:00:00 PM | 1 | 30.19 | 0
767 | 04/04/1996 | 07:00:00 PM | 1 | 25.92 | 0
768 | 04/04/1996 | 08:00:00 PM | 1 | 22.04 | 0
769 | 04/04/1996 | 09:00:00 PM | 1 | 18.97 | 0
770 | 04/04/1996 | 10:00:00 PM | 1 | 16.63 | 0
771 | 04/04/1996 | 11:00:00 PM | 1 | 14.55 | 0
772 | 04/05/1996 | 12:00:00 AM | 1 | 12.74 | 0
773 | 04/05/1996 | 01:00:00 AM | 1 | 11.28 | 0
774 | 04/05/1996 | 02:00:00 AM | 1 | 9.99 | 0
775 | 04/05/1996 | 03:00:00 AM | 1 | 8.86 | 0
776 | 04/05/1996 | 04:00:00 AM | 1 | 7.78 | 0
777 | 04/05/1996 | 05:00:00 AM | 1 | 6.818 | 0
778 | 04/05/1996 | 06:00:00 AM | 1 | 5.959 | 0
779 | 04/05/1996 | 07:00:00 AM | 1 | 5.226 | 0
780 | 04/05/1996 | 08:00:00 AM | 1 | 5.921 | 0
781 | 04/05/1996 | 09:00:00 AM | 1 | 9.61 | 0
782 | 04/05/1996 | 10:00:00 AM | 1 | 15.18 | 0
783 | 04/05/1996 | 11:00:00 AM | 1 | 21.38 | 0
784 | 04/05/1996 | 12:00:00 PM | 1 | 26.66 | 0
785 | 04/05/1996 | 01:00:00 PM | 1 | 31.25 | 0
786 | 04/05/1996 | 02:00:00 PM | 1 | 34.87 | 0
787 | 04/05/1996 | 03:00:00 PM | 1 | 36.92 | 0
788 | 04/05/1996 | 04:00:00 PM | 1 | 37.57 | 0
789 | 04/05/1996 | 05:00:00 PM | 1 | 36.27 | 0
790 | 04/05/1996 | 06:00:00 PM | 1 | 33.37 | 0
791 | 04/05/1996 | 07:00:00 PM | 1 | 29.17 | 0
792 | 04/05/1996 | 08:00:00 PM | 1 | 24.29 | 0
793 | 04/05/1996 | 09:00:00 PM | 1 | 20.69 | 0
794 | 04/05/1996 | 10:00:00 PM | 1 | 18.07 | 0
795 | 04/05/1996 | 11:00:00 PM | 1 | 15.92 | 0
796 | 04/06/1996 | 12:00:00 AM | 1 | 14.13 | 0
797 | 04/06/1996 | 01:00:00 AM | 1 | 12.59 | 0
798 | 04/06/1996 | 02:00:00 AM | 1 | 11.34 | 0
799 | 04/06/1996 | 03:00:00 AM | 1 | 10.27 | 0
800 | 04/06/1996 | 04:00:00 AM | 1 | 9.23 | 0
801 | 04/06/1996 | 05:00:00 AM | 1 | 8.37 | 0
802 | 04/06/1996 | 06:00:00 AM | 1 | 7.55 | 0
5938 | 11/06/1996 | 07:00:00 AM | 1 | -1.837 | 0
5939 | 11/06/1996 | 08:00:00 AM | 1 | -2.102 | 0
5940 | 11/06/1996 | 09:00:00 AM | 1 | -0.986 | 0
5941 | 11/06/1996 | 10:00:00 AM | 1 | 1.963 | 0
5942 | 11/06/1996 | 11:00:00 AM | 1 | 6.777 | 0
5943 | 11/06/1996 | 12:00:00 PM | 1 | 11.79 | 0
6861 | 12/14/1996 | 06:00:00 PM | 1 | 9.25 | 0
6862 | 12/14/1996 | 07:00:00 PM | 1 | 6.312 | 0
6863 | 12/14/1996 | 08:00:00 PM | 1 | 4.287 | 0
6864 | 12/14/1996 | 09:00:00 PM | 1 | 2.721 | 0
114 | 03/08/1996 | 02:00:00 PM | 1 | 27.087 | 1 | Interpolated From Next Year
115 | 03/08/1996 | 03:00:00 PM | 1 | 27.897 | 1 | Interpolated From Next Year
116 | 03/08/1996 | 04:00:00 PM | 1 | 27.077 | 1 | Interpolated From Next Year
117 | 03/08/1996 | 05:00:00 PM | 1 | 24.637 | 1 | Interpolated From Next Year
118 | 03/08/1996 | 06:00:00 PM | 1 | 20.797 | 1 | Interpolated From Next Year
119 | 03/08/1996 | 07:00:00 PM | 1 | 16.787 | 1 | Interpolated From Next Year
120 | 03/08/1996 | 08:00:00 PM | 1 | 14.037 | 1 | Interpolated From Next Year
121 | 03/08/1996 | 09:00:00 PM | 1 | 12.187 | 1 | Interpolated From Next Year
122 | 03/08/1996 | 10:00:00 PM | 1 | 10.607 | 1 | Interpolated From Next Year
123 | 03/08/1996 | 11:00:00 PM | 1 | 9.337 | 1 | Interpolated From Next Year
124 | 03/09/1996 | 12:00:00 AM | 1 | 8.237 | 1 | Interpolated From Next Year
125 | 03/09/1996 | 01:00:00 AM | 1 | 7.157 | 1 | Interpolated From Next Year
126 | 03/09/1996 | 02:00:00 AM | 1 | 6.037 | 1 | Interpolated From Next Year
127 | 03/09/1996 | 03:00:00 AM | 1 | 4.937 | 1 | Interpolated From Next Year
128 | 03/09/1996 | 04:00:00 AM | 1 | 3.938 | 1 | Interpolated From Next Year
129 | 03/09/1996 | 05:00:00 AM | 1 | 2.991 | 1 | Interpolated From Next Year
130 | 03/09/1996 | 06:00:00 AM | 1 | 2.166 | 1 | Interpolated From Next Year
131 | 03/09/1996 | 07:00:00 AM | 1 | 1.61 | 1 | Interpolated From Next Year
132 | 03/09/1996 | 08:00:00 AM | 1 | 2.852 | 1 | Interpolated From Next Year
133 | 03/09/1996 | 09:00:00 AM | 1 | 6.947 | 1 | Interpolated From Next Year
134 | 03/09/1996 | 10:00:00 AM | 1 | 11.977 | 1 | Interpolated From Next Year
135 | 03/09/1996 | 11:00:00 AM | 1 | 17.387 | 1 | Interpolated From Next Year
136 | 03/09/1996 | 12:00:00 PM | 1 | 22.467 | 1 | Interpolated From Next Year
137 | 03/09/1996 | 01:00:00 PM | 1 | 25.667 | 1 | Interpolated From Next Year
138 | 03/09/1996 | 02:00:00 PM | 1 | 28.127 | 1 | Interpolated From Next Year
139 | 03/09/1996 | 03:00:00 PM | 1 | 29.227 | 1 | Interpolated From Next Year
140 | 03/09/1996 | 04:00:00 PM | 1 | 27.367 | 1 | Interpolated From Next Year
141 | 03/09/1996 | 05:00:00 PM | 1 | 25.177 | 1 | Interpolated From Next Year
142 | 03/09/1996 | 06:00:00 PM | 1 | 21.747 | 1 | Interpolated From Next Year
143 | 03/09/1996 | 07:00:00 PM | 1 | 18.007 | 1 | Interpolated From Next Year
144 | 03/09/1996 | 08:00:00 PM | 1 | 15.187 | 1 | Interpolated From Next Year
145 | 03/09/1996 | 09:00:00 PM | 1 | 12.947 | 1 | Interpolated From Next Year
146 | 03/09/1996 | 10:00:00 PM | 1 | 10.997 | 1 | Interpolated From Next Year
147 | 03/09/1996 | 11:00:00 PM | 1 | 9.397 | 1 | Interpolated From Next Year
148 | 03/10/1996 | 12:00:00 AM | 1 | 8.097 | 1 | Interpolated From Next Year
149 | 03/10/1996 | 01:00:00 AM | 1 | 7.007 | 1 | Interpolated From Next Year
150 | 03/10/1996 | 02:00:00 AM | 1 | 5.937 | 1 | Interpolated From Next Year
151 | 03/10/1996 | 03:00:00 AM | 1 | 4.994 | 1 | Interpolated From Next Year
152 | 03/10/1996 | 04:00:00 AM | 1 | 4.106 | 1 | Interpolated From Next Year
153 | 03/10/1996 | 05:00:00 AM | 1 | 3.38 | 1 | Interpolated From Next Year
154 | 03/10/1996 | 06:00:00 AM | 1 | 2.666 | 1 | Interpolated From Next Year
155 | 03/10/1996 | 07:00:00 AM | 1 | 2.143 | 1 | Interpolated From Next Year
156 | 03/10/1996 | 08:00:00 AM | 1 | 3.469 | 1 | Interpolated From Next Year
157 | 03/10/1996 | 09:00:00 AM | 1 | 7.517 | 1 | Interpolated From Next Year
158 | 03/10/1996 | 10:00:00 AM | 1 | 13.387 | 1 | Interpolated From Next Year
159 | 03/10/1996 | 11:00:00 AM | 1 | 19.387 | 1 | Interpolated From Next Year
160 | 03/10/1996 | 12:00:00 PM | 1 | 24.607 | 1 | Interpolated From Next Year
161 | 03/10/1996 | 01:00:00 PM | 1 | 28.317 | 1 | Interpolated From Next Year
162 | 03/10/1996 | 02:00:00 PM | 1 | 30.597 | 1 | Interpolated From Next Year
163 | 03/10/1996 | 03:00:00 PM | 1 | 31.237 | 1 | Interpolated From Next Year
164 | 03/10/1996 | 04:00:00 PM | 1 | 29.747 | 1 | Interpolated From Next Year
165 | 03/10/1996 | 05:00:00 PM | 1 | 27.157 | 1 | Interpolated From Next Year
166 | 03/10/1996 | 06:00:00 PM | 1 | 23.267 | 1 | Interpolated From Next Year
167 | 03/10/1996 | 07:00:00 PM | 1 | 19.357 | 1 | Interpolated From Next Year
168 | 03/10/1996 | 08:00:00 PM | 1 | 16.737 | 1 | Interpolated From Next Year
169 | 03/10/1996 | 09:00:00 PM | 1 | 15.057 | 1 | Interpolated From Next Year
170 | 03/10/1996 | 10:00:00 PM | 1 | 13.707 | 1 | Interpolated From Next Year
171 | 03/10/1996 | 11:00:00 PM | 1 | 12.277 | 1 | Interpolated From Next Year
172 | 03/11/1996 | 12:00:00 AM | 1 | 11.067 | 1 | Interpolated From Next Year
1232 | 04/24/1996 | 05:00:00 AM | 1 | 13.71 | 0
1233 | 04/24/1996 | 06:00:00 AM | 1 | 13.81 | 0
1234 | 04/24/1996 | 07:00:00 AM | 1 | 13.54 | 0
1235 | 04/24/1996 | 08:00:00 AM | 1 | 14.57 | 0
1236 | 04/24/1996 | 09:00:00 AM | 1 | 16.43 | 0
1237 | 04/24/1996 | 10:00:00 AM | 1 | 18.81 | 0
1238 | 04/24/1996 | 11:00:00 AM | 1 | 20.35 | 0
1239 | 04/24/1996 | 12:00:00 PM | 1 | 22.86 | 0
1240 | 04/24/1996 | 01:00:00 PM | 1 | 23.81 | 0
1241 | 04/24/1996 | 02:00:00 PM | 1 | 24.69 | 0
1242 | 04/24/1996 | 03:00:00 PM | 1 | 25.13 | 0
3373 | 07/22/1996 | 10:00:00 AM | 1 | 34.71 | 0
3374 | 07/22/1996 | 11:00:00 AM | 1 | 40.61 | 0
3375 | 07/22/1996 | 12:00:00 PM | 1 | 45 | 0
3376 | 07/22/1996 | 01:00:00 PM | 1 | 49.04 | 0
3377 | 07/22/1996 | 02:00:00 PM | 1 | 52.4 | 0
3378 | 07/22/1996 | 03:00:00 PM | 1 | 52.28 | 0
3379 | 07/22/1996 | 04:00:00 PM | 1 | 53.82 | 0
3380 | 07/22/1996 | 05:00:00 PM | 1 | 53.43 | 0
3381 | 07/22/1996 | 06:00:00 PM | 1 | 51.93 | 0
3382 | 07/22/1996 | 07:00:00 PM | 1 | 49.93 | 0
3383 | 07/22/1996 | 08:00:00 PM | 1 | 46.41 | 0
3384 | 07/22/1996 | 09:00:00 PM | 1 | 41.74 | 0
3385 | 07/22/1996 | 10:00:00 PM | 1 | 38.5 | 0
3386 | 07/22/1996 | 11:00:00 PM | 1 | 36.09 | 0
3387 | 07/23/1996 | 12:00:00 AM | 1 | 34.08 | 0
3388 | 07/23/1996 | 01:00:00 AM | 1 | 32.47 | 0
3389 | 07/23/1996 | 02:00:00 AM | 1 | 31.08 | 0
3390 | 07/23/1996 | 03:00:00 AM | 1 | 30.04 | 0
3391 | 07/23/1996 | 04:00:00 AM | 1 | 29.06 | 0
3392 | 07/23/1996 | 05:00:00 AM | 1 | 27.93 | 0
3393 | 07/23/1996 | 06:00:00 AM | 1 | 26.94 | 0
3394 | 07/23/1996 | 07:00:00 AM | 1 | 26.32 | 0
3395 | 07/23/1996 | 08:00:00 AM | 1 | 28.53 | 0
3396 | 07/23/1996 | 09:00:00 AM | 1 | 31.85 | 0
3397 | 07/23/1996 | 10:00:00 AM | 1 | 36.26 | 0
3398 | 07/23/1996 | 11:00:00 AM | 1 | 41.61 | 0
3399 | 07/23/1996 | 12:00:00 PM | 1 | 42.85 | 0
3400 | 07/23/1996 | 01:00:00 PM | 1 | 43.83 | 0
3401 | 07/23/1996 | 02:00:00 PM | 1 | 45.09 | 0
3402 | 07/23/1996 | 03:00:00 PM | 1 | 47.76 | 0
3403 | 07/23/1996 | 04:00:00 PM | 1 | 50.26 | 0
3404 | 07/23/1996 | 05:00:00 PM | 1 | 51.77 | 0
3405 | 07/23/1996 | 06:00:00 PM | 1 | 47.1 | 0
3406 | 07/23/1996 | 07:00:00 PM | 1 | 42.9 | 0
3407 | 07/23/1996 | 08:00:00 PM | 1 | 39.89 | 0
3408 | 07/23/1996 | 09:00:00 PM | 1 | 37.02 | 0
3409 | 07/23/1996 | 10:00:00 PM | 1 | 34.94 | 0
3410 | 07/23/1996 | 11:00:00 PM | 1 | 33.5 | 0
3411 | 07/24/1996 | 12:00:00 AM | 1 | 32.13 | 0
3412 | 07/24/1996 | 01:00:00 AM | 1 | 30.98 | 0
3413 | 07/24/1996 | 02:00:00 AM | 1 | 29.53 | 0
3414 | 07/24/1996 | 03:00:00 AM | 1 | 28.21 | 0
3415 | 07/24/1996 | 04:00:00 AM | 1 | 27.07 | 0
3416 | 07/24/1996 | 05:00:00 AM | 1 | 26.1 | 0
3417 | 07/24/1996 | 06:00:00 AM | 1 | 25.24 | 0
3418 | 07/24/1996 | 07:00:00 AM | 1 | 24.82 | 0
3419 | 07/24/1996 | 08:00:00 AM | 1 | 26.35 | 0
3420 | 07/24/1996 | 09:00:00 AM | 1 | 30.25 | 0
3421 | 07/24/1996 | 10:00:00 AM | 1 | 35.38 | 0
3422 | 07/24/1996 | 11:00:00 AM | 1 | 40.95 | 0
3423 | 07/24/1996 | 12:00:00 PM | 1 | 46.24 | 0
3424 | 07/24/1996 | 01:00:00 PM | 1 | 50.69 | 0
3425 | 07/24/1996 | 02:00:00 PM | 1 | 54.12 | 0
3426 | 07/24/1996 | 03:00:00 PM | 1 | 56.32 | 0
3427 | 07/24/1996 | 04:00:00 PM | 1 | 55.73 | 0
3428 | 07/24/1996 | 05:00:00 PM | 1 | 51.58 | 0
3429 | 07/24/1996 | 06:00:00 PM | 1 | 48.86 | 0
3430 | 07/24/1996 | 07:00:00 PM | 1 | 42.89 | 0
3431 | 07/24/1996 | 08:00:00 PM | 1 | 39.16 | 0
3432 | 07/24/1996 | 09:00:00 PM | 1 | 36.35 | 0
2166 | 06/02/1996 | 03:00:00 AM | 1 | 19.24 | 0
2167 | 06/02/1996 | 04:00:00 AM | 1 | 18.24 | 0
2168 | 06/02/1996 | 05:00:00 AM | 1 | 17.29 | 0
2169 | 06/02/1996 | 06:00:00 AM | 1 | 16.43 | 0
2170 | 06/02/1996 | 07:00:00 AM | 1 | 16.3 | 0
218 | 03/12/1996 | 10:00:00 PM | 1 | 8.487 | 1 | Interpolated From Next Year
219 | 03/12/1996 | 11:00:00 PM | 1 | 7.157 | 1 | Interpolated From Next Year
3443 | 07/25/1996 | 08:00:00 AM | 1 | 25.66 | 0
3444 | 07/25/1996 | 09:00:00 AM | 1 | 29.68 | 0
3445 | 07/25/1996 | 10:00:00 AM | 1 | 34.92 | 0
3446 | 07/25/1996 | 11:00:00 AM | 1 | 40.66 | 0
3447 | 07/25/1996 | 12:00:00 PM | 1 | 46.1 | 0
3448 | 07/25/1996 | 01:00:00 PM | 1 | 50.62 | 0
3449 | 07/25/1996 | 02:00:00 PM | 1 | 53.99 | 0
3450 | 07/25/1996 | 03:00:00 PM | 1 | 55.73 | 0
3451 | 07/25/1996 | 04:00:00 PM | 1 | 55.41 | 0
3452 | 07/25/1996 | 05:00:00 PM | 1 | 53.86 | 0
3453 | 07/25/1996 | 06:00:00 PM | 1 | 51.62 | 0
3454 | 07/25/1996 | 07:00:00 PM | 1 | 48.24 | 0
3455 | 07/25/1996 | 08:00:00 PM | 1 | 44.05 | 0
3456 | 07/25/1996 | 09:00:00 PM | 1 | 39.8 | 0
3457 | 07/25/1996 | 10:00:00 PM | 1 | 36.66 | 0
3458 | 07/25/1996 | 11:00:00 PM | 1 | 34.48 | 0
3459 | 07/26/1996 | 12:00:00 AM | 1 | 32.72 | 0
3460 | 07/26/1996 | 01:00:00 AM | 1 | 31.27 | 0
3461 | 07/26/1996 | 02:00:00 AM | 1 | 29.86 | 0
3462 | 07/26/1996 | 03:00:00 AM | 1 | 28.65 | 0
3463 | 07/26/1996 | 04:00:00 AM | 1 | 27.68 | 0
3464 | 07/26/1996 | 05:00:00 AM | 1 | 26.69 | 0
3465 | 07/26/1996 | 06:00:00 AM | 1 | 25.79 | 0
3466 | 07/26/1996 | 07:00:00 AM | 1 | 25.36 | 0
3467 | 07/26/1996 | 08:00:00 AM | 1 | 26.92 | 0
3468 | 07/26/1996 | 09:00:00 AM | 1 | 30.52 | 0
3469 | 07/26/1996 | 10:00:00 AM | 1 | 35.8 | 0
3470 | 07/26/1996 | 11:00:00 AM | 1 | 40.3 | 0
3471 | 07/26/1996 | 12:00:00 PM | 1 | 45.26 | 0
3472 | 07/26/1996 | 01:00:00 PM | 1 | 47.83 | 0
3473 | 07/26/1996 | 02:00:00 PM | 1 | 50.42 | 0
3474 | 07/26/1996 | 03:00:00 PM | 1 | 53.25 | 0
3475 | 07/26/1996 | 04:00:00 PM | 1 | 53.49 | 0
3476 | 07/26/1996 | 05:00:00 PM | 1 | 52.93 | 0
3477 | 07/26/1996 | 06:00:00 PM | 1 | 50.08 | 0
3478 | 07/26/1996 | 07:00:00 PM | 1 | 47.65 | 0
3479 | 07/26/1996 | 08:00:00 PM | 1 | 43.25 | 0
3480 | 07/26/1996 | 09:00:00 PM | 1 | 39.68 | 0
3481 | 07/26/1996 | 10:00:00 PM | 1 | 37.2 | 0
3482 | 07/26/1996 | 11:00:00 PM | 1 | 35.48 | 0
3483 | 07/27/1996 | 12:00:00 AM | 1 | 34.13 | 0
3484 | 07/27/1996 | 01:00:00 AM | 1 | 32.9 | 0
3485 | 07/27/1996 | 02:00:00 AM | 1 | 31.94 | 0
3486 | 07/27/1996 | 03:00:00 AM | 1 | 31.07 | 0
3487 | 07/27/1996 | 04:00:00 AM | 1 | 30.51 | 0
3488 | 07/27/1996 | 05:00:00 AM | 1 | 29.79 | 0
3489 | 07/27/1996 | 06:00:00 AM | 1 | 28.98 | 0
3490 | 07/27/1996 | 07:00:00 AM | 1 | 28.21 | 0
3491 | 07/27/1996 | 08:00:00 AM | 1 | 28.14 | 0
3492 | 07/27/1996 | 09:00:00 AM | 1 | 30.61 | 0
3493 | 07/27/1996 | 10:00:00 AM | 1 | 33.91 | 0
3494 | 07/27/1996 | 11:00:00 AM | 1 | 38.67 | 0
3495 | 07/27/1996 | 12:00:00 PM | 1 | 41.12 | 0
3496 | 07/27/1996 | 01:00:00 PM | 1 | 44.95 | 0
3497 | 07/27/1996 | 02:00:00 PM | 1 | 50.16 | 0
3498 | 07/27/1996 | 03:00:00 PM | 1 | 50.54 | 0
3499 | 07/27/1996 | 04:00:00 PM | 1 | 46.79 | 0
3500 | 07/27/1996 | 05:00:00 PM | 1 | 42.71 | 0
3501 | 07/27/1996 | 06:00:00 PM | 1 | 40.46 | 0
3502 | 07/27/1996 | 07:00:00 PM | 1 | 37.93 | 0
3503 | 07/27/1996 | 08:00:00 PM | 1 | 35.74 | 0
3504 | 07/27/1996 | 09:00:00 PM | 1 | 33.91 | 0
3505 | 07/27/1996 | 10:00:00 PM | 1 | 32.64 | 0
3506 | 07/27/1996 | 11:00:00 PM | 1 | 31.84 | 0
3507 | 07/28/1996 | 12:00:00 AM | 1 | 31.19 | 0
3508 | 07/28/1996 | 01:00:00 AM | 1 | 30.53 | 0
3509 | 07/28/1996 | 02:00:00 AM | 1 | 29.77 | 0
3510 | 07/28/1996 | 03:00:00 AM | 1 | 28.84 | 0
3511 | 07/28/1996 | 04:00:00 AM | 1 | 27.93 | 0
3512 | 07/28/1996 | 05:00:00 AM | 1 | 27.52 | 0
3513 | 07/28/1996 | 06:00:00 AM | 1 | 27.23 | 0
3514 | 07/28/1996 | 07:00:00 AM | 1 | 26.74 | 0
3515 | 07/28/1996 | 08:00:00 AM | 1 | 26.65 | 0
3516 | 07/28/1996 | 09:00:00 AM | 1 | 27.13 | 0
3517 | 07/28/1996 | 10:00:00 AM | 1 | 27.67 | 0
3518 | 07/28/1996 | 11:00:00 AM | 1 | 27.95 | 0
3519 | 07/28/1996 | 12:00:00 PM | 1 | 28.2 | 0
3520 | 07/28/1996 | 01:00:00 PM | 1 | 28.76 | 0
3521 | 07/28/1996 | 02:00:00 PM | 1 | 29.93 | 0
3522 | 07/28/1996 | 03:00:00 PM | 1 | 37.48 | 0
3523 | 07/28/1996 | 04:00:00 PM | 1 | 41.89 | 0
3524 | 07/28/1996 | 05:00:00 PM | 1 | 42.79 | 0
3525 | 07/28/1996 | 06:00:00 PM | 1 | 42.01 | 0
3526 | 07/28/1996 | 07:00:00 PM | 1 | 39.67 | 0
3527 | 07/28/1996 | 08:00:00 PM | 1 | 36.54 | 0
3528 | 07/28/1996 | 09:00:00 PM | 1 | 33.2 | 0
3529 | 07/28/1996 | 10:00:00 PM | 1 | 30.83 | 0
3530 | 07/28/1996 | 11:00:00 PM | 1 | 29 | 0
3531 | 07/29/1996 | 12:00:00 AM | 1 | 27.34 | 0
3532 | 07/29/1996 | 01:00:00 AM | 1 | 25.92 | 0
3533 | 07/29/1996 | 02:00:00 AM | 1 | 24.8 | 0
3534 | 07/29/1996 | 03:00:00 AM | 1 | 23.87 | 0
3535 | 07/29/1996 | 04:00:00 AM | 1 | 22.96 | 0
3536 | 07/29/1996 | 05:00:00 AM | 1 | 22.12 | 0
3537 | 07/29/1996 | 06:00:00 AM | 1 | 21.36 | 0
3538 | 07/29/1996 | 07:00:00 AM | 1 | 20.94 | 0
3539 | 07/29/1996 | 08:00:00 AM | 1 | 22.66 | 0
3540 | 07/29/1996 | 09:00:00 AM | 1 | 26.76 | 0
3541 | 07/29/1996 | 10:00:00 AM | 1 | 32.13 | 0
3542 | 07/29/1996 | 11:00:00 AM | 1 | 37.77 | 0
5171 | 10/05/1996 | 08:00:00 AM | 1 | 13.93 | 0
5172 | 10/05/1996 | 09:00:00 AM | 1 | 15.72 | 0
5173 | 10/05/1996 | 10:00:00 AM | 1 | 19.89 | 0
5174 | 10/05/1996 | 11:00:00 AM | 1 | 25.21 | 0
5175 | 10/05/1996 | 12:00:00 PM | 1 | 30.55 | 0
5176 | 10/05/1996 | 01:00:00 PM | 1 | 35.05 | 0
5177 | 10/05/1996 | 02:00:00 PM | 1 | 38.2 | 0
5178 | 10/05/1996 | 03:00:00 PM | 1 | 39.98 | 0
5179 | 10/05/1996 | 04:00:00 PM | 1 | 40.41 | 0
5180 | 10/05/1996 | 05:00:00 PM | 1 | 38.93 | 0
5181 | 10/05/1996 | 06:00:00 PM | 1 | 36.06 | 0
5182 | 10/05/1996 | 07:00:00 PM | 1 | 31.91 | 0
5183 | 10/05/1996 | 08:00:00 PM | 1 | 28.07 | 0
5184 | 10/05/1996 | 09:00:00 PM | 1 | 25.42 | 0
5185 | 10/05/1996 | 10:00:00 PM | 1 | 23.28 | 0
5186 | 10/05/1996 | 11:00:00 PM | 1 | 21.58 | 0
5187 | 10/06/1996 | 12:00:00 AM | 1 | 20.16 | 0
5188 | 10/06/1996 | 01:00:00 AM | 1 | 18.93 | 0
5189 | 10/06/1996 | 02:00:00 AM | 1 | 17.88 | 0
5190 | 10/06/1996 | 03:00:00 AM | 1 | 16.99 | 0
5191 | 10/06/1996 | 04:00:00 AM | 1 | 16.14 | 0
5192 | 10/06/1996 | 05:00:00 AM | 1 | 15.34 | 0
5193 | 10/06/1996 | 06:00:00 AM | 1 | 14.62 | 0
5194 | 10/06/1996 | 07:00:00 AM | 1 | 13.95 | 0
5195 | 10/06/1996 | 08:00:00 AM | 1 | 13.65 | 0
5196 | 10/06/1996 | 09:00:00 AM | 1 | 15.69 | 0
5197 | 10/06/1996 | 10:00:00 AM | 1 | 20.06 | 0
5198 | 10/06/1996 | 11:00:00 AM | 1 | 25.45 | 0
5199 | 10/06/1996 | 12:00:00 PM | 1 | 30.82 | 0
5200 | 10/06/1996 | 01:00:00 PM | 1 | 35.25 | 0
5201 | 10/06/1996 | 02:00:00 PM | 1 | 38.11 | 0
5202 | 10/06/1996 | 03:00:00 PM | 1 | 39.91 | 0
5203 | 10/06/1996 | 04:00:00 PM | 1 | 40.46 | 0
5204 | 10/06/1996 | 05:00:00 PM | 1 | 39.03 | 0
5205 | 10/06/1996 | 06:00:00 PM | 1 | 36.06 | 0
5206 | 10/06/1996 | 07:00:00 PM | 1 | 31.89 | 0
5207 | 10/06/1996 | 08:00:00 PM | 1 | 28.07 | 0
5208 | 10/06/1996 | 09:00:00 PM | 1 | 25.39 | 0
5209 | 10/06/1996 | 10:00:00 PM | 1 | 23.23 | 0
5210 | 10/06/1996 | 11:00:00 PM | 1 | 21.45 | 0
5211 | 10/07/1996 | 12:00:00 AM | 1 | 20.01 | 0
5212 | 10/07/1996 | 01:00:00 AM | 1 | 18.73 | 0
5213 | 10/07/1996 | 02:00:00 AM | 1 | 17.61 | 0
5214 | 10/07/1996 | 03:00:00 AM | 1 | 16.61 | 0
5215 | 10/07/1996 | 04:00:00 AM | 1 | 15.74 | 0
5216 | 10/07/1996 | 05:00:00 AM | 1 | 14.96 | 0
5217 | 10/07/1996 | 06:00:00 AM | 1 | 14.29 | 0
5218 | 10/07/1996 | 07:00:00 AM | 1 | 13.56 | 0
5219 | 10/07/1996 | 08:00:00 AM | 1 | 13.18 | 0
5220 | 10/07/1996 | 09:00:00 AM | 1 | 15.23 | 0
5221 | 10/07/1996 | 10:00:00 AM | 1 | 19.67 | 0
5222 | 10/07/1996 | 11:00:00 AM | 1 | 25.2 | 0
5223 | 10/07/1996 | 12:00:00 PM | 1 | 30.35 | 0
5224 | 10/07/1996 | 01:00:00 PM | 1 | 34.53 | 0
5225 | 10/07/1996 | 02:00:00 PM | 1 | 37.69 | 0
5226 | 10/07/1996 | 03:00:00 PM | 1 | 39.42 | 0
5227 | 10/07/1996 | 04:00:00 PM | 1 | 39.46 | 0
5228 | 10/07/1996 | 05:00:00 PM | 1 | 38.04 | 0
5229 | 10/07/1996 | 06:00:00 PM | 1 | 35.23 | 0
5230 | 10/07/1996 | 07:00:00 PM | 1 | 31.24 | 0
5231 | 10/07/1996 | 08:00:00 PM | 1 | 27.47 | 0
5232 | 10/07/1996 | 09:00:00 PM | 1 | 24.83 | 0
5233 | 10/07/1996 | 10:00:00 PM | 1 | 22.72 | 0
5234 | 10/07/1996 | 11:00:00 PM | 1 | 20.94 | 0
5235 | 10/08/1996 | 12:00:00 AM | 1 | 19.38 | 0
5236 | 10/08/1996 | 01:00:00 AM | 1 | 18.18 | 0
5237 | 10/08/1996 | 02:00:00 AM | 1 | 17.17 | 0
5238 | 10/08/1996 | 03:00:00 AM | 1 | 16.24 | 0
5239 | 10/08/1996 | 04:00:00 AM | 1 | 15.42 | 0
5240 | 10/08/1996 | 05:00:00 AM | 1 | 14.69 | 0
5241 | 10/08/1996 | 06:00:00 AM | 1 | 13.99 | 0
11210 | 06/14/1997 | 12:00:00 AM | 1 | 30.157 | 1 | Interpolated From Previous Year
11211 | 06/14/1997 | 01:00:00 AM | 1 | 28.487 | 1 | Interpolated From Previous Year
11212 | 06/14/1997 | 02:00:00 AM | 1 | 26.977 | 1 | Interpolated From Previous Year
3621 | 08/01/1996 | 06:00:00 PM | 1 | 46.74 | 0
3622 | 08/01/1996 | 07:00:00 PM | 1 | 43.44 | 0
3623 | 08/01/1996 | 08:00:00 PM | 1 | 39.34 | 0
3624 | 08/01/1996 | 09:00:00 PM | 1 | 35.26 | 0
3625 | 08/01/1996 | 10:00:00 PM | 1 | 32.43 | 0
4644 | 09/13/1996 | 09:00:00 AM | 1 | 17.63 | 0
4645 | 09/13/1996 | 10:00:00 AM | 1 | 19.86 | 0
4646 | 09/13/1996 | 11:00:00 AM | 1 | 22.85 | 0
4647 | 09/13/1996 | 12:00:00 PM | 1 | 25.32 | 0
4648 | 09/13/1996 | 01:00:00 PM | 1 | 25.34 | 0
4649 | 09/13/1996 | 02:00:00 PM | 1 | 23.56 | 0
4650 | 09/13/1996 | 03:00:00 PM | 1 | 22.7 | 0
4651 | 09/13/1996 | 04:00:00 PM | 1 | 22.22 | 0
5078 | 10/01/1996 | 11:00:00 AM | 1 | 24.42 | 0
5079 | 10/01/1996 | 12:00:00 PM | 1 | 30.16 | 0
5080 | 10/01/1996 | 01:00:00 PM | 1 | 34.96 | 0
5081 | 10/01/1996 | 02:00:00 PM | 1 | 38.05 | 0
5082 | 10/01/1996 | 03:00:00 PM | 1 | 39.87 | 0
5083 | 10/01/1996 | 04:00:00 PM | 1 | 39.56 | 0
5084 | 10/01/1996 | 05:00:00 PM | 1 | 37.9 | 0
5085 | 10/01/1996 | 06:00:00 PM | 1 | 35.49 | 0
5086 | 10/01/1996 | 07:00:00 PM | 1 | 32.02 | 0
5087 | 10/01/1996 | 08:00:00 PM | 1 | 28.65 | 0
5088 | 10/01/1996 | 09:00:00 PM | 1 | 26.29 | 0
5089 | 10/01/1996 | 10:00:00 PM | 1 | 24.19 | 0
5090 | 10/01/1996 | 11:00:00 PM | 1 | 23.18 | 0
5091 | 10/02/1996 | 12:00:00 AM | 1 | 22.37 | 0
5092 | 10/02/1996 | 01:00:00 AM | 1 | 20.94 | 0
5093 | 10/02/1996 | 02:00:00 AM | 1 | 19.61 | 0
5094 | 10/02/1996 | 03:00:00 AM | 1 | 18.39 | 0
5095 | 10/02/1996 | 04:00:00 AM | 1 | 17.4 | 0
5096 | 10/02/1996 | 05:00:00 AM | 1 | 16.51 | 0
5097 | 10/02/1996 | 06:00:00 AM | 1 | 15.71 | 0
5098 | 10/02/1996 | 07:00:00 AM | 1 | 14.95 | 0
5099 | 10/02/1996 | 08:00:00 AM | 1 | 14.64 | 0
5100 | 10/02/1996 | 09:00:00 AM | 1 | 16.54 | 0
5101 | 10/02/1996 | 10:00:00 AM | 1 | 20.54 | 0
5102 | 10/02/1996 | 11:00:00 AM | 1 | 25.59 | 0
5103 | 10/02/1996 | 12:00:00 PM | 1 | 30.82 | 0
5104 | 10/02/1996 | 01:00:00 PM | 1 | 35.43 | 0
5105 | 10/02/1996 | 02:00:00 PM | 1 | 38.63 | 0
5106 | 10/02/1996 | 03:00:00 PM | 1 | 40.65 | 0
5107 | 10/02/1996 | 04:00:00 PM | 1 | 40.94 | 0
5108 | 10/02/1996 | 05:00:00 PM | 1 | 39.26 | 0
5109 | 10/02/1996 | 06:00:00 PM | 1 | 36.02 | 0
5110 | 10/02/1996 | 07:00:00 PM | 1 | 31.87 | 0
5111 | 10/02/1996 | 08:00:00 PM | 1 | 28.07 | 0
5112 | 10/02/1996 | 09:00:00 PM | 1 | 25.33 | 0
5113 | 10/02/1996 | 10:00:00 PM | 1 | 23.18 | 0
5114 | 10/02/1996 | 11:00:00 PM | 1 | 21.45 | 0
5115 | 10/03/1996 | 12:00:00 AM | 1 | 20.14 | 0
5116 | 10/03/1996 | 01:00:00 AM | 1 | 19.02 | 0
5117 | 10/03/1996 | 02:00:00 AM | 1 | 18.14 | 0
5118 | 10/03/1996 | 03:00:00 AM | 1 | 17.52 | 0
5119 | 10/03/1996 | 04:00:00 AM | 1 | 16.97 | 0
5120 | 10/03/1996 | 05:00:00 AM | 1 | 16.29 | 0
5121 | 10/03/1996 | 06:00:00 AM | 1 | 15.63 | 0
5122 | 10/03/1996 | 07:00:00 AM | 1 | 15 | 0
5123 | 10/03/1996 | 08:00:00 AM | 1 | 14.73 | 0
5124 | 10/03/1996 | 09:00:00 AM | 1 | 16.75 | 0
5125 | 10/03/1996 | 10:00:00 AM | 1 | 21.14 | 0
5126 | 10/03/1996 | 11:00:00 AM | 1 | 26.34 | 0
5127 | 10/03/1996 | 12:00:00 PM | 1 | 31.05 | 0
5128 | 10/03/1996 | 01:00:00 PM | 1 | 35.14 | 0
5129 | 10/03/1996 | 02:00:00 PM | 1 | 38.24 | 0
5130 | 10/03/1996 | 03:00:00 PM | 1 | 40.15 | 0
5131 | 10/03/1996 | 04:00:00 PM | 1 | 40.64 | 0
5132 | 10/03/1996 | 05:00:00 PM | 1 | 39.5 | 0
5133 | 10/03/1996 | 06:00:00 PM | 1 | 36.32 | 0
5134 | 10/03/1996 | 07:00:00 PM | 1 | 32.24 | 0
5135 | 10/03/1996 | 08:00:00 PM | 1 | 28.52 | 0
5136 | 10/03/1996 | 09:00:00 PM | 1 | 25.78 | 0
5137 | 10/03/1996 | 10:00:00 PM | 1 | 23.61 | 0
5138 | 10/03/1996 | 11:00:00 PM | 1 | 21.82 | 0
5139 | 10/04/1996 | 12:00:00 AM | 1 | 20.28 | 0
5140 | 10/04/1996 | 01:00:00 AM | 1 | 19.01 | 0
5141 | 10/04/1996 | 02:00:00 AM | 1 | 17.93 | 0
5142 | 10/04/1996 | 03:00:00 AM | 1 | 17.03 | 0
5143 | 10/04/1996 | 04:00:00 AM | 1 | 16.15 | 0
5144 | 10/04/1996 | 05:00:00 AM | 1 | 15.35 | 0
5145 | 10/04/1996 | 06:00:00 AM | 1 | 14.65 | 0
5146 | 10/04/1996 | 07:00:00 AM | 1 | 13.98 | 0
5147 | 10/04/1996 | 08:00:00 AM | 1 | 13.8 | 0
5148 | 10/04/1996 | 09:00:00 AM | 1 | 15.84 | 0
5149 | 10/04/1996 | 10:00:00 AM | 1 | 19.43 | 0
5150 | 10/04/1996 | 11:00:00 AM | 1 | 24.41 | 0
5151 | 10/04/1996 | 12:00:00 PM | 1 | 27.19 | 0
5152 | 10/04/1996 | 01:00:00 PM | 1 | 30.51 | 0
5153 | 10/04/1996 | 02:00:00 PM | 1 | 36.04 | 0
5154 | 10/04/1996 | 03:00:00 PM | 1 | 38.96 | 0
5155 | 10/04/1996 | 04:00:00 PM | 1 | 38.96 | 0
5156 | 10/04/1996 | 05:00:00 PM | 1 | 37.5 | 0
5157 | 10/04/1996 | 06:00:00 PM | 1 | 34.58 | 0
5158 | 10/04/1996 | 07:00:00 PM | 1 | 31 | 0
5159 | 10/04/1996 | 08:00:00 PM | 1 | 27.52 | 0
5160 | 10/04/1996 | 09:00:00 PM | 1 | 24.97 | 0
5161 | 10/04/1996 | 10:00:00 PM | 1 | 23.2 | 0
5162 | 10/04/1996 | 11:00:00 PM | 1 | 21.7 | 0
5163 | 10/05/1996 | 12:00:00 AM | 1 | 20.45 | 0
5164 | 10/05/1996 | 01:00:00 AM | 1 | 19.55 | 0
5165 | 10/05/1996 | 02:00:00 AM | 1 | 18.49 | 0
5166 | 10/05/1996 | 03:00:00 AM | 1 | 17.46 | 0
5167 | 10/05/1996 | 04:00:00 AM | 1 | 16.53 | 0
5168 | 10/05/1996 | 05:00:00 AM | 1 | 15.68 | 0
5169 | 10/05/1996 | 06:00:00 AM | 1 | 15.02 | 0
5170 | 10/05/1996 | 07:00:00 AM | 1 | 14.31 | 0
6787 | 12/11/1996 | 04:00:00 PM | 1 | 15.48 | 0
6788 | 12/11/1996 | 05:00:00 PM | 1 | 14.21 | 0
6789 | 12/11/1996 | 06:00:00 PM | 1 | 11.88 | 0
6790 | 12/11/1996 | 07:00:00 PM | 1 | 9.97 | 0
6791 | 12/11/1996 | 08:00:00 PM | 1 | 8.79 | 0
6792 | 12/11/1996 | 09:00:00 PM | 1 | 7.89 | 0
6793 | 12/11/1996 | 10:00:00 PM | 1 | 7.05 | 0
6794 | 12/11/1996 | 11:00:00 PM | 1 | 6.695 | 0
6795 | 12/12/1996 | 12:00:00 AM | 1 | 6.377 | 0
6796 | 12/12/1996 | 01:00:00 AM | 1 | 5.734 | 0
6797 | 12/12/1996 | 02:00:00 AM | 1 | 5.79 | 0
6798 | 12/12/1996 | 03:00:00 AM | 1 | 6.024 | 0
6799 | 12/12/1996 | 04:00:00 AM | 1 | 6.14 | 0
6800 | 12/12/1996 | 05:00:00 AM | 1 | 6.16 | 0
6801 | 12/12/1996 | 06:00:00 AM | 1 | 5.594 | 0
6802 | 12/12/1996 | 07:00:00 AM | 1 | 5.413 | 0
6803 | 12/12/1996 | 08:00:00 AM | 1 | 4.769 | 0
6804 | 12/12/1996 | 09:00:00 AM | 1 | 4.567 | 0
6805 | 12/12/1996 | 10:00:00 AM | 1 | 5.816 | 0
6806 | 12/12/1996 | 11:00:00 AM | 1 | 8.59 | 0
6807 | 12/12/1996 | 12:00:00 PM | 1 | 11.2 | 0
6808 | 12/12/1996 | 01:00:00 PM | 1 | 13.53 | 0
6809 | 12/12/1996 | 02:00:00 PM | 1 | 15.39 | 0
6810 | 12/12/1996 | 03:00:00 PM | 1 | 17.08 | 0
6811 | 12/12/1996 | 04:00:00 PM | 1 | 16.94 | 0
6812 | 12/12/1996 | 05:00:00 PM | 1 | 15.28 | 0
6813 | 12/12/1996 | 06:00:00 PM | 1 | 12.77 | 0
6814 | 12/12/1996 | 07:00:00 PM | 1 | 10.54 | 0
6815 | 12/12/1996 | 08:00:00 PM | 1 | 9.21 | 0
6816 | 12/12/1996 | 09:00:00 PM | 1 | 8.42 | 0
6817 | 12/12/1996 | 10:00:00 PM | 1 | 7.62 | 0
6818 | 12/12/1996 | 11:00:00 PM | 1 | 7.08 | 0
6819 | 12/13/1996 | 12:00:00 AM | 1 | 6.629 | 0
6820 | 12/13/1996 | 01:00:00 AM | 1 | 6.829 | 0
6821 | 12/13/1996 | 02:00:00 AM | 1 | 6.665 | 0
6822 | 12/13/1996 | 03:00:00 AM | 1 | 6.88 | 0
6823 | 12/13/1996 | 04:00:00 AM | 1 | 6.817 | 0
6824 | 12/13/1996 | 05:00:00 AM | 1 | 6.924 | 0
6825 | 12/13/1996 | 06:00:00 AM | 1 | 7.2 | 0
6826 | 12/13/1996 | 07:00:00 AM | 1 | 7.23 | 0
6827 | 12/13/1996 | 08:00:00 AM | 1 | 7.09 | 0
6828 | 12/13/1996 | 09:00:00 AM | 1 | 6.893 | 0
6829 | 12/13/1996 | 10:00:00 AM | 1 | 7.51 | 0
6830 | 12/13/1996 | 11:00:00 AM | 1 | 10.08 | 0
6831 | 12/13/1996 | 12:00:00 PM | 1 | 12.98 | 0
6832 | 12/13/1996 | 01:00:00 PM | 1 | 16.04 | 0
6833 | 12/13/1996 | 02:00:00 PM | 1 | 18.38 | 0
6834 | 12/13/1996 | 03:00:00 PM | 1 | 19.09 | 0
6835 | 12/13/1996 | 04:00:00 PM | 1 | 18.75 | 0
6836 | 12/13/1996 | 05:00:00 PM | 1 | 17.16 | 0
6837 | 12/13/1996 | 06:00:00 PM | 1 | 13.93 | 0
6838 | 12/13/1996 | 07:00:00 PM | 1 | 10.98 | 0
6839 | 12/13/1996 | 08:00:00 PM | 1 | 8.97 | 0
6840 | 12/13/1996 | 09:00:00 PM | 1 | 7.43 | 0
6841 | 12/13/1996 | 10:00:00 PM | 1 | 6.153 | 0
6842 | 12/13/1996 | 11:00:00 PM | 1 | 5.121 | 0
6843 | 12/14/1996 | 12:00:00 AM | 1 | 4.27 | 0
6844 | 12/14/1996 | 01:00:00 AM | 1 | 3.479 | 0
6845 | 12/14/1996 | 02:00:00 AM | 1 | 2.664 | 0
6846 | 12/14/1996 | 03:00:00 AM | 1 | 1.824 | 0
6847 | 12/14/1996 | 04:00:00 AM | 1 | 1.039 | 0
6848 | 12/14/1996 | 05:00:00 AM | 1 | 0.338 | 0
6849 | 12/14/1996 | 06:00:00 AM | 1 | -0.307 | 0
6850 | 12/14/1996 | 07:00:00 AM | 1 | -0.896 | 0
6851 | 12/14/1996 | 08:00:00 AM | 1 | -1.456 | 0
6852 | 12/14/1996 | 09:00:00 AM | 1 | -1.795 | 0
6853 | 12/14/1996 | 10:00:00 AM | 1 | -0.288 | 0
6854 | 12/14/1996 | 11:00:00 AM | 1 | 3.076 | 0
6855 | 12/14/1996 | 12:00:00 PM | 1 | 6.919 | 0
6856 | 12/14/1996 | 01:00:00 PM | 1 | 10.26 | 0
4722 | 09/16/1996 | 03:00:00 PM | 1 | 38.27 | 0
4723 | 09/16/1996 | 04:00:00 PM | 1 | 38.62 | 0
4724 | 09/16/1996 | 05:00:00 PM | 1 | 35.26 | 0
4725 | 09/16/1996 | 06:00:00 PM | 1 | 31.87 | 0
4726 | 09/16/1996 | 07:00:00 PM | 1 | 28.07 | 0
5248 | 10/08/1996 | 01:00:00 PM | 1 | 34.3 | 0
5249 | 10/08/1996 | 02:00:00 PM | 1 | 37.37 | 0
5250 | 10/08/1996 | 03:00:00 PM | 1 | 39.37 | 0
5251 | 10/08/1996 | 04:00:00 PM | 1 | 39.67 | 0
6865 | 12/14/1996 | 10:00:00 PM | 1 | 1.469 | 0
6866 | 12/14/1996 | 11:00:00 PM | 1 | 0.456 | 0
6867 | 12/15/1996 | 12:00:00 AM | 1 | -0.381 | 0
6868 | 12/15/1996 | 01:00:00 AM | 1 | -1.161 | 0
6869 | 12/15/1996 | 02:00:00 AM | 1 | -1.809 | 0
6870 | 12/15/1996 | 03:00:00 AM | 1 | -2.363 | 0
6871 | 12/15/1996 | 04:00:00 AM | 1 | -2.829 | 0
6872 | 12/15/1996 | 05:00:00 AM | 1 | -3.238 | 0
6873 | 12/15/1996 | 06:00:00 AM | 1 | -3.343 | 0
6874 | 12/15/1996 | 07:00:00 AM | 1 | -3.252 | 0
6875 | 12/15/1996 | 08:00:00 AM | 1 | -3.217 | 0
6876 | 12/15/1996 | 09:00:00 AM | 1 | -3.249 | 0
6877 | 12/15/1996 | 10:00:00 AM | 1 | -2.035 | 0
6878 | 12/15/1996 | 11:00:00 AM | 1 | 0.61 | 0
6879 | 12/15/1996 | 12:00:00 PM | 1 | 4.109 | 0
6880 | 12/15/1996 | 01:00:00 PM | 1 | 7.97 | 0
6881 | 12/15/1996 | 02:00:00 PM | 1 | 10.83 | 0
6882 | 12/15/1996 | 03:00:00 PM | 1 | 12.14 | 0
6883 | 12/15/1996 | 04:00:00 PM | 1 | 12.49 | 0
6884 | 12/15/1996 | 05:00:00 PM | 1 | 10.68 | 0
6885 | 12/15/1996 | 06:00:00 PM | 1 | 8.06 | 0
6886 | 12/15/1996 | 07:00:00 PM | 1 | 5.625 | 0
6887 | 12/15/1996 | 08:00:00 PM | 1 | 3.873 | 0
6888 | 12/15/1996 | 09:00:00 PM | 1 | 2.489 | 0
6889 | 12/15/1996 | 10:00:00 PM | 1 | 1.36 | 0
6890 | 12/15/1996 | 11:00:00 PM | 1 | 0.427 | 0
6891 | 12/16/1996 | 12:00:00 AM | 1 | -0.368 | 0
6892 | 12/16/1996 | 01:00:00 AM | 1 | -1.007 | 0
6893 | 12/16/1996 | 02:00:00 AM | 1 | -1.593 | 0
6894 | 12/16/1996 | 03:00:00 AM | 1 | -2.093 | 0
6895 | 12/16/1996 | 04:00:00 AM | 1 | -2.527 | 0
6896 | 12/16/1996 | 05:00:00 AM | 1 | -2.95 | 0
6897 | 12/16/1996 | 06:00:00 AM | 1 | -3.165 | 0
6898 | 12/16/1996 | 07:00:00 AM | 1 | -3.075 | 0
6899 | 12/16/1996 | 08:00:00 AM | 1 | -3.205 | 0
6900 | 12/16/1996 | 09:00:00 AM | 1 | -3.289 | 0
6901 | 12/16/1996 | 10:00:00 AM | 1 | -1.874 | 0
6902 | 12/16/1996 | 11:00:00 AM | 1 | 1.05 | 0
6903 | 12/16/1996 | 12:00:00 PM | 1 | 4.635 | 0
6904 | 12/16/1996 | 01:00:00 PM | 1 | 9.11 | 0
6905 | 12/16/1996 | 02:00:00 PM | 1 | 12.62 | 0
6906 | 12/16/1996 | 03:00:00 PM | 1 | 14.54 | 0
6907 | 12/16/1996 | 04:00:00 PM | 1 | 15.05 | 0
6908 | 12/16/1996 | 05:00:00 PM | 1 | 13.85 | 0
6909 | 12/16/1996 | 06:00:00 PM | 1 | 11.1 | 0
6910 | 12/16/1996 | 07:00:00 PM | 1 | 8.42 | 0
6911 | 12/16/1996 | 08:00:00 PM | 1 | 6.685 | 0
6912 | 12/16/1996 | 09:00:00 PM | 1 | 5.107 | 0
6913 | 12/16/1996 | 10:00:00 PM | 1 | 3.849 | 0
6914 | 12/16/1996 | 11:00:00 PM | 1 | 2.933 | 0
6915 | 12/17/1996 | 12:00:00 AM | 1 | 2.081 | 0
6916 | 12/17/1996 | 01:00:00 AM | 1 | 1.58 | 0
6917 | 12/17/1996 | 02:00:00 AM | 1 | 1.349 | 0
6918 | 12/17/1996 | 03:00:00 AM | 1 | 0.946 | 0
6919 | 12/17/1996 | 04:00:00 AM | 1 | 0.459 | 0
6920 | 12/17/1996 | 05:00:00 AM | 1 | 0.073 | 0
6921 | 12/17/1996 | 06:00:00 AM | 1 | 0.272 | 0
6922 | 12/17/1996 | 07:00:00 AM | 1 | 0.447 | 0
6923 | 12/17/1996 | 08:00:00 AM | 1 | -0.278 | 0
6924 | 12/17/1996 | 09:00:00 AM | 1 | -0.947 | 0
6925 | 12/17/1996 | 10:00:00 AM | 1 | 0.052 | 0
6926 | 12/17/1996 | 11:00:00 AM | 1 | 3.012 | 0
6927 | 12/17/1996 | 12:00:00 PM | 1 | 6.769 | 0
6928 | 12/17/1996 | 01:00:00 PM | 1 | 9.91 | 0
6929 | 12/17/1996 | 02:00:00 PM | 1 | 11.32 | 0
6930 | 12/17/1996 | 03:00:00 PM | 1 | 12.34 | 0
6931 | 12/17/1996 | 04:00:00 PM | 1 | 11.97 | 0
6932 | 12/17/1996 | 05:00:00 PM | 1 | 10.32 | 0
6933 | 12/17/1996 | 06:00:00 PM | 1 | 7.5 | 0
6934 | 12/17/1996 | 07:00:00 PM | 1 | 4.785 | 0
6935 | 12/17/1996 | 08:00:00 PM | 1 | 2.843 | 0
6936 | 12/17/1996 | 09:00:00 PM | 1 | 1.353 | 0
6937 | 12/17/1996 | 10:00:00 PM | 1 | 0.204 | 0
6938 | 12/17/1996 | 11:00:00 PM | 1 | -0.737 | 0
6939 | 12/18/1996 | 12:00:00 AM | 1 | -1.527 | 0
6940 | 12/18/1996 | 01:00:00 AM | 1 | -2.275 | 0
6941 | 12/18/1996 | 02:00:00 AM | 1 | -2.902 | 0
6942 | 12/18/1996 | 03:00:00 AM | 1 | -3.222 | 0
6943 | 12/18/1996 | 04:00:00 AM | 1 | -3.473 | 0
6944 | 12/18/1996 | 05:00:00 AM | 1 | -3.76 | 0
6945 | 12/18/1996 | 06:00:00 AM | 1 | -4.101 | 0
6946 | 12/18/1996 | 07:00:00 AM | 1 | -4.371 | 0
6947 | 12/18/1996 | 08:00:00 AM | 1 | -4.709 | 0
6948 | 12/18/1996 | 09:00:00 AM | 1 | -4.826 | 0
6949 | 12/18/1996 | 10:00:00 AM | 1 | -3.527 | 0
6950 | 12/18/1996 | 11:00:00 AM | 1 | -0.785 | 0
6951 | 12/18/1996 | 12:00:00 PM | 1 | 2.108 | 0
6952 | 12/18/1996 | 01:00:00 PM | 1 | 5.06 | 0
6953 | 12/18/1996 | 02:00:00 PM | 1 | 8.67 | 0
6954 | 12/18/1996 | 03:00:00 PM | 1 | 10.35 | 0
6955 | 12/18/1996 | 04:00:00 PM | 1 | 10.45 | 0
6956 | 12/18/1996 | 05:00:00 PM | 1 | 9.34 | 0
6957 | 12/18/1996 | 06:00:00 PM | 1 | 6.843 | 0
6958 | 12/18/1996 | 07:00:00 PM | 1 | 4.132 | 0
6959 | 12/18/1996 | 08:00:00 PM | 1 | 2.093 | 0
6960 | 12/18/1996 | 09:00:00 PM | 1 | 0.705 | 0
6961 | 12/18/1996 | 10:00:00 PM | 1 | -0.448 | 0
6962 | 12/18/1996 | 11:00:00 PM | 1 | -1.482 | 0
6963 | 12/19/1996 | 12:00:00 AM | 1 | -2.37 | 0
6964 | 12/19/1996 | 01:00:00 AM | 1 | -3.12 | 0
68 | 03/06/1996 | 04:00:00 PM | 1 | 24.727 | 1 | Interpolated From Next Year
69 | 03/06/1996 | 05:00:00 PM | 1 | 21.187 | 1 | Interpolated From Next Year
70 | 03/06/1996 | 06:00:00 PM | 1 | 17.597 | 1 | Interpolated From Next Year
71 | 03/06/1996 | 07:00:00 PM | 1 | 14.067 | 1 | Interpolated From Next Year
72 | 03/06/1996 | 08:00:00 PM | 1 | 11.507 | 1 | Interpolated From Next Year
73 | 03/06/1996 | 09:00:00 PM | 1 | 9.627 | 1 | Interpolated From Next Year
74 | 03/06/1996 | 10:00:00 PM | 1 | 7.957 | 1 | Interpolated From Next Year
75 | 03/06/1996 | 11:00:00 PM | 1 | 6.537 | 1 | Interpolated From Next Year
76 | 03/07/1996 | 12:00:00 AM | 1 | 5.277 | 1 | Interpolated From Next Year
77 | 03/07/1996 | 01:00:00 AM | 1 | 4.185 | 1 | Interpolated From Next Year
78 | 03/07/1996 | 02:00:00 AM | 1 | 3.231 | 1 | Interpolated From Next Year
79 | 03/07/1996 | 03:00:00 AM | 1 | 2.349 | 1 | Interpolated From Next Year
80 | 03/07/1996 | 04:00:00 AM | 1 | 1.575 | 1 | Interpolated From Next Year
81 | 03/07/1996 | 05:00:00 AM | 1 | 0.797 | 1 | Interpolated From Next Year
82 | 03/07/1996 | 06:00:00 AM | 1 | 0.172 | 1 | Interpolated From Next Year
83 | 03/07/1996 | 07:00:00 AM | 1 | -0.316 | 1 | Interpolated From Next Year
84 | 03/07/1996 | 08:00:00 AM | 1 | 0.768 | 1 | Interpolated From Next Year
85 | 03/07/1996 | 09:00:00 AM | 1 | 4.469 | 1 | Interpolated From Next Year
86 | 03/07/1996 | 10:00:00 AM | 1 | 9.847 | 1 | Interpolated From Next Year
87 | 03/07/1996 | 11:00:00 AM | 1 | 15.397 | 1 | Interpolated From Next Year
88 | 03/07/1996 | 12:00:00 PM | 1 | 20.257 | 1 | Interpolated From Next Year
89 | 03/07/1996 | 01:00:00 PM | 1 | 23.347 | 1 | Interpolated From Next Year
90 | 03/07/1996 | 02:00:00 PM | 1 | 23.817 | 1 | Interpolated From Next Year
91 | 03/07/1996 | 03:00:00 PM | 1 | 25.187 | 1 | Interpolated From Next Year
92 | 03/07/1996 | 04:00:00 PM | 1 | 24.527 | 1 | Interpolated From Next Year
93 | 03/07/1996 | 05:00:00 PM | 1 | 22.367 | 1 | Interpolated From Next Year
94 | 03/07/1996 | 06:00:00 PM | 1 | 18.817 | 1 | Interpolated From Next Year
95 | 03/07/1996 | 07:00:00 PM | 1 | 15.057 | 1 | Interpolated From Next Year
96 | 03/07/1996 | 08:00:00 PM | 1 | 12.277 | 1 | Interpolated From Next Year
97 | 03/07/1996 | 09:00:00 PM | 1 | 10.187 | 1 | Interpolated From Next Year
98 | 03/07/1996 | 10:00:00 PM | 1 | 8.537 | 1 | Interpolated From Next Year
99 | 03/07/1996 | 11:00:00 PM | 1 | 7.117 | 1 | Interpolated From Next Year
100 | 03/08/1996 | 12:00:00 AM | 1 | 5.917 | 1 | Interpolated From Next Year
101 | 03/08/1996 | 01:00:00 AM | 1 | 4.846 | 1 | Interpolated From Next Year
102 | 03/08/1996 | 02:00:00 AM | 1 | 3.874 | 1 | Interpolated From Next Year
103 | 03/08/1996 | 03:00:00 AM | 1 | 3.077 | 1 | Interpolated From Next Year
104 | 03/08/1996 | 04:00:00 AM | 1 | 2.356 | 1 | Interpolated From Next Year
105 | 03/08/1996 | 05:00:00 AM | 1 | 1.737 | 1 | Interpolated From Next Year
106 | 03/08/1996 | 06:00:00 AM | 1 | 1.04 | 1 | Interpolated From Next Year
107 | 03/08/1996 | 07:00:00 AM | 1 | 0.535 | 1 | Interpolated From Next Year
108 | 03/08/1996 | 08:00:00 AM | 1 | 1.703 | 1 | Interpolated From Next Year
6118 | 11/13/1996 | 07:00:00 PM | 1 | 15.75 | 0
6119 | 11/13/1996 | 08:00:00 PM | 1 | 13.95 | 0
6120 | 11/13/1996 | 09:00:00 PM | 1 | 12.63 | 0
6121 | 11/13/1996 | 10:00:00 PM | 1 | 11.68 | 0
6122 | 11/13/1996 | 11:00:00 PM | 1 | 10.59 | 0
7015 | 12/21/1996 | 04:00:00 AM | 1 | 2.94 | 1 | Interpolated From Section 19
7016 | 12/21/1996 | 05:00:00 AM | 1 | 2.84 | 1 | Interpolated From Section 19
220 | 03/13/1996 | 12:00:00 AM | 1 | 6.057 | 1 | Interpolated From Next Year
221 | 03/13/1996 | 01:00:00 AM | 1 | 5.172 | 1 | Interpolated From Next Year
222 | 03/13/1996 | 02:00:00 AM | 1 | 4.245 | 1 | Interpolated From Next Year
223 | 03/13/1996 | 03:00:00 AM | 1 | 3.349 | 1 | Interpolated From Next Year
224 | 03/13/1996 | 04:00:00 AM | 1 | 2.441 | 1 | Interpolated From Next Year
225 | 03/13/1996 | 05:00:00 AM | 1 | 1.597 | 1 | Interpolated From Next Year
226 | 03/13/1996 | 06:00:00 AM | 1 | 0.857 | 1 | Interpolated From Next Year
227 | 03/13/1996 | 07:00:00 AM | 1 | 0.444 | 1 | Interpolated From Next Year
228 | 03/13/1996 | 08:00:00 AM | 1 | 2.409 | 1 | Interpolated From Next Year
229 | 03/13/1996 | 09:00:00 AM | 1 | 6.437 | 1 | Interpolated From Next Year
230 | 03/13/1996 | 10:00:00 AM | 1 | 10.927 | 1 | Interpolated From Next Year
231 | 03/13/1996 | 11:00:00 AM | 1 | 16.187 | 1 | Interpolated From Next Year
232 | 03/13/1996 | 12:00:00 PM | 1 | 20.767 | 1 | Interpolated From Next Year
233 | 03/13/1996 | 01:00:00 PM | 1 | 24.417 | 1 | Interpolated From Next Year
234 | 03/13/1996 | 02:00:00 PM | 1 | 26.657 | 1 | Interpolated From Next Year
235 | 03/13/1996 | 03:00:00 PM | 1 | 27.337 | 1 | Interpolated From Next Year
236 | 03/13/1996 | 04:00:00 PM | 1 | 25.927 | 1 | Interpolated From Next Year
237 | 03/13/1996 | 05:00:00 PM | 1 | 23.127 | 1 | Interpolated From Next Year
238 | 03/13/1996 | 06:00:00 PM | 1 | 19.787 | 1 | Interpolated From Next Year
239 | 03/13/1996 | 07:00:00 PM | 1 | 16.087 | 1 | Interpolated From Next Year
240 | 03/13/1996 | 08:00:00 PM | 1 | 13.297 | 1 | Interpolated From Next Year
1243 | 04/24/1996 | 04:00:00 PM | 1 | 27.08 | 0
1244 | 04/24/1996 | 05:00:00 PM | 1 | 27.35 | 0
1245 | 04/24/1996 | 06:00:00 PM | 1 | 27.06 | 0
1246 | 04/24/1996 | 07:00:00 PM | 1 | 24.39 | 0
1247 | 04/24/1996 | 08:00:00 PM | 1 | 21.23 | 0
1248 | 04/24/1996 | 09:00:00 PM | 1 | 18.73 | 0
1249 | 04/24/1996 | 10:00:00 PM | 1 | 17.07 | 0
1250 | 04/24/1996 | 11:00:00 PM | 1 | 15.61 | 0
1251 | 04/25/1996 | 12:00:00 AM | 1 | 14.47 | 0
1252 | 04/25/1996 | 01:00:00 AM | 1 | 13.38 | 0
1253 | 04/25/1996 | 02:00:00 AM | 1 | 12.36 | 0
1254 | 04/25/1996 | 03:00:00 AM | 1 | 11.52 | 0
1255 | 04/25/1996 | 04:00:00 AM | 1 | 10.81 | 0
1256 | 04/25/1996 | 05:00:00 AM | 1 | 10.22 | 0
1257 | 04/25/1996 | 06:00:00 AM | 1 | 9.68 | 0
1258 | 04/25/1996 | 07:00:00 AM | 1 | 9.09 | 0
1259 | 04/25/1996 | 08:00:00 AM | 1 | 10.29 | 0
1260 | 04/25/1996 | 09:00:00 AM | 1 | 14.35 | 0
1261 | 04/25/1996 | 10:00:00 AM | 1 | 19.79 | 0
1262 | 04/25/1996 | 11:00:00 AM | 1 | 25.88 | 0
1263 | 04/25/1996 | 12:00:00 PM | 1 | 31.53 | 0
1264 | 04/25/1996 | 01:00:00 PM | 1 | 36.43 | 0
1265 | 04/25/1996 | 02:00:00 PM | 1 | 39.96 | 0
1266 | 04/25/1996 | 03:00:00 PM | 1 | 42.11 | 0
1267 | 04/25/1996 | 04:00:00 PM | 1 | 42.99 | 0
1268 | 04/25/1996 | 05:00:00 PM | 1 | 42.08 | 0
1269 | 04/25/1996 | 06:00:00 PM | 1 | 39.46 | 0
1270 | 04/25/1996 | 07:00:00 PM | 1 | 35.6 | 0
1271 | 04/25/1996 | 08:00:00 PM | 1 | 31.14 | 0
1272 | 04/25/1996 | 09:00:00 PM | 1 | 26.89 | 0
1273 | 04/25/1996 | 10:00:00 PM | 1 | 23.85 | 0
1274 | 04/25/1996 | 11:00:00 PM | 1 | 21.39 | 0
1275 | 04/26/1996 | 12:00:00 AM | 1 | 19.36 | 0
1276 | 04/26/1996 | 01:00:00 AM | 1 | 17.76 | 0
1277 | 04/26/1996 | 02:00:00 AM | 1 | 16.39 | 0
1278 | 04/26/1996 | 03:00:00 AM | 1 | 15.25 | 0
1279 | 04/26/1996 | 04:00:00 AM | 1 | 14.35 | 0
1280 | 04/26/1996 | 05:00:00 AM | 1 | 13.58 | 0
1281 | 04/26/1996 | 06:00:00 AM | 1 | 12.71 | 0
1282 | 04/26/1996 | 07:00:00 AM | 1 | 12.13 | 0
1283 | 04/26/1996 | 08:00:00 AM | 1 | 13.31 | 0
1284 | 04/26/1996 | 09:00:00 AM | 1 | 17.48 | 0
1285 | 04/26/1996 | 10:00:00 AM | 1 | 23.21 | 0
1286 | 04/26/1996 | 11:00:00 AM | 1 | 29.16 | 0
1287 | 04/26/1996 | 12:00:00 PM | 1 | 34.53 | 0
1288 | 04/26/1996 | 01:00:00 PM | 1 | 38.49 | 0
1289 | 04/26/1996 | 02:00:00 PM | 1 | 40.97 | 0
1290 | 04/26/1996 | 03:00:00 PM | 1 | 42.19 | 0
1291 | 04/26/1996 | 04:00:00 PM | 1 | 42.05 | 0
1292 | 04/26/1996 | 05:00:00 PM | 1 | 40.8 | 0
1293 | 04/26/1996 | 06:00:00 PM | 1 | 38.87 | 0
1294 | 04/26/1996 | 07:00:00 PM | 1 | 35.09 | 0
1295 | 04/26/1996 | 08:00:00 PM | 1 | 30.69 | 0
1296 | 04/26/1996 | 09:00:00 PM | 1 | 26.7 | 0
1297 | 04/26/1996 | 10:00:00 PM | 1 | 23.6 | 0
1298 | 04/26/1996 | 11:00:00 PM | 1 | 21.09 | 0
1299 | 04/27/1996 | 12:00:00 AM | 1 | 19.17 | 0
1300 | 04/27/1996 | 01:00:00 AM | 1 | 17.53 | 0
1301 | 04/27/1996 | 02:00:00 AM | 1 | 16.01 | 0
1302 | 04/27/1996 | 03:00:00 AM | 1 | 14.58 | 0
1303 | 04/27/1996 | 04:00:00 AM | 1 | 13.32 | 0
1304 | 04/27/1996 | 05:00:00 AM | 1 | 12.14 | 0
1305 | 04/27/1996 | 06:00:00 AM | 1 | 11.04 | 0
1306 | 04/27/1996 | 07:00:00 AM | 1 | 10.31 | 0
3543 | 07/29/1996 | 12:00:00 PM | 1 | 42.82 | 0
3544 | 07/29/1996 | 01:00:00 PM | 1 | 47.3 | 0
3545 | 07/29/1996 | 02:00:00 PM | 1 | 50.78 | 0
3546 | 07/29/1996 | 03:00:00 PM | 1 | 52.6 | 0
3547 | 07/29/1996 | 04:00:00 PM | 1 | 50.14 | 0
3548 | 07/29/1996 | 05:00:00 PM | 1 | 42.44 | 0
3549 | 07/29/1996 | 06:00:00 PM | 1 | 43.1 | 0
3550 | 07/29/1996 | 07:00:00 PM | 1 | 40.82 | 0
3551 | 07/29/1996 | 08:00:00 PM | 1 | 37.52 | 0
3552 | 07/29/1996 | 09:00:00 PM | 1 | 34.07 | 0
3553 | 07/29/1996 | 10:00:00 PM | 1 | 32.12 | 0
3554 | 07/29/1996 | 11:00:00 PM | 1 | 30.49 | 0
3555 | 07/30/1996 | 12:00:00 AM | 1 | 28.97 | 0
3556 | 07/30/1996 | 01:00:00 AM | 1 | 27.76 | 0
3557 | 07/30/1996 | 02:00:00 AM | 1 | 27.04 | 0
3558 | 07/30/1996 | 03:00:00 AM | 1 | 26.4 | 0
3559 | 07/30/1996 | 04:00:00 AM | 1 | 25.46 | 0
3560 | 07/30/1996 | 05:00:00 AM | 1 | 24.34 | 0
3561 | 07/30/1996 | 06:00:00 AM | 1 | 23.37 | 0
3562 | 07/30/1996 | 07:00:00 AM | 1 | 22.64 | 0
3563 | 07/30/1996 | 08:00:00 AM | 1 | 23.91 | 0
3564 | 07/30/1996 | 09:00:00 AM | 1 | 27.69 | 0
3565 | 07/30/1996 | 10:00:00 AM | 1 | 32.99 | 0
3566 | 07/30/1996 | 11:00:00 AM | 1 | 38.7 | 0
3567 | 07/30/1996 | 12:00:00 PM | 1 | 43.63 | 0
3568 | 07/30/1996 | 01:00:00 PM | 1 | 47.64 | 0
3569 | 07/30/1996 | 02:00:00 PM | 1 | 50.52 | 0
3570 | 07/30/1996 | 03:00:00 PM | 1 | 51.39 | 0
3571 | 07/30/1996 | 04:00:00 PM | 1 | 50.33 | 0
3572 | 07/30/1996 | 05:00:00 PM | 1 | 51.29 | 0
3573 | 07/30/1996 | 06:00:00 PM | 1 | 49.46 | 0
3574 | 07/30/1996 | 07:00:00 PM | 1 | 46.36 | 0
3575 | 07/30/1996 | 08:00:00 PM | 1 | 42.18 | 0
3576 | 07/30/1996 | 09:00:00 PM | 1 | 37.96 | 0
3577 | 07/30/1996 | 10:00:00 PM | 1 | 35.14 | 0
3578 | 07/30/1996 | 11:00:00 PM | 1 | 33.13 | 0
3579 | 07/31/1996 | 12:00:00 AM | 1 | 31.85 | 0
3580 | 07/31/1996 | 01:00:00 AM | 1 | 30.39 | 0
3581 | 07/31/1996 | 02:00:00 AM | 1 | 28.99 | 0
3582 | 07/31/1996 | 03:00:00 AM | 1 | 27.72 | 0
3583 | 07/31/1996 | 04:00:00 AM | 1 | 26.33 | 0
3584 | 07/31/1996 | 05:00:00 AM | 1 | 25.07 | 0
3585 | 07/31/1996 | 06:00:00 AM | 1 | 24.02 | 0
3586 | 07/31/1996 | 07:00:00 AM | 1 | 23.4 | 0
3587 | 07/31/1996 | 08:00:00 AM | 1 | 24.73 | 0
3588 | 07/31/1996 | 09:00:00 AM | 1 | 28.66 | 0
3589 | 07/31/1996 | 10:00:00 AM | 1 | 33.87 | 0
3590 | 07/31/1996 | 11:00:00 AM | 1 | 39.61 | 0
3591 | 07/31/1996 | 12:00:00 PM | 1 | 44.85 | 0
3592 | 07/31/1996 | 01:00:00 PM | 1 | 48.8 | 0
3593 | 07/31/1996 | 02:00:00 PM | 1 | 51.47 | 0
3594 | 07/31/1996 | 03:00:00 PM | 1 | 51.76 | 0
3595 | 07/31/1996 | 04:00:00 PM | 1 | 51.61 | 0
3596 | 07/31/1996 | 05:00:00 PM | 1 | 50.42 | 0
3597 | 07/31/1996 | 06:00:00 PM | 1 | 48.05 | 0
3598 | 07/31/1996 | 07:00:00 PM | 1 | 44.76 | 0
3599 | 07/31/1996 | 08:00:00 PM | 1 | 40.98 | 0
3600 | 07/31/1996 | 09:00:00 PM | 1 | 37.1 | 0
3601 | 07/31/1996 | 10:00:00 PM | 1 | 34.14 | 0
3602 | 07/31/1996 | 11:00:00 PM | 1 | 32.03 | 0
3603 | 08/01/1996 | 12:00:00 AM | 1 | 30.42 | 0
3604 | 08/01/1996 | 01:00:00 AM | 1 | 28.78 | 0
3605 | 08/01/1996 | 02:00:00 AM | 1 | 27.14 | 0
3606 | 08/01/1996 | 03:00:00 AM | 1 | 25.85 | 0
3607 | 08/01/1996 | 04:00:00 AM | 1 | 24.75 | 0
3608 | 08/01/1996 | 05:00:00 AM | 1 | 23.79 | 0
3609 | 08/01/1996 | 06:00:00 AM | 1 | 22.81 | 0
3610 | 08/01/1996 | 07:00:00 AM | 1 | 22.14 | 0
3611 | 08/01/1996 | 08:00:00 AM | 1 | 23.56 | 0
3612 | 08/01/1996 | 09:00:00 AM | 1 | 27.58 | 0
3613 | 08/01/1996 | 10:00:00 AM | 1 | 32.99 | 0
17079 | 02/13/1998 | 01:00:00 PM | 1 | 14.28 | 0
17080 | 02/13/1998 | 02:00:00 PM | 1 | 16.67 | 0
17081 | 02/13/1998 | 03:00:00 PM | 1 | 16.89 | 0
17082 | 02/13/1998 | 04:00:00 PM | 1 | 16.06 | 0
17083 | 02/13/1998 | 05:00:00 PM | 1 | 13.67 | 0
17084 | 02/13/1998 | 06:00:00 PM | 1 | 10.3 | 0
1384 | 04/30/1996 | 01:00:00 PM | 1 | 40 | 0
1385 | 04/30/1996 | 02:00:00 PM | 1 | 42.56 | 0
1386 | 04/30/1996 | 03:00:00 PM | 1 | 43.59 | 0
1387 | 04/30/1996 | 04:00:00 PM | 1 | 43.4 | 0
3626 | 08/01/1996 | 11:00:00 PM | 1 | 30.45 | 0
3627 | 08/02/1996 | 12:00:00 AM | 1 | 28.79 | 0
3628 | 08/02/1996 | 01:00:00 AM | 1 | 27.29 | 0
3629 | 08/02/1996 | 02:00:00 AM | 1 | 26.05 | 0
3630 | 08/02/1996 | 03:00:00 AM | 1 | 24.96 | 0
3631 | 08/02/1996 | 04:00:00 AM | 1 | 23.67 | 0
3632 | 08/02/1996 | 05:00:00 AM | 1 | 22.34 | 0
3633 | 08/02/1996 | 06:00:00 AM | 1 | 21.13 | 0
3634 | 08/02/1996 | 07:00:00 AM | 1 | 20.22 | 0
3635 | 08/02/1996 | 08:00:00 AM | 1 | 21.63 | 0
3636 | 08/02/1996 | 09:00:00 AM | 1 | 25.79 | 0
3637 | 08/02/1996 | 10:00:00 AM | 1 | 31.57 | 0
3638 | 08/02/1996 | 11:00:00 AM | 1 | 37.47 | 0
3639 | 08/02/1996 | 12:00:00 PM | 1 | 41.66 | 0
3640 | 08/02/1996 | 01:00:00 PM | 1 | 44.72 | 0
3641 | 08/02/1996 | 02:00:00 PM | 1 | 46.74 | 0
3642 | 08/02/1996 | 03:00:00 PM | 1 | 47.97 | 0
3643 | 08/02/1996 | 04:00:00 PM | 1 | 48.3 | 0
3644 | 08/02/1996 | 05:00:00 PM | 1 | 47.16 | 0
3645 | 08/02/1996 | 06:00:00 PM | 1 | 44.8 | 0
3646 | 08/02/1996 | 07:00:00 PM | 1 | 41.44 | 0
3647 | 08/02/1996 | 08:00:00 PM | 1 | 37.46 | 0
3648 | 08/02/1996 | 09:00:00 PM | 1 | 33.6 | 0
3649 | 08/02/1996 | 10:00:00 PM | 1 | 30.83 | 0
3650 | 08/02/1996 | 11:00:00 PM | 1 | 28.61 | 0
3651 | 08/03/1996 | 12:00:00 AM | 1 | 26.81 | 0
3652 | 08/03/1996 | 01:00:00 AM | 1 | 25.35 | 0
3653 | 08/03/1996 | 02:00:00 AM | 1 | 23.88 | 0
3654 | 08/03/1996 | 03:00:00 AM | 1 | 22.3 | 0
3655 | 08/03/1996 | 04:00:00 AM | 1 | 20.96 | 0
3656 | 08/03/1996 | 05:00:00 AM | 1 | 19.73 | 0
3657 | 08/03/1996 | 06:00:00 AM | 1 | 18.68 | 0
3658 | 08/03/1996 | 07:00:00 AM | 1 | 18.01 | 0
3659 | 08/03/1996 | 08:00:00 AM | 1 | 19.48 | 0
3660 | 08/03/1996 | 09:00:00 AM | 1 | 23.7 | 0
3661 | 08/03/1996 | 10:00:00 AM | 1 | 29.32 | 0
3662 | 08/03/1996 | 11:00:00 AM | 1 | 35.22 | 0
3663 | 08/03/1996 | 12:00:00 PM | 1 | 40.22 | 0
3664 | 08/03/1996 | 01:00:00 PM | 1 | 43.43 | 0
3665 | 08/03/1996 | 02:00:00 PM | 1 | 45.69 | 0
3666 | 08/03/1996 | 03:00:00 PM | 1 | 46.53 | 0
3667 | 08/03/1996 | 04:00:00 PM | 1 | 46.18 | 0
3668 | 08/03/1996 | 05:00:00 PM | 1 | 45.43 | 0
3669 | 08/03/1996 | 06:00:00 PM | 1 | 43.23 | 0
3670 | 08/03/1996 | 07:00:00 PM | 1 | 39.86 | 0
3671 | 08/03/1996 | 08:00:00 PM | 1 | 35.99 | 0
3672 | 08/03/1996 | 09:00:00 PM | 1 | 32.16 | 0
3673 | 08/03/1996 | 10:00:00 PM | 1 | 29.58 | 0
3674 | 08/03/1996 | 11:00:00 PM | 1 | 27.72 | 0
3675 | 08/04/1996 | 12:00:00 AM | 1 | 26.19 | 0
3676 | 08/04/1996 | 01:00:00 AM | 1 | 24.86 | 0
3677 | 08/04/1996 | 02:00:00 AM | 1 | 23.62 | 0
3678 | 08/04/1996 | 03:00:00 AM | 1 | 22.43 | 0
3679 | 08/04/1996 | 04:00:00 AM | 1 | 21.33 | 0
3680 | 08/04/1996 | 05:00:00 AM | 1 | 20.26 | 0
3681 | 08/04/1996 | 06:00:00 AM | 1 | 19.18 | 0
3682 | 08/04/1996 | 07:00:00 AM | 1 | 18.44 | 0
3683 | 08/04/1996 | 08:00:00 AM | 1 | 19.9 | 0
3684 | 08/04/1996 | 09:00:00 AM | 1 | 23.99 | 0
3685 | 08/04/1996 | 10:00:00 AM | 1 | 29.01 | 0
3686 | 08/04/1996 | 11:00:00 AM | 1 | 34.29 | 0
3687 | 08/04/1996 | 12:00:00 PM | 1 | 39.35 | 0
3688 | 08/04/1996 | 01:00:00 PM | 1 | 43.61 | 0
3689 | 08/04/1996 | 02:00:00 PM | 1 | 46.88 | 0
3690 | 08/04/1996 | 03:00:00 PM | 1 | 49.06 | 0
3691 | 08/04/1996 | 04:00:00 PM | 1 | 49.81 | 0
3692 | 08/04/1996 | 05:00:00 PM | 1 | 49.1 | 0
3693 | 08/04/1996 | 06:00:00 PM | 1 | 46.97 | 0
3694 | 08/04/1996 | 07:00:00 PM | 1 | 43.8 | 0
3695 | 08/04/1996 | 08:00:00 PM | 1 | 39.37 | 0
3696 | 08/04/1996 | 09:00:00 PM | 1 | 35.25 | 0
3697 | 08/04/1996 | 10:00:00 PM | 1 | 32.3 | 0
3698 | 08/04/1996 | 11:00:00 PM | 1 | 30.02 | 0
3699 | 08/05/1996 | 12:00:00 AM | 1 | 28.11 | 0
3700 | 08/05/1996 | 01:00:00 AM | 1 | 26.54 | 0
3701 | 08/05/1996 | 02:00:00 AM | 1 | 25.1 | 0
3702 | 08/05/1996 | 03:00:00 AM | 1 | 23.77 | 0
3703 | 08/05/1996 | 04:00:00 AM | 1 | 22.79 | 0
3704 | 08/05/1996 | 05:00:00 AM | 1 | 21.94 | 0
3705 | 08/05/1996 | 06:00:00 AM | 1 | 21.2 | 0
3706 | 08/05/1996 | 07:00:00 AM | 1 | 20.67 | 0
3707 | 08/05/1996 | 08:00:00 AM | 1 | 22.1 | 0
3708 | 08/05/1996 | 09:00:00 AM | 1 | 25.9 | 0
3709 | 08/05/1996 | 10:00:00 AM | 1 | 30.59 | 0
3710 | 08/05/1996 | 11:00:00 AM | 1 | 35.33 | 0
3711 | 08/05/1996 | 12:00:00 PM | 1 | 39.55 | 0
3712 | 08/05/1996 | 01:00:00 PM | 1 | 43.3 | 0
3713 | 08/05/1996 | 02:00:00 PM | 1 | 46.17 | 0
3714 | 08/05/1996 | 03:00:00 PM | 1 | 47.58 | 0
3715 | 08/05/1996 | 04:00:00 PM | 1 | 47.66 | 0
3716 | 08/05/1996 | 05:00:00 PM | 1 | 46.07 | 0
3717 | 08/05/1996 | 06:00:00 PM | 1 | 43.31 | 0
3718 | 08/05/1996 | 07:00:00 PM | 1 | 39.86 | 0
3719 | 08/05/1996 | 08:00:00 PM | 1 | 36.02 | 0
3720 | 08/05/1996 | 09:00:00 PM | 1 | 32.26 | 0
3721 | 08/05/1996 | 10:00:00 PM | 1 | 29.66 | 0
3722 | 08/05/1996 | 11:00:00 PM | 1 | 27.84 | 0
3723 | 08/06/1996 | 12:00:00 AM | 1 | 26.35 | 0
5352 | 10/12/1996 | 09:00:00 PM | 1 | 21.27 | 0
5353 | 10/12/1996 | 10:00:00 PM | 1 | 20.02 | 0
5354 | 10/12/1996 | 11:00:00 PM | 1 | 18.98 | 0
5355 | 10/13/1996 | 12:00:00 AM | 1 | 17.84 | 0
5356 | 10/13/1996 | 01:00:00 AM | 1 | 16.91 | 0
5357 | 10/13/1996 | 02:00:00 AM | 1 | 16.28 | 0
5358 | 10/13/1996 | 03:00:00 AM | 1 | 15.77 | 0
5359 | 10/13/1996 | 04:00:00 AM | 1 | 15.19 | 0
5360 | 10/13/1996 | 05:00:00 AM | 1 | 14.44 | 0
5361 | 10/13/1996 | 06:00:00 AM | 1 | 13.55 | 0
5362 | 10/13/1996 | 07:00:00 AM | 1 | 12.77 | 0
5363 | 10/13/1996 | 08:00:00 AM | 1 | 12.03 | 0
5364 | 10/13/1996 | 09:00:00 AM | 1 | 13.52 | 0
5365 | 10/13/1996 | 10:00:00 AM | 1 | 17.84 | 0
5366 | 10/13/1996 | 11:00:00 AM | 1 | 22.8 | 0
5367 | 10/13/1996 | 12:00:00 PM | 1 | 26.07 | 0
5368 | 10/13/1996 | 01:00:00 PM | 1 | 29.5 | 0
5369 | 10/13/1996 | 02:00:00 PM | 1 | 32.51 | 0
5370 | 10/13/1996 | 03:00:00 PM | 1 | 33.29 | 0
5371 | 10/13/1996 | 04:00:00 PM | 1 | 32.76 | 0
5372 | 10/13/1996 | 05:00:00 PM | 1 | 30.85 | 0
5373 | 10/13/1996 | 06:00:00 PM | 1 | 27.86 | 0
5374 | 10/13/1996 | 07:00:00 PM | 1 | 24.25 | 0
5375 | 10/13/1996 | 08:00:00 PM | 1 | 21.42 | 0
5376 | 10/13/1996 | 09:00:00 PM | 1 | 19.55 | 0
5377 | 10/13/1996 | 10:00:00 PM | 1 | 18.03 | 0
5378 | 10/13/1996 | 11:00:00 PM | 1 | 16.81 | 0
5379 | 10/14/1996 | 12:00:00 AM | 1 | 16.01 | 0
5380 | 10/14/1996 | 01:00:00 AM | 1 | 15.4 | 0
5381 | 10/14/1996 | 02:00:00 AM | 1 | 14.82 | 0
5382 | 10/14/1996 | 03:00:00 AM | 1 | 13.96 | 0
5383 | 10/14/1996 | 04:00:00 AM | 1 | 13.04 | 0
5384 | 10/14/1996 | 05:00:00 AM | 1 | 12.44 | 0
5385 | 10/14/1996 | 06:00:00 AM | 1 | 11.71 | 0
5386 | 10/14/1996 | 07:00:00 AM | 1 | 10.92 | 0
5387 | 10/14/1996 | 08:00:00 AM | 1 | 10.33 | 0
5388 | 10/14/1996 | 09:00:00 AM | 1 | 11.8 | 0
5389 | 10/14/1996 | 10:00:00 AM | 1 | 15.81 | 0
5390 | 10/14/1996 | 11:00:00 AM | 1 | 20.82 | 0
5391 | 10/14/1996 | 12:00:00 PM | 1 | 25.27 | 0
5392 | 10/14/1996 | 01:00:00 PM | 1 | 29.23 | 0
5393 | 10/14/1996 | 02:00:00 PM | 1 | 32.08 | 0
5394 | 10/14/1996 | 03:00:00 PM | 1 | 33.76 | 0
5395 | 10/14/1996 | 04:00:00 PM | 1 | 33.97 | 0
5396 | 10/14/1996 | 05:00:00 PM | 1 | 32.08 | 0
5397 | 10/14/1996 | 06:00:00 PM | 1 | 28.64 | 0
5398 | 10/14/1996 | 07:00:00 PM | 1 | 24.81 | 0
5399 | 10/14/1996 | 08:00:00 PM | 1 | 21.68 | 0
5400 | 10/14/1996 | 09:00:00 PM | 1 | 19.36 | 0
5401 | 10/14/1996 | 10:00:00 PM | 1 | 17.53 | 0
5402 | 10/14/1996 | 11:00:00 PM | 1 | 15.98 | 0
5403 | 10/15/1996 | 12:00:00 AM | 1 | 14.68 | 0
5404 | 10/15/1996 | 01:00:00 AM | 1 | 13.62 | 0
5405 | 10/15/1996 | 02:00:00 AM | 1 | 12.66 | 0
5406 | 10/15/1996 | 03:00:00 AM | 1 | 11.81 | 0
5407 | 10/15/1996 | 04:00:00 AM | 1 | 10.99 | 0
5408 | 10/15/1996 | 05:00:00 AM | 1 | 10.29 | 0
5409 | 10/15/1996 | 06:00:00 AM | 1 | 9.61 | 0
5410 | 10/15/1996 | 07:00:00 AM | 1 | 9.02 | 0
5411 | 10/15/1996 | 08:00:00 AM | 1 | 8.72 | 0
5412 | 10/15/1996 | 09:00:00 AM | 1 | 10.43 | 0
5413 | 10/15/1996 | 10:00:00 AM | 1 | 14.76 | 0
5414 | 10/15/1996 | 11:00:00 AM | 1 | 20.11 | 0
5415 | 10/15/1996 | 12:00:00 PM | 1 | 25.43 | 0
5416 | 10/15/1996 | 01:00:00 PM | 1 | 29.4 | 0
5417 | 10/15/1996 | 02:00:00 PM | 1 | 31.98 | 0
5418 | 10/15/1996 | 03:00:00 PM | 1 | 32.72 | 0
5419 | 10/15/1996 | 04:00:00 PM | 1 | 32 | 0
5420 | 10/15/1996 | 05:00:00 PM | 1 | 30.03 | 0
5421 | 10/15/1996 | 06:00:00 PM | 1 | 26.7 | 0
5422 | 10/15/1996 | 07:00:00 PM | 1 | 22.92 | 0
11822 | 07/09/1997 | 12:00:00 PM | 1 | 48.127 | 1 | Interpolated From Previous Year
11823 | 07/09/1997 | 01:00:00 PM | 1 | 52.117 | 1 | Interpolated From Previous Year
11824 | 07/09/1997 | 02:00:00 PM | 1 | 55.787 | 1 | Interpolated From Previous Year
11825 | 07/09/1997 | 03:00:00 PM | 1 | 57.917 | 1 | Interpolated From Previous Year
3800 | 08/09/1996 | 05:00:00 AM | 1 | 25.61 | 0
3801 | 08/09/1996 | 06:00:00 AM | 1 | 24.41 | 0
3802 | 08/09/1996 | 07:00:00 AM | 1 | 23.52 | 0
3803 | 08/09/1996 | 08:00:00 AM | 1 | 24.51 | 0
3804 | 08/09/1996 | 09:00:00 AM | 1 | 28.08 | 0
5252 | 10/08/1996 | 05:00:00 PM | 1 | 38.33 | 0
5253 | 10/08/1996 | 06:00:00 PM | 1 | 35.33 | 0
5254 | 10/08/1996 | 07:00:00 PM | 1 | 31.28 | 0
5255 | 10/08/1996 | 08:00:00 PM | 1 | 27.58 | 0
5256 | 10/08/1996 | 09:00:00 PM | 1 | 24.96 | 0
5257 | 10/08/1996 | 10:00:00 PM | 1 | 22.86 | 0
5258 | 10/08/1996 | 11:00:00 PM | 1 | 21.19 | 0
5259 | 10/09/1996 | 12:00:00 AM | 1 | 19.71 | 0
5260 | 10/09/1996 | 01:00:00 AM | 1 | 18.45 | 0
5261 | 10/09/1996 | 02:00:00 AM | 1 | 17.38 | 0
5262 | 10/09/1996 | 03:00:00 AM | 1 | 16.38 | 0
5263 | 10/09/1996 | 04:00:00 AM | 1 | 15.49 | 0
5264 | 10/09/1996 | 05:00:00 AM | 1 | 14.66 | 0
5265 | 10/09/1996 | 06:00:00 AM | 1 | 13.98 | 0
5266 | 10/09/1996 | 07:00:00 AM | 1 | 13.38 | 0
5267 | 10/09/1996 | 08:00:00 AM | 1 | 13.08 | 0
5268 | 10/09/1996 | 09:00:00 AM | 1 | 15.03 | 0
5269 | 10/09/1996 | 10:00:00 AM | 1 | 19.41 | 0
5270 | 10/09/1996 | 11:00:00 AM | 1 | 24.8 | 0
5271 | 10/09/1996 | 12:00:00 PM | 1 | 29.99 | 0
5272 | 10/09/1996 | 01:00:00 PM | 1 | 34.24 | 0
5273 | 10/09/1996 | 02:00:00 PM | 1 | 37.72 | 0
5274 | 10/09/1996 | 03:00:00 PM | 1 | 39.65 | 0
5275 | 10/09/1996 | 04:00:00 PM | 1 | 39.93 | 0
5276 | 10/09/1996 | 05:00:00 PM | 1 | 38.74 | 0
5277 | 10/09/1996 | 06:00:00 PM | 1 | 36.18 | 0
5278 | 10/09/1996 | 07:00:00 PM | 1 | 32.08 | 0
5279 | 10/09/1996 | 08:00:00 PM | 1 | 28.85 | 0
5280 | 10/09/1996 | 09:00:00 PM | 1 | 26.78 | 0
5281 | 10/09/1996 | 10:00:00 PM | 1 | 25.25 | 0
5282 | 10/09/1996 | 11:00:00 PM | 1 | 23.94 | 0
5283 | 10/10/1996 | 12:00:00 AM | 1 | 22.69 | 0
5284 | 10/10/1996 | 01:00:00 AM | 1 | 21.54 | 0
5285 | 10/10/1996 | 02:00:00 AM | 1 | 20.46 | 0
5286 | 10/10/1996 | 03:00:00 AM | 1 | 19.7 | 0
5287 | 10/10/1996 | 04:00:00 AM | 1 | 18.89 | 0
5288 | 10/10/1996 | 05:00:00 AM | 1 | 18.04 | 0
5289 | 10/10/1996 | 06:00:00 AM | 1 | 17.17 | 0
5290 | 10/10/1996 | 07:00:00 AM | 1 | 16.25 | 0
5291 | 10/10/1996 | 08:00:00 AM | 1 | 15.64 | 0
5292 | 10/10/1996 | 09:00:00 AM | 1 | 17.13 | 0
5293 | 10/10/1996 | 10:00:00 AM | 1 | 20.86 | 0
5294 | 10/10/1996 | 11:00:00 AM | 1 | 25.98 | 0
5295 | 10/10/1996 | 12:00:00 PM | 1 | 31.09 | 0
5296 | 10/10/1996 | 01:00:00 PM | 1 | 35.06 | 0
5297 | 10/10/1996 | 02:00:00 PM | 1 | 37.87 | 0
5298 | 10/10/1996 | 03:00:00 PM | 1 | 39.42 | 0
5299 | 10/10/1996 | 04:00:00 PM | 1 | 39.38 | 0
5300 | 10/10/1996 | 05:00:00 PM | 1 | 37.41 | 0
5301 | 10/10/1996 | 06:00:00 PM | 1 | 34.19 | 0
5302 | 10/10/1996 | 07:00:00 PM | 1 | 30.26 | 0
5303 | 10/10/1996 | 08:00:00 PM | 1 | 27.18 | 0
5304 | 10/10/1996 | 09:00:00 PM | 1 | 25.04 | 0
5305 | 10/10/1996 | 10:00:00 PM | 1 | 23.4 | 0
5306 | 10/10/1996 | 11:00:00 PM | 1 | 22.11 | 0
5307 | 10/11/1996 | 12:00:00 AM | 1 | 21.02 | 0
5308 | 10/11/1996 | 01:00:00 AM | 1 | 20 | 0
5309 | 10/11/1996 | 02:00:00 AM | 1 | 19.09 | 0
5310 | 10/11/1996 | 03:00:00 AM | 1 | 18.19 | 0
5311 | 10/11/1996 | 04:00:00 AM | 1 | 17.3 | 0
5312 | 10/11/1996 | 05:00:00 AM | 1 | 16.34 | 0
5313 | 10/11/1996 | 06:00:00 AM | 1 | 15.42 | 0
5314 | 10/11/1996 | 07:00:00 AM | 1 | 14.49 | 0
5315 | 10/11/1996 | 08:00:00 AM | 1 | 13.85 | 0
5316 | 10/11/1996 | 09:00:00 AM | 1 | 15.33 | 0
5317 | 10/11/1996 | 10:00:00 AM | 1 | 19.29 | 0
5318 | 10/11/1996 | 11:00:00 AM | 1 | 24.19 | 0
5319 | 10/11/1996 | 12:00:00 PM | 1 | 29.09 | 0
5320 | 10/11/1996 | 01:00:00 PM | 1 | 33.38 | 0
5321 | 10/11/1996 | 02:00:00 PM | 1 | 36.38 | 0
5322 | 10/11/1996 | 03:00:00 PM | 1 | 37.73 | 0
5323 | 10/11/1996 | 04:00:00 PM | 1 | 37.17 | 0
5324 | 10/11/1996 | 05:00:00 PM | 1 | 35.24 | 0
5325 | 10/11/1996 | 06:00:00 PM | 1 | 32.2 | 0
5326 | 10/11/1996 | 07:00:00 PM | 1 | 28.39 | 0
5327 | 10/11/1996 | 08:00:00 PM | 1 | 25.31 | 0
5328 | 10/11/1996 | 09:00:00 PM | 1 | 23.13 | 0
5329 | 10/11/1996 | 10:00:00 PM | 1 | 21.19 | 0
5330 | 10/11/1996 | 11:00:00 PM | 1 | 19.6 | 0
5331 | 10/12/1996 | 12:00:00 AM | 1 | 18.26 | 0
5332 | 10/12/1996 | 01:00:00 AM | 1 | 17.09 | 0
5333 | 10/12/1996 | 02:00:00 AM | 1 | 16.07 | 0
5334 | 10/12/1996 | 03:00:00 AM | 1 | 15.14 | 0
5335 | 10/12/1996 | 04:00:00 AM | 1 | 14.24 | 0
5336 | 10/12/1996 | 05:00:00 AM | 1 | 13.46 | 0
5337 | 10/12/1996 | 06:00:00 AM | 1 | 12.72 | 0
5338 | 10/12/1996 | 07:00:00 AM | 1 | 11.96 | 0
5339 | 10/12/1996 | 08:00:00 AM | 1 | 11.49 | 0
5340 | 10/12/1996 | 09:00:00 AM | 1 | 13.1 | 0
5341 | 10/12/1996 | 10:00:00 AM | 1 | 17.33 | 0
5342 | 10/12/1996 | 11:00:00 AM | 1 | 22.05 | 0
5343 | 10/12/1996 | 12:00:00 PM | 1 | 26.72 | 0
5344 | 10/12/1996 | 01:00:00 PM | 1 | 30.91 | 0
5345 | 10/12/1996 | 02:00:00 PM | 1 | 33.07 | 0
5346 | 10/12/1996 | 03:00:00 PM | 1 | 34.62 | 0
5347 | 10/12/1996 | 04:00:00 PM | 1 | 34.19 | 0
5348 | 10/12/1996 | 05:00:00 PM | 1 | 31.87 | 0
5349 | 10/12/1996 | 06:00:00 PM | 1 | 28.95 | 0
5350 | 10/12/1996 | 07:00:00 PM | 1 | 25.66 | 0
5351 | 10/12/1996 | 08:00:00 PM | 1 | 23.19 | 0
6965 | 12/19/1996 | 02:00:00 AM | 1 | -3.391 | 0
6966 | 12/19/1996 | 03:00:00 AM | 1 | -3.576 | 0
6967 | 12/19/1996 | 04:00:00 AM | 1 | -3.977 | 0
6968 | 12/19/1996 | 05:00:00 AM | 1 | -4.382 | 0
6969 | 12/19/1996 | 06:00:00 AM | 1 | -4.517 | 0
6970 | 12/19/1996 | 07:00:00 AM | 1 | -4.743 | 0
6971 | 12/19/1996 | 08:00:00 AM | 1 | -5.276 | 0
6972 | 12/19/1996 | 09:00:00 AM | 1 | -5.609 | 0
6973 | 12/19/1996 | 10:00:00 AM | 1 | -4.185 | 0
6974 | 12/19/1996 | 11:00:00 AM | 1 | -0.519 | 0
6975 | 12/19/1996 | 12:00:00 PM | 1 | 3.412 | 0
6976 | 12/19/1996 | 01:00:00 PM | 1 | 7.14 | 0
6977 | 12/19/1996 | 02:00:00 PM | 1 | 10.19 | 0
6978 | 12/19/1996 | 03:00:00 PM | 1 | 12.04 | 0
6979 | 12/19/1996 | 04:00:00 PM | 1 | 9.84 | 1 | Interpolated From Section 19
6980 | 12/19/1996 | 05:00:00 PM | 1 | 5.54 | 1 | Interpolated From Section 19
6981 | 12/19/1996 | 06:00:00 PM | 1 | 2.64 | 1 | Interpolated From Section 19
6982 | 12/19/1996 | 07:00:00 PM | 1 | 0.94 | 1 | Interpolated From Section 19
6983 | 12/19/1996 | 08:00:00 PM | 1 | -0.16 | 1 | Interpolated From Section 19
6984 | 12/19/1996 | 09:00:00 PM | 1 | -1.16 | 1 | Interpolated From Section 19
6985 | 12/19/1996 | 10:00:00 PM | 1 | -1.86 | 1 | Interpolated From Section 19
6986 | 12/19/1996 | 11:00:00 PM | 1 | -2.66 | 1 | Interpolated From Section 19
6987 | 12/20/1996 | 12:00:00 AM | 1 | -2.76 | 1 | Interpolated From Section 19
6988 | 12/20/1996 | 01:00:00 AM | 1 | -3.16 | 1 | Interpolated From Section 19
6989 | 12/20/1996 | 02:00:00 AM | 1 | -3.06 | 1 | Interpolated From Section 19
6990 | 12/20/1996 | 03:00:00 AM | 1 | -3.36 | 1 | Interpolated From Section 19
6991 | 12/20/1996 | 04:00:00 AM | 1 | -3.76 | 1 | Interpolated From Section 19
6992 | 12/20/1996 | 05:00:00 AM | 1 | -3.66 | 1 | Interpolated From Section 19
6993 | 12/20/1996 | 06:00:00 AM | 1 | -3.66 | 1 | Interpolated From Section 19
6994 | 12/20/1996 | 07:00:00 AM | 1 | -3.36 | 1 | Interpolated From Section 19
6995 | 12/20/1996 | 08:00:00 AM | 1 | -2.36 | 1 | Interpolated From Section 19
6996 | 12/20/1996 | 09:00:00 AM | 1 | 0.14 | 1 | Interpolated From Section 19
6997 | 12/20/1996 | 10:00:00 AM | 1 | 3.24 | 1 | Interpolated From Section 19
6998 | 12/20/1996 | 11:00:00 AM | 1 | 5.94 | 1 | Interpolated From Section 19
6999 | 12/20/1996 | 12:00:00 PM | 1 | 7.64 | 1 | Interpolated From Section 19
7000 | 12/20/1996 | 01:00:00 PM | 1 | 9.74 | 1 | Interpolated From Section 19
7001 | 12/20/1996 | 02:00:00 PM | 1 | 12.94 | 1 | Interpolated From Section 19
7002 | 12/20/1996 | 03:00:00 PM | 1 | 10.74 | 1 | Interpolated From Section 19
7003 | 12/20/1996 | 04:00:00 PM | 1 | 9.04 | 1 | Interpolated From Section 19
7004 | 12/20/1996 | 05:00:00 PM | 1 | 7.04 | 1 | Interpolated From Section 19
7005 | 12/20/1996 | 06:00:00 PM | 1 | 5.74 | 1 | Interpolated From Section 19
7006 | 12/20/1996 | 07:00:00 PM | 1 | 4.74 | 1 | Interpolated From Section 19
7007 | 12/20/1996 | 08:00:00 PM | 1 | 4.54 | 1 | Interpolated From Section 19
7008 | 12/20/1996 | 09:00:00 PM | 1 | 4.14 | 1 | Interpolated From Section 19
7009 | 12/20/1996 | 10:00:00 PM | 1 | 3.94 | 1 | Interpolated From Section 19
7010 | 12/20/1996 | 11:00:00 PM | 1 | 3.44 | 1 | Interpolated From Section 19
13766 | 09/28/1997 | 12:00:00 PM | 1 | 29.19 | 0
13767 | 09/28/1997 | 01:00:00 PM | 1 | 33.3 | 0
13768 | 09/28/1997 | 02:00:00 PM | 1 | 36.39 | 0
13769 | 09/28/1997 | 03:00:00 PM | 1 | 38.08 | 0
13770 | 09/28/1997 | 04:00:00 PM | 1 | 38.32 | 0
13771 | 09/28/1997 | 05:00:00 PM | 1 | 37.02 | 0
13772 | 09/28/1997 | 06:00:00 PM | 1 | 34.43 | 0
13949 | 10/06/1997 | 03:00:00 AM | 1 | 11.54 | 0
13950 | 10/06/1997 | 04:00:00 AM | 1 | 10.69 | 0
13951 | 10/06/1997 | 05:00:00 AM | 1 | 9.91 | 0
13952 | 10/06/1997 | 06:00:00 AM | 1 | 9.15 | 0
7017 | 12/21/1996 | 06:00:00 AM | 1 | 2.74 | 1 | Interpolated From Section 19
7018 | 12/21/1996 | 07:00:00 AM | 1 | 2.44 | 1 | Interpolated From Section 19
7019 | 12/21/1996 | 08:00:00 AM | 1 | 2.44 | 1 | Interpolated From Section 19
7020 | 12/21/1996 | 09:00:00 AM | 1 | 3.04 | 1 | Interpolated From Section 19
7021 | 12/21/1996 | 10:00:00 AM | 1 | 4.04 | 1 | Interpolated From Section 19
7022 | 12/21/1996 | 11:00:00 AM | 1 | 4.84 | 1 | Interpolated From Section 19
7023 | 12/21/1996 | 12:00:00 PM | 1 | 4.94 | 1 | Interpolated From Section 19
7024 | 12/21/1996 | 01:00:00 PM | 1 | 4.34 | 1 | Interpolated From Section 19
7025 | 12/21/1996 | 02:00:00 PM | 1 | 4.14 | 1 | Interpolated From Section 19
7026 | 12/21/1996 | 03:00:00 PM | 1 | 4.14 | 1 | Interpolated From Section 19
7027 | 12/21/1996 | 04:00:00 PM | 1 | 3.34 | 1 | Interpolated From Section 19
7028 | 12/21/1996 | 05:00:00 PM | 1 | 2.84 | 1 | Interpolated From Section 19
7029 | 12/21/1996 | 06:00:00 PM | 1 | 2.54 | 1 | Interpolated From Section 19
7030 | 12/21/1996 | 07:00:00 PM | 1 | 2.24 | 1 | Interpolated From Section 19
7031 | 12/21/1996 | 08:00:00 PM | 1 | 1.24 | 1 | Interpolated From Section 19
7032 | 12/21/1996 | 09:00:00 PM | 1 | 1.54 | 1 | Interpolated From Section 19
7033 | 12/21/1996 | 10:00:00 PM | 1 | 1.44 | 1 | Interpolated From Section 19
7034 | 12/21/1996 | 11:00:00 PM | 1 | 1.14 | 1 | Interpolated From Section 19
7035 | 12/22/1996 | 12:00:00 AM | 1 | 1.04 | 1 | Interpolated From Section 19
7036 | 12/22/1996 | 01:00:00 AM | 1 | 0.64 | 1 | Interpolated From Section 19
7037 | 12/22/1996 | 02:00:00 AM | 1 | 0.64 | 1 | Interpolated From Section 19
7038 | 12/22/1996 | 03:00:00 AM | 1 | 0.54 | 1 | Interpolated From Section 19
7039 | 12/22/1996 | 04:00:00 AM | 1 | 0.54 | 1 | Interpolated From Section 19
7040 | 12/22/1996 | 05:00:00 AM | 1 | 0.64 | 1 | Interpolated From Section 19
7041 | 12/22/1996 | 06:00:00 AM | 1 | 0.54 | 1 | Interpolated From Section 19
7042 | 12/22/1996 | 07:00:00 AM | 1 | 0.44 | 1 | Interpolated From Section 19
7043 | 12/22/1996 | 08:00:00 AM | 1 | 0.44 | 1 | Interpolated From Section 19
7044 | 12/22/1996 | 09:00:00 AM | 1 | 0.54 | 1 | Interpolated From Section 19
7045 | 12/22/1996 | 10:00:00 AM | 1 | 0.64 | 1 | Interpolated From Section 19
7046 | 12/22/1996 | 11:00:00 AM | 1 | 4.74 | 1 | Interpolated From Section 19
7047 | 12/22/1996 | 12:00:00 PM | 1 | 5.34 | 1 | Interpolated From Section 19
7048 | 12/22/1996 | 01:00:00 PM | 1 | 4.94 | 1 | Interpolated From Section 19
7049 | 12/22/1996 | 02:00:00 PM | 1 | 1.64 | 1 | Interpolated From Section 19
7050 | 12/22/1996 | 03:00:00 PM | 1 | 0.84 | 1 | Interpolated From Section 19
7051 | 12/22/1996 | 04:00:00 PM | 1 | 0.74 | 1 | Interpolated From Section 19
7052 | 12/22/1996 | 05:00:00 PM | 1 | 0.74 | 1 | Interpolated From Section 19
7053 | 12/22/1996 | 06:00:00 PM | 1 | 0.64 | 1 | Interpolated From Section 19
7054 | 12/22/1996 | 07:00:00 PM | 1 | 0.64 | 1 | Interpolated From Section 19
7055 | 12/22/1996 | 08:00:00 PM | 1 | 0.74 | 1 | Interpolated From Section 19
7056 | 12/22/1996 | 09:00:00 PM | 1 | 0.34 | 1 | Interpolated From Section 19
7057 | 12/22/1996 | 10:00:00 PM | 1 | 0.14 | 1 | Interpolated From Section 19
7058 | 12/22/1996 | 11:00:00 PM | 1 | -0.36 | 1 | Interpolated From Section 19
7059 | 12/23/1996 | 12:00:00 AM | 1 | -0.66 | 1 | Interpolated From Section 19
7060 | 12/23/1996 | 01:00:00 AM | 1 | -1.06 | 1 | Interpolated From Section 19
7061 | 12/23/1996 | 02:00:00 AM | 1 | -1.56 | 1 | Interpolated From Section 19
7062 | 12/23/1996 | 03:00:00 AM | 1 | -1.76 | 1 | Interpolated From Section 19
7063 | 12/23/1996 | 04:00:00 AM | 1 | -1.86 | 1 | Interpolated From Section 19
7064 | 12/23/1996 | 05:00:00 AM | 1 | -1.46 | 1 | Interpolated From Section 19
7065 | 12/23/1996 | 06:00:00 AM | 1 | -1.66 | 1 | Interpolated From Section 19
7066 | 12/23/1996 | 07:00:00 AM | 1 | -1.56 | 1 | Interpolated From Section 19
7067 | 12/23/1996 | 08:00:00 AM | 1 | -1.46 | 1 | Interpolated From Section 19
7068 | 12/23/1996 | 09:00:00 AM | 1 | -0.86 | 1 | Interpolated From Section 19
7069 | 12/23/1996 | 10:00:00 AM | 1 | 0.34 | 1 | Interpolated From Section 19
7070 | 12/23/1996 | 11:00:00 AM | 1 | 0.64 | 1 | Interpolated From Section 19
7071 | 12/23/1996 | 12:00:00 PM | 1 | 1.04 | 1 | Interpolated From Section 19
7072 | 12/23/1996 | 01:00:00 PM | 1 | 4.44 | 1 | Interpolated From Section 19
7073 | 12/23/1996 | 02:00:00 PM | 1 | 7.34 | 1 | Interpolated From Section 19
7074 | 12/23/1996 | 03:00:00 PM | 1 | 6.54 | 1 | Interpolated From Section 19
173 | 03/11/1996 | 01:00:00 AM | 1 | 9.997 | 1 | Interpolated From Next Year
174 | 03/11/1996 | 02:00:00 AM | 1 | 8.837 | 1 | Interpolated From Next Year
175 | 03/11/1996 | 03:00:00 AM | 1 | 7.777 | 1 | Interpolated From Next Year
176 | 03/11/1996 | 04:00:00 AM | 1 | 6.787 | 1 | Interpolated From Next Year
177 | 03/11/1996 | 05:00:00 AM | 1 | 5.847 | 1 | Interpolated From Next Year
178 | 03/11/1996 | 06:00:00 AM | 1 | 5.067 | 1 | Interpolated From Next Year
179 | 03/11/1996 | 07:00:00 AM | 1 | 4.347 | 1 | Interpolated From Next Year
180 | 03/11/1996 | 08:00:00 AM | 1 | 5.218 | 1 | Interpolated From Next Year
181 | 03/11/1996 | 09:00:00 AM | 1 | 9.117 | 1 | Interpolated From Next Year
182 | 03/11/1996 | 10:00:00 AM | 1 | 12.747 | 1 | Interpolated From Next Year
183 | 03/11/1996 | 11:00:00 AM | 1 | 16.987 | 1 | Interpolated From Next Year
184 | 03/11/1996 | 12:00:00 PM | 1 | 22.717 | 1 | Interpolated From Next Year
185 | 03/11/1996 | 01:00:00 PM | 1 | 26.817 | 1 | Interpolated From Next Year
186 | 03/11/1996 | 02:00:00 PM | 1 | 29.337 | 1 | Interpolated From Next Year
187 | 03/11/1996 | 03:00:00 PM | 1 | 30.187 | 1 | Interpolated From Next Year
188 | 03/11/1996 | 04:00:00 PM | 1 | 28.297 | 1 | Interpolated From Next Year
189 | 03/11/1996 | 05:00:00 PM | 1 | 24.757 | 1 | Interpolated From Next Year
190 | 03/11/1996 | 06:00:00 PM | 1 | 21.457 | 1 | Interpolated From Next Year
191 | 03/11/1996 | 07:00:00 PM | 1 | 18.257 | 1 | Interpolated From Next Year
192 | 03/11/1996 | 08:00:00 PM | 1 | 15.517 | 1 | Interpolated From Next Year
193 | 03/11/1996 | 09:00:00 PM | 1 | 13.487 | 1 | Interpolated From Next Year
194 | 03/11/1996 | 10:00:00 PM | 1 | 12.027 | 1 | Interpolated From Next Year
195 | 03/11/1996 | 11:00:00 PM | 1 | 10.827 | 1 | Interpolated From Next Year
196 | 03/12/1996 | 12:00:00 AM | 1 | 9.497 | 1 | Interpolated From Next Year
197 | 03/12/1996 | 01:00:00 AM | 1 | 8.187 | 1 | Interpolated From Next Year
198 | 03/12/1996 | 02:00:00 AM | 1 | 6.747 | 1 | Interpolated From Next Year
199 | 03/12/1996 | 03:00:00 AM | 1 | 5.438 | 1 | Interpolated From Next Year
200 | 03/12/1996 | 04:00:00 AM | 1 | 4.2 | 1 | Interpolated From Next Year
201 | 03/12/1996 | 05:00:00 AM | 1 | 2.975 | 1 | Interpolated From Next Year
202 | 03/12/1996 | 06:00:00 AM | 1 | 1.94 | 1 | Interpolated From Next Year
203 | 03/12/1996 | 07:00:00 AM | 1 | 1.24 | 1 | Interpolated From Next Year
204 | 03/12/1996 | 08:00:00 AM | 1 | 2.904 | 1 | Interpolated From Next Year
205 | 03/12/1996 | 09:00:00 AM | 1 | 6.617 | 1 | Interpolated From Next Year
206 | 03/12/1996 | 10:00:00 AM | 1 | 12.767 | 1 | Interpolated From Next Year
207 | 03/12/1996 | 11:00:00 AM | 1 | 17.407 | 1 | Interpolated From Next Year
208 | 03/12/1996 | 12:00:00 PM | 1 | 20.467 | 1 | Interpolated From Next Year
209 | 03/12/1996 | 01:00:00 PM | 1 | 22.607 | 1 | Interpolated From Next Year
210 | 03/12/1996 | 02:00:00 PM | 1 | 23.647 | 1 | Interpolated From Next Year
211 | 03/12/1996 | 03:00:00 PM | 1 | 20.147 | 1 | Interpolated From Next Year
212 | 03/12/1996 | 04:00:00 PM | 1 | 18.107 | 1 | Interpolated From Next Year
213 | 03/12/1996 | 05:00:00 PM | 1 | 17.627 | 1 | Interpolated From Next Year
15522 | 12/10/1997 | 04:00:00 PM | 1 | 10.72 | 0
15523 | 12/10/1997 | 05:00:00 PM | 1 | 7.65 | 0
15524 | 12/10/1997 | 06:00:00 PM | 1 | 4.797 | 0
15525 | 12/10/1997 | 07:00:00 PM | 1 | 2.879 | 0
15526 | 12/10/1997 | 08:00:00 PM | 1 | 1.403 | 0
15527 | 12/10/1997 | 09:00:00 PM | 1 | 0.22 | 0
15528 | 12/10/1997 | 10:00:00 PM | 1 | -0.769 | 0
8949 | 03/11/1997 | 06:00:00 PM | 1 | 22.61 | 0
8950 | 03/11/1997 | 07:00:00 PM | 1 | 19.41 | 0
8951 | 03/11/1997 | 08:00:00 PM | 1 | 16.67 | 0
1388 | 04/30/1996 | 05:00:00 PM | 1 | 41.84 | 0
1389 | 04/30/1996 | 06:00:00 PM | 1 | 39.37 | 0
1390 | 04/30/1996 | 07:00:00 PM | 1 | 36.11 | 0
1391 | 04/30/1996 | 08:00:00 PM | 1 | 31.7 | 0
1392 | 04/30/1996 | 09:00:00 PM | 1 | 27.74 | 0
1393 | 04/30/1996 | 10:00:00 PM | 1 | 24.79 | 0
1394 | 04/30/1996 | 11:00:00 PM | 1 | 22.51 | 0
1395 | 05/01/1996 | 12:00:00 AM | 1 | 20.73 | 0
1396 | 05/01/1996 | 01:00:00 AM | 1 | 19.33 | 0
1397 | 05/01/1996 | 02:00:00 AM | 1 | 17.99 | 0
1398 | 05/01/1996 | 03:00:00 AM | 1 | 16.83 | 0
1399 | 05/01/1996 | 04:00:00 AM | 1 | 15.84 | 0
1400 | 05/01/1996 | 05:00:00 AM | 1 | 14.86 | 0
1401 | 05/01/1996 | 06:00:00 AM | 1 | 13.86 | 0
1402 | 05/01/1996 | 07:00:00 AM | 1 | 13.3 | 0
1403 | 05/01/1996 | 08:00:00 AM | 1 | 14.88 | 0
1404 | 05/01/1996 | 09:00:00 AM | 1 | 19.23 | 0
1405 | 05/01/1996 | 10:00:00 AM | 1 | 25 | 0
1406 | 05/01/1996 | 11:00:00 AM | 1 | 31.02 | 0
1407 | 05/01/1996 | 12:00:00 PM | 1 | 35.88 | 0
1408 | 05/01/1996 | 01:00:00 PM | 1 | 39.42 | 0
1409 | 05/01/1996 | 02:00:00 PM | 1 | 41.95 | 0
1410 | 05/01/1996 | 03:00:00 PM | 1 | 43.53 | 0
1411 | 05/01/1996 | 04:00:00 PM | 1 | 44.01 | 0
1412 | 05/01/1996 | 05:00:00 PM | 1 | 42.55 | 0
1413 | 05/01/1996 | 06:00:00 PM | 1 | 39.57 | 0
1414 | 05/01/1996 | 07:00:00 PM | 1 | 34.78 | 0
1415 | 05/01/1996 | 08:00:00 PM | 1 | 31.36 | 0
1416 | 05/01/1996 | 09:00:00 PM | 1 | 27.48 | 0
1417 | 05/01/1996 | 10:00:00 PM | 1 | 24.9 | 0
1418 | 05/01/1996 | 11:00:00 PM | 1 | 22.96 | 0
1419 | 05/02/1996 | 12:00:00 AM | 1 | 21.18 | 0
1420 | 05/02/1996 | 01:00:00 AM | 1 | 19.64 | 0
1421 | 05/02/1996 | 02:00:00 AM | 1 | 18.8 | 0
1422 | 05/02/1996 | 03:00:00 AM | 1 | 18.21 | 0
1423 | 05/02/1996 | 04:00:00 AM | 1 | 17.61 | 0
1424 | 05/02/1996 | 05:00:00 AM | 1 | 16.86 | 0
1425 | 05/02/1996 | 06:00:00 AM | 1 | 16.22 | 0
1426 | 05/02/1996 | 07:00:00 AM | 1 | 15.93 | 0
1427 | 05/02/1996 | 08:00:00 AM | 1 | 17.41 | 0
1428 | 05/02/1996 | 09:00:00 AM | 1 | 20.85 | 0
1429 | 05/02/1996 | 10:00:00 AM | 1 | 24.72 | 0
1430 | 05/02/1996 | 11:00:00 AM | 1 | 29.07 | 0
1431 | 05/02/1996 | 12:00:00 PM | 1 | 32.36 | 0
1432 | 05/02/1996 | 01:00:00 PM | 1 | 35.47 | 0
1433 | 05/02/1996 | 02:00:00 PM | 1 | 37.16 | 0
1434 | 05/02/1996 | 03:00:00 PM | 1 | 38.34 | 0
1435 | 05/02/1996 | 04:00:00 PM | 1 | 37.84 | 0
1436 | 05/02/1996 | 05:00:00 PM | 1 | 35.91 | 0
1437 | 05/02/1996 | 06:00:00 PM | 1 | 33.08 | 0
1438 | 05/02/1996 | 07:00:00 PM | 1 | 29.5 | 0
1439 | 05/02/1996 | 08:00:00 PM | 1 | 25.24 | 0
1440 | 05/02/1996 | 09:00:00 PM | 1 | 22.24 | 0
1441 | 05/02/1996 | 10:00:00 PM | 1 | 20.33 | 0
1442 | 05/02/1996 | 11:00:00 PM | 1 | 19.01 | 0
1443 | 05/03/1996 | 12:00:00 AM | 1 | 17.94 | 0
1444 | 05/03/1996 | 01:00:00 AM | 1 | 17.06 | 0
1445 | 05/03/1996 | 02:00:00 AM | 1 | 16.28 | 0
1446 | 05/03/1996 | 03:00:00 AM | 1 | 15.51 | 0
1447 | 05/03/1996 | 04:00:00 AM | 1 | 14.7 | 0
1448 | 05/03/1996 | 05:00:00 AM | 1 | 13.67 | 0
1449 | 05/03/1996 | 06:00:00 AM | 1 | 12.73 | 0
1450 | 05/03/1996 | 07:00:00 AM | 1 | 12.18 | 0
1451 | 05/03/1996 | 08:00:00 AM | 1 | 13.29 | 0
1452 | 05/03/1996 | 09:00:00 AM | 1 | 17.14 | 0
1453 | 05/03/1996 | 10:00:00 AM | 1 | 22.67 | 0
1454 | 05/03/1996 | 11:00:00 AM | 1 | 27.31 | 0
1455 | 05/03/1996 | 12:00:00 PM | 1 | 31.41 | 0
1456 | 05/03/1996 | 01:00:00 PM | 1 | 34.07 | 0
1883 | 05/21/1996 | 08:00:00 AM | 1 | 14.75 | 0
1884 | 05/21/1996 | 09:00:00 AM | 1 | 16.93 | 0
1885 | 05/21/1996 | 10:00:00 AM | 1 | 19.48 | 0
1886 | 05/21/1996 | 11:00:00 AM | 1 | 23.97 | 0
1887 | 05/21/1996 | 12:00:00 PM | 1 | 28.57 | 0
1888 | 05/21/1996 | 01:00:00 PM | 1 | 27.27 | 0
1889 | 05/21/1996 | 02:00:00 PM | 1 | 28.15 | 0
1890 | 05/21/1996 | 03:00:00 PM | 1 | 31.34 | 0
1891 | 05/21/1996 | 04:00:00 PM | 1 | 36.05 | 0
1892 | 05/21/1996 | 05:00:00 PM | 1 | 35.9 | 0
1893 | 05/21/1996 | 06:00:00 PM | 1 | 35.38 | 0
1894 | 05/21/1996 | 07:00:00 PM | 1 | 31.64 | 0
1895 | 05/21/1996 | 08:00:00 PM | 1 | 28.18 | 0
1896 | 05/21/1996 | 09:00:00 PM | 1 | 24.79 | 0
1897 | 05/21/1996 | 10:00:00 PM | 1 | 22.68 | 0
1898 | 05/21/1996 | 11:00:00 PM | 1 | 20.79 | 0
1899 | 05/22/1996 | 12:00:00 AM | 1 | 18.82 | 0
1900 | 05/22/1996 | 01:00:00 AM | 1 | 17.33 | 0
1901 | 05/22/1996 | 02:00:00 AM | 1 | 16.21 | 0
1902 | 05/22/1996 | 03:00:00 AM | 1 | 15.46 | 0
1903 | 05/22/1996 | 04:00:00 AM | 1 | 14.75 | 0
1904 | 05/22/1996 | 05:00:00 AM | 1 | 14.22 | 0
1905 | 05/22/1996 | 06:00:00 AM | 1 | 13.78 | 0
1906 | 05/22/1996 | 07:00:00 AM | 1 | 13.72 | 0
1907 | 05/22/1996 | 08:00:00 AM | 1 | 14.32 | 0
1908 | 05/22/1996 | 09:00:00 AM | 1 | 16.04 | 0
1909 | 05/22/1996 | 10:00:00 AM | 1 | 18.28 | 0
1910 | 05/22/1996 | 11:00:00 AM | 1 | 20.69 | 0
1911 | 05/22/1996 | 12:00:00 PM | 1 | 23.22 | 0
1912 | 05/22/1996 | 01:00:00 PM | 1 | 27.59 | 0
1913 | 05/22/1996 | 02:00:00 PM | 1 | 32.72 | 0
3724 | 08/06/1996 | 01:00:00 AM | 1 | 25.06 | 0
3725 | 08/06/1996 | 02:00:00 AM | 1 | 23.81 | 0
3726 | 08/06/1996 | 03:00:00 AM | 1 | 22.64 | 0
3727 | 08/06/1996 | 04:00:00 AM | 1 | 21.59 | 0
3728 | 08/06/1996 | 05:00:00 AM | 1 | 20.76 | 0
3729 | 08/06/1996 | 06:00:00 AM | 1 | 20.11 | 0
3730 | 08/06/1996 | 07:00:00 AM | 1 | 19.56 | 0
3731 | 08/06/1996 | 08:00:00 AM | 1 | 20.68 | 0
3732 | 08/06/1996 | 09:00:00 AM | 1 | 24.01 | 0
3733 | 08/06/1996 | 10:00:00 AM | 1 | 28.62 | 0
3734 | 08/06/1996 | 11:00:00 AM | 1 | 33.81 | 0
3735 | 08/06/1996 | 12:00:00 PM | 1 | 38.69 | 0
3736 | 08/06/1996 | 01:00:00 PM | 1 | 42.69 | 0
3737 | 08/06/1996 | 02:00:00 PM | 1 | 46.42 | 0
3738 | 08/06/1996 | 03:00:00 PM | 1 | 48.98 | 0
3739 | 08/06/1996 | 04:00:00 PM | 1 | 49.64 | 0
3740 | 08/06/1996 | 05:00:00 PM | 1 | 48.86 | 0
3741 | 08/06/1996 | 06:00:00 PM | 1 | 46.62 | 0
3742 | 08/06/1996 | 07:00:00 PM | 1 | 43.03 | 0
3743 | 08/06/1996 | 08:00:00 PM | 1 | 38.49 | 0
3744 | 08/06/1996 | 09:00:00 PM | 1 | 34 | 0
3745 | 08/06/1996 | 10:00:00 PM | 1 | 30.71 | 0
3746 | 08/06/1996 | 11:00:00 PM | 1 | 28.11 | 0
3747 | 08/07/1996 | 12:00:00 AM | 1 | 25.96 | 0
3748 | 08/07/1996 | 01:00:00 AM | 1 | 24.22 | 0
3749 | 08/07/1996 | 02:00:00 AM | 1 | 22.65 | 0
3750 | 08/07/1996 | 03:00:00 AM | 1 | 21.27 | 0
3751 | 08/07/1996 | 04:00:00 AM | 1 | 19.99 | 0
3752 | 08/07/1996 | 05:00:00 AM | 1 | 18.81 | 0
3753 | 08/07/1996 | 06:00:00 AM | 1 | 17.82 | 0
3754 | 08/07/1996 | 07:00:00 AM | 1 | 17.22 | 0
3755 | 08/07/1996 | 08:00:00 AM | 1 | 18.66 | 0
3756 | 08/07/1996 | 09:00:00 AM | 1 | 22.82 | 0
3757 | 08/07/1996 | 10:00:00 AM | 1 | 28.57 | 0
3758 | 08/07/1996 | 11:00:00 AM | 1 | 34.36 | 0
3759 | 08/07/1996 | 12:00:00 PM | 1 | 39.16 | 0
3760 | 08/07/1996 | 01:00:00 PM | 1 | 43.44 | 0
3761 | 08/07/1996 | 02:00:00 PM | 1 | 46.99 | 0
3762 | 08/07/1996 | 03:00:00 PM | 1 | 49.45 | 0
3763 | 08/07/1996 | 04:00:00 PM | 1 | 50.77 | 0
3764 | 08/07/1996 | 05:00:00 PM | 1 | 50.49 | 0
3765 | 08/07/1996 | 06:00:00 PM | 1 | 48.66 | 0
3766 | 08/07/1996 | 07:00:00 PM | 1 | 45.38 | 0
3767 | 08/07/1996 | 08:00:00 PM | 1 | 40.83 | 0
3768 | 08/07/1996 | 09:00:00 PM | 1 | 36.39 | 0
3769 | 08/07/1996 | 10:00:00 PM | 1 | 33.24 | 0
3770 | 08/07/1996 | 11:00:00 PM | 1 | 30.92 | 0
3771 | 08/08/1996 | 12:00:00 AM | 1 | 28.96 | 0
3772 | 08/08/1996 | 01:00:00 AM | 1 | 27.28 | 0
3773 | 08/08/1996 | 02:00:00 AM | 1 | 25.85 | 0
3774 | 08/08/1996 | 03:00:00 AM | 1 | 24.57 | 0
3775 | 08/08/1996 | 04:00:00 AM | 1 | 23.39 | 0
3776 | 08/08/1996 | 05:00:00 AM | 1 | 22.32 | 0
3777 | 08/08/1996 | 06:00:00 AM | 1 | 21.39 | 0
3778 | 08/08/1996 | 07:00:00 AM | 1 | 20.75 | 0
3779 | 08/08/1996 | 08:00:00 AM | 1 | 21.96 | 0
3780 | 08/08/1996 | 09:00:00 AM | 1 | 25.83 | 0
3781 | 08/08/1996 | 10:00:00 AM | 1 | 31.3 | 0
3782 | 08/08/1996 | 11:00:00 AM | 1 | 37.29 | 0
3783 | 08/08/1996 | 12:00:00 PM | 1 | 42.99 | 0
3784 | 08/08/1996 | 01:00:00 PM | 1 | 47.9 | 0
3785 | 08/08/1996 | 02:00:00 PM | 1 | 51.07 | 0
3786 | 08/08/1996 | 03:00:00 PM | 1 | 52.98 | 0
3787 | 08/08/1996 | 04:00:00 PM | 1 | 53.41 | 0
3788 | 08/08/1996 | 05:00:00 PM | 1 | 52.54 | 0
3789 | 08/08/1996 | 06:00:00 PM | 1 | 50.5 | 0
3790 | 08/08/1996 | 07:00:00 PM | 1 | 46.88 | 0
3791 | 08/08/1996 | 08:00:00 PM | 1 | 42.21 | 0
3792 | 08/08/1996 | 09:00:00 PM | 1 | 37.88 | 0
3793 | 08/08/1996 | 10:00:00 PM | 1 | 34.84 | 0
17252 | 02/20/1998 | 06:00:00 PM | 1 | 12.96 | 0
17253 | 02/20/1998 | 07:00:00 PM | 1 | 10.66 | 0
17254 | 02/20/1998 | 08:00:00 PM | 1 | 8.86 | 0
17255 | 02/20/1998 | 09:00:00 PM | 1 | 7.57 | 0
17256 | 02/20/1998 | 10:00:00 PM | 1 | 6.531 | 0
17257 | 02/20/1998 | 11:00:00 PM | 1 | 5.493 | 0
17258 | 02/21/1998 | 12:00:00 AM | 1 | 4.807 | 0
1991 | 05/25/1996 | 08:00:00 PM | 1 | 28.89 | 0
1992 | 05/25/1996 | 09:00:00 PM | 1 | 25.63 | 0
1993 | 05/25/1996 | 10:00:00 PM | 1 | 23.33 | 0
1994 | 05/25/1996 | 11:00:00 PM | 1 | 21.22 | 0
3805 | 08/09/1996 | 10:00:00 AM | 1 | 33.27 | 0
3806 | 08/09/1996 | 11:00:00 AM | 1 | 39.01 | 0
3807 | 08/09/1996 | 12:00:00 PM | 1 | 44.52 | 0
3808 | 08/09/1996 | 01:00:00 PM | 1 | 49.07 | 0
3809 | 08/09/1996 | 02:00:00 PM | 1 | 52 | 0
3810 | 08/09/1996 | 03:00:00 PM | 1 | 53.8 | 0
3811 | 08/09/1996 | 04:00:00 PM | 1 | 54.57 | 0
3812 | 08/09/1996 | 05:00:00 PM | 1 | 53.85 | 0
3813 | 08/09/1996 | 06:00:00 PM | 1 | 51.67 | 0
3814 | 08/09/1996 | 07:00:00 PM | 1 | 48.15 | 0
3815 | 08/09/1996 | 08:00:00 PM | 1 | 43.85 | 0
3816 | 08/09/1996 | 09:00:00 PM | 1 | 39.25 | 0
3817 | 08/09/1996 | 10:00:00 PM | 1 | 36.1 | 0
3818 | 08/09/1996 | 11:00:00 PM | 1 | 33.81 | 0
3819 | 08/10/1996 | 12:00:00 AM | 1 | 31.96 | 0
3820 | 08/10/1996 | 01:00:00 AM | 1 | 30.34 | 0
3821 | 08/10/1996 | 02:00:00 AM | 1 | 29.1 | 0
3822 | 08/10/1996 | 03:00:00 AM | 1 | 28.11 | 0
3823 | 08/10/1996 | 04:00:00 AM | 1 | 26.86 | 0
3824 | 08/10/1996 | 05:00:00 AM | 1 | 25.77 | 0
3825 | 08/10/1996 | 06:00:00 AM | 1 | 24.7 | 0
3826 | 08/10/1996 | 07:00:00 AM | 1 | 23.89 | 0
3827 | 08/10/1996 | 08:00:00 AM | 1 | 24.82 | 0
3828 | 08/10/1996 | 09:00:00 AM | 1 | 28.44 | 0
3829 | 08/10/1996 | 10:00:00 AM | 1 | 33.63 | 0
3830 | 08/10/1996 | 11:00:00 AM | 1 | 39.43 | 0
3831 | 08/10/1996 | 12:00:00 PM | 1 | 44.9 | 0
3832 | 08/10/1996 | 01:00:00 PM | 1 | 49.47 | 0
3833 | 08/10/1996 | 02:00:00 PM | 1 | 53.06 | 0
3834 | 08/10/1996 | 03:00:00 PM | 1 | 54.94 | 0
3835 | 08/10/1996 | 04:00:00 PM | 1 | 53.98 | 0
3836 | 08/10/1996 | 05:00:00 PM | 1 | 50.28 | 0
3837 | 08/10/1996 | 06:00:00 PM | 1 | 47.47 | 0
3838 | 08/10/1996 | 07:00:00 PM | 1 | 44.01 | 0
3839 | 08/10/1996 | 08:00:00 PM | 1 | 40.73 | 0
3840 | 08/10/1996 | 09:00:00 PM | 1 | 37.44 | 0
3841 | 08/10/1996 | 10:00:00 PM | 1 | 35.09 | 0
3842 | 08/10/1996 | 11:00:00 PM | 1 | 33.4 | 0
3843 | 08/11/1996 | 12:00:00 AM | 1 | 31.91 | 0
3844 | 08/11/1996 | 01:00:00 AM | 1 | 30.67 | 0
3845 | 08/11/1996 | 02:00:00 AM | 1 | 29.35 | 0
3846 | 08/11/1996 | 03:00:00 AM | 1 | 28.07 | 0
3847 | 08/11/1996 | 04:00:00 AM | 1 | 26.96 | 0
3848 | 08/11/1996 | 05:00:00 AM | 1 | 26 | 0
3849 | 08/11/1996 | 06:00:00 AM | 1 | 25.3 | 0
3850 | 08/11/1996 | 07:00:00 AM | 1 | 24.8 | 0
3851 | 08/11/1996 | 08:00:00 AM | 1 | 25.73 | 0
3852 | 08/11/1996 | 09:00:00 AM | 1 | 28.56 | 0
3853 | 08/11/1996 | 10:00:00 AM | 1 | 32.36 | 0
3854 | 08/11/1996 | 11:00:00 AM | 1 | 38.28 | 0
3855 | 08/11/1996 | 12:00:00 PM | 1 | 44.14 | 0
3856 | 08/11/1996 | 01:00:00 PM | 1 | 48.73 | 0
3857 | 08/11/1996 | 02:00:00 PM | 1 | 50.41 | 0
3858 | 08/11/1996 | 03:00:00 PM | 1 | 47.81 | 0
3859 | 08/11/1996 | 04:00:00 PM | 1 | 48.91 | 0
3860 | 08/11/1996 | 05:00:00 PM | 1 | 47.42 | 0
3861 | 08/11/1996 | 06:00:00 PM | 1 | 42.24 | 0
3862 | 08/11/1996 | 07:00:00 PM | 1 | 39.48 | 0
3863 | 08/11/1996 | 08:00:00 PM | 1 | 37.22 | 0
3864 | 08/11/1996 | 09:00:00 PM | 1 | 35.37 | 0
3865 | 08/11/1996 | 10:00:00 PM | 1 | 33.85 | 0
3866 | 08/11/1996 | 11:00:00 PM | 1 | 32.63 | 0
3867 | 08/12/1996 | 12:00:00 AM | 1 | 31.78 | 0
3868 | 08/12/1996 | 01:00:00 AM | 1 | 30.96 | 0
3869 | 08/12/1996 | 02:00:00 AM | 1 | 30.1 | 0
3870 | 08/12/1996 | 03:00:00 AM | 1 | 29.43 | 0
3871 | 08/12/1996 | 04:00:00 AM | 1 | 28.21 | 0
3872 | 08/12/1996 | 05:00:00 AM | 1 | 26.82 | 0
3873 | 08/12/1996 | 06:00:00 AM | 1 | 25.67 | 0
3874 | 08/12/1996 | 07:00:00 AM | 1 | 24.87 | 0
3875 | 08/12/1996 | 08:00:00 AM | 1 | 26.05 | 0
3876 | 08/12/1996 | 09:00:00 AM | 1 | 29.33 | 0
3877 | 08/12/1996 | 10:00:00 AM | 1 | 34.18 | 0
3878 | 08/12/1996 | 11:00:00 AM | 1 | 39.83 | 0
3879 | 08/12/1996 | 12:00:00 PM | 1 | 45.21 | 0
3880 | 08/12/1996 | 01:00:00 PM | 1 | 47.57 | 0
3881 | 08/12/1996 | 02:00:00 PM | 1 | 45.53 | 0
3882 | 08/12/1996 | 03:00:00 PM | 1 | 39.03 | 0
3883 | 08/12/1996 | 04:00:00 PM | 1 | 34.8 | 0
3884 | 08/12/1996 | 05:00:00 PM | 1 | 34.76 | 0
3885 | 08/12/1996 | 06:00:00 PM | 1 | 34.34 | 0
3886 | 08/12/1996 | 07:00:00 PM | 1 | 33.16 | 0
3887 | 08/12/1996 | 08:00:00 PM | 1 | 31.85 | 0
3888 | 08/12/1996 | 09:00:00 PM | 1 | 30.47 | 0
3889 | 08/12/1996 | 10:00:00 PM | 1 | 29.42 | 0
3890 | 08/12/1996 | 11:00:00 PM | 1 | 28.29 | 0
3891 | 08/13/1996 | 12:00:00 AM | 1 | 26.95 | 0
3892 | 08/13/1996 | 01:00:00 AM | 1 | 25.83 | 0
3893 | 08/13/1996 | 02:00:00 AM | 1 | 24.84 | 0
3894 | 08/13/1996 | 03:00:00 AM | 1 | 23.85 | 0
3895 | 08/13/1996 | 04:00:00 AM | 1 | 23.02 | 0
3896 | 08/13/1996 | 05:00:00 AM | 1 | 22.24 | 0
3897 | 08/13/1996 | 06:00:00 AM | 1 | 21.55 | 0
3898 | 08/13/1996 | 07:00:00 AM | 1 | 20.99 | 0
3899 | 08/13/1996 | 08:00:00 AM | 1 | 22.09 | 0
3900 | 08/13/1996 | 09:00:00 AM | 1 | 25.58 | 0
3901 | 08/13/1996 | 10:00:00 AM | 1 | 30.6 | 0
3902 | 08/13/1996 | 11:00:00 AM | 1 | 36.48 | 0
3903 | 08/13/1996 | 12:00:00 PM | 1 | 42.33 | 0
3904 | 08/13/1996 | 01:00:00 PM | 1 | 45.88 | 0
5533 | 10/20/1996 | 10:00:00 AM | 1 | 6.286 | 0
5534 | 10/20/1996 | 11:00:00 AM | 1 | 11.28 | 0
5535 | 10/20/1996 | 12:00:00 PM | 1 | 15.39 | 0
5536 | 10/20/1996 | 01:00:00 PM | 1 | 19.2 | 0
5537 | 10/20/1996 | 02:00:00 PM | 1 | 22.06 | 0
5538 | 10/20/1996 | 03:00:00 PM | 1 | 23.67 | 0
5539 | 10/20/1996 | 04:00:00 PM | 1 | 23.53 | 0
5540 | 10/20/1996 | 05:00:00 PM | 1 | 21.72 | 0
5541 | 10/20/1996 | 06:00:00 PM | 1 | 18.34 | 0
5542 | 10/20/1996 | 07:00:00 PM | 1 | 14.42 | 0
5543 | 10/20/1996 | 08:00:00 PM | 1 | 11.67 | 0
5544 | 10/20/1996 | 09:00:00 PM | 1 | 9.74 | 0
5545 | 10/20/1996 | 10:00:00 PM | 1 | 8.2 | 0
5546 | 10/20/1996 | 11:00:00 PM | 1 | 7.03 | 0
5547 | 10/21/1996 | 12:00:00 AM | 1 | 6.066 | 0
5548 | 10/21/1996 | 01:00:00 AM | 1 | 5.188 | 0
5549 | 10/21/1996 | 02:00:00 AM | 1 | 4.287 | 0
5550 | 10/21/1996 | 03:00:00 AM | 1 | 3.396 | 0
5551 | 10/21/1996 | 04:00:00 AM | 1 | 2.469 | 0
5552 | 10/21/1996 | 05:00:00 AM | 1 | 1.619 | 0
5553 | 10/21/1996 | 06:00:00 AM | 1 | 0.875 | 0
5554 | 10/21/1996 | 07:00:00 AM | 1 | 0.19 | 0
5555 | 10/21/1996 | 08:00:00 AM | 1 | -0.179 | 0
5556 | 10/21/1996 | 09:00:00 AM | 1 | 1.438 | 0
5557 | 10/21/1996 | 10:00:00 AM | 1 | 5.701 | 0
5558 | 10/21/1996 | 11:00:00 AM | 1 | 10.82 | 0
5559 | 10/21/1996 | 12:00:00 PM | 1 | 15.6 | 0
5560 | 10/21/1996 | 01:00:00 PM | 1 | 19.53 | 0
5561 | 10/21/1996 | 02:00:00 PM | 1 | 22.33 | 0
5562 | 10/21/1996 | 03:00:00 PM | 1 | 23.45 | 0
5563 | 10/21/1996 | 04:00:00 PM | 1 | 23.31 | 0
5564 | 10/21/1996 | 05:00:00 PM | 1 | 21.55 | 0
5565 | 10/21/1996 | 06:00:00 PM | 1 | 18.58 | 0
5566 | 10/21/1996 | 07:00:00 PM | 1 | 14.77 | 0
5567 | 10/21/1996 | 08:00:00 PM | 1 | 11.91 | 0
5568 | 10/21/1996 | 09:00:00 PM | 1 | 9.82 | 0
5569 | 10/21/1996 | 10:00:00 PM | 1 | 8.12 | 0
5570 | 10/21/1996 | 11:00:00 PM | 1 | 6.723 | 0
5571 | 10/22/1996 | 12:00:00 AM | 1 | 5.492 | 0
5572 | 10/22/1996 | 01:00:00 AM | 1 | 4.468 | 0
5573 | 10/22/1996 | 02:00:00 AM | 1 | 3.598 | 0
5574 | 10/22/1996 | 03:00:00 AM | 1 | 2.852 | 0
5575 | 10/22/1996 | 04:00:00 AM | 1 | 2.196 | 0
5576 | 10/22/1996 | 05:00:00 AM | 1 | 1.558 | 0
5577 | 10/22/1996 | 06:00:00 AM | 1 | 1.058 | 0
5578 | 10/22/1996 | 07:00:00 AM | 1 | 0.552 | 0
5579 | 10/22/1996 | 08:00:00 AM | 1 | 0.222 | 0
5580 | 10/22/1996 | 09:00:00 AM | 1 | 1.894 | 0
5581 | 10/22/1996 | 10:00:00 AM | 1 | 5.987 | 0
5582 | 10/22/1996 | 11:00:00 AM | 1 | 10.62 | 0
5583 | 10/22/1996 | 12:00:00 PM | 1 | 15.51 | 0
5584 | 10/22/1996 | 01:00:00 PM | 1 | 20.03 | 0
5585 | 10/22/1996 | 02:00:00 PM | 1 | 24.26 | 0
5586 | 10/22/1996 | 03:00:00 PM | 1 | 26.15 | 0
5587 | 10/22/1996 | 04:00:00 PM | 1 | 26.15 | 0
5588 | 10/22/1996 | 05:00:00 PM | 1 | 24.53 | 0
5589 | 10/22/1996 | 06:00:00 PM | 1 | 21.17 | 0
5590 | 10/22/1996 | 07:00:00 PM | 1 | 17.37 | 0
5591 | 10/22/1996 | 08:00:00 PM | 1 | 14.84 | 0
5592 | 10/22/1996 | 09:00:00 PM | 1 | 13.47 | 0
5593 | 10/22/1996 | 10:00:00 PM | 1 | 12.5 | 0
5594 | 10/22/1996 | 11:00:00 PM | 1 | 11.95 | 0
5595 | 10/23/1996 | 12:00:00 AM | 1 | 11.85 | 0
5596 | 10/23/1996 | 01:00:00 AM | 1 | 11.71 | 0
5597 | 10/23/1996 | 02:00:00 AM | 1 | 11.15 | 0
5598 | 10/23/1996 | 03:00:00 AM | 1 | 10.13 | 0
5599 | 10/23/1996 | 04:00:00 AM | 1 | 9.17 | 0
5600 | 10/23/1996 | 05:00:00 AM | 1 | 8.48 | 0
5601 | 10/23/1996 | 06:00:00 AM | 1 | 7.68 | 0
5602 | 10/23/1996 | 07:00:00 AM | 1 | 6.784 | 0
16011 | 12/31/1997 | 01:00:00 AM | 1 | -0.616 | 0
16012 | 12/31/1997 | 02:00:00 AM | 1 | -0.835 | 0
16013 | 12/31/1997 | 03:00:00 AM | 1 | -1.055 | 0
16014 | 12/31/1997 | 04:00:00 AM | 1 | -1.189 | 0
16015 | 12/31/1997 | 05:00:00 AM | 1 | -1.318 | 0
3982 | 08/16/1996 | 07:00:00 PM | 1 | 38.9 | 0
3983 | 08/16/1996 | 08:00:00 PM | 1 | 36.44 | 0
3984 | 08/16/1996 | 09:00:00 PM | 1 | 33.61 | 0
3985 | 08/16/1996 | 10:00:00 PM | 1 | 31.35 | 0
3986 | 08/16/1996 | 11:00:00 PM | 1 | 29.74 | 0
13953 | 10/06/1997 | 07:00:00 AM | 1 | 8.46 | 0
13954 | 10/06/1997 | 08:00:00 AM | 1 | 8.16 | 0
13955 | 10/06/1997 | 09:00:00 AM | 1 | 10.13 | 0
13956 | 10/06/1997 | 10:00:00 AM | 1 | 14.41 | 0
13957 | 10/06/1997 | 11:00:00 AM | 1 | 19.49 | 0
13958 | 10/06/1997 | 12:00:00 PM | 1 | 20.66 | 0
13959 | 10/06/1997 | 01:00:00 PM | 1 | 23.26 | 0
13960 | 10/06/1997 | 02:00:00 PM | 1 | 26.76 | 0
13961 | 10/06/1997 | 03:00:00 PM | 1 | 28.61 | 0
13962 | 10/06/1997 | 04:00:00 PM | 1 | 28.22 | 0
13963 | 10/06/1997 | 05:00:00 PM | 1 | 26.74 | 0
13964 | 10/06/1997 | 06:00:00 PM | 1 | 23.79 | 0
13965 | 10/06/1997 | 07:00:00 PM | 1 | 20.31 | 0
13966 | 10/06/1997 | 08:00:00 PM | 1 | 17.5 | 0
13967 | 10/06/1997 | 09:00:00 PM | 1 | 16.02 | 0
13968 | 10/06/1997 | 10:00:00 PM | 1 | 15.13 | 0
13969 | 10/06/1997 | 11:00:00 PM | 1 | 14.2 | 0
13970 | 10/07/1997 | 12:00:00 AM | 1 | 13.55 | 0
13971 | 10/07/1997 | 01:00:00 AM | 1 | 13.1 | 0
13972 | 10/07/1997 | 02:00:00 AM | 1 | 12.61 | 0
13973 | 10/07/1997 | 03:00:00 AM | 1 | 12.06 | 0
13974 | 10/07/1997 | 04:00:00 AM | 1 | 11.49 | 0
13975 | 10/07/1997 | 05:00:00 AM | 1 | 10.9 | 0
13976 | 10/07/1997 | 06:00:00 AM | 1 | 10.21 | 0
13977 | 10/07/1997 | 07:00:00 AM | 1 | 9.6 | 0
13978 | 10/07/1997 | 08:00:00 AM | 1 | 9.18 | 0
13979 | 10/07/1997 | 09:00:00 AM | 1 | 9.36 | 0
13980 | 10/07/1997 | 10:00:00 AM | 1 | 11.93 | 0
13981 | 10/07/1997 | 11:00:00 AM | 1 | 16.78 | 0
13982 | 10/07/1997 | 12:00:00 PM | 1 | 19.69 | 0
13983 | 10/07/1997 | 01:00:00 PM | 1 | 20.86 | 0
13984 | 10/07/1997 | 02:00:00 PM | 1 | 20.71 | 0
13985 | 10/07/1997 | 03:00:00 PM | 1 | 23.66 | 0
13986 | 10/07/1997 | 04:00:00 PM | 1 | 25.53 | 0
13987 | 10/07/1997 | 05:00:00 PM | 1 | 25.14 | 0
13988 | 10/07/1997 | 06:00:00 PM | 1 | 22.88 | 0
13989 | 10/07/1997 | 07:00:00 PM | 1 | 19.37 | 0
13990 | 10/07/1997 | 08:00:00 PM | 1 | 17.02 | 0
13991 | 10/07/1997 | 09:00:00 PM | 1 | 15.38 | 0
13992 | 10/07/1997 | 10:00:00 PM | 1 | 14.22 | 0
13993 | 10/07/1997 | 11:00:00 PM | 1 | 12.9 | 0
13994 | 10/08/1997 | 12:00:00 AM | 1 | 12.31 | 0
13995 | 10/08/1997 | 01:00:00 AM | 1 | 12.33 | 0
13996 | 10/08/1997 | 02:00:00 AM | 1 | 12.11 | 0
13997 | 10/08/1997 | 03:00:00 AM | 1 | 11.75 | 0
13998 | 10/08/1997 | 04:00:00 AM | 1 | 11.39 | 0
13999 | 10/08/1997 | 05:00:00 AM | 1 | 10.41 | 0
14000 | 10/08/1997 | 06:00:00 AM | 1 | 9.19 | 0
14001 | 10/08/1997 | 07:00:00 AM | 1 | 8.18 | 0
14002 | 10/08/1997 | 08:00:00 AM | 1 | 7.73 | 0
14003 | 10/08/1997 | 09:00:00 AM | 1 | 9.66 | 0
14004 | 10/08/1997 | 10:00:00 AM | 1 | 13.58 | 0
14005 | 10/08/1997 | 11:00:00 AM | 1 | 17.55 | 0
14006 | 10/08/1997 | 12:00:00 PM | 1 | 20.65 | 0
14007 | 10/08/1997 | 01:00:00 PM | 1 | 24.95 | 0
14008 | 10/08/1997 | 02:00:00 PM | 1 | 28.07 | 0
14009 | 10/08/1997 | 03:00:00 PM | 1 | 28.2 | 0
14010 | 10/08/1997 | 04:00:00 PM | 1 | 29.01 | 0
14011 | 10/08/1997 | 05:00:00 PM | 1 | 27.73 | 0
14012 | 10/08/1997 | 06:00:00 PM | 1 | 24.68 | 0
14013 | 10/08/1997 | 07:00:00 PM | 1 | 21.73 | 0
14014 | 10/08/1997 | 08:00:00 PM | 1 | 19.26 | 0
14015 | 10/08/1997 | 09:00:00 PM | 1 | 17.45 | 0
14016 | 10/08/1997 | 10:00:00 PM | 1 | 16.34 | 0
14017 | 10/08/1997 | 11:00:00 PM | 1 | 15.34 | 0
14018 | 10/09/1997 | 12:00:00 AM | 1 | 14.24 | 0
14019 | 10/09/1997 | 01:00:00 AM | 1 | 13.68 | 0
14020 | 10/09/1997 | 02:00:00 AM | 1 | 13.62 | 0
14021 | 10/09/1997 | 03:00:00 AM | 1 | 13.26 | 0
14022 | 10/09/1997 | 04:00:00 AM | 1 | 12.58 | 0
14023 | 10/09/1997 | 05:00:00 AM | 1 | 11.9 | 0
14024 | 10/09/1997 | 06:00:00 AM | 1 | 11.49 | 0
14025 | 10/09/1997 | 07:00:00 AM | 1 | 11.14 | 0
14026 | 10/09/1997 | 08:00:00 AM | 1 | 11.02 | 0
14027 | 10/09/1997 | 09:00:00 AM | 1 | 11.72 | 0
14028 | 10/09/1997 | 10:00:00 AM | 1 | 12.78 | 0
14029 | 10/09/1997 | 11:00:00 AM | 1 | 13.77 | 0
14030 | 10/09/1997 | 12:00:00 PM | 1 | 15.88 | 0
14031 | 10/09/1997 | 01:00:00 PM | 1 | 17.71 | 0
14032 | 10/09/1997 | 02:00:00 PM | 1 | 22.87 | 0
14033 | 10/09/1997 | 03:00:00 PM | 1 | 26.93 | 0
14034 | 10/09/1997 | 04:00:00 PM | 1 | 28.29 | 0
14035 | 10/09/1997 | 05:00:00 PM | 1 | 27.69 | 0
14036 | 10/09/1997 | 06:00:00 PM | 1 | 25.54 | 0
14037 | 10/09/1997 | 07:00:00 PM | 1 | 21.53 | 0
14038 | 10/09/1997 | 08:00:00 PM | 1 | 18.66 | 0
14039 | 10/09/1997 | 09:00:00 PM | 1 | 16.72 | 0
14040 | 10/09/1997 | 10:00:00 PM | 1 | 15.38 | 0
14041 | 10/09/1997 | 11:00:00 PM | 1 | 14.32 | 0
14042 | 10/10/1997 | 12:00:00 AM | 1 | 13.4 | 0
14043 | 10/10/1997 | 01:00:00 AM | 1 | 12.83 | 0
14044 | 10/10/1997 | 02:00:00 AM | 1 | 12.14 | 0
14045 | 10/10/1997 | 03:00:00 AM | 1 | 11.34 | 0
14046 | 10/10/1997 | 04:00:00 AM | 1 | 10.7 | 0
14047 | 10/10/1997 | 05:00:00 AM | 1 | 10.42 | 0
14048 | 10/10/1997 | 06:00:00 AM | 1 | 10.57 | 0
14049 | 10/10/1997 | 07:00:00 AM | 1 | 10.58 | 0
14050 | 10/10/1997 | 08:00:00 AM | 1 | 10.48 | 0
14051 | 10/10/1997 | 09:00:00 AM | 1 | 11.23 | 0
15627 | 12/15/1997 | 01:00:00 AM | 1 | 0.906 | 0
15628 | 12/15/1997 | 02:00:00 AM | 1 | -0.058 | 0
15629 | 12/15/1997 | 03:00:00 AM | 1 | -0.957 | 0
15630 | 12/15/1997 | 04:00:00 AM | 1 | -1.705 | 0
15631 | 12/15/1997 | 05:00:00 AM | 1 | -2.381 | 0
15632 | 12/15/1997 | 06:00:00 AM | 1 | -3.133 | 0
15633 | 12/15/1997 | 07:00:00 AM | 1 | -3.622 | 0
15634 | 12/15/1997 | 08:00:00 AM | 1 | -3.708 | 0
15635 | 12/15/1997 | 09:00:00 AM | 1 | -2.207 | 0
15636 | 12/15/1997 | 10:00:00 AM | 1 | 0.959 | 0
15637 | 12/15/1997 | 11:00:00 AM | 1 | 4.519 | 0
15638 | 12/15/1997 | 12:00:00 PM | 1 | 8.32 | 0
15639 | 12/15/1997 | 01:00:00 PM | 1 | 11.58 | 0
15640 | 12/15/1997 | 02:00:00 PM | 1 | 13.42 | 0
15641 | 12/15/1997 | 03:00:00 PM | 1 | 13.68 | 0
15642 | 12/15/1997 | 04:00:00 PM | 1 | 12.21 | 0
15643 | 12/15/1997 | 05:00:00 PM | 1 | 9.35 | 0
15644 | 12/15/1997 | 06:00:00 PM | 1 | 6.267 | 0
15645 | 12/15/1997 | 07:00:00 PM | 1 | 4.247 | 0
15646 | 12/15/1997 | 08:00:00 PM | 1 | 2.662 | 0
15647 | 12/15/1997 | 09:00:00 PM | 1 | 1.5 | 0
15648 | 12/15/1997 | 10:00:00 PM | 1 | 0.679 | 0
15649 | 12/15/1997 | 11:00:00 PM | 1 | 0.108 | 0
15650 | 12/16/1997 | 12:00:00 AM | 1 | -0.117 | 0
15651 | 12/16/1997 | 01:00:00 AM | 1 | -0.135 | 0
15652 | 12/16/1997 | 02:00:00 AM | 1 | 0.248 | 0
15653 | 12/16/1997 | 03:00:00 AM | 1 | 0.569 | 0
15654 | 12/16/1997 | 04:00:00 AM | 1 | 0.73 | 0
15655 | 12/16/1997 | 05:00:00 AM | 1 | 0.709 | 0
15656 | 12/16/1997 | 06:00:00 AM | 1 | 0.458 | 0
15657 | 12/16/1997 | 07:00:00 AM | 1 | 0.439 | 0
15658 | 12/16/1997 | 08:00:00 AM | 1 | 0.414 | 0
15659 | 12/16/1997 | 09:00:00 AM | 1 | 0.722 | 0
15660 | 12/16/1997 | 10:00:00 AM | 1 | 3.415 | 0
15661 | 12/16/1997 | 11:00:00 AM | 1 | 7.05 | 0
15662 | 12/16/1997 | 12:00:00 PM | 1 | 10.37 | 0
15663 | 12/16/1997 | 01:00:00 PM | 1 | 13.39 | 0
15664 | 12/16/1997 | 02:00:00 PM | 1 | 14.33 | 0
15665 | 12/16/1997 | 03:00:00 PM | 1 | 13.78 | 0
15666 | 12/16/1997 | 04:00:00 PM | 1 | 12.19 | 0
15667 | 12/16/1997 | 05:00:00 PM | 1 | 9.85 | 0
15668 | 12/16/1997 | 06:00:00 PM | 1 | 7.75 | 0
15669 | 12/16/1997 | 07:00:00 PM | 1 | 6.222 | 0
15670 | 12/16/1997 | 08:00:00 PM | 1 | 4.923 | 0
15671 | 12/16/1997 | 09:00:00 PM | 1 | 3.801 | 0
15672 | 12/16/1997 | 10:00:00 PM | 1 | 2.76 | 0
15673 | 12/16/1997 | 11:00:00 PM | 1 | 2.026 | 0
15674 | 12/17/1997 | 12:00:00 AM | 1 | 1.612 | 0
15675 | 12/17/1997 | 01:00:00 AM | 1 | 1.236 | 0
15676 | 12/17/1997 | 02:00:00 AM | 1 | 0.769 | 0
15677 | 12/17/1997 | 03:00:00 AM | 1 | 0.205 | 0
15678 | 12/17/1997 | 04:00:00 AM | 1 | -0.379 | 0
15679 | 12/17/1997 | 05:00:00 AM | 1 | -1.054 | 0
15680 | 12/17/1997 | 06:00:00 AM | 1 | -1.618 | 0
15681 | 12/17/1997 | 07:00:00 AM | 1 | -2.02 | 0
15682 | 12/17/1997 | 08:00:00 AM | 1 | -2.201 | 0
15683 | 12/17/1997 | 09:00:00 AM | 1 | -1.221 | 0
15684 | 12/17/1997 | 10:00:00 AM | 1 | 1.763 | 0
15685 | 12/17/1997 | 11:00:00 AM | 1 | 6.072 | 0
15686 | 12/17/1997 | 12:00:00 PM | 1 | 9.59 | 0
15687 | 12/17/1997 | 01:00:00 PM | 1 | 12.18 | 0
15688 | 12/17/1997 | 02:00:00 PM | 1 | 12.83 | 0
15689 | 12/17/1997 | 03:00:00 PM | 1 | 13.11 | 0
15690 | 12/17/1997 | 04:00:00 PM | 1 | 11.83 | 0
15691 | 12/17/1997 | 05:00:00 PM | 1 | 9.77 | 0
15692 | 12/17/1997 | 06:00:00 PM | 1 | 7.93 | 0
8223 | 02/09/1997 | 12:00:00 PM | 1 | 10.53 | 0
8224 | 02/09/1997 | 01:00:00 PM | 1 | 13.04 | 0
8225 | 02/09/1997 | 02:00:00 PM | 1 | 14.76 | 0
8226 | 02/09/1997 | 03:00:00 PM | 1 | 15.54 | 0
8227 | 02/09/1997 | 04:00:00 PM | 1 | 14.72 | 0
8228 | 02/09/1997 | 05:00:00 PM | 1 | 12.74 | 0
8229 | 02/09/1997 | 06:00:00 PM | 1 | 10.66 | 0
5609 | 10/23/1996 | 02:00:00 PM | 1 | 26.91 | 0
5610 | 10/23/1996 | 03:00:00 PM | 1 | 28.05 | 0
5611 | 10/23/1996 | 04:00:00 PM | 1 | 27.8 | 0
5612 | 10/23/1996 | 05:00:00 PM | 1 | 25.84 | 0
8952 | 03/11/1997 | 09:00:00 PM | 1 | 14.64 | 0
8953 | 03/11/1997 | 10:00:00 PM | 1 | 13.18 | 0
8954 | 03/11/1997 | 11:00:00 PM | 1 | 11.98 | 0
8955 | 03/12/1997 | 12:00:00 AM | 1 | 10.65 | 0
8956 | 03/12/1997 | 01:00:00 AM | 1 | 9.34 | 0
8957 | 03/12/1997 | 02:00:00 AM | 1 | 7.9 | 0
8958 | 03/12/1997 | 03:00:00 AM | 1 | 6.591 | 0
8959 | 03/12/1997 | 04:00:00 AM | 1 | 5.353 | 0
8960 | 03/12/1997 | 05:00:00 AM | 1 | 4.128 | 0
8961 | 03/12/1997 | 06:00:00 AM | 1 | 3.093 | 0
8962 | 03/12/1997 | 07:00:00 AM | 1 | 2.393 | 0
8963 | 03/12/1997 | 08:00:00 AM | 1 | 4.057 | 0
8964 | 03/12/1997 | 09:00:00 AM | 1 | 7.77 | 0
8965 | 03/12/1997 | 10:00:00 AM | 1 | 13.92 | 0
8966 | 03/12/1997 | 11:00:00 AM | 1 | 18.56 | 0
8967 | 03/12/1997 | 12:00:00 PM | 1 | 21.62 | 0
8968 | 03/12/1997 | 01:00:00 PM | 1 | 23.76 | 0
8969 | 03/12/1997 | 02:00:00 PM | 1 | 24.8 | 0
8970 | 03/12/1997 | 03:00:00 PM | 1 | 21.3 | 0
8971 | 03/12/1997 | 04:00:00 PM | 1 | 19.26 | 0
8972 | 03/12/1997 | 05:00:00 PM | 1 | 18.78 | 0
8973 | 03/12/1997 | 06:00:00 PM | 1 | 17.03 | 0
8974 | 03/12/1997 | 07:00:00 PM | 1 | 14.33 | 0
8975 | 03/12/1997 | 08:00:00 PM | 1 | 12.34 | 0
8976 | 03/12/1997 | 09:00:00 PM | 1 | 10.95 | 0
8977 | 03/12/1997 | 10:00:00 PM | 1 | 9.64 | 0
8978 | 03/12/1997 | 11:00:00 PM | 1 | 8.31 | 0
8979 | 03/13/1997 | 12:00:00 AM | 1 | 7.21 | 0
8980 | 03/13/1997 | 01:00:00 AM | 1 | 6.325 | 0
8981 | 03/13/1997 | 02:00:00 AM | 1 | 5.398 | 0
8982 | 03/13/1997 | 03:00:00 AM | 1 | 4.502 | 0
8983 | 03/13/1997 | 04:00:00 AM | 1 | 3.594 | 0
8984 | 03/13/1997 | 05:00:00 AM | 1 | 2.75 | 0
8985 | 03/13/1997 | 06:00:00 AM | 1 | 2.01 | 0
8986 | 03/13/1997 | 07:00:00 AM | 1 | 1.597 | 0
8987 | 03/13/1997 | 08:00:00 AM | 1 | 3.562 | 0
8988 | 03/13/1997 | 09:00:00 AM | 1 | 7.59 | 0
8989 | 03/13/1997 | 10:00:00 AM | 1 | 12.08 | 0
8990 | 03/13/1997 | 11:00:00 AM | 1 | 17.34 | 0
8991 | 03/13/1997 | 12:00:00 PM | 1 | 21.92 | 0
8992 | 03/13/1997 | 01:00:00 PM | 1 | 25.57 | 0
8993 | 03/13/1997 | 02:00:00 PM | 1 | 27.81 | 0
8994 | 03/13/1997 | 03:00:00 PM | 1 | 28.49 | 0
8995 | 03/13/1997 | 04:00:00 PM | 1 | 27.08 | 0
8996 | 03/13/1997 | 05:00:00 PM | 1 | 24.28 | 0
8997 | 03/13/1997 | 06:00:00 PM | 1 | 20.94 | 0
8998 | 03/13/1997 | 07:00:00 PM | 1 | 17.24 | 0
8999 | 03/13/1997 | 08:00:00 PM | 1 | 14.45 | 0
9000 | 03/13/1997 | 09:00:00 PM | 1 | 12.33 | 0
9001 | 03/13/1997 | 10:00:00 PM | 1 | 10.52 | 0
9002 | 03/13/1997 | 11:00:00 PM | 1 | 9.04 | 0
9003 | 03/14/1997 | 12:00:00 AM | 1 | 7.76 | 0
9004 | 03/14/1997 | 01:00:00 AM | 1 | 6.677 | 0
9005 | 03/14/1997 | 02:00:00 AM | 1 | 5.774 | 0
9006 | 03/14/1997 | 03:00:00 AM | 1 | 4.922 | 0
9007 | 03/14/1997 | 04:00:00 AM | 1 | 4.129 | 0
9008 | 03/14/1997 | 05:00:00 AM | 1 | 3.432 | 0
9009 | 03/14/1997 | 06:00:00 AM | 1 | 2.817 | 0
9010 | 03/14/1997 | 07:00:00 AM | 1 | 2.47 | 0
9011 | 03/14/1997 | 08:00:00 AM | 1 | 4.004 | 0
9012 | 03/14/1997 | 09:00:00 AM | 1 | 8.07 | 0
9013 | 03/14/1997 | 10:00:00 AM | 1 | 13.88 | 0
9014 | 03/14/1997 | 11:00:00 AM | 1 | 19.78 | 0
9015 | 03/14/1997 | 12:00:00 PM | 1 | 24.87 | 0
9016 | 03/14/1997 | 01:00:00 PM | 1 | 28.7 | 0
9017 | 03/14/1997 | 02:00:00 PM | 1 | 31.09 | 0
9018 | 03/14/1997 | 03:00:00 PM | 1 | 31.89 | 0
9019 | 03/14/1997 | 04:00:00 PM | 1 | 30.96 | 0
9020 | 03/14/1997 | 05:00:00 PM | 1 | 28.19 | 0
9021 | 03/14/1997 | 06:00:00 PM | 1 | 23.97 | 0
9022 | 03/14/1997 | 07:00:00 PM | 1 | 20.1 | 0
9023 | 03/14/1997 | 08:00:00 PM | 1 | 17.42 | 0
9024 | 03/14/1997 | 09:00:00 PM | 1 | 15.21 | 0
9025 | 03/14/1997 | 10:00:00 PM | 1 | 13.42 | 0
9026 | 03/14/1997 | 11:00:00 PM | 1 | 12.19 | 0
10087 | 04/28/1997 | 05:00:00 AM | 1 | 14.78 | 0
10088 | 04/28/1997 | 06:00:00 AM | 1 | 14.55 | 0
10089 | 04/28/1997 | 07:00:00 AM | 1 | 14.34 | 0
10090 | 04/28/1997 | 08:00:00 AM | 1 | 14.39 | 0
10091 | 04/28/1997 | 09:00:00 AM | 1 | 16.18 | 0
10092 | 04/28/1997 | 10:00:00 AM | 1 | 18.6 | 0
10093 | 04/28/1997 | 11:00:00 AM | 1 | 22.44 | 0
10094 | 04/28/1997 | 12:00:00 PM | 1 | 27.6 | 0
10095 | 04/28/1997 | 01:00:00 PM | 1 | 31.2 | 0
10096 | 04/28/1997 | 02:00:00 PM | 1 | 31.99 | 0
10097 | 04/28/1997 | 03:00:00 PM | 1 | 33.02 | 0
10098 | 04/28/1997 | 04:00:00 PM | 1 | 31.17 | 0
10099 | 04/28/1997 | 05:00:00 PM | 1 | 30.27 | 0
10100 | 04/28/1997 | 06:00:00 PM | 1 | 28.27 | 0
10101 | 04/28/1997 | 07:00:00 PM | 1 | 25.27 | 0
10102 | 04/28/1997 | 08:00:00 PM | 1 | 22.74 | 0
10103 | 04/28/1997 | 09:00:00 PM | 1 | 20.77 | 0
10104 | 04/28/1997 | 10:00:00 PM | 1 | 19.42 | 0
10105 | 04/28/1997 | 11:00:00 PM | 1 | 18.42 | 0
10106 | 04/29/1997 | 12:00:00 AM | 1 | 17.58 | 0
10107 | 04/29/1997 | 01:00:00 AM | 1 | 16.84 | 0
10108 | 04/29/1997 | 02:00:00 AM | 1 | 15.7 | 0
10109 | 04/29/1997 | 03:00:00 AM | 1 | 15.02 | 0
10735 | 05/25/1997 | 05:00:00 AM | 1 | 19.42 | 0
10736 | 05/25/1997 | 06:00:00 AM | 1 | 18.54 | 0
10737 | 05/25/1997 | 07:00:00 AM | 1 | 17.95 | 0
10738 | 05/25/1997 | 08:00:00 AM | 1 | 19.57 | 0
10739 | 05/25/1997 | 09:00:00 AM | 1 | 23.25 | 0
10740 | 05/25/1997 | 10:00:00 AM | 1 | 28.34 | 0
10741 | 05/25/1997 | 11:00:00 AM | 1 | 33.61 | 0
10742 | 05/25/1997 | 12:00:00 PM | 1 | 39.03 | 0
10743 | 05/25/1997 | 01:00:00 PM | 1 | 43.61 | 0
10744 | 05/25/1997 | 02:00:00 PM | 1 | 46.79 | 0
10745 | 05/25/1997 | 03:00:00 PM | 1 | 48.34 | 0
10746 | 05/25/1997 | 04:00:00 PM | 1 | 48.11 | 0
10747 | 05/25/1997 | 05:00:00 PM | 1 | 46.46 | 0
10748 | 05/25/1997 | 06:00:00 PM | 1 | 43.29 | 0
10749 | 05/25/1997 | 07:00:00 PM | 1 | 39.35 | 0
10750 | 05/25/1997 | 08:00:00 PM | 1 | 34.78 | 0
10751 | 05/25/1997 | 09:00:00 PM | 1 | 31.43 | 0
10752 | 05/25/1997 | 10:00:00 PM | 1 | 28.77 | 0
10753 | 05/25/1997 | 11:00:00 PM | 1 | 27.2 | 0
10754 | 05/26/1997 | 12:00:00 AM | 1 | 25.94 | 0
10755 | 05/26/1997 | 01:00:00 AM | 1 | 24.81 | 0
10756 | 05/26/1997 | 02:00:00 AM | 1 | 24 | 0
10757 | 05/26/1997 | 03:00:00 AM | 1 | 22.93 | 0
10758 | 05/26/1997 | 04:00:00 AM | 1 | 21.89 | 0
10759 | 05/26/1997 | 05:00:00 AM | 1 | 20.91 | 0
10760 | 05/26/1997 | 06:00:00 AM | 1 | 19.84 | 0
10761 | 05/26/1997 | 07:00:00 AM | 1 | 19.37 | 0
10762 | 05/26/1997 | 08:00:00 AM | 1 | 21.22 | 0
10763 | 05/26/1997 | 09:00:00 AM | 1 | 25.31 | 0
10764 | 05/26/1997 | 10:00:00 AM | 1 | 30.01 | 0
10765 | 05/26/1997 | 11:00:00 AM | 1 | 34.05 | 0
10766 | 05/26/1997 | 12:00:00 PM | 1 | 37.95 | 0
10767 | 05/26/1997 | 01:00:00 PM | 1 | 42.89 | 0
10768 | 05/26/1997 | 02:00:00 PM | 1 | 42.187 | 1 | Interpolated From Previous Year
10769 | 05/26/1997 | 03:00:00 PM | 1 | 42.957 | 1 | Interpolated From Previous Year
10770 | 05/26/1997 | 04:00:00 PM | 1 | 41.437 | 1 | Interpolated From Previous Year
10771 | 05/26/1997 | 05:00:00 PM | 1 | 37.467 | 1 | Interpolated From Previous Year
10772 | 05/26/1997 | 06:00:00 PM | 1 | 35.247 | 1 | Interpolated From Previous Year
10773 | 05/26/1997 | 07:00:00 PM | 1 | 34.057 | 1 | Interpolated From Previous Year
10774 | 05/26/1997 | 08:00:00 PM | 1 | 31.187 | 1 | Interpolated From Previous Year
10775 | 05/26/1997 | 09:00:00 PM | 1 | 28.077 | 1 | Interpolated From Previous Year
10776 | 05/26/1997 | 10:00:00 PM | 1 | 26.077 | 1 | Interpolated From Previous Year
10777 | 05/26/1997 | 11:00:00 PM | 1 | 24.937 | 1 | Interpolated From Previous Year
10778 | 05/27/1997 | 12:00:00 AM | 1 | 23.637 | 1 | Interpolated From Previous Year
10779 | 05/27/1997 | 01:00:00 AM | 1 | 22.277 | 1 | Interpolated From Previous Year
10780 | 05/27/1997 | 02:00:00 AM | 1 | 21.217 | 1 | Interpolated From Previous Year
10781 | 05/27/1997 | 03:00:00 AM | 1 | 20.407 | 1 | Interpolated From Previous Year
10782 | 05/27/1997 | 04:00:00 AM | 1 | 19.987 | 1 | Interpolated From Previous Year
10783 | 05/27/1997 | 05:00:00 AM | 1 | 19.327 | 1 | Interpolated From Previous Year
10784 | 05/27/1997 | 06:00:00 AM | 1 | 17.317 | 1 | Interpolated From Previous Year
10785 | 05/27/1997 | 07:00:00 AM | 1 | 16.557 | 1 | Interpolated From Previous Year
10786 | 05/27/1997 | 08:00:00 AM | 1 | 16.037 | 1 | Interpolated From Previous Year
10787 | 05/27/1997 | 09:00:00 AM | 1 | 16.037 | 1 | Interpolated From Previous Year
4380 | 09/02/1996 | 09:00:00 AM | 1 | 20.2 | 0
4381 | 09/02/1996 | 10:00:00 AM | 1 | 23.21 | 0
4382 | 09/02/1996 | 11:00:00 AM | 1 | 28.64 | 0
4383 | 09/02/1996 | 12:00:00 PM | 1 | 34.66 | 0
4384 | 09/02/1996 | 01:00:00 PM | 1 | 39.76 | 0
4385 | 09/02/1996 | 02:00:00 PM | 1 | 43.51 | 0
4386 | 09/02/1996 | 03:00:00 PM | 1 | 45.39 | 0
4387 | 09/02/1996 | 04:00:00 PM | 1 | 45.88 | 0
5944 | 11/06/1996 | 01:00:00 PM | 1 | 15.96 | 0
5945 | 11/06/1996 | 02:00:00 PM | 1 | 18.74 | 0
5946 | 11/06/1996 | 03:00:00 PM | 1 | 20.22 | 0
1995 | 05/26/1996 | 12:00:00 AM | 1 | 19.59 | 0
1996 | 05/26/1996 | 01:00:00 AM | 1 | 18.16 | 0
1997 | 05/26/1996 | 02:00:00 AM | 1 | 16.98 | 0
1998 | 05/26/1996 | 03:00:00 AM | 1 | 15.92 | 0
1999 | 05/26/1996 | 04:00:00 AM | 1 | 14.83 | 0
2000 | 05/26/1996 | 05:00:00 AM | 1 | 13.88 | 0
2001 | 05/26/1996 | 06:00:00 AM | 1 | 13.17 | 0
2002 | 05/26/1996 | 07:00:00 AM | 1 | 13.12 | 0
2003 | 05/26/1996 | 08:00:00 AM | 1 | 15.42 | 0
2004 | 05/26/1996 | 09:00:00 AM | 1 | 19.93 | 0
2005 | 05/26/1996 | 10:00:00 AM | 1 | 25.39 | 0
2006 | 05/26/1996 | 11:00:00 AM | 1 | 30.89 | 0
2007 | 05/26/1996 | 12:00:00 PM | 1 | 36.02 | 0
2008 | 05/26/1996 | 01:00:00 PM | 1 | 38.88 | 0
2009 | 05/26/1996 | 02:00:00 PM | 1 | 40.3 | 0
2010 | 05/26/1996 | 03:00:00 PM | 1 | 41.07 | 0
2011 | 05/26/1996 | 04:00:00 PM | 1 | 39.55 | 0
2012 | 05/26/1996 | 05:00:00 PM | 1 | 35.58 | 0
2013 | 05/26/1996 | 06:00:00 PM | 1 | 33.36 | 0
2014 | 05/26/1996 | 07:00:00 PM | 1 | 32.17 | 0
2015 | 05/26/1996 | 08:00:00 PM | 1 | 29.3 | 0
2016 | 05/26/1996 | 09:00:00 PM | 1 | 26.19 | 0
2017 | 05/26/1996 | 10:00:00 PM | 1 | 24.19 | 0
2018 | 05/26/1996 | 11:00:00 PM | 1 | 23.05 | 0
2019 | 05/27/1996 | 12:00:00 AM | 1 | 21.75 | 0
2020 | 05/27/1996 | 01:00:00 AM | 1 | 20.39 | 0
2021 | 05/27/1996 | 02:00:00 AM | 1 | 19.33 | 0
2022 | 05/27/1996 | 03:00:00 AM | 1 | 18.52 | 0
2023 | 05/27/1996 | 04:00:00 AM | 1 | 18.1 | 0
2024 | 05/27/1996 | 05:00:00 AM | 1 | 17.44 | 0
2025 | 05/27/1996 | 06:00:00 AM | 1 | 15.43 | 0
2026 | 05/27/1996 | 07:00:00 AM | 1 | 14.67 | 0
2027 | 05/27/1996 | 08:00:00 AM | 1 | 14.15 | 0
2028 | 05/27/1996 | 09:00:00 AM | 1 | 14.15 | 0
2029 | 05/27/1996 | 10:00:00 AM | 1 | 15.31 | 0
2030 | 05/27/1996 | 11:00:00 AM | 1 | 16.26 | 0
2031 | 05/27/1996 | 12:00:00 PM | 1 | 18.54 | 0
2032 | 05/27/1996 | 01:00:00 PM | 1 | 18.54 | 0
2033 | 05/27/1996 | 02:00:00 PM | 1 | 19.37 | 0
2034 | 05/27/1996 | 03:00:00 PM | 1 | 19.23 | 0
2035 | 05/27/1996 | 04:00:00 PM | 1 | 19.03 | 0
2036 | 05/27/1996 | 05:00:00 PM | 1 | 19.82 | 0
2037 | 05/27/1996 | 06:00:00 PM | 1 | 23.65 | 0
2038 | 05/27/1996 | 07:00:00 PM | 1 | 23.92 | 0
2039 | 05/27/1996 | 08:00:00 PM | 1 | 22.5 | 0
2040 | 05/27/1996 | 09:00:00 PM | 1 | 19.68 | 0
2041 | 05/27/1996 | 10:00:00 PM | 1 | 17.39 | 0
2042 | 05/27/1996 | 11:00:00 PM | 1 | 15.67 | 0
2043 | 05/28/1996 | 12:00:00 AM | 1 | 14.38 | 0
2044 | 05/28/1996 | 01:00:00 AM | 1 | 13.42 | 0
2045 | 05/28/1996 | 02:00:00 AM | 1 | 12.49 | 0
2046 | 05/28/1996 | 03:00:00 AM | 1 | 11.72 | 0
2047 | 05/28/1996 | 04:00:00 AM | 1 | 10.94 | 0
2048 | 05/28/1996 | 05:00:00 AM | 1 | 10.29 | 0
2049 | 05/28/1996 | 06:00:00 AM | 1 | 9.7 | 0
2050 | 05/28/1996 | 07:00:00 AM | 1 | 9.75 | 0
2051 | 05/28/1996 | 08:00:00 AM | 1 | 12.18 | 0
2052 | 05/28/1996 | 09:00:00 AM | 1 | 16.82 | 0
2053 | 05/28/1996 | 10:00:00 AM | 1 | 22.12 | 0
2054 | 05/28/1996 | 11:00:00 AM | 1 | 27.31 | 0
2055 | 05/28/1996 | 12:00:00 PM | 1 | 33.14 | 0
2056 | 05/28/1996 | 01:00:00 PM | 1 | 37.96 | 0
2057 | 05/28/1996 | 02:00:00 PM | 1 | 38.79 | 0
2058 | 05/28/1996 | 03:00:00 PM | 1 | 38.77 | 0
2059 | 05/28/1996 | 04:00:00 PM | 1 | 38.89 | 0
2060 | 05/28/1996 | 05:00:00 PM | 1 | 37.19 | 0
2061 | 05/28/1996 | 06:00:00 PM | 1 | 35.85 | 0
2062 | 05/28/1996 | 07:00:00 PM | 1 | 33.03 | 0
2063 | 05/28/1996 | 08:00:00 PM | 1 | 29.39 | 0
2064 | 05/28/1996 | 09:00:00 PM | 1 | 26.08 | 0
2065 | 05/28/1996 | 10:00:00 PM | 1 | 23.56 | 0
2066 | 05/28/1996 | 11:00:00 PM | 1 | 21.55 | 0
2067 | 05/29/1996 | 12:00:00 AM | 1 | 19.81 | 0
2068 | 05/29/1996 | 01:00:00 AM | 1 | 18.19 | 0
2069 | 05/29/1996 | 02:00:00 AM | 1 | 16.71 | 0
2070 | 05/29/1996 | 03:00:00 AM | 1 | 15.55 | 0
2071 | 05/29/1996 | 04:00:00 AM | 1 | 14.5 | 0
2072 | 05/29/1996 | 05:00:00 AM | 1 | 13.52 | 0
2073 | 05/29/1996 | 06:00:00 AM | 1 | 12.66 | 0
2074 | 05/29/1996 | 07:00:00 AM | 1 | 12.52 | 0
2075 | 05/29/1996 | 08:00:00 AM | 1 | 14.69 | 0
2076 | 05/29/1996 | 09:00:00 AM | 1 | 18.88 | 0
2077 | 05/29/1996 | 10:00:00 AM | 1 | 24.03 | 0
2078 | 05/29/1996 | 11:00:00 AM | 1 | 28.77 | 0
2079 | 05/29/1996 | 12:00:00 PM | 1 | 33.88 | 0
2080 | 05/29/1996 | 01:00:00 PM | 1 | 38.88 | 0
2081 | 05/29/1996 | 02:00:00 PM | 1 | 41.95 | 0
2082 | 05/29/1996 | 03:00:00 PM | 1 | 43.28 | 0
2083 | 05/29/1996 | 04:00:00 PM | 1 | 42.86 | 0
2084 | 05/29/1996 | 05:00:00 PM | 1 | 41.05 | 0
2085 | 05/29/1996 | 06:00:00 PM | 1 | 37.81 | 0
2086 | 05/29/1996 | 07:00:00 PM | 1 | 33.97 | 0
2087 | 05/29/1996 | 08:00:00 PM | 1 | 29.84 | 0
2088 | 05/29/1996 | 09:00:00 PM | 1 | 25.69 | 0
2089 | 05/29/1996 | 10:00:00 PM | 1 | 22.73 | 0
2090 | 05/29/1996 | 11:00:00 PM | 1 | 20.71 | 0
2091 | 05/30/1996 | 12:00:00 AM | 1 | 19.06 | 0
2092 | 05/30/1996 | 01:00:00 AM | 1 | 17.58 | 0
2093 | 05/30/1996 | 02:00:00 AM | 1 | 16.32 | 0
2094 | 05/30/1996 | 03:00:00 AM | 1 | 15.17 | 0
3905 | 08/13/1996 | 02:00:00 PM | 1 | 46.09 | 0
3906 | 08/13/1996 | 03:00:00 PM | 1 | 44.23 | 0
3907 | 08/13/1996 | 04:00:00 PM | 1 | 39.59 | 0
3908 | 08/13/1996 | 05:00:00 PM | 1 | 34.39 | 0
3909 | 08/13/1996 | 06:00:00 PM | 1 | 28.52 | 0
3910 | 08/13/1996 | 07:00:00 PM | 1 | 25.73 | 0
3911 | 08/13/1996 | 08:00:00 PM | 1 | 25.21 | 0
3912 | 08/13/1996 | 09:00:00 PM | 1 | 24.01 | 0
3913 | 08/13/1996 | 10:00:00 PM | 1 | 23.31 | 0
3914 | 08/13/1996 | 11:00:00 PM | 1 | 22.9 | 0
3915 | 08/14/1996 | 12:00:00 AM | 1 | 22.41 | 0
3916 | 08/14/1996 | 01:00:00 AM | 1 | 21.92 | 0
3917 | 08/14/1996 | 02:00:00 AM | 1 | 21.42 | 0
3918 | 08/14/1996 | 03:00:00 AM | 1 | 20.9 | 0
3919 | 08/14/1996 | 04:00:00 AM | 1 | 20.27 | 0
3920 | 08/14/1996 | 05:00:00 AM | 1 | 19.82 | 0
3921 | 08/14/1996 | 06:00:00 AM | 1 | 19.59 | 0
3922 | 08/14/1996 | 07:00:00 AM | 1 | 19.62 | 0
3923 | 08/14/1996 | 08:00:00 AM | 1 | 20.08 | 0
3924 | 08/14/1996 | 09:00:00 AM | 1 | 22.3 | 0
3925 | 08/14/1996 | 10:00:00 AM | 1 | 27.92 | 0
3926 | 08/14/1996 | 11:00:00 AM | 1 | 33.96 | 0
3927 | 08/14/1996 | 12:00:00 PM | 1 | 39.78 | 0
3928 | 08/14/1996 | 01:00:00 PM | 1 | 44.43 | 0
3929 | 08/14/1996 | 02:00:00 PM | 1 | 47.32 | 0
3930 | 08/14/1996 | 03:00:00 PM | 1 | 47.54 | 0
3931 | 08/14/1996 | 04:00:00 PM | 1 | 48.32 | 0
3932 | 08/14/1996 | 05:00:00 PM | 1 | 47.33 | 0
3933 | 08/14/1996 | 06:00:00 PM | 1 | 44.88 | 0
3934 | 08/14/1996 | 07:00:00 PM | 1 | 41.7 | 0
3935 | 08/14/1996 | 08:00:00 PM | 1 | 37.97 | 0
3936 | 08/14/1996 | 09:00:00 PM | 1 | 34.72 | 0
3937 | 08/14/1996 | 10:00:00 PM | 1 | 32.36 | 0
3938 | 08/14/1996 | 11:00:00 PM | 1 | 30.41 | 0
3939 | 08/15/1996 | 12:00:00 AM | 1 | 28.71 | 0
3940 | 08/15/1996 | 01:00:00 AM | 1 | 27.27 | 0
3941 | 08/15/1996 | 02:00:00 AM | 1 | 26.04 | 0
3942 | 08/15/1996 | 03:00:00 AM | 1 | 24.91 | 0
3943 | 08/15/1996 | 04:00:00 AM | 1 | 23.87 | 0
3944 | 08/15/1996 | 05:00:00 AM | 1 | 22.86 | 0
3945 | 08/15/1996 | 06:00:00 AM | 1 | 21.99 | 0
3946 | 08/15/1996 | 07:00:00 AM | 1 | 21.3 | 0
3947 | 08/15/1996 | 08:00:00 AM | 1 | 22.29 | 0
3948 | 08/15/1996 | 09:00:00 AM | 1 | 25.95 | 0
3949 | 08/15/1996 | 10:00:00 AM | 1 | 31.16 | 0
3950 | 08/15/1996 | 11:00:00 AM | 1 | 36.8 | 0
3951 | 08/15/1996 | 12:00:00 PM | 1 | 42.08 | 0
3952 | 08/15/1996 | 01:00:00 PM | 1 | 46.8 | 0
3953 | 08/15/1996 | 02:00:00 PM | 1 | 50 | 0
3954 | 08/15/1996 | 03:00:00 PM | 1 | 52.03 | 0
3955 | 08/15/1996 | 04:00:00 PM | 1 | 52.24 | 0
3956 | 08/15/1996 | 05:00:00 PM | 1 | 50.59 | 0
3957 | 08/15/1996 | 06:00:00 PM | 1 | 47.86 | 0
3958 | 08/15/1996 | 07:00:00 PM | 1 | 44.23 | 0
3959 | 08/15/1996 | 08:00:00 PM | 1 | 39.95 | 0
3960 | 08/15/1996 | 09:00:00 PM | 1 | 36.05 | 0
3961 | 08/15/1996 | 10:00:00 PM | 1 | 33.36 | 0
3962 | 08/15/1996 | 11:00:00 PM | 1 | 31.45 | 0
3963 | 08/16/1996 | 12:00:00 AM | 1 | 29.76 | 0
3964 | 08/16/1996 | 01:00:00 AM | 1 | 28.41 | 0
3965 | 08/16/1996 | 02:00:00 AM | 1 | 27.37 | 0
3966 | 08/16/1996 | 03:00:00 AM | 1 | 26.4 | 0
3967 | 08/16/1996 | 04:00:00 AM | 1 | 25.28 | 0
3968 | 08/16/1996 | 05:00:00 AM | 1 | 24.24 | 0
3969 | 08/16/1996 | 06:00:00 AM | 1 | 23.29 | 0
3970 | 08/16/1996 | 07:00:00 AM | 1 | 22.53 | 0
3971 | 08/16/1996 | 08:00:00 AM | 1 | 22.83 | 0
3972 | 08/16/1996 | 09:00:00 AM | 1 | 24.97 | 0
3973 | 08/16/1996 | 10:00:00 AM | 1 | 28.85 | 0
3974 | 08/16/1996 | 11:00:00 AM | 1 | 33.36 | 0
3975 | 08/16/1996 | 12:00:00 PM | 1 | 37.89 | 0
17902 | 03/19/1998 | 08:00:00 PM | 1 | 17.23 | 0
17903 | 03/19/1998 | 09:00:00 PM | 1 | 15.25 | 0
17904 | 03/19/1998 | 10:00:00 PM | 1 | 13.41 | 0
17905 | 03/19/1998 | 11:00:00 PM | 1 | 11.91 | 0
17906 | 03/20/1998 | 12:00:00 AM | 1 | 10.61 | 0
17907 | 03/20/1998 | 01:00:00 AM | 1 | 9.54 | 0
2171 | 06/02/1996 | 08:00:00 AM | 1 | 18.6 | 0
2172 | 06/02/1996 | 09:00:00 AM | 1 | 23.04 | 0
2173 | 06/02/1996 | 10:00:00 AM | 1 | 28.65 | 0
2174 | 06/02/1996 | 11:00:00 AM | 1 | 34.58 | 0
3987 | 08/17/1996 | 12:00:00 AM | 1 | 28.45 | 0
3988 | 08/17/1996 | 01:00:00 AM | 1 | 27.18 | 0
3989 | 08/17/1996 | 02:00:00 AM | 1 | 25.87 | 0
3990 | 08/17/1996 | 03:00:00 AM | 1 | 24.54 | 0
3991 | 08/17/1996 | 04:00:00 AM | 1 | 23.37 | 0
3992 | 08/17/1996 | 05:00:00 AM | 1 | 22.24 | 0
3993 | 08/17/1996 | 06:00:00 AM | 1 | 21.06 | 0
3994 | 08/17/1996 | 07:00:00 AM | 1 | 20.13 | 0
3995 | 08/17/1996 | 08:00:00 AM | 1 | 20.44 | 0
3996 | 08/17/1996 | 09:00:00 AM | 1 | 23.46 | 0
3997 | 08/17/1996 | 10:00:00 AM | 1 | 28.2 | 0
3998 | 08/17/1996 | 11:00:00 AM | 1 | 33.57 | 0
3999 | 08/17/1996 | 12:00:00 PM | 1 | 38.5 | 0
4000 | 08/17/1996 | 01:00:00 PM | 1 | 42.71 | 0
4001 | 08/17/1996 | 02:00:00 PM | 1 | 46.26 | 0
4002 | 08/17/1996 | 03:00:00 PM | 1 | 48.02 | 0
4003 | 08/17/1996 | 04:00:00 PM | 1 | 47.15 | 0
4004 | 08/17/1996 | 05:00:00 PM | 1 | 45.73 | 0
4005 | 08/17/1996 | 06:00:00 PM | 1 | 43.09 | 0
4006 | 08/17/1996 | 07:00:00 PM | 1 | 39.68 | 0
4007 | 08/17/1996 | 08:00:00 PM | 1 | 35.84 | 0
4008 | 08/17/1996 | 09:00:00 PM | 1 | 32.32 | 0
4009 | 08/17/1996 | 10:00:00 PM | 1 | 29.83 | 0
4010 | 08/17/1996 | 11:00:00 PM | 1 | 27.82 | 0
4011 | 08/18/1996 | 12:00:00 AM | 1 | 26.11 | 0
2521 | 06/16/1996 | 10:00:00 PM | 1 | 29.86 | 0
2522 | 06/16/1996 | 11:00:00 PM | 1 | 27.67 | 0
2523 | 06/17/1996 | 12:00:00 AM | 1 | 26.14 | 0
2524 | 06/17/1996 | 01:00:00 AM | 1 | 24.93 | 0
2525 | 06/17/1996 | 02:00:00 AM | 1 | 23.8 | 0
2526 | 06/17/1996 | 03:00:00 AM | 1 | 23.16 | 0
2527 | 06/17/1996 | 04:00:00 AM | 1 | 22.39 | 0
2528 | 06/17/1996 | 05:00:00 AM | 1 | 21.59 | 0
2529 | 06/17/1996 | 06:00:00 AM | 1 | 20.67 | 0
2530 | 06/17/1996 | 07:00:00 AM | 1 | 20.37 | 0
2531 | 06/17/1996 | 08:00:00 AM | 1 | 22.65 | 0
2532 | 06/17/1996 | 09:00:00 AM | 1 | 26.92 | 0
2533 | 06/17/1996 | 10:00:00 AM | 1 | 31.98 | 0
2534 | 06/17/1996 | 11:00:00 AM | 1 | 37 | 0
2535 | 06/17/1996 | 12:00:00 PM | 1 | 41.72 | 0
2536 | 06/17/1996 | 01:00:00 PM | 1 | 44.32 | 0
2537 | 06/17/1996 | 02:00:00 PM | 1 | 46.36 | 0
2538 | 06/17/1996 | 03:00:00 PM | 1 | 47.23 | 0
2539 | 06/17/1996 | 04:00:00 PM | 1 | 46.99 | 0
2540 | 06/17/1996 | 05:00:00 PM | 1 | 45.68 | 0
2541 | 06/17/1996 | 06:00:00 PM | 1 | 44.17 | 0
2542 | 06/17/1996 | 07:00:00 PM | 1 | 41.19 | 0
2543 | 06/17/1996 | 08:00:00 PM | 1 | 36.16 | 0
2544 | 06/17/1996 | 09:00:00 PM | 1 | 31.88 | 0
2545 | 06/17/1996 | 10:00:00 PM | 1 | 28.81 | 0
2546 | 06/17/1996 | 11:00:00 PM | 1 | 26.58 | 0
2547 | 06/18/1996 | 12:00:00 AM | 1 | 24.87 | 0
2548 | 06/18/1996 | 01:00:00 AM | 1 | 23.39 | 0
2549 | 06/18/1996 | 02:00:00 AM | 1 | 22.11 | 0
2550 | 06/18/1996 | 03:00:00 AM | 1 | 20.81 | 0
2551 | 06/18/1996 | 04:00:00 AM | 1 | 19.64 | 0
2552 | 06/18/1996 | 05:00:00 AM | 1 | 18.7 | 0
2553 | 06/18/1996 | 06:00:00 AM | 1 | 17.95 | 0
2554 | 06/18/1996 | 07:00:00 AM | 1 | 18 | 0
2555 | 06/18/1996 | 08:00:00 AM | 1 | 20.44 | 0
2556 | 06/18/1996 | 09:00:00 AM | 1 | 24.58 | 0
2557 | 06/18/1996 | 10:00:00 AM | 1 | 28.8 | 0
2558 | 06/18/1996 | 11:00:00 AM | 1 | 33.67 | 0
2559 | 06/18/1996 | 12:00:00 PM | 1 | 38.4 | 0
2560 | 06/18/1996 | 01:00:00 PM | 1 | 42.65 | 0
2561 | 06/18/1996 | 02:00:00 PM | 1 | 46.45 | 0
2562 | 06/18/1996 | 03:00:00 PM | 1 | 48.94 | 0
2563 | 06/18/1996 | 04:00:00 PM | 1 | 49.4 | 0
2564 | 06/18/1996 | 05:00:00 PM | 1 | 48.37 | 0
2565 | 06/18/1996 | 06:00:00 PM | 1 | 45.96 | 0
2566 | 06/18/1996 | 07:00:00 PM | 1 | 42.41 | 0
2567 | 06/18/1996 | 08:00:00 PM | 1 | 38.15 | 0
2568 | 06/18/1996 | 09:00:00 PM | 1 | 33.89 | 0
2569 | 06/18/1996 | 10:00:00 PM | 1 | 30.63 | 0
2570 | 06/18/1996 | 11:00:00 PM | 1 | 28.35 | 0
2571 | 06/19/1996 | 12:00:00 AM | 1 | 26.5 | 0
2572 | 06/19/1996 | 01:00:00 AM | 1 | 24.86 | 0
2573 | 06/19/1996 | 02:00:00 AM | 1 | 23.41 | 0
2574 | 06/19/1996 | 03:00:00 AM | 1 | 22.16 | 0
2575 | 06/19/1996 | 04:00:00 AM | 1 | 20.84 | 0
2576 | 06/19/1996 | 05:00:00 AM | 1 | 19.64 | 0
2577 | 06/19/1996 | 06:00:00 AM | 1 | 18.64 | 0
2578 | 06/19/1996 | 07:00:00 AM | 1 | 18.46 | 0
2579 | 06/19/1996 | 08:00:00 AM | 1 | 20.6 | 0
2580 | 06/19/1996 | 09:00:00 AM | 1 | 24.43 | 0
2581 | 06/19/1996 | 10:00:00 AM | 1 | 28.61 | 0
2582 | 06/19/1996 | 11:00:00 AM | 1 | 33.84 | 0
2583 | 06/19/1996 | 12:00:00 PM | 1 | 38.81 | 0
2584 | 06/19/1996 | 01:00:00 PM | 1 | 42.64 | 0
2585 | 06/19/1996 | 02:00:00 PM | 1 | 43.36 | 0
2586 | 06/19/1996 | 03:00:00 PM | 1 | 45.39 | 0
2587 | 06/19/1996 | 04:00:00 PM | 1 | 47.61 | 0
2588 | 06/19/1996 | 05:00:00 PM | 1 | 47.33 | 0
2589 | 06/19/1996 | 06:00:00 PM | 1 | 45.41 | 0
2590 | 06/19/1996 | 07:00:00 PM | 1 | 41.78 | 0
2591 | 06/19/1996 | 08:00:00 PM | 1 | 37.43 | 0
2592 | 06/19/1996 | 09:00:00 PM | 1 | 33.6 | 0
2593 | 06/19/1996 | 10:00:00 PM | 1 | 30.79 | 0
2594 | 06/19/1996 | 11:00:00 PM | 1 | 28.78 | 0
5713 | 10/27/1996 | 10:00:00 PM | 1 | 7.28 | 0
4652 | 09/13/1996 | 05:00:00 PM | 1 | 23.25 | 0
4653 | 09/13/1996 | 06:00:00 PM | 1 | 23.33 | 0
4654 | 09/13/1996 | 07:00:00 PM | 1 | 22.6 | 0
4655 | 09/13/1996 | 08:00:00 PM | 1 | 20.46 | 0
4656 | 09/13/1996 | 09:00:00 PM | 1 | 18.82 | 0
4657 | 09/13/1996 | 10:00:00 PM | 1 | 17.38 | 0
4658 | 09/13/1996 | 11:00:00 PM | 1 | 16.32 | 0
4659 | 09/14/1996 | 12:00:00 AM | 1 | 15.51 | 0
4660 | 09/14/1996 | 01:00:00 AM | 1 | 14.78 | 0
4661 | 09/14/1996 | 02:00:00 AM | 1 | 14.29 | 0
4662 | 09/14/1996 | 03:00:00 AM | 1 | 13.8 | 0
4663 | 09/14/1996 | 04:00:00 AM | 1 | 13.18 | 0
4664 | 09/14/1996 | 05:00:00 AM | 1 | 12.58 | 0
4665 | 09/14/1996 | 06:00:00 AM | 1 | 12.03 | 0
4666 | 09/14/1996 | 07:00:00 AM | 1 | 11.44 | 0
4667 | 09/14/1996 | 08:00:00 AM | 1 | 11.73 | 0
4668 | 09/14/1996 | 09:00:00 AM | 1 | 14.7 | 0
4669 | 09/14/1996 | 10:00:00 AM | 1 | 19.66 | 0
4670 | 09/14/1996 | 11:00:00 AM | 1 | 25.38 | 0
4671 | 09/14/1996 | 12:00:00 PM | 1 | 30.87 | 0
4672 | 09/14/1996 | 01:00:00 PM | 1 | 35.46 | 0
4673 | 09/14/1996 | 02:00:00 PM | 1 | 38.88 | 0
4674 | 09/14/1996 | 03:00:00 PM | 1 | 40.86 | 0
4675 | 09/14/1996 | 04:00:00 PM | 1 | 40.77 | 0
4676 | 09/14/1996 | 05:00:00 PM | 1 | 40.01 | 0
4677 | 09/14/1996 | 06:00:00 PM | 1 | 37.52 | 0
4678 | 09/14/1996 | 07:00:00 PM | 1 | 33.47 | 0
4679 | 09/14/1996 | 08:00:00 PM | 1 | 28.88 | 0
4680 | 09/14/1996 | 09:00:00 PM | 1 | 25.67 | 0
4681 | 09/14/1996 | 10:00:00 PM | 1 | 23.52 | 0
4682 | 09/14/1996 | 11:00:00 PM | 1 | 21.96 | 0
4683 | 09/15/1996 | 12:00:00 AM | 1 | 20.71 | 0
4684 | 09/15/1996 | 01:00:00 AM | 1 | 19.8 | 0
4685 | 09/15/1996 | 02:00:00 AM | 1 | 19.21 | 0
4686 | 09/15/1996 | 03:00:00 AM | 1 | 18.4 | 0
4687 | 09/15/1996 | 04:00:00 AM | 1 | 17.57 | 0
4688 | 09/15/1996 | 05:00:00 AM | 1 | 16.88 | 0
4689 | 09/15/1996 | 06:00:00 AM | 1 | 16.68 | 0
4690 | 09/15/1996 | 07:00:00 AM | 1 | 16.66 | 0
4691 | 09/15/1996 | 08:00:00 AM | 1 | 16.9 | 0
4692 | 09/15/1996 | 09:00:00 AM | 1 | 17.73 | 0
4693 | 09/15/1996 | 10:00:00 AM | 1 | 21.15 | 0
4694 | 09/15/1996 | 11:00:00 AM | 1 | 24.62 | 0
4695 | 09/15/1996 | 12:00:00 PM | 1 | 26.49 | 0
4696 | 09/15/1996 | 01:00:00 PM | 1 | 29.3 | 0
4697 | 09/15/1996 | 02:00:00 PM | 1 | 32.07 | 0
4698 | 09/15/1996 | 03:00:00 PM | 1 | 32.01 | 0
4699 | 09/15/1996 | 04:00:00 PM | 1 | 32.57 | 0
4700 | 09/15/1996 | 05:00:00 PM | 1 | 32.89 | 0
4701 | 09/15/1996 | 06:00:00 PM | 1 | 31.35 | 0
4702 | 09/15/1996 | 07:00:00 PM | 1 | 26.95 | 0
4703 | 09/15/1996 | 08:00:00 PM | 1 | 23.83 | 0
4704 | 09/15/1996 | 09:00:00 PM | 1 | 21.38 | 0
4705 | 09/15/1996 | 10:00:00 PM | 1 | 19.45 | 0
4706 | 09/15/1996 | 11:00:00 PM | 1 | 18.07 | 0
4707 | 09/16/1996 | 12:00:00 AM | 1 | 16.96 | 0
4708 | 09/16/1996 | 01:00:00 AM | 1 | 15.88 | 0
4709 | 09/16/1996 | 02:00:00 AM | 1 | 15.49 | 0
4710 | 09/16/1996 | 03:00:00 AM | 1 | 14.92 | 0
4711 | 09/16/1996 | 04:00:00 AM | 1 | 14.08 | 0
4712 | 09/16/1996 | 05:00:00 AM | 1 | 13.69 | 0
4713 | 09/16/1996 | 06:00:00 AM | 1 | 12.77 | 0
4714 | 09/16/1996 | 07:00:00 AM | 1 | 11.93 | 0
4715 | 09/16/1996 | 08:00:00 AM | 1 | 11.9 | 0
4716 | 09/16/1996 | 09:00:00 AM | 1 | 13.9 | 0
4717 | 09/16/1996 | 10:00:00 AM | 1 | 17.95 | 0
4718 | 09/16/1996 | 11:00:00 AM | 1 | 23.69 | 0
4719 | 09/16/1996 | 12:00:00 PM | 1 | 27.31 | 0
4720 | 09/16/1996 | 01:00:00 PM | 1 | 31.97 | 0
4721 | 09/16/1996 | 02:00:00 PM | 1 | 36.12 | 0
18664 | 04/20/1998 | 02:00:00 PM | 1 | 39.81 | 0
18665 | 04/20/1998 | 03:00:00 PM | 1 | 40.31 | 0
18666 | 04/20/1998 | 04:00:00 PM | 1 | 39.74 | 0
18667 | 04/20/1998 | 05:00:00 PM | 1 | 37.37 | 0
18668 | 04/20/1998 | 06:00:00 PM | 1 | 33.57 | 0
18669 | 04/20/1998 | 07:00:00 PM | 1 | 29 | 0
11213 | 06/14/1997 | 03:00:00 AM | 1 | 25.467 | 1 | Interpolated From Previous Year
11214 | 06/14/1997 | 04:00:00 AM | 1 | 24.157 | 1 | Interpolated From Previous Year
11215 | 06/14/1997 | 05:00:00 AM | 1 | 23.027 | 1 | Interpolated From Previous Year
5613 | 10/23/1996 | 06:00:00 PM | 1 | 22.82 | 0
5614 | 10/23/1996 | 07:00:00 PM | 1 | 19.08 | 0
5615 | 10/23/1996 | 08:00:00 PM | 1 | 16.37 | 0
5616 | 10/23/1996 | 09:00:00 PM | 1 | 14.55 | 0
5617 | 10/23/1996 | 10:00:00 PM | 1 | 13.02 | 0
5618 | 10/23/1996 | 11:00:00 PM | 1 | 11.81 | 0
5619 | 10/24/1996 | 12:00:00 AM | 1 | 11.18 | 0
5620 | 10/24/1996 | 01:00:00 AM | 1 | 10.64 | 0
5621 | 10/24/1996 | 02:00:00 AM | 1 | 10.19 | 0
5622 | 10/24/1996 | 03:00:00 AM | 1 | 9.83 | 0
5623 | 10/24/1996 | 04:00:00 AM | 1 | 9.8 | 0
5624 | 10/24/1996 | 05:00:00 AM | 1 | 9.81 | 0
5625 | 10/24/1996 | 06:00:00 AM | 1 | 10.37 | 0
5626 | 10/24/1996 | 07:00:00 AM | 1 | 11.14 | 0
5627 | 10/24/1996 | 08:00:00 AM | 1 | 11.45 | 0
5628 | 10/24/1996 | 09:00:00 AM | 1 | 12.17 | 0
5629 | 10/24/1996 | 10:00:00 AM | 1 | 13.64 | 0
5630 | 10/24/1996 | 11:00:00 AM | 1 | 15.43 | 0
5631 | 10/24/1996 | 12:00:00 PM | 1 | 17.15 | 0
5632 | 10/24/1996 | 01:00:00 PM | 1 | 19.9 | 0
5633 | 10/24/1996 | 02:00:00 PM | 1 | 22.02 | 0
5634 | 10/24/1996 | 03:00:00 PM | 1 | 23.31 | 0
5635 | 10/24/1996 | 04:00:00 PM | 1 | 20.82 | 0
5636 | 10/24/1996 | 05:00:00 PM | 1 | 18.98 | 0
5637 | 10/24/1996 | 06:00:00 PM | 1 | 18.13 | 0
5638 | 10/24/1996 | 07:00:00 PM | 1 | 15.76 | 0
5639 | 10/24/1996 | 08:00:00 PM | 1 | 14.1 | 0
5640 | 10/24/1996 | 09:00:00 PM | 1 | 12.67 | 0
5641 | 10/24/1996 | 10:00:00 PM | 1 | 11.83 | 0
5642 | 10/24/1996 | 11:00:00 PM | 1 | 9.83 | 0
5643 | 10/25/1996 | 12:00:00 AM | 1 | 8.35 | 0
5644 | 10/25/1996 | 01:00:00 AM | 1 | 7.23 | 0
5645 | 10/25/1996 | 02:00:00 AM | 1 | 6.224 | 0
5646 | 10/25/1996 | 03:00:00 AM | 1 | 5.412 | 0
5647 | 10/25/1996 | 04:00:00 AM | 1 | 4.871 | 0
5648 | 10/25/1996 | 05:00:00 AM | 1 | 4.508 | 0
5649 | 10/25/1996 | 06:00:00 AM | 1 | 4.051 | 0
5650 | 10/25/1996 | 07:00:00 AM | 1 | 3.346 | 0
5651 | 10/25/1996 | 08:00:00 AM | 1 | 2.864 | 0
5652 | 10/25/1996 | 09:00:00 AM | 1 | 3.954 | 0
5653 | 10/25/1996 | 10:00:00 AM | 1 | 7.61 | 0
5654 | 10/25/1996 | 11:00:00 AM | 1 | 12.05 | 0
5655 | 10/25/1996 | 12:00:00 PM | 1 | 16.37 | 0
5656 | 10/25/1996 | 01:00:00 PM | 1 | 15.8 | 0
5657 | 10/25/1996 | 02:00:00 PM | 1 | 14.04 | 0
5658 | 10/25/1996 | 03:00:00 PM | 1 | 12.81 | 0
5659 | 10/25/1996 | 04:00:00 PM | 1 | 12.51 | 0
5660 | 10/25/1996 | 05:00:00 PM | 1 | 11.67 | 0
5661 | 10/25/1996 | 06:00:00 PM | 1 | 9.93 | 0
5662 | 10/25/1996 | 07:00:00 PM | 1 | 8 | 0
5663 | 10/25/1996 | 08:00:00 PM | 1 | 6.802 | 0
5664 | 10/25/1996 | 09:00:00 PM | 1 | 5.909 | 0
5665 | 10/25/1996 | 10:00:00 PM | 1 | 5.27 | 0
5666 | 10/25/1996 | 11:00:00 PM | 1 | 4.659 | 0
5667 | 10/26/1996 | 12:00:00 AM | 1 | 4.137 | 0
5668 | 10/26/1996 | 01:00:00 AM | 1 | 4.093 | 0
5669 | 10/26/1996 | 02:00:00 AM | 1 | 3.988 | 0
5670 | 10/26/1996 | 03:00:00 AM | 1 | 3.53 | 0
5671 | 10/26/1996 | 04:00:00 AM | 1 | 3.35 | 0
5672 | 10/26/1996 | 05:00:00 AM | 1 | 3.338 | 0
5673 | 10/26/1996 | 06:00:00 AM | 1 | 3.324 | 0
5674 | 10/26/1996 | 07:00:00 AM | 1 | 3.131 | 0
5675 | 10/26/1996 | 08:00:00 AM | 1 | 3.152 | 0
5676 | 10/26/1996 | 09:00:00 AM | 1 | 3.889 | 0
5677 | 10/26/1996 | 10:00:00 AM | 1 | 4.926 | 0
5678 | 10/26/1996 | 11:00:00 AM | 1 | 6.038 | 0
5679 | 10/26/1996 | 12:00:00 PM | 1 | 6.617 | 0
5680 | 10/26/1996 | 01:00:00 PM | 1 | 7.53 | 0
5681 | 10/26/1996 | 02:00:00 PM | 1 | 7.63 | 0
5682 | 10/26/1996 | 03:00:00 PM | 1 | 8.11 | 0
5683 | 10/26/1996 | 04:00:00 PM | 1 | 8.12 | 0
5684 | 10/26/1996 | 05:00:00 PM | 1 | 7.88 | 0
5685 | 10/26/1996 | 06:00:00 PM | 1 | 7.46 | 0
5686 | 10/26/1996 | 07:00:00 PM | 1 | 6.599 | 0
5687 | 10/26/1996 | 08:00:00 PM | 1 | 5.712 | 0
5688 | 10/26/1996 | 09:00:00 PM | 1 | 5.439 | 0
5689 | 10/26/1996 | 10:00:00 PM | 1 | 5.349 | 0
5690 | 10/26/1996 | 11:00:00 PM | 1 | 5.158 | 0
5691 | 10/27/1996 | 12:00:00 AM | 1 | 5.077 | 0
5692 | 10/27/1996 | 01:00:00 AM | 1 | 4.406 | 0
5693 | 10/27/1996 | 02:00:00 AM | 1 | 3.426 | 0
5694 | 10/27/1996 | 03:00:00 AM | 1 | 2.427 | 0
5695 | 10/27/1996 | 04:00:00 AM | 1 | 1.563 | 0
5696 | 10/27/1996 | 05:00:00 AM | 1 | 0.832 | 0
5697 | 10/27/1996 | 06:00:00 AM | 1 | 0.16 | 0
5698 | 10/27/1996 | 07:00:00 AM | 1 | -0.434 | 0
5699 | 10/27/1996 | 08:00:00 AM | 1 | -0.929 | 0
5700 | 10/27/1996 | 09:00:00 AM | 1 | 0.209 | 0
5701 | 10/27/1996 | 10:00:00 AM | 1 | 4.096 | 0
5702 | 10/27/1996 | 11:00:00 AM | 1 | 9.2 | 0
5703 | 10/27/1996 | 12:00:00 PM | 1 | 13.95 | 0
5704 | 10/27/1996 | 01:00:00 PM | 1 | 17.91 | 0
5705 | 10/27/1996 | 02:00:00 PM | 1 | 19.97 | 0
5706 | 10/27/1996 | 03:00:00 PM | 1 | 21.21 | 0
5707 | 10/27/1996 | 04:00:00 PM | 1 | 21.3 | 0
5708 | 10/27/1996 | 05:00:00 PM | 1 | 19.86 | 0
5709 | 10/27/1996 | 06:00:00 PM | 1 | 16.86 | 0
5710 | 10/27/1996 | 07:00:00 PM | 1 | 13.29 | 0
5711 | 10/27/1996 | 08:00:00 PM | 1 | 10.73 | 0
5712 | 10/27/1996 | 09:00:00 PM | 1 | 8.86 | 0
5868 | 11/03/1996 | 09:00:00 AM | 1 | 1.726 | 0
5869 | 11/03/1996 | 10:00:00 AM | 1 | 5.159 | 0
5870 | 11/03/1996 | 11:00:00 AM | 1 | 9.89 | 0
5871 | 11/03/1996 | 12:00:00 PM | 1 | 14.83 | 0
5872 | 11/03/1996 | 01:00:00 PM | 1 | 19.07 | 0
5873 | 11/03/1996 | 02:00:00 PM | 1 | 22.33 | 0
5874 | 11/03/1996 | 03:00:00 PM | 1 | 23.97 | 0
5875 | 11/03/1996 | 04:00:00 PM | 1 | 23.79 | 0
5876 | 11/03/1996 | 05:00:00 PM | 1 | 21.57 | 0
5877 | 11/03/1996 | 06:00:00 PM | 1 | 18.19 | 0
5878 | 11/03/1996 | 07:00:00 PM | 1 | 15.57 | 0
5879 | 11/03/1996 | 08:00:00 PM | 1 | 13.74 | 0
5880 | 11/03/1996 | 09:00:00 PM | 1 | 12.56 | 0
5881 | 11/03/1996 | 10:00:00 PM | 1 | 11.57 | 0
5882 | 11/03/1996 | 11:00:00 PM | 1 | 11.15 | 0
5883 | 11/04/1996 | 12:00:00 AM | 1 | 10.97 | 0
5884 | 11/04/1996 | 01:00:00 AM | 1 | 10.65 | 0
5885 | 11/04/1996 | 02:00:00 AM | 1 | 10.07 | 0
5886 | 11/04/1996 | 03:00:00 AM | 1 | 9.34 | 0
5887 | 11/04/1996 | 04:00:00 AM | 1 | 8.67 | 0
5888 | 11/04/1996 | 05:00:00 AM | 1 | 8.24 | 0
5889 | 11/04/1996 | 06:00:00 AM | 1 | 7.96 | 0
5890 | 11/04/1996 | 07:00:00 AM | 1 | 7.77 | 0
5891 | 11/04/1996 | 08:00:00 AM | 1 | 7.41 | 0
5892 | 11/04/1996 | 09:00:00 AM | 1 | 6.995 | 0
5893 | 11/04/1996 | 10:00:00 AM | 1 | 7.94 | 0
5894 | 11/04/1996 | 11:00:00 AM | 1 | 10.11 | 0
5895 | 11/04/1996 | 12:00:00 PM | 1 | 14.96 | 0
5896 | 11/04/1996 | 01:00:00 PM | 1 | 17.96 | 0
5897 | 11/04/1996 | 02:00:00 PM | 1 | 17.64 | 0
5898 | 11/04/1996 | 03:00:00 PM | 1 | 17.33 | 0
5899 | 11/04/1996 | 04:00:00 PM | 1 | 17.18 | 0
5900 | 11/04/1996 | 05:00:00 PM | 1 | 16.29 | 0
5901 | 11/04/1996 | 06:00:00 PM | 1 | 14.31 | 0
5902 | 11/04/1996 | 07:00:00 PM | 1 | 11.77 | 0
5903 | 11/04/1996 | 08:00:00 PM | 1 | 9.61 | 0
5904 | 11/04/1996 | 09:00:00 PM | 1 | 8.05 | 0
5905 | 11/04/1996 | 10:00:00 PM | 1 | 6.789 | 0
5906 | 11/04/1996 | 11:00:00 PM | 1 | 5.809 | 0
5907 | 11/05/1996 | 12:00:00 AM | 1 | 4.903 | 0
5908 | 11/05/1996 | 01:00:00 AM | 1 | 4.183 | 0
5909 | 11/05/1996 | 02:00:00 AM | 1 | 3.584 | 0
5910 | 11/05/1996 | 03:00:00 AM | 1 | 3.083 | 0
5911 | 11/05/1996 | 04:00:00 AM | 1 | 2.406 | 0
5912 | 11/05/1996 | 05:00:00 AM | 1 | 2.155 | 0
5913 | 11/05/1996 | 06:00:00 AM | 1 | 2.063 | 0
5914 | 11/05/1996 | 07:00:00 AM | 1 | 2.124 | 0
5915 | 11/05/1996 | 08:00:00 AM | 1 | 1.55 | 0
5916 | 11/05/1996 | 09:00:00 AM | 1 | 1.525 | 0
5917 | 11/05/1996 | 10:00:00 AM | 1 | 4.51 | 0
5918 | 11/05/1996 | 11:00:00 AM | 1 | 8.85 | 0
5919 | 11/05/1996 | 12:00:00 PM | 1 | 12.66 | 0
5920 | 11/05/1996 | 01:00:00 PM | 1 | 15.43 | 0
5921 | 11/05/1996 | 02:00:00 PM | 1 | 17.31 | 0
5922 | 11/05/1996 | 03:00:00 PM | 1 | 17.5 | 0
5923 | 11/05/1996 | 04:00:00 PM | 1 | 18.19 | 0
5924 | 11/05/1996 | 05:00:00 PM | 1 | 16.62 | 0
5925 | 11/05/1996 | 06:00:00 PM | 1 | 13.53 | 0
5926 | 11/05/1996 | 07:00:00 PM | 1 | 10.36 | 0
5927 | 11/05/1996 | 08:00:00 PM | 1 | 8.1 | 0
5928 | 11/05/1996 | 09:00:00 PM | 1 | 6.418 | 0
5929 | 11/05/1996 | 10:00:00 PM | 1 | 5.136 | 0
5930 | 11/05/1996 | 11:00:00 PM | 1 | 4.071 | 0
5931 | 11/06/1996 | 12:00:00 AM | 1 | 3.048 | 0
5932 | 11/06/1996 | 01:00:00 AM | 1 | 2.028 | 0
5933 | 11/06/1996 | 02:00:00 AM | 1 | 1.075 | 0
5934 | 11/06/1996 | 03:00:00 AM | 1 | 0.198 | 0
5935 | 11/06/1996 | 04:00:00 AM | 1 | -0.539 | 0
5936 | 11/06/1996 | 05:00:00 AM | 1 | -1.067 | 0
5937 | 11/06/1996 | 06:00:00 AM | 1 | -1.428 | 0
16184 | 01/07/1998 | 06:00:00 AM | 1 | -1.474 | 0
16185 | 01/07/1998 | 07:00:00 AM | 1 | -1.745 | 0
16186 | 01/07/1998 | 08:00:00 AM | 1 | -2.46 | 0
16187 | 01/07/1998 | 09:00:00 AM | 1 | -2.263 | 0
16188 | 01/07/1998 | 10:00:00 AM | 1 | 0.276 | 0
4727 | 09/16/1996 | 08:00:00 PM | 1 | 24.07 | 0
4728 | 09/16/1996 | 09:00:00 PM | 1 | 21.24 | 0
4729 | 09/16/1996 | 10:00:00 PM | 1 | 19.14 | 0
4730 | 09/16/1996 | 11:00:00 PM | 1 | 17.49 | 0
5947 | 11/06/1996 | 04:00:00 PM | 1 | 20.19 | 0
5948 | 11/06/1996 | 05:00:00 PM | 1 | 18.51 | 0
5949 | 11/06/1996 | 06:00:00 PM | 1 | 15.15 | 0
5950 | 11/06/1996 | 07:00:00 PM | 1 | 11.55 | 0
5951 | 11/06/1996 | 08:00:00 PM | 1 | 8.96 | 0
5952 | 11/06/1996 | 09:00:00 PM | 1 | 7.01 | 0
5953 | 11/06/1996 | 10:00:00 PM | 1 | 5.483 | 0
5954 | 11/06/1996 | 11:00:00 PM | 1 | 4.268 | 0
5955 | 11/07/1996 | 12:00:00 AM | 1 | 3.269 | 0
5956 | 11/07/1996 | 01:00:00 AM | 1 | 2.432 | 0
5957 | 11/07/1996 | 02:00:00 AM | 1 | 1.678 | 0
5958 | 11/07/1996 | 03:00:00 AM | 1 | 0.996 | 0
5959 | 11/07/1996 | 04:00:00 AM | 1 | 0.362 | 0
5960 | 11/07/1996 | 05:00:00 AM | 1 | -0.161 | 0
5961 | 11/07/1996 | 06:00:00 AM | 1 | -0.614 | 0
5962 | 11/07/1996 | 07:00:00 AM | 1 | -1.055 | 0
5963 | 11/07/1996 | 08:00:00 AM | 1 | -1.436 | 0
5964 | 11/07/1996 | 09:00:00 AM | 1 | -0.771 | 0
5965 | 11/07/1996 | 10:00:00 AM | 1 | 2.6 | 0
5966 | 11/07/1996 | 11:00:00 AM | 1 | 7.39 | 0
5967 | 11/07/1996 | 12:00:00 PM | 1 | 12.13 | 0
5968 | 11/07/1996 | 01:00:00 PM | 1 | 16.21 | 0
5969 | 11/07/1996 | 02:00:00 PM | 1 | 19.27 | 0
5970 | 11/07/1996 | 03:00:00 PM | 1 | 20.9 | 0
5971 | 11/07/1996 | 04:00:00 PM | 1 | 21.1 | 0
5972 | 11/07/1996 | 05:00:00 PM | 1 | 19.65 | 0
5973 | 11/07/1996 | 06:00:00 PM | 1 | 16.61 | 0
5974 | 11/07/1996 | 07:00:00 PM | 1 | 13.24 | 0
5975 | 11/07/1996 | 08:00:00 PM | 1 | 10.79 | 0
5976 | 11/07/1996 | 09:00:00 PM | 1 | 9 | 0
5977 | 11/07/1996 | 10:00:00 PM | 1 | 7.51 | 0
5978 | 11/07/1996 | 11:00:00 PM | 1 | 6.311 | 0
5979 | 11/08/1996 | 12:00:00 AM | 1 | 5.28 | 0
5980 | 11/08/1996 | 01:00:00 AM | 1 | 4.375 | 0
5981 | 11/08/1996 | 02:00:00 AM | 1 | 3.512 | 0
5982 | 11/08/1996 | 03:00:00 AM | 1 | 2.751 | 0
5983 | 11/08/1996 | 04:00:00 AM | 1 | 2.107 | 0
5984 | 11/08/1996 | 05:00:00 AM | 1 | 1.522 | 0
5985 | 11/08/1996 | 06:00:00 AM | 1 | 0.939 | 0
5986 | 11/08/1996 | 07:00:00 AM | 1 | 0.428 | 0
5987 | 11/08/1996 | 08:00:00 AM | 1 | -0.061 | 0
5988 | 11/08/1996 | 09:00:00 AM | 1 | 0.565 | 0
5989 | 11/08/1996 | 10:00:00 AM | 1 | 3.864 | 0
5990 | 11/08/1996 | 11:00:00 AM | 1 | 8.61 | 0
5991 | 11/08/1996 | 12:00:00 PM | 1 | 13.56 | 0
5992 | 11/08/1996 | 01:00:00 PM | 1 | 17.99 | 0
5993 | 11/08/1996 | 02:00:00 PM | 1 | 21.02 | 0
5994 | 11/08/1996 | 03:00:00 PM | 1 | 22.68 | 0
5995 | 11/08/1996 | 04:00:00 PM | 1 | 22.51 | 0
5996 | 11/08/1996 | 05:00:00 PM | 1 | 20.88 | 0
5997 | 11/08/1996 | 06:00:00 PM | 1 | 17.8 | 0
5998 | 11/08/1996 | 07:00:00 PM | 1 | 14.24 | 0
5999 | 11/08/1996 | 08:00:00 PM | 1 | 11.69 | 0
6000 | 11/08/1996 | 09:00:00 PM | 1 | 9.71 | 0
6001 | 11/08/1996 | 10:00:00 PM | 1 | 8.11 | 0
6002 | 11/08/1996 | 11:00:00 PM | 1 | 6.816 | 0
6003 | 11/09/1996 | 12:00:00 AM | 1 | 5.706 | 0
6004 | 11/09/1996 | 01:00:00 AM | 1 | 4.735 | 0
6005 | 11/09/1996 | 02:00:00 AM | 1 | 3.886 | 0
6006 | 11/09/1996 | 03:00:00 AM | 1 | 3.1 | 0
6007 | 11/09/1996 | 04:00:00 AM | 1 | 2.394 | 0
6008 | 11/09/1996 | 05:00:00 AM | 1 | 1.772 | 0
6009 | 11/09/1996 | 06:00:00 AM | 1 | 1.21 | 0
6010 | 11/09/1996 | 07:00:00 AM | 1 | 0.698 | 0
6011 | 11/09/1996 | 08:00:00 AM | 1 | 0.249 | 0
6012 | 11/09/1996 | 09:00:00 AM | 1 | 1.083 | 0
6013 | 11/09/1996 | 10:00:00 AM | 1 | 4.327 | 0
6014 | 11/09/1996 | 11:00:00 AM | 1 | 8.78 | 0
6015 | 11/09/1996 | 12:00:00 PM | 1 | 13.51 | 0
6016 | 11/09/1996 | 01:00:00 PM | 1 | 17.81 | 0
6017 | 11/09/1996 | 02:00:00 PM | 1 | 21.2 | 0
6018 | 11/09/1996 | 03:00:00 PM | 1 | 22.63 | 0
6019 | 11/09/1996 | 04:00:00 PM | 1 | 21.68 | 0
6020 | 11/09/1996 | 05:00:00 PM | 1 | 19.7 | 0
6021 | 11/09/1996 | 06:00:00 PM | 1 | 16.83 | 0
6022 | 11/09/1996 | 07:00:00 PM | 1 | 14 | 0
6023 | 11/09/1996 | 08:00:00 PM | 1 | 11.88 | 0
6024 | 11/09/1996 | 09:00:00 PM | 1 | 10.27 | 0
6025 | 11/09/1996 | 10:00:00 PM | 1 | 8.99 | 0
6026 | 11/09/1996 | 11:00:00 PM | 1 | 7.68 | 0
6027 | 11/10/1996 | 12:00:00 AM | 1 | 6.501 | 0
6028 | 11/10/1996 | 01:00:00 AM | 1 | 5.497 | 0
6029 | 11/10/1996 | 02:00:00 AM | 1 | 4.585 | 0
6030 | 11/10/1996 | 03:00:00 AM | 1 | 3.779 | 0
6031 | 11/10/1996 | 04:00:00 AM | 1 | 3.052 | 0
6032 | 11/10/1996 | 05:00:00 AM | 1 | 2.414 | 0
6033 | 11/10/1996 | 06:00:00 AM | 1 | 1.892 | 0
6034 | 11/10/1996 | 07:00:00 AM | 1 | 1.409 | 0
6035 | 11/10/1996 | 08:00:00 AM | 1 | 0.986 | 0
6036 | 11/10/1996 | 09:00:00 AM | 1 | 1.618 | 0
6037 | 11/10/1996 | 10:00:00 AM | 1 | 4.464 | 0
6038 | 11/10/1996 | 11:00:00 AM | 1 | 9.3 | 0
6039 | 11/10/1996 | 12:00:00 PM | 1 | 14.38 | 0
6040 | 11/10/1996 | 01:00:00 PM | 1 | 18.86 | 0
6041 | 11/10/1996 | 02:00:00 PM | 1 | 22.04 | 0
6042 | 11/10/1996 | 03:00:00 PM | 1 | 23.84 | 0
6043 | 11/10/1996 | 04:00:00 PM | 1 | 24 | 0
6044 | 11/10/1996 | 05:00:00 PM | 1 | 22.47 | 0
6045 | 11/10/1996 | 06:00:00 PM | 1 | 19.15 | 0
6046 | 11/10/1996 | 07:00:00 PM | 1 | 15.55 | 0
1914 | 05/22/1996 | 03:00:00 PM | 1 | 35.97 | 0
1915 | 05/22/1996 | 04:00:00 PM | 1 | 34.35 | 0
1916 | 05/22/1996 | 05:00:00 PM | 1 | 31.9 | 0
1917 | 05/22/1996 | 06:00:00 PM | 1 | 29.54 | 0
1918 | 05/22/1996 | 07:00:00 PM | 1 | 27.03 | 0
1919 | 05/22/1996 | 08:00:00 PM | 1 | 24.66 | 0
1920 | 05/22/1996 | 09:00:00 PM | 1 | 20.95 | 0
1921 | 05/22/1996 | 10:00:00 PM | 1 | 18.14 | 0
1922 | 05/22/1996 | 11:00:00 PM | 1 | 16.34 | 0
1923 | 05/23/1996 | 12:00:00 AM | 1 | 14.86 | 0
1924 | 05/23/1996 | 01:00:00 AM | 1 | 13.58 | 0
1925 | 05/23/1996 | 02:00:00 AM | 1 | 12.46 | 0
1926 | 05/23/1996 | 03:00:00 AM | 1 | 11.47 | 0
1927 | 05/23/1996 | 04:00:00 AM | 1 | 11.12 | 0
1928 | 05/23/1996 | 05:00:00 AM | 1 | 10.99 | 0
1929 | 05/23/1996 | 06:00:00 AM | 1 | 10.96 | 0
1930 | 05/23/1996 | 07:00:00 AM | 1 | 11.19 | 0
1931 | 05/23/1996 | 08:00:00 AM | 1 | 11.82 | 0
1932 | 05/23/1996 | 09:00:00 AM | 1 | 13.08 | 0
1933 | 05/23/1996 | 10:00:00 AM | 1 | 13.02 | 0
1934 | 05/23/1996 | 11:00:00 AM | 1 | 13.22 | 0
1935 | 05/23/1996 | 12:00:00 PM | 1 | 16.92 | 0
1936 | 05/23/1996 | 01:00:00 PM | 1 | 20.99 | 0
1937 | 05/23/1996 | 02:00:00 PM | 1 | 27.95 | 0
1938 | 05/23/1996 | 03:00:00 PM | 1 | 32.94 | 0
1939 | 05/23/1996 | 04:00:00 PM | 1 | 33.41 | 0
1940 | 05/23/1996 | 05:00:00 PM | 1 | 28.47 | 0
1941 | 05/23/1996 | 06:00:00 PM | 1 | 23.84 | 0
1942 | 05/23/1996 | 07:00:00 PM | 1 | 21.31 | 0
1943 | 05/23/1996 | 08:00:00 PM | 1 | 18.36 | 0
1944 | 05/23/1996 | 09:00:00 PM | 1 | 16 | 0
1945 | 05/23/1996 | 10:00:00 PM | 1 | 14.65 | 0
1946 | 05/23/1996 | 11:00:00 PM | 1 | 13.31 | 0
1947 | 05/24/1996 | 12:00:00 AM | 1 | 12.63 | 0
1948 | 05/24/1996 | 01:00:00 AM | 1 | 12.25 | 0
1949 | 05/24/1996 | 02:00:00 AM | 1 | 11.25 | 0
1950 | 05/24/1996 | 03:00:00 AM | 1 | 10.69 | 0
1951 | 05/24/1996 | 04:00:00 AM | 1 | 10.21 | 0
1952 | 05/24/1996 | 05:00:00 AM | 1 | 9.2 | 0
1953 | 05/24/1996 | 06:00:00 AM | 1 | 8.41 | 0
1954 | 05/24/1996 | 07:00:00 AM | 1 | 8.33 | 0
1955 | 05/24/1996 | 08:00:00 AM | 1 | 10.32 | 0
1956 | 05/24/1996 | 09:00:00 AM | 1 | 14.15 | 0
1957 | 05/24/1996 | 10:00:00 AM | 1 | 18.87 | 0
1958 | 05/24/1996 | 11:00:00 AM | 1 | 24.27 | 0
1959 | 05/24/1996 | 12:00:00 PM | 1 | 28.53 | 0
1960 | 05/24/1996 | 01:00:00 PM | 1 | 30.88 | 0
1961 | 05/24/1996 | 02:00:00 PM | 1 | 34.72 | 0
1962 | 05/24/1996 | 03:00:00 PM | 1 | 35.43 | 0
1963 | 05/24/1996 | 04:00:00 PM | 1 | 31.48 | 0
1964 | 05/24/1996 | 05:00:00 PM | 1 | 28.31 | 0
1965 | 05/24/1996 | 06:00:00 PM | 1 | 26.24 | 0
1966 | 05/24/1996 | 07:00:00 PM | 1 | 23.85 | 0
1967 | 05/24/1996 | 08:00:00 PM | 1 | 21.9 | 0
1968 | 05/24/1996 | 09:00:00 PM | 1 | 20.16 | 0
1969 | 05/24/1996 | 10:00:00 PM | 1 | 18.86 | 0
1970 | 05/24/1996 | 11:00:00 PM | 1 | 17.9 | 0
1971 | 05/25/1996 | 12:00:00 AM | 1 | 17.02 | 0
1972 | 05/25/1996 | 01:00:00 AM | 1 | 16.13 | 0
1973 | 05/25/1996 | 02:00:00 AM | 1 | 15.3 | 0
1974 | 05/25/1996 | 03:00:00 AM | 1 | 14.63 | 0
1975 | 05/25/1996 | 04:00:00 AM | 1 | 13.75 | 0
1976 | 05/25/1996 | 05:00:00 AM | 1 | 12.81 | 0
1977 | 05/25/1996 | 06:00:00 AM | 1 | 12.01 | 0
1978 | 05/25/1996 | 07:00:00 AM | 1 | 12.06 | 0
1979 | 05/25/1996 | 08:00:00 AM | 1 | 12.78 | 0
1980 | 05/25/1996 | 09:00:00 AM | 1 | 13.66 | 0
1981 | 05/25/1996 | 10:00:00 AM | 1 | 15.14 | 0
1982 | 05/25/1996 | 11:00:00 AM | 1 | 16.52 | 0
1983 | 05/25/1996 | 12:00:00 PM | 1 | 21.83 | 0
1984 | 05/25/1996 | 01:00:00 PM | 1 | 26.83 | 0
16357 | 01/14/1998 | 11:00:00 AM | 1 | 2.41 | 0
16358 | 01/14/1998 | 12:00:00 PM | 1 | 3.622 | 0
16359 | 01/14/1998 | 01:00:00 PM | 1 | 4.504 | 0
16360 | 01/14/1998 | 02:00:00 PM | 1 | 5.399 | 0
16361 | 01/14/1998 | 03:00:00 PM | 1 | 7.13 | 0
16362 | 01/14/1998 | 04:00:00 PM | 1 | 7.77 | 0
6123 | 11/14/1996 | 12:00:00 AM | 1 | 9.44 | 0
6124 | 11/14/1996 | 01:00:00 AM | 1 | 8.57 | 0
6125 | 11/14/1996 | 02:00:00 AM | 1 | 7.64 | 0
2175 | 06/02/1996 | 12:00:00 PM | 1 | 39.69 | 0
2176 | 06/02/1996 | 01:00:00 PM | 1 | 43.64 | 0
2177 | 06/02/1996 | 02:00:00 PM | 1 | 46.53 | 0
2178 | 06/02/1996 | 03:00:00 PM | 1 | 48.69 | 0
2179 | 06/02/1996 | 04:00:00 PM | 1 | 49.81 | 0
2180 | 06/02/1996 | 05:00:00 PM | 1 | 49.38 | 0
2181 | 06/02/1996 | 06:00:00 PM | 1 | 47.84 | 0
2182 | 06/02/1996 | 07:00:00 PM | 1 | 44.61 | 0
2183 | 06/02/1996 | 08:00:00 PM | 1 | 39.86 | 0
2184 | 06/02/1996 | 09:00:00 PM | 1 | 35.31 | 0
2185 | 06/02/1996 | 10:00:00 PM | 1 | 32.03 | 0
2186 | 06/02/1996 | 11:00:00 PM | 1 | 29.56 | 0
2187 | 06/03/1996 | 12:00:00 AM | 1 | 27.56 | 0
2188 | 06/03/1996 | 01:00:00 AM | 1 | 25.85 | 0
2189 | 06/03/1996 | 02:00:00 AM | 1 | 24.66 | 0
2190 | 06/03/1996 | 03:00:00 AM | 1 | 23.61 | 0
2191 | 06/03/1996 | 04:00:00 AM | 1 | 22.5 | 0
2192 | 06/03/1996 | 05:00:00 AM | 1 | 21.5 | 0
2193 | 06/03/1996 | 06:00:00 AM | 1 | 20.51 | 0
2194 | 06/03/1996 | 07:00:00 AM | 1 | 20.15 | 0
2195 | 06/03/1996 | 08:00:00 AM | 1 | 22.04 | 0
2196 | 06/03/1996 | 09:00:00 AM | 1 | 26.16 | 0
2197 | 06/03/1996 | 10:00:00 AM | 1 | 31.54 | 0
2198 | 06/03/1996 | 11:00:00 AM | 1 | 37.33 | 0
2199 | 06/03/1996 | 12:00:00 PM | 1 | 42.85 | 0
2200 | 06/03/1996 | 01:00:00 PM | 1 | 47.45 | 0
2201 | 06/03/1996 | 02:00:00 PM | 1 | 50.76 | 0
2202 | 06/03/1996 | 03:00:00 PM | 1 | 52.54 | 0
2203 | 06/03/1996 | 04:00:00 PM | 1 | 52.23 | 0
2204 | 06/03/1996 | 05:00:00 PM | 1 | 50.07 | 0
2205 | 06/03/1996 | 06:00:00 PM | 1 | 46.75 | 0
2206 | 06/03/1996 | 07:00:00 PM | 1 | 43.22 | 0
2207 | 06/03/1996 | 08:00:00 PM | 1 | 39.01 | 0
2208 | 06/03/1996 | 09:00:00 PM | 1 | 35.02 | 0
2209 | 06/03/1996 | 10:00:00 PM | 1 | 31.83 | 0
2210 | 06/03/1996 | 11:00:00 PM | 1 | 29.55 | 0
2211 | 06/04/1996 | 12:00:00 AM | 1 | 27.6 | 0
2212 | 06/04/1996 | 01:00:00 AM | 1 | 25.95 | 0
2213 | 06/04/1996 | 02:00:00 AM | 1 | 24.5 | 0
2214 | 06/04/1996 | 03:00:00 AM | 1 | 23.11 | 0
2215 | 06/04/1996 | 04:00:00 AM | 1 | 21.91 | 0
2216 | 06/04/1996 | 05:00:00 AM | 1 | 20.82 | 0
2217 | 06/04/1996 | 06:00:00 AM | 1 | 19.69 | 0
2218 | 06/04/1996 | 07:00:00 AM | 1 | 19.24 | 0
2219 | 06/04/1996 | 08:00:00 AM | 1 | 21.28 | 0
2220 | 06/04/1996 | 09:00:00 AM | 1 | 25.63 | 0
2221 | 06/04/1996 | 10:00:00 AM | 1 | 31.01 | 0
2222 | 06/04/1996 | 11:00:00 AM | 1 | 36.54 | 0
2223 | 06/04/1996 | 12:00:00 PM | 1 | 41.8 | 0
2224 | 06/04/1996 | 01:00:00 PM | 1 | 46.46 | 0
2225 | 06/04/1996 | 02:00:00 PM | 1 | 49.95 | 0
2226 | 06/04/1996 | 03:00:00 PM | 1 | 51.18 | 0
2227 | 06/04/1996 | 04:00:00 PM | 1 | 50.68 | 0
2228 | 06/04/1996 | 05:00:00 PM | 1 | 49.08 | 0
2229 | 06/04/1996 | 06:00:00 PM | 1 | 46.49 | 0
2230 | 06/04/1996 | 07:00:00 PM | 1 | 43.16 | 0
2231 | 06/04/1996 | 08:00:00 PM | 1 | 39.22 | 0
2232 | 06/04/1996 | 09:00:00 PM | 1 | 35.12 | 0
2233 | 06/04/1996 | 10:00:00 PM | 1 | 32.04 | 0
2234 | 06/04/1996 | 11:00:00 PM | 1 | 29.82 | 0
2235 | 06/05/1996 | 12:00:00 AM | 1 | 27.99 | 0
2236 | 06/05/1996 | 01:00:00 AM | 1 | 26.38 | 0
2237 | 06/05/1996 | 02:00:00 AM | 1 | 24.99 | 0
2238 | 06/05/1996 | 03:00:00 AM | 1 | 23.7 | 0
2239 | 06/05/1996 | 04:00:00 AM | 1 | 22.56 | 0
2240 | 06/05/1996 | 05:00:00 AM | 1 | 21.52 | 0
2241 | 06/05/1996 | 06:00:00 AM | 1 | 20.56 | 0
2242 | 06/05/1996 | 07:00:00 AM | 1 | 20.31 | 0
2243 | 06/05/1996 | 08:00:00 AM | 1 | 22.26 | 0
2244 | 06/05/1996 | 09:00:00 AM | 1 | 26.33 | 0
2245 | 06/05/1996 | 10:00:00 AM | 1 | 31.67 | 0
2246 | 06/05/1996 | 11:00:00 AM | 1 | 36.85 | 0
2247 | 06/05/1996 | 12:00:00 PM | 1 | 41.59 | 0
2248 | 06/05/1996 | 01:00:00 PM | 1 | 46.06 | 0
2249 | 06/05/1996 | 02:00:00 PM | 1 | 49.46 | 0
2250 | 06/05/1996 | 03:00:00 PM | 1 | 51.7 | 0
2251 | 06/05/1996 | 04:00:00 PM | 1 | 52.38 | 0
2252 | 06/05/1996 | 05:00:00 PM | 1 | 51.41 | 0
2253 | 06/05/1996 | 06:00:00 PM | 1 | 48.97 | 0
2254 | 06/05/1996 | 07:00:00 PM | 1 | 45.59 | 0
2255 | 06/05/1996 | 08:00:00 PM | 1 | 41.38 | 0
2256 | 06/05/1996 | 09:00:00 PM | 1 | 37.22 | 0
2257 | 06/05/1996 | 10:00:00 PM | 1 | 33.84 | 0
2258 | 06/05/1996 | 11:00:00 PM | 1 | 31.22 | 0
2259 | 06/06/1996 | 12:00:00 AM | 1 | 29.1 | 0
2260 | 06/06/1996 | 01:00:00 AM | 1 | 27.3 | 0
2261 | 06/06/1996 | 02:00:00 AM | 1 | 25.67 | 0
2262 | 06/06/1996 | 03:00:00 AM | 1 | 24.27 | 0
2263 | 06/06/1996 | 04:00:00 AM | 1 | 23.07 | 0
2264 | 06/06/1996 | 05:00:00 AM | 1 | 21.98 | 0
2265 | 06/06/1996 | 06:00:00 AM | 1 | 20.94 | 0
2266 | 06/06/1996 | 07:00:00 AM | 1 | 20.65 | 0
2267 | 06/06/1996 | 08:00:00 AM | 1 | 22.6 | 0
2268 | 06/06/1996 | 09:00:00 AM | 1 | 26.86 | 0
2269 | 06/06/1996 | 10:00:00 AM | 1 | 32.39 | 0
2270 | 06/06/1996 | 11:00:00 AM | 1 | 37.83 | 0
2271 | 06/06/1996 | 12:00:00 PM | 1 | 42.89 | 0
2272 | 06/06/1996 | 01:00:00 PM | 1 | 46.94 | 0
2273 | 06/06/1996 | 02:00:00 PM | 1 | 50.08 | 0
2274 | 06/06/1996 | 03:00:00 PM | 1 | 52.1 | 0
2275 | 06/06/1996 | 04:00:00 PM | 1 | 53.24 | 0
11172 | 06/12/1997 | 10:00:00 AM | 1 | 34.627 | 1 | Interpolated From Previous Year
11173 | 06/12/1997 | 11:00:00 AM | 1 | 40.287 | 1 | Interpolated From Previous Year
11174 | 06/12/1997 | 12:00:00 PM | 1 | 45.507 | 1 | Interpolated From Previous Year
11175 | 06/12/1997 | 01:00:00 PM | 1 | 49.687 | 1 | Interpolated From Previous Year
11176 | 06/12/1997 | 02:00:00 PM | 1 | 52.767 | 1 | Interpolated From Previous Year
11177 | 06/12/1997 | 03:00:00 PM | 1 | 54.767 | 1 | Interpolated From Previous Year
11178 | 06/12/1997 | 04:00:00 PM | 1 | 55.627 | 1 | Interpolated From Previous Year
11179 | 06/12/1997 | 05:00:00 PM | 1 | 53.067 | 1 | Interpolated From Previous Year
11180 | 06/12/1997 | 06:00:00 PM | 1 | 50.287 | 1 | Interpolated From Previous Year
11181 | 06/12/1997 | 07:00:00 PM | 1 | 45.387 | 1 | Interpolated From Previous Year
11182 | 06/12/1997 | 08:00:00 PM | 1 | 40.787 | 1 | Interpolated From Previous Year
11183 | 06/12/1997 | 09:00:00 PM | 1 | 37.767 | 1 | Interpolated From Previous Year
11184 | 06/12/1997 | 10:00:00 PM | 1 | 35.067 | 1 | Interpolated From Previous Year
11185 | 06/12/1997 | 11:00:00 PM | 1 | 32.767 | 1 | Interpolated From Previous Year
11186 | 06/13/1997 | 12:00:00 AM | 1 | 30.867 | 1 | Interpolated From Previous Year
11187 | 06/13/1997 | 01:00:00 AM | 1 | 29.397 | 1 | Interpolated From Previous Year
11188 | 06/13/1997 | 02:00:00 AM | 1 | 28.447 | 1 | Interpolated From Previous Year
11189 | 06/13/1997 | 03:00:00 AM | 1 | 27.727 | 1 | Interpolated From Previous Year
11190 | 06/13/1997 | 04:00:00 AM | 1 | 26.817 | 1 | Interpolated From Previous Year
11191 | 06/13/1997 | 05:00:00 AM | 1 | 25.767 | 1 | Interpolated From Previous Year
11192 | 06/13/1997 | 06:00:00 AM | 1 | 24.707 | 1 | Interpolated From Previous Year
11193 | 06/13/1997 | 07:00:00 AM | 1 | 24.487 | 1 | Interpolated From Previous Year
11194 | 06/13/1997 | 08:00:00 AM | 1 | 26.667 | 1 | Interpolated From Previous Year
11195 | 06/13/1997 | 09:00:00 AM | 1 | 30.487 | 1 | Interpolated From Previous Year
11196 | 06/13/1997 | 10:00:00 AM | 1 | 34.987 | 1 | Interpolated From Previous Year
11197 | 06/13/1997 | 11:00:00 AM | 1 | 40.507 | 1 | Interpolated From Previous Year
11198 | 06/13/1997 | 12:00:00 PM | 1 | 45.727 | 1 | Interpolated From Previous Year
11199 | 06/13/1997 | 01:00:00 PM | 1 | 50.267 | 1 | Interpolated From Previous Year
11200 | 06/13/1997 | 02:00:00 PM | 1 | 53.277 | 1 | Interpolated From Previous Year
11201 | 06/13/1997 | 03:00:00 PM | 1 | 54.927 | 1 | Interpolated From Previous Year
11202 | 06/13/1997 | 04:00:00 PM | 1 | 54.277 | 1 | Interpolated From Previous Year
11203 | 06/13/1997 | 05:00:00 PM | 1 | 53.547 | 1 | Interpolated From Previous Year
11204 | 06/13/1997 | 06:00:00 PM | 1 | 51.957 | 1 | Interpolated From Previous Year
11205 | 06/13/1997 | 07:00:00 PM | 1 | 48.107 | 1 | Interpolated From Previous Year
11206 | 06/13/1997 | 08:00:00 PM | 1 | 43.407 | 1 | Interpolated From Previous Year
11207 | 06/13/1997 | 09:00:00 PM | 1 | 38.577 | 1 | Interpolated From Previous Year
11208 | 06/13/1997 | 10:00:00 PM | 1 | 34.867 | 1 | Interpolated From Previous Year
11209 | 06/13/1997 | 11:00:00 PM | 1 | 32.217 | 1 | Interpolated From Previous Year
18489 | 04/13/1998 | 07:00:00 AM | 1 | 4.429 | 0
18490 | 04/13/1998 | 08:00:00 AM | 1 | 5.677 | 0
18491 | 04/13/1998 | 09:00:00 AM | 1 | 8.85 | 0
18492 | 04/13/1998 | 10:00:00 AM | 1 | 11.4 | 0
18493 | 04/13/1998 | 11:00:00 AM | 1 | 12.45 | 0
18494 | 04/13/1998 | 12:00:00 PM | 1 | 12.02 | 0
17085 | 02/13/1998 | 07:00:00 PM | 1 | 7.79 | 0
17086 | 02/13/1998 | 08:00:00 PM | 1 | 6.327 | 0
17087 | 02/13/1998 | 09:00:00 PM | 1 | 5.372 | 0
11216 | 06/14/1997 | 06:00:00 AM | 1 | 22.127 | 1 | Interpolated From Previous Year
11217 | 06/14/1997 | 07:00:00 AM | 1 | 22.177 | 1 | Interpolated From Previous Year
11218 | 06/14/1997 | 08:00:00 AM | 1 | 24.677 | 1 | Interpolated From Previous Year
11219 | 06/14/1997 | 09:00:00 AM | 1 | 29.167 | 1 | Interpolated From Previous Year
11220 | 06/14/1997 | 10:00:00 AM | 1 | 34.357 | 1 | Interpolated From Previous Year
11221 | 06/14/1997 | 11:00:00 AM | 1 | 40.007 | 1 | Interpolated From Previous Year
11222 | 06/14/1997 | 12:00:00 PM | 1 | 45.077 | 1 | Interpolated From Previous Year
11223 | 06/14/1997 | 01:00:00 PM | 1 | 49.367 | 1 | Interpolated From Previous Year
11224 | 06/14/1997 | 02:00:00 PM | 1 | 52.227 | 1 | Interpolated From Previous Year
11225 | 06/14/1997 | 03:00:00 PM | 1 | 54.007 | 1 | Interpolated From Previous Year
11226 | 06/14/1997 | 04:00:00 PM | 1 | 53.757 | 1 | Interpolated From Previous Year
11227 | 06/14/1997 | 05:00:00 PM | 1 | 52.237 | 1 | Interpolated From Previous Year
11228 | 06/14/1997 | 06:00:00 PM | 1 | 49.577 | 1 | Interpolated From Previous Year
11229 | 06/14/1997 | 07:00:00 PM | 1 | 46.007 | 1 | Interpolated From Previous Year
11230 | 06/14/1997 | 08:00:00 PM | 1 | 41.887 | 1 | Interpolated From Previous Year
11231 | 06/14/1997 | 09:00:00 PM | 1 | 37.477 | 1 | Interpolated From Previous Year
11232 | 06/14/1997 | 10:00:00 PM | 1 | 34.157 | 1 | Interpolated From Previous Year
11233 | 06/14/1997 | 11:00:00 PM | 1 | 31.807 | 1 | Interpolated From Previous Year
11234 | 06/15/1997 | 12:00:00 AM | 1 | 30.007 | 1 | Interpolated From Previous Year
11235 | 06/15/1997 | 01:00:00 AM | 1 | 28.557 | 1 | Interpolated From Previous Year
11236 | 06/15/1997 | 02:00:00 AM | 1 | 27.277 | 1 | Interpolated From Previous Year
11237 | 06/15/1997 | 03:00:00 AM | 1 | 26.127 | 1 | Interpolated From Previous Year
11238 | 06/15/1997 | 04:00:00 AM | 1 | 25.007 | 1 | Interpolated From Previous Year
11239 | 06/15/1997 | 05:00:00 AM | 1 | 23.867 | 1 | Interpolated From Previous Year
11240 | 06/15/1997 | 06:00:00 AM | 1 | 22.857 | 1 | Interpolated From Previous Year
11241 | 06/15/1997 | 07:00:00 AM | 1 | 22.817 | 1 | Interpolated From Previous Year
11242 | 06/15/1997 | 08:00:00 AM | 1 | 25.197 | 1 | Interpolated From Previous Year
11243 | 06/15/1997 | 09:00:00 AM | 1 | 29.637 | 1 | Interpolated From Previous Year
11244 | 06/15/1997 | 10:00:00 AM | 1 | 34.987 | 1 | Interpolated From Previous Year
11245 | 06/15/1997 | 11:00:00 AM | 1 | 40.327 | 1 | Interpolated From Previous Year
11246 | 06/15/1997 | 12:00:00 PM | 1 | 45.397 | 1 | Interpolated From Previous Year
11247 | 06/15/1997 | 01:00:00 PM | 1 | 49.807 | 1 | Interpolated From Previous Year
11248 | 06/15/1997 | 02:00:00 PM | 1 | 52.977 | 1 | Interpolated From Previous Year
11249 | 06/15/1997 | 03:00:00 PM | 1 | 54.427 | 1 | Interpolated From Previous Year
11250 | 06/15/1997 | 04:00:00 PM | 1 | 53.897 | 1 | Interpolated From Previous Year
11251 | 06/15/1997 | 05:00:00 PM | 1 | 52.237 | 1 | Interpolated From Previous Year
11252 | 06/15/1997 | 06:00:00 PM | 1 | 49.427 | 1 | Interpolated From Previous Year
11253 | 06/15/1997 | 07:00:00 PM | 1 | 45.837 | 1 | Interpolated From Previous Year
11254 | 06/15/1997 | 08:00:00 PM | 1 | 41.647 | 1 | Interpolated From Previous Year
11255 | 06/15/1997 | 09:00:00 PM | 1 | 37.487 | 1 | Interpolated From Previous Year
11256 | 06/15/1997 | 10:00:00 PM | 1 | 34.247 | 1 | Interpolated From Previous Year
11257 | 06/15/1997 | 11:00:00 PM | 1 | 31.837 | 1 | Interpolated From Previous Year
11258 | 06/16/1997 | 12:00:00 AM | 1 | 29.947 | 1 | Interpolated From Previous Year
11259 | 06/16/1997 | 01:00:00 AM | 1 | 28.447 | 1 | Interpolated From Previous Year
11260 | 06/16/1997 | 02:00:00 AM | 1 | 27.117 | 1 | Interpolated From Previous Year
11261 | 06/16/1997 | 03:00:00 AM | 1 | 25.707 | 1 | Interpolated From Previous Year
11262 | 06/16/1997 | 04:00:00 AM | 1 | 24.557 | 1 | Interpolated From Previous Year
11263 | 06/16/1997 | 05:00:00 AM | 1 | 23.627 | 1 | Interpolated From Previous Year
11264 | 06/16/1997 | 06:00:00 AM | 1 | 22.737 | 1 | Interpolated From Previous Year
11265 | 06/16/1997 | 07:00:00 AM | 1 | 22.557 | 1 | Interpolated From Previous Year
11266 | 06/16/1997 | 08:00:00 AM | 1 | 24.897 | 1 | Interpolated From Previous Year
11267 | 06/16/1997 | 09:00:00 AM | 1 | 29.387 | 1 | Interpolated From Previous Year
11268 | 06/16/1997 | 10:00:00 AM | 1 | 34.807 | 1 | Interpolated From Previous Year
11269 | 06/16/1997 | 11:00:00 AM | 1 | 39.987 | 1 | Interpolated From Previous Year
11785 | 07/07/1997 | 11:00:00 PM | 1 | 37.937 | 1 | Interpolated From Previous Year
11786 | 07/08/1997 | 12:00:00 AM | 1 | 35.847 | 1 | Interpolated From Previous Year
11787 | 07/08/1997 | 01:00:00 AM | 1 | 34.567 | 1 | Interpolated From Previous Year
11788 | 07/08/1997 | 02:00:00 AM | 1 | 33.247 | 1 | Interpolated From Previous Year
11789 | 07/08/1997 | 03:00:00 AM | 1 | 31.837 | 1 | Interpolated From Previous Year
11790 | 07/08/1997 | 04:00:00 AM | 1 | 30.617 | 1 | Interpolated From Previous Year
11791 | 07/08/1997 | 05:00:00 AM | 1 | 29.727 | 1 | Interpolated From Previous Year
11792 | 07/08/1997 | 06:00:00 AM | 1 | 29.327 | 1 | Interpolated From Previous Year
11793 | 07/08/1997 | 07:00:00 AM | 1 | 29.427 | 1 | Interpolated From Previous Year
11794 | 07/08/1997 | 08:00:00 AM | 1 | 31.097 | 1 | Interpolated From Previous Year
11795 | 07/08/1997 | 09:00:00 AM | 1 | 34.387 | 1 | Interpolated From Previous Year
11796 | 07/08/1997 | 10:00:00 AM | 1 | 38.777 | 1 | Interpolated From Previous Year
11797 | 07/08/1997 | 11:00:00 AM | 1 | 43.587 | 1 | Interpolated From Previous Year
11798 | 07/08/1997 | 12:00:00 PM | 1 | 47.657 | 1 | Interpolated From Previous Year
11799 | 07/08/1997 | 01:00:00 PM | 1 | 51.987 | 1 | Interpolated From Previous Year
13725 | 09/26/1997 | 07:00:00 PM | 1 | 29.39 | 0
13726 | 09/26/1997 | 08:00:00 PM | 1 | 25.94 | 0
13727 | 09/26/1997 | 09:00:00 PM | 1 | 23.64 | 0
13728 | 09/26/1997 | 10:00:00 PM | 1 | 21.93 | 0
13729 | 09/26/1997 | 11:00:00 PM | 1 | 20.43 | 0
13730 | 09/27/1997 | 12:00:00 AM | 1 | 19.09 | 0
13731 | 09/27/1997 | 01:00:00 AM | 1 | 17.96 | 0
13732 | 09/27/1997 | 02:00:00 AM | 1 | 16.88 | 0
13733 | 09/27/1997 | 03:00:00 AM | 1 | 15.86 | 0
13734 | 09/27/1997 | 04:00:00 AM | 1 | 15.07 | 0
13735 | 09/27/1997 | 05:00:00 AM | 1 | 14.45 | 0
13736 | 09/27/1997 | 06:00:00 AM | 1 | 13.62 | 0
13737 | 09/27/1997 | 07:00:00 AM | 1 | 12.88 | 0
13738 | 09/27/1997 | 08:00:00 AM | 1 | 12.76 | 0
13739 | 09/27/1997 | 09:00:00 AM | 1 | 15.31 | 0
13740 | 09/27/1997 | 10:00:00 AM | 1 | 19.87 | 0
13741 | 09/27/1997 | 11:00:00 AM | 1 | 24.78 | 0
13742 | 09/27/1997 | 12:00:00 PM | 1 | 29.07 | 0
13743 | 09/27/1997 | 01:00:00 PM | 1 | 33.08 | 0
13744 | 09/27/1997 | 02:00:00 PM | 1 | 36.41 | 0
13745 | 09/27/1997 | 03:00:00 PM | 1 | 38.01 | 0
13746 | 09/27/1997 | 04:00:00 PM | 1 | 38.26 | 0
13747 | 09/27/1997 | 05:00:00 PM | 1 | 36.69 | 0
13748 | 09/27/1997 | 06:00:00 PM | 1 | 33.68 | 0
13749 | 09/27/1997 | 07:00:00 PM | 1 | 29.71 | 0
13750 | 09/27/1997 | 08:00:00 PM | 1 | 25.96 | 0
13751 | 09/27/1997 | 09:00:00 PM | 1 | 23.31 | 0
13752 | 09/27/1997 | 10:00:00 PM | 1 | 21.44 | 0
13753 | 09/27/1997 | 11:00:00 PM | 1 | 19.89 | 0
13754 | 09/28/1997 | 12:00:00 AM | 1 | 18.49 | 0
13755 | 09/28/1997 | 01:00:00 AM | 1 | 17.28 | 0
13756 | 09/28/1997 | 02:00:00 AM | 1 | 16.1 | 0
13757 | 09/28/1997 | 03:00:00 AM | 1 | 15.04 | 0
13758 | 09/28/1997 | 04:00:00 AM | 1 | 14.03 | 0
13759 | 09/28/1997 | 05:00:00 AM | 1 | 13.11 | 0
13760 | 09/28/1997 | 06:00:00 AM | 1 | 12.26 | 0
13761 | 09/28/1997 | 07:00:00 AM | 1 | 11.49 | 0
13762 | 09/28/1997 | 08:00:00 AM | 1 | 11.34 | 0
13763 | 09/28/1997 | 09:00:00 AM | 1 | 13.87 | 0
13764 | 09/28/1997 | 10:00:00 AM | 1 | 18.73 | 0
13765 | 09/28/1997 | 11:00:00 AM | 1 | 24.28 | 0
18841 | 04/27/1998 | 11:00:00 PM | 1 | 17.56 | 0
18842 | 04/28/1998 | 12:00:00 AM | 1 | 16.02 | 0
18843 | 04/28/1998 | 01:00:00 AM | 1 | 14.71 | 0
18844 | 04/28/1998 | 02:00:00 AM | 1 | 13.56 | 0
18845 | 04/28/1998 | 03:00:00 AM | 1 | 12.62 | 0
18846 | 04/28/1998 | 04:00:00 AM | 1 | 11.7 | 0
11826 | 07/09/1997 | 04:00:00 PM | 1 | 58.077 | 1 | Interpolated From Previous Year
11827 | 07/09/1997 | 05:00:00 PM | 1 | 57.067 | 1 | Interpolated From Previous Year
11828 | 07/09/1997 | 06:00:00 PM | 1 | 53.647 | 1 | Interpolated From Previous Year
4731 | 09/17/1996 | 12:00:00 AM | 1 | 16.14 | 0
4732 | 09/17/1996 | 01:00:00 AM | 1 | 14.86 | 0
4733 | 09/17/1996 | 02:00:00 AM | 1 | 13.76 | 0
4734 | 09/17/1996 | 03:00:00 AM | 1 | 12.82 | 0
4735 | 09/17/1996 | 04:00:00 AM | 1 | 11.91 | 0
4736 | 09/17/1996 | 05:00:00 AM | 1 | 11.15 | 0
4737 | 09/17/1996 | 06:00:00 AM | 1 | 10.48 | 0
4738 | 09/17/1996 | 07:00:00 AM | 1 | 9.77 | 0
4739 | 09/17/1996 | 08:00:00 AM | 1 | 9.67 | 0
4740 | 09/17/1996 | 09:00:00 AM | 1 | 12.59 | 0
4741 | 09/17/1996 | 10:00:00 AM | 1 | 17.88 | 0
4742 | 09/17/1996 | 11:00:00 AM | 1 | 23.76 | 0
4743 | 09/17/1996 | 12:00:00 PM | 1 | 29.16 | 0
4744 | 09/17/1996 | 01:00:00 PM | 1 | 33.93 | 0
4745 | 09/17/1996 | 02:00:00 PM | 1 | 37.38 | 0
4746 | 09/17/1996 | 03:00:00 PM | 1 | 39.27 | 0
4747 | 09/17/1996 | 04:00:00 PM | 1 | 39.1 | 0
4748 | 09/17/1996 | 05:00:00 PM | 1 | 37.11 | 0
4749 | 09/17/1996 | 06:00:00 PM | 1 | 34.33 | 0
4750 | 09/17/1996 | 07:00:00 PM | 1 | 30.02 | 0
4751 | 09/17/1996 | 08:00:00 PM | 1 | 25.55 | 0
4752 | 09/17/1996 | 09:00:00 PM | 1 | 22.67 | 0
4753 | 09/17/1996 | 10:00:00 PM | 1 | 20.74 | 0
4754 | 09/17/1996 | 11:00:00 PM | 1 | 19 | 0
4755 | 09/18/1996 | 12:00:00 AM | 1 | 17.64 | 0
4756 | 09/18/1996 | 01:00:00 AM | 1 | 16.89 | 0
4757 | 09/18/1996 | 02:00:00 AM | 1 | 15.98 | 0
4758 | 09/18/1996 | 03:00:00 AM | 1 | 14.82 | 0
4759 | 09/18/1996 | 04:00:00 AM | 1 | 13.74 | 0
4760 | 09/18/1996 | 05:00:00 AM | 1 | 12.67 | 0
4761 | 09/18/1996 | 06:00:00 AM | 1 | 11.7 | 0
4762 | 09/18/1996 | 07:00:00 AM | 1 | 10.97 | 0
4763 | 09/18/1996 | 08:00:00 AM | 1 | 11.18 | 0
4764 | 09/18/1996 | 09:00:00 AM | 1 | 14.03 | 0
4765 | 09/18/1996 | 10:00:00 AM | 1 | 18.52 | 0
4766 | 09/18/1996 | 11:00:00 AM | 1 | 23.64 | 0
4767 | 09/18/1996 | 12:00:00 PM | 1 | 28.48 | 0
4768 | 09/18/1996 | 01:00:00 PM | 1 | 33.02 | 0
4769 | 09/18/1996 | 02:00:00 PM | 1 | 36.3 | 0
4770 | 09/18/1996 | 03:00:00 PM | 1 | 37.84 | 0
4771 | 09/18/1996 | 04:00:00 PM | 1 | 38.34 | 0
4772 | 09/18/1996 | 05:00:00 PM | 1 | 37.42 | 0
4773 | 09/18/1996 | 06:00:00 PM | 1 | 34.62 | 0
4774 | 09/18/1996 | 07:00:00 PM | 1 | 30.32 | 0
4775 | 09/18/1996 | 08:00:00 PM | 1 | 25.73 | 0
4776 | 09/18/1996 | 09:00:00 PM | 1 | 22.43 | 0
4777 | 09/18/1996 | 10:00:00 PM | 1 | 20.12 | 0
4778 | 09/18/1996 | 11:00:00 PM | 1 | 18.23 | 0
4779 | 09/19/1996 | 12:00:00 AM | 1 | 16.65 | 0
4780 | 09/19/1996 | 01:00:00 AM | 1 | 15.26 | 0
4781 | 09/19/1996 | 02:00:00 AM | 1 | 14.13 | 0
4782 | 09/19/1996 | 03:00:00 AM | 1 | 13.28 | 0
4783 | 09/19/1996 | 04:00:00 AM | 1 | 12.86 | 0
4784 | 09/19/1996 | 05:00:00 AM | 1 | 12.14 | 0
4785 | 09/19/1996 | 06:00:00 AM | 1 | 11.36 | 0
4786 | 09/19/1996 | 07:00:00 AM | 1 | 11.07 | 0
4787 | 09/19/1996 | 08:00:00 AM | 1 | 11.5 | 0
4788 | 09/19/1996 | 09:00:00 AM | 1 | 13.86 | 0
4789 | 09/19/1996 | 10:00:00 AM | 1 | 19 | 0
4790 | 09/19/1996 | 11:00:00 AM | 1 | 24.91 | 0
4791 | 09/19/1996 | 12:00:00 PM | 1 | 30.41 | 0
4792 | 09/19/1996 | 01:00:00 PM | 1 | 35.08 | 0
4793 | 09/19/1996 | 02:00:00 PM | 1 | 38.41 | 0
4794 | 09/19/1996 | 03:00:00 PM | 1 | 39.91 | 0
4795 | 09/19/1996 | 04:00:00 PM | 1 | 40.19 | 0
4796 | 09/19/1996 | 05:00:00 PM | 1 | 39.21 | 0
4797 | 09/19/1996 | 06:00:00 PM | 1 | 36.19 | 0
4798 | 09/19/1996 | 07:00:00 PM | 1 | 32.11 | 0
4799 | 09/19/1996 | 08:00:00 PM | 1 | 28.08 | 0
4800 | 09/19/1996 | 09:00:00 PM | 1 | 25.1 | 0
4801 | 09/19/1996 | 10:00:00 PM | 1 | 22.72 | 0
4802 | 09/19/1996 | 11:00:00 PM | 1 | 20.84 | 0
4803 | 09/20/1996 | 12:00:00 AM | 1 | 19.4 | 0
4804 | 09/20/1996 | 01:00:00 AM | 1 | 18.25 | 0
4805 | 09/20/1996 | 02:00:00 AM | 1 | 17.12 | 0
4806 | 09/20/1996 | 03:00:00 AM | 1 | 16.05 | 0
4807 | 09/20/1996 | 04:00:00 AM | 1 | 15.09 | 0
4808 | 09/20/1996 | 05:00:00 AM | 1 | 14.34 | 0
4809 | 09/20/1996 | 06:00:00 AM | 1 | 13.55 | 0
4810 | 09/20/1996 | 07:00:00 AM | 1 | 12.91 | 0
4811 | 09/20/1996 | 08:00:00 AM | 1 | 13.06 | 0
4812 | 09/20/1996 | 09:00:00 AM | 1 | 15.84 | 0
4813 | 09/20/1996 | 10:00:00 AM | 1 | 20.69 | 0
4814 | 09/20/1996 | 11:00:00 AM | 1 | 26.09 | 0
4815 | 09/20/1996 | 12:00:00 PM | 1 | 31.55 | 0
4816 | 09/20/1996 | 01:00:00 PM | 1 | 36.22 | 0
4817 | 09/20/1996 | 02:00:00 PM | 1 | 39.79 | 0
4818 | 09/20/1996 | 03:00:00 PM | 1 | 42.08 | 0
4819 | 09/20/1996 | 04:00:00 PM | 1 | 42.4 | 0
4820 | 09/20/1996 | 05:00:00 PM | 1 | 41.46 | 0
4821 | 09/20/1996 | 06:00:00 PM | 1 | 38.95 | 0
4822 | 09/20/1996 | 07:00:00 PM | 1 | 35 | 0
4823 | 09/20/1996 | 08:00:00 PM | 1 | 30.77 | 0
4824 | 09/20/1996 | 09:00:00 PM | 1 | 27.87 | 0
4825 | 09/20/1996 | 10:00:00 PM | 1 | 25.89 | 0
4826 | 09/20/1996 | 11:00:00 PM | 1 | 24.32 | 0
4827 | 09/21/1996 | 12:00:00 AM | 1 | 22.76 | 0
4828 | 09/21/1996 | 01:00:00 AM | 1 | 21.44 | 0
4829 | 09/21/1996 | 02:00:00 AM | 1 | 20.3 | 0
4830 | 09/21/1996 | 03:00:00 AM | 1 | 19.18 | 0
4831 | 09/21/1996 | 04:00:00 AM | 1 | 18.07 | 0
6047 | 11/10/1996 | 08:00:00 PM | 1 | 12.93 | 0
6048 | 11/10/1996 | 09:00:00 PM | 1 | 10.97 | 0
6049 | 11/10/1996 | 10:00:00 PM | 1 | 9.4 | 0
6050 | 11/10/1996 | 11:00:00 PM | 1 | 8.07 | 0
6051 | 11/11/1996 | 12:00:00 AM | 1 | 6.958 | 0
6052 | 11/11/1996 | 01:00:00 AM | 1 | 6.045 | 0
6053 | 11/11/1996 | 02:00:00 AM | 1 | 5.222 | 0
6054 | 11/11/1996 | 03:00:00 AM | 1 | 4.502 | 0
6055 | 11/11/1996 | 04:00:00 AM | 1 | 3.909 | 0
6056 | 11/11/1996 | 05:00:00 AM | 1 | 3.87 | 0
6057 | 11/11/1996 | 06:00:00 AM | 1 | 3.838 | 0
6058 | 11/11/1996 | 07:00:00 AM | 1 | 3.519 | 0
6059 | 11/11/1996 | 08:00:00 AM | 1 | 3.153 | 0
6060 | 11/11/1996 | 09:00:00 AM | 1 | 3.621 | 0
6061 | 11/11/1996 | 10:00:00 AM | 1 | 5.465 | 0
6062 | 11/11/1996 | 11:00:00 AM | 1 | 9.84 | 0
6063 | 11/11/1996 | 12:00:00 PM | 1 | 15.15 | 0
6064 | 11/11/1996 | 01:00:00 PM | 1 | 20.14 | 0
6065 | 11/11/1996 | 02:00:00 PM | 1 | 22.92 | 0
6066 | 11/11/1996 | 03:00:00 PM | 1 | 22.94 | 0
6067 | 11/11/1996 | 04:00:00 PM | 1 | 21.55 | 0
6068 | 11/11/1996 | 05:00:00 PM | 1 | 21 | 0
6069 | 11/11/1996 | 06:00:00 PM | 1 | 18.14 | 0
6070 | 11/11/1996 | 07:00:00 PM | 1 | 14.96 | 0
6071 | 11/11/1996 | 08:00:00 PM | 1 | 12.52 | 0
6072 | 11/11/1996 | 09:00:00 PM | 1 | 10.76 | 0
6073 | 11/11/1996 | 10:00:00 PM | 1 | 9.57 | 0
6074 | 11/11/1996 | 11:00:00 PM | 1 | 8.63 | 0
6075 | 11/12/1996 | 12:00:00 AM | 1 | 7.93 | 0
6076 | 11/12/1996 | 01:00:00 AM | 1 | 7.55 | 0
6077 | 11/12/1996 | 02:00:00 AM | 1 | 6.914 | 0
6078 | 11/12/1996 | 03:00:00 AM | 1 | 6.454 | 0
6079 | 11/12/1996 | 04:00:00 AM | 1 | 6.276 | 0
6080 | 11/12/1996 | 05:00:00 AM | 1 | 6.157 | 0
6081 | 11/12/1996 | 06:00:00 AM | 1 | 6.014 | 0
6082 | 11/12/1996 | 07:00:00 AM | 1 | 5.836 | 0
6083 | 11/12/1996 | 08:00:00 AM | 1 | 5.677 | 0
6084 | 11/12/1996 | 09:00:00 AM | 1 | 5.688 | 0
6085 | 11/12/1996 | 10:00:00 AM | 1 | 6.6 | 0
6086 | 11/12/1996 | 11:00:00 AM | 1 | 8.81 | 0
6087 | 11/12/1996 | 12:00:00 PM | 1 | 10.74 | 0
6088 | 11/12/1996 | 01:00:00 PM | 1 | 14.01 | 0
6089 | 11/12/1996 | 02:00:00 PM | 1 | 16.21 | 0
6090 | 11/12/1996 | 03:00:00 PM | 1 | 16.83 | 0
6091 | 11/12/1996 | 04:00:00 PM | 1 | 18.66 | 0
6092 | 11/12/1996 | 05:00:00 PM | 1 | 18.41 | 0
6093 | 11/12/1996 | 06:00:00 PM | 1 | 16.61 | 0
6094 | 11/12/1996 | 07:00:00 PM | 1 | 14.17 | 0
6095 | 11/12/1996 | 08:00:00 PM | 1 | 12.39 | 0
6096 | 11/12/1996 | 09:00:00 PM | 1 | 10.91 | 0
6097 | 11/12/1996 | 10:00:00 PM | 1 | 9.54 | 0
6098 | 11/12/1996 | 11:00:00 PM | 1 | 8.56 | 0
6099 | 11/13/1996 | 12:00:00 AM | 1 | 8.29 | 0
6100 | 11/13/1996 | 01:00:00 AM | 1 | 7.96 | 0
6101 | 11/13/1996 | 02:00:00 AM | 1 | 7.42 | 0
6102 | 11/13/1996 | 03:00:00 AM | 1 | 6.896 | 0
6103 | 11/13/1996 | 04:00:00 AM | 1 | 6.5 | 0
6104 | 11/13/1996 | 05:00:00 AM | 1 | 6.108 | 0
6105 | 11/13/1996 | 06:00:00 AM | 1 | 5.664 | 0
6106 | 11/13/1996 | 07:00:00 AM | 1 | 4.995 | 0
6107 | 11/13/1996 | 08:00:00 AM | 1 | 4.279 | 0
6108 | 11/13/1996 | 09:00:00 AM | 1 | 4.21 | 0
6109 | 11/13/1996 | 10:00:00 AM | 1 | 7.31 | 0
6110 | 11/13/1996 | 11:00:00 AM | 1 | 11.93 | 0
6111 | 11/13/1996 | 12:00:00 PM | 1 | 15.93 | 0
6112 | 11/13/1996 | 01:00:00 PM | 1 | 18.28 | 0
6113 | 11/13/1996 | 02:00:00 PM | 1 | 21.91 | 0
6114 | 11/13/1996 | 03:00:00 PM | 1 | 23.76 | 0
6115 | 11/13/1996 | 04:00:00 PM | 1 | 23.28 | 0
6116 | 11/13/1996 | 05:00:00 PM | 1 | 21 | 0
6117 | 11/13/1996 | 06:00:00 PM | 1 | 18.38 | 0
16533 | 01/21/1998 | 07:00:00 PM | 1 | 5.986 | 0
16534 | 01/21/1998 | 08:00:00 PM | 1 | 4.679 | 0
16535 | 01/21/1998 | 09:00:00 PM | 1 | 3.541 | 0
16536 | 01/21/1998 | 10:00:00 PM | 1 | 2.861 | 0
13773 | 09/28/1997 | 07:00:00 PM | 1 | 30.5 | 0
13774 | 09/28/1997 | 08:00:00 PM | 1 | 26.53 | 0
13775 | 09/28/1997 | 09:00:00 PM | 1 | 23.66 | 0
13776 | 09/28/1997 | 10:00:00 PM | 1 | 21.52 | 0
6126 | 11/14/1996 | 03:00:00 AM | 1 | 6.859 | 0
6127 | 11/14/1996 | 04:00:00 AM | 1 | 6.13 | 0
6128 | 11/14/1996 | 05:00:00 AM | 1 | 5.848 | 0
6129 | 11/14/1996 | 06:00:00 AM | 1 | 5.401 | 0
6130 | 11/14/1996 | 07:00:00 AM | 1 | 4.905 | 0
6131 | 11/14/1996 | 08:00:00 AM | 1 | 4.33 | 0
6132 | 11/14/1996 | 09:00:00 AM | 1 | 4.263 | 0
6133 | 11/14/1996 | 10:00:00 AM | 1 | 5.574 | 0
6134 | 11/14/1996 | 11:00:00 AM | 1 | 8.06 | 0
6135 | 11/14/1996 | 12:00:00 PM | 1 | 10.66 | 0
6136 | 11/14/1996 | 01:00:00 PM | 1 | 12.49 | 0
6137 | 11/14/1996 | 02:00:00 PM | 1 | 14.05 | 0
6138 | 11/14/1996 | 03:00:00 PM | 1 | 15.82 | 0
6139 | 11/14/1996 | 04:00:00 PM | 1 | 16.79 | 0
6140 | 11/14/1996 | 05:00:00 PM | 1 | 14.98 | 0
6141 | 11/14/1996 | 06:00:00 PM | 1 | 12.68 | 0
6142 | 11/14/1996 | 07:00:00 PM | 1 | 10.88 | 0
6143 | 11/14/1996 | 08:00:00 PM | 1 | 9.55 | 0
6144 | 11/14/1996 | 09:00:00 PM | 1 | 8.75 | 0
6145 | 11/14/1996 | 10:00:00 PM | 1 | 8.34 | 0
6146 | 11/14/1996 | 11:00:00 PM | 1 | 8 | 0
6147 | 11/15/1996 | 12:00:00 AM | 1 | 7.27 | 0
6148 | 11/15/1996 | 01:00:00 AM | 1 | 6.862 | 0
6149 | 11/15/1996 | 02:00:00 AM | 1 | 6.67 | 0
6150 | 11/15/1996 | 03:00:00 AM | 1 | 6.365 | 0
6151 | 11/15/1996 | 04:00:00 AM | 1 | 6.178 | 0
6152 | 11/15/1996 | 05:00:00 AM | 1 | 5.819 | 0
6153 | 11/15/1996 | 06:00:00 AM | 1 | 5.228 | 0
6154 | 11/15/1996 | 07:00:00 AM | 1 | 5.037 | 0
6155 | 11/15/1996 | 08:00:00 AM | 1 | 4.981 | 0
6156 | 11/15/1996 | 09:00:00 AM | 1 | 4.813 | 0
6157 | 11/15/1996 | 10:00:00 AM | 1 | 5.674 | 0
6158 | 11/15/1996 | 11:00:00 AM | 1 | 7.77 | 0
6159 | 11/15/1996 | 12:00:00 PM | 1 | 11.39 | 0
6160 | 11/15/1996 | 01:00:00 PM | 1 | 14.77 | 0
6161 | 11/15/1996 | 02:00:00 PM | 1 | 14.79 | 0
6162 | 11/15/1996 | 03:00:00 PM | 1 | 14.29 | 0
6163 | 11/15/1996 | 04:00:00 PM | 1 | 12.99 | 0
6164 | 11/15/1996 | 05:00:00 PM | 1 | 11.6 | 0
6165 | 11/15/1996 | 06:00:00 PM | 1 | 9.69 | 0
6166 | 11/15/1996 | 07:00:00 PM | 1 | 7.78 | 0
6167 | 11/15/1996 | 08:00:00 PM | 1 | 6.035 | 0
6168 | 11/15/1996 | 09:00:00 PM | 1 | 4.619 | 0
6169 | 11/15/1996 | 10:00:00 PM | 1 | 3.489 | 0
6170 | 11/15/1996 | 11:00:00 PM | 1 | 2.712 | 0
6171 | 11/16/1996 | 12:00:00 AM | 1 | 2.036 | 0
6172 | 11/16/1996 | 01:00:00 AM | 1 | 1.438 | 0
6173 | 11/16/1996 | 02:00:00 AM | 1 | 1.242 | 0
6174 | 11/16/1996 | 03:00:00 AM | 1 | 0.877 | 0
6175 | 11/16/1996 | 04:00:00 AM | 1 | 0.306 | 0
6176 | 11/16/1996 | 05:00:00 AM | 1 | -0.368 | 0
6177 | 11/16/1996 | 06:00:00 AM | 1 | -1.028 | 0
6178 | 11/16/1996 | 07:00:00 AM | 1 | -1.593 | 0
6179 | 11/16/1996 | 08:00:00 AM | 1 | -1.994 | 0
6180 | 11/16/1996 | 09:00:00 AM | 1 | -1.783 | 0
6181 | 11/16/1996 | 10:00:00 AM | 1 | 1.032 | 0
6182 | 11/16/1996 | 11:00:00 AM | 1 | 5.01 | 0
6183 | 11/16/1996 | 12:00:00 PM | 1 | 7.32 | 0
6184 | 11/16/1996 | 01:00:00 PM | 1 | 8.81 | 0
6185 | 11/16/1996 | 02:00:00 PM | 1 | 9.88 | 0
6186 | 11/16/1996 | 03:00:00 PM | 1 | 9.96 | 0
6187 | 11/16/1996 | 04:00:00 PM | 1 | 9.54 | 0
6188 | 11/16/1996 | 05:00:00 PM | 1 | 8.79 | 0
6189 | 11/16/1996 | 06:00:00 PM | 1 | 7.88 | 0
6190 | 11/16/1996 | 07:00:00 PM | 1 | 7.1 | 0
6191 | 11/16/1996 | 08:00:00 PM | 1 | 6.512 | 0
6192 | 11/16/1996 | 09:00:00 PM | 1 | 5.749 | 0
6193 | 11/16/1996 | 10:00:00 PM | 1 | 5.107 | 0
6194 | 11/16/1996 | 11:00:00 PM | 1 | 4.692 | 0
6195 | 11/17/1996 | 12:00:00 AM | 1 | 4.473 | 0
6196 | 11/17/1996 | 01:00:00 AM | 1 | 4.307 | 0
6197 | 11/17/1996 | 02:00:00 AM | 1 | 3.779 | 0
6198 | 11/17/1996 | 03:00:00 AM | 1 | 3.369 | 0
6199 | 11/17/1996 | 04:00:00 AM | 1 | 3.484 | 0
6200 | 11/17/1996 | 05:00:00 AM | 1 | 3.665 | 0
6201 | 11/17/1996 | 06:00:00 AM | 1 | 3.765 | 0
6202 | 11/17/1996 | 07:00:00 AM | 1 | 3.684 | 0
6203 | 11/17/1996 | 08:00:00 AM | 1 | 3.726 | 0
6204 | 11/17/1996 | 09:00:00 AM | 1 | 3.95 | 0
6205 | 11/17/1996 | 10:00:00 AM | 1 | 5.328 | 0
6206 | 11/17/1996 | 11:00:00 AM | 1 | 7.98 | 0
6207 | 11/17/1996 | 12:00:00 PM | 1 | 9.72 | 0
6208 | 11/17/1996 | 01:00:00 PM | 1 | 12.65 | 0
6209 | 11/17/1996 | 02:00:00 PM | 1 | 13.61 | 0
6210 | 11/17/1996 | 03:00:00 PM | 1 | 13.39 | 0
6211 | 11/17/1996 | 04:00:00 PM | 1 | 13.58 | 0
6212 | 11/17/1996 | 05:00:00 PM | 1 | 12.55 | 0
6213 | 11/17/1996 | 06:00:00 PM | 1 | 11.41 | 0
6214 | 11/17/1996 | 07:00:00 PM | 1 | 10.15 | 0
6215 | 11/17/1996 | 08:00:00 PM | 1 | 9.18 | 0
6216 | 11/17/1996 | 09:00:00 PM | 1 | 8.4 | 0
6217 | 11/17/1996 | 10:00:00 PM | 1 | 7.96 | 0
6218 | 11/17/1996 | 11:00:00 PM | 1 | 7.82 | 0
6219 | 11/18/1996 | 12:00:00 AM | 1 | 7.68 | 0
6220 | 11/18/1996 | 01:00:00 AM | 1 | 7.71 | 0
6221 | 11/18/1996 | 02:00:00 AM | 1 | 7.71 | 0
6222 | 11/18/1996 | 03:00:00 AM | 1 | 7.73 | 0
6223 | 11/18/1996 | 04:00:00 AM | 1 | 8 | 0
6224 | 11/18/1996 | 05:00:00 AM | 1 | 8.04 | 0
6225 | 11/18/1996 | 06:00:00 AM | 1 | 8.13 | 0
6226 | 11/18/1996 | 07:00:00 AM | 1 | 8.11 | 0
2095 | 05/30/1996 | 04:00:00 AM | 1 | 14.13 | 0
2096 | 05/30/1996 | 05:00:00 AM | 1 | 13.18 | 0
2097 | 05/30/1996 | 06:00:00 AM | 1 | 12.37 | 0
2098 | 05/30/1996 | 07:00:00 AM | 1 | 12.19 | 0
2099 | 05/30/1996 | 08:00:00 AM | 1 | 14.33 | 0
2100 | 05/30/1996 | 09:00:00 AM | 1 | 18.57 | 0
2101 | 05/30/1996 | 10:00:00 AM | 1 | 23.59 | 0
2102 | 05/30/1996 | 11:00:00 AM | 1 | 29.25 | 0
2103 | 05/30/1996 | 12:00:00 PM | 1 | 34.98 | 0
2104 | 05/30/1996 | 01:00:00 PM | 1 | 39.5 | 0
2105 | 05/30/1996 | 02:00:00 PM | 1 | 42.63 | 0
2106 | 05/30/1996 | 03:00:00 PM | 1 | 44.36 | 0
2107 | 05/30/1996 | 04:00:00 PM | 1 | 45.11 | 0
2108 | 05/30/1996 | 05:00:00 PM | 1 | 43.88 | 0
2109 | 05/30/1996 | 06:00:00 PM | 1 | 40.84 | 0
2110 | 05/30/1996 | 07:00:00 PM | 1 | 36.72 | 0
2111 | 05/30/1996 | 08:00:00 PM | 1 | 32.15 | 0
2112 | 05/30/1996 | 09:00:00 PM | 1 | 27.94 | 0
2113 | 05/30/1996 | 10:00:00 PM | 1 | 24.82 | 0
2114 | 05/30/1996 | 11:00:00 PM | 1 | 22.75 | 0
2115 | 05/31/1996 | 12:00:00 AM | 1 | 21.12 | 0
2116 | 05/31/1996 | 01:00:00 AM | 1 | 19.62 | 0
2117 | 05/31/1996 | 02:00:00 AM | 1 | 18.38 | 0
2118 | 05/31/1996 | 03:00:00 AM | 1 | 17.38 | 0
2119 | 05/31/1996 | 04:00:00 AM | 1 | 16.35 | 0
2120 | 05/31/1996 | 05:00:00 AM | 1 | 15.39 | 0
2121 | 05/31/1996 | 06:00:00 AM | 1 | 14.5 | 0
2122 | 05/31/1996 | 07:00:00 AM | 1 | 14.27 | 0
2123 | 05/31/1996 | 08:00:00 AM | 1 | 16.27 | 0
2124 | 05/31/1996 | 09:00:00 AM | 1 | 20.47 | 0
2125 | 05/31/1996 | 10:00:00 AM | 1 | 25.94 | 0
2126 | 05/31/1996 | 11:00:00 AM | 1 | 31.76 | 0
2127 | 05/31/1996 | 12:00:00 PM | 1 | 36.97 | 0
2128 | 05/31/1996 | 01:00:00 PM | 1 | 41.19 | 0
2129 | 05/31/1996 | 02:00:00 PM | 1 | 44.58 | 0
2130 | 05/31/1996 | 03:00:00 PM | 1 | 46.55 | 0
2131 | 05/31/1996 | 04:00:00 PM | 1 | 46.81 | 0
2132 | 05/31/1996 | 05:00:00 PM | 1 | 45.22 | 0
2133 | 05/31/1996 | 06:00:00 PM | 1 | 42.85 | 0
2134 | 05/31/1996 | 07:00:00 PM | 1 | 39.09 | 0
2135 | 05/31/1996 | 08:00:00 PM | 1 | 34.23 | 0
2136 | 05/31/1996 | 09:00:00 PM | 1 | 30.12 | 0
2137 | 05/31/1996 | 10:00:00 PM | 1 | 26.93 | 0
2138 | 05/31/1996 | 11:00:00 PM | 1 | 24.66 | 0
2139 | 06/01/1996 | 12:00:00 AM | 1 | 22.88 | 0
2140 | 06/01/1996 | 01:00:00 AM | 1 | 21.34 | 0
2141 | 06/01/1996 | 02:00:00 AM | 1 | 19.95 | 0
2142 | 06/01/1996 | 03:00:00 AM | 1 | 18.77 | 0
2143 | 06/01/1996 | 04:00:00 AM | 1 | 17.68 | 0
2144 | 06/01/1996 | 05:00:00 AM | 1 | 16.65 | 0
2145 | 06/01/1996 | 06:00:00 AM | 1 | 15.77 | 0
2146 | 06/01/1996 | 07:00:00 AM | 1 | 15.62 | 0
2147 | 06/01/1996 | 08:00:00 AM | 1 | 17.88 | 0
2148 | 06/01/1996 | 09:00:00 AM | 1 | 22.32 | 0
2149 | 06/01/1996 | 10:00:00 AM | 1 | 27.96 | 0
2150 | 06/01/1996 | 11:00:00 AM | 1 | 33.37 | 0
2151 | 06/01/1996 | 12:00:00 PM | 1 | 38.04 | 0
2152 | 06/01/1996 | 01:00:00 PM | 1 | 42.22 | 0
2153 | 06/01/1996 | 02:00:00 PM | 1 | 45.57 | 0
2154 | 06/01/1996 | 03:00:00 PM | 1 | 47.74 | 0
2155 | 06/01/1996 | 04:00:00 PM | 1 | 48.66 | 0
2156 | 06/01/1996 | 05:00:00 PM | 1 | 47.24 | 0
2157 | 06/01/1996 | 06:00:00 PM | 1 | 40.81 | 0
2158 | 06/01/1996 | 07:00:00 PM | 1 | 35.23 | 0
2159 | 06/01/1996 | 08:00:00 PM | 1 | 32.74 | 0
2160 | 06/01/1996 | 09:00:00 PM | 1 | 29.61 | 0
2161 | 06/01/1996 | 10:00:00 PM | 1 | 26.88 | 0
2162 | 06/01/1996 | 11:00:00 PM | 1 | 24.83 | 0
2163 | 06/02/1996 | 12:00:00 AM | 1 | 23.1 | 0
2164 | 06/02/1996 | 01:00:00 AM | 1 | 21.63 | 0
2165 | 06/02/1996 | 02:00:00 AM | 1 | 20.34 | 0
16708 | 01/29/1998 | 02:00:00 AM | 1 | 4.098 | 0
16709 | 01/29/1998 | 03:00:00 AM | 1 | 3.882 | 0
16710 | 01/29/1998 | 04:00:00 AM | 1 | 3.73 | 0
16711 | 01/29/1998 | 05:00:00 AM | 1 | 4.12 | 0
16712 | 01/29/1998 | 06:00:00 AM | 1 | 5.061 | 0
15529 | 12/10/1997 | 11:00:00 PM | 1 | -1.614 | 0
15530 | 12/11/1997 | 12:00:00 AM | 1 | -2.345 | 0
15531 | 12/11/1997 | 01:00:00 AM | 1 | -3.019 | 0
17088 | 02/13/1998 | 10:00:00 PM | 1 | 4.744 | 0
17089 | 02/13/1998 | 11:00:00 PM | 1 | 4.365 | 0
17090 | 02/14/1998 | 12:00:00 AM | 1 | 4.066 | 0
17091 | 02/14/1998 | 01:00:00 AM | 1 | 3.864 | 0
17092 | 02/14/1998 | 02:00:00 AM | 1 | 3.674 | 0
17093 | 02/14/1998 | 03:00:00 AM | 1 | 3.541 | 0
17094 | 02/14/1998 | 04:00:00 AM | 1 | 3.531 | 0
17095 | 02/14/1998 | 05:00:00 AM | 1 | 3.613 | 0
17096 | 02/14/1998 | 06:00:00 AM | 1 | 3.642 | 0
17097 | 02/14/1998 | 07:00:00 AM | 1 | 3.553 | 0
17098 | 02/14/1998 | 08:00:00 AM | 1 | 3.536 | 0
17099 | 02/14/1998 | 09:00:00 AM | 1 | 3.937 | 0
17100 | 02/14/1998 | 10:00:00 AM | 1 | 7.2 | 0
17101 | 02/14/1998 | 11:00:00 AM | 1 | 10.52 | 0
17102 | 02/14/1998 | 12:00:00 PM | 1 | 12.97 | 0
17103 | 02/14/1998 | 01:00:00 PM | 1 | 16.03 | 0
17104 | 02/14/1998 | 02:00:00 PM | 1 | 15.68 | 0
17105 | 02/14/1998 | 03:00:00 PM | 1 | 11.71 | 0
17106 | 02/14/1998 | 04:00:00 PM | 1 | 8.36 | 0
17107 | 02/14/1998 | 05:00:00 PM | 1 | 6.872 | 0
17108 | 02/14/1998 | 06:00:00 PM | 1 | 5.393 | 0
17109 | 02/14/1998 | 07:00:00 PM | 1 | 4.573 | 0
17110 | 02/14/1998 | 08:00:00 PM | 1 | 3.611 | 0
17111 | 02/14/1998 | 09:00:00 PM | 1 | 2.752 | 0
17112 | 02/14/1998 | 10:00:00 PM | 1 | 2.092 | 0
17113 | 02/14/1998 | 11:00:00 PM | 1 | 1.65 | 0
17114 | 02/15/1998 | 12:00:00 AM | 1 | 1.053 | 0
17115 | 02/15/1998 | 01:00:00 AM | 1 | 0.379 | 0
17116 | 02/15/1998 | 02:00:00 AM | 1 | -0.218 | 0
17117 | 02/15/1998 | 03:00:00 AM | 1 | -0.82 | 0
17118 | 02/15/1998 | 04:00:00 AM | 1 | -1.117 | 0
17119 | 02/15/1998 | 05:00:00 AM | 1 | -1.208 | 0
17120 | 02/15/1998 | 06:00:00 AM | 1 | -1.699 | 0
17121 | 02/15/1998 | 07:00:00 AM | 1 | -2.244 | 0
17122 | 02/15/1998 | 08:00:00 AM | 1 | -1.8 | 0
17123 | 02/15/1998 | 09:00:00 AM | 1 | 0.242 | 0
17124 | 02/15/1998 | 10:00:00 AM | 1 | 3.385 | 0
17125 | 02/15/1998 | 11:00:00 AM | 1 | 7.39 | 0
17126 | 02/15/1998 | 12:00:00 PM | 1 | 8.88 | 0
17127 | 02/15/1998 | 01:00:00 PM | 1 | 10.75 | 0
17128 | 02/15/1998 | 02:00:00 PM | 1 | 13.97 | 0
17129 | 02/15/1998 | 03:00:00 PM | 1 | 12.97 | 0
17130 | 02/15/1998 | 04:00:00 PM | 1 | 13.72 | 0
17131 | 02/15/1998 | 05:00:00 PM | 1 | 13.12 | 0
17132 | 02/15/1998 | 06:00:00 PM | 1 | 9.77 | 0
17133 | 02/15/1998 | 07:00:00 PM | 1 | 6.828 | 0
17134 | 02/15/1998 | 08:00:00 PM | 1 | 4.731 | 0
17135 | 02/15/1998 | 09:00:00 PM | 1 | 3.189 | 0
17136 | 02/15/1998 | 10:00:00 PM | 1 | 1.942 | 0
17137 | 02/15/1998 | 11:00:00 PM | 1 | 0.857 | 0
17138 | 02/16/1998 | 12:00:00 AM | 1 | 0 | 0
17139 | 02/16/1998 | 01:00:00 AM | 1 | -0.753 | 0
17140 | 02/16/1998 | 02:00:00 AM | 1 | -1.479 | 0
17141 | 02/16/1998 | 03:00:00 AM | 1 | -2.151 | 0
17142 | 02/16/1998 | 04:00:00 AM | 1 | -2.713 | 0
17143 | 02/16/1998 | 05:00:00 AM | 1 | -3.044 | 0
17144 | 02/16/1998 | 06:00:00 AM | 1 | -2.965 | 0
17145 | 02/16/1998 | 07:00:00 AM | 1 | -3.128 | 0
17146 | 02/16/1998 | 08:00:00 AM | 1 | -2.664 | 0
17147 | 02/16/1998 | 09:00:00 AM | 1 | -1.226 | 0
17148 | 02/16/1998 | 10:00:00 AM | 1 | 0.314 | 0
17149 | 02/16/1998 | 11:00:00 AM | 1 | 1.885 | 0
17150 | 02/16/1998 | 12:00:00 PM | 1 | 3.525 | 0
17151 | 02/16/1998 | 01:00:00 PM | 1 | 5.186 | 0
17152 | 02/16/1998 | 02:00:00 PM | 1 | 7.81 | 0
17153 | 02/16/1998 | 03:00:00 PM | 1 | 6.954 | 0
17154 | 02/16/1998 | 04:00:00 PM | 1 | 5.973 | 0
17155 | 02/16/1998 | 05:00:00 PM | 1 | 5.341 | 0
17156 | 02/16/1998 | 06:00:00 PM | 1 | 4.363 | 0
17157 | 02/16/1998 | 07:00:00 PM | 1 | 3.388 | 0
17158 | 02/16/1998 | 08:00:00 PM | 1 | 2.837 | 0
17159 | 02/16/1998 | 09:00:00 PM | 1 | 2.249 | 0
17160 | 02/16/1998 | 10:00:00 PM | 1 | 2.005 | 0
17161 | 02/16/1998 | 11:00:00 PM | 1 | 1.602 | 0
17162 | 02/17/1998 | 12:00:00 AM | 1 | 1.355 | 0
17163 | 02/17/1998 | 01:00:00 AM | 1 | 1.214 | 0
17164 | 02/17/1998 | 02:00:00 AM | 1 | 1.187 | 0
17165 | 02/17/1998 | 03:00:00 AM | 1 | 1.276 | 0
17166 | 02/17/1998 | 04:00:00 AM | 1 | 1.368 | 0
17167 | 02/17/1998 | 05:00:00 AM | 1 | 0.993 | 0
17168 | 02/17/1998 | 06:00:00 AM | 1 | 0.218 | 0
17169 | 02/17/1998 | 07:00:00 AM | 1 | -0.624 | 0
17170 | 02/17/1998 | 08:00:00 AM | 1 | -0.953 | 0
17171 | 02/17/1998 | 09:00:00 AM | 1 | -0.009 | 0
17172 | 02/17/1998 | 10:00:00 AM | 1 | 3.433 | 0
17173 | 02/17/1998 | 11:00:00 AM | 1 | 8.69 | 0
17174 | 02/17/1998 | 12:00:00 PM | 1 | 12.58 | 0
17175 | 02/17/1998 | 01:00:00 PM | 1 | 16.53 | 0
17176 | 02/17/1998 | 02:00:00 PM | 1 | 18.84 | 0
17177 | 02/17/1998 | 03:00:00 PM | 1 | 19.21 | 0
17178 | 02/17/1998 | 04:00:00 PM | 1 | 16.4 | 0
17179 | 02/17/1998 | 05:00:00 PM | 1 | 13.31 | 0
17180 | 02/17/1998 | 06:00:00 PM | 1 | 10.38 | 0
17181 | 02/17/1998 | 07:00:00 PM | 1 | 7.59 | 0
17182 | 02/17/1998 | 08:00:00 PM | 1 | 5.505 | 0
17183 | 02/17/1998 | 09:00:00 PM | 1 | 3.914 | 0
17184 | 02/17/1998 | 10:00:00 PM | 1 | 2.66 | 0
17185 | 02/17/1998 | 11:00:00 PM | 1 | 1.615 | 0
11270 | 06/16/1997 | 12:00:00 PM | 1 | 45.047 | 1 | Interpolated From Previous Year
11271 | 06/16/1997 | 01:00:00 PM | 1 | 49.167 | 1 | Interpolated From Previous Year
11272 | 06/16/1997 | 02:00:00 PM | 1 | 52.127 | 1 | Interpolated From Previous Year
11273 | 06/16/1997 | 03:00:00 PM | 1 | 53.647 | 1 | Interpolated From Previous Year
11274 | 06/16/1997 | 04:00:00 PM | 1 | 52.137 | 1 | Interpolated From Previous Year
11275 | 06/16/1997 | 05:00:00 PM | 1 | 50.337 | 1 | Interpolated From Previous Year
11276 | 06/16/1997 | 06:00:00 PM | 1 | 47.717 | 1 | Interpolated From Previous Year
11277 | 06/16/1997 | 07:00:00 PM | 1 | 44.057 | 1 | Interpolated From Previous Year
11278 | 06/16/1997 | 08:00:00 PM | 1 | 39.557 | 1 | Interpolated From Previous Year
11279 | 06/16/1997 | 09:00:00 PM | 1 | 35.047 | 1 | Interpolated From Previous Year
11280 | 06/16/1997 | 10:00:00 PM | 1 | 31.747 | 1 | Interpolated From Previous Year
11281 | 06/16/1997 | 11:00:00 PM | 1 | 29.557 | 1 | Interpolated From Previous Year
11282 | 06/17/1997 | 12:00:00 AM | 1 | 28.027 | 1 | Interpolated From Previous Year
11283 | 06/17/1997 | 01:00:00 AM | 1 | 26.817 | 1 | Interpolated From Previous Year
11284 | 06/17/1997 | 02:00:00 AM | 1 | 25.687 | 1 | Interpolated From Previous Year
11800 | 07/08/1997 | 02:00:00 PM | 1 | 55.097 | 1 | Interpolated From Previous Year
11801 | 07/08/1997 | 03:00:00 PM | 1 | 56.787 | 1 | Interpolated From Previous Year
11802 | 07/08/1997 | 04:00:00 PM | 1 | 58.067 | 1 | Interpolated From Previous Year
11803 | 07/08/1997 | 05:00:00 PM | 1 | 54.827 | 1 | Interpolated From Previous Year
11804 | 07/08/1997 | 06:00:00 PM | 1 | 47.247 | 1 | Interpolated From Previous Year
11805 | 07/08/1997 | 07:00:00 PM | 1 | 45.007 | 1 | Interpolated From Previous Year
11806 | 07/08/1997 | 08:00:00 PM | 1 | 42.407 | 1 | Interpolated From Previous Year
11807 | 07/08/1997 | 09:00:00 PM | 1 | 38.727 | 1 | Interpolated From Previous Year
11808 | 07/08/1997 | 10:00:00 PM | 1 | 36.407 | 1 | Interpolated From Previous Year
11809 | 07/08/1997 | 11:00:00 PM | 1 | 34.737 | 1 | Interpolated From Previous Year
11810 | 07/09/1997 | 12:00:00 AM | 1 | 33.197 | 1 | Interpolated From Previous Year
11811 | 07/09/1997 | 01:00:00 AM | 1 | 31.687 | 1 | Interpolated From Previous Year
11812 | 07/09/1997 | 02:00:00 AM | 1 | 30.377 | 1 | Interpolated From Previous Year
11813 | 07/09/1997 | 03:00:00 AM | 1 | 29.207 | 1 | Interpolated From Previous Year
11814 | 07/09/1997 | 04:00:00 AM | 1 | 28.127 | 1 | Interpolated From Previous Year
11815 | 07/09/1997 | 05:00:00 AM | 1 | 27.077 | 1 | Interpolated From Previous Year
11816 | 07/09/1997 | 06:00:00 AM | 1 | 26.197 | 1 | Interpolated From Previous Year
11817 | 07/09/1997 | 07:00:00 AM | 1 | 25.877 | 1 | Interpolated From Previous Year
11818 | 07/09/1997 | 08:00:00 AM | 1 | 27.827 | 1 | Interpolated From Previous Year
11819 | 07/09/1997 | 09:00:00 AM | 1 | 31.927 | 1 | Interpolated From Previous Year
11820 | 07/09/1997 | 10:00:00 AM | 1 | 37.237 | 1 | Interpolated From Previous Year
11821 | 07/09/1997 | 11:00:00 AM | 1 | 42.967 | 1 | Interpolated From Previous Year
18164 | 03/30/1998 | 06:00:00 PM | 1 | 21.39 | 0
18165 | 03/30/1998 | 07:00:00 PM | 1 | 17.07 | 0
18166 | 03/30/1998 | 08:00:00 PM | 1 | 13.79 | 0
18167 | 03/30/1998 | 09:00:00 PM | 1 | 11.99 | 0
18168 | 03/30/1998 | 10:00:00 PM | 1 | 10.72 | 0
18169 | 03/30/1998 | 11:00:00 PM | 1 | 9.74 | 0
18170 | 03/31/1998 | 12:00:00 AM | 1 | 9.02 | 0
17259 | 02/21/1998 | 01:00:00 AM | 1 | 4.521 | 0
17260 | 02/21/1998 | 02:00:00 AM | 1 | 4.178 | 0
17261 | 02/21/1998 | 03:00:00 AM | 1 | 3.652 | 0
11829 | 07/09/1997 | 07:00:00 PM | 1 | 46.857 | 1 | Interpolated From Previous Year
11830 | 07/09/1997 | 08:00:00 PM | 1 | 45.367 | 1 | Interpolated From Previous Year
11831 | 07/09/1997 | 09:00:00 PM | 1 | 41.857 | 1 | Interpolated From Previous Year
11832 | 07/09/1997 | 10:00:00 PM | 1 | 38.527 | 1 | Interpolated From Previous Year
11833 | 07/09/1997 | 11:00:00 PM | 1 | 36.137 | 1 | Interpolated From Previous Year
11834 | 07/10/1997 | 12:00:00 AM | 1 | 34.347 | 1 | Interpolated From Previous Year
11835 | 07/10/1997 | 01:00:00 AM | 1 | 32.837 | 1 | Interpolated From Previous Year
11836 | 07/10/1997 | 02:00:00 AM | 1 | 31.787 | 1 | Interpolated From Previous Year
11837 | 07/10/1997 | 03:00:00 AM | 1 | 31.087 | 1 | Interpolated From Previous Year
11838 | 07/10/1997 | 04:00:00 AM | 1 | 30.137 | 1 | Interpolated From Previous Year
11839 | 07/10/1997 | 05:00:00 AM | 1 | 29.257 | 1 | Interpolated From Previous Year
11840 | 07/10/1997 | 06:00:00 AM | 1 | 28.317 | 1 | Interpolated From Previous Year
11841 | 07/10/1997 | 07:00:00 AM | 1 | 27.817 | 1 | Interpolated From Previous Year
11842 | 07/10/1997 | 08:00:00 AM | 1 | 29.507 | 1 | Interpolated From Previous Year
11843 | 07/10/1997 | 09:00:00 AM | 1 | 33.157 | 1 | Interpolated From Previous Year
11844 | 07/10/1997 | 10:00:00 AM | 1 | 37.927 | 1 | Interpolated From Previous Year
11845 | 07/10/1997 | 11:00:00 AM | 1 | 43.477 | 1 | Interpolated From Previous Year
11846 | 07/10/1997 | 12:00:00 PM | 1 | 48.707 | 1 | Interpolated From Previous Year
11847 | 07/10/1997 | 01:00:00 PM | 1 | 53.227 | 1 | Interpolated From Previous Year
11848 | 07/10/1997 | 02:00:00 PM | 1 | 56.147 | 1 | Interpolated From Previous Year
11849 | 07/10/1997 | 03:00:00 PM | 1 | 58.327 | 1 | Interpolated From Previous Year
11850 | 07/10/1997 | 04:00:00 PM | 1 | 59.367 | 1 | Interpolated From Previous Year
11851 | 07/10/1997 | 05:00:00 PM | 1 | 55.607 | 1 | Interpolated From Previous Year
11852 | 07/10/1997 | 06:00:00 PM | 1 | 48.737 | 1 | Interpolated From Previous Year
11853 | 07/10/1997 | 07:00:00 PM | 1 | 44.607 | 1 | Interpolated From Previous Year
11854 | 07/10/1997 | 08:00:00 PM | 1 | 41.947 | 1 | Interpolated From Previous Year
11855 | 07/10/1997 | 09:00:00 PM | 1 | 39.307 | 1 | Interpolated From Previous Year
11856 | 07/10/1997 | 10:00:00 PM | 1 | 37.367 | 1 | Interpolated From Previous Year
11857 | 07/10/1997 | 11:00:00 PM | 1 | 35.697 | 1 | Interpolated From Previous Year
11858 | 07/11/1997 | 12:00:00 AM | 1 | 34.227 | 1 | Interpolated From Previous Year
11859 | 07/11/1997 | 01:00:00 AM | 1 | 32.907 | 1 | Interpolated From Previous Year
11860 | 07/11/1997 | 02:00:00 AM | 1 | 31.657 | 1 | Interpolated From Previous Year
11861 | 07/11/1997 | 03:00:00 AM | 1 | 30.997 | 1 | Interpolated From Previous Year
11862 | 07/11/1997 | 04:00:00 AM | 1 | 30.007 | 1 | Interpolated From Previous Year
11863 | 07/11/1997 | 05:00:00 AM | 1 | 29.067 | 1 | Interpolated From Previous Year
11864 | 07/11/1997 | 06:00:00 AM | 1 | 28.167 | 1 | Interpolated From Previous Year
11865 | 07/11/1997 | 07:00:00 AM | 1 | 27.987 | 1 | Interpolated From Previous Year
11866 | 07/11/1997 | 08:00:00 AM | 1 | 29.617 | 1 | Interpolated From Previous Year
11867 | 07/11/1997 | 09:00:00 AM | 1 | 33.527 | 1 | Interpolated From Previous Year
11868 | 07/11/1997 | 10:00:00 AM | 1 | 38.487 | 1 | Interpolated From Previous Year
11869 | 07/11/1997 | 11:00:00 AM | 1 | 43.797 | 1 | Interpolated From Previous Year
11870 | 07/11/1997 | 12:00:00 PM | 1 | 48.857 | 1 | Interpolated From Previous Year
11871 | 07/11/1997 | 01:00:00 PM | 1 | 53.087 | 1 | Interpolated From Previous Year
11872 | 07/11/1997 | 02:00:00 PM | 1 | 56.307 | 1 | Interpolated From Previous Year
11873 | 07/11/1997 | 03:00:00 PM | 1 | 58.207 | 1 | Interpolated From Previous Year
11874 | 07/11/1997 | 04:00:00 PM | 1 | 58.177 | 1 | Interpolated From Previous Year
11875 | 07/11/1997 | 05:00:00 PM | 1 | 54.287 | 1 | Interpolated From Previous Year
11876 | 07/11/1997 | 06:00:00 PM | 1 | 48.867 | 1 | Interpolated From Previous Year
11877 | 07/11/1997 | 07:00:00 PM | 1 | 43.207 | 1 | Interpolated From Previous Year
11878 | 07/11/1997 | 08:00:00 PM | 1 | 37.857 | 1 | Interpolated From Previous Year
11879 | 07/11/1997 | 09:00:00 PM | 1 | 33.387 | 1 | Interpolated From Previous Year
17360 | 02/25/1998 | 06:00:00 AM | 1 | -1.944 | 0
17361 | 02/25/1998 | 07:00:00 AM | 1 | -2.151 | 0
17362 | 02/25/1998 | 08:00:00 AM | 1 | -1.74 | 0
17363 | 02/25/1998 | 09:00:00 AM | 1 | 0.082 | 0
17364 | 02/25/1998 | 10:00:00 AM | 1 | 4.745 | 0
13875 | 10/03/1997 | 01:00:00 AM | 1 | 15.71 | 0
13876 | 10/03/1997 | 02:00:00 AM | 1 | 14.67 | 0
13877 | 10/03/1997 | 03:00:00 AM | 1 | 13.69 | 0
13878 | 10/03/1997 | 04:00:00 AM | 1 | 12.88 | 0
13879 | 10/03/1997 | 05:00:00 AM | 1 | 12.15 | 0
13880 | 10/03/1997 | 06:00:00 AM | 1 | 11.47 | 0
13881 | 10/03/1997 | 07:00:00 AM | 1 | 10.78 | 0
13882 | 10/03/1997 | 08:00:00 AM | 1 | 10.54 | 0
13883 | 10/03/1997 | 09:00:00 AM | 1 | 12.66 | 0
13884 | 10/03/1997 | 10:00:00 AM | 1 | 16.57 | 0
13885 | 10/03/1997 | 11:00:00 AM | 1 | 21.89 | 0
13886 | 10/03/1997 | 12:00:00 PM | 1 | 27.15 | 0
13887 | 10/03/1997 | 01:00:00 PM | 1 | 31.7 | 0
13888 | 10/03/1997 | 02:00:00 PM | 1 | 34.66 | 0
13889 | 10/03/1997 | 03:00:00 PM | 1 | 36.17 | 0
13890 | 10/03/1997 | 04:00:00 PM | 1 | 36.61 | 0
13891 | 10/03/1997 | 05:00:00 PM | 1 | 35.5 | 0
13892 | 10/03/1997 | 06:00:00 PM | 1 | 33.02 | 0
13893 | 10/03/1997 | 07:00:00 PM | 1 | 29.25 | 0
13894 | 10/03/1997 | 08:00:00 PM | 1 | 25.49 | 0
13895 | 10/03/1997 | 09:00:00 PM | 1 | 22.77 | 0
13896 | 10/03/1997 | 10:00:00 PM | 1 | 20.65 | 0
13897 | 10/03/1997 | 11:00:00 PM | 1 | 18.86 | 0
13898 | 10/04/1997 | 12:00:00 AM | 1 | 17.31 | 0
13899 | 10/04/1997 | 01:00:00 AM | 1 | 16.07 | 0
13900 | 10/04/1997 | 02:00:00 AM | 1 | 15.04 | 0
13901 | 10/04/1997 | 03:00:00 AM | 1 | 14.09 | 0
13902 | 10/04/1997 | 04:00:00 AM | 1 | 13.19 | 0
13903 | 10/04/1997 | 05:00:00 AM | 1 | 12.43 | 0
13904 | 10/04/1997 | 06:00:00 AM | 1 | 11.77 | 0
13905 | 10/04/1997 | 07:00:00 AM | 1 | 11.13 | 0
13906 | 10/04/1997 | 08:00:00 AM | 1 | 10.93 | 0
13907 | 10/04/1997 | 09:00:00 AM | 1 | 13.15 | 0
13908 | 10/04/1997 | 10:00:00 AM | 1 | 17.79 | 0
13909 | 10/04/1997 | 11:00:00 AM | 1 | 23.4 | 0
13910 | 10/04/1997 | 12:00:00 PM | 1 | 28.16 | 0
13911 | 10/04/1997 | 01:00:00 PM | 1 | 31.68 | 0
13912 | 10/04/1997 | 02:00:00 PM | 1 | 33.75 | 0
13913 | 10/04/1997 | 03:00:00 PM | 1 | 34.81 | 0
13914 | 10/04/1997 | 04:00:00 PM | 1 | 34.9 | 0
13915 | 10/04/1997 | 05:00:00 PM | 1 | 33.67 | 0
13916 | 10/04/1997 | 06:00:00 PM | 1 | 31.38 | 0
13917 | 10/04/1997 | 07:00:00 PM | 1 | 27.9 | 0
13918 | 10/04/1997 | 08:00:00 PM | 1 | 24.6 | 0
13919 | 10/04/1997 | 09:00:00 PM | 1 | 22.19 | 0
13920 | 10/04/1997 | 10:00:00 PM | 1 | 20.34 | 0
13921 | 10/04/1997 | 11:00:00 PM | 1 | 18.76 | 0
13922 | 10/05/1997 | 12:00:00 AM | 1 | 17.29 | 0
13923 | 10/05/1997 | 01:00:00 AM | 1 | 16.08 | 0
13924 | 10/05/1997 | 02:00:00 AM | 1 | 15.06 | 0
13925 | 10/05/1997 | 03:00:00 AM | 1 | 14.06 | 0
13926 | 10/05/1997 | 04:00:00 AM | 1 | 13.14 | 0
13927 | 10/05/1997 | 05:00:00 AM | 1 | 12.28 | 0
13928 | 10/05/1997 | 06:00:00 AM | 1 | 11.42 | 0
13929 | 10/05/1997 | 07:00:00 AM | 1 | 10.72 | 0
13930 | 10/05/1997 | 08:00:00 AM | 1 | 10.38 | 0
13931 | 10/05/1997 | 09:00:00 AM | 1 | 12.4 | 0
13932 | 10/05/1997 | 10:00:00 AM | 1 | 16.54 | 0
13933 | 10/05/1997 | 11:00:00 AM | 1 | 21.18 | 0
13934 | 10/05/1997 | 12:00:00 PM | 1 | 25.42 | 0
13935 | 10/05/1997 | 01:00:00 PM | 1 | 28.62 | 0
13936 | 10/05/1997 | 02:00:00 PM | 1 | 31.12 | 0
13937 | 10/05/1997 | 03:00:00 PM | 1 | 32.83 | 0
13938 | 10/05/1997 | 04:00:00 PM | 1 | 32.75 | 0
13939 | 10/05/1997 | 05:00:00 PM | 1 | 30.98 | 0
13940 | 10/05/1997 | 06:00:00 PM | 1 | 28 | 0
13941 | 10/05/1997 | 07:00:00 PM | 1 | 24.29 | 0
19900 | 06/11/1998 | 02:00:00 AM | 1 | 14.09 | 0
19901 | 06/11/1998 | 03:00:00 AM | 1 | 13.9 | 0
19902 | 06/11/1998 | 04:00:00 AM | 1 | 13.76 | 0
19903 | 06/11/1998 | 05:00:00 AM | 1 | 13.7 | 0
19904 | 06/11/1998 | 06:00:00 AM | 1 | 13.64 | 0
19905 | 06/11/1998 | 07:00:00 AM | 1 | 13.66 | 0
19906 | 06/11/1998 | 08:00:00 AM | 1 | 14.05 | 0
16016 | 12/31/1997 | 06:00:00 AM | 1 | -1.4 | 0
16017 | 12/31/1997 | 07:00:00 AM | 1 | -1.248 | 0
16018 | 12/31/1997 | 08:00:00 AM | 1 | -1.319 | 0
16019 | 12/31/1997 | 09:00:00 AM | 1 | -0.448 | 0
16020 | 12/31/1997 | 10:00:00 AM | 1 | 2.899 | 0
13777 | 09/28/1997 | 11:00:00 PM | 1 | 19.81 | 0
13778 | 09/29/1997 | 12:00:00 AM | 1 | 18.36 | 0
13779 | 09/29/1997 | 01:00:00 AM | 1 | 17.19 | 0
13780 | 09/29/1997 | 02:00:00 AM | 1 | 16.14 | 0
13781 | 09/29/1997 | 03:00:00 AM | 1 | 15.21 | 0
13782 | 09/29/1997 | 04:00:00 AM | 1 | 14.38 | 0
13783 | 09/29/1997 | 05:00:00 AM | 1 | 13.59 | 0
13784 | 09/29/1997 | 06:00:00 AM | 1 | 12.85 | 0
13785 | 09/29/1997 | 07:00:00 AM | 1 | 12.22 | 0
13786 | 09/29/1997 | 08:00:00 AM | 1 | 12.11 | 0
13787 | 09/29/1997 | 09:00:00 AM | 1 | 14.63 | 0
13788 | 09/29/1997 | 10:00:00 AM | 1 | 19.38 | 0
13789 | 09/29/1997 | 11:00:00 AM | 1 | 25.02 | 0
13790 | 09/29/1997 | 12:00:00 PM | 1 | 30.51 | 0
13791 | 09/29/1997 | 01:00:00 PM | 1 | 34.94 | 0
13792 | 09/29/1997 | 02:00:00 PM | 1 | 38.43 | 0
13793 | 09/29/1997 | 03:00:00 PM | 1 | 40.41 | 0
13794 | 09/29/1997 | 04:00:00 PM | 1 | 41 | 0
13795 | 09/29/1997 | 05:00:00 PM | 1 | 39.88 | 0
13796 | 09/29/1997 | 06:00:00 PM | 1 | 37.15 | 0
13797 | 09/29/1997 | 07:00:00 PM | 1 | 33.05 | 0
13798 | 09/29/1997 | 08:00:00 PM | 1 | 29.39 | 0
13799 | 09/29/1997 | 09:00:00 PM | 1 | 26.97 | 0
13800 | 09/29/1997 | 10:00:00 PM | 1 | 25.06 | 0
13801 | 09/29/1997 | 11:00:00 PM | 1 | 23.43 | 0
13802 | 09/30/1997 | 12:00:00 AM | 1 | 22.1 | 0
13803 | 09/30/1997 | 01:00:00 AM | 1 | 20.85 | 0
13804 | 09/30/1997 | 02:00:00 AM | 1 | 19.72 | 0
13805 | 09/30/1997 | 03:00:00 AM | 1 | 18.73 | 0
13806 | 09/30/1997 | 04:00:00 AM | 1 | 17.79 | 0
13807 | 09/30/1997 | 05:00:00 AM | 1 | 16.87 | 0
13808 | 09/30/1997 | 06:00:00 AM | 1 | 16.01 | 0
13809 | 09/30/1997 | 07:00:00 AM | 1 | 15.15 | 0
13810 | 09/30/1997 | 08:00:00 AM | 1 | 14.82 | 0
13811 | 09/30/1997 | 09:00:00 AM | 1 | 17.04 | 0
13812 | 09/30/1997 | 10:00:00 AM | 1 | 21.69 | 0
13813 | 09/30/1997 | 11:00:00 AM | 1 | 27.03 | 0
13814 | 09/30/1997 | 12:00:00 PM | 1 | 32.2 | 0
13815 | 09/30/1997 | 01:00:00 PM | 1 | 36.58 | 0
13816 | 09/30/1997 | 02:00:00 PM | 1 | 39.97 | 0
13817 | 09/30/1997 | 03:00:00 PM | 1 | 41.9 | 0
13818 | 09/30/1997 | 04:00:00 PM | 1 | 42.25 | 0
13819 | 09/30/1997 | 05:00:00 PM | 1 | 40.93 | 0
13820 | 09/30/1997 | 06:00:00 PM | 1 | 37.7 | 0
13821 | 09/30/1997 | 07:00:00 PM | 1 | 33.73 | 0
13822 | 09/30/1997 | 08:00:00 PM | 1 | 30.08 | 0
13823 | 09/30/1997 | 09:00:00 PM | 1 | 27.59 | 0
13824 | 09/30/1997 | 10:00:00 PM | 1 | 25.68 | 0
13825 | 09/30/1997 | 11:00:00 PM | 1 | 24.16 | 0
13826 | 10/01/1997 | 12:00:00 AM | 1 | 22.74 | 0
13827 | 10/01/1997 | 01:00:00 AM | 1 | 21.46 | 0
13828 | 10/01/1997 | 02:00:00 AM | 1 | 20.29 | 0
13829 | 10/01/1997 | 03:00:00 AM | 1 | 19.16 | 0
13830 | 10/01/1997 | 04:00:00 AM | 1 | 17.91 | 0
13831 | 10/01/1997 | 05:00:00 AM | 1 | 16.81 | 0
13832 | 10/01/1997 | 06:00:00 AM | 1 | 15.91 | 0
13833 | 10/01/1997 | 07:00:00 AM | 1 | 15.15 | 0
13834 | 10/01/1997 | 08:00:00 AM | 1 | 14.97 | 0
13835 | 10/01/1997 | 09:00:00 AM | 1 | 17.42 | 0
13836 | 10/01/1997 | 10:00:00 AM | 1 | 22.18 | 0
13837 | 10/01/1997 | 11:00:00 AM | 1 | 27.26 | 0
13838 | 10/01/1997 | 12:00:00 PM | 1 | 31.32 | 0
13839 | 10/01/1997 | 01:00:00 PM | 1 | 34.41 | 0
13840 | 10/01/1997 | 02:00:00 PM | 1 | 36.07 | 0
13841 | 10/01/1997 | 03:00:00 PM | 1 | 36.86 | 0
13842 | 10/01/1997 | 04:00:00 PM | 1 | 36.16 | 0
13843 | 10/01/1997 | 05:00:00 PM | 1 | 33.9 | 0
13844 | 10/01/1997 | 06:00:00 PM | 1 | 30.76 | 0
13845 | 10/01/1997 | 07:00:00 PM | 1 | 28.4 | 0
13846 | 10/01/1997 | 08:00:00 PM | 1 | 26.4 | 0
13847 | 10/01/1997 | 09:00:00 PM | 1 | 25.05 | 0
13848 | 10/01/1997 | 10:00:00 PM | 1 | 23.94 | 0
13849 | 10/01/1997 | 11:00:00 PM | 1 | 23 | 0
13850 | 10/02/1997 | 12:00:00 AM | 1 | 22.07 | 0
13851 | 10/02/1997 | 01:00:00 AM | 1 | 21.1 | 0
13852 | 10/02/1997 | 02:00:00 AM | 1 | 20.29 | 0
13853 | 10/02/1997 | 03:00:00 AM | 1 | 19.95 | 0
13854 | 10/02/1997 | 04:00:00 AM | 1 | 19.64 | 0
13855 | 10/02/1997 | 05:00:00 AM | 1 | 19.13 | 0
13856 | 10/02/1997 | 06:00:00 AM | 1 | 18.43 | 0
13857 | 10/02/1997 | 07:00:00 AM | 1 | 17.24 | 0
13858 | 10/02/1997 | 08:00:00 AM | 1 | 16.21 | 0
13859 | 10/02/1997 | 09:00:00 AM | 1 | 17.25 | 0
13860 | 10/02/1997 | 10:00:00 AM | 1 | 21.75 | 0
13861 | 10/02/1997 | 11:00:00 AM | 1 | 23.37 | 0
13862 | 10/02/1997 | 12:00:00 PM | 1 | 27.38 | 0
13863 | 10/02/1997 | 01:00:00 PM | 1 | 31.28 | 0
13864 | 10/02/1997 | 02:00:00 PM | 1 | 33.4 | 0
13865 | 10/02/1997 | 03:00:00 PM | 1 | 34.26 | 0
13866 | 10/02/1997 | 04:00:00 PM | 1 | 34.1 | 0
13867 | 10/02/1997 | 05:00:00 PM | 1 | 32.66 | 0
13868 | 10/02/1997 | 06:00:00 PM | 1 | 29.78 | 0
13869 | 10/02/1997 | 07:00:00 PM | 1 | 26.05 | 0
13870 | 10/02/1997 | 08:00:00 PM | 1 | 23.07 | 0
13871 | 10/02/1997 | 09:00:00 PM | 1 | 21.04 | 0
13872 | 10/02/1997 | 10:00:00 PM | 1 | 19.45 | 0
13873 | 10/02/1997 | 11:00:00 PM | 1 | 18.05 | 0
13874 | 10/03/1997 | 12:00:00 AM | 1 | 16.82 | 0
15456 | 12/07/1997 | 10:00:00 PM | 1 | 0.605 | 0
15457 | 12/07/1997 | 11:00:00 PM | 1 | 0.263 | 0
15458 | 12/08/1997 | 12:00:00 AM | 1 | -0.027 | 0
15459 | 12/08/1997 | 01:00:00 AM | 1 | -0.299 | 0
15460 | 12/08/1997 | 02:00:00 AM | 1 | -0.632 | 0
15461 | 12/08/1997 | 03:00:00 AM | 1 | -1.037 | 0
15462 | 12/08/1997 | 04:00:00 AM | 1 | -1.386 | 0
15463 | 12/08/1997 | 05:00:00 AM | 1 | -0.929 | 0
15464 | 12/08/1997 | 06:00:00 AM | 1 | -1.161 | 0
15465 | 12/08/1997 | 07:00:00 AM | 1 | -1.411 | 0
15466 | 12/08/1997 | 08:00:00 AM | 1 | -1.542 | 0
15467 | 12/08/1997 | 09:00:00 AM | 1 | -0.777 | 0
15468 | 12/08/1997 | 10:00:00 AM | 1 | 2.225 | 0
15469 | 12/08/1997 | 11:00:00 AM | 1 | 4.761 | 0
15470 | 12/08/1997 | 12:00:00 PM | 1 | 7.48 | 0
15471 | 12/08/1997 | 01:00:00 PM | 1 | 10.08 | 0
15472 | 12/08/1997 | 02:00:00 PM | 1 | 11.87 | 0
15473 | 12/08/1997 | 03:00:00 PM | 1 | 11.26 | 0
15474 | 12/08/1997 | 04:00:00 PM | 1 | 9.18 | 0
15475 | 12/08/1997 | 05:00:00 PM | 1 | 6.786 | 0
15476 | 12/08/1997 | 06:00:00 PM | 1 | 4.447 | 0
15477 | 12/08/1997 | 07:00:00 PM | 1 | 3.422 | 0
15478 | 12/08/1997 | 08:00:00 PM | 1 | 2.764 | 0
15479 | 12/08/1997 | 09:00:00 PM | 1 | 2.055 | 0
15480 | 12/08/1997 | 10:00:00 PM | 1 | 1.565 | 0
15481 | 12/08/1997 | 11:00:00 PM | 1 | 1 | 0
15482 | 12/09/1997 | 12:00:00 AM | 1 | 0.548 | 0
15483 | 12/09/1997 | 01:00:00 AM | 1 | 0.328 | 0
15484 | 12/09/1997 | 02:00:00 AM | 1 | 0.177 | 0
15485 | 12/09/1997 | 03:00:00 AM | 1 | 0.182 | 0
15486 | 12/09/1997 | 04:00:00 AM | 1 | -0.117 | 0
15487 | 12/09/1997 | 05:00:00 AM | 1 | -1.12 | 0
15488 | 12/09/1997 | 06:00:00 AM | 1 | -1.646 | 0
15489 | 12/09/1997 | 07:00:00 AM | 1 | -2.278 | 0
15490 | 12/09/1997 | 08:00:00 AM | 1 | -2.767 | 0
15491 | 12/09/1997 | 09:00:00 AM | 1 | -1.335 | 0
15492 | 12/09/1997 | 10:00:00 AM | 1 | 1.98 | 0
15493 | 12/09/1997 | 11:00:00 AM | 1 | 5.653 | 0
15494 | 12/09/1997 | 12:00:00 PM | 1 | 8.8 | 0
15495 | 12/09/1997 | 01:00:00 PM | 1 | 11.76 | 0
15496 | 12/09/1997 | 02:00:00 PM | 1 | 12.92 | 0
15497 | 12/09/1997 | 03:00:00 PM | 1 | 12.65 | 0
15498 | 12/09/1997 | 04:00:00 PM | 1 | 11.01 | 0
15499 | 12/09/1997 | 05:00:00 PM | 1 | 7.92 | 0
15500 | 12/09/1997 | 06:00:00 PM | 1 | 5.02 | 0
15501 | 12/09/1997 | 07:00:00 PM | 1 | 3.116 | 0
15502 | 12/09/1997 | 08:00:00 PM | 1 | 1.647 | 0
15503 | 12/09/1997 | 09:00:00 PM | 1 | 0.501 | 0
15504 | 12/09/1997 | 10:00:00 PM | 1 | 0.152 | 0
15505 | 12/09/1997 | 11:00:00 PM | 1 | 0.219 | 0
15506 | 12/10/1997 | 12:00:00 AM | 1 | -0.037 | 0
15507 | 12/10/1997 | 01:00:00 AM | 1 | -1.082 | 0
15508 | 12/10/1997 | 02:00:00 AM | 1 | -1.962 | 0
15509 | 12/10/1997 | 03:00:00 AM | 1 | -2.632 | 0
15510 | 12/10/1997 | 04:00:00 AM | 1 | -3.195 | 0
15511 | 12/10/1997 | 05:00:00 AM | 1 | -3.549 | 0
15512 | 12/10/1997 | 06:00:00 AM | 1 | -3.753 | 0
15513 | 12/10/1997 | 07:00:00 AM | 1 | -4.118 | 0
15514 | 12/10/1997 | 08:00:00 AM | 1 | -4.364 | 0
15515 | 12/10/1997 | 09:00:00 AM | 1 | -2.722 | 0
15516 | 12/10/1997 | 10:00:00 AM | 1 | 0.666 | 0
15517 | 12/10/1997 | 11:00:00 AM | 1 | 4.352 | 0
15518 | 12/10/1997 | 12:00:00 PM | 1 | 7.68 | 0
15519 | 12/10/1997 | 01:00:00 PM | 1 | 10.58 | 0
15520 | 12/10/1997 | 02:00:00 PM | 1 | 12.21 | 0
15521 | 12/10/1997 | 03:00:00 PM | 1 | 12.33 | 0
19018 | 05/05/1998 | 08:00:00 AM | 1 | 13.47 | 0
19019 | 05/05/1998 | 09:00:00 AM | 1 | 17.5 | 0
19020 | 05/05/1998 | 10:00:00 AM | 1 | 24.18 | 0
19021 | 05/05/1998 | 11:00:00 AM | 1 | 29.96 | 0
19022 | 05/05/1998 | 12:00:00 PM | 1 | 33.38 | 0
19023 | 05/05/1998 | 01:00:00 PM | 1 | 33.79 | 0
19024 | 05/05/1998 | 02:00:00 PM | 1 | 36.08 | 0
8230 | 02/09/1997 | 07:00:00 PM | 1 | 9.07 | 0
8231 | 02/09/1997 | 08:00:00 PM | 1 | 7.97 | 0
8232 | 02/09/1997 | 09:00:00 PM | 1 | 7.17 | 0
8233 | 02/09/1997 | 10:00:00 PM | 1 | 6.469 | 0
15532 | 12/11/1997 | 02:00:00 AM | 1 | -3.584 | 0
15533 | 12/11/1997 | 03:00:00 AM | 1 | -3.775 | 0
15534 | 12/11/1997 | 04:00:00 AM | 1 | -4.05 | 0
15535 | 12/11/1997 | 05:00:00 AM | 1 | -4.419 | 0
15536 | 12/11/1997 | 06:00:00 AM | 1 | -4.841 | 0
15537 | 12/11/1997 | 07:00:00 AM | 1 | -5.32 | 0
15538 | 12/11/1997 | 08:00:00 AM | 1 | -5.585 | 0
15539 | 12/11/1997 | 09:00:00 AM | 1 | -4.048 | 0
15540 | 12/11/1997 | 10:00:00 AM | 1 | -0.415 | 0
15541 | 12/11/1997 | 11:00:00 AM | 1 | 3.59 | 0
15542 | 12/11/1997 | 12:00:00 PM | 1 | 6.533 | 0
15543 | 12/11/1997 | 01:00:00 PM | 1 | 8.8 | 0
15544 | 12/11/1997 | 02:00:00 PM | 1 | 10.4 | 0
15545 | 12/11/1997 | 03:00:00 PM | 1 | 10.54 | 0
15546 | 12/11/1997 | 04:00:00 PM | 1 | 9 | 0
15547 | 12/11/1997 | 05:00:00 PM | 1 | 6.144 | 0
15548 | 12/11/1997 | 06:00:00 PM | 1 | 3.59 | 0
15549 | 12/11/1997 | 07:00:00 PM | 1 | 1.833 | 0
15550 | 12/11/1997 | 08:00:00 PM | 1 | 0.445 | 0
15551 | 12/11/1997 | 09:00:00 PM | 1 | -0.623 | 0
15552 | 12/11/1997 | 10:00:00 PM | 1 | -1.638 | 0
15553 | 12/11/1997 | 11:00:00 PM | 1 | -2.521 | 0
15554 | 12/12/1997 | 12:00:00 AM | 1 | -3.241 | 0
15555 | 12/12/1997 | 01:00:00 AM | 1 | -3.631 | 0
15556 | 12/12/1997 | 02:00:00 AM | 1 | -3.993 | 0
15557 | 12/12/1997 | 03:00:00 AM | 1 | -4.368 | 0
15558 | 12/12/1997 | 04:00:00 AM | 1 | -4.779 | 0
15559 | 12/12/1997 | 05:00:00 AM | 1 | -5.164 | 0
15560 | 12/12/1997 | 06:00:00 AM | 1 | -5.612 | 0
15561 | 12/12/1997 | 07:00:00 AM | 1 | -6.097 | 0
15562 | 12/12/1997 | 08:00:00 AM | 1 | -6.33 | 0
15563 | 12/12/1997 | 09:00:00 AM | 1 | -5.336 | 0
15564 | 12/12/1997 | 10:00:00 AM | 1 | -2.615 | 0
15455 | 12/07/1997 | 09:00:00 PM | 1 | 1.083 | 0
15565 | 12/12/1997 | 11:00:00 AM | 1 | 1.179 | 0
15566 | 12/12/1997 | 12:00:00 PM | 1 | 4.53 | 0
15567 | 12/12/1997 | 01:00:00 PM | 1 | 6.149 | 0
15568 | 12/12/1997 | 02:00:00 PM | 1 | 7.15 | 0
15569 | 12/12/1997 | 03:00:00 PM | 1 | 6.783 | 0
15570 | 12/12/1997 | 04:00:00 PM | 1 | 5.444 | 0
15571 | 12/12/1997 | 05:00:00 PM | 1 | 3.491 | 0
15572 | 12/12/1997 | 06:00:00 PM | 1 | 1.711 | 0
15573 | 12/12/1997 | 07:00:00 PM | 1 | 0.492 | 0
15574 | 12/12/1997 | 08:00:00 PM | 1 | -0.573 | 0
15575 | 12/12/1997 | 09:00:00 PM | 1 | -1.289 | 0
15576 | 12/12/1997 | 10:00:00 PM | 1 | -2.311 | 0
15577 | 12/12/1997 | 11:00:00 PM | 1 | -3.327 | 0
15578 | 12/13/1997 | 12:00:00 AM | 1 | -3.784 | 0
15579 | 12/13/1997 | 01:00:00 AM | 1 | -4.176 | 0
15580 | 12/13/1997 | 02:00:00 AM | 1 | -4.359 | 0
15581 | 12/13/1997 | 03:00:00 AM | 1 | -4.538 | 0
15582 | 12/13/1997 | 04:00:00 AM | 1 | -4.706 | 0
15583 | 12/13/1997 | 05:00:00 AM | 1 | -4.928 | 0
15584 | 12/13/1997 | 06:00:00 AM | 1 | -5.219 | 0
15585 | 12/13/1997 | 07:00:00 AM | 1 | -5.571 | 0
15586 | 12/13/1997 | 08:00:00 AM | 1 | -5.988 | 0
15587 | 12/13/1997 | 09:00:00 AM | 1 | -5.102 | 0
15588 | 12/13/1997 | 10:00:00 AM | 1 | -1.784 | 0
15589 | 12/13/1997 | 11:00:00 AM | 1 | 2.665 | 0
15590 | 12/13/1997 | 12:00:00 PM | 1 | 5.567 | 0
15591 | 12/13/1997 | 01:00:00 PM | 1 | 6.785 | 0
15592 | 12/13/1997 | 02:00:00 PM | 1 | 7.98 | 0
15593 | 12/13/1997 | 03:00:00 PM | 1 | 8.17 | 0
15594 | 12/13/1997 | 04:00:00 PM | 1 | 6.131 | 0
15595 | 12/13/1997 | 05:00:00 PM | 1 | 4.065 | 0
15596 | 12/13/1997 | 06:00:00 PM | 1 | 2.543 | 0
15597 | 12/13/1997 | 07:00:00 PM | 1 | 1.768 | 0
15598 | 12/13/1997 | 08:00:00 PM | 1 | 1.129 | 0
15599 | 12/13/1997 | 09:00:00 PM | 1 | 0.569 | 0
15600 | 12/13/1997 | 10:00:00 PM | 1 | 0.13 | 0
15601 | 12/13/1997 | 11:00:00 PM | 1 | -0.394 | 0
15602 | 12/14/1997 | 12:00:00 AM | 1 | -0.927 | 0
15603 | 12/14/1997 | 01:00:00 AM | 1 | -1.463 | 0
15604 | 12/14/1997 | 02:00:00 AM | 1 | -1.99 | 0
15605 | 12/14/1997 | 03:00:00 AM | 1 | -2.233 | 0
15606 | 12/14/1997 | 04:00:00 AM | 1 | -2.68 | 0
15607 | 12/14/1997 | 05:00:00 AM | 1 | -2.854 | 0
15608 | 12/14/1997 | 06:00:00 AM | 1 | -2.841 | 0
15609 | 12/14/1997 | 07:00:00 AM | 1 | -2.633 | 0
15610 | 12/14/1997 | 08:00:00 AM | 1 | -2.713 | 0
15611 | 12/14/1997 | 09:00:00 AM | 1 | -2.518 | 0
15612 | 12/14/1997 | 10:00:00 AM | 1 | -0.184 | 0
15613 | 12/14/1997 | 11:00:00 AM | 1 | 2.209 | 0
15614 | 12/14/1997 | 12:00:00 PM | 1 | 4.983 | 0
15615 | 12/14/1997 | 01:00:00 PM | 1 | 6.16 | 0
15616 | 12/14/1997 | 02:00:00 PM | 1 | 6.213 | 0
15617 | 12/14/1997 | 03:00:00 PM | 1 | 6.777 | 0
15618 | 12/14/1997 | 04:00:00 PM | 1 | 9.17 | 0
15619 | 12/14/1997 | 05:00:00 PM | 1 | 7.89 | 0
15620 | 12/14/1997 | 06:00:00 PM | 1 | 6.635 | 0
15621 | 12/14/1997 | 07:00:00 PM | 1 | 5.629 | 0
15622 | 12/14/1997 | 08:00:00 PM | 1 | 4.313 | 0
15623 | 12/14/1997 | 09:00:00 PM | 1 | 3.846 | 0
15624 | 12/14/1997 | 10:00:00 PM | 1 | 3.032 | 0
15625 | 12/14/1997 | 11:00:00 PM | 1 | 2.215 | 0
15626 | 12/15/1997 | 12:00:00 AM | 1 | 1.502 | 0
17012 | 02/10/1998 | 06:00:00 PM | 1 | 5.672 | 0
17013 | 02/10/1998 | 07:00:00 PM | 1 | 5.014 | 0
17014 | 02/10/1998 | 08:00:00 PM | 1 | 4.432 | 0
17015 | 02/10/1998 | 09:00:00 PM | 1 | 3.565 | 0
17016 | 02/10/1998 | 10:00:00 PM | 1 | 3.078 | 0
17017 | 02/10/1998 | 11:00:00 PM | 1 | 3.106 | 0
17018 | 02/11/1998 | 12:00:00 AM | 1 | 2.681 | 0
17019 | 02/11/1998 | 01:00:00 AM | 1 | 2.047 | 0
17020 | 02/11/1998 | 02:00:00 AM | 1 | 1.618 | 0
17021 | 02/11/1998 | 03:00:00 AM | 1 | 1.442 | 0
17022 | 02/11/1998 | 04:00:00 AM | 1 | 1.413 | 0
17023 | 02/11/1998 | 05:00:00 AM | 1 | 1.3 | 0
17024 | 02/11/1998 | 06:00:00 AM | 1 | 0.829 | 0
17025 | 02/11/1998 | 07:00:00 AM | 1 | 0.46 | 0
17026 | 02/11/1998 | 08:00:00 AM | 1 | 0.299 | 0
17027 | 02/11/1998 | 09:00:00 AM | 1 | 0.954 | 0
17028 | 02/11/1998 | 10:00:00 AM | 1 | 4.489 | 0
17029 | 02/11/1998 | 11:00:00 AM | 1 | 7.98 | 0
17030 | 02/11/1998 | 12:00:00 PM | 1 | 11.59 | 0
17031 | 02/11/1998 | 01:00:00 PM | 1 | 15.14 | 0
17032 | 02/11/1998 | 02:00:00 PM | 1 | 17.08 | 0
17033 | 02/11/1998 | 03:00:00 PM | 1 | 18.39 | 0
17034 | 02/11/1998 | 04:00:00 PM | 1 | 17.92 | 0
17035 | 02/11/1998 | 05:00:00 PM | 1 | 15.76 | 0
17036 | 02/11/1998 | 06:00:00 PM | 1 | 12.36 | 0
17037 | 02/11/1998 | 07:00:00 PM | 1 | 9.27 | 0
17038 | 02/11/1998 | 08:00:00 PM | 1 | 7.18 | 0
17039 | 02/11/1998 | 09:00:00 PM | 1 | 5.66 | 0
17040 | 02/11/1998 | 10:00:00 PM | 1 | 4.475 | 0
17041 | 02/11/1998 | 11:00:00 PM | 1 | 3.602 | 0
17042 | 02/12/1998 | 12:00:00 AM | 1 | 3.003 | 0
17043 | 02/12/1998 | 01:00:00 AM | 1 | 2.847 | 0
17044 | 02/12/1998 | 02:00:00 AM | 1 | 2.094 | 0
17045 | 02/12/1998 | 03:00:00 AM | 1 | 1.569 | 0
17046 | 02/12/1998 | 04:00:00 AM | 1 | 1.121 | 0
17047 | 02/12/1998 | 05:00:00 AM | 1 | 1.251 | 0
17048 | 02/12/1998 | 06:00:00 AM | 1 | 1.21 | 0
17049 | 02/12/1998 | 07:00:00 AM | 1 | 1.561 | 0
17050 | 02/12/1998 | 08:00:00 AM | 1 | 1.86 | 0
17051 | 02/12/1998 | 09:00:00 AM | 1 | 2.423 | 0
17052 | 02/12/1998 | 10:00:00 AM | 1 | 3.512 | 0
17053 | 02/12/1998 | 11:00:00 AM | 1 | 3.482 | 0
17054 | 02/12/1998 | 12:00:00 PM | 1 | 3.684 | 0
17055 | 02/12/1998 | 01:00:00 PM | 1 | 4.124 | 0
17056 | 02/12/1998 | 02:00:00 PM | 1 | 5.1 | 0
17057 | 02/12/1998 | 03:00:00 PM | 1 | 6.435 | 0
17058 | 02/12/1998 | 04:00:00 PM | 1 | 6.751 | 0
17059 | 02/12/1998 | 05:00:00 PM | 1 | 5.965 | 0
17060 | 02/12/1998 | 06:00:00 PM | 1 | 4.776 | 0
17061 | 02/12/1998 | 07:00:00 PM | 1 | 4.012 | 0
17062 | 02/12/1998 | 08:00:00 PM | 1 | 3.206 | 0
17063 | 02/12/1998 | 09:00:00 PM | 1 | 2.65 | 0
17064 | 02/12/1998 | 10:00:00 PM | 1 | 1.893 | 0
17065 | 02/12/1998 | 11:00:00 PM | 1 | 1.207 | 0
17066 | 02/13/1998 | 12:00:00 AM | 1 | 0.542 | 0
17067 | 02/13/1998 | 01:00:00 AM | 1 | 0.198 | 0
17068 | 02/13/1998 | 02:00:00 AM | 1 | 0.012 | 0
17069 | 02/13/1998 | 03:00:00 AM | 1 | 0.45 | 0
17070 | 02/13/1998 | 04:00:00 AM | 1 | 0.692 | 0
17071 | 02/13/1998 | 05:00:00 AM | 1 | 0.964 | 0
17072 | 02/13/1998 | 06:00:00 AM | 1 | 1.063 | 0
17073 | 02/13/1998 | 07:00:00 AM | 1 | 0.759 | 0
17074 | 02/13/1998 | 08:00:00 AM | 1 | 1.126 | 0
17075 | 02/13/1998 | 09:00:00 AM | 1 | 2.095 | 0
17076 | 02/13/1998 | 10:00:00 AM | 1 | 3.757 | 0
17077 | 02/13/1998 | 11:00:00 AM | 1 | 6.016 | 0
17078 | 02/13/1998 | 12:00:00 PM | 1 | 9.5 | 0
19159 | 05/11/1998 | 05:00:00 AM | 1 | 7.79 | 0
19160 | 05/11/1998 | 06:00:00 AM | 1 | 7.11 | 0
19161 | 05/11/1998 | 07:00:00 AM | 1 | 6.985 | 0
19162 | 05/11/1998 | 08:00:00 AM | 1 | 8.41 | 0
19163 | 05/11/1998 | 09:00:00 AM | 1 | 12.86 | 0
19164 | 05/11/1998 | 10:00:00 AM | 1 | 18.33 | 0
19165 | 05/11/1998 | 11:00:00 AM | 1 | 23.19 | 0
4388 | 09/02/1996 | 05:00:00 PM | 1 | 44.92 | 0
4389 | 09/02/1996 | 06:00:00 PM | 1 | 42.39 | 0
4390 | 09/02/1996 | 07:00:00 PM | 1 | 38.73 | 0
17262 | 02/21/1998 | 04:00:00 AM | 1 | 3.557 | 0
17263 | 02/21/1998 | 05:00:00 AM | 1 | 3.83 | 0
17264 | 02/21/1998 | 06:00:00 AM | 1 | 4.517 | 0
17265 | 02/21/1998 | 07:00:00 AM | 1 | 4.753 | 0
17266 | 02/21/1998 | 08:00:00 AM | 1 | 5.136 | 0
17267 | 02/21/1998 | 09:00:00 AM | 1 | 6.509 | 0
17268 | 02/21/1998 | 10:00:00 AM | 1 | 8.78 | 0
17269 | 02/21/1998 | 11:00:00 AM | 1 | 12.13 | 0
17270 | 02/21/1998 | 12:00:00 PM | 1 | 14.73 | 0
17271 | 02/21/1998 | 01:00:00 PM | 1 | 12.04 | 0
17272 | 02/21/1998 | 02:00:00 PM | 1 | 9.53 | 0
17273 | 02/21/1998 | 03:00:00 PM | 1 | 8.81 | 0
17274 | 02/21/1998 | 04:00:00 PM | 1 | 8.59 | 0
17275 | 02/21/1998 | 05:00:00 PM | 1 | 8.02 | 0
17276 | 02/21/1998 | 06:00:00 PM | 1 | 7.32 | 0
17277 | 02/21/1998 | 07:00:00 PM | 1 | 5.361 | 0
17278 | 02/21/1998 | 08:00:00 PM | 1 | 4.285 | 0
17279 | 02/21/1998 | 09:00:00 PM | 1 | 3.748 | 0
17280 | 02/21/1998 | 10:00:00 PM | 1 | 3.134 | 0
17281 | 02/21/1998 | 11:00:00 PM | 1 | 2.306 | 0
17282 | 02/22/1998 | 12:00:00 AM | 1 | 1.848 | 0
17283 | 02/22/1998 | 01:00:00 AM | 1 | 1.598 | 0
17284 | 02/22/1998 | 02:00:00 AM | 1 | 1.11 | 0
17285 | 02/22/1998 | 03:00:00 AM | 1 | 0.565 | 0
17286 | 02/22/1998 | 04:00:00 AM | 1 | -0.016 | 0
17287 | 02/22/1998 | 05:00:00 AM | 1 | -0.369 | 0
17288 | 02/22/1998 | 06:00:00 AM | 1 | -0.638 | 0
17289 | 02/22/1998 | 07:00:00 AM | 1 | -1.396 | 0
17290 | 02/22/1998 | 08:00:00 AM | 1 | -1.346 | 0
17291 | 02/22/1998 | 09:00:00 AM | 1 | 0.247 | 0
17292 | 02/22/1998 | 10:00:00 AM | 1 | 4.504 | 0
17293 | 02/22/1998 | 11:00:00 AM | 1 | 8.19 | 0
17294 | 02/22/1998 | 12:00:00 PM | 1 | 9.17 | 0
17295 | 02/22/1998 | 01:00:00 PM | 1 | 11.02 | 0
17296 | 02/22/1998 | 02:00:00 PM | 1 | 15.3 | 0
17297 | 02/22/1998 | 03:00:00 PM | 1 | 14.79 | 0
17298 | 02/22/1998 | 04:00:00 PM | 1 | 12.62 | 0
17299 | 02/22/1998 | 05:00:00 PM | 1 | 11.07 | 0
17300 | 02/22/1998 | 06:00:00 PM | 1 | 8.82 | 0
17301 | 02/22/1998 | 07:00:00 PM | 1 | 6.702 | 0
17302 | 02/22/1998 | 08:00:00 PM | 1 | 5.086 | 0
17303 | 02/22/1998 | 09:00:00 PM | 1 | 4.04 | 0
17304 | 02/22/1998 | 10:00:00 PM | 1 | 3.444 | 0
17305 | 02/22/1998 | 11:00:00 PM | 1 | 3.125 | 0
17306 | 02/23/1998 | 12:00:00 AM | 1 | 2.786 | 0
17307 | 02/23/1998 | 01:00:00 AM | 1 | 2.417 | 0
17308 | 02/23/1998 | 02:00:00 AM | 1 | 2.156 | 0
17309 | 02/23/1998 | 03:00:00 AM | 1 | 1.82 | 0
17310 | 02/23/1998 | 04:00:00 AM | 1 | 1.593 | 0
17311 | 02/23/1998 | 05:00:00 AM | 1 | 1.445 | 0
17312 | 02/23/1998 | 06:00:00 AM | 1 | 1.277 | 0
17313 | 02/23/1998 | 07:00:00 AM | 1 | 1.144 | 0
17314 | 02/23/1998 | 08:00:00 AM | 1 | 1.284 | 0
17315 | 02/23/1998 | 09:00:00 AM | 1 | 1.941 | 0
17316 | 02/23/1998 | 10:00:00 AM | 1 | 2.758 | 0
17317 | 02/23/1998 | 11:00:00 AM | 1 | 3.763 | 0
17318 | 02/23/1998 | 12:00:00 PM | 1 | 5.375 | 0
17319 | 02/23/1998 | 01:00:00 PM | 1 | 7.99 | 0
17320 | 02/23/1998 | 02:00:00 PM | 1 | 8.57 | 0
17321 | 02/23/1998 | 03:00:00 PM | 1 | 5.791 | 0
17322 | 02/23/1998 | 04:00:00 PM | 1 | 5.27 | 0
17323 | 02/23/1998 | 05:00:00 PM | 1 | 5.288 | 0
17324 | 02/23/1998 | 06:00:00 PM | 1 | 4.185 | 0
17325 | 02/23/1998 | 07:00:00 PM | 1 | 2.325 | 0
17326 | 02/23/1998 | 08:00:00 PM | 1 | 1.179 | 0
17327 | 02/23/1998 | 09:00:00 PM | 1 | 0.102 | 0
17328 | 02/23/1998 | 10:00:00 PM | 1 | -0.875 | 0
17329 | 02/23/1998 | 11:00:00 PM | 1 | -1.584 | 0
17330 | 02/24/1998 | 12:00:00 AM | 1 | -2.314 | 0
17331 | 02/24/1998 | 01:00:00 AM | 1 | -2.837 | 0
17332 | 02/24/1998 | 02:00:00 AM | 1 | -3.198 | 0
17333 | 02/24/1998 | 03:00:00 AM | 1 | -3.439 | 0
17334 | 02/24/1998 | 04:00:00 AM | 1 | -3.681 | 0
17335 | 02/24/1998 | 05:00:00 AM | 1 | -3.988 | 0
17336 | 02/24/1998 | 06:00:00 AM | 1 | -4.07 | 0
17337 | 02/24/1998 | 07:00:00 AM | 1 | -3.705 | 0
17338 | 02/24/1998 | 08:00:00 AM | 1 | -2.525 | 0
17339 | 02/24/1998 | 09:00:00 AM | 1 | -0.503 | 0
17340 | 02/24/1998 | 10:00:00 AM | 1 | 3.386 | 0
17341 | 02/24/1998 | 11:00:00 AM | 1 | 6.801 | 0
17342 | 02/24/1998 | 12:00:00 PM | 1 | 10.94 | 0
17343 | 02/24/1998 | 01:00:00 PM | 1 | 14.23 | 0
17344 | 02/24/1998 | 02:00:00 PM | 1 | 11.28 | 0
17345 | 02/24/1998 | 03:00:00 PM | 1 | 9.37 | 0
17346 | 02/24/1998 | 04:00:00 PM | 1 | 9.32 | 0
17347 | 02/24/1998 | 05:00:00 PM | 1 | 9.79 | 0
17348 | 02/24/1998 | 06:00:00 PM | 1 | 7.17 | 0
17349 | 02/24/1998 | 07:00:00 PM | 1 | 4.791 | 0
17350 | 02/24/1998 | 08:00:00 PM | 1 | 3.043 | 0
17351 | 02/24/1998 | 09:00:00 PM | 1 | 1.745 | 0
17352 | 02/24/1998 | 10:00:00 PM | 1 | 0.7 | 0
17353 | 02/24/1998 | 11:00:00 PM | 1 | -0.011 | 0
17354 | 02/25/1998 | 12:00:00 AM | 1 | -0.814 | 0
17355 | 02/25/1998 | 01:00:00 AM | 1 | -1.544 | 0
17356 | 02/25/1998 | 02:00:00 AM | 1 | -2.128 | 0
17357 | 02/25/1998 | 03:00:00 AM | 1 | -2.307 | 0
17358 | 02/25/1998 | 04:00:00 AM | 1 | -2.199 | 0
17359 | 02/25/1998 | 05:00:00 AM | 1 | -2.058 | 0
17365 | 02/25/1998 | 11:00:00 AM | 1 | 10.47 | 0
17366 | 02/25/1998 | 12:00:00 PM | 1 | 14.65 | 0
17367 | 02/25/1998 | 01:00:00 PM | 1 | 15.42 | 0
17368 | 02/25/1998 | 02:00:00 PM | 1 | 18.28 | 0
17369 | 02/25/1998 | 03:00:00 PM | 1 | 17.23 | 0
17370 | 02/25/1998 | 04:00:00 PM | 1 | 16.18 | 0
17371 | 02/25/1998 | 05:00:00 PM | 1 | 13.35 | 0
17372 | 02/25/1998 | 06:00:00 PM | 1 | 10.33 | 0
17373 | 02/25/1998 | 07:00:00 PM | 1 | 8.28 | 0
17374 | 02/25/1998 | 08:00:00 PM | 1 | 6.268 | 0
17375 | 02/25/1998 | 09:00:00 PM | 1 | 4.733 | 0
17376 | 02/25/1998 | 10:00:00 PM | 1 | 3.605 | 0
17377 | 02/25/1998 | 11:00:00 PM | 1 | 2.763 | 0
17378 | 02/26/1998 | 12:00:00 AM | 1 | 2.23 | 0
17379 | 02/26/1998 | 01:00:00 AM | 1 | 1.675 | 0
17380 | 02/26/1998 | 02:00:00 AM | 1 | 1.323 | 0
17381 | 02/26/1998 | 03:00:00 AM | 1 | 1.168 | 0
17382 | 02/26/1998 | 04:00:00 AM | 1 | 0.989 | 0
17383 | 02/26/1998 | 05:00:00 AM | 1 | 0.585 | 0
17384 | 02/26/1998 | 06:00:00 AM | 1 | 0.16 | 0
17385 | 02/26/1998 | 07:00:00 AM | 1 | -0.256 | 0
17386 | 02/26/1998 | 08:00:00 AM | 1 | 0.188 | 0
17387 | 02/26/1998 | 09:00:00 AM | 1 | 2.152 | 0
17388 | 02/26/1998 | 10:00:00 AM | 1 | 6.115 | 0
17389 | 02/26/1998 | 11:00:00 AM | 1 | 10.62 | 0
17390 | 02/26/1998 | 12:00:00 PM | 1 | 13.59 | 0
17391 | 02/26/1998 | 01:00:00 PM | 1 | 16.84 | 0
17392 | 02/26/1998 | 02:00:00 PM | 1 | 17.62 | 0
17393 | 02/26/1998 | 03:00:00 PM | 1 | 17.32 | 0
15974 | 12/29/1997 | 12:00:00 PM | 1 | 6.279 | 0
15975 | 12/29/1997 | 01:00:00 PM | 1 | 9.02 | 0
15976 | 12/29/1997 | 02:00:00 PM | 1 | 10.81 | 0
15977 | 12/29/1997 | 03:00:00 PM | 1 | 10.27 | 0
15978 | 12/29/1997 | 04:00:00 PM | 1 | 8.24 | 0
15979 | 12/29/1997 | 05:00:00 PM | 1 | 6.132 | 0
15980 | 12/29/1997 | 06:00:00 PM | 1 | 3.995 | 0
15981 | 12/29/1997 | 07:00:00 PM | 1 | 2.352 | 0
15982 | 12/29/1997 | 08:00:00 PM | 1 | 1.083 | 0
15983 | 12/29/1997 | 09:00:00 PM | 1 | 0.192 | 0
15984 | 12/29/1997 | 10:00:00 PM | 1 | -0.695 | 0
15985 | 12/29/1997 | 11:00:00 PM | 1 | -1.519 | 0
15986 | 12/30/1997 | 12:00:00 AM | 1 | -2.247 | 0
15987 | 12/30/1997 | 01:00:00 AM | 1 | -2.978 | 0
15988 | 12/30/1997 | 02:00:00 AM | 1 | -3.531 | 0
15989 | 12/30/1997 | 03:00:00 AM | 1 | -3.7 | 0
15990 | 12/30/1997 | 04:00:00 AM | 1 | -4.059 | 0
15991 | 12/30/1997 | 05:00:00 AM | 1 | -4.425 | 0
15992 | 12/30/1997 | 06:00:00 AM | 1 | -4.842 | 0
15993 | 12/30/1997 | 07:00:00 AM | 1 | -5.29 | 0
15994 | 12/30/1997 | 08:00:00 AM | 1 | -5.623 | 0
15995 | 12/30/1997 | 09:00:00 AM | 1 | -4.588 | 0
15996 | 12/30/1997 | 10:00:00 AM | 1 | -1.524 | 0
15997 | 12/30/1997 | 11:00:00 AM | 1 | 2.333 | 0
15998 | 12/30/1997 | 12:00:00 PM | 1 | 5.439 | 0
15999 | 12/30/1997 | 01:00:00 PM | 1 | 8.45 | 0
16000 | 12/30/1997 | 02:00:00 PM | 1 | 11.51 | 0
16001 | 12/30/1997 | 03:00:00 PM | 1 | 11.9 | 0
16002 | 12/30/1997 | 04:00:00 PM | 1 | 9.81 | 0
16003 | 12/30/1997 | 05:00:00 PM | 1 | 7.42 | 0
16004 | 12/30/1997 | 06:00:00 PM | 1 | 5.159 | 0
16005 | 12/30/1997 | 07:00:00 PM | 1 | 3.605 | 0
16006 | 12/30/1997 | 08:00:00 PM | 1 | 2.422 | 0
16007 | 12/30/1997 | 09:00:00 PM | 1 | 1.537 | 0
16008 | 12/30/1997 | 10:00:00 PM | 1 | 0.713 | 0
16009 | 12/30/1997 | 11:00:00 PM | 1 | 0.067 | 0
16010 | 12/31/1997 | 12:00:00 AM | 1 | -0.341 | 0
10788 | 05/27/1997 | 10:00:00 AM | 1 | 17.197 | 1 | Interpolated From Previous Year
10789 | 05/27/1997 | 11:00:00 AM | 1 | 18.147 | 1 | Interpolated From Previous Year
10790 | 05/27/1997 | 12:00:00 PM | 1 | 20.427 | 1 | Interpolated From Previous Year
17908 | 03/20/1998 | 02:00:00 AM | 1 | 8.49 | 0
17909 | 03/20/1998 | 03:00:00 AM | 1 | 7.54 | 0
17910 | 03/20/1998 | 04:00:00 AM | 1 | 6.73 | 0
17911 | 03/20/1998 | 05:00:00 AM | 1 | 6.14 | 0
16021 | 12/31/1997 | 11:00:00 AM | 1 | 7.34 | 0
16022 | 12/31/1997 | 12:00:00 PM | 1 | 9.63 | 0
16023 | 12/31/1997 | 01:00:00 PM | 1 | 11.36 | 0
16024 | 12/31/1997 | 02:00:00 PM | 1 | 12.49 | 0
16025 | 12/31/1997 | 03:00:00 PM | 1 | 12.16 | 0
16026 | 12/31/1997 | 04:00:00 PM | 1 | 10.73 | 0
16027 | 12/31/1997 | 05:00:00 PM | 1 | 8.9 | 0
16028 | 12/31/1997 | 06:00:00 PM | 1 | 6.643 | 0
16029 | 12/31/1997 | 07:00:00 PM | 1 | 4.998 | 0
16030 | 12/31/1997 | 08:00:00 PM | 1 | 3.941 | 0
16031 | 12/31/1997 | 09:00:00 PM | 1 | 2.979 | 0
16032 | 12/31/1997 | 10:00:00 PM | 1 | 1.798 | 0
16033 | 12/31/1997 | 11:00:00 PM | 1 | 0.905 | 0
16034 | 01/01/1998 | 12:00:00 AM | 1 | 0.176 | 0
16035 | 01/01/1998 | 01:00:00 AM | 1 | 0.096 | 0
16036 | 01/01/1998 | 02:00:00 AM | 1 | -0.375 | 0
16037 | 01/01/1998 | 03:00:00 AM | 1 | -1.071 | 0
16038 | 01/01/1998 | 04:00:00 AM | 1 | -1.676 | 0
16039 | 01/01/1998 | 05:00:00 AM | 1 | -1.889 | 0
16040 | 01/01/1998 | 06:00:00 AM | 1 | -1.966 | 0
16041 | 01/01/1998 | 07:00:00 AM | 1 | -1.998 | 0
16042 | 01/01/1998 | 08:00:00 AM | 1 | -2.021 | 0
16043 | 01/01/1998 | 09:00:00 AM | 1 | -1.701 | 0
16044 | 01/01/1998 | 10:00:00 AM | 1 | 0.642 | 0
16045 | 01/01/1998 | 11:00:00 AM | 1 | 4.454 | 0
16046 | 01/01/1998 | 12:00:00 PM | 1 | 7.83 | 0
16047 | 01/01/1998 | 01:00:00 PM | 1 | 10.33 | 0
16048 | 01/01/1998 | 02:00:00 PM | 1 | 12.53 | 0
16049 | 01/01/1998 | 03:00:00 PM | 1 | 13.3 | 0
16050 | 01/01/1998 | 04:00:00 PM | 1 | 12.33 | 0
16051 | 01/01/1998 | 05:00:00 PM | 1 | 10.89 | 0
16052 | 01/01/1998 | 06:00:00 PM | 1 | 9.94 | 0
16053 | 01/01/1998 | 07:00:00 PM | 1 | 9.28 | 0
16054 | 01/01/1998 | 08:00:00 PM | 1 | 8.61 | 0
16055 | 01/01/1998 | 09:00:00 PM | 1 | 8.47 | 0
16056 | 01/01/1998 | 10:00:00 PM | 1 | 8.33 | 0
16057 | 01/01/1998 | 11:00:00 PM | 1 | 8.05 | 0
16058 | 01/02/1998 | 12:00:00 AM | 1 | 7.88 | 0
16059 | 01/02/1998 | 01:00:00 AM | 1 | 7.66 | 0
16060 | 01/02/1998 | 02:00:00 AM | 1 | 7.41 | 0
16061 | 01/02/1998 | 03:00:00 AM | 1 | 7.17 | 0
16062 | 01/02/1998 | 04:00:00 AM | 1 | 7.11 | 0
16063 | 01/02/1998 | 05:00:00 AM | 1 | 6.969 | 0
16064 | 01/02/1998 | 06:00:00 AM | 1 | 6.255 | 0
16065 | 01/02/1998 | 07:00:00 AM | 1 | 5.599 | 0
16066 | 01/02/1998 | 08:00:00 AM | 1 | 5.054 | 0
16067 | 01/02/1998 | 09:00:00 AM | 1 | 5.915 | 0
16068 | 01/02/1998 | 10:00:00 AM | 1 | 6.785 | 0
16069 | 01/02/1998 | 11:00:00 AM | 1 | 5.599 | 0
16070 | 01/02/1998 | 12:00:00 PM | 1 | 5.33 | 0
16071 | 01/02/1998 | 01:00:00 PM | 1 | 6.409 | 0
16072 | 01/02/1998 | 02:00:00 PM | 1 | 8.65 | 0
16073 | 01/02/1998 | 03:00:00 PM | 1 | 10.68 | 0
16074 | 01/02/1998 | 04:00:00 PM | 1 | 9.44 | 0
16075 | 01/02/1998 | 05:00:00 PM | 1 | 7.42 | 0
16076 | 01/02/1998 | 06:00:00 PM | 1 | 5.483 | 0
16077 | 01/02/1998 | 07:00:00 PM | 1 | 3.708 | 0
16078 | 01/02/1998 | 08:00:00 PM | 1 | 2.885 | 0
16079 | 01/02/1998 | 09:00:00 PM | 1 | 2.031 | 0
16080 | 01/02/1998 | 10:00:00 PM | 1 | 1.533 | 0
16081 | 01/02/1998 | 11:00:00 PM | 1 | 0.819 | 0
16082 | 01/03/1998 | 12:00:00 AM | 1 | 0.176 | 0
16083 | 01/03/1998 | 01:00:00 AM | 1 | -0.348 | 0
16084 | 01/03/1998 | 02:00:00 AM | 1 | -1.105 | 0
16085 | 01/03/1998 | 03:00:00 AM | 1 | -1.614 | 0
16086 | 01/03/1998 | 04:00:00 AM | 1 | -1.999 | 0
16087 | 01/03/1998 | 05:00:00 AM | 1 | -2.454 | 0
16088 | 01/03/1998 | 06:00:00 AM | 1 | -2.772 | 0
16089 | 01/03/1998 | 07:00:00 AM | 1 | -2.601 | 0
16090 | 01/03/1998 | 08:00:00 AM | 1 | -2.337 | 0
16091 | 01/03/1998 | 09:00:00 AM | 1 | -1.28 | 0
16092 | 01/03/1998 | 10:00:00 AM | 1 | 0.711 | 0
16093 | 01/03/1998 | 11:00:00 AM | 1 | 4.407 | 0
16094 | 01/03/1998 | 12:00:00 PM | 1 | 8.62 | 0
16095 | 01/03/1998 | 01:00:00 PM | 1 | 12.23 | 0
16096 | 01/03/1998 | 02:00:00 PM | 1 | 14.29 | 0
16097 | 01/03/1998 | 03:00:00 PM | 1 | 14.19 | 0
16098 | 01/03/1998 | 04:00:00 PM | 1 | 12.66 | 0
16099 | 01/03/1998 | 05:00:00 PM | 1 | 10.01 | 0
16100 | 01/03/1998 | 06:00:00 PM | 1 | 7.13 | 0
16101 | 01/03/1998 | 07:00:00 PM | 1 | 5.394 | 0
16102 | 01/03/1998 | 08:00:00 PM | 1 | 4.237 | 0
16103 | 01/03/1998 | 09:00:00 PM | 1 | 3.267 | 0
16104 | 01/03/1998 | 10:00:00 PM | 1 | 2.599 | 0
16105 | 01/03/1998 | 11:00:00 PM | 1 | 2.127 | 0
16106 | 01/04/1998 | 12:00:00 AM | 1 | 2.058 | 0
16107 | 01/04/1998 | 01:00:00 AM | 1 | 1.656 | 0
16108 | 01/04/1998 | 02:00:00 AM | 1 | 1.164 | 0
16109 | 01/04/1998 | 03:00:00 AM | 1 | 0.243 | 0
16110 | 01/04/1998 | 04:00:00 AM | 1 | -0.59 | 0
16111 | 01/04/1998 | 05:00:00 AM | 1 | -0.58 | 0
16112 | 01/04/1998 | 06:00:00 AM | 1 | 0.739 | 0
16113 | 01/04/1998 | 07:00:00 AM | 1 | 1.076 | 0
16114 | 01/04/1998 | 08:00:00 AM | 1 | 0.757 | 0
16115 | 01/04/1998 | 09:00:00 AM | 1 | 0.774 | 0
16116 | 01/04/1998 | 10:00:00 AM | 1 | 1.252 | 0
16117 | 01/04/1998 | 11:00:00 AM | 1 | 1.571 | 0
16118 | 01/04/1998 | 12:00:00 PM | 1 | 2.348 | 0
16119 | 01/04/1998 | 01:00:00 PM | 1 | 4.125 | 0
16120 | 01/04/1998 | 02:00:00 PM | 1 | 7.2 | 0
16121 | 01/04/1998 | 03:00:00 PM | 1 | 8.85 | 0
16122 | 01/04/1998 | 04:00:00 PM | 1 | 7.71 | 0
16123 | 01/04/1998 | 05:00:00 PM | 1 | 5.659 | 0
16124 | 01/04/1998 | 06:00:00 PM | 1 | 4.132 | 0
16125 | 01/04/1998 | 07:00:00 PM | 1 | 2.99 | 0
16126 | 01/04/1998 | 08:00:00 PM | 1 | 1.594 | 0
16127 | 01/04/1998 | 09:00:00 PM | 1 | 0.484 | 0
16128 | 01/04/1998 | 10:00:00 PM | 1 | -0.389 | 0
16129 | 01/04/1998 | 11:00:00 PM | 1 | -1.199 | 0
16130 | 01/05/1998 | 12:00:00 AM | 1 | -1.709 | 0
16131 | 01/05/1998 | 01:00:00 AM | 1 | -1.89 | 0
16132 | 01/05/1998 | 02:00:00 AM | 1 | -2.501 | 0
16133 | 01/05/1998 | 03:00:00 AM | 1 | -3.222 | 0
16134 | 01/05/1998 | 04:00:00 AM | 1 | -3.533 | 0
16135 | 01/05/1998 | 05:00:00 AM | 1 | -3.935 | 0
16136 | 01/05/1998 | 06:00:00 AM | 1 | -4.469 | 0
16137 | 01/05/1998 | 07:00:00 AM | 1 | -5.055 | 0
16138 | 01/05/1998 | 08:00:00 AM | 1 | -5.462 | 0
16139 | 01/05/1998 | 09:00:00 AM | 1 | -4.32 | 0
16140 | 01/05/1998 | 10:00:00 AM | 1 | -0.909 | 0
16141 | 01/05/1998 | 11:00:00 AM | 1 | 3.025 | 0
16142 | 01/05/1998 | 12:00:00 PM | 1 | 6.503 | 0
16143 | 01/05/1998 | 01:00:00 PM | 1 | 9.22 | 0
16144 | 01/05/1998 | 02:00:00 PM | 1 | 11.12 | 0
16145 | 01/05/1998 | 03:00:00 PM | 1 | 11.47 | 0
16146 | 01/05/1998 | 04:00:00 PM | 1 | 10.19 | 0
16147 | 01/05/1998 | 05:00:00 PM | 1 | 7.35 | 0
16148 | 01/05/1998 | 06:00:00 PM | 1 | 4.042 | 0
16149 | 01/05/1998 | 07:00:00 PM | 1 | 1.825 | 0
16150 | 01/05/1998 | 08:00:00 PM | 1 | 0.137 | 0
16151 | 01/05/1998 | 09:00:00 PM | 1 | -1.202 | 0
16152 | 01/05/1998 | 10:00:00 PM | 1 | -2.336 | 0
16153 | 01/05/1998 | 11:00:00 PM | 1 | -3.295 | 0
16154 | 01/06/1998 | 12:00:00 AM | 1 | -3.86 | 0
16155 | 01/06/1998 | 01:00:00 AM | 1 | -4.448 | 0
16156 | 01/06/1998 | 02:00:00 AM | 1 | -5.05 | 0
16157 | 01/06/1998 | 03:00:00 AM | 1 | -5.599 | 0
16158 | 01/06/1998 | 04:00:00 AM | 1 | -6.161 | 0
16159 | 01/06/1998 | 05:00:00 AM | 1 | -6.753 | 0
16160 | 01/06/1998 | 06:00:00 AM | 1 | -7.15 | 0
16161 | 01/06/1998 | 07:00:00 AM | 1 | -7.24 | 0
16162 | 01/06/1998 | 08:00:00 AM | 1 | -6.861 | 0
16163 | 01/06/1998 | 09:00:00 AM | 1 | -5.697 | 0
16164 | 01/06/1998 | 10:00:00 AM | 1 | -3.759 | 0
16165 | 01/06/1998 | 11:00:00 AM | 1 | -1.984 | 0
16166 | 01/06/1998 | 12:00:00 PM | 1 | -1.163 | 0
16167 | 01/06/1998 | 01:00:00 PM | 1 | -0.409 | 0
16168 | 01/06/1998 | 02:00:00 PM | 1 | 0.447 | 0
16169 | 01/06/1998 | 03:00:00 PM | 1 | 1.895 | 0
16170 | 01/06/1998 | 04:00:00 PM | 1 | 1.565 | 0
16171 | 01/06/1998 | 05:00:00 PM | 1 | 0.582 | 0
16172 | 01/06/1998 | 06:00:00 PM | 1 | -0.53 | 0
16173 | 01/06/1998 | 07:00:00 PM | 1 | -0.953 | 0
16174 | 01/06/1998 | 08:00:00 PM | 1 | -0.92 | 0
16175 | 01/06/1998 | 09:00:00 PM | 1 | -0.963 | 0
16176 | 01/06/1998 | 10:00:00 PM | 1 | -1.169 | 0
16177 | 01/06/1998 | 11:00:00 PM | 1 | -1.211 | 0
16178 | 01/07/1998 | 12:00:00 AM | 1 | -1.137 | 0
16179 | 01/07/1998 | 01:00:00 AM | 1 | -1.116 | 0
16180 | 01/07/1998 | 02:00:00 AM | 1 | -1.529 | 0
16181 | 01/07/1998 | 03:00:00 AM | 1 | -1.49 | 0
16182 | 01/07/1998 | 04:00:00 AM | 1 | -1.492 | 0
16183 | 01/07/1998 | 05:00:00 AM | 1 | -1.644 | 0
8402 | 02/16/1997 | 11:00:00 PM | 1 | 8.96 | 0
8403 | 02/17/1997 | 12:00:00 AM | 1 | 8.54 | 0
8404 | 02/17/1997 | 01:00:00 AM | 1 | 8.36 | 0
8405 | 02/17/1997 | 02:00:00 AM | 1 | 8.1 | 0
8406 | 02/17/1997 | 03:00:00 AM | 1 | 7.41 | 0
18670 | 04/20/1998 | 08:00:00 PM | 1 | 25.19 | 0
18671 | 04/20/1998 | 09:00:00 PM | 1 | 22.45 | 0
18672 | 04/20/1998 | 10:00:00 PM | 1 | 20.34 | 0
18673 | 04/20/1998 | 11:00:00 PM | 1 | 18.59 | 0
18674 | 04/21/1998 | 12:00:00 AM | 1 | 17.05 | 0
8234 | 02/09/1997 | 11:00:00 PM | 1 | 6.003 | 0
8235 | 02/10/1997 | 12:00:00 AM | 1 | 5.56 | 0
8236 | 02/10/1997 | 01:00:00 AM | 1 | 5.1 | 0
8237 | 02/10/1997 | 02:00:00 AM | 1 | 4.459 | 0
8238 | 02/10/1997 | 03:00:00 AM | 1 | 3.765 | 0
8239 | 02/10/1997 | 04:00:00 AM | 1 | 3.121 | 0
8240 | 02/10/1997 | 05:00:00 AM | 1 | 2.537 | 0
8241 | 02/10/1997 | 06:00:00 AM | 1 | 2.366 | 0
8242 | 02/10/1997 | 07:00:00 AM | 1 | 2.154 | 0
8243 | 02/10/1997 | 08:00:00 AM | 1 | 2.03 | 0
8244 | 02/10/1997 | 09:00:00 AM | 1 | 3.109 | 0
8245 | 02/10/1997 | 10:00:00 AM | 1 | 4.747 | 0
8246 | 02/10/1997 | 11:00:00 AM | 1 | 6.581 | 0
8247 | 02/10/1997 | 12:00:00 PM | 1 | 10.09 | 0
8248 | 02/10/1997 | 01:00:00 PM | 1 | 16.09 | 0
8249 | 02/10/1997 | 02:00:00 PM | 1 | 18.48 | 0
8250 | 02/10/1997 | 03:00:00 PM | 1 | 20.3 | 0
8251 | 02/10/1997 | 04:00:00 PM | 1 | 19.57 | 0
8252 | 02/10/1997 | 05:00:00 PM | 1 | 17.21 | 0
8253 | 02/10/1997 | 06:00:00 PM | 1 | 13.59 | 0
8254 | 02/10/1997 | 07:00:00 PM | 1 | 10.39 | 0
8255 | 02/10/1997 | 08:00:00 PM | 1 | 8.18 | 0
8256 | 02/10/1997 | 09:00:00 PM | 1 | 6.449 | 0
8257 | 02/10/1997 | 10:00:00 PM | 1 | 5.081 | 0
8258 | 02/10/1997 | 11:00:00 PM | 1 | 3.943 | 0
8259 | 02/11/1997 | 12:00:00 AM | 1 | 2.999 | 0
8260 | 02/11/1997 | 01:00:00 AM | 1 | 2.189 | 0
8261 | 02/11/1997 | 02:00:00 AM | 1 | 1.496 | 0
8262 | 02/11/1997 | 03:00:00 AM | 1 | 0.884 | 0
8263 | 02/11/1997 | 04:00:00 AM | 1 | 0.307 | 0
8264 | 02/11/1997 | 05:00:00 AM | 1 | -0.174 | 0
8265 | 02/11/1997 | 06:00:00 AM | 1 | -0.627 | 0
8266 | 02/11/1997 | 07:00:00 AM | 1 | -1.045 | 0
8267 | 02/11/1997 | 08:00:00 AM | 1 | -0.977 | 0
8268 | 02/11/1997 | 09:00:00 AM | 1 | 1.574 | 0
8269 | 02/11/1997 | 10:00:00 AM | 1 | 6.083 | 0
8270 | 02/11/1997 | 11:00:00 AM | 1 | 11.23 | 0
8271 | 02/11/1997 | 12:00:00 PM | 1 | 16.2 | 0
8272 | 02/11/1997 | 01:00:00 PM | 1 | 19.78 | 0
8273 | 02/11/1997 | 02:00:00 PM | 1 | 21.8 | 0
8274 | 02/11/1997 | 03:00:00 PM | 1 | 22.61 | 0
8275 | 02/11/1997 | 04:00:00 PM | 1 | 21.44 | 0
8276 | 02/11/1997 | 05:00:00 PM | 1 | 18.25 | 0
8277 | 02/11/1997 | 06:00:00 PM | 1 | 15.23 | 0
8278 | 02/11/1997 | 07:00:00 PM | 1 | 12.4 | 0
8279 | 02/11/1997 | 08:00:00 PM | 1 | 10 | 0
8280 | 02/11/1997 | 09:00:00 PM | 1 | 8.18 | 0
8281 | 02/11/1997 | 10:00:00 PM | 1 | 6.827 | 0
8282 | 02/11/1997 | 11:00:00 PM | 1 | 5.853 | 0
8283 | 02/12/1997 | 12:00:00 AM | 1 | 5.174 | 0
8284 | 02/12/1997 | 01:00:00 AM | 1 | 4.424 | 0
8285 | 02/12/1997 | 02:00:00 AM | 1 | 3.723 | 0
8286 | 02/12/1997 | 03:00:00 AM | 1 | 3.457 | 0
8287 | 02/12/1997 | 04:00:00 AM | 1 | 3.258 | 0
8288 | 02/12/1997 | 05:00:00 AM | 1 | 2.994 | 0
8289 | 02/12/1997 | 06:00:00 AM | 1 | 2.569 | 0
8290 | 02/12/1997 | 07:00:00 AM | 1 | 2.381 | 0
8291 | 02/12/1997 | 08:00:00 AM | 1 | 2.397 | 0
8292 | 02/12/1997 | 09:00:00 AM | 1 | 3.395 | 0
8293 | 02/12/1997 | 10:00:00 AM | 1 | 5.818 | 0
8294 | 02/12/1997 | 11:00:00 AM | 1 | 9.55 | 0
8295 | 02/12/1997 | 12:00:00 PM | 1 | 12.73 | 0
8296 | 02/12/1997 | 01:00:00 PM | 1 | 15.11 | 0
8297 | 02/12/1997 | 02:00:00 PM | 1 | 16.11 | 0
8298 | 02/12/1997 | 03:00:00 PM | 1 | 16.32 | 0
8299 | 02/12/1997 | 04:00:00 PM | 1 | 14.36 | 0
8300 | 02/12/1997 | 05:00:00 PM | 1 | 12.44 | 0
8301 | 02/12/1997 | 06:00:00 PM | 1 | 9.85 | 0
8302 | 02/12/1997 | 07:00:00 PM | 1 | 7.63 | 0
8303 | 02/12/1997 | 08:00:00 PM | 1 | 5.568 | 0
8304 | 02/12/1997 | 09:00:00 PM | 1 | 4.056 | 0
8305 | 02/12/1997 | 10:00:00 PM | 1 | 2.873 | 0
8306 | 02/12/1997 | 11:00:00 PM | 1 | 1.888 | 0
8307 | 02/13/1997 | 12:00:00 AM | 1 | 1.13 | 0
8308 | 02/13/1997 | 01:00:00 AM | 1 | 0.548 | 0
8309 | 02/13/1997 | 02:00:00 AM | 1 | -0.095 | 0
8310 | 02/13/1997 | 03:00:00 AM | 1 | -0.744 | 0
8311 | 02/13/1997 | 04:00:00 AM | 1 | -1.271 | 0
8312 | 02/13/1997 | 05:00:00 AM | 1 | -1.835 | 0
8313 | 02/13/1997 | 06:00:00 AM | 1 | -2.415 | 0
8314 | 02/13/1997 | 07:00:00 AM | 1 | -2.918 | 0
8315 | 02/13/1997 | 08:00:00 AM | 1 | -2.738 | 0
8316 | 02/13/1997 | 09:00:00 AM | 1 | 0.07 | 0
8317 | 02/13/1997 | 10:00:00 AM | 1 | 4.74 | 0
8318 | 02/13/1997 | 11:00:00 AM | 1 | 8.98 | 0
8319 | 02/13/1997 | 12:00:00 PM | 1 | 10.19 | 0
8320 | 02/13/1997 | 01:00:00 PM | 1 | 15.28 | 0
8321 | 02/13/1997 | 02:00:00 PM | 1 | 18.7 | 0
8322 | 02/13/1997 | 03:00:00 PM | 1 | 20.09 | 0
8323 | 02/13/1997 | 04:00:00 PM | 1 | 19.64 | 0
8324 | 02/13/1997 | 05:00:00 PM | 1 | 17.5 | 0
8325 | 02/13/1997 | 06:00:00 PM | 1 | 13.5 | 0
8326 | 02/13/1997 | 07:00:00 PM | 1 | 10.2 | 0
8327 | 02/13/1997 | 08:00:00 PM | 1 | 7.92 | 0
8328 | 02/13/1997 | 09:00:00 PM | 1 | 6.221 | 0
8329 | 02/13/1997 | 10:00:00 PM | 1 | 4.782 | 0
8330 | 02/13/1997 | 11:00:00 PM | 1 | 3.586 | 0
8870 | 03/08/1997 | 11:00:00 AM | 1 | 17.55 | 0
8871 | 03/08/1997 | 12:00:00 PM | 1 | 22.2 | 0
8872 | 03/08/1997 | 01:00:00 PM | 1 | 26.09 | 0
8873 | 03/08/1997 | 02:00:00 PM | 1 | 28.24 | 0
8874 | 03/08/1997 | 03:00:00 PM | 1 | 29.05 | 0
8875 | 03/08/1997 | 04:00:00 PM | 1 | 28.23 | 0
8876 | 03/08/1997 | 05:00:00 PM | 1 | 25.79 | 0
8877 | 03/08/1997 | 06:00:00 PM | 1 | 21.95 | 0
8878 | 03/08/1997 | 07:00:00 PM | 1 | 17.94 | 0
8879 | 03/08/1997 | 08:00:00 PM | 1 | 15.19 | 0
8880 | 03/08/1997 | 09:00:00 PM | 1 | 13.34 | 0
8881 | 03/08/1997 | 10:00:00 PM | 1 | 11.76 | 0
8882 | 03/08/1997 | 11:00:00 PM | 1 | 10.49 | 0
8883 | 03/09/1997 | 12:00:00 AM | 1 | 9.39 | 0
8884 | 03/09/1997 | 01:00:00 AM | 1 | 8.31 | 0
8885 | 03/09/1997 | 02:00:00 AM | 1 | 7.19 | 0
8886 | 03/09/1997 | 03:00:00 AM | 1 | 6.09 | 0
8887 | 03/09/1997 | 04:00:00 AM | 1 | 5.091 | 0
8888 | 03/09/1997 | 05:00:00 AM | 1 | 4.144 | 0
8889 | 03/09/1997 | 06:00:00 AM | 1 | 3.319 | 0
8890 | 03/09/1997 | 07:00:00 AM | 1 | 2.763 | 0
8891 | 03/09/1997 | 08:00:00 AM | 1 | 4.005 | 0
8892 | 03/09/1997 | 09:00:00 AM | 1 | 8.1 | 0
8893 | 03/09/1997 | 10:00:00 AM | 1 | 13.13 | 0
8894 | 03/09/1997 | 11:00:00 AM | 1 | 18.54 | 0
8895 | 03/09/1997 | 12:00:00 PM | 1 | 23.62 | 0
8896 | 03/09/1997 | 01:00:00 PM | 1 | 26.82 | 0
8897 | 03/09/1997 | 02:00:00 PM | 1 | 29.28 | 0
8898 | 03/09/1997 | 03:00:00 PM | 1 | 30.38 | 0
8899 | 03/09/1997 | 04:00:00 PM | 1 | 28.52 | 0
8900 | 03/09/1997 | 05:00:00 PM | 1 | 26.33 | 0
8901 | 03/09/1997 | 06:00:00 PM | 1 | 22.9 | 0
8902 | 03/09/1997 | 07:00:00 PM | 1 | 19.16 | 0
8903 | 03/09/1997 | 08:00:00 PM | 1 | 16.34 | 0
8904 | 03/09/1997 | 09:00:00 PM | 1 | 14.1 | 0
8905 | 03/09/1997 | 10:00:00 PM | 1 | 12.15 | 0
8906 | 03/09/1997 | 11:00:00 PM | 1 | 10.55 | 0
8907 | 03/10/1997 | 12:00:00 AM | 1 | 9.25 | 0
8908 | 03/10/1997 | 01:00:00 AM | 1 | 8.16 | 0
8909 | 03/10/1997 | 02:00:00 AM | 1 | 7.09 | 0
8910 | 03/10/1997 | 03:00:00 AM | 1 | 6.147 | 0
8911 | 03/10/1997 | 04:00:00 AM | 1 | 5.259 | 0
8912 | 03/10/1997 | 05:00:00 AM | 1 | 4.533 | 0
8913 | 03/10/1997 | 06:00:00 AM | 1 | 3.819 | 0
8914 | 03/10/1997 | 07:00:00 AM | 1 | 3.296 | 0
8915 | 03/10/1997 | 08:00:00 AM | 1 | 4.622 | 0
8916 | 03/10/1997 | 09:00:00 AM | 1 | 8.67 | 0
8917 | 03/10/1997 | 10:00:00 AM | 1 | 14.54 | 0
8918 | 03/10/1997 | 11:00:00 AM | 1 | 20.54 | 0
8919 | 03/10/1997 | 12:00:00 PM | 1 | 25.76 | 0
8920 | 03/10/1997 | 01:00:00 PM | 1 | 29.47 | 0
8921 | 03/10/1997 | 02:00:00 PM | 1 | 31.75 | 0
8922 | 03/10/1997 | 03:00:00 PM | 1 | 32.39 | 0
8923 | 03/10/1997 | 04:00:00 PM | 1 | 30.9 | 0
8924 | 03/10/1997 | 05:00:00 PM | 1 | 28.31 | 0
8925 | 03/10/1997 | 06:00:00 PM | 1 | 24.42 | 0
8926 | 03/10/1997 | 07:00:00 PM | 1 | 20.51 | 0
8927 | 03/10/1997 | 08:00:00 PM | 1 | 17.89 | 0
8928 | 03/10/1997 | 09:00:00 PM | 1 | 16.21 | 0
8929 | 03/10/1997 | 10:00:00 PM | 1 | 14.86 | 0
8930 | 03/10/1997 | 11:00:00 PM | 1 | 13.43 | 0
8931 | 03/11/1997 | 12:00:00 AM | 1 | 12.22 | 0
8932 | 03/11/1997 | 01:00:00 AM | 1 | 11.15 | 0
8933 | 03/11/1997 | 02:00:00 AM | 1 | 9.99 | 0
8934 | 03/11/1997 | 03:00:00 AM | 1 | 8.93 | 0
8935 | 03/11/1997 | 04:00:00 AM | 1 | 7.94 | 0
8936 | 03/11/1997 | 05:00:00 AM | 1 | 7 | 0
8937 | 03/11/1997 | 06:00:00 AM | 1 | 6.22 | 0
8938 | 03/11/1997 | 07:00:00 AM | 1 | 5.5 | 0
8939 | 03/11/1997 | 08:00:00 AM | 1 | 6.371 | 0
8940 | 03/11/1997 | 09:00:00 AM | 1 | 10.27 | 0
8941 | 03/11/1997 | 10:00:00 AM | 1 | 13.9 | 0
3208 | 07/15/1996 | 01:00:00 PM | 1 | 44.22 | 0
3209 | 07/15/1996 | 02:00:00 PM | 1 | 48.36 | 0
3210 | 07/15/1996 | 03:00:00 PM | 1 | 50 | 0
3211 | 07/15/1996 | 04:00:00 PM | 1 | 50.58 | 0
3212 | 07/15/1996 | 05:00:00 PM | 1 | 50.35 | 0
3213 | 07/15/1996 | 06:00:00 PM | 1 | 48.34 | 0
3214 | 07/15/1996 | 07:00:00 PM | 1 | 44.94 | 0
16189 | 01/07/1998 | 11:00:00 AM | 1 | 4.302 | 0
16190 | 01/07/1998 | 12:00:00 PM | 1 | 8.12 | 0
16191 | 01/07/1998 | 01:00:00 PM | 1 | 11.25 | 0
4391 | 09/02/1996 | 08:00:00 PM | 1 | 34.61 | 0
4392 | 09/02/1996 | 09:00:00 PM | 1 | 31.31 | 0
4393 | 09/02/1996 | 10:00:00 PM | 1 | 28.93 | 0
4394 | 09/02/1996 | 11:00:00 PM | 1 | 27.09 | 0
4395 | 09/03/1996 | 12:00:00 AM | 1 | 25.41 | 0
4396 | 09/03/1996 | 01:00:00 AM | 1 | 23.83 | 0
4397 | 09/03/1996 | 02:00:00 AM | 1 | 22.46 | 0
4398 | 09/03/1996 | 03:00:00 AM | 1 | 21.23 | 0
4399 | 09/03/1996 | 04:00:00 AM | 1 | 20.12 | 0
4400 | 09/03/1996 | 05:00:00 AM | 1 | 19.07 | 0
4401 | 09/03/1996 | 06:00:00 AM | 1 | 18.07 | 0
4402 | 09/03/1996 | 07:00:00 AM | 1 | 17.1 | 0
4403 | 09/03/1996 | 08:00:00 AM | 1 | 17.27 | 0
4404 | 09/03/1996 | 09:00:00 AM | 1 | 20.42 | 0
4405 | 09/03/1996 | 10:00:00 AM | 1 | 25.62 | 0
4406 | 09/03/1996 | 11:00:00 AM | 1 | 31.46 | 0
4407 | 09/03/1996 | 12:00:00 PM | 1 | 37.15 | 0
4408 | 09/03/1996 | 01:00:00 PM | 1 | 41.96 | 0
4409 | 09/03/1996 | 02:00:00 PM | 1 | 44.95 | 0
4410 | 09/03/1996 | 03:00:00 PM | 1 | 45.72 | 0
4411 | 09/03/1996 | 04:00:00 PM | 1 | 45.53 | 0
4412 | 09/03/1996 | 05:00:00 PM | 1 | 43.76 | 0
4413 | 09/03/1996 | 06:00:00 PM | 1 | 41.04 | 0
4414 | 09/03/1996 | 07:00:00 PM | 1 | 37.54 | 0
4415 | 09/03/1996 | 08:00:00 PM | 1 | 33.52 | 0
4416 | 09/03/1996 | 09:00:00 PM | 1 | 30.21 | 0
4417 | 09/03/1996 | 10:00:00 PM | 1 | 27.88 | 0
4418 | 09/03/1996 | 11:00:00 PM | 1 | 25.93 | 0
4419 | 09/04/1996 | 12:00:00 AM | 1 | 24.13 | 0
4420 | 09/04/1996 | 01:00:00 AM | 1 | 22.46 | 0
4421 | 09/04/1996 | 02:00:00 AM | 1 | 21.07 | 0
4422 | 09/04/1996 | 03:00:00 AM | 1 | 20.12 | 0
4423 | 09/04/1996 | 04:00:00 AM | 1 | 19.26 | 0
4424 | 09/04/1996 | 05:00:00 AM | 1 | 18.44 | 0
4425 | 09/04/1996 | 06:00:00 AM | 1 | 17.65 | 0
4426 | 09/04/1996 | 07:00:00 AM | 1 | 17.6 | 0
4427 | 09/04/1996 | 08:00:00 AM | 1 | 19.22 | 0
4428 | 09/04/1996 | 09:00:00 AM | 1 | 22.52 | 0
4429 | 09/04/1996 | 10:00:00 AM | 1 | 27.18 | 0
4430 | 09/04/1996 | 11:00:00 AM | 1 | 31.5 | 0
4431 | 09/04/1996 | 12:00:00 PM | 1 | 35.57 | 0
4432 | 09/04/1996 | 01:00:00 PM | 1 | 39.11 | 0
4433 | 09/04/1996 | 02:00:00 PM | 1 | 41.6 | 0
4434 | 09/04/1996 | 03:00:00 PM | 1 | 42.42 | 0
4435 | 09/04/1996 | 04:00:00 PM | 1 | 42.14 | 0
4436 | 09/04/1996 | 05:00:00 PM | 1 | 40.52 | 0
4437 | 09/04/1996 | 06:00:00 PM | 1 | 36.79 | 0
6557 | 12/02/1996 | 02:00:00 AM | 1 | -1.057 | 0
6558 | 12/02/1996 | 03:00:00 AM | 1 | -1.747 | 0
6559 | 12/02/1996 | 04:00:00 AM | 1 | -2.22 | 0
6560 | 12/02/1996 | 05:00:00 AM | 1 | -2.328 | 0
6561 | 12/02/1996 | 06:00:00 AM | 1 | -2.262 | 0
6562 | 12/02/1996 | 07:00:00 AM | 1 | -2.553 | 0
6563 | 12/02/1996 | 08:00:00 AM | 1 | -3.096 | 0
6564 | 12/02/1996 | 09:00:00 AM | 1 | -3.286 | 0
6565 | 12/02/1996 | 10:00:00 AM | 1 | -1.291 | 0
6566 | 12/02/1996 | 11:00:00 AM | 1 | 2.016 | 0
6567 | 12/02/1996 | 12:00:00 PM | 1 | 6.321 | 0
6568 | 12/02/1996 | 01:00:00 PM | 1 | 9.88 | 0
6569 | 12/02/1996 | 02:00:00 PM | 1 | 11.87 | 0
6570 | 12/02/1996 | 03:00:00 PM | 1 | 12.12 | 0
6571 | 12/02/1996 | 04:00:00 PM | 1 | 10.66 | 0
6572 | 12/02/1996 | 05:00:00 PM | 1 | 9.82 | 0
6573 | 12/02/1996 | 06:00:00 PM | 1 | 7.8 | 0
6574 | 12/02/1996 | 07:00:00 PM | 1 | 4.897 | 0
6575 | 12/02/1996 | 08:00:00 PM | 1 | 2.935 | 0
6576 | 12/02/1996 | 09:00:00 PM | 1 | 1.47 | 0
6577 | 12/02/1996 | 10:00:00 PM | 1 | 0.347 | 0
6578 | 12/02/1996 | 11:00:00 PM | 1 | -0.543 | 0
6579 | 12/03/1996 | 12:00:00 AM | 1 | -1.285 | 0
6580 | 12/03/1996 | 01:00:00 AM | 1 | -1.971 | 0
6581 | 12/03/1996 | 02:00:00 AM | 1 | -2.533 | 0
6582 | 12/03/1996 | 03:00:00 AM | 1 | -3.053 | 0
6583 | 12/03/1996 | 04:00:00 AM | 1 | -3.459 | 0
6584 | 12/03/1996 | 05:00:00 AM | 1 | -3.469 | 0
6585 | 12/03/1996 | 06:00:00 AM | 1 | -3.574 | 0
6586 | 12/03/1996 | 07:00:00 AM | 1 | -3.77 | 0
6587 | 12/03/1996 | 08:00:00 AM | 1 | -4.005 | 0
6588 | 12/03/1996 | 09:00:00 AM | 1 | -3.869 | 0
6589 | 12/03/1996 | 10:00:00 AM | 1 | -1.572 | 0
6590 | 12/03/1996 | 11:00:00 AM | 1 | 1.458 | 0
6591 | 12/03/1996 | 12:00:00 PM | 1 | 3.683 | 0
6592 | 12/03/1996 | 01:00:00 PM | 1 | 9.65 | 0
6593 | 12/03/1996 | 02:00:00 PM | 1 | 11.3 | 0
6594 | 12/03/1996 | 03:00:00 PM | 1 | 11.4 | 0
6595 | 12/03/1996 | 04:00:00 PM | 1 | 12.5 | 0
6596 | 12/03/1996 | 05:00:00 PM | 1 | 11.26 | 0
6597 | 12/03/1996 | 06:00:00 PM | 1 | 8.64 | 0
6598 | 12/03/1996 | 07:00:00 PM | 1 | 5.927 | 0
6599 | 12/03/1996 | 08:00:00 PM | 1 | 3.985 | 0
6600 | 12/03/1996 | 09:00:00 PM | 1 | 2.495 | 0
6601 | 12/03/1996 | 10:00:00 PM | 1 | 1.333 | 0
6602 | 12/03/1996 | 11:00:00 PM | 1 | 0.471 | 0
6603 | 12/04/1996 | 12:00:00 AM | 1 | -0.286 | 0
6604 | 12/04/1996 | 01:00:00 AM | 1 | -0.993 | 0
6605 | 12/04/1996 | 02:00:00 AM | 1 | -1.661 | 0
6606 | 12/04/1996 | 03:00:00 AM | 1 | -2.149 | 0
6607 | 12/04/1996 | 04:00:00 AM | 1 | -2.685 | 0
552 | 03/26/1996 | 08:00:00 PM | 1 | 19.25 | 0
553 | 03/26/1996 | 09:00:00 PM | 1 | 15.95 | 0
554 | 03/26/1996 | 10:00:00 PM | 1 | 13.54 | 0
555 | 03/26/1996 | 11:00:00 PM | 1 | 11.57 | 0
556 | 03/27/1996 | 12:00:00 AM | 1 | 9.97 | 0
557 | 03/27/1996 | 01:00:00 AM | 1 | 8.74 | 0
558 | 03/27/1996 | 02:00:00 AM | 1 | 8.01 | 0
559 | 03/27/1996 | 03:00:00 AM | 1 | 7.72 | 0
560 | 03/27/1996 | 04:00:00 AM | 1 | 7.13 | 0
561 | 03/27/1996 | 05:00:00 AM | 1 | 6.824 | 0
562 | 03/27/1996 | 06:00:00 AM | 1 | 6.538 | 0
563 | 03/27/1996 | 07:00:00 AM | 1 | 6.454 | 0
564 | 03/27/1996 | 08:00:00 AM | 1 | 6.594 | 0
565 | 03/27/1996 | 09:00:00 AM | 1 | 8.01 | 0
566 | 03/27/1996 | 10:00:00 AM | 1 | 10.48 | 0
567 | 03/27/1996 | 11:00:00 AM | 1 | 12.5 | 0
568 | 03/27/1996 | 12:00:00 PM | 1 | 14.16 | 0
569 | 03/27/1996 | 01:00:00 PM | 1 | 16.61 | 0
570 | 03/27/1996 | 02:00:00 PM | 1 | 18.18 | 0
571 | 03/27/1996 | 03:00:00 PM | 1 | 22.91 | 0
572 | 03/27/1996 | 04:00:00 PM | 1 | 24.28 | 0
573 | 03/27/1996 | 05:00:00 PM | 1 | 23.87 | 0
574 | 03/27/1996 | 06:00:00 PM | 1 | 23.64 | 0
575 | 03/27/1996 | 07:00:00 PM | 1 | 19.99 | 0
576 | 03/27/1996 | 08:00:00 PM | 1 | 16.37 | 0
577 | 03/27/1996 | 09:00:00 PM | 1 | 14.12 | 0
578 | 03/27/1996 | 10:00:00 PM | 1 | 12.56 | 0
579 | 03/27/1996 | 11:00:00 PM | 1 | 11.46 | 0
580 | 03/28/1996 | 12:00:00 AM | 1 | 10.45 | 0
581 | 03/28/1996 | 01:00:00 AM | 1 | 9.78 | 0
582 | 03/28/1996 | 02:00:00 AM | 1 | 9.5 | 0
583 | 03/28/1996 | 03:00:00 AM | 1 | 9.06 | 0
584 | 03/28/1996 | 04:00:00 AM | 1 | 8.13 | 0
585 | 03/28/1996 | 05:00:00 AM | 1 | 7.63 | 0
586 | 03/28/1996 | 06:00:00 AM | 1 | 7.43 | 0
587 | 03/28/1996 | 07:00:00 AM | 1 | 6.962 | 0
588 | 03/28/1996 | 08:00:00 AM | 1 | 6.863 | 0
589 | 03/28/1996 | 09:00:00 AM | 1 | 7.19 | 0
590 | 03/28/1996 | 10:00:00 AM | 1 | 9.46 | 0
591 | 03/28/1996 | 11:00:00 AM | 1 | 12.57 | 0
592 | 03/28/1996 | 12:00:00 PM | 1 | 15.88 | 0
593 | 03/28/1996 | 01:00:00 PM | 1 | 19.03 | 0
594 | 03/28/1996 | 02:00:00 PM | 1 | 16.13 | 0
595 | 03/28/1996 | 03:00:00 PM | 1 | 10.56 | 0
596 | 03/28/1996 | 04:00:00 PM | 1 | 10.54 | 0
597 | 03/28/1996 | 05:00:00 PM | 1 | 12.85 | 0
598 | 03/28/1996 | 06:00:00 PM | 1 | 13 | 0
599 | 03/28/1996 | 07:00:00 PM | 1 | 10.81 | 0
600 | 03/28/1996 | 08:00:00 PM | 1 | 7.99 | 0
601 | 03/28/1996 | 09:00:00 PM | 1 | 6.053 | 0
602 | 03/28/1996 | 10:00:00 PM | 1 | 4.895 | 0
603 | 03/28/1996 | 11:00:00 PM | 1 | 4.042 | 0
604 | 03/29/1996 | 12:00:00 AM | 1 | 3.304 | 0
605 | 03/29/1996 | 01:00:00 AM | 1 | 2.594 | 0
606 | 03/29/1996 | 02:00:00 AM | 1 | 1.93 | 0
607 | 03/29/1996 | 03:00:00 AM | 1 | 1.232 | 0
608 | 03/29/1996 | 04:00:00 AM | 1 | 0.543 | 0
609 | 03/29/1996 | 05:00:00 AM | 1 | -0.066 | 0
610 | 03/29/1996 | 06:00:00 AM | 1 | -0.542 | 0
611 | 03/29/1996 | 07:00:00 AM | 1 | -0.923 | 0
612 | 03/29/1996 | 08:00:00 AM | 1 | -0.451 | 0
613 | 03/29/1996 | 09:00:00 AM | 1 | 2.897 | 0
614 | 03/29/1996 | 10:00:00 AM | 1 | 8.32 | 0
615 | 03/29/1996 | 11:00:00 AM | 1 | 14.42 | 0
616 | 03/29/1996 | 12:00:00 PM | 1 | 20.4 | 0
617 | 03/29/1996 | 01:00:00 PM | 1 | 25.52 | 0
618 | 03/29/1996 | 02:00:00 PM | 1 | 29.44 | 0
619 | 03/29/1996 | 03:00:00 PM | 1 | 32.24 | 0
620 | 03/29/1996 | 04:00:00 PM | 1 | 32.89 | 0
621 | 03/29/1996 | 05:00:00 PM | 1 | 30.95 | 0
14299 | 10/20/1997 | 05:00:00 PM | 1 | 26.81 | 0
14300 | 10/20/1997 | 06:00:00 PM | 1 | 23.97 | 0
14301 | 10/20/1997 | 07:00:00 PM | 1 | 20.55 | 0
14302 | 10/20/1997 | 08:00:00 PM | 1 | 17.82 | 0
14303 | 10/20/1997 | 09:00:00 PM | 1 | 15.87 | 0
14304 | 10/20/1997 | 10:00:00 PM | 1 | 14.4 | 0
14305 | 10/20/1997 | 11:00:00 PM | 1 | 13.18 | 0
14306 | 10/21/1997 | 12:00:00 AM | 1 | 12.11 | 0
16363 | 01/14/1998 | 05:00:00 PM | 1 | 7.25 | 0
16364 | 01/14/1998 | 06:00:00 PM | 1 | 5.99 | 0
16365 | 01/14/1998 | 07:00:00 PM | 1 | 5.035 | 0
17912 | 03/20/1998 | 06:00:00 AM | 1 | 5.753 | 0
17913 | 03/20/1998 | 07:00:00 AM | 1 | 5.552 | 0
17914 | 03/20/1998 | 08:00:00 AM | 1 | 7.29 | 0
17915 | 03/20/1998 | 09:00:00 AM | 1 | 11.8 | 0
17916 | 03/20/1998 | 10:00:00 AM | 1 | 17.11 | 0
17917 | 03/20/1998 | 11:00:00 AM | 1 | 22.38 | 0
17918 | 03/20/1998 | 12:00:00 PM | 1 | 27.02 | 0
17919 | 03/20/1998 | 01:00:00 PM | 1 | 30.53 | 0
17920 | 03/20/1998 | 02:00:00 PM | 1 | 32.86 | 0
17921 | 03/20/1998 | 03:00:00 PM | 1 | 33.86 | 0
17922 | 03/20/1998 | 04:00:00 PM | 1 | 32.51 | 0
17923 | 03/20/1998 | 05:00:00 PM | 1 | 29.41 | 0
17924 | 03/20/1998 | 06:00:00 PM | 1 | 25.44 | 0
17925 | 03/20/1998 | 07:00:00 PM | 1 | 21.44 | 0
17926 | 03/20/1998 | 08:00:00 PM | 1 | 18.61 | 0
17927 | 03/20/1998 | 09:00:00 PM | 1 | 16.61 | 0
17928 | 03/20/1998 | 10:00:00 PM | 1 | 15.2 | 0
17929 | 03/20/1998 | 11:00:00 PM | 1 | 13.75 | 0
17930 | 03/21/1998 | 12:00:00 AM | 1 | 12.55 | 0
17931 | 03/21/1998 | 01:00:00 AM | 1 | 11.37 | 0
17932 | 03/21/1998 | 02:00:00 AM | 1 | 10.21 | 0
17933 | 03/21/1998 | 03:00:00 AM | 1 | 9.14 | 0
17934 | 03/21/1998 | 04:00:00 AM | 1 | 8.39 | 0
17935 | 03/21/1998 | 05:00:00 AM | 1 | 7.72 | 0
17936 | 03/21/1998 | 06:00:00 AM | 1 | 7.32 | 0
17937 | 03/21/1998 | 07:00:00 AM | 1 | 7.59 | 0
17938 | 03/21/1998 | 08:00:00 AM | 1 | 8.41 | 0
17939 | 03/21/1998 | 09:00:00 AM | 1 | 9.63 | 0
17940 | 03/21/1998 | 10:00:00 AM | 1 | 11.88 | 0
17941 | 03/21/1998 | 11:00:00 AM | 1 | 17.12 | 0
17942 | 03/21/1998 | 12:00:00 PM | 1 | 23.6 | 0
17943 | 03/21/1998 | 01:00:00 PM | 1 | 28.58 | 0
17944 | 03/21/1998 | 02:00:00 PM | 1 | 28.17 | 0
17945 | 03/21/1998 | 03:00:00 PM | 1 | 27.44 | 0
17946 | 03/21/1998 | 04:00:00 PM | 1 | 26.5 | 0
17947 | 03/21/1998 | 05:00:00 PM | 1 | 23.41 | 0
17948 | 03/21/1998 | 06:00:00 PM | 1 | 20.21 | 0
17949 | 03/21/1998 | 07:00:00 PM | 1 | 16.96 | 0
17950 | 03/21/1998 | 08:00:00 PM | 1 | 14.87 | 0
17951 | 03/21/1998 | 09:00:00 PM | 1 | 13.41 | 0
17952 | 03/21/1998 | 10:00:00 PM | 1 | 12.37 | 0
17953 | 03/21/1998 | 11:00:00 PM | 1 | 11.81 | 0
17954 | 03/22/1998 | 12:00:00 AM | 1 | 11.41 | 0
17955 | 03/22/1998 | 01:00:00 AM | 1 | 11.11 | 0
17956 | 03/22/1998 | 02:00:00 AM | 1 | 10.97 | 0
17957 | 03/22/1998 | 03:00:00 AM | 1 | 10.67 | 0
17958 | 03/22/1998 | 04:00:00 AM | 1 | 10.16 | 0
17959 | 03/22/1998 | 05:00:00 AM | 1 | 9.78 | 0
17960 | 03/22/1998 | 06:00:00 AM | 1 | 9.61 | 0
17961 | 03/22/1998 | 07:00:00 AM | 1 | 9.7 | 0
17962 | 03/22/1998 | 08:00:00 AM | 1 | 10.65 | 0
17963 | 03/22/1998 | 09:00:00 AM | 1 | 12.38 | 0
17964 | 03/22/1998 | 10:00:00 AM | 1 | 13.43 | 0
17965 | 03/22/1998 | 11:00:00 AM | 1 | 15.49 | 0
17966 | 03/22/1998 | 12:00:00 PM | 1 | 21.56 | 0
17967 | 03/22/1998 | 01:00:00 PM | 1 | 23.05 | 0
17968 | 03/22/1998 | 02:00:00 PM | 1 | 24.91 | 0
17969 | 03/22/1998 | 03:00:00 PM | 1 | 24.94 | 0
17970 | 03/22/1998 | 04:00:00 PM | 1 | 25.41 | 0
17971 | 03/22/1998 | 05:00:00 PM | 1 | 25.12 | 0
17972 | 03/22/1998 | 06:00:00 PM | 1 | 23.02 | 0
17973 | 03/22/1998 | 07:00:00 PM | 1 | 20.58 | 0
17974 | 03/22/1998 | 08:00:00 PM | 1 | 19.11 | 0
17975 | 03/22/1998 | 09:00:00 PM | 1 | 18.15 | 0
17976 | 03/22/1998 | 10:00:00 PM | 1 | 17.42 | 0
17977 | 03/22/1998 | 11:00:00 PM | 1 | 17.04 | 0
17978 | 03/23/1998 | 12:00:00 AM | 1 | 16.64 | 0
17979 | 03/23/1998 | 01:00:00 AM | 1 | 15.74 | 0
17980 | 03/23/1998 | 02:00:00 AM | 1 | 14.51 | 0
17981 | 03/23/1998 | 03:00:00 AM | 1 | 13.76 | 0
17982 | 03/23/1998 | 04:00:00 AM | 1 | 13.67 | 0
17983 | 03/23/1998 | 05:00:00 AM | 1 | 13.39 | 0
17984 | 03/23/1998 | 06:00:00 AM | 1 | 12.62 | 0
17985 | 03/23/1998 | 07:00:00 AM | 1 | 12.6 | 0
17986 | 03/23/1998 | 08:00:00 AM | 1 | 14.11 | 0
17987 | 03/23/1998 | 09:00:00 AM | 1 | 16.85 | 0
17988 | 03/23/1998 | 10:00:00 AM | 1 | 20.22 | 0
17989 | 03/23/1998 | 11:00:00 AM | 1 | 23.69 | 0
17990 | 03/23/1998 | 12:00:00 PM | 1 | 26.68 | 0
16465 | 01/18/1998 | 11:00:00 PM | 1 | 3.837 | 0
17991 | 03/23/1998 | 01:00:00 PM | 1 | 27.56 | 0
17992 | 03/23/1998 | 02:00:00 PM | 1 | 28.12 | 0
17993 | 03/23/1998 | 03:00:00 PM | 1 | 26.11 | 0
17994 | 03/23/1998 | 04:00:00 PM | 1 | 21.63 | 0
17995 | 03/23/1998 | 05:00:00 PM | 1 | 17.21 | 0
17996 | 03/23/1998 | 06:00:00 PM | 1 | 15.42 | 0
17997 | 03/23/1998 | 07:00:00 PM | 1 | 13.83 | 0
17998 | 03/23/1998 | 08:00:00 PM | 1 | 12.76 | 0
17999 | 03/23/1998 | 09:00:00 PM | 1 | 11.88 | 0
18000 | 03/23/1998 | 10:00:00 PM | 1 | 11.03 | 0
18001 | 03/23/1998 | 11:00:00 PM | 1 | 10.38 | 0
18002 | 03/24/1998 | 12:00:00 AM | 1 | 9.77 | 0
18003 | 03/24/1998 | 01:00:00 AM | 1 | 9.45 | 0
18004 | 03/24/1998 | 02:00:00 AM | 1 | 9.3 | 0
18005 | 03/24/1998 | 03:00:00 AM | 1 | 9.29 | 0
18006 | 03/24/1998 | 04:00:00 AM | 1 | 9.37 | 0
18007 | 03/24/1998 | 05:00:00 AM | 1 | 9.4 | 0
18008 | 03/24/1998 | 06:00:00 AM | 1 | 9.38 | 0
18009 | 03/24/1998 | 07:00:00 AM | 1 | 9.22 | 0
18010 | 03/24/1998 | 08:00:00 AM | 1 | 9.27 | 0
18597 | 04/17/1998 | 07:00:00 PM | 1 | 23.12 | 0
18598 | 04/17/1998 | 08:00:00 PM | 1 | 19.54 | 0
18599 | 04/17/1998 | 09:00:00 PM | 1 | 17.09 | 0
18600 | 04/17/1998 | 10:00:00 PM | 1 | 15.15 | 0
18601 | 04/17/1998 | 11:00:00 PM | 1 | 13.52 | 0
18602 | 04/18/1998 | 12:00:00 AM | 1 | 12.21 | 0
18603 | 04/18/1998 | 01:00:00 AM | 1 | 11.2 | 0
18604 | 04/18/1998 | 02:00:00 AM | 1 | 10.3 | 0
18605 | 04/18/1998 | 03:00:00 AM | 1 | 9.43 | 0
18606 | 04/18/1998 | 04:00:00 AM | 1 | 8.61 | 0
18607 | 04/18/1998 | 05:00:00 AM | 1 | 7.86 | 0
18608 | 04/18/1998 | 06:00:00 AM | 1 | 7.19 | 0
18609 | 04/18/1998 | 07:00:00 AM | 1 | 8.02 | 0
18610 | 04/18/1998 | 08:00:00 AM | 1 | 11.57 | 0
18611 | 04/18/1998 | 09:00:00 AM | 1 | 16.63 | 0
18612 | 04/18/1998 | 10:00:00 AM | 1 | 22.4 | 0
18613 | 04/18/1998 | 11:00:00 AM | 1 | 27.88 | 0
18614 | 04/18/1998 | 12:00:00 PM | 1 | 32.54 | 0
18615 | 04/18/1998 | 01:00:00 PM | 1 | 35.31 | 0
18616 | 04/18/1998 | 02:00:00 PM | 1 | 35.85 | 0
18617 | 04/18/1998 | 03:00:00 PM | 1 | 36.81 | 0
18618 | 04/18/1998 | 04:00:00 PM | 1 | 36.45 | 0
18619 | 04/18/1998 | 05:00:00 PM | 1 | 34.28 | 0
18620 | 04/18/1998 | 06:00:00 PM | 1 | 30.56 | 0
18621 | 04/18/1998 | 07:00:00 PM | 1 | 25.95 | 0
18622 | 04/18/1998 | 08:00:00 PM | 1 | 22.4 | 0
18623 | 04/18/1998 | 09:00:00 PM | 1 | 19.85 | 0
18624 | 04/18/1998 | 10:00:00 PM | 1 | 17.86 | 0
18625 | 04/18/1998 | 11:00:00 PM | 1 | 16.49 | 0
18626 | 04/19/1998 | 12:00:00 AM | 1 | 15.41 | 0
18627 | 04/19/1998 | 01:00:00 AM | 1 | 14.39 | 0
18628 | 04/19/1998 | 02:00:00 AM | 1 | 13.29 | 0
18629 | 04/19/1998 | 03:00:00 AM | 1 | 12.13 | 0
18630 | 04/19/1998 | 04:00:00 AM | 1 | 11.09 | 0
18631 | 04/19/1998 | 05:00:00 AM | 1 | 10.2 | 0
18632 | 04/19/1998 | 06:00:00 AM | 1 | 9.51 | 0
18633 | 04/19/1998 | 07:00:00 AM | 1 | 10.32 | 0
18634 | 04/19/1998 | 08:00:00 AM | 1 | 13.46 | 0
18635 | 04/19/1998 | 09:00:00 AM | 1 | 18.31 | 0
18636 | 04/19/1998 | 10:00:00 AM | 1 | 24 | 0
18637 | 04/19/1998 | 11:00:00 AM | 1 | 29.64 | 0
18638 | 04/19/1998 | 12:00:00 PM | 1 | 34.62 | 0
18639 | 04/19/1998 | 01:00:00 PM | 1 | 38.36 | 0
18640 | 04/19/1998 | 02:00:00 PM | 1 | 39.99 | 0
18641 | 04/19/1998 | 03:00:00 PM | 1 | 39.34 | 0
18642 | 04/19/1998 | 04:00:00 PM | 1 | 38.11 | 0
18643 | 04/19/1998 | 05:00:00 PM | 1 | 35.6 | 0
18644 | 04/19/1998 | 06:00:00 PM | 1 | 32.18 | 0
18645 | 04/19/1998 | 07:00:00 PM | 1 | 27.78 | 0
18646 | 04/19/1998 | 08:00:00 PM | 1 | 24.01 | 0
18647 | 04/19/1998 | 09:00:00 PM | 1 | 21.22 | 0
18648 | 04/19/1998 | 10:00:00 PM | 1 | 19.05 | 0
18649 | 04/19/1998 | 11:00:00 PM | 1 | 17.29 | 0
18650 | 04/20/1998 | 12:00:00 AM | 1 | 15.8 | 0
18651 | 04/20/1998 | 01:00:00 AM | 1 | 14.48 | 0
18652 | 04/20/1998 | 02:00:00 AM | 1 | 13.31 | 0
18653 | 04/20/1998 | 03:00:00 AM | 1 | 12.28 | 0
18654 | 04/20/1998 | 04:00:00 AM | 1 | 11.37 | 0
18655 | 04/20/1998 | 05:00:00 AM | 1 | 10.5 | 0
18656 | 04/20/1998 | 06:00:00 AM | 1 | 9.78 | 0
18657 | 04/20/1998 | 07:00:00 AM | 1 | 10.66 | 0
18658 | 04/20/1998 | 08:00:00 AM | 1 | 14.26 | 0
18659 | 04/20/1998 | 09:00:00 AM | 1 | 19.47 | 0
18660 | 04/20/1998 | 10:00:00 AM | 1 | 24.78 | 0
18661 | 04/20/1998 | 11:00:00 AM | 1 | 29.87 | 0
18662 | 04/20/1998 | 12:00:00 PM | 1 | 34.42 | 0
18663 | 04/20/1998 | 01:00:00 PM | 1 | 37.73 | 0
8581 | 02/24/1997 | 10:00:00 AM | 1 | 5.314 | 0
8582 | 02/24/1997 | 11:00:00 AM | 1 | 8.85 | 0
8583 | 02/24/1997 | 12:00:00 PM | 1 | 11.82 | 0
8584 | 02/24/1997 | 01:00:00 PM | 1 | 14.23 | 0
8585 | 02/24/1997 | 02:00:00 PM | 1 | 15.62 | 0
8586 | 02/24/1997 | 03:00:00 PM | 1 | 15.86 | 0
18495 | 04/13/1998 | 01:00:00 PM | 1 | 10.92 | 0
18496 | 04/13/1998 | 02:00:00 PM | 1 | 13.64 | 0
18497 | 04/13/1998 | 03:00:00 PM | 1 | 16.59 | 0
18498 | 04/13/1998 | 04:00:00 PM | 1 | 17.19 | 0
18675 | 04/21/1998 | 01:00:00 AM | 1 | 15.71 | 0
18676 | 04/21/1998 | 02:00:00 AM | 1 | 14.56 | 0
18677 | 04/21/1998 | 03:00:00 AM | 1 | 13.56 | 0
18678 | 04/21/1998 | 04:00:00 AM | 1 | 12.64 | 0
18679 | 04/21/1998 | 05:00:00 AM | 1 | 11.77 | 0
18680 | 04/21/1998 | 06:00:00 AM | 1 | 11.02 | 0
18681 | 04/21/1998 | 07:00:00 AM | 1 | 11.83 | 0
18682 | 04/21/1998 | 08:00:00 AM | 1 | 15.55 | 0
18683 | 04/21/1998 | 09:00:00 AM | 1 | 20.71 | 0
18684 | 04/21/1998 | 10:00:00 AM | 1 | 26.6 | 0
18685 | 04/21/1998 | 11:00:00 AM | 1 | 32.17 | 0
18686 | 04/21/1998 | 12:00:00 PM | 1 | 37.04 | 0
18687 | 04/21/1998 | 01:00:00 PM | 1 | 40.61 | 0
18688 | 04/21/1998 | 02:00:00 PM | 1 | 42.7 | 0
18689 | 04/21/1998 | 03:00:00 PM | 1 | 43.26 | 0
18690 | 04/21/1998 | 04:00:00 PM | 1 | 42.16 | 0
18691 | 04/21/1998 | 05:00:00 PM | 1 | 39.48 | 0
18692 | 04/21/1998 | 06:00:00 PM | 1 | 35.79 | 0
18693 | 04/21/1998 | 07:00:00 PM | 1 | 31.23 | 0
18694 | 04/21/1998 | 08:00:00 PM | 1 | 27.2 | 0
18695 | 04/21/1998 | 09:00:00 PM | 1 | 24.57 | 0
18696 | 04/21/1998 | 10:00:00 PM | 1 | 22.57 | 0
18697 | 04/21/1998 | 11:00:00 PM | 1 | 20.92 | 0
18698 | 04/22/1998 | 12:00:00 AM | 1 | 19.66 | 0
18699 | 04/22/1998 | 01:00:00 AM | 1 | 18.38 | 0
18700 | 04/22/1998 | 02:00:00 AM | 1 | 17.32 | 0
18701 | 04/22/1998 | 03:00:00 AM | 1 | 16.31 | 0
18702 | 04/22/1998 | 04:00:00 AM | 1 | 15.33 | 0
18703 | 04/22/1998 | 05:00:00 AM | 1 | 14.39 | 0
18704 | 04/22/1998 | 06:00:00 AM | 1 | 13.86 | 0
18705 | 04/22/1998 | 07:00:00 AM | 1 | 14.32 | 0
18706 | 04/22/1998 | 08:00:00 AM | 1 | 16.92 | 0
18707 | 04/22/1998 | 09:00:00 AM | 1 | 21.28 | 0
18708 | 04/22/1998 | 10:00:00 AM | 1 | 25.94 | 0
18709 | 04/22/1998 | 11:00:00 AM | 1 | 29.19 | 0
18710 | 04/22/1998 | 12:00:00 PM | 1 | 32.08 | 0
18711 | 04/22/1998 | 01:00:00 PM | 1 | 32.08 | 0
18712 | 04/22/1998 | 02:00:00 PM | 1 | 29.78 | 0
18713 | 04/22/1998 | 03:00:00 PM | 1 | 31.38 | 0
18714 | 04/22/1998 | 04:00:00 PM | 1 | 31.39 | 0
18715 | 04/22/1998 | 05:00:00 PM | 1 | 29.67 | 0
18716 | 04/22/1998 | 06:00:00 PM | 1 | 27.66 | 0
18717 | 04/22/1998 | 07:00:00 PM | 1 | 25.76 | 0
18718 | 04/22/1998 | 08:00:00 PM | 1 | 23.17 | 0
18719 | 04/22/1998 | 09:00:00 PM | 1 | 21.17 | 0
18720 | 04/22/1998 | 10:00:00 PM | 1 | 19.61 | 0
18721 | 04/22/1998 | 11:00:00 PM | 1 | 18.4 | 0
18722 | 04/23/1998 | 12:00:00 AM | 1 | 17.14 | 0
18723 | 04/23/1998 | 01:00:00 AM | 1 | 15.81 | 0
18724 | 04/23/1998 | 02:00:00 AM | 1 | 14.65 | 0
18725 | 04/23/1998 | 03:00:00 AM | 1 | 13.68 | 0
18726 | 04/23/1998 | 04:00:00 AM | 1 | 12.75 | 0
18727 | 04/23/1998 | 05:00:00 AM | 1 | 11.83 | 0
18728 | 04/23/1998 | 06:00:00 AM | 1 | 11.05 | 0
18729 | 04/23/1998 | 07:00:00 AM | 1 | 12.06 | 0
18730 | 04/23/1998 | 08:00:00 AM | 1 | 15.74 | 0
18731 | 04/23/1998 | 09:00:00 AM | 1 | 20.85 | 0
18732 | 04/23/1998 | 10:00:00 AM | 1 | 24.98 | 0
18733 | 04/23/1998 | 11:00:00 AM | 1 | 26.72 | 0
18734 | 04/23/1998 | 12:00:00 PM | 1 | 28.8 | 0
18735 | 04/23/1998 | 01:00:00 PM | 1 | 30.95 | 0
18736 | 04/23/1998 | 02:00:00 PM | 1 | 32.54 | 0
16466 | 01/19/1998 | 12:00:00 AM | 1 | 2.752 | 0
18737 | 04/23/1998 | 03:00:00 PM | 1 | 33.56 | 0
18738 | 04/23/1998 | 04:00:00 PM | 1 | 30.62 | 0
18739 | 04/23/1998 | 05:00:00 PM | 1 | 28.77 | 0
18740 | 04/23/1998 | 06:00:00 PM | 1 | 26.22 | 0
18741 | 04/23/1998 | 07:00:00 PM | 1 | 22.18 | 0
18742 | 04/23/1998 | 08:00:00 PM | 1 | 18.92 | 0
18743 | 04/23/1998 | 09:00:00 PM | 1 | 16.76 | 0
18744 | 04/23/1998 | 10:00:00 PM | 1 | 15.57 | 0
18745 | 04/23/1998 | 11:00:00 PM | 1 | 15.11 | 0
18746 | 04/24/1998 | 12:00:00 AM | 1 | 14.23 | 0
18747 | 04/24/1998 | 01:00:00 AM | 1 | 13.36 | 0
18748 | 04/24/1998 | 02:00:00 AM | 1 | 12.42 | 0
18749 | 04/24/1998 | 03:00:00 AM | 1 | 11.39 | 0
18750 | 04/24/1998 | 04:00:00 AM | 1 | 10.58 | 0
18751 | 04/24/1998 | 05:00:00 AM | 1 | 9.74 | 0
18752 | 04/24/1998 | 06:00:00 AM | 1 | 9.13 | 0
18753 | 04/24/1998 | 07:00:00 AM | 1 | 10.16 | 0
18754 | 04/24/1998 | 08:00:00 AM | 1 | 13.71 | 0
18755 | 04/24/1998 | 09:00:00 AM | 1 | 18.43 | 0
18756 | 04/24/1998 | 10:00:00 AM | 1 | 23.59 | 0
18757 | 04/24/1998 | 11:00:00 AM | 1 | 28.84 | 0
18758 | 04/24/1998 | 12:00:00 PM | 1 | 31.58 | 0
18759 | 04/24/1998 | 01:00:00 PM | 1 | 34.77 | 0
18760 | 04/24/1998 | 02:00:00 PM | 1 | 35.96 | 0
18761 | 04/24/1998 | 03:00:00 PM | 1 | 35.9 | 0
18762 | 04/24/1998 | 04:00:00 PM | 1 | 34.92 | 0
18763 | 04/24/1998 | 05:00:00 PM | 1 | 32.19 | 0
18764 | 04/24/1998 | 06:00:00 PM | 1 | 27.66 | 0
18765 | 04/24/1998 | 07:00:00 PM | 1 | 23.19 | 0
18766 | 04/24/1998 | 08:00:00 PM | 1 | 19.63 | 0
18767 | 04/24/1998 | 09:00:00 PM | 1 | 17.12 | 0
18768 | 04/24/1998 | 10:00:00 PM | 1 | 15.37 | 0
18769 | 04/24/1998 | 11:00:00 PM | 1 | 14.65 | 0
18770 | 04/25/1998 | 12:00:00 AM | 1 | 14.22 | 0
18771 | 04/25/1998 | 01:00:00 AM | 1 | 13.49 | 0
18772 | 04/25/1998 | 02:00:00 AM | 1 | 12.4 | 0
16467 | 01/19/1998 | 01:00:00 AM | 1 | 2.07 | 0
16468 | 01/19/1998 | 02:00:00 AM | 1 | 1.846 | 0
16469 | 01/19/1998 | 03:00:00 AM | 1 | 1.384 | 0
16470 | 01/19/1998 | 04:00:00 AM | 1 | 0.85 | 0
16471 | 01/19/1998 | 05:00:00 AM | 1 | 0.298 | 0
16472 | 01/19/1998 | 06:00:00 AM | 1 | -0.163 | 0
16473 | 01/19/1998 | 07:00:00 AM | 1 | -0.269 | 0
16474 | 01/19/1998 | 08:00:00 AM | 1 | -0.623 | 0
16475 | 01/19/1998 | 09:00:00 AM | 1 | 0.24 | 0
16476 | 01/19/1998 | 10:00:00 AM | 1 | 2.809 | 0
16477 | 01/19/1998 | 11:00:00 AM | 1 | 6.165 | 0
16478 | 01/19/1998 | 12:00:00 PM | 1 | 10.13 | 0
16479 | 01/19/1998 | 01:00:00 PM | 1 | 12.84 | 0
16480 | 01/19/1998 | 02:00:00 PM | 1 | 14 | 0
16481 | 01/19/1998 | 03:00:00 PM | 1 | 13.5 | 0
16482 | 01/19/1998 | 04:00:00 PM | 1 | 10.8 | 0
16483 | 01/19/1998 | 05:00:00 PM | 1 | 8.92 | 0
16484 | 01/19/1998 | 06:00:00 PM | 1 | 6.711 | 0
16485 | 01/19/1998 | 07:00:00 PM | 1 | 5.378 | 0
16486 | 01/19/1998 | 08:00:00 PM | 1 | 4.56 | 0
16487 | 01/19/1998 | 09:00:00 PM | 1 | 3.401 | 0
16488 | 01/19/1998 | 10:00:00 PM | 1 | 2.629 | 0
16489 | 01/19/1998 | 11:00:00 PM | 1 | 2.248 | 0
16490 | 01/20/1998 | 12:00:00 AM | 1 | 1.169 | 0
16491 | 01/20/1998 | 01:00:00 AM | 1 | 0.249 | 0
16492 | 01/20/1998 | 02:00:00 AM | 1 | -0.545 | 0
16493 | 01/20/1998 | 03:00:00 AM | 1 | -1.206 | 0
16494 | 01/20/1998 | 04:00:00 AM | 1 | -1.744 | 0
16495 | 01/20/1998 | 05:00:00 AM | 1 | -2.111 | 0
16496 | 01/20/1998 | 06:00:00 AM | 1 | -2.433 | 0
16497 | 01/20/1998 | 07:00:00 AM | 1 | -2.881 | 0
16498 | 01/20/1998 | 08:00:00 AM | 1 | -3.058 | 0
16499 | 01/20/1998 | 09:00:00 AM | 1 | -1.722 | 0
16500 | 01/20/1998 | 10:00:00 AM | 1 | -0.139 | 0
16501 | 01/20/1998 | 11:00:00 AM | 1 | 1.851 | 0
16502 | 01/20/1998 | 12:00:00 PM | 1 | 5.175 | 0
16503 | 01/20/1998 | 01:00:00 PM | 1 | 7.48 | 0
16504 | 01/20/1998 | 02:00:00 PM | 1 | 9.7 | 0
16505 | 01/20/1998 | 03:00:00 PM | 1 | 9.95 | 0
16506 | 01/20/1998 | 04:00:00 PM | 1 | 10.15 | 0
16507 | 01/20/1998 | 05:00:00 PM | 1 | 8.41 | 0
16508 | 01/20/1998 | 06:00:00 PM | 1 | 6.227 | 0
16509 | 01/20/1998 | 07:00:00 PM | 1 | 5.048 | 0
16510 | 01/20/1998 | 08:00:00 PM | 1 | 4.094 | 0
16511 | 01/20/1998 | 09:00:00 PM | 1 | 3.201 | 0
16512 | 01/20/1998 | 10:00:00 PM | 1 | 2.133 | 0
16513 | 01/20/1998 | 11:00:00 PM | 1 | 0.873 | 0
16514 | 01/21/1998 | 12:00:00 AM | 1 | -0.137 | 0
16515 | 01/21/1998 | 01:00:00 AM | 1 | -0.97 | 0
16516 | 01/21/1998 | 02:00:00 AM | 1 | -1.674 | 0
16517 | 01/21/1998 | 03:00:00 AM | 1 | -2.289 | 0
16518 | 01/21/1998 | 04:00:00 AM | 1 | -2.868 | 0
16519 | 01/21/1998 | 05:00:00 AM | 1 | -3.22 | 0
16520 | 01/21/1998 | 06:00:00 AM | 1 | -3.43 | 0
16521 | 01/21/1998 | 07:00:00 AM | 1 | -3.77 | 0
16522 | 01/21/1998 | 08:00:00 AM | 1 | -4.004 | 0
16523 | 01/21/1998 | 09:00:00 AM | 1 | -2.622 | 0
16524 | 01/21/1998 | 10:00:00 AM | 1 | 0.797 | 0
16525 | 01/21/1998 | 11:00:00 AM | 1 | 4.821 | 0
16526 | 01/21/1998 | 12:00:00 PM | 1 | 8.95 | 0
16527 | 01/21/1998 | 01:00:00 PM | 1 | 12.27 | 0
16528 | 01/21/1998 | 02:00:00 PM | 1 | 14.35 | 0
16529 | 01/21/1998 | 03:00:00 PM | 1 | 14.88 | 0
16530 | 01/21/1998 | 04:00:00 PM | 1 | 13.23 | 0
16531 | 01/21/1998 | 05:00:00 PM | 1 | 10.6 | 0
16532 | 01/21/1998 | 06:00:00 PM | 1 | 7.93 | 0
10571 | 05/18/1997 | 09:00:00 AM | 1 | 12.667 | 1 | Interpolated From Previous Year
10572 | 05/18/1997 | 10:00:00 AM | 1 | 16.917 | 1 | Interpolated From Previous Year
10573 | 05/18/1997 | 11:00:00 AM | 1 | 20.827 | 1 | Interpolated From Previous Year
18847 | 04/28/1998 | 05:00:00 AM | 1 | 10.87 | 0
18848 | 04/28/1998 | 06:00:00 AM | 1 | 10.26 | 0
18849 | 04/28/1998 | 07:00:00 AM | 1 | 11.32 | 0
18850 | 04/28/1998 | 08:00:00 AM | 1 | 14.95 | 0
18851 | 04/28/1998 | 09:00:00 AM | 1 | 20.3 | 0
16192 | 01/07/1998 | 02:00:00 PM | 1 | 13.05 | 0
16193 | 01/07/1998 | 03:00:00 PM | 1 | 13.51 | 0
16194 | 01/07/1998 | 04:00:00 PM | 1 | 12.27 | 0
16195 | 01/07/1998 | 05:00:00 PM | 1 | 9.63 | 0
16196 | 01/07/1998 | 06:00:00 PM | 1 | 6.528 | 0
16197 | 01/07/1998 | 07:00:00 PM | 1 | 4.281 | 0
16198 | 01/07/1998 | 08:00:00 PM | 1 | 2.564 | 0
16199 | 01/07/1998 | 09:00:00 PM | 1 | 1.268 | 0
16200 | 01/07/1998 | 10:00:00 PM | 1 | 0.186 | 0
16201 | 01/07/1998 | 11:00:00 PM | 1 | -0.628 | 0
16202 | 01/08/1998 | 12:00:00 AM | 1 | -1.385 | 0
16203 | 01/08/1998 | 01:00:00 AM | 1 | -2.225 | 0
16204 | 01/08/1998 | 02:00:00 AM | 1 | -2.811 | 0
16205 | 01/08/1998 | 03:00:00 AM | 1 | -3.191 | 0
16206 | 01/08/1998 | 04:00:00 AM | 1 | -3.158 | 0
16207 | 01/08/1998 | 05:00:00 AM | 1 | -3.431 | 0
16208 | 01/08/1998 | 06:00:00 AM | 1 | -3.908 | 0
16209 | 01/08/1998 | 07:00:00 AM | 1 | -4.391 | 0
16210 | 01/08/1998 | 08:00:00 AM | 1 | -4.776 | 0
16211 | 01/08/1998 | 09:00:00 AM | 1 | -3.719 | 0
16212 | 01/08/1998 | 10:00:00 AM | 1 | -0.505 | 0
16213 | 01/08/1998 | 11:00:00 AM | 1 | 2.108 | 0
16214 | 01/08/1998 | 12:00:00 PM | 1 | 4.194 | 0
16215 | 01/08/1998 | 01:00:00 PM | 1 | 6.447 | 0
16216 | 01/08/1998 | 02:00:00 PM | 1 | 9.84 | 0
16217 | 01/08/1998 | 03:00:00 PM | 1 | 10.05 | 0
16218 | 01/08/1998 | 04:00:00 PM | 1 | 9.06 | 0
16219 | 01/08/1998 | 05:00:00 PM | 1 | 7.36 | 0
16220 | 01/08/1998 | 06:00:00 PM | 1 | 5.676 | 0
16221 | 01/08/1998 | 07:00:00 PM | 1 | 4.763 | 0
16222 | 01/08/1998 | 08:00:00 PM | 1 | 4.084 | 0
16223 | 01/08/1998 | 09:00:00 PM | 1 | 3.399 | 0
16224 | 01/08/1998 | 10:00:00 PM | 1 | 3.086 | 0
16225 | 01/08/1998 | 11:00:00 PM | 1 | 2.871 | 0
16226 | 01/09/1998 | 12:00:00 AM | 1 | 2.657 | 0
16227 | 01/09/1998 | 01:00:00 AM | 1 | 2.386 | 0
16228 | 01/09/1998 | 02:00:00 AM | 1 | 2.143 | 0
16229 | 01/09/1998 | 03:00:00 AM | 1 | 1.859 | 0
16230 | 01/09/1998 | 04:00:00 AM | 1 | 1.631 | 0
16231 | 01/09/1998 | 05:00:00 AM | 1 | 1.59 | 0
16232 | 01/09/1998 | 06:00:00 AM | 1 | 1.441 | 0
16233 | 01/09/1998 | 07:00:00 AM | 1 | 1.248 | 0
16234 | 01/09/1998 | 08:00:00 AM | 1 | 1.251 | 0
16235 | 01/09/1998 | 09:00:00 AM | 1 | 1.664 | 0
16236 | 01/09/1998 | 10:00:00 AM | 1 | 2.121 | 0
16237 | 01/09/1998 | 11:00:00 AM | 1 | 3.375 | 0
16238 | 01/09/1998 | 12:00:00 PM | 1 | 5.132 | 0
16239 | 01/09/1998 | 01:00:00 PM | 1 | 5.993 | 0
16240 | 01/09/1998 | 02:00:00 PM | 1 | 6.809 | 0
16241 | 01/09/1998 | 03:00:00 PM | 1 | 7.19 | 0
16242 | 01/09/1998 | 04:00:00 PM | 1 | 6.706 | 0
16243 | 01/09/1998 | 05:00:00 PM | 1 | 5.882 | 0
16244 | 01/09/1998 | 06:00:00 PM | 1 | 4.722 | 0
16245 | 01/09/1998 | 07:00:00 PM | 1 | 4.065 | 0
16246 | 01/09/1998 | 08:00:00 PM | 1 | 3.783 | 0
16247 | 01/09/1998 | 09:00:00 PM | 1 | 3.364 | 0
16248 | 01/09/1998 | 10:00:00 PM | 1 | 3.161 | 0
16249 | 01/09/1998 | 11:00:00 PM | 1 | 2.914 | 0
16250 | 01/10/1998 | 12:00:00 AM | 1 | 2.26 | 0
16251 | 01/10/1998 | 01:00:00 AM | 1 | 2.079 | 0
16252 | 01/10/1998 | 02:00:00 AM | 1 | 1.884 | 0
16253 | 01/10/1998 | 03:00:00 AM | 1 | 1.631 | 0
16254 | 01/10/1998 | 04:00:00 AM | 1 | 1.419 | 0
16255 | 01/10/1998 | 05:00:00 AM | 1 | 0.73 | 0
16256 | 01/10/1998 | 06:00:00 AM | 1 | 0.03 | 0
16257 | 01/10/1998 | 07:00:00 AM | 1 | -0.236 | 0
16258 | 01/10/1998 | 08:00:00 AM | 1 | 0.078 | 0
16259 | 01/10/1998 | 09:00:00 AM | 1 | 1.001 | 0
16260 | 01/10/1998 | 10:00:00 AM | 1 | 2.499 | 0
16261 | 01/10/1998 | 11:00:00 AM | 1 | 6.05 | 0
16262 | 01/10/1998 | 12:00:00 PM | 1 | 10.39 | 0
16263 | 01/10/1998 | 01:00:00 PM | 1 | 13.79 | 0
16264 | 01/10/1998 | 02:00:00 PM | 1 | 14.79 | 0
16265 | 01/10/1998 | 03:00:00 PM | 1 | 12.85 | 0
16266 | 01/10/1998 | 04:00:00 PM | 1 | 11.1 | 0
16267 | 01/10/1998 | 05:00:00 PM | 1 | 9.9 | 0
16268 | 01/10/1998 | 06:00:00 PM | 1 | 8.59 | 0
16269 | 01/10/1998 | 07:00:00 PM | 1 | 7.27 | 0
16270 | 01/10/1998 | 08:00:00 PM | 1 | 6.118 | 0
16271 | 01/10/1998 | 09:00:00 PM | 1 | 5.169 | 0
16272 | 01/10/1998 | 10:00:00 PM | 1 | 4.228 | 0
16273 | 01/10/1998 | 11:00:00 PM | 1 | 3.2 | 0
16274 | 01/11/1998 | 12:00:00 AM | 1 | 2.384 | 0
16275 | 01/11/1998 | 01:00:00 AM | 1 | 1.768 | 0
16276 | 01/11/1998 | 02:00:00 AM | 1 | 1.279 | 0
16277 | 01/11/1998 | 03:00:00 AM | 1 | 1.334 | 0
16278 | 01/11/1998 | 04:00:00 AM | 1 | 1.919 | 0
16279 | 01/11/1998 | 05:00:00 AM | 1 | 1.585 | 0
16280 | 01/11/1998 | 06:00:00 AM | 1 | 1.122 | 0
16281 | 01/11/1998 | 07:00:00 AM | 1 | 1.303 | 0
16282 | 01/11/1998 | 08:00:00 AM | 1 | 1.712 | 0
16283 | 01/11/1998 | 09:00:00 AM | 1 | 2.357 | 0
16284 | 01/11/1998 | 10:00:00 AM | 1 | 3.797 | 0
16285 | 01/11/1998 | 11:00:00 AM | 1 | 5.385 | 0
16286 | 01/11/1998 | 12:00:00 PM | 1 | 6.942 | 0
16287 | 01/11/1998 | 01:00:00 PM | 1 | 9.91 | 0
16288 | 01/11/1998 | 02:00:00 PM | 1 | 11.77 | 0
16289 | 01/11/1998 | 03:00:00 PM | 1 | 10.57 | 0
16290 | 01/11/1998 | 04:00:00 PM | 1 | 9.6 | 0
16291 | 01/11/1998 | 05:00:00 PM | 1 | 8.98 | 0
16292 | 01/11/1998 | 06:00:00 PM | 1 | 8.17 | 0
16293 | 01/11/1998 | 07:00:00 PM | 1 | 7.54 | 0
16294 | 01/11/1998 | 08:00:00 PM | 1 | 7.26 | 0
16295 | 01/11/1998 | 09:00:00 PM | 1 | 6.979 | 0
16296 | 01/11/1998 | 10:00:00 PM | 1 | 6.675 | 0
16297 | 01/11/1998 | 11:00:00 PM | 1 | 6.426 | 0
16298 | 01/12/1998 | 12:00:00 AM | 1 | 6.132 | 0
16299 | 01/12/1998 | 01:00:00 AM | 1 | 6.017 | 0
16300 | 01/12/1998 | 02:00:00 AM | 1 | 5.883 | 0
16301 | 01/12/1998 | 03:00:00 AM | 1 | 5.737 | 0
16302 | 01/12/1998 | 04:00:00 AM | 1 | 5.124 | 0
16303 | 01/12/1998 | 05:00:00 AM | 1 | 4.439 | 0
16304 | 01/12/1998 | 06:00:00 AM | 1 | 3.667 | 0
16305 | 01/12/1998 | 07:00:00 AM | 1 | 3.184 | 0
16306 | 01/12/1998 | 08:00:00 AM | 1 | 2.876 | 0
16307 | 01/12/1998 | 09:00:00 AM | 1 | 2.915 | 0
16308 | 01/12/1998 | 10:00:00 AM | 1 | 4.603 | 0
16309 | 01/12/1998 | 11:00:00 AM | 1 | 6.197 | 0
16310 | 01/12/1998 | 12:00:00 PM | 1 | 6.746 | 0
16311 | 01/12/1998 | 01:00:00 PM | 1 | 7.98 | 0
16312 | 01/12/1998 | 02:00:00 PM | 1 | 11 | 0
16313 | 01/12/1998 | 03:00:00 PM | 1 | 10.2 | 0
16314 | 01/12/1998 | 04:00:00 PM | 1 | 9.32 | 0
16315 | 01/12/1998 | 05:00:00 PM | 1 | 7.9 | 0
16316 | 01/12/1998 | 06:00:00 PM | 1 | 5.897 | 0
16317 | 01/12/1998 | 07:00:00 PM | 1 | 4.642 | 0
16318 | 01/12/1998 | 08:00:00 PM | 1 | 3.687 | 0
16319 | 01/12/1998 | 09:00:00 PM | 1 | 2.745 | 0
16320 | 01/12/1998 | 10:00:00 PM | 1 | 2.054 | 0
16321 | 01/12/1998 | 11:00:00 PM | 1 | 1.58 | 0
16322 | 01/13/1998 | 12:00:00 AM | 1 | 1.023 | 0
16323 | 01/13/1998 | 01:00:00 AM | 1 | 0.57 | 0
16324 | 01/13/1998 | 02:00:00 AM | 1 | -0.297 | 0
16325 | 01/13/1998 | 03:00:00 AM | 1 | -1.125 | 0
16326 | 01/13/1998 | 04:00:00 AM | 1 | -1.716 | 0
16327 | 01/13/1998 | 05:00:00 AM | 1 | -1.756 | 0
16328 | 01/13/1998 | 06:00:00 AM | 1 | -1.987 | 0
16329 | 01/13/1998 | 07:00:00 AM | 1 | -2.285 | 0
16330 | 01/13/1998 | 08:00:00 AM | 1 | -2.662 | 0
16331 | 01/13/1998 | 09:00:00 AM | 1 | -1.744 | 0
16332 | 01/13/1998 | 10:00:00 AM | 1 | 0.755 | 0
16333 | 01/13/1998 | 11:00:00 AM | 1 | 4.268 | 0
16334 | 01/13/1998 | 12:00:00 PM | 1 | 7.22 | 0
16335 | 01/13/1998 | 01:00:00 PM | 1 | 8.73 | 0
16336 | 01/13/1998 | 02:00:00 PM | 1 | 9.02 | 0
16337 | 01/13/1998 | 03:00:00 PM | 1 | 9.1 | 0
16338 | 01/13/1998 | 04:00:00 PM | 1 | 8.59 | 0
16339 | 01/13/1998 | 05:00:00 PM | 1 | 7.32 | 0
16340 | 01/13/1998 | 06:00:00 PM | 1 | 5.738 | 0
16341 | 01/13/1998 | 07:00:00 PM | 1 | 4.633 | 0
16342 | 01/13/1998 | 08:00:00 PM | 1 | 3.739 | 0
16343 | 01/13/1998 | 09:00:00 PM | 1 | 2.446 | 0
16344 | 01/13/1998 | 10:00:00 PM | 1 | 1.337 | 0
16345 | 01/13/1998 | 11:00:00 PM | 1 | 0.586 | 0
16346 | 01/14/1998 | 12:00:00 AM | 1 | 0.317 | 0
16347 | 01/14/1998 | 01:00:00 AM | 1 | 0.212 | 0
16348 | 01/14/1998 | 02:00:00 AM | 1 | 0.257 | 0
16349 | 01/14/1998 | 03:00:00 AM | 1 | 0.087 | 0
16350 | 01/14/1998 | 04:00:00 AM | 1 | -0.126 | 0
16351 | 01/14/1998 | 05:00:00 AM | 1 | -0.443 | 0
16352 | 01/14/1998 | 06:00:00 AM | 1 | -0.863 | 0
16353 | 01/14/1998 | 07:00:00 AM | 1 | -1.093 | 0
16354 | 01/14/1998 | 08:00:00 AM | 1 | -1.422 | 0
16355 | 01/14/1998 | 09:00:00 AM | 1 | -0.702 | 0
16356 | 01/14/1998 | 10:00:00 AM | 1 | 0.685 | 0
10179 | 05/02/1997 | 01:00:00 AM | 1 | 14.6 | 0
10180 | 05/02/1997 | 02:00:00 AM | 1 | 13.46 | 0
10181 | 05/02/1997 | 03:00:00 AM | 1 | 12.46 | 0
10182 | 05/02/1997 | 04:00:00 AM | 1 | 11.56 | 0
10183 | 05/02/1997 | 05:00:00 AM | 1 | 10.68 | 0
10184 | 05/02/1997 | 06:00:00 AM | 1 | 9.84 | 0
16537 | 01/21/1998 | 11:00:00 PM | 1 | 2.18 | 0
16538 | 01/22/1998 | 12:00:00 AM | 1 | 1.456 | 0
16539 | 01/22/1998 | 01:00:00 AM | 1 | 1.157 | 0
16366 | 01/14/1998 | 08:00:00 PM | 1 | 4.596 | 0
16367 | 01/14/1998 | 09:00:00 PM | 1 | 4.142 | 0
16368 | 01/14/1998 | 10:00:00 PM | 1 | 3.739 | 0
16369 | 01/14/1998 | 11:00:00 PM | 1 | 3.446 | 0
16370 | 01/15/1998 | 12:00:00 AM | 1 | 2.796 | 0
16371 | 01/15/1998 | 01:00:00 AM | 1 | 2.158 | 0
16372 | 01/15/1998 | 02:00:00 AM | 1 | 2.118 | 0
16373 | 01/15/1998 | 03:00:00 AM | 1 | 1.792 | 0
16374 | 01/15/1998 | 04:00:00 AM | 1 | 1.413 | 0
16375 | 01/15/1998 | 05:00:00 AM | 1 | 1.388 | 0
16376 | 01/15/1998 | 06:00:00 AM | 1 | 1.531 | 0
16377 | 01/15/1998 | 07:00:00 AM | 1 | 1.357 | 0
16378 | 01/15/1998 | 08:00:00 AM | 1 | 1.566 | 0
16379 | 01/15/1998 | 09:00:00 AM | 1 | 2.332 | 0
16380 | 01/15/1998 | 10:00:00 AM | 1 | 4.434 | 0
16381 | 01/15/1998 | 11:00:00 AM | 1 | 5.701 | 0
16382 | 01/15/1998 | 12:00:00 PM | 1 | 6.719 | 0
16383 | 01/15/1998 | 01:00:00 PM | 1 | 7.7 | 0
16384 | 01/15/1998 | 02:00:00 PM | 1 | 8.37 | 0
16385 | 01/15/1998 | 03:00:00 PM | 1 | 9.51 | 0
16386 | 01/15/1998 | 04:00:00 PM | 1 | 8.68 | 0
16387 | 01/15/1998 | 05:00:00 PM | 1 | 7.38 | 0
16388 | 01/15/1998 | 06:00:00 PM | 1 | 6.382 | 0
16389 | 01/15/1998 | 07:00:00 PM | 1 | 5.701 | 0
16390 | 01/15/1998 | 08:00:00 PM | 1 | 5.43 | 0
16391 | 01/15/1998 | 09:00:00 PM | 1 | 4.965 | 0
16392 | 01/15/1998 | 10:00:00 PM | 1 | 4.331 | 0
16393 | 01/15/1998 | 11:00:00 PM | 1 | 4.101 | 0
16394 | 01/16/1998 | 12:00:00 AM | 1 | 3.711 | 0
16395 | 01/16/1998 | 01:00:00 AM | 1 | 2.986 | 0
16396 | 01/16/1998 | 02:00:00 AM | 1 | 2.232 | 0
16397 | 01/16/1998 | 03:00:00 AM | 1 | 1.675 | 0
16398 | 01/16/1998 | 04:00:00 AM | 1 | 1.711 | 0
16399 | 01/16/1998 | 05:00:00 AM | 1 | 1.387 | 0
16400 | 01/16/1998 | 06:00:00 AM | 1 | 1.318 | 0
16401 | 01/16/1998 | 07:00:00 AM | 1 | 1.635 | 0
16402 | 01/16/1998 | 08:00:00 AM | 1 | 1.892 | 0
16403 | 01/16/1998 | 09:00:00 AM | 1 | 2.703 | 0
16404 | 01/16/1998 | 10:00:00 AM | 1 | 3.878 | 0
16405 | 01/16/1998 | 11:00:00 AM | 1 | 5.583 | 0
16406 | 01/16/1998 | 12:00:00 PM | 1 | 7 | 0
16407 | 01/16/1998 | 01:00:00 PM | 1 | 9.13 | 0
16408 | 01/16/1998 | 02:00:00 PM | 1 | 11.11 | 0
16409 | 01/16/1998 | 03:00:00 PM | 1 | 11.06 | 0
16410 | 01/16/1998 | 04:00:00 PM | 1 | 10.73 | 0
16411 | 01/16/1998 | 05:00:00 PM | 1 | 10.1 | 0
16412 | 01/16/1998 | 06:00:00 PM | 1 | 9.31 | 0
16413 | 01/16/1998 | 07:00:00 PM | 1 | 8.36 | 0
16414 | 01/16/1998 | 08:00:00 PM | 1 | 7.14 | 0
16415 | 01/16/1998 | 09:00:00 PM | 1 | 6.569 | 0
16416 | 01/16/1998 | 10:00:00 PM | 1 | 6.429 | 0
16417 | 01/16/1998 | 11:00:00 PM | 1 | 6.294 | 0
16418 | 01/17/1998 | 12:00:00 AM | 1 | 5.978 | 0
16419 | 01/17/1998 | 01:00:00 AM | 1 | 5.829 | 0
16420 | 01/17/1998 | 02:00:00 AM | 1 | 5.617 | 0
16421 | 01/17/1998 | 03:00:00 AM | 1 | 5.319 | 0
16422 | 01/17/1998 | 04:00:00 AM | 1 | 5.255 | 0
16423 | 01/17/1998 | 05:00:00 AM | 1 | 5.596 | 0
16424 | 01/17/1998 | 06:00:00 AM | 1 | 5.714 | 0
16425 | 01/17/1998 | 07:00:00 AM | 1 | 5.504 | 0
16426 | 01/17/1998 | 08:00:00 AM | 1 | 5.157 | 0
16427 | 01/17/1998 | 09:00:00 AM | 1 | 5.976 | 0
16428 | 01/17/1998 | 10:00:00 AM | 1 | 8.61 | 0
16429 | 01/17/1998 | 11:00:00 AM | 1 | 12.24 | 0
16430 | 01/17/1998 | 12:00:00 PM | 1 | 16 | 0
16431 | 01/17/1998 | 01:00:00 PM | 1 | 18.67 | 0
16432 | 01/17/1998 | 02:00:00 PM | 1 | 20.99 | 0
16433 | 01/17/1998 | 03:00:00 PM | 1 | 20.82 | 0
16434 | 01/17/1998 | 04:00:00 PM | 1 | 19.58 | 0
16435 | 01/17/1998 | 05:00:00 PM | 1 | 16.83 | 0
16436 | 01/17/1998 | 06:00:00 PM | 1 | 13.76 | 0
16437 | 01/17/1998 | 07:00:00 PM | 1 | 11.62 | 0
16438 | 01/17/1998 | 08:00:00 PM | 1 | 10 | 0
16439 | 01/17/1998 | 09:00:00 PM | 1 | 8.69 | 0
16440 | 01/17/1998 | 10:00:00 PM | 1 | 7.53 | 0
16441 | 01/17/1998 | 11:00:00 PM | 1 | 6.452 | 0
16442 | 01/18/1998 | 12:00:00 AM | 1 | 5.408 | 0
16443 | 01/18/1998 | 01:00:00 AM | 1 | 4.411 | 0
16444 | 01/18/1998 | 02:00:00 AM | 1 | 3.499 | 0
16445 | 01/18/1998 | 03:00:00 AM | 1 | 2.699 | 0
16446 | 01/18/1998 | 04:00:00 AM | 1 | 1.937 | 0
16447 | 01/18/1998 | 05:00:00 AM | 1 | 1.229 | 0
16448 | 01/18/1998 | 06:00:00 AM | 1 | 0.579 | 0
16449 | 01/18/1998 | 07:00:00 AM | 1 | -0.024 | 0
16450 | 01/18/1998 | 08:00:00 AM | 1 | -0.478 | 0
16451 | 01/18/1998 | 09:00:00 AM | 1 | 0.672 | 0
16452 | 01/18/1998 | 10:00:00 AM | 1 | 3.661 | 0
16453 | 01/18/1998 | 11:00:00 AM | 1 | 7.83 | 0
16454 | 01/18/1998 | 12:00:00 PM | 1 | 11.47 | 0
16455 | 01/18/1998 | 01:00:00 PM | 1 | 14.63 | 0
16456 | 01/18/1998 | 02:00:00 PM | 1 | 17.26 | 0
16457 | 01/18/1998 | 03:00:00 PM | 1 | 17.27 | 0
16458 | 01/18/1998 | 04:00:00 PM | 1 | 14.79 | 0
16459 | 01/18/1998 | 05:00:00 PM | 1 | 12.77 | 0
16460 | 01/18/1998 | 06:00:00 PM | 1 | 10.26 | 0
16461 | 01/18/1998 | 07:00:00 PM | 1 | 7.99 | 0
16462 | 01/18/1998 | 08:00:00 PM | 1 | 6.673 | 0
16463 | 01/18/1998 | 09:00:00 PM | 1 | 5.719 | 0
16464 | 01/18/1998 | 10:00:00 PM | 1 | 4.722 | 0
16641 | 01/26/1998 | 07:00:00 AM | 1 | -1.677 | 0
17836 | 03/17/1998 | 02:00:00 AM | 1 | 7.3 | 0
17837 | 03/17/1998 | 03:00:00 AM | 1 | 6.659 | 0
17838 | 03/17/1998 | 04:00:00 AM | 1 | 6.165 | 0
17839 | 03/17/1998 | 05:00:00 AM | 1 | 5.615 | 0
17840 | 03/17/1998 | 06:00:00 AM | 1 | 5.035 | 0
17841 | 03/17/1998 | 07:00:00 AM | 1 | 4.707 | 0
17842 | 03/17/1998 | 08:00:00 AM | 1 | 6.411 | 0
17843 | 03/17/1998 | 09:00:00 AM | 1 | 10.55 | 0
17844 | 03/17/1998 | 10:00:00 AM | 1 | 15.27 | 0
17845 | 03/17/1998 | 11:00:00 AM | 1 | 20.04 | 0
17846 | 03/17/1998 | 12:00:00 PM | 1 | 24.32 | 0
17847 | 03/17/1998 | 01:00:00 PM | 1 | 27.87 | 0
17848 | 03/17/1998 | 02:00:00 PM | 1 | 29.6 | 0
17849 | 03/17/1998 | 03:00:00 PM | 1 | 29.9 | 0
17850 | 03/17/1998 | 04:00:00 PM | 1 | 27.77 | 0
17851 | 03/17/1998 | 05:00:00 PM | 1 | 24.21 | 0
17852 | 03/17/1998 | 06:00:00 PM | 1 | 20.3 | 0
17853 | 03/17/1998 | 07:00:00 PM | 1 | 16.58 | 0
17854 | 03/17/1998 | 08:00:00 PM | 1 | 13.94 | 0
17855 | 03/17/1998 | 09:00:00 PM | 1 | 11.95 | 0
17856 | 03/17/1998 | 10:00:00 PM | 1 | 10.26 | 0
17857 | 03/17/1998 | 11:00:00 PM | 1 | 8.81 | 0
17858 | 03/18/1998 | 12:00:00 AM | 1 | 7.46 | 0
17859 | 03/18/1998 | 01:00:00 AM | 1 | 6.285 | 0
17860 | 03/18/1998 | 02:00:00 AM | 1 | 5.192 | 0
17861 | 03/18/1998 | 03:00:00 AM | 1 | 4.209 | 0
17862 | 03/18/1998 | 04:00:00 AM | 1 | 3.348 | 0
17863 | 03/18/1998 | 05:00:00 AM | 1 | 2.549 | 0
17864 | 03/18/1998 | 06:00:00 AM | 1 | 1.863 | 0
17865 | 03/18/1998 | 07:00:00 AM | 1 | 1.478 | 0
17866 | 03/18/1998 | 08:00:00 AM | 1 | 3.361 | 0
17867 | 03/18/1998 | 09:00:00 AM | 1 | 7.73 | 0
17868 | 03/18/1998 | 10:00:00 AM | 1 | 13.16 | 0
17869 | 03/18/1998 | 11:00:00 AM | 1 | 18.34 | 0
17870 | 03/18/1998 | 12:00:00 PM | 1 | 22.89 | 0
17871 | 03/18/1998 | 01:00:00 PM | 1 | 26.26 | 0
17872 | 03/18/1998 | 02:00:00 PM | 1 | 28.39 | 0
17873 | 03/18/1998 | 03:00:00 PM | 1 | 29.33 | 0
17874 | 03/18/1998 | 04:00:00 PM | 1 | 28.51 | 0
17875 | 03/18/1998 | 05:00:00 PM | 1 | 25.62 | 0
17876 | 03/18/1998 | 06:00:00 PM | 1 | 21.69 | 0
17877 | 03/18/1998 | 07:00:00 PM | 1 | 17.5 | 0
17878 | 03/18/1998 | 08:00:00 PM | 1 | 14.51 | 0
17879 | 03/18/1998 | 09:00:00 PM | 1 | 12.35 | 0
17880 | 03/18/1998 | 10:00:00 PM | 1 | 10.56 | 0
17881 | 03/18/1998 | 11:00:00 PM | 1 | 9.06 | 0
17882 | 03/19/1998 | 12:00:00 AM | 1 | 7.8 | 0
17883 | 03/19/1998 | 01:00:00 AM | 1 | 6.683 | 0
17884 | 03/19/1998 | 02:00:00 AM | 1 | 5.719 | 0
17885 | 03/19/1998 | 03:00:00 AM | 1 | 4.805 | 0
17886 | 03/19/1998 | 04:00:00 AM | 1 | 4.013 | 0
17887 | 03/19/1998 | 05:00:00 AM | 1 | 3.256 | 0
17888 | 03/19/1998 | 06:00:00 AM | 1 | 2.605 | 0
17889 | 03/19/1998 | 07:00:00 AM | 1 | 2.339 | 0
17890 | 03/19/1998 | 08:00:00 AM | 1 | 4.331 | 0
17891 | 03/19/1998 | 09:00:00 AM | 1 | 9.05 | 0
17892 | 03/19/1998 | 10:00:00 AM | 1 | 14.94 | 0
17893 | 03/19/1998 | 11:00:00 AM | 1 | 20.6 | 0
17894 | 03/19/1998 | 12:00:00 PM | 1 | 25.15 | 0
17895 | 03/19/1998 | 01:00:00 PM | 1 | 28.8 | 0
17896 | 03/19/1998 | 02:00:00 PM | 1 | 30.78 | 0
17897 | 03/19/1998 | 03:00:00 PM | 1 | 31.33 | 0
17898 | 03/19/1998 | 04:00:00 PM | 1 | 30.57 | 0
17899 | 03/19/1998 | 05:00:00 PM | 1 | 27.83 | 0
17900 | 03/19/1998 | 06:00:00 PM | 1 | 23.81 | 0
17901 | 03/19/1998 | 07:00:00 PM | 1 | 19.95 | 0
10317 | 05/07/1997 | 07:00:00 PM | 1 | 30.51 | 0
10318 | 05/07/1997 | 08:00:00 PM | 1 | 26.64 | 0
10319 | 05/07/1997 | 09:00:00 PM | 1 | 23.64 | 0
10320 | 05/07/1997 | 10:00:00 PM | 1 | 21.44 | 0
10321 | 05/07/1997 | 11:00:00 PM | 1 | 19.79 | 0
10322 | 05/08/1997 | 12:00:00 AM | 1 | 18.19 | 0
16713 | 01/29/1998 | 07:00:00 AM | 1 | 5.012 | 0
16714 | 01/29/1998 | 08:00:00 AM | 1 | 4.76 | 0
16715 | 01/29/1998 | 09:00:00 AM | 1 | 5.375 | 0
18499 | 04/13/1998 | 05:00:00 PM | 1 | 17.27 | 0
18500 | 04/13/1998 | 06:00:00 PM | 1 | 14.63 | 0
18501 | 04/13/1998 | 07:00:00 PM | 1 | 11.74 | 0
18502 | 04/13/1998 | 08:00:00 PM | 1 | 9.48 | 0
18503 | 04/13/1998 | 09:00:00 PM | 1 | 8.24 | 0
18504 | 04/13/1998 | 10:00:00 PM | 1 | 7.55 | 0
18505 | 04/13/1998 | 11:00:00 PM | 1 | 6.608 | 0
18506 | 04/14/1998 | 12:00:00 AM | 1 | 5.95 | 0
18507 | 04/14/1998 | 01:00:00 AM | 1 | 5.306 | 0
18508 | 04/14/1998 | 02:00:00 AM | 1 | 4.799 | 0
18509 | 04/14/1998 | 03:00:00 AM | 1 | 4.62 | 0
18510 | 04/14/1998 | 04:00:00 AM | 1 | 4.535 | 0
18511 | 04/14/1998 | 05:00:00 AM | 1 | 4.095 | 0
18512 | 04/14/1998 | 06:00:00 AM | 1 | 3.3 | 0
18513 | 04/14/1998 | 07:00:00 AM | 1 | 3.512 | 0
18514 | 04/14/1998 | 08:00:00 AM | 1 | 6.307 | 0
18515 | 04/14/1998 | 09:00:00 AM | 1 | 9.81 | 0
18516 | 04/14/1998 | 10:00:00 AM | 1 | 15.64 | 0
18517 | 04/14/1998 | 11:00:00 AM | 1 | 19.94 | 0
18518 | 04/14/1998 | 12:00:00 PM | 1 | 19.87 | 0
18519 | 04/14/1998 | 01:00:00 PM | 1 | 24.57 | 0
18520 | 04/14/1998 | 02:00:00 PM | 1 | 26.27 | 0
18521 | 04/14/1998 | 03:00:00 PM | 1 | 27.62 | 0
18522 | 04/14/1998 | 04:00:00 PM | 1 | 25.1 | 0
18523 | 04/14/1998 | 05:00:00 PM | 1 | 19.37 | 0
18524 | 04/14/1998 | 06:00:00 PM | 1 | 16.55 | 0
18525 | 04/14/1998 | 07:00:00 PM | 1 | 13.5 | 0
18526 | 04/14/1998 | 08:00:00 PM | 1 | 10.74 | 0
18527 | 04/14/1998 | 09:00:00 PM | 1 | 8.9 | 0
18528 | 04/14/1998 | 10:00:00 PM | 1 | 7.47 | 0
18529 | 04/14/1998 | 11:00:00 PM | 1 | 6.215 | 0
18530 | 04/15/1998 | 12:00:00 AM | 1 | 5.018 | 0
18531 | 04/15/1998 | 01:00:00 AM | 1 | 4.149 | 0
18532 | 04/15/1998 | 02:00:00 AM | 1 | 3.423 | 0
18533 | 04/15/1998 | 03:00:00 AM | 1 | 2.831 | 0
18534 | 04/15/1998 | 04:00:00 AM | 1 | 2.195 | 0
18535 | 04/15/1998 | 05:00:00 AM | 1 | 1.586 | 0
18536 | 04/15/1998 | 06:00:00 AM | 1 | 1.214 | 0
18537 | 04/15/1998 | 07:00:00 AM | 1 | 2.332 | 0
18538 | 04/15/1998 | 08:00:00 AM | 1 | 5.802 | 0
18539 | 04/15/1998 | 09:00:00 AM | 1 | 10.58 | 0
18540 | 04/15/1998 | 10:00:00 AM | 1 | 15.29 | 0
18541 | 04/15/1998 | 11:00:00 AM | 1 | 16.07 | 0
18542 | 04/15/1998 | 12:00:00 PM | 1 | 15.73 | 0
18543 | 04/15/1998 | 01:00:00 PM | 1 | 19.77 | 0
18544 | 04/15/1998 | 02:00:00 PM | 1 | 22 | 0
18545 | 04/15/1998 | 03:00:00 PM | 1 | 23.13 | 0
18546 | 04/15/1998 | 04:00:00 PM | 1 | 22.59 | 0
18547 | 04/15/1998 | 05:00:00 PM | 1 | 19.28 | 0
18548 | 04/15/1998 | 06:00:00 PM | 1 | 15.62 | 0
18549 | 04/15/1998 | 07:00:00 PM | 1 | 12.86 | 0
18550 | 04/15/1998 | 08:00:00 PM | 1 | 10.65 | 0
18551 | 04/15/1998 | 09:00:00 PM | 1 | 9.32 | 0
18552 | 04/15/1998 | 10:00:00 PM | 1 | 8.38 | 0
18553 | 04/15/1998 | 11:00:00 PM | 1 | 7.51 | 0
18554 | 04/16/1998 | 12:00:00 AM | 1 | 6.735 | 0
18555 | 04/16/1998 | 01:00:00 AM | 1 | 5.555 | 0
18556 | 04/16/1998 | 02:00:00 AM | 1 | 4.554 | 0
18557 | 04/16/1998 | 03:00:00 AM | 1 | 3.713 | 0
18558 | 04/16/1998 | 04:00:00 AM | 1 | 2.991 | 0
18559 | 04/16/1998 | 05:00:00 AM | 1 | 2.265 | 0
18560 | 04/16/1998 | 06:00:00 AM | 1 | 1.823 | 0
18561 | 04/16/1998 | 07:00:00 AM | 1 | 2.847 | 0
18562 | 04/16/1998 | 08:00:00 AM | 1 | 6.584 | 0
18563 | 04/16/1998 | 09:00:00 AM | 1 | 11.12 | 0
18564 | 04/16/1998 | 10:00:00 AM | 1 | 17.62 | 0
18565 | 04/16/1998 | 11:00:00 AM | 1 | 23 | 0
18566 | 04/16/1998 | 12:00:00 PM | 1 | 28.26 | 0
18567 | 04/16/1998 | 01:00:00 PM | 1 | 29.4 | 0
18568 | 04/16/1998 | 02:00:00 PM | 1 | 31.94 | 0
18569 | 04/16/1998 | 03:00:00 PM | 1 | 32.99 | 0
18570 | 04/16/1998 | 04:00:00 PM | 1 | 32.44 | 0
18571 | 04/16/1998 | 05:00:00 PM | 1 | 29.57 | 0
18572 | 04/16/1998 | 06:00:00 PM | 1 | 25.26 | 0
18573 | 04/16/1998 | 07:00:00 PM | 1 | 20.72 | 0
18574 | 04/16/1998 | 08:00:00 PM | 1 | 16.72 | 0
18575 | 04/16/1998 | 09:00:00 PM | 1 | 14 | 0
18576 | 04/16/1998 | 10:00:00 PM | 1 | 11.99 | 0
18577 | 04/16/1998 | 11:00:00 PM | 1 | 10.37 | 0
18578 | 04/17/1998 | 12:00:00 AM | 1 | 9.01 | 0
18579 | 04/17/1998 | 01:00:00 AM | 1 | 8.11 | 0
18580 | 04/17/1998 | 02:00:00 AM | 1 | 7.16 | 0
18581 | 04/17/1998 | 03:00:00 AM | 1 | 6.18 | 0
18582 | 04/17/1998 | 04:00:00 AM | 1 | 5.28 | 0
18583 | 04/17/1998 | 05:00:00 AM | 1 | 4.426 | 0
18584 | 04/17/1998 | 06:00:00 AM | 1 | 3.747 | 0
18585 | 04/17/1998 | 07:00:00 AM | 1 | 4.601 | 0
18586 | 04/17/1998 | 08:00:00 AM | 1 | 8.3 | 0
18587 | 04/17/1998 | 09:00:00 AM | 1 | 13.6 | 0
18588 | 04/17/1998 | 10:00:00 AM | 1 | 19.46 | 0
18589 | 04/17/1998 | 11:00:00 AM | 1 | 25.29 | 0
18590 | 04/17/1998 | 12:00:00 PM | 1 | 29.68 | 0
18591 | 04/17/1998 | 01:00:00 PM | 1 | 33.22 | 0
18592 | 04/17/1998 | 02:00:00 PM | 1 | 35.11 | 0
18593 | 04/17/1998 | 03:00:00 PM | 1 | 35.55 | 0
18594 | 04/17/1998 | 04:00:00 PM | 1 | 34.63 | 0
18595 | 04/17/1998 | 05:00:00 PM | 1 | 31.65 | 0
18596 | 04/17/1998 | 06:00:00 PM | 1 | 27.56 | 0
18773 | 04/25/1998 | 03:00:00 AM | 1 | 11.88 | 0
18774 | 04/25/1998 | 04:00:00 AM | 1 | 11.24 | 0
18775 | 04/25/1998 | 05:00:00 AM | 1 | 10.73 | 0
18776 | 04/25/1998 | 06:00:00 AM | 1 | 10.62 | 0
18777 | 04/25/1998 | 07:00:00 AM | 1 | 11.48 | 0
18778 | 04/25/1998 | 08:00:00 AM | 1 | 14.58 | 0
18779 | 04/25/1998 | 09:00:00 AM | 1 | 18.85 | 0
18780 | 04/25/1998 | 10:00:00 AM | 1 | 23.16 | 0
18781 | 04/25/1998 | 11:00:00 AM | 1 | 27.67 | 0
18782 | 04/25/1998 | 12:00:00 PM | 1 | 31.29 | 0
18783 | 04/25/1998 | 01:00:00 PM | 1 | 34.33 | 0
18784 | 04/25/1998 | 02:00:00 PM | 1 | 36.2 | 0
18785 | 04/25/1998 | 03:00:00 PM | 1 | 36.59 | 0
18786 | 04/25/1998 | 04:00:00 PM | 1 | 35.64 | 0
18787 | 04/25/1998 | 05:00:00 PM | 1 | 32.8 | 0
18788 | 04/25/1998 | 06:00:00 PM | 1 | 28.78 | 0
18789 | 04/25/1998 | 07:00:00 PM | 1 | 24.09 | 0
18790 | 04/25/1998 | 08:00:00 PM | 1 | 20.47 | 0
18791 | 04/25/1998 | 09:00:00 PM | 1 | 18.01 | 0
18792 | 04/25/1998 | 10:00:00 PM | 1 | 16.03 | 0
18793 | 04/25/1998 | 11:00:00 PM | 1 | 14.38 | 0
18794 | 04/26/1998 | 12:00:00 AM | 1 | 13.01 | 0
18795 | 04/26/1998 | 01:00:00 AM | 1 | 11.76 | 0
18796 | 04/26/1998 | 02:00:00 AM | 1 | 10.67 | 0
18797 | 04/26/1998 | 03:00:00 AM | 1 | 9.71 | 0
18798 | 04/26/1998 | 04:00:00 AM | 1 | 8.88 | 0
18799 | 04/26/1998 | 05:00:00 AM | 1 | 8.11 | 0
18800 | 04/26/1998 | 06:00:00 AM | 1 | 7.6 | 0
18801 | 04/26/1998 | 07:00:00 AM | 1 | 8.75 | 0
18802 | 04/26/1998 | 08:00:00 AM | 1 | 12.59 | 0
18803 | 04/26/1998 | 09:00:00 AM | 1 | 17.8 | 0
18804 | 04/26/1998 | 10:00:00 AM | 1 | 23.02 | 0
18805 | 04/26/1998 | 11:00:00 AM | 1 | 27.4 | 0
18806 | 04/26/1998 | 12:00:00 PM | 1 | 31.66 | 0
18807 | 04/26/1998 | 01:00:00 PM | 1 | 35.15 | 0
18808 | 04/26/1998 | 02:00:00 PM | 1 | 37.18 | 0
18809 | 04/26/1998 | 03:00:00 PM | 1 | 37.39 | 0
18810 | 04/26/1998 | 04:00:00 PM | 1 | 36.57 | 0
18811 | 04/26/1998 | 05:00:00 PM | 1 | 34.36 | 0
18812 | 04/26/1998 | 06:00:00 PM | 1 | 30.93 | 0
18813 | 04/26/1998 | 07:00:00 PM | 1 | 26.31 | 0
18814 | 04/26/1998 | 08:00:00 PM | 1 | 22.54 | 0
18815 | 04/26/1998 | 09:00:00 PM | 1 | 19.84 | 0
18816 | 04/26/1998 | 10:00:00 PM | 1 | 17.81 | 0
18817 | 04/26/1998 | 11:00:00 PM | 1 | 16.06 | 0
18818 | 04/27/1998 | 12:00:00 AM | 1 | 14.52 | 0
18819 | 04/27/1998 | 01:00:00 AM | 1 | 13.18 | 0
18820 | 04/27/1998 | 02:00:00 AM | 1 | 12.01 | 0
18821 | 04/27/1998 | 03:00:00 AM | 1 | 10.97 | 0
18822 | 04/27/1998 | 04:00:00 AM | 1 | 10.07 | 0
18823 | 04/27/1998 | 05:00:00 AM | 1 | 9.27 | 0
18824 | 04/27/1998 | 06:00:00 AM | 1 | 8.68 | 0
18825 | 04/27/1998 | 07:00:00 AM | 1 | 9.76 | 0
18826 | 04/27/1998 | 08:00:00 AM | 1 | 13.46 | 0
18827 | 04/27/1998 | 09:00:00 AM | 1 | 18.91 | 0
18828 | 04/27/1998 | 10:00:00 AM | 1 | 24.86 | 0
18829 | 04/27/1998 | 11:00:00 AM | 1 | 29.69 | 0
18830 | 04/27/1998 | 12:00:00 PM | 1 | 33.82 | 0
18831 | 04/27/1998 | 01:00:00 PM | 1 | 37.22 | 0
18832 | 04/27/1998 | 02:00:00 PM | 1 | 39.18 | 0
18833 | 04/27/1998 | 03:00:00 PM | 1 | 39.82 | 0
18834 | 04/27/1998 | 04:00:00 PM | 1 | 38.88 | 0
18835 | 04/27/1998 | 05:00:00 PM | 1 | 36.56 | 0
18836 | 04/27/1998 | 06:00:00 PM | 1 | 32.78 | 0
18837 | 04/27/1998 | 07:00:00 PM | 1 | 28.22 | 0
18838 | 04/27/1998 | 08:00:00 PM | 1 | 24.33 | 0
18839 | 04/27/1998 | 09:00:00 PM | 1 | 21.53 | 0
18840 | 04/27/1998 | 10:00:00 PM | 1 | 19.36 | 0
282 | 03/15/1996 | 02:00:00 PM | 1 | 26.117 | 1 | Interpolated From Next Year
283 | 03/15/1996 | 03:00:00 PM | 1 | 26.347 | 1 | Interpolated From Next Year
284 | 03/15/1996 | 04:00:00 PM | 1 | 23.807 | 1 | Interpolated From Next Year
18171 | 03/31/1998 | 01:00:00 AM | 1 | 8.64 | 0
18172 | 03/31/1998 | 02:00:00 AM | 1 | 8.55 | 0
18173 | 03/31/1998 | 03:00:00 AM | 1 | 8.35 | 0
18174 | 03/31/1998 | 04:00:00 AM | 1 | 8.12 | 0
18175 | 03/31/1998 | 05:00:00 AM | 1 | 7.87 | 0
18852 | 04/28/1998 | 10:00:00 AM | 1 | 26.31 | 0
18853 | 04/28/1998 | 11:00:00 AM | 1 | 31.93 | 0
18854 | 04/28/1998 | 12:00:00 PM | 1 | 36.16 | 0
18855 | 04/28/1998 | 01:00:00 PM | 1 | 39.1 | 0
18856 | 04/28/1998 | 02:00:00 PM | 1 | 40.54 | 0
18857 | 04/28/1998 | 03:00:00 PM | 1 | 41.03 | 0
18858 | 04/28/1998 | 04:00:00 PM | 1 | 40.09 | 0
18859 | 04/28/1998 | 05:00:00 PM | 1 | 37.69 | 0
18860 | 04/28/1998 | 06:00:00 PM | 1 | 34.12 | 0
18861 | 04/28/1998 | 07:00:00 PM | 1 | 29.76 | 0
18862 | 04/28/1998 | 08:00:00 PM | 1 | 25.79 | 0
18863 | 04/28/1998 | 09:00:00 PM | 1 | 22.85 | 0
18864 | 04/28/1998 | 10:00:00 PM | 1 | 20.63 | 0
18865 | 04/28/1998 | 11:00:00 PM | 1 | 18.84 | 0
18866 | 04/29/1998 | 12:00:00 AM | 1 | 17.32 | 0
18867 | 04/29/1998 | 01:00:00 AM | 1 | 16.04 | 0
18868 | 04/29/1998 | 02:00:00 AM | 1 | 14.85 | 0
18869 | 04/29/1998 | 03:00:00 AM | 1 | 13.84 | 0
18870 | 04/29/1998 | 04:00:00 AM | 1 | 12.96 | 0
18871 | 04/29/1998 | 05:00:00 AM | 1 | 12.16 | 0
18872 | 04/29/1998 | 06:00:00 AM | 1 | 11.59 | 0
18873 | 04/29/1998 | 07:00:00 AM | 1 | 12.84 | 0
18874 | 04/29/1998 | 08:00:00 AM | 1 | 16.57 | 0
18875 | 04/29/1998 | 09:00:00 AM | 1 | 21.85 | 0
18876 | 04/29/1998 | 10:00:00 AM | 1 | 27.75 | 0
18877 | 04/29/1998 | 11:00:00 AM | 1 | 33.12 | 0
18878 | 04/29/1998 | 12:00:00 PM | 1 | 37.65 | 0
18879 | 04/29/1998 | 01:00:00 PM | 1 | 41.09 | 0
18880 | 04/29/1998 | 02:00:00 PM | 1 | 43.11 | 0
18881 | 04/29/1998 | 03:00:00 PM | 1 | 43.57 | 0
18882 | 04/29/1998 | 04:00:00 PM | 1 | 42.88 | 0
18883 | 04/29/1998 | 05:00:00 PM | 1 | 40.8 | 0
18884 | 04/29/1998 | 06:00:00 PM | 1 | 37.28 | 0
18885 | 04/29/1998 | 07:00:00 PM | 1 | 32.8 | 0
18886 | 04/29/1998 | 08:00:00 PM | 1 | 28.61 | 0
18887 | 04/29/1998 | 09:00:00 PM | 1 | 25.59 | 0
18888 | 04/29/1998 | 10:00:00 PM | 1 | 23.24 | 0
18889 | 04/29/1998 | 11:00:00 PM | 1 | 21.39 | 0
18890 | 04/30/1998 | 12:00:00 AM | 1 | 19.94 | 0
18891 | 04/30/1998 | 01:00:00 AM | 1 | 18.67 | 0
18892 | 04/30/1998 | 02:00:00 AM | 1 | 17.57 | 0
18893 | 04/30/1998 | 03:00:00 AM | 1 | 16.5 | 0
18894 | 04/30/1998 | 04:00:00 AM | 1 | 15.49 | 0
18895 | 04/30/1998 | 05:00:00 AM | 1 | 14.54 | 0
18896 | 04/30/1998 | 06:00:00 AM | 1 | 13.91 | 0
18897 | 04/30/1998 | 07:00:00 AM | 1 | 15.01 | 0
18898 | 04/30/1998 | 08:00:00 AM | 1 | 18.56 | 0
18899 | 04/30/1998 | 09:00:00 AM | 1 | 23.72 | 0
18900 | 04/30/1998 | 10:00:00 AM | 1 | 29.4 | 0
18901 | 04/30/1998 | 11:00:00 AM | 1 | 34.31 | 0
18902 | 04/30/1998 | 12:00:00 PM | 1 | 38.02 | 0
18903 | 04/30/1998 | 01:00:00 PM | 1 | 40.51 | 0
18904 | 04/30/1998 | 02:00:00 PM | 1 | 41.68 | 0
18905 | 04/30/1998 | 03:00:00 PM | 1 | 38.12 | 0
18906 | 04/30/1998 | 04:00:00 PM | 1 | 31.09 | 0
18907 | 04/30/1998 | 05:00:00 PM | 1 | 28.35 | 0
18908 | 04/30/1998 | 06:00:00 PM | 1 | 28.24 | 0
18909 | 04/30/1998 | 07:00:00 PM | 1 | 25.88 | 0
18910 | 04/30/1998 | 08:00:00 PM | 1 | 23.64 | 0
18911 | 04/30/1998 | 09:00:00 PM | 1 | 21.85 | 0
18912 | 04/30/1998 | 10:00:00 PM | 1 | 20.38 | 0
18913 | 04/30/1998 | 11:00:00 PM | 1 | 19.24 | 0
18914 | 05/01/1998 | 12:00:00 AM | 1 | 18.13 | 0
18915 | 05/01/1998 | 01:00:00 AM | 1 | 16.9 | 0
18916 | 05/01/1998 | 02:00:00 AM | 1 | 15.81 | 0
18917 | 05/01/1998 | 03:00:00 AM | 1 | 14.72 | 0
18918 | 05/01/1998 | 04:00:00 AM | 1 | 13.77 | 0
18919 | 05/01/1998 | 05:00:00 AM | 1 | 12.93 | 0
18920 | 05/01/1998 | 06:00:00 AM | 1 | 12.39 | 0
18921 | 05/01/1998 | 07:00:00 AM | 1 | 13.73 | 0
18922 | 05/01/1998 | 08:00:00 AM | 1 | 17.62 | 0
18923 | 05/01/1998 | 09:00:00 AM | 1 | 22.9 | 0
18924 | 05/01/1998 | 10:00:00 AM | 1 | 28.64 | 0
18925 | 05/01/1998 | 11:00:00 AM | 1 | 33.48 | 0
18926 | 05/01/1998 | 12:00:00 PM | 1 | 36.67 | 0
18927 | 05/01/1998 | 01:00:00 PM | 1 | 39.56 | 0
18928 | 05/01/1998 | 02:00:00 PM | 1 | 41.73 | 0
18929 | 05/01/1998 | 03:00:00 PM | 1 | 41.76 | 0
18930 | 05/01/1998 | 04:00:00 PM | 1 | 39.61 | 0
18931 | 05/01/1998 | 05:00:00 PM | 1 | 36.5 | 0
18932 | 05/01/1998 | 06:00:00 PM | 1 | 32.12 | 0
18933 | 05/01/1998 | 07:00:00 PM | 1 | 27.71 | 0
18934 | 05/01/1998 | 08:00:00 PM | 1 | 24.08 | 0
18935 | 05/01/1998 | 09:00:00 PM | 1 | 21.65 | 0
18936 | 05/01/1998 | 10:00:00 PM | 1 | 19.9 | 0
18937 | 05/01/1998 | 11:00:00 PM | 1 | 18.56 | 0
18938 | 05/02/1998 | 12:00:00 AM | 1 | 17.43 | 0
18939 | 05/02/1998 | 01:00:00 AM | 1 | 16.44 | 0
18940 | 05/02/1998 | 02:00:00 AM | 1 | 15.49 | 0
18941 | 05/02/1998 | 03:00:00 AM | 1 | 14.46 | 0
18942 | 05/02/1998 | 04:00:00 AM | 1 | 13.54 | 0
18943 | 05/02/1998 | 05:00:00 AM | 1 | 12.69 | 0
18944 | 05/02/1998 | 06:00:00 AM | 1 | 12.27 | 0
18945 | 05/02/1998 | 07:00:00 AM | 1 | 13.95 | 0
18946 | 05/02/1998 | 08:00:00 AM | 1 | 18.15 | 0
18947 | 05/02/1998 | 09:00:00 AM | 1 | 23.19 | 0
18948 | 05/02/1998 | 10:00:00 AM | 1 | 28.56 | 0
18949 | 05/02/1998 | 11:00:00 AM | 1 | 34.33 | 0
18950 | 05/02/1998 | 12:00:00 PM | 1 | 34.14 | 0
18951 | 05/02/1998 | 01:00:00 PM | 1 | 32.35 | 0
18952 | 05/02/1998 | 02:00:00 PM | 1 | 31.69 | 0
18953 | 05/02/1998 | 03:00:00 PM | 1 | 33.63 | 0
18954 | 05/02/1998 | 04:00:00 PM | 1 | 29.92 | 0
18955 | 05/02/1998 | 05:00:00 PM | 1 | 28.38 | 0
18956 | 05/02/1998 | 06:00:00 PM | 1 | 27.65 | 0
18957 | 05/02/1998 | 07:00:00 PM | 1 | 24.48 | 0
18958 | 05/02/1998 | 08:00:00 PM | 1 | 21.34 | 0
18959 | 05/02/1998 | 09:00:00 PM | 1 | 19.15 | 0
18960 | 05/02/1998 | 10:00:00 PM | 1 | 18.11 | 0
18961 | 05/02/1998 | 11:00:00 PM | 1 | 17.39 | 0
18962 | 05/03/1998 | 12:00:00 AM | 1 | 16.74 | 0
18963 | 05/03/1998 | 01:00:00 AM | 1 | 16.17 | 0
18964 | 05/03/1998 | 02:00:00 AM | 1 | 15.11 | 0
18965 | 05/03/1998 | 03:00:00 AM | 1 | 14.73 | 0
18966 | 05/03/1998 | 04:00:00 AM | 1 | 14.31 | 0
18967 | 05/03/1998 | 05:00:00 AM | 1 | 13.51 | 0
18968 | 05/03/1998 | 06:00:00 AM | 1 | 12.94 | 0
18969 | 05/03/1998 | 07:00:00 AM | 1 | 14.02 | 0
18970 | 05/03/1998 | 08:00:00 AM | 1 | 16.88 | 0
18971 | 05/03/1998 | 09:00:00 AM | 1 | 20.52 | 0
18972 | 05/03/1998 | 10:00:00 AM | 1 | 26.07 | 0
18973 | 05/03/1998 | 11:00:00 AM | 1 | 30.99 | 0
18974 | 05/03/1998 | 12:00:00 PM | 1 | 31.93 | 0
18975 | 05/03/1998 | 01:00:00 PM | 1 | 33.15 | 0
18976 | 05/03/1998 | 02:00:00 PM | 1 | 32.67 | 0
18977 | 05/03/1998 | 03:00:00 PM | 1 | 28.95 | 0
18978 | 05/03/1998 | 04:00:00 PM | 1 | 22.77 | 0
18979 | 05/03/1998 | 05:00:00 PM | 1 | 21.04 | 0
18980 | 05/03/1998 | 06:00:00 PM | 1 | 23.11 | 0
18981 | 05/03/1998 | 07:00:00 PM | 1 | 21.4 | 0
18982 | 05/03/1998 | 08:00:00 PM | 1 | 18.36 | 0
18983 | 05/03/1998 | 09:00:00 PM | 1 | 16.07 | 0
18984 | 05/03/1998 | 10:00:00 PM | 1 | 15.11 | 0
18985 | 05/03/1998 | 11:00:00 PM | 1 | 14.31 | 0
18986 | 05/04/1998 | 12:00:00 AM | 1 | 13.36 | 0
18987 | 05/04/1998 | 01:00:00 AM | 1 | 12.46 | 0
18988 | 05/04/1998 | 02:00:00 AM | 1 | 11.5 | 0
18989 | 05/04/1998 | 03:00:00 AM | 1 | 10.69 | 0
18990 | 05/04/1998 | 04:00:00 AM | 1 | 9.92 | 0
18991 | 05/04/1998 | 05:00:00 AM | 1 | 9.17 | 0
18992 | 05/04/1998 | 06:00:00 AM | 1 | 8.86 | 0
18993 | 05/04/1998 | 07:00:00 AM | 1 | 10.47 | 0
18994 | 05/04/1998 | 08:00:00 AM | 1 | 15.33 | 0
18995 | 05/04/1998 | 09:00:00 AM | 1 | 20.68 | 0
18996 | 05/04/1998 | 10:00:00 AM | 1 | 26.29 | 0
18997 | 05/04/1998 | 11:00:00 AM | 1 | 30.57 | 0
18998 | 05/04/1998 | 12:00:00 PM | 1 | 33.03 | 0
18999 | 05/04/1998 | 01:00:00 PM | 1 | 31.68 | 0
19000 | 05/04/1998 | 02:00:00 PM | 1 | 31.23 | 0
19001 | 05/04/1998 | 03:00:00 PM | 1 | 33.99 | 0
19002 | 05/04/1998 | 04:00:00 PM | 1 | 32.86 | 0
19003 | 05/04/1998 | 05:00:00 PM | 1 | 29.33 | 0
19004 | 05/04/1998 | 06:00:00 PM | 1 | 22.4 | 0
19005 | 05/04/1998 | 07:00:00 PM | 1 | 18.54 | 0
19006 | 05/04/1998 | 08:00:00 PM | 1 | 17.25 | 0
19007 | 05/04/1998 | 09:00:00 PM | 1 | 16.09 | 0
19008 | 05/04/1998 | 10:00:00 PM | 1 | 15.01 | 0
19009 | 05/04/1998 | 11:00:00 PM | 1 | 14.37 | 0
19010 | 05/05/1998 | 12:00:00 AM | 1 | 14.04 | 0
19011 | 05/05/1998 | 01:00:00 AM | 1 | 13.4 | 0
19012 | 05/05/1998 | 02:00:00 AM | 1 | 12.49 | 0
19013 | 05/05/1998 | 03:00:00 AM | 1 | 12.19 | 0
19014 | 05/05/1998 | 04:00:00 AM | 1 | 12.09 | 0
19015 | 05/05/1998 | 05:00:00 AM | 1 | 11.78 | 0
19016 | 05/05/1998 | 06:00:00 AM | 1 | 11.65 | 0
19017 | 05/05/1998 | 07:00:00 AM | 1 | 11.99 | 0
1645 | 05/11/1996 | 10:00:00 AM | 1 | 25.62 | 0
1646 | 05/11/1996 | 11:00:00 AM | 1 | 31.84 | 0
1647 | 05/11/1996 | 12:00:00 PM | 1 | 36.65 | 0
1648 | 05/11/1996 | 01:00:00 PM | 1 | 41.01 | 0
1649 | 05/11/1996 | 02:00:00 PM | 1 | 44.13 | 0
1650 | 05/11/1996 | 03:00:00 PM | 1 | 46.21 | 0
19907 | 06/11/1998 | 09:00:00 AM | 1 | 15.58 | 0
19908 | 06/11/1998 | 10:00:00 AM | 1 | 17.47 | 0
19909 | 06/11/1998 | 11:00:00 AM | 1 | 18.54 | 0
19910 | 06/11/1998 | 12:00:00 PM | 1 | 19.64 | 0
19911 | 06/11/1998 | 01:00:00 PM | 1 | 19.54 | 0
16540 | 01/22/1998 | 02:00:00 AM | 1 | 1.277 | 0
16541 | 01/22/1998 | 03:00:00 AM | 1 | 1.409 | 0
16542 | 01/22/1998 | 04:00:00 AM | 1 | 1.106 | 0
16543 | 01/22/1998 | 05:00:00 AM | 1 | 0.23 | 0
16544 | 01/22/1998 | 06:00:00 AM | 1 | -0.502 | 0
16545 | 01/22/1998 | 07:00:00 AM | 1 | -1.25 | 0
16546 | 01/22/1998 | 08:00:00 AM | 1 | -1.12 | 0
16547 | 01/22/1998 | 09:00:00 AM | 1 | -0.063 | 0
16548 | 01/22/1998 | 10:00:00 AM | 1 | 3.598 | 0
16549 | 01/22/1998 | 11:00:00 AM | 1 | 7.93 | 0
16550 | 01/22/1998 | 12:00:00 PM | 1 | 11.91 | 0
16551 | 01/22/1998 | 01:00:00 PM | 1 | 16.3 | 0
16552 | 01/22/1998 | 02:00:00 PM | 1 | 17.3 | 0
16553 | 01/22/1998 | 03:00:00 PM | 1 | 17.05 | 0
16554 | 01/22/1998 | 04:00:00 PM | 1 | 15.47 | 0
16555 | 01/22/1998 | 05:00:00 PM | 1 | 13.2 | 0
16556 | 01/22/1998 | 06:00:00 PM | 1 | 10.98 | 0
16557 | 01/22/1998 | 07:00:00 PM | 1 | 9.25 | 0
16558 | 01/22/1998 | 08:00:00 PM | 1 | 7.98 | 0
16559 | 01/22/1998 | 09:00:00 PM | 1 | 6.629 | 0
16560 | 01/22/1998 | 10:00:00 PM | 1 | 5.37 | 0
16561 | 01/22/1998 | 11:00:00 PM | 1 | 4.202 | 0
16562 | 01/23/1998 | 12:00:00 AM | 1 | 3.191 | 0
16563 | 01/23/1998 | 01:00:00 AM | 1 | 2.628 | 0
16564 | 01/23/1998 | 02:00:00 AM | 1 | 2.169 | 0
16565 | 01/23/1998 | 03:00:00 AM | 1 | 1.479 | 0
16566 | 01/23/1998 | 04:00:00 AM | 1 | 0.686 | 0
16567 | 01/23/1998 | 05:00:00 AM | 1 | 0.02 | 0
16568 | 01/23/1998 | 06:00:00 AM | 1 | -0.572 | 0
16569 | 01/23/1998 | 07:00:00 AM | 1 | -1.113 | 0
16570 | 01/23/1998 | 08:00:00 AM | 1 | -1.428 | 0
16571 | 01/23/1998 | 09:00:00 AM | 1 | -0.208 | 0
16572 | 01/23/1998 | 10:00:00 AM | 1 | 2.678 | 0
16573 | 01/23/1998 | 11:00:00 AM | 1 | 6.842 | 0
16574 | 01/23/1998 | 12:00:00 PM | 1 | 8.6 | 0
16575 | 01/23/1998 | 01:00:00 PM | 1 | 9.43 | 0
16576 | 01/23/1998 | 02:00:00 PM | 1 | 9.81 | 0
16577 | 01/23/1998 | 03:00:00 PM | 1 | 12.37 | 0
16578 | 01/23/1998 | 04:00:00 PM | 1 | 11.82 | 0
16579 | 01/23/1998 | 05:00:00 PM | 1 | 10.88 | 0
16580 | 01/23/1998 | 06:00:00 PM | 1 | 8.75 | 0
16581 | 01/23/1998 | 07:00:00 PM | 1 | 7.39 | 0
16582 | 01/23/1998 | 08:00:00 PM | 1 | 6.462 | 0
16583 | 01/23/1998 | 09:00:00 PM | 1 | 4.939 | 0
16584 | 01/23/1998 | 10:00:00 PM | 1 | 3.681 | 0
16585 | 01/23/1998 | 11:00:00 PM | 1 | 2.674 | 0
16586 | 01/24/1998 | 12:00:00 AM | 1 | 1.777 | 0
16587 | 01/24/1998 | 01:00:00 AM | 1 | 1.036 | 0
16588 | 01/24/1998 | 02:00:00 AM | 1 | 0.451 | 0
16589 | 01/24/1998 | 03:00:00 AM | 1 | -0.173 | 0
16590 | 01/24/1998 | 04:00:00 AM | 1 | -0.65 | 0
16591 | 01/24/1998 | 05:00:00 AM | 1 | -0.705 | 0
16592 | 01/24/1998 | 06:00:00 AM | 1 | -0.34 | 0
16593 | 01/24/1998 | 07:00:00 AM | 1 | -0.635 | 0
16594 | 01/24/1998 | 08:00:00 AM | 1 | -1.004 | 0
16595 | 01/24/1998 | 09:00:00 AM | 1 | -0.735 | 0
16596 | 01/24/1998 | 10:00:00 AM | 1 | 3.095 | 0
16597 | 01/24/1998 | 11:00:00 AM | 1 | 8.03 | 0
16598 | 01/24/1998 | 12:00:00 PM | 1 | 12.75 | 0
16599 | 01/24/1998 | 01:00:00 PM | 1 | 16.17 | 0
16600 | 01/24/1998 | 02:00:00 PM | 1 | 17.61 | 0
16601 | 01/24/1998 | 03:00:00 PM | 1 | 17.67 | 0
16602 | 01/24/1998 | 04:00:00 PM | 1 | 16.4 | 0
16603 | 01/24/1998 | 05:00:00 PM | 1 | 13.88 | 0
16604 | 01/24/1998 | 06:00:00 PM | 1 | 10.84 | 0
16605 | 01/24/1998 | 07:00:00 PM | 1 | 8.78 | 0
16606 | 01/24/1998 | 08:00:00 PM | 1 | 6.999 | 0
16607 | 01/24/1998 | 09:00:00 PM | 1 | 5.429 | 0
16608 | 01/24/1998 | 10:00:00 PM | 1 | 4.44 | 0
16609 | 01/24/1998 | 11:00:00 PM | 1 | 3.823 | 0
16610 | 01/25/1998 | 12:00:00 AM | 1 | 2.894 | 0
16611 | 01/25/1998 | 01:00:00 AM | 1 | 1.943 | 0
16612 | 01/25/1998 | 02:00:00 AM | 1 | 1.021 | 0
16613 | 01/25/1998 | 03:00:00 AM | 1 | 0.158 | 0
16614 | 01/25/1998 | 04:00:00 AM | 1 | -0.648 | 0
16615 | 01/25/1998 | 05:00:00 AM | 1 | -1.307 | 0
16616 | 01/25/1998 | 06:00:00 AM | 1 | -1.959 | 0
16617 | 01/25/1998 | 07:00:00 AM | 1 | -2.581 | 0
16618 | 01/25/1998 | 08:00:00 AM | 1 | -2.825 | 0
16619 | 01/25/1998 | 09:00:00 AM | 1 | -1.626 | 0
16620 | 01/25/1998 | 10:00:00 AM | 1 | 0.328 | 0
16621 | 01/25/1998 | 11:00:00 AM | 1 | 3.944 | 0
16622 | 01/25/1998 | 12:00:00 PM | 1 | 6.958 | 0
16623 | 01/25/1998 | 01:00:00 PM | 1 | 10.46 | 0
16624 | 01/25/1998 | 02:00:00 PM | 1 | 15.28 | 0
16625 | 01/25/1998 | 03:00:00 PM | 1 | 17.2 | 0
16626 | 01/25/1998 | 04:00:00 PM | 1 | 16.94 | 0
16627 | 01/25/1998 | 05:00:00 PM | 1 | 14.74 | 0
16628 | 01/25/1998 | 06:00:00 PM | 1 | 10.83 | 0
16629 | 01/25/1998 | 07:00:00 PM | 1 | 7.76 | 0
16630 | 01/25/1998 | 08:00:00 PM | 1 | 6.019 | 0
16631 | 01/25/1998 | 09:00:00 PM | 1 | 5.661 | 0
16632 | 01/25/1998 | 10:00:00 PM | 1 | 5.431 | 0
16633 | 01/25/1998 | 11:00:00 PM | 1 | 4.529 | 0
16634 | 01/26/1998 | 12:00:00 AM | 1 | 3.187 | 0
16635 | 01/26/1998 | 01:00:00 AM | 1 | 2.039 | 0
16636 | 01/26/1998 | 02:00:00 AM | 1 | 1.264 | 0
16637 | 01/26/1998 | 03:00:00 AM | 1 | 0.568 | 0
16638 | 01/26/1998 | 04:00:00 AM | 1 | -0.191 | 0
16639 | 01/26/1998 | 05:00:00 AM | 1 | -0.769 | 0
16640 | 01/26/1998 | 06:00:00 AM | 1 | -1.302 | 0
16642 | 01/26/1998 | 08:00:00 AM | 1 | -1.938 | 0
16643 | 01/26/1998 | 09:00:00 AM | 1 | -0.654 | 0
16644 | 01/26/1998 | 10:00:00 AM | 1 | 2.227 | 0
16645 | 01/26/1998 | 11:00:00 AM | 1 | 6.202 | 0
16646 | 01/26/1998 | 12:00:00 PM | 1 | 10.58 | 0
16647 | 01/26/1998 | 01:00:00 PM | 1 | 13.49 | 0
16648 | 01/26/1998 | 02:00:00 PM | 1 | 13.86 | 0
16649 | 01/26/1998 | 03:00:00 PM | 1 | 14.4 | 0
16650 | 01/26/1998 | 04:00:00 PM | 1 | 14.59 | 0
16651 | 01/26/1998 | 05:00:00 PM | 1 | 12.98 | 0
16652 | 01/26/1998 | 06:00:00 PM | 1 | 9.83 | 0
16653 | 01/26/1998 | 07:00:00 PM | 1 | 7.47 | 0
16654 | 01/26/1998 | 08:00:00 PM | 1 | 6.041 | 0
16655 | 01/26/1998 | 09:00:00 PM | 1 | 5.582 | 0
16656 | 01/26/1998 | 10:00:00 PM | 1 | 5.636 | 0
16657 | 01/26/1998 | 11:00:00 PM | 1 | 6.157 | 0
16658 | 01/27/1998 | 12:00:00 AM | 1 | 6.589 | 0
16659 | 01/27/1998 | 01:00:00 AM | 1 | 6.418 | 0
16660 | 01/27/1998 | 02:00:00 AM | 1 | 6.089 | 0
16661 | 01/27/1998 | 03:00:00 AM | 1 | 5.532 | 0
16662 | 01/27/1998 | 04:00:00 AM | 1 | 5.187 | 0
16663 | 01/27/1998 | 05:00:00 AM | 1 | 4.708 | 0
16664 | 01/27/1998 | 06:00:00 AM | 1 | 4.618 | 0
16665 | 01/27/1998 | 07:00:00 AM | 1 | 4.178 | 0
16666 | 01/27/1998 | 08:00:00 AM | 1 | 3.066 | 0
16667 | 01/27/1998 | 09:00:00 AM | 1 | 4.083 | 0
16668 | 01/27/1998 | 10:00:00 AM | 1 | 7.63 | 0
16669 | 01/27/1998 | 11:00:00 AM | 1 | 12.09 | 0
16670 | 01/27/1998 | 12:00:00 PM | 1 | 16.02 | 0
16671 | 01/27/1998 | 01:00:00 PM | 1 | 19.05 | 0
16672 | 01/27/1998 | 02:00:00 PM | 1 | 21.26 | 0
16673 | 01/27/1998 | 03:00:00 PM | 1 | 21.98 | 0
16674 | 01/27/1998 | 04:00:00 PM | 1 | 20.88 | 0
16675 | 01/27/1998 | 05:00:00 PM | 1 | 17.96 | 0
16676 | 01/27/1998 | 06:00:00 PM | 1 | 14.64 | 0
16677 | 01/27/1998 | 07:00:00 PM | 1 | 11.84 | 0
16678 | 01/27/1998 | 08:00:00 PM | 1 | 9.8 | 0
16679 | 01/27/1998 | 09:00:00 PM | 1 | 8.32 | 0
16680 | 01/27/1998 | 10:00:00 PM | 1 | 7.1 | 0
16681 | 01/27/1998 | 11:00:00 PM | 1 | 5.726 | 0
16682 | 01/28/1998 | 12:00:00 AM | 1 | 4.616 | 0
16683 | 01/28/1998 | 01:00:00 AM | 1 | 3.649 | 0
16684 | 01/28/1998 | 02:00:00 AM | 1 | 2.819 | 0
16685 | 01/28/1998 | 03:00:00 AM | 1 | 2.041 | 0
16686 | 01/28/1998 | 04:00:00 AM | 1 | 1.347 | 0
16687 | 01/28/1998 | 05:00:00 AM | 1 | 0.664 | 0
16688 | 01/28/1998 | 06:00:00 AM | 1 | 0.195 | 0
16689 | 01/28/1998 | 07:00:00 AM | 1 | -0.026 | 0
16690 | 01/28/1998 | 08:00:00 AM | 1 | -0.438 | 0
16691 | 01/28/1998 | 09:00:00 AM | 1 | 0.72 | 0
16692 | 01/28/1998 | 10:00:00 AM | 1 | 4.841 | 0
16693 | 01/28/1998 | 11:00:00 AM | 1 | 9.3 | 0
16694 | 01/28/1998 | 12:00:00 PM | 1 | 13.4 | 0
16695 | 01/28/1998 | 01:00:00 PM | 1 | 16.38 | 0
16696 | 01/28/1998 | 02:00:00 PM | 1 | 18.87 | 0
16697 | 01/28/1998 | 03:00:00 PM | 1 | 19.56 | 0
16698 | 01/28/1998 | 04:00:00 PM | 1 | 18.18 | 0
16699 | 01/28/1998 | 05:00:00 PM | 1 | 15.5 | 0
16700 | 01/28/1998 | 06:00:00 PM | 1 | 12.57 | 0
16701 | 01/28/1998 | 07:00:00 PM | 1 | 10.09 | 0
16702 | 01/28/1998 | 08:00:00 PM | 1 | 8.68 | 0
16703 | 01/28/1998 | 09:00:00 PM | 1 | 7.94 | 0
16704 | 01/28/1998 | 10:00:00 PM | 1 | 7.12 | 0
16705 | 01/28/1998 | 11:00:00 PM | 1 | 6.267 | 0
16706 | 01/29/1998 | 12:00:00 AM | 1 | 5.315 | 0
16707 | 01/29/1998 | 01:00:00 AM | 1 | 4.428 | 0
10435 | 05/12/1997 | 05:00:00 PM | 1 | 45.137 | 1 | Interpolated From Previous Year
10436 | 05/12/1997 | 06:00:00 PM | 1 | 42.097 | 1 | Interpolated From Previous Year
19025 | 05/05/1998 | 03:00:00 PM | 1 | 35.75 | 0
19026 | 05/05/1998 | 04:00:00 PM | 1 | 30.43 | 0
19027 | 05/05/1998 | 05:00:00 PM | 1 | 23.86 | 0
19028 | 05/05/1998 | 06:00:00 PM | 1 | 19.43 | 0
16716 | 01/29/1998 | 10:00:00 AM | 1 | 6.111 | 0
16717 | 01/29/1998 | 11:00:00 AM | 1 | 8.82 | 0
16718 | 01/29/1998 | 12:00:00 PM | 1 | 13.73 | 0
16719 | 01/29/1998 | 01:00:00 PM | 1 | 15.28 | 0
16720 | 01/29/1998 | 02:00:00 PM | 1 | 17.13 | 0
16721 | 01/29/1998 | 03:00:00 PM | 1 | 18.02 | 0
16722 | 01/29/1998 | 04:00:00 PM | 1 | 17.32 | 0
16723 | 01/29/1998 | 05:00:00 PM | 1 | 14.35 | 0
16724 | 01/29/1998 | 06:00:00 PM | 1 | 10.66 | 0
16725 | 01/29/1998 | 07:00:00 PM | 1 | 8.3 | 0
16726 | 01/29/1998 | 08:00:00 PM | 1 | 6.57 | 0
16727 | 01/29/1998 | 09:00:00 PM | 1 | 5.095 | 0
16728 | 01/29/1998 | 10:00:00 PM | 1 | 3.935 | 0
16729 | 01/29/1998 | 11:00:00 PM | 1 | 2.952 | 0
16730 | 01/30/1998 | 12:00:00 AM | 1 | 1.986 | 0
16731 | 01/30/1998 | 01:00:00 AM | 1 | 1.092 | 0
16732 | 01/30/1998 | 02:00:00 AM | 1 | 0.411 | 0
16733 | 01/30/1998 | 03:00:00 AM | 1 | -0.195 | 0
16734 | 01/30/1998 | 04:00:00 AM | 1 | -0.877 | 0
16735 | 01/30/1998 | 05:00:00 AM | 1 | -1.476 | 0
16736 | 01/30/1998 | 06:00:00 AM | 1 | -2.02 | 0
16737 | 01/30/1998 | 07:00:00 AM | 1 | -2.65 | 0
16738 | 01/30/1998 | 08:00:00 AM | 1 | -2.955 | 0
16739 | 01/30/1998 | 09:00:00 AM | 1 | -1.098 | 0
16740 | 01/30/1998 | 10:00:00 AM | 1 | 3.076 | 0
16741 | 01/30/1998 | 11:00:00 AM | 1 | 7.68 | 0
16742 | 01/30/1998 | 12:00:00 PM | 1 | 11.27 | 0
16743 | 01/30/1998 | 01:00:00 PM | 1 | 12.94 | 0
16744 | 01/30/1998 | 02:00:00 PM | 1 | 15.27 | 0
16745 | 01/30/1998 | 03:00:00 PM | 1 | 15.02 | 0
16746 | 01/30/1998 | 04:00:00 PM | 1 | 12.99 | 0
16747 | 01/30/1998 | 05:00:00 PM | 1 | 11.11 | 0
16748 | 01/30/1998 | 06:00:00 PM | 1 | 8.83 | 0
16749 | 01/30/1998 | 07:00:00 PM | 1 | 6.483 | 0
16750 | 01/30/1998 | 08:00:00 PM | 1 | 4.566 | 0
16751 | 01/30/1998 | 09:00:00 PM | 1 | 2.996 | 0
16752 | 01/30/1998 | 10:00:00 PM | 1 | 1.754 | 0
16753 | 01/30/1998 | 11:00:00 PM | 1 | 0.843 | 0
16754 | 01/31/1998 | 12:00:00 AM | 1 | 0.142 | 0
16755 | 01/31/1998 | 01:00:00 AM | 1 | -0.583 | 0
16756 | 01/31/1998 | 02:00:00 AM | 1 | -1.129 | 0
16757 | 01/31/1998 | 03:00:00 AM | 1 | -1.365 | 0
16758 | 01/31/1998 | 04:00:00 AM | 1 | -1.536 | 0
16759 | 01/31/1998 | 05:00:00 AM | 1 | -1.988 | 0
16760 | 01/31/1998 | 06:00:00 AM | 1 | -2.492 | 0
16761 | 01/31/1998 | 07:00:00 AM | 1 | -2.637 | 0
16762 | 01/31/1998 | 08:00:00 AM | 1 | -2.483 | 0
16763 | 01/31/1998 | 09:00:00 AM | 1 | -1.618 | 0
16764 | 01/31/1998 | 10:00:00 AM | 1 | 0.541 | 0
16765 | 01/31/1998 | 11:00:00 AM | 1 | 3.24 | 0
16766 | 01/31/1998 | 12:00:00 PM | 1 | 5.344 | 0
16767 | 01/31/1998 | 01:00:00 PM | 1 | 7.2 | 0
16768 | 01/31/1998 | 02:00:00 PM | 1 | 8.16 | 0
16769 | 01/31/1998 | 03:00:00 PM | 1 | 8.31 | 0
16770 | 01/31/1998 | 04:00:00 PM | 1 | 8.28 | 0
16771 | 01/31/1998 | 05:00:00 PM | 1 | 7.79 | 0
16772 | 01/31/1998 | 06:00:00 PM | 1 | 6.125 | 0
16773 | 01/31/1998 | 07:00:00 PM | 1 | 4.227 | 0
16774 | 01/31/1998 | 08:00:00 PM | 1 | 2.585 | 0
16775 | 01/31/1998 | 09:00:00 PM | 1 | 1.255 | 0
16776 | 01/31/1998 | 10:00:00 PM | 1 | 0.113 | 0
16777 | 01/31/1998 | 11:00:00 PM | 1 | -0.755 | 0
16778 | 02/01/1998 | 12:00:00 AM | 1 | -1.541 | 0
16779 | 02/01/1998 | 01:00:00 AM | 1 | -2.118 | 0
16780 | 02/01/1998 | 02:00:00 AM | 1 | -2.572 | 0
16781 | 02/01/1998 | 03:00:00 AM | 1 | -2.752 | 0
16782 | 02/01/1998 | 04:00:00 AM | 1 | -2.662 | 0
16783 | 02/01/1998 | 05:00:00 AM | 1 | -2.658 | 0
16784 | 02/01/1998 | 06:00:00 AM | 1 | -2.098 | 0
17805 | 03/15/1998 | 07:00:00 PM | 1 | 21.08 | 0
17806 | 03/15/1998 | 08:00:00 PM | 1 | 18.58 | 0
17807 | 03/15/1998 | 09:00:00 PM | 1 | 16.87 | 0
17808 | 03/15/1998 | 10:00:00 PM | 1 | 15.54 | 0
17809 | 03/15/1998 | 11:00:00 PM | 1 | 14.39 | 0
17810 | 03/16/1998 | 12:00:00 AM | 1 | 13.38 | 0
17811 | 03/16/1998 | 01:00:00 AM | 1 | 12.96 | 0
17812 | 03/16/1998 | 02:00:00 AM | 1 | 12.84 | 0
17813 | 03/16/1998 | 03:00:00 AM | 1 | 12.61 | 0
17814 | 03/16/1998 | 04:00:00 AM | 1 | 12.27 | 0
17815 | 03/16/1998 | 05:00:00 AM | 1 | 11.29 | 0
17816 | 03/16/1998 | 06:00:00 AM | 1 | 10.21 | 0
17817 | 03/16/1998 | 07:00:00 AM | 1 | 9.42 | 0
17818 | 03/16/1998 | 08:00:00 AM | 1 | 9.91 | 0
17819 | 03/16/1998 | 09:00:00 AM | 1 | 12.83 | 0
17820 | 03/16/1998 | 10:00:00 AM | 1 | 17.98 | 0
17821 | 03/16/1998 | 11:00:00 AM | 1 | 19.3 | 0
17822 | 03/16/1998 | 12:00:00 PM | 1 | 18.89 | 0
17823 | 03/16/1998 | 01:00:00 PM | 1 | 21.51 | 0
17824 | 03/16/1998 | 02:00:00 PM | 1 | 23.47 | 0
17825 | 03/16/1998 | 03:00:00 PM | 1 | 26.63 | 0
17826 | 03/16/1998 | 04:00:00 PM | 1 | 24.47 | 0
17827 | 03/16/1998 | 05:00:00 PM | 1 | 22.33 | 0
17828 | 03/16/1998 | 06:00:00 PM | 1 | 19.7 | 0
17829 | 03/16/1998 | 07:00:00 PM | 1 | 16.94 | 0
17830 | 03/16/1998 | 08:00:00 PM | 1 | 14.61 | 0
17831 | 03/16/1998 | 09:00:00 PM | 1 | 12.86 | 0
17832 | 03/16/1998 | 10:00:00 PM | 1 | 11.42 | 0
17833 | 03/16/1998 | 11:00:00 PM | 1 | 10.19 | 0
17834 | 03/17/1998 | 12:00:00 AM | 1 | 9.1 | 0
17835 | 03/17/1998 | 01:00:00 AM | 1 | 8.12 | 0
18011 | 03/24/1998 | 09:00:00 AM | 1 | 9.35 | 0
18423 | 04/10/1998 | 01:00:00 PM | 1 | 30.36 | 0
18424 | 04/10/1998 | 02:00:00 PM | 1 | 30.65 | 0
18425 | 04/10/1998 | 03:00:00 PM | 1 | 29.37 | 0
18426 | 04/10/1998 | 04:00:00 PM | 1 | 27.68 | 0
18427 | 04/10/1998 | 05:00:00 PM | 1 | 25.41 | 0
18428 | 04/10/1998 | 06:00:00 PM | 1 | 21.71 | 0
18429 | 04/10/1998 | 07:00:00 PM | 1 | 17.83 | 0
18430 | 04/10/1998 | 08:00:00 PM | 1 | 14.88 | 0
18431 | 04/10/1998 | 09:00:00 PM | 1 | 12.96 | 0
18432 | 04/10/1998 | 10:00:00 PM | 1 | 11.4 | 0
18433 | 04/10/1998 | 11:00:00 PM | 1 | 10.1 | 0
18434 | 04/11/1998 | 12:00:00 AM | 1 | 9.18 | 0
18435 | 04/11/1998 | 01:00:00 AM | 1 | 8.51 | 0
18436 | 04/11/1998 | 02:00:00 AM | 1 | 7.53 | 0
18437 | 04/11/1998 | 03:00:00 AM | 1 | 6.795 | 0
18438 | 04/11/1998 | 04:00:00 AM | 1 | 6.239 | 0
18439 | 04/11/1998 | 05:00:00 AM | 1 | 6.163 | 0
18440 | 04/11/1998 | 06:00:00 AM | 1 | 6.092 | 0
18441 | 04/11/1998 | 07:00:00 AM | 1 | 6.357 | 0
18442 | 04/11/1998 | 08:00:00 AM | 1 | 7.71 | 0
18443 | 04/11/1998 | 09:00:00 AM | 1 | 10.32 | 0
18444 | 04/11/1998 | 10:00:00 AM | 1 | 13.57 | 0
18445 | 04/11/1998 | 11:00:00 AM | 1 | 17.77 | 0
18446 | 04/11/1998 | 12:00:00 PM | 1 | 22.24 | 0
18447 | 04/11/1998 | 01:00:00 PM | 1 | 25.66 | 0
18448 | 04/11/1998 | 02:00:00 PM | 1 | 22.13 | 0
18449 | 04/11/1998 | 03:00:00 PM | 1 | 20.99 | 0
18450 | 04/11/1998 | 04:00:00 PM | 1 | 18.35 | 0
18451 | 04/11/1998 | 05:00:00 PM | 1 | 14.83 | 0
18452 | 04/11/1998 | 06:00:00 PM | 1 | 12.39 | 0
18453 | 04/11/1998 | 07:00:00 PM | 1 | 10.5 | 0
18454 | 04/11/1998 | 08:00:00 PM | 1 | 9.49 | 0
18455 | 04/11/1998 | 09:00:00 PM | 1 | 8.76 | 0
18456 | 04/11/1998 | 10:00:00 PM | 1 | 7.97 | 0
18457 | 04/11/1998 | 11:00:00 PM | 1 | 6.952 | 0
18458 | 04/12/1998 | 12:00:00 AM | 1 | 5.958 | 0
18459 | 04/12/1998 | 01:00:00 AM | 1 | 5.058 | 0
18460 | 04/12/1998 | 02:00:00 AM | 1 | 4.384 | 0
18461 | 04/12/1998 | 03:00:00 AM | 1 | 3.923 | 0
18462 | 04/12/1998 | 04:00:00 AM | 1 | 3.625 | 0
18463 | 04/12/1998 | 05:00:00 AM | 1 | 3.561 | 0
18464 | 04/12/1998 | 06:00:00 AM | 1 | 3.458 | 0
18465 | 04/12/1998 | 07:00:00 AM | 1 | 3.718 | 0
18466 | 04/12/1998 | 08:00:00 AM | 1 | 5.832 | 0
18467 | 04/12/1998 | 09:00:00 AM | 1 | 10.82 | 0
18468 | 04/12/1998 | 10:00:00 AM | 1 | 14.7 | 0
18469 | 04/12/1998 | 11:00:00 AM | 1 | 19.86 | 0
18470 | 04/12/1998 | 12:00:00 PM | 1 | 23.54 | 0
18471 | 04/12/1998 | 01:00:00 PM | 1 | 25.65 | 0
18472 | 04/12/1998 | 02:00:00 PM | 1 | 26.42 | 0
18473 | 04/12/1998 | 03:00:00 PM | 1 | 25.13 | 0
18474 | 04/12/1998 | 04:00:00 PM | 1 | 21.37 | 0
18475 | 04/12/1998 | 05:00:00 PM | 1 | 18.57 | 0
18476 | 04/12/1998 | 06:00:00 PM | 1 | 15.86 | 0
18477 | 04/12/1998 | 07:00:00 PM | 1 | 13.09 | 0
18478 | 04/12/1998 | 08:00:00 PM | 1 | 10.69 | 0
18479 | 04/12/1998 | 09:00:00 PM | 1 | 9.03 | 0
18480 | 04/12/1998 | 10:00:00 PM | 1 | 8.05 | 0
18481 | 04/12/1998 | 11:00:00 PM | 1 | 6.98 | 0
18482 | 04/13/1998 | 12:00:00 AM | 1 | 5.976 | 0
18483 | 04/13/1998 | 01:00:00 AM | 1 | 5.284 | 0
18484 | 04/13/1998 | 02:00:00 AM | 1 | 5.091 | 0
18485 | 04/13/1998 | 03:00:00 AM | 1 | 4.589 | 0
18486 | 04/13/1998 | 04:00:00 AM | 1 | 3.947 | 0
18487 | 04/13/1998 | 05:00:00 AM | 1 | 3.667 | 0
18488 | 04/13/1998 | 06:00:00 AM | 1 | 3.88 | 0
8761 | 03/03/1997 | 10:00:00 PM | 1 | 3.385 | 0
8762 | 03/03/1997 | 11:00:00 PM | 1 | 2.019 | 0
8763 | 03/04/1997 | 12:00:00 AM | 1 | 0.888 | 0
8764 | 03/04/1997 | 01:00:00 AM | 1 | -0.04 | 0
8765 | 03/04/1997 | 02:00:00 AM | 1 | -0.883 | 0
19166 | 05/11/1998 | 12:00:00 PM | 1 | 26.41 | 0
19167 | 05/11/1998 | 01:00:00 PM | 1 | 29.78 | 0
19168 | 05/11/1998 | 02:00:00 PM | 1 | 31.06 | 0
18176 | 03/31/1998 | 06:00:00 AM | 1 | 7.51 | 0
18177 | 03/31/1998 | 07:00:00 AM | 1 | 7.19 | 0
18178 | 03/31/1998 | 08:00:00 AM | 1 | 7.89 | 0
18179 | 03/31/1998 | 09:00:00 AM | 1 | 8.68 | 0
18180 | 03/31/1998 | 10:00:00 AM | 1 | 9.83 | 0
18181 | 03/31/1998 | 11:00:00 AM | 1 | 10.22 | 0
18182 | 03/31/1998 | 12:00:00 PM | 1 | 9.7 | 0
18183 | 03/31/1998 | 01:00:00 PM | 1 | 9.76 | 0
18184 | 03/31/1998 | 02:00:00 PM | 1 | 9.99 | 0
18185 | 03/31/1998 | 03:00:00 PM | 1 | 9.84 | 0
18186 | 03/31/1998 | 04:00:00 PM | 1 | 9.64 | 0
18187 | 03/31/1998 | 05:00:00 PM | 1 | 8.9 | 0
18188 | 03/31/1998 | 06:00:00 PM | 1 | 7.76 | 0
18189 | 03/31/1998 | 07:00:00 PM | 1 | 7.13 | 0
18190 | 03/31/1998 | 08:00:00 PM | 1 | 6.557 | 0
18191 | 03/31/1998 | 09:00:00 PM | 1 | 6 | 0
18192 | 03/31/1998 | 10:00:00 PM | 1 | 3.981 | 0
18193 | 03/31/1998 | 11:00:00 PM | 1 | 3.075 | 0
18194 | 04/01/1998 | 12:00:00 AM | 1 | 2.672 | 0
18195 | 04/01/1998 | 01:00:00 AM | 1 | 2.405 | 0
18196 | 04/01/1998 | 02:00:00 AM | 1 | 2.229 | 0
18197 | 04/01/1998 | 03:00:00 AM | 1 | 2.102 | 0
18198 | 04/01/1998 | 04:00:00 AM | 1 | 1.995 | 0
18199 | 04/01/1998 | 05:00:00 AM | 1 | 1.91 | 0
18200 | 04/01/1998 | 06:00:00 AM | 1 | 1.849 | 0
18201 | 04/01/1998 | 07:00:00 AM | 1 | 1.798 | 0
18202 | 04/01/1998 | 08:00:00 AM | 1 | 1.721 | 0
18203 | 04/01/1998 | 09:00:00 AM | 1 | 1.743 | 0
18204 | 04/01/1998 | 10:00:00 AM | 1 | 4.29 | 0
18205 | 04/01/1998 | 11:00:00 AM | 1 | 9.3 | 0
18206 | 04/01/1998 | 12:00:00 PM | 1 | 14.6 | 0
18207 | 04/01/1998 | 01:00:00 PM | 1 | 17.43 | 0
18208 | 04/01/1998 | 02:00:00 PM | 1 | 18.95 | 0
18209 | 04/01/1998 | 03:00:00 PM | 1 | 23.15 | 0
18210 | 04/01/1998 | 04:00:00 PM | 1 | 21.58 | 0
18211 | 04/01/1998 | 05:00:00 PM | 1 | 17.7 | 0
18212 | 04/01/1998 | 06:00:00 PM | 1 | 14.07 | 0
18213 | 04/01/1998 | 07:00:00 PM | 1 | 12.38 | 0
18214 | 04/01/1998 | 08:00:00 PM | 1 | 11.04 | 0
18215 | 04/01/1998 | 09:00:00 PM | 1 | 9.26 | 0
18216 | 04/01/1998 | 10:00:00 PM | 1 | 7.64 | 0
18217 | 04/01/1998 | 11:00:00 PM | 1 | 6.363 | 0
18218 | 04/02/1998 | 12:00:00 AM | 1 | 5.263 | 0
18219 | 04/02/1998 | 01:00:00 AM | 1 | 4.407 | 0
18220 | 04/02/1998 | 02:00:00 AM | 1 | 3.9 | 0
18221 | 04/02/1998 | 03:00:00 AM | 1 | 3.412 | 0
18222 | 04/02/1998 | 04:00:00 AM | 1 | 2.728 | 0
18223 | 04/02/1998 | 05:00:00 AM | 1 | 2.089 | 0
18224 | 04/02/1998 | 06:00:00 AM | 1 | 1.524 | 0
18225 | 04/02/1998 | 07:00:00 AM | 1 | 2.02 | 0
18226 | 04/02/1998 | 08:00:00 AM | 1 | 4.9 | 0
18227 | 04/02/1998 | 09:00:00 AM | 1 | 10.19 | 0
18228 | 04/02/1998 | 10:00:00 AM | 1 | 16.05 | 0
18229 | 04/02/1998 | 11:00:00 AM | 1 | 19.85 | 0
18230 | 04/02/1998 | 12:00:00 PM | 1 | 20.67 | 0
18231 | 04/02/1998 | 01:00:00 PM | 1 | 24.89 | 0
18232 | 04/02/1998 | 02:00:00 PM | 1 | 23.44 | 0
18233 | 04/02/1998 | 03:00:00 PM | 1 | 22.63 | 0
18234 | 04/02/1998 | 04:00:00 PM | 1 | 22.11 | 0
18235 | 04/02/1998 | 05:00:00 PM | 1 | 20.26 | 0
18236 | 04/02/1998 | 06:00:00 PM | 1 | 17.49 | 0
18237 | 04/02/1998 | 07:00:00 PM | 1 | 14.83 | 0
18238 | 04/02/1998 | 08:00:00 PM | 1 | 13.14 | 0
18239 | 04/02/1998 | 09:00:00 PM | 1 | 11.97 | 0
18240 | 04/02/1998 | 10:00:00 PM | 1 | 11.23 | 0
18241 | 04/02/1998 | 11:00:00 PM | 1 | 10.55 | 0
18242 | 04/03/1998 | 12:00:00 AM | 1 | 10.06 | 0
18243 | 04/03/1998 | 01:00:00 AM | 1 | 9.56 | 0
18244 | 04/03/1998 | 02:00:00 AM | 1 | 9.12 | 0
18245 | 04/03/1998 | 03:00:00 AM | 1 | 8.78 | 0
18246 | 04/03/1998 | 04:00:00 AM | 1 | 7.88 | 0
18247 | 04/03/1998 | 05:00:00 AM | 1 | 7.12 | 0
18248 | 04/03/1998 | 06:00:00 AM | 1 | 6.199 | 0
18249 | 04/03/1998 | 07:00:00 AM | 1 | 6.186 | 0
18250 | 04/03/1998 | 08:00:00 AM | 1 | 8.5 | 0
18251 | 04/03/1998 | 09:00:00 AM | 1 | 12.98 | 0
18252 | 04/03/1998 | 10:00:00 AM | 1 | 17.75 | 0
18253 | 04/03/1998 | 11:00:00 AM | 1 | 21 | 0
18254 | 04/03/1998 | 12:00:00 PM | 1 | 16.71 | 0
18255 | 04/03/1998 | 01:00:00 PM | 1 | 16.94 | 0
18256 | 04/03/1998 | 02:00:00 PM | 1 | 15.3 | 0
18257 | 04/03/1998 | 03:00:00 PM | 1 | 12.82 | 0
18258 | 04/03/1998 | 04:00:00 PM | 1 | 14.3 | 0
18259 | 04/03/1998 | 05:00:00 PM | 1 | 13.97 | 0
18260 | 04/03/1998 | 06:00:00 PM | 1 | 12.15 | 0
18261 | 04/03/1998 | 07:00:00 PM | 1 | 10.07 | 0
18262 | 04/03/1998 | 08:00:00 PM | 1 | 8.92 | 0
18263 | 04/03/1998 | 09:00:00 PM | 1 | 8.07 | 0
18264 | 04/03/1998 | 10:00:00 PM | 1 | 6.924 | 0
18265 | 04/03/1998 | 11:00:00 PM | 1 | 5.817 | 0
18266 | 04/04/1998 | 12:00:00 AM | 1 | 4.984 | 0
18267 | 04/04/1998 | 01:00:00 AM | 1 | 4.446 | 0
18268 | 04/04/1998 | 02:00:00 AM | 1 | 4.096 | 0
18269 | 04/04/1998 | 03:00:00 AM | 1 | 3.696 | 0
18270 | 04/04/1998 | 04:00:00 AM | 1 | 3.048 | 0
18271 | 04/04/1998 | 05:00:00 AM | 1 | 2.383 | 0
17767 | 03/14/1998 | 05:00:00 AM | 1 | 4.621 | 0
17768 | 03/14/1998 | 06:00:00 AM | 1 | 4.219 | 0
17769 | 03/14/1998 | 07:00:00 AM | 1 | 3.725 | 0
17770 | 03/14/1998 | 08:00:00 AM | 1 | 5.326 | 0
17771 | 03/14/1998 | 09:00:00 AM | 1 | 9.56 | 0
17772 | 03/14/1998 | 10:00:00 AM | 1 | 14.87 | 0
17773 | 03/14/1998 | 11:00:00 AM | 1 | 19.95 | 0
17774 | 03/14/1998 | 12:00:00 PM | 1 | 24.39 | 0
17775 | 03/14/1998 | 01:00:00 PM | 1 | 27.83 | 0
17776 | 03/14/1998 | 02:00:00 PM | 1 | 29.94 | 0
17777 | 03/14/1998 | 03:00:00 PM | 1 | 30.52 | 0
17778 | 03/14/1998 | 04:00:00 PM | 1 | 29.39 | 0
17779 | 03/14/1998 | 05:00:00 PM | 1 | 26.67 | 0
17780 | 03/14/1998 | 06:00:00 PM | 1 | 23.02 | 0
17781 | 03/14/1998 | 07:00:00 PM | 1 | 19.23 | 0
17782 | 03/14/1998 | 08:00:00 PM | 1 | 16.39 | 0
17783 | 03/14/1998 | 09:00:00 PM | 1 | 14.31 | 0
17784 | 03/14/1998 | 10:00:00 PM | 1 | 12.58 | 0
17785 | 03/14/1998 | 11:00:00 PM | 1 | 11.19 | 0
17786 | 03/15/1998 | 12:00:00 AM | 1 | 10.16 | 0
17787 | 03/15/1998 | 01:00:00 AM | 1 | 9.21 | 0
17788 | 03/15/1998 | 02:00:00 AM | 1 | 8.35 | 0
17789 | 03/15/1998 | 03:00:00 AM | 1 | 7.71 | 0
17790 | 03/15/1998 | 04:00:00 AM | 1 | 7.1 | 0
17791 | 03/15/1998 | 05:00:00 AM | 1 | 6.782 | 0
17792 | 03/15/1998 | 06:00:00 AM | 1 | 6.602 | 0
17793 | 03/15/1998 | 07:00:00 AM | 1 | 6.702 | 0
17794 | 03/15/1998 | 08:00:00 AM | 1 | 7.62 | 0
17795 | 03/15/1998 | 09:00:00 AM | 1 | 10.24 | 0
17796 | 03/15/1998 | 10:00:00 AM | 1 | 15.8 | 0
17797 | 03/15/1998 | 11:00:00 AM | 1 | 21.41 | 0
17798 | 03/15/1998 | 12:00:00 PM | 1 | 26.54 | 0
17799 | 03/15/1998 | 01:00:00 PM | 1 | 30.45 | 0
17800 | 03/15/1998 | 02:00:00 PM | 1 | 32.71 | 0
17801 | 03/15/1998 | 03:00:00 PM | 1 | 33.14 | 0
17802 | 03/15/1998 | 04:00:00 PM | 1 | 32.52 | 0
17803 | 03/15/1998 | 05:00:00 PM | 1 | 28.91 | 0
17804 | 03/15/1998 | 06:00:00 PM | 1 | 24.71 | 0
19870 | 06/09/1998 | 08:00:00 PM | 1 | 31.56 | 0
19871 | 06/09/1998 | 09:00:00 PM | 1 | 27.95 | 0
19872 | 06/09/1998 | 10:00:00 PM | 1 | 24.69 | 0
19873 | 06/09/1998 | 11:00:00 PM | 1 | 22.46 | 0
19874 | 06/10/1998 | 12:00:00 AM | 1 | 20.83 | 0
19875 | 06/10/1998 | 01:00:00 AM | 1 | 19.46 | 0
19876 | 06/10/1998 | 02:00:00 AM | 1 | 18.31 | 0
19877 | 06/10/1998 | 03:00:00 AM | 1 | 17.39 | 0
19878 | 06/10/1998 | 04:00:00 AM | 1 | 16.77 | 0
19879 | 06/10/1998 | 05:00:00 AM | 1 | 16.36 | 0
19880 | 06/10/1998 | 06:00:00 AM | 1 | 16.06 | 0
19881 | 06/10/1998 | 07:00:00 AM | 1 | 16.27 | 0
19882 | 06/10/1998 | 08:00:00 AM | 1 | 17.28 | 0
19883 | 06/10/1998 | 09:00:00 AM | 1 | 18.75 | 0
19884 | 06/10/1998 | 10:00:00 AM | 1 | 20.08 | 0
19885 | 06/10/1998 | 11:00:00 AM | 1 | 22.62 | 0
19886 | 06/10/1998 | 12:00:00 PM | 1 | 24.32 | 0
19887 | 06/10/1998 | 01:00:00 PM | 1 | 23.71 | 0
19888 | 06/10/1998 | 02:00:00 PM | 1 | 21.86 | 0
19889 | 06/10/1998 | 03:00:00 PM | 1 | 19.9 | 0
19890 | 06/10/1998 | 04:00:00 PM | 1 | 19.21 | 0
19891 | 06/10/1998 | 05:00:00 PM | 1 | 18.49 | 0
19892 | 06/10/1998 | 06:00:00 PM | 1 | 18.12 | 0
19893 | 06/10/1998 | 07:00:00 PM | 1 | 18.03 | 0
19894 | 06/10/1998 | 08:00:00 PM | 1 | 17.31 | 0
19895 | 06/10/1998 | 09:00:00 PM | 1 | 16.18 | 0
19896 | 06/10/1998 | 10:00:00 PM | 1 | 15.36 | 0
19897 | 06/10/1998 | 11:00:00 PM | 1 | 14.87 | 0
19898 | 06/11/1998 | 12:00:00 AM | 1 | 14.56 | 0
19899 | 06/11/1998 | 01:00:00 AM | 1 | 14.33 | 0
443 | 03/22/1996 | 07:00:00 AM | 1 | 8.57 | 0
444 | 03/22/1996 | 08:00:00 AM | 1 | 7.63 | 0
445 | 03/22/1996 | 09:00:00 AM | 1 | 9.55 | 0
446 | 03/22/1996 | 10:00:00 AM | 1 | 13.93 | 0
447 | 03/22/1996 | 11:00:00 AM | 1 | 17.79 | 0
448 | 03/22/1996 | 12:00:00 PM | 1 | 20.42 | 0
449 | 03/22/1996 | 01:00:00 PM | 1 | 22.84 | 0
10791 | 05/27/1997 | 01:00:00 PM | 1 | 20.427 | 1 | Interpolated From Previous Year
10792 | 05/27/1997 | 02:00:00 PM | 1 | 21.257 | 1 | Interpolated From Previous Year
10793 | 05/27/1997 | 03:00:00 PM | 1 | 21.117 | 1 | Interpolated From Previous Year
19912 | 06/11/1998 | 02:00:00 PM | 1 | 18.81 | 0
19913 | 06/11/1998 | 03:00:00 PM | 1 | 17.38 | 0
19914 | 06/11/1998 | 04:00:00 PM | 1 | 17.17 | 0
19915 | 06/11/1998 | 05:00:00 PM | 1 | 18.85 | 0
19916 | 06/11/1998 | 06:00:00 PM | 1 | 20.29 | 0
19917 | 06/11/1998 | 07:00:00 PM | 1 | 20.56 | 0
19918 | 06/11/1998 | 08:00:00 PM | 1 | 19.45 | 0
19919 | 06/11/1998 | 09:00:00 PM | 1 | 17.54 | 0
19920 | 06/11/1998 | 10:00:00 PM | 1 | 16.57 | 0
19921 | 06/11/1998 | 11:00:00 PM | 1 | 15.59 | 0
19922 | 06/12/1998 | 12:00:00 AM | 1 | 14.61 | 0
19923 | 06/12/1998 | 01:00:00 AM | 1 | 13.93 | 0
19924 | 06/12/1998 | 02:00:00 AM | 1 | 13.13 | 0
19925 | 06/12/1998 | 03:00:00 AM | 1 | 12.35 | 0
19926 | 06/12/1998 | 04:00:00 AM | 1 | 11.63 | 0
19927 | 06/12/1998 | 05:00:00 AM | 1 | 11.11 | 0
19928 | 06/12/1998 | 06:00:00 AM | 1 | 11.41 | 0
19929 | 06/12/1998 | 07:00:00 AM | 1 | 11.83 | 0
19930 | 06/12/1998 | 08:00:00 AM | 1 | 14.23 | 0
19931 | 06/12/1998 | 09:00:00 AM | 1 | 18.24 | 0
19932 | 06/12/1998 | 10:00:00 AM | 1 | 22.79 | 0
19933 | 06/12/1998 | 11:00:00 AM | 1 | 26.96 | 0
19934 | 06/12/1998 | 12:00:00 PM | 1 | 32.43 | 0
19935 | 06/12/1998 | 01:00:00 PM | 1 | 37.09 | 0
19936 | 06/12/1998 | 02:00:00 PM | 1 | 40.47 | 0
19937 | 06/12/1998 | 03:00:00 PM | 1 | 36.63 | 0
19938 | 06/12/1998 | 04:00:00 PM | 1 | 36.67 | 0
19939 | 06/12/1998 | 05:00:00 PM | 1 | 39.32 | 0
19940 | 06/12/1998 | 06:00:00 PM | 1 | 36.01 | 0
19941 | 06/12/1998 | 07:00:00 PM | 1 | 30.23 | 0
19942 | 06/12/1998 | 08:00:00 PM | 1 | 26.53 | 0
19943 | 06/12/1998 | 09:00:00 PM | 1 | 23.7 | 0
19944 | 06/12/1998 | 10:00:00 PM | 1 | 21.67 | 0
19945 | 06/12/1998 | 11:00:00 PM | 1 | 20.09 | 0
19946 | 06/13/1998 | 12:00:00 AM | 1 | 18.44 | 0
19947 | 06/13/1998 | 01:00:00 AM | 1 | 16.85 | 0
19948 | 06/13/1998 | 02:00:00 AM | 1 | 15.51 | 0
19949 | 06/13/1998 | 03:00:00 AM | 1 | 14.56 | 0
19950 | 06/13/1998 | 04:00:00 AM | 1 | 14.33 | 0
19951 | 06/13/1998 | 05:00:00 AM | 1 | 14.34 | 0
19952 | 06/13/1998 | 06:00:00 AM | 1 | 14.16 | 0
19953 | 06/13/1998 | 07:00:00 AM | 1 | 14.07 | 0
19954 | 06/13/1998 | 08:00:00 AM | 1 | 15.09 | 0
19955 | 06/13/1998 | 09:00:00 AM | 1 | 18.94 | 0
19956 | 06/13/1998 | 10:00:00 AM | 1 | 22.97 | 0
19957 | 06/13/1998 | 11:00:00 AM | 1 | 29.02 | 0
19958 | 06/13/1998 | 12:00:00 PM | 1 | 34.78 | 0
19959 | 06/13/1998 | 01:00:00 PM | 1 | 35.37 | 0
19960 | 06/13/1998 | 02:00:00 PM | 1 | 36.97 | 0
19961 | 06/13/1998 | 03:00:00 PM | 1 | 39.89 | 0
19962 | 06/13/1998 | 04:00:00 PM | 1 | 40.61 | 0
19963 | 06/13/1998 | 05:00:00 PM | 1 | 41.08 | 0
19964 | 06/13/1998 | 06:00:00 PM | 1 | 40.29 | 0
19965 | 06/13/1998 | 07:00:00 PM | 1 | 37.18 | 0
19966 | 06/13/1998 | 08:00:00 PM | 1 | 33.24 | 0
19967 | 06/13/1998 | 09:00:00 PM | 1 | 29.15 | 0
19968 | 06/13/1998 | 10:00:00 PM | 1 | 25.94 | 0
19969 | 06/13/1998 | 11:00:00 PM | 1 | 23.67 | 0
19970 | 06/14/1998 | 12:00:00 AM | 1 | 22.03 | 0
19971 | 06/14/1998 | 01:00:00 AM | 1 | 20.71 | 0
19972 | 06/14/1998 | 02:00:00 AM | 1 | 19.67 | 0
19973 | 06/14/1998 | 03:00:00 AM | 1 | 18.73 | 0
19974 | 06/14/1998 | 04:00:00 AM | 1 | 17.91 | 0
19975 | 06/14/1998 | 05:00:00 AM | 1 | 17.06 | 0
19976 | 06/14/1998 | 06:00:00 AM | 1 | 16.26 | 0
19977 | 06/14/1998 | 07:00:00 AM | 1 | 16.27 | 0
19978 | 06/14/1998 | 08:00:00 AM | 1 | 18.79 | 0
19979 | 06/14/1998 | 09:00:00 AM | 1 | 23.17 | 0
19980 | 06/14/1998 | 10:00:00 AM | 1 | 28.37 | 0
19981 | 06/14/1998 | 11:00:00 AM | 1 | 33.81 | 0
19982 | 06/14/1998 | 12:00:00 PM | 1 | 38.62 | 0
19983 | 06/14/1998 | 01:00:00 PM | 1 | 42.57 | 0
19984 | 06/14/1998 | 02:00:00 PM | 1 | 45.72 | 0
19985 | 06/14/1998 | 03:00:00 PM | 1 | 46.23 | 0
19986 | 06/14/1998 | 04:00:00 PM | 1 | 45.78 | 0
19987 | 06/14/1998 | 05:00:00 PM | 1 | 45.33 | 0
19988 | 06/14/1998 | 06:00:00 PM | 1 | 43.55 | 0
19989 | 06/14/1998 | 07:00:00 PM | 1 | 40.36 | 0
19990 | 06/14/1998 | 08:00:00 PM | 1 | 35.99 | 0
19991 | 06/14/1998 | 09:00:00 PM | 1 | 31.4 | 0
19992 | 06/14/1998 | 10:00:00 PM | 1 | 27.94 | 0
19993 | 06/14/1998 | 11:00:00 PM | 1 | 25.37 | 0
19994 | 06/15/1998 | 12:00:00 AM | 1 | 23.35 | 0
19995 | 06/15/1998 | 01:00:00 AM | 1 | 21.68 | 0
19996 | 06/15/1998 | 02:00:00 AM | 1 | 20.27 | 0
19997 | 06/15/1998 | 03:00:00 AM | 1 | 19.1 | 0
19998 | 06/15/1998 | 04:00:00 AM | 1 | 18 | 0
19999 | 06/15/1998 | 05:00:00 AM | 1 | 17.07 | 0
20000 | 06/15/1998 | 06:00:00 AM | 1 | 16.24 | 0
20001 | 06/15/1998 | 07:00:00 AM | 1 | 16.25 | 0
20002 | 06/15/1998 | 08:00:00 AM | 1 | 18.73 | 0
20003 | 06/15/1998 | 09:00:00 AM | 1 | 23.19 | 0
20004 | 06/15/1998 | 10:00:00 AM | 1 | 28.5 | 0
20005 | 06/15/1998 | 11:00:00 AM | 1 | 34.15 | 0
20006 | 06/15/1998 | 12:00:00 PM | 1 | 38.96 | 0
20007 | 06/15/1998 | 01:00:00 PM | 1 | 41.83 | 0
20008 | 06/15/1998 | 02:00:00 PM | 1 | 43.27 | 0
19268 | 05/15/1998 | 06:00:00 PM | 1 | 36.29 | 0
19269 | 05/15/1998 | 07:00:00 PM | 1 | 31.64 | 0
19270 | 05/15/1998 | 08:00:00 PM | 1 | 26.75 | 0
19271 | 05/15/1998 | 09:00:00 PM | 1 | 22.76 | 0
19272 | 05/15/1998 | 10:00:00 PM | 1 | 19.84 | 0
19273 | 05/15/1998 | 11:00:00 PM | 1 | 17.83 | 0
19274 | 05/16/1998 | 12:00:00 AM | 1 | 16.29 | 0
19275 | 05/16/1998 | 01:00:00 AM | 1 | 14.92 | 0
19276 | 05/16/1998 | 02:00:00 AM | 1 | 13.72 | 0
19277 | 05/16/1998 | 03:00:00 AM | 1 | 12.64 | 0
19278 | 05/16/1998 | 04:00:00 AM | 1 | 11.83 | 0
19279 | 05/16/1998 | 05:00:00 AM | 1 | 11.4 | 0
19280 | 05/16/1998 | 06:00:00 AM | 1 | 11.17 | 0
19281 | 05/16/1998 | 07:00:00 AM | 1 | 11.06 | 0
19282 | 05/16/1998 | 08:00:00 AM | 1 | 11.31 | 0
19283 | 05/16/1998 | 09:00:00 AM | 1 | 12.02 | 0
19284 | 05/16/1998 | 10:00:00 AM | 1 | 13.17 | 0
19285 | 05/16/1998 | 11:00:00 AM | 1 | 13.06 | 0
19286 | 05/16/1998 | 12:00:00 PM | 1 | 13.8 | 0
19287 | 05/16/1998 | 01:00:00 PM | 1 | 12.46 | 0
19288 | 05/16/1998 | 02:00:00 PM | 1 | 12.39 | 0
19289 | 05/16/1998 | 03:00:00 PM | 1 | 14.69 | 0
19290 | 05/16/1998 | 04:00:00 PM | 1 | 20.73 | 0
19291 | 05/16/1998 | 05:00:00 PM | 1 | 22.22 | 0
19292 | 05/16/1998 | 06:00:00 PM | 1 | 18.25 | 0
19293 | 05/16/1998 | 07:00:00 PM | 1 | 17.28 | 0
19294 | 05/16/1998 | 08:00:00 PM | 1 | 15.58 | 0
19295 | 05/16/1998 | 09:00:00 PM | 1 | 12.62 | 0
19296 | 05/16/1998 | 10:00:00 PM | 1 | 10.64 | 0
19297 | 05/16/1998 | 11:00:00 PM | 1 | 9.26 | 0
19298 | 05/17/1998 | 12:00:00 AM | 1 | 8.2 | 0
19299 | 05/17/1998 | 01:00:00 AM | 1 | 7.55 | 0
19300 | 05/17/1998 | 02:00:00 AM | 1 | 7.29 | 0
19301 | 05/17/1998 | 03:00:00 AM | 1 | 6.61 | 0
19302 | 05/17/1998 | 04:00:00 AM | 1 | 5.952 | 0
19303 | 05/17/1998 | 05:00:00 AM | 1 | 5.281 | 0
19304 | 05/17/1998 | 06:00:00 AM | 1 | 4.734 | 0
19305 | 05/17/1998 | 07:00:00 AM | 1 | 4.79 | 0
19306 | 05/17/1998 | 08:00:00 AM | 1 | 7.37 | 0
19307 | 05/17/1998 | 09:00:00 AM | 1 | 11.87 | 0
19308 | 05/17/1998 | 10:00:00 AM | 1 | 17.1 | 0
19309 | 05/17/1998 | 11:00:00 AM | 1 | 22.49 | 0
19310 | 05/17/1998 | 12:00:00 PM | 1 | 27.6 | 0
19311 | 05/17/1998 | 01:00:00 PM | 1 | 32.16 | 0
19312 | 05/17/1998 | 02:00:00 PM | 1 | 33.4 | 0
19313 | 05/17/1998 | 03:00:00 PM | 1 | 34.4 | 0
19314 | 05/17/1998 | 04:00:00 PM | 1 | 34.44 | 0
19315 | 05/17/1998 | 05:00:00 PM | 1 | 32.89 | 0
19316 | 05/17/1998 | 06:00:00 PM | 1 | 31.44 | 0
19317 | 05/17/1998 | 07:00:00 PM | 1 | 28.58 | 0
19318 | 05/17/1998 | 08:00:00 PM | 1 | 24.43 | 0
19319 | 05/17/1998 | 09:00:00 PM | 1 | 20.24 | 0
19320 | 05/17/1998 | 10:00:00 PM | 1 | 17.31 | 0
19321 | 05/17/1998 | 11:00:00 PM | 1 | 15.13 | 0
19322 | 05/18/1998 | 12:00:00 AM | 1 | 13.34 | 0
19323 | 05/18/1998 | 01:00:00 AM | 1 | 11.8 | 0
19324 | 05/18/1998 | 02:00:00 AM | 1 | 10.53 | 0
19325 | 05/18/1998 | 03:00:00 AM | 1 | 9.37 | 0
19326 | 05/18/1998 | 04:00:00 AM | 1 | 8.39 | 0
19327 | 05/18/1998 | 05:00:00 AM | 1 | 7.54 | 0
19328 | 05/18/1998 | 06:00:00 AM | 1 | 6.723 | 0
19329 | 05/18/1998 | 07:00:00 AM | 1 | 6.599 | 0
19330 | 05/18/1998 | 08:00:00 AM | 1 | 9.06 | 0
19331 | 05/18/1998 | 09:00:00 AM | 1 | 13.69 | 0
19332 | 05/18/1998 | 10:00:00 AM | 1 | 18.98 | 0
19333 | 05/18/1998 | 11:00:00 AM | 1 | 24.54 | 0
19334 | 05/18/1998 | 12:00:00 PM | 1 | 29.64 | 0
19335 | 05/18/1998 | 01:00:00 PM | 1 | 33.85 | 0
1826 | 05/18/1996 | 11:00:00 PM | 1 | 15.76 | 0
1827 | 05/19/1996 | 12:00:00 AM | 1 | 14.72 | 0
1828 | 05/19/1996 | 01:00:00 AM | 1 | 13.75 | 0
1829 | 05/19/1996 | 02:00:00 AM | 1 | 12.89 | 0
1830 | 05/19/1996 | 03:00:00 AM | 1 | 12.11 | 0
1831 | 05/19/1996 | 04:00:00 AM | 1 | 11.4 | 0
1832 | 05/19/1996 | 05:00:00 AM | 1 | 10.81 | 0
31919 | 09/04/1996 | 09:00:00 AM | 2 | 22.76 | 0
31920 | 09/04/1996 | 10:00:00 AM | 2 | 24.33 | 0
31921 | 09/04/1996 | 11:00:00 AM | 2 | 26.54 | 0
31922 | 09/04/1996 | 12:00:00 PM | 2 | 28.81 | 0
31923 | 09/04/1996 | 01:00:00 PM | 2 | 31.25 | 0
19029 | 05/05/1998 | 07:00:00 PM | 1 | 16.75 | 0
19030 | 05/05/1998 | 08:00:00 PM | 1 | 15.15 | 0
19031 | 05/05/1998 | 09:00:00 PM | 1 | 14.03 | 0
19032 | 05/05/1998 | 10:00:00 PM | 1 | 12.97 | 0
19033 | 05/05/1998 | 11:00:00 PM | 1 | 12.07 | 0
19034 | 05/06/1998 | 12:00:00 AM | 1 | 11.52 | 0
19035 | 05/06/1998 | 01:00:00 AM | 1 | 11.08 | 0
19036 | 05/06/1998 | 02:00:00 AM | 1 | 11.03 | 0
19037 | 05/06/1998 | 03:00:00 AM | 1 | 11.13 | 0
19038 | 05/06/1998 | 04:00:00 AM | 1 | 10.63 | 0
19039 | 05/06/1998 | 05:00:00 AM | 1 | 10.4 | 0
19040 | 05/06/1998 | 06:00:00 AM | 1 | 10.4 | 0
19041 | 05/06/1998 | 07:00:00 AM | 1 | 10.53 | 0
18012 | 03/24/1998 | 10:00:00 AM | 1 | 10.82 | 0
18013 | 03/24/1998 | 11:00:00 AM | 1 | 11.48 | 0
18014 | 03/24/1998 | 12:00:00 PM | 1 | 13.72 | 0
18015 | 03/24/1998 | 01:00:00 PM | 1 | 14.12 | 0
18016 | 03/24/1998 | 02:00:00 PM | 1 | 12.77 | 0
18017 | 03/24/1998 | 03:00:00 PM | 1 | 14.13 | 0
18018 | 03/24/1998 | 04:00:00 PM | 1 | 15.52 | 0
18019 | 03/24/1998 | 05:00:00 PM | 1 | 14.82 | 0
18020 | 03/24/1998 | 06:00:00 PM | 1 | 13.1 | 0
18021 | 03/24/1998 | 07:00:00 PM | 1 | 11.55 | 0
18022 | 03/24/1998 | 08:00:00 PM | 1 | 10.36 | 0
18023 | 03/24/1998 | 09:00:00 PM | 1 | 9.44 | 0
18024 | 03/24/1998 | 10:00:00 PM | 1 | 9.01 | 0
18025 | 03/24/1998 | 11:00:00 PM | 1 | 8.64 | 0
18026 | 03/25/1998 | 12:00:00 AM | 1 | 8.23 | 0
18027 | 03/25/1998 | 01:00:00 AM | 1 | 7.5 | 0
18028 | 03/25/1998 | 02:00:00 AM | 1 | 7.51 | 0
18029 | 03/25/1998 | 03:00:00 AM | 1 | 7.64 | 0
18030 | 03/25/1998 | 04:00:00 AM | 1 | 7.54 | 0
18031 | 03/25/1998 | 05:00:00 AM | 1 | 7.29 | 0
18032 | 03/25/1998 | 06:00:00 AM | 1 | 7.07 | 0
18033 | 03/25/1998 | 07:00:00 AM | 1 | 6.987 | 0
18034 | 03/25/1998 | 08:00:00 AM | 1 | 7.16 | 0
18035 | 03/25/1998 | 09:00:00 AM | 1 | 8.26 | 0
18036 | 03/25/1998 | 10:00:00 AM | 1 | 9.97 | 0
18037 | 03/25/1998 | 11:00:00 AM | 1 | 12.47 | 0
18038 | 03/25/1998 | 12:00:00 PM | 1 | 14.22 | 0
18039 | 03/25/1998 | 01:00:00 PM | 1 | 17.4 | 0
18040 | 03/25/1998 | 02:00:00 PM | 1 | 20 | 0
18041 | 03/25/1998 | 03:00:00 PM | 1 | 22.32 | 0
18042 | 03/25/1998 | 04:00:00 PM | 1 | 22.01 | 0
18043 | 03/25/1998 | 05:00:00 PM | 1 | 20.35 | 0
18044 | 03/25/1998 | 06:00:00 PM | 1 | 18.4 | 0
18045 | 03/25/1998 | 07:00:00 PM | 1 | 15.97 | 0
18046 | 03/25/1998 | 08:00:00 PM | 1 | 14.1 | 0
18047 | 03/25/1998 | 09:00:00 PM | 1 | 12.6 | 0
18048 | 03/25/1998 | 10:00:00 PM | 1 | 11.26 | 0
18049 | 03/25/1998 | 11:00:00 PM | 1 | 10.54 | 0
18050 | 03/26/1998 | 12:00:00 AM | 1 | 10.3 | 0
18051 | 03/26/1998 | 01:00:00 AM | 1 | 9.96 | 0
18052 | 03/26/1998 | 02:00:00 AM | 1 | 9.48 | 0
18053 | 03/26/1998 | 03:00:00 AM | 1 | 8.61 | 0
18054 | 03/26/1998 | 04:00:00 AM | 1 | 8.31 | 0
18055 | 03/26/1998 | 05:00:00 AM | 1 | 8.33 | 0
18056 | 03/26/1998 | 06:00:00 AM | 1 | 8.26 | 0
18057 | 03/26/1998 | 07:00:00 AM | 1 | 7.83 | 0
18058 | 03/26/1998 | 08:00:00 AM | 1 | 9.4 | 0
18059 | 03/26/1998 | 09:00:00 AM | 1 | 13.27 | 0
18060 | 03/26/1998 | 10:00:00 AM | 1 | 17.96 | 0
18061 | 03/26/1998 | 11:00:00 AM | 1 | 22.99 | 0
18062 | 03/26/1998 | 12:00:00 PM | 1 | 27.29 | 0
18063 | 03/26/1998 | 01:00:00 PM | 1 | 28.58 | 0
18064 | 03/26/1998 | 02:00:00 PM | 1 | 27.99 | 0
18065 | 03/26/1998 | 03:00:00 PM | 1 | 25.33 | 0
18066 | 03/26/1998 | 04:00:00 PM | 1 | 23.83 | 0
18067 | 03/26/1998 | 05:00:00 PM | 1 | 20.9 | 0
18068 | 03/26/1998 | 06:00:00 PM | 1 | 18.16 | 0
18069 | 03/26/1998 | 07:00:00 PM | 1 | 15.65 | 0
18070 | 03/26/1998 | 08:00:00 PM | 1 | 14.09 | 0
18071 | 03/26/1998 | 09:00:00 PM | 1 | 12.84 | 0
18072 | 03/26/1998 | 10:00:00 PM | 1 | 12.12 | 0
18073 | 03/26/1998 | 11:00:00 PM | 1 | 11.62 | 0
18074 | 03/27/1998 | 12:00:00 AM | 1 | 10.77 | 0
18075 | 03/27/1998 | 01:00:00 AM | 1 | 10.05 | 0
18076 | 03/27/1998 | 02:00:00 AM | 1 | 9.59 | 0
18077 | 03/27/1998 | 03:00:00 AM | 1 | 9 | 0
18078 | 03/27/1998 | 04:00:00 AM | 1 | 8.45 | 0
18079 | 03/27/1998 | 05:00:00 AM | 1 | 7.74 | 0
18080 | 03/27/1998 | 06:00:00 AM | 1 | 6.977 | 0
18081 | 03/27/1998 | 07:00:00 AM | 1 | 6.784 | 0
18082 | 03/27/1998 | 08:00:00 AM | 1 | 8.98 | 0
18083 | 03/27/1998 | 09:00:00 AM | 1 | 12.38 | 0
18084 | 03/27/1998 | 10:00:00 AM | 1 | 15.9 | 0
18085 | 03/27/1998 | 11:00:00 AM | 1 | 19.24 | 0
18086 | 03/27/1998 | 12:00:00 PM | 1 | 21.48 | 0
18087 | 03/27/1998 | 01:00:00 PM | 1 | 22.23 | 0
18088 | 03/27/1998 | 02:00:00 PM | 1 | 24.58 | 0
18089 | 03/27/1998 | 03:00:00 PM | 1 | 25.44 | 0
18090 | 03/27/1998 | 04:00:00 PM | 1 | 24.2 | 0
18091 | 03/27/1998 | 05:00:00 PM | 1 | 21.91 | 0
18092 | 03/27/1998 | 06:00:00 PM | 1 | 18.22 | 0
18093 | 03/27/1998 | 07:00:00 PM | 1 | 14.65 | 0
18094 | 03/27/1998 | 08:00:00 PM | 1 | 11.93 | 0
18095 | 03/27/1998 | 09:00:00 PM | 1 | 10.05 | 0
18096 | 03/27/1998 | 10:00:00 PM | 1 | 8.79 | 0
19091 | 05/08/1998 | 09:00:00 AM | 1 | 17.65 | 0
19092 | 05/08/1998 | 10:00:00 AM | 1 | 20.81 | 0
19093 | 05/08/1998 | 11:00:00 AM | 1 | 23.52 | 0
19094 | 05/08/1998 | 12:00:00 PM | 1 | 27.22 | 0
19095 | 05/08/1998 | 01:00:00 PM | 1 | 30 | 0
19096 | 05/08/1998 | 02:00:00 PM | 1 | 26.31 | 0
19097 | 05/08/1998 | 03:00:00 PM | 1 | 26.35 | 0
19098 | 05/08/1998 | 04:00:00 PM | 1 | 30.03 | 0
19099 | 05/08/1998 | 05:00:00 PM | 1 | 30.43 | 0
19100 | 05/08/1998 | 06:00:00 PM | 1 | 28.38 | 0
19101 | 05/08/1998 | 07:00:00 PM | 1 | 25.04 | 0
19102 | 05/08/1998 | 08:00:00 PM | 1 | 22.04 | 0
19103 | 05/08/1998 | 09:00:00 PM | 1 | 19.35 | 0
19104 | 05/08/1998 | 10:00:00 PM | 1 | 17.51 | 0
19105 | 05/08/1998 | 11:00:00 PM | 1 | 16.1 | 0
19106 | 05/09/1998 | 12:00:00 AM | 1 | 15.02 | 0
19107 | 05/09/1998 | 01:00:00 AM | 1 | 14.04 | 0
19108 | 05/09/1998 | 02:00:00 AM | 1 | 13.57 | 0
19109 | 05/09/1998 | 03:00:00 AM | 1 | 13.33 | 0
19110 | 05/09/1998 | 04:00:00 AM | 1 | 12.68 | 0
19111 | 05/09/1998 | 05:00:00 AM | 1 | 12.05 | 0
19112 | 05/09/1998 | 06:00:00 AM | 1 | 11.12 | 0
19113 | 05/09/1998 | 07:00:00 AM | 1 | 10.64 | 0
19114 | 05/09/1998 | 08:00:00 AM | 1 | 12.42 | 0
19115 | 05/09/1998 | 09:00:00 AM | 1 | 16.17 | 0
19116 | 05/09/1998 | 10:00:00 AM | 1 | 21.4 | 0
19117 | 05/09/1998 | 11:00:00 AM | 1 | 24.93 | 0
19118 | 05/09/1998 | 12:00:00 PM | 1 | 28.38 | 0
19119 | 05/09/1998 | 01:00:00 PM | 1 | 29.07 | 0
19120 | 05/09/1998 | 02:00:00 PM | 1 | 31.97 | 0
19121 | 05/09/1998 | 03:00:00 PM | 1 | 33.5 | 0
19122 | 05/09/1998 | 04:00:00 PM | 1 | 33.44 | 0
19123 | 05/09/1998 | 05:00:00 PM | 1 | 31.56 | 0
19124 | 05/09/1998 | 06:00:00 PM | 1 | 27.54 | 0
19125 | 05/09/1998 | 07:00:00 PM | 1 | 22.88 | 0
19126 | 05/09/1998 | 08:00:00 PM | 1 | 19.93 | 0
19127 | 05/09/1998 | 09:00:00 PM | 1 | 17.27 | 0
19128 | 05/09/1998 | 10:00:00 PM | 1 | 14.83 | 0
19129 | 05/09/1998 | 11:00:00 PM | 1 | 13.28 | 0
19130 | 05/10/1998 | 12:00:00 AM | 1 | 12.05 | 0
19131 | 05/10/1998 | 01:00:00 AM | 1 | 11.17 | 0
19132 | 05/10/1998 | 02:00:00 AM | 1 | 10.82 | 0
19133 | 05/10/1998 | 03:00:00 AM | 1 | 10.29 | 0
19134 | 05/10/1998 | 04:00:00 AM | 1 | 9.59 | 0
19135 | 05/10/1998 | 05:00:00 AM | 1 | 9.21 | 0
19136 | 05/10/1998 | 06:00:00 AM | 1 | 9.05 | 0
19137 | 05/10/1998 | 07:00:00 AM | 1 | 8.75 | 0
19138 | 05/10/1998 | 08:00:00 AM | 1 | 9.61 | 0
19139 | 05/10/1998 | 09:00:00 AM | 1 | 12.89 | 0
19140 | 05/10/1998 | 10:00:00 AM | 1 | 17.42 | 0
19141 | 05/10/1998 | 11:00:00 AM | 1 | 20.35 | 0
19142 | 05/10/1998 | 12:00:00 PM | 1 | 21.5 | 0
19143 | 05/10/1998 | 01:00:00 PM | 1 | 23.24 | 0
19144 | 05/10/1998 | 02:00:00 PM | 1 | 25.74 | 0
19145 | 05/10/1998 | 03:00:00 PM | 1 | 23.75 | 0
19146 | 05/10/1998 | 04:00:00 PM | 1 | 21.97 | 0
19147 | 05/10/1998 | 05:00:00 PM | 1 | 20.39 | 0
19148 | 05/10/1998 | 06:00:00 PM | 1 | 19.09 | 0
19149 | 05/10/1998 | 07:00:00 PM | 1 | 17.72 | 0
19150 | 05/10/1998 | 08:00:00 PM | 1 | 16.44 | 0
19151 | 05/10/1998 | 09:00:00 PM | 1 | 15.23 | 0
19152 | 05/10/1998 | 10:00:00 PM | 1 | 14.16 | 0
19153 | 05/10/1998 | 11:00:00 PM | 1 | 13.18 | 0
19154 | 05/11/1998 | 12:00:00 AM | 1 | 12.03 | 0
19155 | 05/11/1998 | 01:00:00 AM | 1 | 10.87 | 0
19156 | 05/11/1998 | 02:00:00 AM | 1 | 9.88 | 0
19157 | 05/11/1998 | 03:00:00 AM | 1 | 9.18 | 0
19158 | 05/11/1998 | 04:00:00 AM | 1 | 8.52 | 0
3027 | 07/08/1996 | 12:00:00 AM | 1 | 33.96 | 0
3028 | 07/08/1996 | 01:00:00 AM | 1 | 32.68 | 0
3029 | 07/08/1996 | 02:00:00 AM | 1 | 31.36 | 0
3030 | 07/08/1996 | 03:00:00 AM | 1 | 29.95 | 0
3031 | 07/08/1996 | 04:00:00 AM | 1 | 28.73 | 0
3032 | 07/08/1996 | 05:00:00 AM | 1 | 27.84 | 0
3033 | 07/08/1996 | 06:00:00 AM | 1 | 27.44 | 0
3215 | 07/15/1996 | 08:00:00 PM | 1 | 40.81 | 0
3216 | 07/15/1996 | 09:00:00 PM | 1 | 36.39 | 0
3217 | 07/15/1996 | 10:00:00 PM | 1 | 33.14 | 0
3218 | 07/15/1996 | 11:00:00 PM | 1 | 30.93 | 0
19169 | 05/11/1998 | 03:00:00 PM | 1 | 32.22 | 0
19170 | 05/11/1998 | 04:00:00 PM | 1 | 33.5 | 0
19171 | 05/11/1998 | 05:00:00 PM | 1 | 30.76 | 0
19172 | 05/11/1998 | 06:00:00 PM | 1 | 25.68 | 0
19173 | 05/11/1998 | 07:00:00 PM | 1 | 22.08 | 0
19174 | 05/11/1998 | 08:00:00 PM | 1 | 19.51 | 0
19175 | 05/11/1998 | 09:00:00 PM | 1 | 17.61 | 0
19176 | 05/11/1998 | 10:00:00 PM | 1 | 16.26 | 0
19177 | 05/11/1998 | 11:00:00 PM | 1 | 15.27 | 0
19178 | 05/12/1998 | 12:00:00 AM | 1 | 14.31 | 0
19179 | 05/12/1998 | 01:00:00 AM | 1 | 13.09 | 0
19180 | 05/12/1998 | 02:00:00 AM | 1 | 11.79 | 0
19181 | 05/12/1998 | 03:00:00 AM | 1 | 11.15 | 0
19182 | 05/12/1998 | 04:00:00 AM | 1 | 10.87 | 0
19183 | 05/12/1998 | 05:00:00 AM | 1 | 10.77 | 0
19184 | 05/12/1998 | 06:00:00 AM | 1 | 10.06 | 0
19185 | 05/12/1998 | 07:00:00 AM | 1 | 9.32 | 0
19186 | 05/12/1998 | 08:00:00 AM | 1 | 10.46 | 0
19187 | 05/12/1998 | 09:00:00 AM | 1 | 13.92 | 0
19188 | 05/12/1998 | 10:00:00 AM | 1 | 16.54 | 0
19189 | 05/12/1998 | 11:00:00 AM | 1 | 19 | 0
19190 | 05/12/1998 | 12:00:00 PM | 1 | 20.98 | 0
19191 | 05/12/1998 | 01:00:00 PM | 1 | 22.88 | 0
19192 | 05/12/1998 | 02:00:00 PM | 1 | 22.35 | 0
19193 | 05/12/1998 | 03:00:00 PM | 1 | 17.49 | 0
19194 | 05/12/1998 | 04:00:00 PM | 1 | 15.36 | 0
19195 | 05/12/1998 | 05:00:00 PM | 1 | 17.12 | 0
19196 | 05/12/1998 | 06:00:00 PM | 1 | 16.62 | 0
19197 | 05/12/1998 | 07:00:00 PM | 1 | 14.71 | 0
19198 | 05/12/1998 | 08:00:00 PM | 1 | 13.32 | 0
19199 | 05/12/1998 | 09:00:00 PM | 1 | 11.83 | 0
19200 | 05/12/1998 | 10:00:00 PM | 1 | 10.64 | 0
19201 | 05/12/1998 | 11:00:00 PM | 1 | 9.61 | 0
19202 | 05/13/1998 | 12:00:00 AM | 1 | 8.56 | 0
19203 | 05/13/1998 | 01:00:00 AM | 1 | 8 | 0
19204 | 05/13/1998 | 02:00:00 AM | 1 | 7.52 | 0
19205 | 05/13/1998 | 03:00:00 AM | 1 | 7.02 | 0
19206 | 05/13/1998 | 04:00:00 AM | 1 | 6.807 | 0
19207 | 05/13/1998 | 05:00:00 AM | 1 | 6.626 | 0
19208 | 05/13/1998 | 06:00:00 AM | 1 | 6.531 | 0
19209 | 05/13/1998 | 07:00:00 AM | 1 | 6.388 | 0
19210 | 05/13/1998 | 08:00:00 AM | 1 | 5.864 | 0
19211 | 05/13/1998 | 09:00:00 AM | 1 | 6.35 | 0
19212 | 05/13/1998 | 10:00:00 AM | 1 | 7.5 | 0
19213 | 05/13/1998 | 11:00:00 AM | 1 | 7.4 | 0
19214 | 05/13/1998 | 12:00:00 PM | 1 | 8.86 | 0
19215 | 05/13/1998 | 01:00:00 PM | 1 | 10.83 | 0
19216 | 05/13/1998 | 02:00:00 PM | 1 | 14.6 | 0
19217 | 05/13/1998 | 03:00:00 PM | 1 | 22.69 | 0
19218 | 05/13/1998 | 04:00:00 PM | 1 | 25.65 | 0
19219 | 05/13/1998 | 05:00:00 PM | 1 | 24.97 | 0
19220 | 05/13/1998 | 06:00:00 PM | 1 | 22.02 | 0
19221 | 05/13/1998 | 07:00:00 PM | 1 | 18.79 | 0
19222 | 05/13/1998 | 08:00:00 PM | 1 | 16.41 | 0
19223 | 05/13/1998 | 09:00:00 PM | 1 | 14.23 | 0
19224 | 05/13/1998 | 10:00:00 PM | 1 | 12.58 | 0
19225 | 05/13/1998 | 11:00:00 PM | 1 | 11.52 | 0
19226 | 05/14/1998 | 12:00:00 AM | 1 | 10.65 | 0
19227 | 05/14/1998 | 01:00:00 AM | 1 | 9.56 | 0
19228 | 05/14/1998 | 02:00:00 AM | 1 | 8.64 | 0
19229 | 05/14/1998 | 03:00:00 AM | 1 | 7.86 | 0
19230 | 05/14/1998 | 04:00:00 AM | 1 | 7.3 | 0
19231 | 05/14/1998 | 05:00:00 AM | 1 | 6.806 | 0
19232 | 05/14/1998 | 06:00:00 AM | 1 | 6.204 | 0
19233 | 05/14/1998 | 07:00:00 AM | 1 | 6.157 | 0
19234 | 05/14/1998 | 08:00:00 AM | 1 | 8.59 | 0
19235 | 05/14/1998 | 09:00:00 AM | 1 | 12.98 | 0
19236 | 05/14/1998 | 10:00:00 AM | 1 | 17.9 | 0
19237 | 05/14/1998 | 11:00:00 AM | 1 | 22.84 | 0
19238 | 05/14/1998 | 12:00:00 PM | 1 | 27.9 | 0
19239 | 05/14/1998 | 01:00:00 PM | 1 | 29.93 | 0
19240 | 05/14/1998 | 02:00:00 PM | 1 | 29.73 | 0
19241 | 05/14/1998 | 03:00:00 PM | 1 | 29.58 | 0
19242 | 05/14/1998 | 04:00:00 PM | 1 | 31.66 | 0
19243 | 05/14/1998 | 05:00:00 PM | 1 | 32.5 | 0
19244 | 05/14/1998 | 06:00:00 PM | 1 | 30.5 | 0
19245 | 05/14/1998 | 07:00:00 PM | 1 | 26.76 | 0
19246 | 05/14/1998 | 08:00:00 PM | 1 | 22.27 | 0
19247 | 05/14/1998 | 09:00:00 PM | 1 | 18.89 | 0
19248 | 05/14/1998 | 10:00:00 PM | 1 | 16.71 | 0
19249 | 05/14/1998 | 11:00:00 PM | 1 | 14.81 | 0
19250 | 05/15/1998 | 12:00:00 AM | 1 | 13.39 | 0
19251 | 05/15/1998 | 01:00:00 AM | 1 | 12.15 | 0
19252 | 05/15/1998 | 02:00:00 AM | 1 | 10.98 | 0
19253 | 05/15/1998 | 03:00:00 AM | 1 | 9.96 | 0
19254 | 05/15/1998 | 04:00:00 AM | 1 | 9.13 | 0
19255 | 05/15/1998 | 05:00:00 AM | 1 | 8.32 | 0
19256 | 05/15/1998 | 06:00:00 AM | 1 | 7.72 | 0
19257 | 05/15/1998 | 07:00:00 AM | 1 | 7.57 | 0
19258 | 05/15/1998 | 08:00:00 AM | 1 | 9.06 | 0
19259 | 05/15/1998 | 09:00:00 AM | 1 | 13.39 | 0
19260 | 05/15/1998 | 10:00:00 AM | 1 | 18.79 | 0
19261 | 05/15/1998 | 11:00:00 AM | 1 | 24.26 | 0
19262 | 05/15/1998 | 12:00:00 PM | 1 | 29.56 | 0
19263 | 05/15/1998 | 01:00:00 PM | 1 | 33.76 | 0
19264 | 05/15/1998 | 02:00:00 PM | 1 | 37.43 | 0
19265 | 05/15/1998 | 03:00:00 PM | 1 | 39.79 | 0
19266 | 05/15/1998 | 04:00:00 PM | 1 | 40.01 | 0
19267 | 05/15/1998 | 05:00:00 PM | 1 | 39.27 | 0
18097 | 03/27/1998 | 11:00:00 PM | 1 | 8.37 | 0
18098 | 03/28/1998 | 12:00:00 AM | 1 | 7.82 | 0
18099 | 03/28/1998 | 01:00:00 AM | 1 | 7.2 | 0
18100 | 03/28/1998 | 02:00:00 AM | 1 | 6.655 | 0
18101 | 03/28/1998 | 03:00:00 AM | 1 | 6.077 | 0
18102 | 03/28/1998 | 04:00:00 AM | 1 | 5.305 | 0
18103 | 03/28/1998 | 05:00:00 AM | 1 | 4.634 | 0
18104 | 03/28/1998 | 06:00:00 AM | 1 | 4.196 | 0
18105 | 03/28/1998 | 07:00:00 AM | 1 | 4.085 | 0
18106 | 03/28/1998 | 08:00:00 AM | 1 | 5.901 | 0
18107 | 03/28/1998 | 09:00:00 AM | 1 | 8.41 | 0
18108 | 03/28/1998 | 10:00:00 AM | 1 | 13.31 | 0
18109 | 03/28/1998 | 11:00:00 AM | 1 | 15.17 | 0
18110 | 03/28/1998 | 12:00:00 PM | 1 | 15.31 | 0
18111 | 03/28/1998 | 01:00:00 PM | 1 | 19.31 | 0
18112 | 03/28/1998 | 02:00:00 PM | 1 | 17.62 | 0
18113 | 03/28/1998 | 03:00:00 PM | 1 | 16.94 | 0
18114 | 03/28/1998 | 04:00:00 PM | 1 | 15.71 | 0
18115 | 03/28/1998 | 05:00:00 PM | 1 | 13.96 | 0
18116 | 03/28/1998 | 06:00:00 PM | 1 | 11.56 | 0
18117 | 03/28/1998 | 07:00:00 PM | 1 | 9.04 | 0
18118 | 03/28/1998 | 08:00:00 PM | 1 | 7.62 | 0
18119 | 03/28/1998 | 09:00:00 PM | 1 | 6.756 | 0
18120 | 03/28/1998 | 10:00:00 PM | 1 | 6.165 | 0
18121 | 03/28/1998 | 11:00:00 PM | 1 | 5.838 | 0
18122 | 03/29/1998 | 12:00:00 AM | 1 | 5.464 | 0
18123 | 03/29/1998 | 01:00:00 AM | 1 | 5.224 | 0
18124 | 03/29/1998 | 02:00:00 AM | 1 | 4.928 | 0
18125 | 03/29/1998 | 03:00:00 AM | 1 | 4.439 | 0
18126 | 03/29/1998 | 04:00:00 AM | 1 | 4.124 | 0
18127 | 03/29/1998 | 05:00:00 AM | 1 | 3.83 | 0
18128 | 03/29/1998 | 06:00:00 AM | 1 | 3.538 | 0
18129 | 03/29/1998 | 07:00:00 AM | 1 | 3.33 | 0
18130 | 03/29/1998 | 08:00:00 AM | 1 | 3.674 | 0
18131 | 03/29/1998 | 09:00:00 AM | 1 | 4.899 | 0
18132 | 03/29/1998 | 10:00:00 AM | 1 | 7.36 | 0
18133 | 03/29/1998 | 11:00:00 AM | 1 | 9.52 | 0
18134 | 03/29/1998 | 12:00:00 PM | 1 | 12.35 | 0
18135 | 03/29/1998 | 01:00:00 PM | 1 | 13.08 | 0
18136 | 03/29/1998 | 02:00:00 PM | 1 | 11.96 | 0
18137 | 03/29/1998 | 03:00:00 PM | 1 | 11.14 | 0
18138 | 03/29/1998 | 04:00:00 PM | 1 | 12.27 | 0
18139 | 03/29/1998 | 05:00:00 PM | 1 | 12.2 | 0
18140 | 03/29/1998 | 06:00:00 PM | 1 | 11.34 | 0
18141 | 03/29/1998 | 07:00:00 PM | 1 | 9 | 0
18142 | 03/29/1998 | 08:00:00 PM | 1 | 6.928 | 0
18143 | 03/29/1998 | 09:00:00 PM | 1 | 5.829 | 0
18144 | 03/29/1998 | 10:00:00 PM | 1 | 4.715 | 0
18145 | 03/29/1998 | 11:00:00 PM | 1 | 4.506 | 0
18146 | 03/30/1998 | 12:00:00 AM | 1 | 4.522 | 0
18147 | 03/30/1998 | 01:00:00 AM | 1 | 3.899 | 0
18148 | 03/30/1998 | 02:00:00 AM | 1 | 2.756 | 0
18149 | 03/30/1998 | 03:00:00 AM | 1 | 1.829 | 0
18150 | 03/30/1998 | 04:00:00 AM | 1 | 1.154 | 0
18151 | 03/30/1998 | 05:00:00 AM | 1 | 0.56 | 0
18152 | 03/30/1998 | 06:00:00 AM | 1 | 0.012 | 0
18153 | 03/30/1998 | 07:00:00 AM | 1 | 0.241 | 0
18154 | 03/30/1998 | 08:00:00 AM | 1 | 3.158 | 0
18155 | 03/30/1998 | 09:00:00 AM | 1 | 8.23 | 0
18156 | 03/30/1998 | 10:00:00 AM | 1 | 14.1 | 0
18157 | 03/30/1998 | 11:00:00 AM | 1 | 19.52 | 0
18158 | 03/30/1998 | 12:00:00 PM | 1 | 23.86 | 0
18159 | 03/30/1998 | 01:00:00 PM | 1 | 26.5 | 0
18160 | 03/30/1998 | 02:00:00 PM | 1 | 28.96 | 0
18161 | 03/30/1998 | 03:00:00 PM | 1 | 30.05 | 0
18162 | 03/30/1998 | 04:00:00 PM | 1 | 28.93 | 0
18163 | 03/30/1998 | 05:00:00 PM | 1 | 26 | 0
4199 | 08/25/1996 | 08:00:00 PM | 1 | 37.02 | 0
4200 | 08/25/1996 | 09:00:00 PM | 1 | 34.11 | 0
4201 | 08/25/1996 | 10:00:00 PM | 1 | 32.12 | 0
4202 | 08/25/1996 | 11:00:00 PM | 1 | 30.74 | 0
4203 | 08/26/1996 | 12:00:00 AM | 1 | 29.42 | 0
4204 | 08/26/1996 | 01:00:00 AM | 1 | 28.42 | 0
4205 | 08/26/1996 | 02:00:00 AM | 1 | 27.48 | 0
15700 | 12/18/1997 | 02:00:00 AM | 1 | 2.593 | 0
15701 | 12/18/1997 | 03:00:00 AM | 1 | 2.83 | 0
15702 | 12/18/1997 | 04:00:00 AM | 1 | 2.953 | 0
10794 | 05/27/1997 | 04:00:00 PM | 1 | 20.917 | 1 | Interpolated From Previous Year
10795 | 05/27/1997 | 05:00:00 PM | 1 | 21.707 | 1 | Interpolated From Previous Year
10796 | 05/27/1997 | 06:00:00 PM | 1 | 25.537 | 1 | Interpolated From Previous Year
10797 | 05/27/1997 | 07:00:00 PM | 1 | 25.807 | 1 | Interpolated From Previous Year
10798 | 05/27/1997 | 08:00:00 PM | 1 | 24.387 | 1 | Interpolated From Previous Year
10799 | 05/27/1997 | 09:00:00 PM | 1 | 21.567 | 1 | Interpolated From Previous Year
10800 | 05/27/1997 | 10:00:00 PM | 1 | 19.277 | 1 | Interpolated From Previous Year
10801 | 05/27/1997 | 11:00:00 PM | 1 | 17.557 | 1 | Interpolated From Previous Year
10802 | 05/28/1997 | 12:00:00 AM | 1 | 16.267 | 1 | Interpolated From Previous Year
10803 | 05/28/1997 | 01:00:00 AM | 1 | 15.307 | 1 | Interpolated From Previous Year
10804 | 05/28/1997 | 02:00:00 AM | 1 | 14.377 | 1 | Interpolated From Previous Year
10805 | 05/28/1997 | 03:00:00 AM | 1 | 13.607 | 1 | Interpolated From Previous Year
10806 | 05/28/1997 | 04:00:00 AM | 1 | 12.827 | 1 | Interpolated From Previous Year
10807 | 05/28/1997 | 05:00:00 AM | 1 | 12.177 | 1 | Interpolated From Previous Year
10808 | 05/28/1997 | 06:00:00 AM | 1 | 11.587 | 1 | Interpolated From Previous Year
10809 | 05/28/1997 | 07:00:00 AM | 1 | 11.637 | 1 | Interpolated From Previous Year
10810 | 05/28/1997 | 08:00:00 AM | 1 | 14.067 | 1 | Interpolated From Previous Year
10811 | 05/28/1997 | 09:00:00 AM | 1 | 18.707 | 1 | Interpolated From Previous Year
10812 | 05/28/1997 | 10:00:00 AM | 1 | 24.007 | 1 | Interpolated From Previous Year
10813 | 05/28/1997 | 11:00:00 AM | 1 | 29.197 | 1 | Interpolated From Previous Year
10814 | 05/28/1997 | 12:00:00 PM | 1 | 35.027 | 1 | Interpolated From Previous Year
10815 | 05/28/1997 | 01:00:00 PM | 1 | 39.847 | 1 | Interpolated From Previous Year
10816 | 05/28/1997 | 02:00:00 PM | 1 | 40.677 | 1 | Interpolated From Previous Year
10817 | 05/28/1997 | 03:00:00 PM | 1 | 40.657 | 1 | Interpolated From Previous Year
10818 | 05/28/1997 | 04:00:00 PM | 1 | 40.777 | 1 | Interpolated From Previous Year
10819 | 05/28/1997 | 05:00:00 PM | 1 | 39.077 | 1 | Interpolated From Previous Year
10820 | 05/28/1997 | 06:00:00 PM | 1 | 37.737 | 1 | Interpolated From Previous Year
10821 | 05/28/1997 | 07:00:00 PM | 1 | 34.917 | 1 | Interpolated From Previous Year
10822 | 05/28/1997 | 08:00:00 PM | 1 | 31.277 | 1 | Interpolated From Previous Year
10823 | 05/28/1997 | 09:00:00 PM | 1 | 27.967 | 1 | Interpolated From Previous Year
10824 | 05/28/1997 | 10:00:00 PM | 1 | 25.447 | 1 | Interpolated From Previous Year
10825 | 05/28/1997 | 11:00:00 PM | 1 | 23.437 | 1 | Interpolated From Previous Year
10826 | 05/29/1997 | 12:00:00 AM | 1 | 21.697 | 1 | Interpolated From Previous Year
10827 | 05/29/1997 | 01:00:00 AM | 1 | 20.077 | 1 | Interpolated From Previous Year
10828 | 05/29/1997 | 02:00:00 AM | 1 | 18.597 | 1 | Interpolated From Previous Year
10829 | 05/29/1997 | 03:00:00 AM | 1 | 17.437 | 1 | Interpolated From Previous Year
10830 | 05/29/1997 | 04:00:00 AM | 1 | 16.387 | 1 | Interpolated From Previous Year
10831 | 05/29/1997 | 05:00:00 AM | 1 | 15.407 | 1 | Interpolated From Previous Year
10832 | 05/29/1997 | 06:00:00 AM | 1 | 14.547 | 1 | Interpolated From Previous Year
10833 | 05/29/1997 | 07:00:00 AM | 1 | 14.407 | 1 | Interpolated From Previous Year
10834 | 05/29/1997 | 08:00:00 AM | 1 | 16.577 | 1 | Interpolated From Previous Year
10835 | 05/29/1997 | 09:00:00 AM | 1 | 20.767 | 1 | Interpolated From Previous Year
10836 | 05/29/1997 | 10:00:00 AM | 1 | 25.917 | 1 | Interpolated From Previous Year
10837 | 05/29/1997 | 11:00:00 AM | 1 | 30.657 | 1 | Interpolated From Previous Year
10838 | 05/29/1997 | 12:00:00 PM | 1 | 35.767 | 1 | Interpolated From Previous Year
10839 | 05/29/1997 | 01:00:00 PM | 1 | 40.767 | 1 | Interpolated From Previous Year
10840 | 05/29/1997 | 02:00:00 PM | 1 | 43.837 | 1 | Interpolated From Previous Year
10841 | 05/29/1997 | 03:00:00 PM | 1 | 45.167 | 1 | Interpolated From Previous Year
10842 | 05/29/1997 | 04:00:00 PM | 1 | 44.747 | 1 | Interpolated From Previous Year
10843 | 05/29/1997 | 05:00:00 PM | 1 | 42.937 | 1 | Interpolated From Previous Year
10844 | 05/29/1997 | 06:00:00 PM | 1 | 39.697 | 1 | Interpolated From Previous Year
10845 | 05/29/1997 | 07:00:00 PM | 1 | 35.857 | 1 | Interpolated From Previous Year
10846 | 05/29/1997 | 08:00:00 PM | 1 | 31.727 | 1 | Interpolated From Previous Year
8331 | 02/14/1997 | 12:00:00 AM | 1 | 2.545 | 0
8332 | 02/14/1997 | 01:00:00 AM | 1 | 1.699 | 0
8333 | 02/14/1997 | 02:00:00 AM | 1 | 0.908 | 0
8334 | 02/14/1997 | 03:00:00 AM | 1 | 0.28 | 0
8335 | 02/14/1997 | 04:00:00 AM | 1 | -0.305 | 0
8336 | 02/14/1997 | 05:00:00 AM | 1 | -0.794 | 0
8337 | 02/14/1997 | 06:00:00 AM | 1 | -1.299 | 0
8338 | 02/14/1997 | 07:00:00 AM | 1 | -1.731 | 0
8339 | 02/14/1997 | 08:00:00 AM | 1 | -1.555 | 0
8340 | 02/14/1997 | 09:00:00 AM | 1 | 1.172 | 0
8341 | 02/14/1997 | 10:00:00 AM | 1 | 5.797 | 0
8342 | 02/14/1997 | 11:00:00 AM | 1 | 10.49 | 0
8343 | 02/14/1997 | 12:00:00 PM | 1 | 15.39 | 0
8344 | 02/14/1997 | 01:00:00 PM | 1 | 19.66 | 0
8345 | 02/14/1997 | 02:00:00 PM | 1 | 21.99 | 0
8346 | 02/14/1997 | 03:00:00 PM | 1 | 22.58 | 0
8347 | 02/14/1997 | 04:00:00 PM | 1 | 22.47 | 0
8348 | 02/14/1997 | 05:00:00 PM | 1 | 20.07 | 0
8349 | 02/14/1997 | 06:00:00 PM | 1 | 16.85 | 0
8350 | 02/14/1997 | 07:00:00 PM | 1 | 13.49 | 0
8351 | 02/14/1997 | 08:00:00 PM | 1 | 10.84 | 0
8352 | 02/14/1997 | 09:00:00 PM | 1 | 8.75 | 0
8353 | 02/14/1997 | 10:00:00 PM | 1 | 7.1 | 0
8354 | 02/14/1997 | 11:00:00 PM | 1 | 5.738 | 0
8355 | 02/15/1997 | 12:00:00 AM | 1 | 4.564 | 0
8356 | 02/15/1997 | 01:00:00 AM | 1 | 3.54 | 0
8357 | 02/15/1997 | 02:00:00 AM | 1 | 2.658 | 0
8358 | 02/15/1997 | 03:00:00 AM | 1 | 1.9 | 0
8359 | 02/15/1997 | 04:00:00 AM | 1 | 1.203 | 0
8360 | 02/15/1997 | 05:00:00 AM | 1 | 0.603 | 0
8361 | 02/15/1997 | 06:00:00 AM | 1 | 0.065 | 0
8362 | 02/15/1997 | 07:00:00 AM | 1 | -0.43 | 0
8363 | 02/15/1997 | 08:00:00 AM | 1 | -0.263 | 0
8364 | 02/15/1997 | 09:00:00 AM | 1 | 2.335 | 0
8365 | 02/15/1997 | 10:00:00 AM | 1 | 6.974 | 0
8366 | 02/15/1997 | 11:00:00 AM | 1 | 12.23 | 0
8367 | 02/15/1997 | 12:00:00 PM | 1 | 17.21 | 0
8368 | 02/15/1997 | 01:00:00 PM | 1 | 21.07 | 0
8369 | 02/15/1997 | 02:00:00 PM | 1 | 23.42 | 0
8370 | 02/15/1997 | 03:00:00 PM | 1 | 23.28 | 0
8371 | 02/15/1997 | 04:00:00 PM | 1 | 21.76 | 0
8372 | 02/15/1997 | 05:00:00 PM | 1 | 19.26 | 0
8373 | 02/15/1997 | 06:00:00 PM | 1 | 15.52 | 0
8374 | 02/15/1997 | 07:00:00 PM | 1 | 12.89 | 0
8375 | 02/15/1997 | 08:00:00 PM | 1 | 11.03 | 0
8376 | 02/15/1997 | 09:00:00 PM | 1 | 9.44 | 0
8377 | 02/15/1997 | 10:00:00 PM | 1 | 8.14 | 0
8378 | 02/15/1997 | 11:00:00 PM | 1 | 7.16 | 0
8379 | 02/16/1997 | 12:00:00 AM | 1 | 6.415 | 0
8380 | 02/16/1997 | 01:00:00 AM | 1 | 5.893 | 0
8381 | 02/16/1997 | 02:00:00 AM | 1 | 5.413 | 0
8382 | 02/16/1997 | 03:00:00 AM | 1 | 4.838 | 0
8383 | 02/16/1997 | 04:00:00 AM | 1 | 4.02 | 0
8384 | 02/16/1997 | 05:00:00 AM | 1 | 3.593 | 0
8385 | 02/16/1997 | 06:00:00 AM | 1 | 3.039 | 0
8386 | 02/16/1997 | 07:00:00 AM | 1 | 2.103 | 0
8387 | 02/16/1997 | 08:00:00 AM | 1 | 2.042 | 0
8388 | 02/16/1997 | 09:00:00 AM | 1 | 4.424 | 0
8389 | 02/16/1997 | 10:00:00 AM | 1 | 8.38 | 0
8390 | 02/16/1997 | 11:00:00 AM | 1 | 12.7 | 0
8391 | 02/16/1997 | 12:00:00 PM | 1 | 17.39 | 0
8392 | 02/16/1997 | 01:00:00 PM | 1 | 19.45 | 0
8393 | 02/16/1997 | 02:00:00 PM | 1 | 19.94 | 0
8394 | 02/16/1997 | 03:00:00 PM | 1 | 19.97 | 0
8395 | 02/16/1997 | 04:00:00 PM | 1 | 18.48 | 0
8396 | 02/16/1997 | 05:00:00 PM | 1 | 17.61 | 0
8397 | 02/16/1997 | 06:00:00 PM | 1 | 15.9 | 0
8398 | 02/16/1997 | 07:00:00 PM | 1 | 13.61 | 0
8399 | 02/16/1997 | 08:00:00 PM | 1 | 12.06 | 0
8400 | 02/16/1997 | 09:00:00 PM | 1 | 10.92 | 0
8401 | 02/16/1997 | 10:00:00 PM | 1 | 9.81 | 0
941 | 04/12/1996 | 01:00:00 AM | 1 | 14.03 | 0
942 | 04/12/1996 | 02:00:00 AM | 1 | 13.36 | 0
943 | 04/12/1996 | 03:00:00 AM | 1 | 12.71 | 0
944 | 04/12/1996 | 04:00:00 AM | 1 | 11.77 | 0
945 | 04/12/1996 | 05:00:00 AM | 1 | 10.97 | 0
946 | 04/12/1996 | 06:00:00 AM | 1 | 10.05 | 0
8587 | 02/24/1997 | 04:00:00 PM | 1 | 14.99 | 0
8588 | 02/24/1997 | 05:00:00 PM | 1 | 13.03 | 0
8589 | 02/24/1997 | 06:00:00 PM | 1 | 10.03 | 0
8590 | 02/24/1997 | 07:00:00 PM | 1 | 7.25 | 0
8591 | 02/24/1997 | 08:00:00 PM | 1 | 5.261 | 0
1480 | 05/04/1996 | 01:00:00 PM | 1 | 34.27 | 0
1481 | 05/04/1996 | 02:00:00 PM | 1 | 38.02 | 0
1482 | 05/04/1996 | 03:00:00 PM | 1 | 40.79 | 0
1483 | 05/04/1996 | 04:00:00 PM | 1 | 40.58 | 0
1484 | 05/04/1996 | 05:00:00 PM | 1 | 36.72 | 0
1485 | 05/04/1996 | 06:00:00 PM | 1 | 32.51 | 0
1486 | 05/04/1996 | 07:00:00 PM | 1 | 28.67 | 0
1487 | 05/04/1996 | 08:00:00 PM | 1 | 25.28 | 0
1488 | 05/04/1996 | 09:00:00 PM | 1 | 22.68 | 0
1489 | 05/04/1996 | 10:00:00 PM | 1 | 20.39 | 0
1490 | 05/04/1996 | 11:00:00 PM | 1 | 18.52 | 0
1491 | 05/05/1996 | 12:00:00 AM | 1 | 16.89 | 0
1492 | 05/05/1996 | 01:00:00 AM | 1 | 15.36 | 0
1493 | 05/05/1996 | 02:00:00 AM | 1 | 14.02 | 0
1494 | 05/05/1996 | 03:00:00 AM | 1 | 12.9 | 0
1495 | 05/05/1996 | 04:00:00 AM | 1 | 11.94 | 0
1496 | 05/05/1996 | 05:00:00 AM | 1 | 11.07 | 0
1497 | 05/05/1996 | 06:00:00 AM | 1 | 10.3 | 0
1498 | 05/05/1996 | 07:00:00 AM | 1 | 9.94 | 0
1499 | 05/05/1996 | 08:00:00 AM | 1 | 11.96 | 0
1500 | 05/05/1996 | 09:00:00 AM | 1 | 16.74 | 0
1501 | 05/05/1996 | 10:00:00 AM | 1 | 22.6 | 0
1502 | 05/05/1996 | 11:00:00 AM | 1 | 28.68 | 0
1503 | 05/05/1996 | 12:00:00 PM | 1 | 33.41 | 0
1504 | 05/05/1996 | 01:00:00 PM | 1 | 36.17 | 0
1505 | 05/05/1996 | 02:00:00 PM | 1 | 32.52 | 0
1506 | 05/05/1996 | 03:00:00 PM | 1 | 32.5 | 0
1507 | 05/05/1996 | 04:00:00 PM | 1 | 36.96 | 0
1508 | 05/05/1996 | 05:00:00 PM | 1 | 36.65 | 0
1509 | 05/05/1996 | 06:00:00 PM | 1 | 31.81 | 0
1510 | 05/05/1996 | 07:00:00 PM | 1 | 27.86 | 0
1511 | 05/05/1996 | 08:00:00 PM | 1 | 25.24 | 0
1512 | 05/05/1996 | 09:00:00 PM | 1 | 22.83 | 0
1513 | 05/05/1996 | 10:00:00 PM | 1 | 20.62 | 0
1514 | 05/05/1996 | 11:00:00 PM | 1 | 18.9 | 0
1515 | 05/06/1996 | 12:00:00 AM | 1 | 17.38 | 0
1516 | 05/06/1996 | 01:00:00 AM | 1 | 16.19 | 0
1517 | 05/06/1996 | 02:00:00 AM | 1 | 15.12 | 0
1518 | 05/06/1996 | 03:00:00 AM | 1 | 13.92 | 0
1519 | 05/06/1996 | 04:00:00 AM | 1 | 12.86 | 0
1520 | 05/06/1996 | 05:00:00 AM | 1 | 11.88 | 0
1521 | 05/06/1996 | 06:00:00 AM | 1 | 10.98 | 0
1522 | 05/06/1996 | 07:00:00 AM | 1 | 10.57 | 0
1523 | 05/06/1996 | 08:00:00 AM | 1 | 12.56 | 0
1524 | 05/06/1996 | 09:00:00 AM | 1 | 17.16 | 0
1525 | 05/06/1996 | 10:00:00 AM | 1 | 22.9 | 0
1526 | 05/06/1996 | 11:00:00 AM | 1 | 28.39 | 0
1527 | 05/06/1996 | 12:00:00 PM | 1 | 33.88 | 0
1528 | 05/06/1996 | 01:00:00 PM | 1 | 38.61 | 0
1529 | 05/06/1996 | 02:00:00 PM | 1 | 40.83 | 0
1530 | 05/06/1996 | 03:00:00 PM | 1 | 42.3 | 0
1531 | 05/06/1996 | 04:00:00 PM | 1 | 41.89 | 0
1532 | 05/06/1996 | 05:00:00 PM | 1 | 37.88 | 0
1533 | 05/06/1996 | 06:00:00 PM | 1 | 33.28 | 0
1534 | 05/06/1996 | 07:00:00 PM | 1 | 30.09 | 0
1535 | 05/06/1996 | 08:00:00 PM | 1 | 27.34 | 0
1536 | 05/06/1996 | 09:00:00 PM | 1 | 24.58 | 0
1537 | 05/06/1996 | 10:00:00 PM | 1 | 22.39 | 0
1538 | 05/06/1996 | 11:00:00 PM | 1 | 20.92 | 0
1539 | 05/07/1996 | 12:00:00 AM | 1 | 19.79 | 0
1540 | 05/07/1996 | 01:00:00 AM | 1 | 18.77 | 0
1541 | 05/07/1996 | 02:00:00 AM | 1 | 17.82 | 0
1542 | 05/07/1996 | 03:00:00 AM | 1 | 16.97 | 0
1543 | 05/07/1996 | 04:00:00 AM | 1 | 16.39 | 0
1544 | 05/07/1996 | 05:00:00 AM | 1 | 15.74 | 0
1545 | 05/07/1996 | 06:00:00 AM | 1 | 14.76 | 0
1546 | 05/07/1996 | 07:00:00 AM | 1 | 14.01 | 0
1547 | 05/07/1996 | 08:00:00 AM | 1 | 15.51 | 0
1548 | 05/07/1996 | 09:00:00 AM | 1 | 19.23 | 0
1549 | 05/07/1996 | 10:00:00 AM | 1 | 23.85 | 0
1550 | 05/07/1996 | 11:00:00 AM | 1 | 28.87 | 0
1551 | 05/07/1996 | 12:00:00 PM | 1 | 34.07 | 0
1552 | 05/07/1996 | 01:00:00 PM | 1 | 38.62 | 0
1553 | 05/07/1996 | 02:00:00 PM | 1 | 40.89 | 0
1554 | 05/07/1996 | 03:00:00 PM | 1 | 41.94 | 0
1555 | 05/07/1996 | 04:00:00 PM | 1 | 42.25 | 0
1556 | 05/07/1996 | 05:00:00 PM | 1 | 40.25 | 0
1557 | 05/07/1996 | 06:00:00 PM | 1 | 35.74 | 0
1558 | 05/07/1996 | 07:00:00 PM | 1 | 30.96 | 0
1559 | 05/07/1996 | 08:00:00 PM | 1 | 27.79 | 0
1560 | 05/07/1996 | 09:00:00 PM | 1 | 24.21 | 0
1561 | 05/07/1996 | 10:00:00 PM | 1 | 21.83 | 0
1562 | 05/07/1996 | 11:00:00 PM | 1 | 20.14 | 0
1563 | 05/08/1996 | 12:00:00 AM | 1 | 18.74 | 0
1564 | 05/08/1996 | 01:00:00 AM | 1 | 17.49 | 0
1565 | 05/08/1996 | 02:00:00 AM | 1 | 16.26 | 0
1566 | 05/08/1996 | 03:00:00 AM | 1 | 15.14 | 0
1567 | 05/08/1996 | 04:00:00 AM | 1 | 14.15 | 0
1568 | 05/08/1996 | 05:00:00 AM | 1 | 13.24 | 0
1569 | 05/08/1996 | 06:00:00 AM | 1 | 12.34 | 0
1570 | 05/08/1996 | 07:00:00 AM | 1 | 11.95 | 0
1571 | 05/08/1996 | 08:00:00 AM | 1 | 13.67 | 0
1572 | 05/08/1996 | 09:00:00 AM | 1 | 17.85 | 0
1573 | 05/08/1996 | 10:00:00 AM | 1 | 23.1 | 0
2776 | 06/27/1996 | 01:00:00 PM | 1 | 39.21 | 0
2777 | 06/27/1996 | 02:00:00 PM | 1 | 43.26 | 0
2778 | 06/27/1996 | 03:00:00 PM | 1 | 44.05 | 0
2779 | 06/27/1996 | 04:00:00 PM | 1 | 44.13 | 0
2780 | 06/27/1996 | 05:00:00 PM | 1 | 40.78 | 0
2781 | 06/27/1996 | 06:00:00 PM | 1 | 35.13 | 0
2782 | 06/27/1996 | 07:00:00 PM | 1 | 31.47 | 0
2783 | 06/27/1996 | 08:00:00 PM | 1 | 29.41 | 0
2784 | 06/27/1996 | 09:00:00 PM | 1 | 26.39 | 0
2785 | 06/27/1996 | 10:00:00 PM | 1 | 23.73 | 0
2786 | 06/27/1996 | 11:00:00 PM | 1 | 21.82 | 0
2787 | 06/28/1996 | 12:00:00 AM | 1 | 20.31 | 0
2788 | 06/28/1996 | 01:00:00 AM | 1 | 19.04 | 0
2789 | 06/28/1996 | 02:00:00 AM | 1 | 18.13 | 0
2790 | 06/28/1996 | 03:00:00 AM | 1 | 17.16 | 0
2791 | 06/28/1996 | 04:00:00 AM | 1 | 16.19 | 0
2792 | 06/28/1996 | 05:00:00 AM | 1 | 15.35 | 0
2793 | 06/28/1996 | 06:00:00 AM | 1 | 14.6 | 0
2794 | 06/28/1996 | 07:00:00 AM | 1 | 14.57 | 0
2795 | 06/28/1996 | 08:00:00 AM | 1 | 16.95 | 0
2796 | 06/28/1996 | 09:00:00 AM | 1 | 21.32 | 0
2797 | 06/28/1996 | 10:00:00 AM | 1 | 26.46 | 0
2798 | 06/28/1996 | 11:00:00 AM | 1 | 30.77 | 0
2799 | 06/28/1996 | 12:00:00 PM | 1 | 36.36 | 0
2800 | 06/28/1996 | 01:00:00 PM | 1 | 40.91 | 0
2801 | 06/28/1996 | 02:00:00 PM | 1 | 44.42 | 0
2802 | 06/28/1996 | 03:00:00 PM | 1 | 46.86 | 0
2803 | 06/28/1996 | 04:00:00 PM | 1 | 47.57 | 0
2804 | 06/28/1996 | 05:00:00 PM | 1 | 46.98 | 0
2805 | 06/28/1996 | 06:00:00 PM | 1 | 44.98 | 0
2806 | 06/28/1996 | 07:00:00 PM | 1 | 41.44 | 0
2807 | 06/28/1996 | 08:00:00 PM | 1 | 37.09 | 0
2808 | 06/28/1996 | 09:00:00 PM | 1 | 32.56 | 0
2809 | 06/28/1996 | 10:00:00 PM | 1 | 29.06 | 0
2810 | 06/28/1996 | 11:00:00 PM | 1 | 26.6 | 0
2811 | 06/29/1996 | 12:00:00 AM | 1 | 24.59 | 0
2812 | 06/29/1996 | 01:00:00 AM | 1 | 22.96 | 0
2813 | 06/29/1996 | 02:00:00 AM | 1 | 21.52 | 0
2814 | 06/29/1996 | 03:00:00 AM | 1 | 20.27 | 0
2815 | 06/29/1996 | 04:00:00 AM | 1 | 19.2 | 0
2816 | 06/29/1996 | 05:00:00 AM | 1 | 18.25 | 0
2817 | 06/29/1996 | 06:00:00 AM | 1 | 17.4 | 0
2818 | 06/29/1996 | 07:00:00 AM | 1 | 17.32 | 0
2819 | 06/29/1996 | 08:00:00 AM | 1 | 19.62 | 0
2820 | 06/29/1996 | 09:00:00 AM | 1 | 24.05 | 0
2821 | 06/29/1996 | 10:00:00 AM | 1 | 29.61 | 0
2822 | 06/29/1996 | 11:00:00 AM | 1 | 35.19 | 0
2823 | 06/29/1996 | 12:00:00 PM | 1 | 39.76 | 0
2824 | 06/29/1996 | 01:00:00 PM | 1 | 44.02 | 0
2825 | 06/29/1996 | 02:00:00 PM | 1 | 47.29 | 0
2826 | 06/29/1996 | 03:00:00 PM | 1 | 49.58 | 0
2827 | 06/29/1996 | 04:00:00 PM | 1 | 50.73 | 0
2828 | 06/29/1996 | 05:00:00 PM | 1 | 50.21 | 0
2829 | 06/29/1996 | 06:00:00 PM | 1 | 48.21 | 0
2830 | 06/29/1996 | 07:00:00 PM | 1 | 45.46 | 0
2831 | 06/29/1996 | 08:00:00 PM | 1 | 41.32 | 0
2832 | 06/29/1996 | 09:00:00 PM | 1 | 36.44 | 0
2833 | 06/29/1996 | 10:00:00 PM | 1 | 32.63 | 0
2834 | 06/29/1996 | 11:00:00 PM | 1 | 29.92 | 0
2835 | 06/30/1996 | 12:00:00 AM | 1 | 27.82 | 0
2836 | 06/30/1996 | 01:00:00 AM | 1 | 26.09 | 0
2837 | 06/30/1996 | 02:00:00 AM | 1 | 24.53 | 0
2838 | 06/30/1996 | 03:00:00 AM | 1 | 23.14 | 0
2839 | 06/30/1996 | 04:00:00 AM | 1 | 21.98 | 0
2840 | 06/30/1996 | 05:00:00 AM | 1 | 20.87 | 0
2841 | 06/30/1996 | 06:00:00 AM | 1 | 19.95 | 0
2842 | 06/30/1996 | 07:00:00 AM | 1 | 19.78 | 0
2843 | 06/30/1996 | 08:00:00 AM | 1 | 22.03 | 0
2844 | 06/30/1996 | 09:00:00 AM | 1 | 26.5 | 0
2845 | 06/30/1996 | 10:00:00 AM | 1 | 32.07 | 0
2846 | 06/30/1996 | 11:00:00 AM | 1 | 37.83 | 0
2847 | 06/30/1996 | 12:00:00 PM | 1 | 42.81 | 0
2848 | 06/30/1996 | 01:00:00 PM | 1 | 47.08 | 0
2849 | 06/30/1996 | 02:00:00 PM | 1 | 50.54 | 0
2850 | 06/30/1996 | 03:00:00 PM | 1 | 52.98 | 0
7539 | 01/12/1997 | 12:00:00 AM | 1 | -0.86 | 1 | Interpolated From Section 19
7540 | 01/12/1997 | 01:00:00 AM | 1 | -1.26 | 1 | Interpolated From Section 19
7541 | 01/12/1997 | 02:00:00 AM | 1 | -1.26 | 1 | Interpolated From Section 19
7542 | 01/12/1997 | 03:00:00 AM | 1 | -0.46 | 1 | Interpolated From Section 19
99907 | 02/28/1998 | 08:00:00 AM | 4 | 6.989 | 0
99908 | 02/28/1998 | 09:00:00 AM | 4 | 6.74 | 0
99909 | 02/28/1998 | 10:00:00 AM | 4 | 6.555 | 0
99910 | 02/28/1998 | 11:00:00 AM | 4 | 6.501 | 0
99911 | 02/28/1998 | 12:00:00 PM | 4 | 6.646 | 0
3219 | 07/16/1996 | 12:00:00 AM | 1 | 29.26 | 0
3220 | 07/16/1996 | 01:00:00 AM | 1 | 27.65 | 0
3221 | 07/16/1996 | 02:00:00 AM | 1 | 26.2 | 0
3222 | 07/16/1996 | 03:00:00 AM | 1 | 24.93 | 0
3223 | 07/16/1996 | 04:00:00 AM | 1 | 23.73 | 0
3224 | 07/16/1996 | 05:00:00 AM | 1 | 22.63 | 0
3225 | 07/16/1996 | 06:00:00 AM | 1 | 21.75 | 0
3226 | 07/16/1996 | 07:00:00 AM | 1 | 21.42 | 0
3227 | 07/16/1996 | 08:00:00 AM | 1 | 23.44 | 0
3228 | 07/16/1996 | 09:00:00 AM | 1 | 27.63 | 0
3229 | 07/16/1996 | 10:00:00 AM | 1 | 32.54 | 0
3230 | 07/16/1996 | 11:00:00 AM | 1 | 37.41 | 0
3231 | 07/16/1996 | 12:00:00 PM | 1 | 41.86 | 0
3232 | 07/16/1996 | 01:00:00 PM | 1 | 45.51 | 0
3233 | 07/16/1996 | 02:00:00 PM | 1 | 48.26 | 0
3234 | 07/16/1996 | 03:00:00 PM | 1 | 49.9 | 0
3235 | 07/16/1996 | 04:00:00 PM | 1 | 50.44 | 0
3236 | 07/16/1996 | 05:00:00 PM | 1 | 49.62 | 0
3237 | 07/16/1996 | 06:00:00 PM | 1 | 47.68 | 0
3238 | 07/16/1996 | 07:00:00 PM | 1 | 44.52 | 0
3239 | 07/16/1996 | 08:00:00 PM | 1 | 40.46 | 0
3240 | 07/16/1996 | 09:00:00 PM | 1 | 36.2 | 0
3241 | 07/16/1996 | 10:00:00 PM | 1 | 33.01 | 0
3242 | 07/16/1996 | 11:00:00 PM | 1 | 30.85 | 0
3243 | 07/17/1996 | 12:00:00 AM | 1 | 29.06 | 0
3244 | 07/17/1996 | 01:00:00 AM | 1 | 27.62 | 0
3245 | 07/17/1996 | 02:00:00 AM | 1 | 26.43 | 0
3246 | 07/17/1996 | 03:00:00 AM | 1 | 25.3 | 0
3247 | 07/17/1996 | 04:00:00 AM | 1 | 24.42 | 0
3248 | 07/17/1996 | 05:00:00 AM | 1 | 23.4 | 0
3249 | 07/17/1996 | 06:00:00 AM | 1 | 22.24 | 0
3250 | 07/17/1996 | 07:00:00 AM | 1 | 21.67 | 0
3251 | 07/17/1996 | 08:00:00 AM | 1 | 23.49 | 0
3252 | 07/17/1996 | 09:00:00 AM | 1 | 27.58 | 0
3253 | 07/17/1996 | 10:00:00 AM | 1 | 32.66 | 0
3254 | 07/17/1996 | 11:00:00 AM | 1 | 37.49 | 0
3255 | 07/17/1996 | 12:00:00 PM | 1 | 41.36 | 0
3256 | 07/17/1996 | 01:00:00 PM | 1 | 44.7 | 0
3257 | 07/17/1996 | 02:00:00 PM | 1 | 46.8 | 0
3258 | 07/17/1996 | 03:00:00 PM | 1 | 47.74 | 0
3259 | 07/17/1996 | 04:00:00 PM | 1 | 47.44 | 0
3260 | 07/17/1996 | 05:00:00 PM | 1 | 46.28 | 0
3261 | 07/17/1996 | 06:00:00 PM | 1 | 43.99 | 0
3262 | 07/17/1996 | 07:00:00 PM | 1 | 40.82 | 0
3263 | 07/17/1996 | 08:00:00 PM | 1 | 37.03 | 0
3264 | 07/17/1996 | 09:00:00 PM | 1 | 33.07 | 0
3265 | 07/17/1996 | 10:00:00 PM | 1 | 30.19 | 0
3266 | 07/17/1996 | 11:00:00 PM | 1 | 28.13 | 0
3267 | 07/18/1996 | 12:00:00 AM | 1 | 26.45 | 0
3268 | 07/18/1996 | 01:00:00 AM | 1 | 25.16 | 0
3269 | 07/18/1996 | 02:00:00 AM | 1 | 24.12 | 0
3270 | 07/18/1996 | 03:00:00 AM | 1 | 23.22 | 0
3271 | 07/18/1996 | 04:00:00 AM | 1 | 22.17 | 0
3272 | 07/18/1996 | 05:00:00 AM | 1 | 21.1 | 0
3273 | 07/18/1996 | 06:00:00 AM | 1 | 20.11 | 0
3274 | 07/18/1996 | 07:00:00 AM | 1 | 19.66 | 0
3275 | 07/18/1996 | 08:00:00 AM | 1 | 21.53 | 0
3276 | 07/18/1996 | 09:00:00 AM | 1 | 25.77 | 0
3277 | 07/18/1996 | 10:00:00 AM | 1 | 30.83 | 0
3278 | 07/18/1996 | 11:00:00 AM | 1 | 35.77 | 0
3279 | 07/18/1996 | 12:00:00 PM | 1 | 39.75 | 0
3280 | 07/18/1996 | 01:00:00 PM | 1 | 42.76 | 0
3281 | 07/18/1996 | 02:00:00 PM | 1 | 45.58 | 0
3282 | 07/18/1996 | 03:00:00 PM | 1 | 47.28 | 0
3283 | 07/18/1996 | 04:00:00 PM | 1 | 47.68 | 0
3284 | 07/18/1996 | 05:00:00 PM | 1 | 46.46 | 0
3285 | 07/18/1996 | 06:00:00 PM | 1 | 44.57 | 0
3286 | 07/18/1996 | 07:00:00 PM | 1 | 41.46 | 0
3287 | 07/18/1996 | 08:00:00 PM | 1 | 37.46 | 0
3288 | 07/18/1996 | 09:00:00 PM | 1 | 33.27 | 0
3289 | 07/18/1996 | 10:00:00 PM | 1 | 30.12 | 0
3290 | 07/18/1996 | 11:00:00 PM | 1 | 27.77 | 0
3291 | 07/19/1996 | 12:00:00 AM | 1 | 25.85 | 0
3292 | 07/19/1996 | 01:00:00 AM | 1 | 24.14 | 0
3293 | 07/19/1996 | 02:00:00 AM | 1 | 22.78 | 0
3294 | 07/19/1996 | 03:00:00 AM | 1 | 21.59 | 0
3295 | 07/19/1996 | 04:00:00 AM | 1 | 20.53 | 0
3296 | 07/19/1996 | 05:00:00 AM | 1 | 19.53 | 0
3297 | 07/19/1996 | 06:00:00 AM | 1 | 18.55 | 0
3298 | 07/19/1996 | 07:00:00 AM | 1 | 18.17 | 0
3299 | 07/19/1996 | 08:00:00 AM | 1 | 20.16 | 0
3300 | 07/19/1996 | 09:00:00 AM | 1 | 24.46 | 0
3301 | 07/19/1996 | 10:00:00 AM | 1 | 30.01 | 0
3302 | 07/19/1996 | 11:00:00 AM | 1 | 35.48 | 0
3303 | 07/19/1996 | 12:00:00 PM | 1 | 40.33 | 0
3304 | 07/19/1996 | 01:00:00 PM | 1 | 44.97 | 0
3305 | 07/19/1996 | 02:00:00 PM | 1 | 48.26 | 0
3306 | 07/19/1996 | 03:00:00 PM | 1 | 50.52 | 0
3307 | 07/19/1996 | 04:00:00 PM | 1 | 51.23 | 0
3308 | 07/19/1996 | 05:00:00 PM | 1 | 50.62 | 0
3309 | 07/19/1996 | 06:00:00 PM | 1 | 48.65 | 0
3310 | 07/19/1996 | 07:00:00 PM | 1 | 45.1 | 0
3311 | 07/19/1996 | 08:00:00 PM | 1 | 40.52 | 0
3312 | 07/19/1996 | 09:00:00 PM | 1 | 35.91 | 0
3313 | 07/19/1996 | 10:00:00 PM | 1 | 32.51 | 0
3314 | 07/19/1996 | 11:00:00 PM | 1 | 29.93 | 0
3315 | 07/20/1996 | 12:00:00 AM | 1 | 27.81 | 0
3316 | 07/20/1996 | 01:00:00 AM | 1 | 25.96 | 0
3317 | 07/20/1996 | 02:00:00 AM | 1 | 24.41 | 0
4309 | 08/30/1996 | 10:00:00 AM | 1 | 28.92 | 0
4310 | 08/30/1996 | 11:00:00 AM | 1 | 34.32 | 0
4311 | 08/30/1996 | 12:00:00 PM | 1 | 39.56 | 0
4312 | 08/30/1996 | 01:00:00 PM | 1 | 44.39 | 0
4313 | 08/30/1996 | 02:00:00 PM | 1 | 48.08 | 0
4314 | 08/30/1996 | 03:00:00 PM | 1 | 50.08 | 0
4315 | 08/30/1996 | 04:00:00 PM | 1 | 49.75 | 0
4316 | 08/30/1996 | 05:00:00 PM | 1 | 48.1 | 0
4317 | 08/30/1996 | 06:00:00 PM | 1 | 45.34 | 0
4318 | 08/30/1996 | 07:00:00 PM | 1 | 41.48 | 0
4319 | 08/30/1996 | 08:00:00 PM | 1 | 37.3 | 0
4320 | 08/30/1996 | 09:00:00 PM | 1 | 33.93 | 0
4321 | 08/30/1996 | 10:00:00 PM | 1 | 31.61 | 0
4322 | 08/30/1996 | 11:00:00 PM | 1 | 29.62 | 0
4323 | 08/31/1996 | 12:00:00 AM | 1 | 27.83 | 0
4324 | 08/31/1996 | 01:00:00 AM | 1 | 26.19 | 0
4325 | 08/31/1996 | 02:00:00 AM | 1 | 24.91 | 0
4326 | 08/31/1996 | 03:00:00 AM | 1 | 23.78 | 0
4327 | 08/31/1996 | 04:00:00 AM | 1 | 22.66 | 0
4328 | 08/31/1996 | 05:00:00 AM | 1 | 21.53 | 0
4329 | 08/31/1996 | 06:00:00 AM | 1 | 20.44 | 0
4330 | 08/31/1996 | 07:00:00 AM | 1 | 19.5 | 0
4331 | 08/31/1996 | 08:00:00 AM | 1 | 19.86 | 0
4332 | 08/31/1996 | 09:00:00 AM | 1 | 23.22 | 0
4333 | 08/31/1996 | 10:00:00 AM | 1 | 28.06 | 0
4334 | 08/31/1996 | 11:00:00 AM | 1 | 33.73 | 0
4335 | 08/31/1996 | 12:00:00 PM | 1 | 39.25 | 0
4336 | 08/31/1996 | 01:00:00 PM | 1 | 43.5 | 0
4337 | 08/31/1996 | 02:00:00 PM | 1 | 46.4 | 0
4338 | 08/31/1996 | 03:00:00 PM | 1 | 47.75 | 0
4339 | 08/31/1996 | 04:00:00 PM | 1 | 47.56 | 0
4340 | 08/31/1996 | 05:00:00 PM | 1 | 45.98 | 0
4341 | 08/31/1996 | 06:00:00 PM | 1 | 43.12 | 0
4342 | 08/31/1996 | 07:00:00 PM | 1 | 39.51 | 0
4343 | 08/31/1996 | 08:00:00 PM | 1 | 35.41 | 0
4344 | 08/31/1996 | 09:00:00 PM | 1 | 32.03 | 0
4345 | 08/31/1996 | 10:00:00 PM | 1 | 29.52 | 0
4346 | 08/31/1996 | 11:00:00 PM | 1 | 27.6 | 0
4347 | 09/01/1996 | 12:00:00 AM | 1 | 25.99 | 0
4348 | 09/01/1996 | 01:00:00 AM | 1 | 24.46 | 0
4349 | 09/01/1996 | 02:00:00 AM | 1 | 23.03 | 0
4350 | 09/01/1996 | 03:00:00 AM | 1 | 21.76 | 0
4351 | 09/01/1996 | 04:00:00 AM | 1 | 20.5 | 0
4352 | 09/01/1996 | 05:00:00 AM | 1 | 19.33 | 0
4353 | 09/01/1996 | 06:00:00 AM | 1 | 18.3 | 0
4354 | 09/01/1996 | 07:00:00 AM | 1 | 17.41 | 0
4355 | 09/01/1996 | 08:00:00 AM | 1 | 17.89 | 0
4356 | 09/01/1996 | 09:00:00 AM | 1 | 21.21 | 0
4357 | 09/01/1996 | 10:00:00 AM | 1 | 26.35 | 0
4358 | 09/01/1996 | 11:00:00 AM | 1 | 32.18 | 0
4359 | 09/01/1996 | 12:00:00 PM | 1 | 37.56 | 0
4360 | 09/01/1996 | 01:00:00 PM | 1 | 42.15 | 0
4361 | 09/01/1996 | 02:00:00 PM | 1 | 45.44 | 0
4362 | 09/01/1996 | 03:00:00 PM | 1 | 47.55 | 0
4363 | 09/01/1996 | 04:00:00 PM | 1 | 48.23 | 0
4364 | 09/01/1996 | 05:00:00 PM | 1 | 46.98 | 0
4365 | 09/01/1996 | 06:00:00 PM | 1 | 44.15 | 0
4366 | 09/01/1996 | 07:00:00 PM | 1 | 40.1 | 0
4367 | 09/01/1996 | 08:00:00 PM | 1 | 35.56 | 0
4368 | 09/01/1996 | 09:00:00 PM | 1 | 32.3 | 0
4369 | 09/01/1996 | 10:00:00 PM | 1 | 29.87 | 0
4370 | 09/01/1996 | 11:00:00 PM | 1 | 27.73 | 0
4371 | 09/02/1996 | 12:00:00 AM | 1 | 25.87 | 0
4372 | 09/02/1996 | 01:00:00 AM | 1 | 24.24 | 0
4373 | 09/02/1996 | 02:00:00 AM | 1 | 22.97 | 0
4374 | 09/02/1996 | 03:00:00 AM | 1 | 21.87 | 0
4375 | 09/02/1996 | 04:00:00 AM | 1 | 20.98 | 0
4376 | 09/02/1996 | 05:00:00 AM | 1 | 20.1 | 0
4377 | 09/02/1996 | 06:00:00 AM | 1 | 19.23 | 0
4378 | 09/02/1996 | 07:00:00 AM | 1 | 18.41 | 0
4379 | 09/02/1996 | 08:00:00 AM | 1 | 18.35 | 0
5758 | 10/29/1996 | 07:00:00 PM | 1 | 7.23 | 0
5759 | 10/29/1996 | 08:00:00 PM | 1 | 6.774 | 0
5760 | 10/29/1996 | 09:00:00 PM | 1 | 6.585 | 0
5761 | 10/29/1996 | 10:00:00 PM | 1 | 6.274 | 0
5762 | 10/29/1996 | 11:00:00 PM | 1 | 6.146 | 0
5763 | 10/30/1996 | 12:00:00 AM | 1 | 6.132 | 0
5764 | 10/30/1996 | 01:00:00 AM | 1 | 6.149 | 0
10185 | 05/02/1997 | 07:00:00 AM | 1 | 9.19 | 0
10186 | 05/02/1997 | 08:00:00 AM | 1 | 10.13 | 0
10187 | 05/02/1997 | 09:00:00 AM | 1 | 12.59 | 0
10188 | 05/02/1997 | 10:00:00 AM | 1 | 15.82 | 0
15703 | 12/18/1997 | 05:00:00 AM | 1 | 2.989 | 0
15704 | 12/18/1997 | 06:00:00 AM | 1 | 2.805 | 0
15705 | 12/18/1997 | 07:00:00 AM | 1 | 2.547 | 0
15706 | 12/18/1997 | 08:00:00 AM | 1 | 2.362 | 0
15707 | 12/18/1997 | 09:00:00 AM | 1 | 2.406 | 0
15708 | 12/18/1997 | 10:00:00 AM | 1 | 2.723 | 0
15709 | 12/18/1997 | 11:00:00 AM | 1 | 3.102 | 0
15710 | 12/18/1997 | 12:00:00 PM | 1 | 4.712 | 0
15711 | 12/18/1997 | 01:00:00 PM | 1 | 6.419 | 0
15712 | 12/18/1997 | 02:00:00 PM | 1 | 7.51 | 0
15713 | 12/18/1997 | 03:00:00 PM | 1 | 7.88 | 0
15714 | 12/18/1997 | 04:00:00 PM | 1 | 7.25 | 0
15715 | 12/18/1997 | 05:00:00 PM | 1 | 5.139 | 0
15716 | 12/18/1997 | 06:00:00 PM | 1 | 3.144 | 0
15717 | 12/18/1997 | 07:00:00 PM | 1 | 1.601 | 0
15718 | 12/18/1997 | 08:00:00 PM | 1 | 0.451 | 0
15719 | 12/18/1997 | 09:00:00 PM | 1 | -0.388 | 0
15720 | 12/18/1997 | 10:00:00 PM | 1 | -1.124 | 0
15721 | 12/18/1997 | 11:00:00 PM | 1 | -1.545 | 0
15722 | 12/19/1997 | 12:00:00 AM | 1 | -2.142 | 0
15723 | 12/19/1997 | 01:00:00 AM | 1 | -2.797 | 0
15724 | 12/19/1997 | 02:00:00 AM | 1 | -3.552 | 0
15725 | 12/19/1997 | 03:00:00 AM | 1 | -3.992 | 0
15726 | 12/19/1997 | 04:00:00 AM | 1 | -4.555 | 0
15727 | 12/19/1997 | 05:00:00 AM | 1 | -5.069 | 0
15728 | 12/19/1997 | 06:00:00 AM | 1 | -5.606 | 0
15729 | 12/19/1997 | 07:00:00 AM | 1 | -6.174 | 0
15730 | 12/19/1997 | 08:00:00 AM | 1 | -6.552 | 0
15731 | 12/19/1997 | 09:00:00 AM | 1 | -5.139 | 0
15732 | 12/19/1997 | 10:00:00 AM | 1 | -1.652 | 0
15733 | 12/19/1997 | 11:00:00 AM | 1 | 2.43 | 0
15734 | 12/19/1997 | 12:00:00 PM | 1 | 5.713 | 0
15735 | 12/19/1997 | 01:00:00 PM | 1 | 7.95 | 0
15736 | 12/19/1997 | 02:00:00 PM | 1 | 9.58 | 0
15737 | 12/19/1997 | 03:00:00 PM | 1 | 9.47 | 0
15738 | 12/19/1997 | 04:00:00 PM | 1 | 7.9 | 0
15739 | 12/19/1997 | 05:00:00 PM | 1 | 5.206 | 0
15740 | 12/19/1997 | 06:00:00 PM | 1 | 2.603 | 0
15741 | 12/19/1997 | 07:00:00 PM | 1 | 0.881 | 0
15742 | 12/19/1997 | 08:00:00 PM | 1 | -0.497 | 0
15743 | 12/19/1997 | 09:00:00 PM | 1 | -1.72 | 0
15744 | 12/19/1997 | 10:00:00 PM | 1 | -2.727 | 0
15745 | 12/19/1997 | 11:00:00 PM | 1 | -3.486 | 0
15746 | 12/20/1997 | 12:00:00 AM | 1 | -3.861 | 0
15747 | 12/20/1997 | 01:00:00 AM | 1 | -4.198 | 0
15748 | 12/20/1997 | 02:00:00 AM | 1 | -4.466 | 0
15749 | 12/20/1997 | 03:00:00 AM | 1 | -4.642 | 0
15750 | 12/20/1997 | 04:00:00 AM | 1 | -4.397 | 0
15751 | 12/20/1997 | 05:00:00 AM | 1 | -4.171 | 0
15752 | 12/20/1997 | 06:00:00 AM | 1 | -4.248 | 0
15753 | 12/20/1997 | 07:00:00 AM | 1 | -4.263 | 0
15754 | 12/20/1997 | 08:00:00 AM | 1 | -4.357 | 0
15755 | 12/20/1997 | 09:00:00 AM | 1 | -3.839 | 0
15756 | 12/20/1997 | 10:00:00 AM | 1 | -2.463 | 0
15757 | 12/20/1997 | 11:00:00 AM | 1 | 0.666 | 0
15758 | 12/20/1997 | 12:00:00 PM | 1 | 4.491 | 0
15759 | 12/20/1997 | 01:00:00 PM | 1 | 7.13 | 0
15760 | 12/20/1997 | 02:00:00 PM | 1 | 8.72 | 0
15761 | 12/20/1997 | 03:00:00 PM | 1 | 9.11 | 0
15762 | 12/20/1997 | 04:00:00 PM | 1 | 7.85 | 0
15763 | 12/20/1997 | 05:00:00 PM | 1 | 5.976 | 0
15764 | 12/20/1997 | 06:00:00 PM | 1 | 5.117 | 0
15765 | 12/20/1997 | 07:00:00 PM | 1 | 4.038 | 0
15766 | 12/20/1997 | 08:00:00 PM | 1 | 2.757 | 0
15767 | 12/20/1997 | 09:00:00 PM | 1 | 1.691 | 0
15768 | 12/20/1997 | 10:00:00 PM | 1 | 1.453 | 0
15769 | 12/20/1997 | 11:00:00 PM | 1 | 0.26 | 0
15770 | 12/21/1997 | 12:00:00 AM | 1 | -0.921 | 0
15771 | 12/21/1997 | 01:00:00 AM | 1 | -1.606 | 0
15772 | 12/21/1997 | 02:00:00 AM | 1 | -2.378 | 0
15773 | 12/21/1997 | 03:00:00 AM | 1 | -3.163 | 0
15774 | 12/21/1997 | 04:00:00 AM | 1 | -3.174 | 0
15775 | 12/21/1997 | 05:00:00 AM | 1 | -2.735 | 0
15776 | 12/21/1997 | 06:00:00 AM | 1 | -2.345 | 0
15777 | 12/21/1997 | 07:00:00 AM | 1 | -2.38 | 0
15778 | 12/21/1997 | 08:00:00 AM | 1 | -1.783 | 0
15779 | 12/21/1997 | 09:00:00 AM | 1 | -1.035 | 0
15780 | 12/21/1997 | 10:00:00 AM | 1 | -0.354 | 0
15781 | 12/21/1997 | 11:00:00 AM | 1 | -0.198 | 0
15782 | 12/21/1997 | 12:00:00 PM | 1 | 0.353 | 0
15783 | 12/21/1997 | 01:00:00 PM | 1 | 1.194 | 0
15784 | 12/21/1997 | 02:00:00 PM | 1 | 0.96 | 0
15785 | 12/21/1997 | 03:00:00 PM | 1 | 0.484 | 0
15786 | 12/21/1997 | 04:00:00 PM | 1 | 0.504 | 0
15787 | 12/21/1997 | 05:00:00 PM | 1 | -0.34 | 0
15788 | 12/21/1997 | 06:00:00 PM | 1 | -1.514 | 0
15789 | 12/21/1997 | 07:00:00 PM | 1 | -2.456 | 0
15790 | 12/21/1997 | 08:00:00 PM | 1 | -2.135 | 0
15791 | 12/21/1997 | 09:00:00 PM | 1 | -1.717 | 0
15792 | 12/21/1997 | 10:00:00 PM | 1 | -1.707 | 0
15793 | 12/21/1997 | 11:00:00 PM | 1 | -2.106 | 0
15794 | 12/22/1997 | 12:00:00 AM | 1 | -2.357 | 0
15795 | 12/22/1997 | 01:00:00 AM | 1 | -3.176 | 0
15796 | 12/22/1997 | 02:00:00 AM | 1 | -3.864 | 0
15797 | 12/22/1997 | 03:00:00 AM | 1 | -4.126 | 0
15798 | 12/22/1997 | 04:00:00 AM | 1 | -4.856 | 0
15799 | 12/22/1997 | 05:00:00 AM | 1 | -5.497 | 0
17186 | 02/18/1998 | 12:00:00 AM | 1 | 0.747 | 0
17187 | 02/18/1998 | 01:00:00 AM | 1 | -0.036 | 0
17188 | 02/18/1998 | 02:00:00 AM | 1 | -0.757 | 0
17189 | 02/18/1998 | 03:00:00 AM | 1 | -1.415 | 0
17190 | 02/18/1998 | 04:00:00 AM | 1 | -1.979 | 0
17191 | 02/18/1998 | 05:00:00 AM | 1 | -2.439 | 0
17192 | 02/18/1998 | 06:00:00 AM | 1 | -2.639 | 0
17193 | 02/18/1998 | 07:00:00 AM | 1 | -2.334 | 0
17194 | 02/18/1998 | 08:00:00 AM | 1 | -1.32 | 0
17195 | 02/18/1998 | 09:00:00 AM | 1 | 0.427 | 0
17196 | 02/18/1998 | 10:00:00 AM | 1 | 4.031 | 0
17197 | 02/18/1998 | 11:00:00 AM | 1 | 8.85 | 0
17198 | 02/18/1998 | 12:00:00 PM | 1 | 13.7 | 0
17199 | 02/18/1998 | 01:00:00 PM | 1 | 17.3 | 0
17200 | 02/18/1998 | 02:00:00 PM | 1 | 19.77 | 0
17201 | 02/18/1998 | 03:00:00 PM | 1 | 20.84 | 0
17202 | 02/18/1998 | 04:00:00 PM | 1 | 19.22 | 0
17203 | 02/18/1998 | 05:00:00 PM | 1 | 15.75 | 0
17204 | 02/18/1998 | 06:00:00 PM | 1 | 12.78 | 0
17205 | 02/18/1998 | 07:00:00 PM | 1 | 10.57 | 0
17206 | 02/18/1998 | 08:00:00 PM | 1 | 8.93 | 0
17207 | 02/18/1998 | 09:00:00 PM | 1 | 7.55 | 0
17208 | 02/18/1998 | 10:00:00 PM | 1 | 6.588 | 0
17209 | 02/18/1998 | 11:00:00 PM | 1 | 6.119 | 0
17210 | 02/19/1998 | 12:00:00 AM | 1 | 5.753 | 0
17211 | 02/19/1998 | 01:00:00 AM | 1 | 5.419 | 0
17212 | 02/19/1998 | 02:00:00 AM | 1 | 5.044 | 0
17213 | 02/19/1998 | 03:00:00 AM | 1 | 4.368 | 0
17214 | 02/19/1998 | 04:00:00 AM | 1 | 3.918 | 0
17215 | 02/19/1998 | 05:00:00 AM | 1 | 3.755 | 0
17216 | 02/19/1998 | 06:00:00 AM | 1 | 3.689 | 0
17217 | 02/19/1998 | 07:00:00 AM | 1 | 3.583 | 0
17218 | 02/19/1998 | 08:00:00 AM | 1 | 3.586 | 0
17219 | 02/19/1998 | 09:00:00 AM | 1 | 4.863 | 0
17220 | 02/19/1998 | 10:00:00 AM | 1 | 7.69 | 0
17221 | 02/19/1998 | 11:00:00 AM | 1 | 11.74 | 0
17222 | 02/19/1998 | 12:00:00 PM | 1 | 13.78 | 0
17223 | 02/19/1998 | 01:00:00 PM | 1 | 14.24 | 0
17224 | 02/19/1998 | 02:00:00 PM | 1 | 13.06 | 0
17225 | 02/19/1998 | 03:00:00 PM | 1 | 11.1 | 0
17226 | 02/19/1998 | 04:00:00 PM | 1 | 9.47 | 0
17227 | 02/19/1998 | 05:00:00 PM | 1 | 8.37 | 0
17228 | 02/19/1998 | 06:00:00 PM | 1 | 7.13 | 0
17229 | 02/19/1998 | 07:00:00 PM | 1 | 6.018 | 0
17230 | 02/19/1998 | 08:00:00 PM | 1 | 5.482 | 0
17231 | 02/19/1998 | 09:00:00 PM | 1 | 5.228 | 0
17232 | 02/19/1998 | 10:00:00 PM | 1 | 4.251 | 0
17233 | 02/19/1998 | 11:00:00 PM | 1 | 3.632 | 0
17234 | 02/20/1998 | 12:00:00 AM | 1 | 3.24 | 0
17235 | 02/20/1998 | 01:00:00 AM | 1 | 2.859 | 0
17236 | 02/20/1998 | 02:00:00 AM | 1 | 2.428 | 0
17237 | 02/20/1998 | 03:00:00 AM | 1 | 2.135 | 0
17238 | 02/20/1998 | 04:00:00 AM | 1 | 1.895 | 0
17239 | 02/20/1998 | 05:00:00 AM | 1 | 1.482 | 0
17240 | 02/20/1998 | 06:00:00 AM | 1 | 0.498 | 0
17241 | 02/20/1998 | 07:00:00 AM | 1 | -0.56 | 0
17242 | 02/20/1998 | 08:00:00 AM | 1 | -0.568 | 0
17243 | 02/20/1998 | 09:00:00 AM | 1 | 2.104 | 0
17244 | 02/20/1998 | 10:00:00 AM | 1 | 6.176 | 0
17245 | 02/20/1998 | 11:00:00 AM | 1 | 10.39 | 0
17246 | 02/20/1998 | 12:00:00 PM | 1 | 14.13 | 0
17247 | 02/20/1998 | 01:00:00 PM | 1 | 17.1 | 0
17248 | 02/20/1998 | 02:00:00 PM | 1 | 19.02 | 0
17249 | 02/20/1998 | 03:00:00 PM | 1 | 20.43 | 0
17250 | 02/20/1998 | 04:00:00 PM | 1 | 19.2 | 0
17251 | 02/20/1998 | 05:00:00 PM | 1 | 16.18 | 0
8942 | 03/11/1997 | 11:00:00 AM | 1 | 18.14 | 0
8943 | 03/11/1997 | 12:00:00 PM | 1 | 23.87 | 0
8944 | 03/11/1997 | 01:00:00 PM | 1 | 27.97 | 0
8945 | 03/11/1997 | 02:00:00 PM | 1 | 30.49 | 0
8946 | 03/11/1997 | 03:00:00 PM | 1 | 31.34 | 0
8947 | 03/11/1997 | 04:00:00 PM | 1 | 29.45 | 0
8948 | 03/11/1997 | 05:00:00 PM | 1 | 25.91 | 0
10323 | 05/08/1997 | 01:00:00 AM | 1 | 16.63 | 0
10324 | 05/08/1997 | 02:00:00 AM | 1 | 15.34 | 0
10325 | 05/08/1997 | 03:00:00 AM | 1 | 14.23 | 0
8592 | 02/24/1997 | 09:00:00 PM | 1 | 3.781 | 0
8593 | 02/24/1997 | 10:00:00 PM | 1 | 2.6 | 0
8594 | 02/24/1997 | 11:00:00 PM | 1 | 1.618 | 0
8595 | 02/25/1997 | 12:00:00 AM | 1 | 0.813 | 0
8596 | 02/25/1997 | 01:00:00 AM | 1 | 0.09 | 0
8597 | 02/25/1997 | 02:00:00 AM | 1 | -0.68 | 0
8598 | 02/25/1997 | 03:00:00 AM | 1 | -1.41 | 0
8599 | 02/25/1997 | 04:00:00 AM | 1 | -2.056 | 0
8600 | 02/25/1997 | 05:00:00 AM | 1 | -2.684 | 0
8601 | 02/25/1997 | 06:00:00 AM | 1 | -3.138 | 0
8602 | 02/25/1997 | 07:00:00 AM | 1 | -3.354 | 0
8603 | 02/25/1997 | 08:00:00 AM | 1 | -2.451 | 0
8604 | 02/25/1997 | 09:00:00 AM | 1 | 0.687 | 0
8605 | 02/25/1997 | 10:00:00 AM | 1 | 5.448 | 0
8606 | 02/25/1997 | 11:00:00 AM | 1 | 10.96 | 0
8607 | 02/25/1997 | 12:00:00 PM | 1 | 16.09 | 0
8608 | 02/25/1997 | 01:00:00 PM | 1 | 20.18 | 0
8609 | 02/25/1997 | 02:00:00 PM | 1 | 22.85 | 0
8610 | 02/25/1997 | 03:00:00 PM | 1 | 24.03 | 0
8611 | 02/25/1997 | 04:00:00 PM | 1 | 22.52 | 0
8612 | 02/25/1997 | 05:00:00 PM | 1 | 18.82 | 0
8613 | 02/25/1997 | 06:00:00 PM | 1 | 15.73 | 0
8614 | 02/25/1997 | 07:00:00 PM | 1 | 13.23 | 0
8615 | 02/25/1997 | 08:00:00 PM | 1 | 11.89 | 0
8616 | 02/25/1997 | 09:00:00 PM | 1 | 10.87 | 0
8617 | 02/25/1997 | 10:00:00 PM | 1 | 10.08 | 0
8618 | 02/25/1997 | 11:00:00 PM | 1 | 9.45 | 0
8619 | 02/26/1997 | 12:00:00 AM | 1 | 8.99 | 0
8620 | 02/26/1997 | 01:00:00 AM | 1 | 8.65 | 0
8621 | 02/26/1997 | 02:00:00 AM | 1 | 8.24 | 0
8622 | 02/26/1997 | 03:00:00 AM | 1 | 7.5 | 0
8623 | 02/26/1997 | 04:00:00 AM | 1 | 6.789 | 0
8624 | 02/26/1997 | 05:00:00 AM | 1 | 6.051 | 0
8625 | 02/26/1997 | 06:00:00 AM | 1 | 5.322 | 0
8626 | 02/26/1997 | 07:00:00 AM | 1 | 4.967 | 0
8627 | 02/26/1997 | 08:00:00 AM | 1 | 5.07 | 0
8628 | 02/26/1997 | 09:00:00 AM | 1 | 7.31 | 0
8629 | 02/26/1997 | 10:00:00 AM | 1 | 11.51 | 0
8630 | 02/26/1997 | 11:00:00 AM | 1 | 15.29 | 0
8631 | 02/26/1997 | 12:00:00 PM | 1 | 17.15 | 0
8632 | 02/26/1997 | 01:00:00 PM | 1 | 18.49 | 0
8633 | 02/26/1997 | 02:00:00 PM | 1 | 19.27 | 0
8634 | 02/26/1997 | 03:00:00 PM | 1 | 19.94 | 0
8635 | 02/26/1997 | 04:00:00 PM | 1 | 20.1 | 0
8636 | 02/26/1997 | 05:00:00 PM | 1 | 19.04 | 0
8637 | 02/26/1997 | 06:00:00 PM | 1 | 16.52 | 0
8638 | 02/26/1997 | 07:00:00 PM | 1 | 14.02 | 0
8639 | 02/26/1997 | 08:00:00 PM | 1 | 12.17 | 0
8640 | 02/26/1997 | 09:00:00 PM | 1 | 10.98 | 0
8641 | 02/26/1997 | 10:00:00 PM | 1 | 10.14 | 0
8642 | 02/26/1997 | 11:00:00 PM | 1 | 9.63 | 0
8643 | 02/27/1997 | 12:00:00 AM | 1 | 9.17 | 0
8644 | 02/27/1997 | 01:00:00 AM | 1 | 8.66 | 0
8645 | 02/27/1997 | 02:00:00 AM | 1 | 7.89 | 0
8646 | 02/27/1997 | 03:00:00 AM | 1 | 6.992 | 0
8647 | 02/27/1997 | 04:00:00 AM | 1 | 6.379 | 0
8648 | 02/27/1997 | 05:00:00 AM | 1 | 5.898 | 0
8649 | 02/27/1997 | 06:00:00 AM | 1 | 5.435 | 0
8650 | 02/27/1997 | 07:00:00 AM | 1 | 5.073 | 0
8651 | 02/27/1997 | 08:00:00 AM | 1 | 5.069 | 0
8652 | 02/27/1997 | 09:00:00 AM | 1 | 5.756 | 0
8653 | 02/27/1997 | 10:00:00 AM | 1 | 10.13 | 0
8654 | 02/27/1997 | 11:00:00 AM | 1 | 11.81 | 0
8655 | 02/27/1997 | 12:00:00 PM | 1 | 10.39 | 0
8656 | 02/27/1997 | 01:00:00 PM | 1 | 8.33 | 0
8657 | 02/27/1997 | 02:00:00 PM | 1 | 7.65 | 0
8658 | 02/27/1997 | 03:00:00 PM | 1 | 6.211 | 0
8659 | 02/27/1997 | 04:00:00 PM | 1 | 5.952 | 0
8660 | 02/27/1997 | 05:00:00 PM | 1 | 6.154 | 0
8661 | 02/27/1997 | 06:00:00 PM | 1 | 5.14 | 0
8662 | 02/27/1997 | 07:00:00 PM | 1 | 3.846 | 0
8663 | 02/27/1997 | 08:00:00 PM | 1 | 3.209 | 0
8664 | 02/27/1997 | 09:00:00 PM | 1 | 2.492 | 0
8665 | 02/27/1997 | 10:00:00 PM | 1 | 2.206 | 0
8666 | 02/27/1997 | 11:00:00 PM | 1 | 1.993 | 0
8667 | 02/28/1997 | 12:00:00 AM | 1 | 1.862 | 0
8668 | 02/28/1997 | 01:00:00 AM | 1 | 1.78 | 0
8669 | 02/28/1997 | 02:00:00 AM | 1 | 1.689 | 0
8670 | 02/28/1997 | 03:00:00 AM | 1 | 1.418 | 0
8671 | 02/28/1997 | 04:00:00 AM | 1 | 1.311 | 0
8672 | 02/28/1997 | 05:00:00 AM | 1 | 1.187 | 0
8673 | 02/28/1997 | 06:00:00 AM | 1 | 0.758 | 0
8674 | 02/28/1997 | 07:00:00 AM | 1 | 0.192 | 0
8675 | 02/28/1997 | 08:00:00 AM | 1 | -0.464 | 0
8676 | 02/28/1997 | 09:00:00 AM | 1 | 0.026 | 0
8677 | 02/28/1997 | 10:00:00 AM | 1 | 1.967 | 0
8678 | 02/28/1997 | 11:00:00 AM | 1 | 6.962 | 0
8679 | 02/28/1997 | 12:00:00 PM | 1 | 11.44 | 0
8680 | 02/28/1997 | 01:00:00 PM | 1 | 15.53 | 0
8681 | 02/28/1997 | 02:00:00 PM | 1 | 18.32 | 0
8682 | 02/28/1997 | 03:00:00 PM | 1 | 20.36 | 0
8683 | 02/28/1997 | 04:00:00 PM | 1 | 19.58 | 0
8684 | 02/28/1997 | 05:00:00 PM | 1 | 17.01 | 0
8685 | 02/28/1997 | 06:00:00 PM | 1 | 13.28 | 0
8686 | 02/28/1997 | 07:00:00 PM | 1 | 9.55 | 0
8687 | 02/28/1997 | 08:00:00 PM | 1 | 7.08 | 0
8688 | 02/28/1997 | 09:00:00 PM | 1 | 5.207 | 0
8689 | 02/28/1997 | 10:00:00 PM | 1 | 3.736 | 0
10287 | 05/06/1997 | 01:00:00 PM | 1 | 35.4 | 0
10288 | 05/06/1997 | 02:00:00 PM | 1 | 39.05 | 0
10289 | 05/06/1997 | 03:00:00 PM | 1 | 41.31 | 0
10290 | 05/06/1997 | 04:00:00 PM | 1 | 41.2 | 0
10291 | 05/06/1997 | 05:00:00 PM | 1 | 38.99 | 0
10292 | 05/06/1997 | 06:00:00 PM | 1 | 36.06 | 0
10293 | 05/06/1997 | 07:00:00 PM | 1 | 32.25 | 0
10294 | 05/06/1997 | 08:00:00 PM | 1 | 28.6 | 0
10537 | 05/16/1997 | 11:00:00 PM | 1 | 16.487 | 1 | Interpolated From Previous Year
10538 | 05/17/1997 | 12:00:00 AM | 1 | 15.827 | 1 | Interpolated From Previous Year
10539 | 05/17/1997 | 01:00:00 AM | 1 | 15.437 | 1 | Interpolated From Previous Year
10540 | 05/17/1997 | 02:00:00 AM | 1 | 14.857 | 1 | Interpolated From Previous Year
10541 | 05/17/1997 | 03:00:00 AM | 1 | 14.127 | 1 | Interpolated From Previous Year
10542 | 05/17/1997 | 04:00:00 AM | 1 | 13.397 | 1 | Interpolated From Previous Year
10543 | 05/17/1997 | 05:00:00 AM | 1 | 13.037 | 1 | Interpolated From Previous Year
10544 | 05/17/1997 | 06:00:00 AM | 1 | 12.847 | 1 | Interpolated From Previous Year
10545 | 05/17/1997 | 07:00:00 AM | 1 | 13.007 | 1 | Interpolated From Previous Year
10546 | 05/17/1997 | 08:00:00 AM | 1 | 13.747 | 1 | Interpolated From Previous Year
10547 | 05/17/1997 | 09:00:00 AM | 1 | 15.217 | 1 | Interpolated From Previous Year
10548 | 05/17/1997 | 10:00:00 AM | 1 | 17.417 | 1 | Interpolated From Previous Year
10549 | 05/17/1997 | 11:00:00 AM | 1 | 20.797 | 1 | Interpolated From Previous Year
10550 | 05/17/1997 | 12:00:00 PM | 1 | 24.447 | 1 | Interpolated From Previous Year
10551 | 05/17/1997 | 01:00:00 PM | 1 | 29.867 | 1 | Interpolated From Previous Year
10552 | 05/17/1997 | 02:00:00 PM | 1 | 35.107 | 1 | Interpolated From Previous Year
10553 | 05/17/1997 | 03:00:00 PM | 1 | 36.247 | 1 | Interpolated From Previous Year
10554 | 05/17/1997 | 04:00:00 PM | 1 | 34.727 | 1 | Interpolated From Previous Year
10555 | 05/17/1997 | 05:00:00 PM | 1 | 31.067 | 1 | Interpolated From Previous Year
10556 | 05/17/1997 | 06:00:00 PM | 1 | 27.557 | 1 | Interpolated From Previous Year
10557 | 05/17/1997 | 07:00:00 PM | 1 | 23.647 | 1 | Interpolated From Previous Year
10558 | 05/17/1997 | 08:00:00 PM | 1 | 20.647 | 1 | Interpolated From Previous Year
10559 | 05/17/1997 | 09:00:00 PM | 1 | 18.597 | 1 | Interpolated From Previous Year
10560 | 05/17/1997 | 10:00:00 PM | 1 | 17.167 | 1 | Interpolated From Previous Year
10561 | 05/17/1997 | 11:00:00 PM | 1 | 15.997 | 1 | Interpolated From Previous Year
10562 | 05/18/1997 | 12:00:00 AM | 1 | 15.037 | 1 | Interpolated From Previous Year
10563 | 05/18/1997 | 01:00:00 AM | 1 | 13.547 | 1 | Interpolated From Previous Year
10564 | 05/18/1997 | 02:00:00 AM | 1 | 12.187 | 1 | Interpolated From Previous Year
10565 | 05/18/1997 | 03:00:00 AM | 1 | 11.047 | 1 | Interpolated From Previous Year
10566 | 05/18/1997 | 04:00:00 AM | 1 | 10.257 | 1 | Interpolated From Previous Year
10567 | 05/18/1997 | 05:00:00 AM | 1 | 9.887 | 1 | Interpolated From Previous Year
10568 | 05/18/1997 | 06:00:00 AM | 1 | 9.747 | 1 | Interpolated From Previous Year
10569 | 05/18/1997 | 07:00:00 AM | 1 | 9.897 | 1 | Interpolated From Previous Year
10570 | 05/18/1997 | 08:00:00 AM | 1 | 10.817 | 1 | Interpolated From Previous Year
1122 | 04/19/1996 | 03:00:00 PM | 1 | 30.06 | 0
1123 | 04/19/1996 | 04:00:00 PM | 1 | 28.3 | 0
1124 | 04/19/1996 | 05:00:00 PM | 1 | 23.92 | 0
1125 | 04/19/1996 | 06:00:00 PM | 1 | 21.11 | 0
1126 | 04/19/1996 | 07:00:00 PM | 1 | 18.06 | 0
1127 | 04/19/1996 | 08:00:00 PM | 1 | 15.54 | 0
285 | 03/15/1996 | 05:00:00 PM | 1 | 20.827 | 1 | Interpolated From Next Year
286 | 03/15/1996 | 06:00:00 PM | 1 | 18.337 | 1 | Interpolated From Next Year
287 | 03/15/1996 | 07:00:00 PM | 1 | 16.327 | 1 | Interpolated From Next Year
8412 | 02/17/1997 | 09:00:00 AM | 1 | 6.665 | 0
8413 | 02/17/1997 | 10:00:00 AM | 1 | 10.46 | 0
8414 | 02/17/1997 | 11:00:00 AM | 1 | 12.17 | 0
8415 | 02/17/1997 | 12:00:00 PM | 1 | 12.69 | 0
8416 | 02/17/1997 | 01:00:00 PM | 1 | 14.67 | 0
8417 | 02/17/1997 | 02:00:00 PM | 1 | 17.93 | 0
8418 | 02/17/1997 | 03:00:00 PM | 1 | 20.39 | 0
8419 | 02/17/1997 | 04:00:00 PM | 1 | 20.06 | 0
8420 | 02/17/1997 | 05:00:00 PM | 1 | 17.17 | 0
8421 | 02/17/1997 | 06:00:00 PM | 1 | 13.61 | 0
8422 | 02/17/1997 | 07:00:00 PM | 1 | 11.01 | 0
8423 | 02/17/1997 | 08:00:00 PM | 1 | 9.14 | 0
8424 | 02/17/1997 | 09:00:00 PM | 1 | 8.12 | 0
8425 | 02/17/1997 | 10:00:00 PM | 1 | 7.21 | 0
8426 | 02/17/1997 | 11:00:00 PM | 1 | 5.846 | 0
8427 | 02/18/1997 | 12:00:00 AM | 1 | 4.62 | 0
8428 | 02/18/1997 | 01:00:00 AM | 1 | 3.66 | 0
8429 | 02/18/1997 | 02:00:00 AM | 1 | 2.878 | 0
8430 | 02/18/1997 | 03:00:00 AM | 1 | 2.113 | 0
8431 | 02/18/1997 | 04:00:00 AM | 1 | 1.346 | 0
8432 | 02/18/1997 | 05:00:00 AM | 1 | 0.601 | 0
8433 | 02/18/1997 | 06:00:00 AM | 1 | -0.062 | 0
8434 | 02/18/1997 | 07:00:00 AM | 1 | -0.644 | 0
8435 | 02/18/1997 | 08:00:00 AM | 1 | -0.445 | 0
8436 | 02/18/1997 | 09:00:00 AM | 1 | 2.498 | 0
8437 | 02/18/1997 | 10:00:00 AM | 1 | 7.32 | 0
8438 | 02/18/1997 | 11:00:00 AM | 1 | 12.59 | 0
8439 | 02/18/1997 | 12:00:00 PM | 1 | 17.36 | 0
8440 | 02/18/1997 | 01:00:00 PM | 1 | 21.03 | 0
8441 | 02/18/1997 | 02:00:00 PM | 1 | 23.33 | 0
8442 | 02/18/1997 | 03:00:00 PM | 1 | 24.11 | 0
8443 | 02/18/1997 | 04:00:00 PM | 1 | 23.37 | 0
8444 | 02/18/1997 | 05:00:00 PM | 1 | 21.08 | 0
8445 | 02/18/1997 | 06:00:00 PM | 1 | 17.75 | 0
8446 | 02/18/1997 | 07:00:00 PM | 1 | 14.19 | 0
8447 | 02/18/1997 | 08:00:00 PM | 1 | 11.61 | 0
8448 | 02/18/1997 | 09:00:00 PM | 1 | 9.61 | 0
8449 | 02/18/1997 | 10:00:00 PM | 1 | 8.03 | 0
8450 | 02/18/1997 | 11:00:00 PM | 1 | 6.792 | 0
8451 | 02/19/1997 | 12:00:00 AM | 1 | 6.029 | 0
8452 | 02/19/1997 | 01:00:00 AM | 1 | 5.424 | 0
8453 | 02/19/1997 | 02:00:00 AM | 1 | 4.738 | 0
8454 | 02/19/1997 | 03:00:00 AM | 1 | 4.105 | 0
8455 | 02/19/1997 | 04:00:00 AM | 1 | 3.32 | 0
8456 | 02/19/1997 | 05:00:00 AM | 1 | 2.708 | 0
8457 | 02/19/1997 | 06:00:00 AM | 1 | 3.197 | 0
8458 | 02/19/1997 | 07:00:00 AM | 1 | 4.693 | 0
8459 | 02/19/1997 | 08:00:00 AM | 1 | 5.833 | 0
8460 | 02/19/1997 | 09:00:00 AM | 1 | 8.15 | 0
8461 | 02/19/1997 | 10:00:00 AM | 1 | 11.74 | 0
8462 | 02/19/1997 | 11:00:00 AM | 1 | 15.56 | 0
8463 | 02/19/1997 | 12:00:00 PM | 1 | 18.29 | 0
8464 | 02/19/1997 | 01:00:00 PM | 1 | 20.56 | 0
8465 | 02/19/1997 | 02:00:00 PM | 1 | 21.39 | 0
8466 | 02/19/1997 | 03:00:00 PM | 1 | 19.97 | 0
8467 | 02/19/1997 | 04:00:00 PM | 1 | 19.39 | 0
8468 | 02/19/1997 | 05:00:00 PM | 1 | 16.34 | 0
8469 | 02/19/1997 | 06:00:00 PM | 1 | 13.7 | 0
8470 | 02/19/1997 | 07:00:00 PM | 1 | 11.82 | 0
8471 | 02/19/1997 | 08:00:00 PM | 1 | 10.53 | 0
8472 | 02/19/1997 | 09:00:00 PM | 1 | 9.39 | 0
8473 | 02/19/1997 | 10:00:00 PM | 1 | 8.21 | 0
8474 | 02/19/1997 | 11:00:00 PM | 1 | 7.72 | 0
8475 | 02/20/1997 | 12:00:00 AM | 1 | 7.59 | 0
8476 | 02/20/1997 | 01:00:00 AM | 1 | 7.41 | 0
8477 | 02/20/1997 | 02:00:00 AM | 1 | 7.06 | 0
8478 | 02/20/1997 | 03:00:00 AM | 1 | 6.59 | 0
8479 | 02/20/1997 | 04:00:00 AM | 1 | 6.067 | 0
8480 | 02/20/1997 | 05:00:00 AM | 1 | 4.783 | 0
8481 | 02/20/1997 | 06:00:00 AM | 1 | 3.518 | 0
8482 | 02/20/1997 | 07:00:00 AM | 1 | 2.441 | 0
8483 | 02/20/1997 | 08:00:00 AM | 1 | 2.378 | 0
8484 | 02/20/1997 | 09:00:00 AM | 1 | 4.985 | 0
8485 | 02/20/1997 | 10:00:00 AM | 1 | 8.97 | 0
8486 | 02/20/1997 | 11:00:00 AM | 1 | 13.4 | 0
8487 | 02/20/1997 | 12:00:00 PM | 1 | 17.89 | 0
8488 | 02/20/1997 | 01:00:00 PM | 1 | 21.21 | 0
8489 | 02/20/1997 | 02:00:00 PM | 1 | 23.43 | 0
8490 | 02/20/1997 | 03:00:00 PM | 1 | 24.22 | 0
8491 | 02/20/1997 | 04:00:00 PM | 1 | 23.09 | 0
8492 | 02/20/1997 | 05:00:00 PM | 1 | 20.32 | 0
8493 | 02/20/1997 | 06:00:00 PM | 1 | 16.21 | 0
8494 | 02/20/1997 | 07:00:00 PM | 1 | 12.46 | 0
8495 | 02/20/1997 | 08:00:00 PM | 1 | 9.99 | 0
8496 | 02/20/1997 | 09:00:00 PM | 1 | 8.1 | 0
8497 | 02/20/1997 | 10:00:00 PM | 1 | 6.487 | 0
8498 | 02/20/1997 | 11:00:00 PM | 1 | 5.068 | 0
8499 | 02/21/1997 | 12:00:00 AM | 1 | 3.793 | 0
8500 | 02/21/1997 | 01:00:00 AM | 1 | 2.714 | 0
8501 | 02/21/1997 | 02:00:00 AM | 1 | 1.846 | 0
8502 | 02/21/1997 | 03:00:00 AM | 1 | 1.095 | 0
8503 | 02/21/1997 | 04:00:00 AM | 1 | 0.395 | 0
8504 | 02/21/1997 | 05:00:00 AM | 1 | -0.04 | 0
8505 | 02/21/1997 | 06:00:00 AM | 1 | 0.3 | 0
8506 | 02/21/1997 | 07:00:00 AM | 1 | 0.82 | 0
8507 | 02/21/1997 | 08:00:00 AM | 1 | 1.263 | 0
8508 | 02/21/1997 | 09:00:00 AM | 1 | 3.194 | 0
8509 | 02/21/1997 | 10:00:00 AM | 1 | 7.21 | 0
8510 | 02/21/1997 | 11:00:00 AM | 1 | 12.52 | 0
10110 | 04/29/1997 | 04:00:00 AM | 1 | 14.84 | 0
10111 | 04/29/1997 | 05:00:00 AM | 1 | 14.71 | 0
10112 | 04/29/1997 | 06:00:00 AM | 1 | 14.43 | 0
10113 | 04/29/1997 | 07:00:00 AM | 1 | 13.91 | 0
10114 | 04/29/1997 | 08:00:00 AM | 1 | 14.55 | 0
10115 | 04/29/1997 | 09:00:00 AM | 1 | 17.32 | 0
10116 | 04/29/1997 | 10:00:00 AM | 1 | 21.27 | 0
10117 | 04/29/1997 | 11:00:00 AM | 1 | 25.77 | 0
10118 | 04/29/1997 | 12:00:00 PM | 1 | 28.74 | 0
10119 | 04/29/1997 | 01:00:00 PM | 1 | 30.37 | 0
10120 | 04/29/1997 | 02:00:00 PM | 1 | 31.24 | 0
10121 | 04/29/1997 | 03:00:00 PM | 1 | 33.08 | 0
10122 | 04/29/1997 | 04:00:00 PM | 1 | 32.02 | 0
10123 | 04/29/1997 | 05:00:00 PM | 1 | 28.73 | 0
10124 | 04/29/1997 | 06:00:00 PM | 1 | 26.49 | 0
10125 | 04/29/1997 | 07:00:00 PM | 1 | 24.17 | 0
10126 | 04/29/1997 | 08:00:00 PM | 1 | 22.07 | 0
10127 | 04/29/1997 | 09:00:00 PM | 1 | 20.33 | 0
10128 | 04/29/1997 | 10:00:00 PM | 1 | 19.04 | 0
10129 | 04/29/1997 | 11:00:00 PM | 1 | 17.92 | 0
10130 | 04/30/1997 | 12:00:00 AM | 1 | 17.15 | 0
10131 | 04/30/1997 | 01:00:00 AM | 1 | 16.26 | 0
10132 | 04/30/1997 | 02:00:00 AM | 1 | 15.45 | 0
10133 | 04/30/1997 | 03:00:00 AM | 1 | 14.92 | 0
10134 | 04/30/1997 | 04:00:00 AM | 1 | 14.22 | 0
10135 | 04/30/1997 | 05:00:00 AM | 1 | 13.38 | 0
10136 | 04/30/1997 | 06:00:00 AM | 1 | 12.9 | 0
10137 | 04/30/1997 | 07:00:00 AM | 1 | 12.66 | 0
10138 | 04/30/1997 | 08:00:00 AM | 1 | 13.39 | 0
10139 | 04/30/1997 | 09:00:00 AM | 1 | 15.89 | 0
10140 | 04/30/1997 | 10:00:00 AM | 1 | 19.65 | 0
10141 | 04/30/1997 | 11:00:00 AM | 1 | 24.52 | 0
10142 | 04/30/1997 | 12:00:00 PM | 1 | 29.28 | 0
10143 | 04/30/1997 | 01:00:00 PM | 1 | 30.55 | 0
10144 | 04/30/1997 | 02:00:00 PM | 1 | 31.05 | 0
10145 | 04/30/1997 | 03:00:00 PM | 1 | 30.3 | 0
10146 | 04/30/1997 | 04:00:00 PM | 1 | 29.97 | 0
10147 | 04/30/1997 | 05:00:00 PM | 1 | 29.35 | 0
10148 | 04/30/1997 | 06:00:00 PM | 1 | 28.61 | 0
10149 | 04/30/1997 | 07:00:00 PM | 1 | 25.64 | 0
10150 | 04/30/1997 | 08:00:00 PM | 1 | 23.1 | 0
10151 | 04/30/1997 | 09:00:00 PM | 1 | 20.62 | 0
10152 | 04/30/1997 | 10:00:00 PM | 1 | 19.21 | 0
10153 | 04/30/1997 | 11:00:00 PM | 1 | 18.48 | 0
10154 | 05/01/1997 | 12:00:00 AM | 1 | 17.75 | 0
10155 | 05/01/1997 | 01:00:00 AM | 1 | 16.95 | 0
10156 | 05/01/1997 | 02:00:00 AM | 1 | 16.29 | 0
10157 | 05/01/1997 | 03:00:00 AM | 1 | 15.99 | 0
10158 | 05/01/1997 | 04:00:00 AM | 1 | 15.7 | 0
10159 | 05/01/1997 | 05:00:00 AM | 1 | 15.57 | 0
10160 | 05/01/1997 | 06:00:00 AM | 1 | 15.5 | 0
10161 | 05/01/1997 | 07:00:00 AM | 1 | 15.25 | 0
10162 | 05/01/1997 | 08:00:00 AM | 1 | 15.46 | 0
10163 | 05/01/1997 | 09:00:00 AM | 1 | 16.7 | 0
10164 | 05/01/1997 | 10:00:00 AM | 1 | 19.04 | 0
10165 | 05/01/1997 | 11:00:00 AM | 1 | 24.15 | 0
10166 | 05/01/1997 | 12:00:00 PM | 1 | 26.64 | 0
10167 | 05/01/1997 | 01:00:00 PM | 1 | 30.71 | 0
10168 | 05/01/1997 | 02:00:00 PM | 1 | 30.26 | 0
10169 | 05/01/1997 | 03:00:00 PM | 1 | 28.13 | 0
10170 | 05/01/1997 | 04:00:00 PM | 1 | 26.92 | 0
10171 | 05/01/1997 | 05:00:00 PM | 1 | 25.57 | 0
10172 | 05/01/1997 | 06:00:00 PM | 1 | 24.03 | 0
10173 | 05/01/1997 | 07:00:00 PM | 1 | 22.42 | 0
10174 | 05/01/1997 | 08:00:00 PM | 1 | 20.29 | 0
10175 | 05/01/1997 | 09:00:00 PM | 1 | 18.29 | 0
10176 | 05/01/1997 | 10:00:00 PM | 1 | 17.22 | 0
10177 | 05/01/1997 | 11:00:00 PM | 1 | 16.49 | 0
10178 | 05/02/1997 | 12:00:00 AM | 1 | 15.8 | 0
4453 | 09/05/1996 | 10:00:00 AM | 1 | 21.96 | 0
4454 | 09/05/1996 | 11:00:00 AM | 1 | 27.02 | 0
4455 | 09/05/1996 | 12:00:00 PM | 1 | 32.28 | 0
4456 | 09/05/1996 | 01:00:00 PM | 1 | 36.75 | 0
4457 | 09/05/1996 | 02:00:00 PM | 1 | 39.64 | 0
4458 | 09/05/1996 | 03:00:00 PM | 1 | 41.08 | 0
10574 | 05/18/1997 | 12:00:00 PM | 1 | 24.027 | 1 | Interpolated From Previous Year
10575 | 05/18/1997 | 01:00:00 PM | 1 | 27.977 | 1 | Interpolated From Previous Year
10189 | 05/02/1997 | 11:00:00 AM | 1 | 20.78 | 0
10190 | 05/02/1997 | 12:00:00 PM | 1 | 27.51 | 0
10191 | 05/02/1997 | 01:00:00 PM | 1 | 32.06 | 0
10192 | 05/02/1997 | 02:00:00 PM | 1 | 34.85 | 0
10193 | 05/02/1997 | 03:00:00 PM | 1 | 33.47 | 0
10194 | 05/02/1997 | 04:00:00 PM | 1 | 31.09 | 0
10195 | 05/02/1997 | 05:00:00 PM | 1 | 28.24 | 0
10196 | 05/02/1997 | 06:00:00 PM | 1 | 24.84 | 0
10197 | 05/02/1997 | 07:00:00 PM | 1 | 22.14 | 0
10198 | 05/02/1997 | 08:00:00 PM | 1 | 20.62 | 0
10199 | 05/02/1997 | 09:00:00 PM | 1 | 19.12 | 0
10200 | 05/02/1997 | 10:00:00 PM | 1 | 18.02 | 0
10201 | 05/02/1997 | 11:00:00 PM | 1 | 17.23 | 0
10202 | 05/03/1997 | 12:00:00 AM | 1 | 16.17 | 0
10203 | 05/03/1997 | 01:00:00 AM | 1 | 15.3 | 0
10204 | 05/03/1997 | 02:00:00 AM | 1 | 15 | 0
10205 | 05/03/1997 | 03:00:00 AM | 1 | 14.26 | 0
10206 | 05/03/1997 | 04:00:00 AM | 1 | 13.45 | 0
10207 | 05/03/1997 | 05:00:00 AM | 1 | 11.83 | 0
10208 | 05/03/1997 | 06:00:00 AM | 1 | 10.41 | 0
10209 | 05/03/1997 | 07:00:00 AM | 1 | 9.8 | 0
10210 | 05/03/1997 | 08:00:00 AM | 1 | 10.92 | 0
10211 | 05/03/1997 | 09:00:00 AM | 1 | 14.05 | 0
10212 | 05/03/1997 | 10:00:00 AM | 1 | 18.08 | 0
10213 | 05/03/1997 | 11:00:00 AM | 1 | 22.58 | 0
10214 | 05/03/1997 | 12:00:00 PM | 1 | 26.41 | 0
10215 | 05/03/1997 | 01:00:00 PM | 1 | 29.49 | 0
10216 | 05/03/1997 | 02:00:00 PM | 1 | 32.17 | 0
10217 | 05/03/1997 | 03:00:00 PM | 1 | 32.72 | 0
10218 | 05/03/1997 | 04:00:00 PM | 1 | 33.35 | 0
10219 | 05/03/1997 | 05:00:00 PM | 1 | 32.74 | 0
10220 | 05/03/1997 | 06:00:00 PM | 1 | 28.93 | 0
10221 | 05/03/1997 | 07:00:00 PM | 1 | 25.1 | 0
10222 | 05/03/1997 | 08:00:00 PM | 1 | 21.43 | 0
10223 | 05/03/1997 | 09:00:00 PM | 1 | 18.17 | 0
10224 | 05/03/1997 | 10:00:00 PM | 1 | 16.24 | 0
10225 | 05/03/1997 | 11:00:00 PM | 1 | 15.15 | 0
10226 | 05/04/1997 | 12:00:00 AM | 1 | 13.98 | 0
10227 | 05/04/1997 | 01:00:00 AM | 1 | 12.82 | 0
10228 | 05/04/1997 | 02:00:00 AM | 1 | 11.74 | 0
10229 | 05/04/1997 | 03:00:00 AM | 1 | 11.53 | 0
10230 | 05/04/1997 | 04:00:00 AM | 1 | 11.33 | 0
10231 | 05/04/1997 | 05:00:00 AM | 1 | 10.61 | 0
10232 | 05/04/1997 | 06:00:00 AM | 1 | 9.23 | 0
10233 | 05/04/1997 | 07:00:00 AM | 1 | 8.47 | 0
10234 | 05/04/1997 | 08:00:00 AM | 1 | 9.59 | 0
10235 | 05/04/1997 | 09:00:00 AM | 1 | 13.11 | 0
10236 | 05/04/1997 | 10:00:00 AM | 1 | 16.75 | 0
10237 | 05/04/1997 | 11:00:00 AM | 1 | 21.65 | 0
10238 | 05/04/1997 | 12:00:00 PM | 1 | 26.74 | 0
10239 | 05/04/1997 | 01:00:00 PM | 1 | 32.08 | 0
10240 | 05/04/1997 | 02:00:00 PM | 1 | 35.22 | 0
10241 | 05/04/1997 | 03:00:00 PM | 1 | 37.13 | 0
10242 | 05/04/1997 | 04:00:00 PM | 1 | 37.55 | 0
10243 | 05/04/1997 | 05:00:00 PM | 1 | 36.39 | 0
10244 | 05/04/1997 | 06:00:00 PM | 1 | 33.79 | 0
10245 | 05/04/1997 | 07:00:00 PM | 1 | 29.97 | 0
10246 | 05/04/1997 | 08:00:00 PM | 1 | 25.23 | 0
10247 | 05/04/1997 | 09:00:00 PM | 1 | 21.19 | 0
10248 | 05/04/1997 | 10:00:00 PM | 1 | 18.43 | 0
10249 | 05/04/1997 | 11:00:00 PM | 1 | 16.42 | 0
10250 | 05/05/1997 | 12:00:00 AM | 1 | 14.79 | 0
10251 | 05/05/1997 | 01:00:00 AM | 1 | 13.51 | 0
10252 | 05/05/1997 | 02:00:00 AM | 1 | 12.35 | 0
10253 | 05/05/1997 | 03:00:00 AM | 1 | 11.26 | 0
10254 | 05/05/1997 | 04:00:00 AM | 1 | 10.22 | 0
10255 | 05/05/1997 | 05:00:00 AM | 1 | 9.28 | 0
10256 | 05/05/1997 | 06:00:00 AM | 1 | 8.43 | 0
10257 | 05/05/1997 | 07:00:00 AM | 1 | 7.83 | 0
10258 | 05/05/1997 | 08:00:00 AM | 1 | 9.19 | 0
10259 | 05/05/1997 | 09:00:00 AM | 1 | 13.32 | 0
10260 | 05/05/1997 | 10:00:00 AM | 1 | 19.13 | 0
10261 | 05/05/1997 | 11:00:00 AM | 1 | 24.93 | 0
10262 | 05/05/1997 | 12:00:00 PM | 1 | 30.3 | 0
10263 | 05/05/1997 | 01:00:00 PM | 1 | 34.74 | 0
10264 | 05/05/1997 | 02:00:00 PM | 1 | 38 | 0
10265 | 05/05/1997 | 03:00:00 PM | 1 | 39.35 | 0
10266 | 05/05/1997 | 04:00:00 PM | 1 | 39.25 | 0
10267 | 05/05/1997 | 05:00:00 PM | 1 | 38.38 | 0
10268 | 05/05/1997 | 06:00:00 PM | 1 | 35.96 | 0
10269 | 05/05/1997 | 07:00:00 PM | 1 | 32.08 | 0
10270 | 05/05/1997 | 08:00:00 PM | 1 | 27.72 | 0
10271 | 05/05/1997 | 09:00:00 PM | 1 | 23.97 | 0
10272 | 05/05/1997 | 10:00:00 PM | 1 | 21.2 | 0
10273 | 05/05/1997 | 11:00:00 PM | 1 | 19.05 | 0
10274 | 05/06/1997 | 12:00:00 AM | 1 | 17.25 | 0
10275 | 05/06/1997 | 01:00:00 AM | 1 | 15.65 | 0
10276 | 05/06/1997 | 02:00:00 AM | 1 | 14.29 | 0
10277 | 05/06/1997 | 03:00:00 AM | 1 | 13.19 | 0
10278 | 05/06/1997 | 04:00:00 AM | 1 | 12.26 | 0
10279 | 05/06/1997 | 05:00:00 AM | 1 | 11.4 | 0
10280 | 05/06/1997 | 06:00:00 AM | 1 | 10.47 | 0
10281 | 05/06/1997 | 07:00:00 AM | 1 | 9.87 | 0
10282 | 05/06/1997 | 08:00:00 AM | 1 | 11.37 | 0
10283 | 05/06/1997 | 09:00:00 AM | 1 | 15.55 | 0
10284 | 05/06/1997 | 10:00:00 AM | 1 | 20.77 | 0
10285 | 05/06/1997 | 11:00:00 AM | 1 | 26.36 | 0
10286 | 05/06/1997 | 12:00:00 PM | 1 | 31.44 | 0
10847 | 05/29/1997 | 09:00:00 PM | 1 | 27.577 | 1 | Interpolated From Previous Year
10848 | 05/29/1997 | 10:00:00 PM | 1 | 24.617 | 1 | Interpolated From Previous Year
10849 | 05/29/1997 | 11:00:00 PM | 1 | 22.597 | 1 | Interpolated From Previous Year
10850 | 05/30/1997 | 12:00:00 AM | 1 | 20.947 | 1 | Interpolated From Previous Year
10851 | 05/30/1997 | 01:00:00 AM | 1 | 19.467 | 1 | Interpolated From Previous Year
10852 | 05/30/1997 | 02:00:00 AM | 1 | 18.207 | 1 | Interpolated From Previous Year
10853 | 05/30/1997 | 03:00:00 AM | 1 | 17.057 | 1 | Interpolated From Previous Year
10854 | 05/30/1997 | 04:00:00 AM | 1 | 16.017 | 1 | Interpolated From Previous Year
10855 | 05/30/1997 | 05:00:00 AM | 1 | 15.067 | 1 | Interpolated From Previous Year
10856 | 05/30/1997 | 06:00:00 AM | 1 | 14.257 | 1 | Interpolated From Previous Year
10857 | 05/30/1997 | 07:00:00 AM | 1 | 14.077 | 1 | Interpolated From Previous Year
10858 | 05/30/1997 | 08:00:00 AM | 1 | 16.217 | 1 | Interpolated From Previous Year
10859 | 05/30/1997 | 09:00:00 AM | 1 | 20.457 | 1 | Interpolated From Previous Year
10860 | 05/30/1997 | 10:00:00 AM | 1 | 25.477 | 1 | Interpolated From Previous Year
10861 | 05/30/1997 | 11:00:00 AM | 1 | 31.137 | 1 | Interpolated From Previous Year
10862 | 05/30/1997 | 12:00:00 PM | 1 | 36.867 | 1 | Interpolated From Previous Year
10863 | 05/30/1997 | 01:00:00 PM | 1 | 41.387 | 1 | Interpolated From Previous Year
10864 | 05/30/1997 | 02:00:00 PM | 1 | 44.517 | 1 | Interpolated From Previous Year
10865 | 05/30/1997 | 03:00:00 PM | 1 | 46.247 | 1 | Interpolated From Previous Year
10866 | 05/30/1997 | 04:00:00 PM | 1 | 46.997 | 1 | Interpolated From Previous Year
10867 | 05/30/1997 | 05:00:00 PM | 1 | 45.767 | 1 | Interpolated From Previous Year
10868 | 05/30/1997 | 06:00:00 PM | 1 | 42.727 | 1 | Interpolated From Previous Year
10869 | 05/30/1997 | 07:00:00 PM | 1 | 38.607 | 1 | Interpolated From Previous Year
10870 | 05/30/1997 | 08:00:00 PM | 1 | 34.037 | 1 | Interpolated From Previous Year
10871 | 05/30/1997 | 09:00:00 PM | 1 | 29.827 | 1 | Interpolated From Previous Year
10872 | 05/30/1997 | 10:00:00 PM | 1 | 26.707 | 1 | Interpolated From Previous Year
10295 | 05/06/1997 | 09:00:00 PM | 1 | 25.35 | 0
10296 | 05/06/1997 | 10:00:00 PM | 1 | 23.28 | 0
10297 | 05/06/1997 | 11:00:00 PM | 1 | 21.85 | 0
10298 | 05/07/1997 | 12:00:00 AM | 1 | 20.61 | 0
10299 | 05/07/1997 | 01:00:00 AM | 1 | 19.61 | 0
10300 | 05/07/1997 | 02:00:00 AM | 1 | 18.5 | 0
10301 | 05/07/1997 | 03:00:00 AM | 1 | 17.89 | 0
10302 | 05/07/1997 | 04:00:00 AM | 1 | 17.35 | 0
10303 | 05/07/1997 | 05:00:00 AM | 1 | 16.79 | 0
10304 | 05/07/1997 | 06:00:00 AM | 1 | 16.41 | 0
10305 | 05/07/1997 | 07:00:00 AM | 1 | 16.33 | 0
10306 | 05/07/1997 | 08:00:00 AM | 1 | 16.5 | 0
10307 | 05/07/1997 | 09:00:00 AM | 1 | 17.77 | 0
10308 | 05/07/1997 | 10:00:00 AM | 1 | 20.04 | 0
10309 | 05/07/1997 | 11:00:00 AM | 1 | 26.78 | 0
10310 | 05/07/1997 | 12:00:00 PM | 1 | 31.56 | 0
10311 | 05/07/1997 | 01:00:00 PM | 1 | 34.84 | 0
10312 | 05/07/1997 | 02:00:00 PM | 1 | 37.31 | 0
10313 | 05/07/1997 | 03:00:00 PM | 1 | 38.94 | 0
10314 | 05/07/1997 | 04:00:00 PM | 1 | 39.55 | 0
10315 | 05/07/1997 | 05:00:00 PM | 1 | 38.31 | 0
10316 | 05/07/1997 | 06:00:00 PM | 1 | 35.12 | 0
6677 | 12/07/1996 | 02:00:00 AM | 1 | 2.528 | 0
6678 | 12/07/1996 | 03:00:00 AM | 1 | 1.86 | 0
6679 | 12/07/1996 | 04:00:00 AM | 1 | 1.207 | 0
6680 | 12/07/1996 | 05:00:00 AM | 1 | 0.904 | 0
6681 | 12/07/1996 | 06:00:00 AM | 1 | 0.795 | 0
6682 | 12/07/1996 | 07:00:00 AM | 1 | 0.584 | 0
10437 | 05/12/1997 | 07:00:00 PM | 1 | 38.377 | 1 | Interpolated From Previous Year
10438 | 05/12/1997 | 08:00:00 PM | 1 | 34.027 | 1 | Interpolated From Previous Year
10326 | 05/08/1997 | 04:00:00 AM | 1 | 13.19 | 0
10327 | 05/08/1997 | 05:00:00 AM | 1 | 12.54 | 0
10328 | 05/08/1997 | 06:00:00 AM | 1 | 12.19 | 0
10329 | 05/08/1997 | 07:00:00 AM | 1 | 12.07 | 0
10330 | 05/08/1997 | 08:00:00 AM | 1 | 12.92 | 0
10331 | 05/08/1997 | 09:00:00 AM | 1 | 15.7 | 0
10332 | 05/08/1997 | 10:00:00 AM | 1 | 20.83 | 0
10333 | 05/08/1997 | 11:00:00 AM | 1 | 26.07 | 0
10334 | 05/08/1997 | 12:00:00 PM | 1 | 29.34 | 0
10335 | 05/08/1997 | 01:00:00 PM | 1 | 28.7 | 0
10336 | 05/08/1997 | 02:00:00 PM | 1 | 25.86 | 0
10337 | 05/08/1997 | 03:00:00 PM | 1 | 31.18 | 0
10338 | 05/08/1997 | 04:00:00 PM | 1 | 30.12 | 0
10339 | 05/08/1997 | 05:00:00 PM | 1 | 26.23 | 0
10340 | 05/08/1997 | 06:00:00 PM | 1 | 24.46 | 0
10341 | 05/08/1997 | 07:00:00 PM | 1 | 21.84 | 0
10342 | 05/08/1997 | 08:00:00 PM | 1 | 18.94 | 0
10343 | 05/08/1997 | 09:00:00 PM | 1 | 16.58 | 0
10344 | 05/08/1997 | 10:00:00 PM | 1 | 15.15 | 0
10345 | 05/08/1997 | 11:00:00 PM | 1 | 14.16 | 0
10346 | 05/09/1997 | 12:00:00 AM | 1 | 13.24 | 0
10347 | 05/09/1997 | 01:00:00 AM | 1 | 12.39 | 0
10348 | 05/09/1997 | 02:00:00 AM | 1 | 11.67 | 0
10349 | 05/09/1997 | 03:00:00 AM | 1 | 10.86 | 0
10350 | 05/09/1997 | 04:00:00 AM | 1 | 9.97 | 0
10351 | 05/09/1997 | 05:00:00 AM | 1 | 9.07 | 0
10352 | 05/09/1997 | 06:00:00 AM | 1 | 8.29 | 0
10353 | 05/09/1997 | 07:00:00 AM | 1 | 7.87 | 0
10354 | 05/09/1997 | 08:00:00 AM | 1 | 9.26 | 0
10355 | 05/09/1997 | 09:00:00 AM | 1 | 13.35 | 0
10356 | 05/09/1997 | 10:00:00 AM | 1 | 17.98 | 0
10357 | 05/09/1997 | 11:00:00 AM | 1 | 23.19 | 0
10358 | 05/09/1997 | 12:00:00 PM | 1 | 28.45 | 0
10359 | 05/09/1997 | 01:00:00 PM | 1 | 32.6 | 0
10360 | 05/09/1997 | 02:00:00 PM | 1 | 34.91 | 0
10361 | 05/09/1997 | 03:00:00 PM | 1 | 40.717 | 1 | Interpolated From Previous Year
10362 | 05/09/1997 | 04:00:00 PM | 1 | 40.327 | 1 | Interpolated From Previous Year
10363 | 05/09/1997 | 05:00:00 PM | 1 | 38.677 | 1 | Interpolated From Previous Year
10364 | 05/09/1997 | 06:00:00 PM | 1 | 36.107 | 1 | Interpolated From Previous Year
10365 | 05/09/1997 | 07:00:00 PM | 1 | 32.177 | 1 | Interpolated From Previous Year
10366 | 05/09/1997 | 08:00:00 PM | 1 | 27.467 | 1 | Interpolated From Previous Year
10367 | 05/09/1997 | 09:00:00 PM | 1 | 23.327 | 1 | Interpolated From Previous Year
10368 | 05/09/1997 | 10:00:00 PM | 1 | 20.407 | 1 | Interpolated From Previous Year
10369 | 05/09/1997 | 11:00:00 PM | 1 | 18.157 | 1 | Interpolated From Previous Year
10370 | 05/10/1997 | 12:00:00 AM | 1 | 16.397 | 1 | Interpolated From Previous Year
10371 | 05/10/1997 | 01:00:00 AM | 1 | 15.007 | 1 | Interpolated From Previous Year
10372 | 05/10/1997 | 02:00:00 AM | 1 | 13.687 | 1 | Interpolated From Previous Year
10373 | 05/10/1997 | 03:00:00 AM | 1 | 12.537 | 1 | Interpolated From Previous Year
10374 | 05/10/1997 | 04:00:00 AM | 1 | 11.527 | 1 | Interpolated From Previous Year
10375 | 05/10/1997 | 05:00:00 AM | 1 | 10.537 | 1 | Interpolated From Previous Year
10376 | 05/10/1997 | 06:00:00 AM | 1 | 9.437 | 1 | Interpolated From Previous Year
10377 | 05/10/1997 | 07:00:00 AM | 1 | 8.947 | 1 | Interpolated From Previous Year
10378 | 05/10/1997 | 08:00:00 AM | 1 | 10.987 | 1 | Interpolated From Previous Year
10379 | 05/10/1997 | 09:00:00 AM | 1 | 15.677 | 1 | Interpolated From Previous Year
10380 | 05/10/1997 | 10:00:00 AM | 1 | 21.407 | 1 | Interpolated From Previous Year
10381 | 05/10/1997 | 11:00:00 AM | 1 | 26.907 | 1 | Interpolated From Previous Year
10382 | 05/10/1997 | 12:00:00 PM | 1 | 32.227 | 1 | Interpolated From Previous Year
10383 | 05/10/1997 | 01:00:00 PM | 1 | 37.037 | 1 | Interpolated From Previous Year
10384 | 05/10/1997 | 02:00:00 PM | 1 | 40.847 | 1 | Interpolated From Previous Year
10385 | 05/10/1997 | 03:00:00 PM | 1 | 42.777 | 1 | Interpolated From Previous Year
10386 | 05/10/1997 | 04:00:00 PM | 1 | 43.267 | 1 | Interpolated From Previous Year
10387 | 05/10/1997 | 05:00:00 PM | 1 | 41.447 | 1 | Interpolated From Previous Year
10388 | 05/10/1997 | 06:00:00 PM | 1 | 38.687 | 1 | Interpolated From Previous Year
10389 | 05/10/1997 | 07:00:00 PM | 1 | 35.037 | 1 | Interpolated From Previous Year
10390 | 05/10/1997 | 08:00:00 PM | 1 | 30.667 | 1 | Interpolated From Previous Year
10391 | 05/10/1997 | 09:00:00 PM | 1 | 26.467 | 1 | Interpolated From Previous Year
10392 | 05/10/1997 | 10:00:00 PM | 1 | 23.527 | 1 | Interpolated From Previous Year
10393 | 05/10/1997 | 11:00:00 PM | 1 | 21.177 | 1 | Interpolated From Previous Year
10394 | 05/11/1997 | 12:00:00 AM | 1 | 19.337 | 1 | Interpolated From Previous Year
10395 | 05/11/1997 | 01:00:00 AM | 1 | 17.817 | 1 | Interpolated From Previous Year
8511 | 02/21/1997 | 12:00:00 PM | 1 | 16.6 | 0
8512 | 02/21/1997 | 01:00:00 PM | 1 | 19.08 | 0
8513 | 02/21/1997 | 02:00:00 PM | 1 | 20.88 | 0
8514 | 02/21/1997 | 03:00:00 PM | 1 | 19.63 | 0
8515 | 02/21/1997 | 04:00:00 PM | 1 | 17.56 | 0
8516 | 02/21/1997 | 05:00:00 PM | 1 | 14.66 | 0
8517 | 02/21/1997 | 06:00:00 PM | 1 | 11.91 | 0
8518 | 02/21/1997 | 07:00:00 PM | 1 | 9.58 | 0
8519 | 02/21/1997 | 08:00:00 PM | 1 | 7.99 | 0
8520 | 02/21/1997 | 09:00:00 PM | 1 | 7.05 | 0
8521 | 02/21/1997 | 10:00:00 PM | 1 | 6.657 | 0
8522 | 02/21/1997 | 11:00:00 PM | 1 | 6.314 | 0
8523 | 02/22/1997 | 12:00:00 AM | 1 | 5.927 | 0
8524 | 02/22/1997 | 01:00:00 AM | 1 | 5.416 | 0
8525 | 02/22/1997 | 02:00:00 AM | 1 | 4.808 | 0
8526 | 02/22/1997 | 03:00:00 AM | 1 | 4.337 | 0
8527 | 02/22/1997 | 04:00:00 AM | 1 | 4.147 | 0
8528 | 02/22/1997 | 05:00:00 AM | 1 | 3.915 | 0
8529 | 02/22/1997 | 06:00:00 AM | 1 | 3.787 | 0
8530 | 02/22/1997 | 07:00:00 AM | 1 | 3.662 | 0
8531 | 02/22/1997 | 08:00:00 AM | 1 | 3.812 | 0
8532 | 02/22/1997 | 09:00:00 AM | 1 | 5.017 | 0
8533 | 02/22/1997 | 10:00:00 AM | 1 | 7.86 | 0
8534 | 02/22/1997 | 11:00:00 AM | 1 | 10.48 | 0
8535 | 02/22/1997 | 12:00:00 PM | 1 | 14.5 | 0
8536 | 02/22/1997 | 01:00:00 PM | 1 | 16.49 | 0
8537 | 02/22/1997 | 02:00:00 PM | 1 | 18.43 | 0
8538 | 02/22/1997 | 03:00:00 PM | 1 | 21.85 | 0
8539 | 02/22/1997 | 04:00:00 PM | 1 | 21.59 | 0
8540 | 02/22/1997 | 05:00:00 PM | 1 | 17.69 | 0
8541 | 02/22/1997 | 06:00:00 PM | 1 | 13.25 | 0
8542 | 02/22/1997 | 07:00:00 PM | 1 | 10.25 | 0
8543 | 02/22/1997 | 08:00:00 PM | 1 | 8.4 | 0
8544 | 02/22/1997 | 09:00:00 PM | 1 | 6.913 | 0
8545 | 02/22/1997 | 10:00:00 PM | 1 | 5.605 | 0
8546 | 02/22/1997 | 11:00:00 PM | 1 | 4.66 | 0
8547 | 02/23/1997 | 12:00:00 AM | 1 | 3.668 | 0
8548 | 02/23/1997 | 01:00:00 AM | 1 | 3.325 | 0
8549 | 02/23/1997 | 02:00:00 AM | 1 | 3.149 | 0
8550 | 02/23/1997 | 03:00:00 AM | 1 | 2.898 | 0
8551 | 02/23/1997 | 04:00:00 AM | 1 | 1.936 | 0
8552 | 02/23/1997 | 05:00:00 AM | 1 | 0.912 | 0
8553 | 02/23/1997 | 06:00:00 AM | 1 | 0.334 | 0
8554 | 02/23/1997 | 07:00:00 AM | 1 | 0.202 | 0
8555 | 02/23/1997 | 08:00:00 AM | 1 | 0.331 | 0
8556 | 02/23/1997 | 09:00:00 AM | 1 | 3.356 | 0
8557 | 02/23/1997 | 10:00:00 AM | 1 | 8.06 | 0
8558 | 02/23/1997 | 11:00:00 AM | 1 | 11.66 | 0
8559 | 02/23/1997 | 12:00:00 PM | 1 | 11.11 | 0
8560 | 02/23/1997 | 01:00:00 PM | 1 | 13.36 | 0
8561 | 02/23/1997 | 02:00:00 PM | 1 | 15.77 | 0
8562 | 02/23/1997 | 03:00:00 PM | 1 | 14.31 | 0
8563 | 02/23/1997 | 04:00:00 PM | 1 | 13.78 | 0
8564 | 02/23/1997 | 05:00:00 PM | 1 | 12.02 | 0
8565 | 02/23/1997 | 06:00:00 PM | 1 | 9.45 | 0
8566 | 02/23/1997 | 07:00:00 PM | 1 | 7.52 | 0
8567 | 02/23/1997 | 08:00:00 PM | 1 | 5.742 | 0
8568 | 02/23/1997 | 09:00:00 PM | 1 | 4.251 | 0
8569 | 02/23/1997 | 10:00:00 PM | 1 | 3.219 | 0
8570 | 02/23/1997 | 11:00:00 PM | 1 | 2.275 | 0
8571 | 02/24/1997 | 12:00:00 AM | 1 | 1.392 | 0
8572 | 02/24/1997 | 01:00:00 AM | 1 | 0.501 | 0
8573 | 02/24/1997 | 02:00:00 AM | 1 | -0.165 | 0
8574 | 02/24/1997 | 03:00:00 AM | 1 | -0.674 | 0
8575 | 02/24/1997 | 04:00:00 AM | 1 | -0.918 | 0
8576 | 02/24/1997 | 05:00:00 AM | 1 | -1.125 | 0
8577 | 02/24/1997 | 06:00:00 AM | 1 | -1.44 | 0
8578 | 02/24/1997 | 07:00:00 AM | 1 | -1.754 | 0
8579 | 02/24/1997 | 08:00:00 AM | 1 | -1.131 | 0
8580 | 02/24/1997 | 09:00:00 AM | 1 | 1.672 | 0
803 | 04/06/1996 | 07:00:00 AM | 1 | 6.891 | 0
804 | 04/06/1996 | 08:00:00 AM | 1 | 7.55 | 0
805 | 04/06/1996 | 09:00:00 AM | 1 | 11.32 | 0
806 | 04/06/1996 | 10:00:00 AM | 1 | 17.01 | 0
807 | 04/06/1996 | 11:00:00 AM | 1 | 23.25 | 0
808 | 04/06/1996 | 12:00:00 PM | 1 | 29.22 | 0
8766 | 03/04/1997 | 03:00:00 AM | 1 | -1.636 | 0
8767 | 03/04/1997 | 04:00:00 AM | 1 | -2.271 | 0
8768 | 03/04/1997 | 05:00:00 AM | 1 | -2.883 | 0
288 | 03/15/1996 | 08:00:00 PM | 1 | 14.947 | 1 | Interpolated From Next Year
289 | 03/15/1996 | 09:00:00 PM | 1 | 13.867 | 1 | Interpolated From Next Year
290 | 03/15/1996 | 10:00:00 PM | 1 | 13.107 | 1 | Interpolated From Next Year
291 | 03/15/1996 | 11:00:00 PM | 1 | 12.607 | 1 | Interpolated From Next Year
292 | 03/16/1996 | 12:00:00 AM | 1 | 12.327 | 1 | Interpolated From Next Year
293 | 03/16/1996 | 01:00:00 AM | 1 | 12.097 | 1 | Interpolated From Next Year
294 | 03/16/1996 | 02:00:00 AM | 1 | 11.777 | 1 | Interpolated From Next Year
295 | 03/16/1996 | 03:00:00 AM | 1 | 11.297 | 1 | Interpolated From Next Year
296 | 03/16/1996 | 04:00:00 AM | 1 | 10.727 | 1 | Interpolated From Next Year
297 | 03/16/1996 | 05:00:00 AM | 1 | 10.287 | 1 | Interpolated From Next Year
298 | 03/16/1996 | 06:00:00 AM | 1 | 9.897 | 1 | Interpolated From Next Year
299 | 03/16/1996 | 07:00:00 AM | 1 | 9.347 | 1 | Interpolated From Next Year
300 | 03/16/1996 | 08:00:00 AM | 1 | 9.537 | 1 | Interpolated From Next Year
301 | 03/16/1996 | 09:00:00 AM | 1 | 10.507 | 1 | Interpolated From Next Year
302 | 03/16/1996 | 10:00:00 AM | 1 | 15.027 | 1 | Interpolated From Next Year
303 | 03/16/1996 | 11:00:00 AM | 1 | 22.047 | 1 | Interpolated From Next Year
304 | 03/16/1996 | 12:00:00 PM | 1 | 21.077 | 1 | Interpolated From Next Year
305 | 03/16/1996 | 01:00:00 PM | 1 | 19.877 | 1 | Interpolated From Next Year
306 | 03/16/1996 | 02:00:00 PM | 1 | 19.067 | 1 | Interpolated From Next Year
307 | 03/16/1996 | 03:00:00 PM | 1 | 18.777 | 1 | Interpolated From Next Year
308 | 03/16/1996 | 04:00:00 PM | 1 | 21.717 | 1 | Interpolated From Next Year
309 | 03/16/1996 | 05:00:00 PM | 1 | 21.027 | 1 | Interpolated From Next Year
310 | 03/16/1996 | 06:00:00 PM | 1 | 27.82 | 0
311 | 03/16/1996 | 07:00:00 PM | 1 | 23.76 | 0
312 | 03/16/1996 | 08:00:00 PM | 1 | 19.63 | 0
313 | 03/16/1996 | 09:00:00 PM | 1 | 16.51 | 0
314 | 03/16/1996 | 10:00:00 PM | 1 | 14.15 | 0
315 | 03/16/1996 | 11:00:00 PM | 1 | 12.32 | 0
316 | 03/17/1996 | 12:00:00 AM | 1 | 10.76 | 0
317 | 03/17/1996 | 01:00:00 AM | 1 | 9.48 | 0
318 | 03/17/1996 | 02:00:00 AM | 1 | 8.32 | 0
319 | 03/17/1996 | 03:00:00 AM | 1 | 7.31 | 0
320 | 03/17/1996 | 04:00:00 AM | 1 | 6.447 | 0
321 | 03/17/1996 | 05:00:00 AM | 1 | 5.752 | 0
322 | 03/17/1996 | 06:00:00 AM | 1 | 5.242 | 0
323 | 03/17/1996 | 07:00:00 AM | 1 | 4.712 | 0
324 | 03/17/1996 | 08:00:00 AM | 1 | 4.415 | 0
325 | 03/17/1996 | 09:00:00 AM | 1 | 6.469 | 0
326 | 03/17/1996 | 10:00:00 AM | 1 | 11.27 | 0
327 | 03/17/1996 | 11:00:00 AM | 1 | 17.3 | 0
328 | 03/17/1996 | 12:00:00 PM | 1 | 23.2 | 0
329 | 03/17/1996 | 01:00:00 PM | 1 | 28.39 | 0
330 | 03/17/1996 | 02:00:00 PM | 1 | 32.29 | 0
331 | 03/17/1996 | 03:00:00 PM | 1 | 34.77 | 0
332 | 03/17/1996 | 04:00:00 PM | 1 | 35.45 | 0
333 | 03/17/1996 | 05:00:00 PM | 1 | 34.37 | 0
334 | 03/17/1996 | 06:00:00 PM | 1 | 31.83 | 0
335 | 03/17/1996 | 07:00:00 PM | 1 | 27.74 | 0
336 | 03/17/1996 | 08:00:00 PM | 1 | 22.82 | 0
337 | 03/17/1996 | 09:00:00 PM | 1 | 19.24 | 0
338 | 03/17/1996 | 10:00:00 PM | 1 | 16.77 | 0
339 | 03/17/1996 | 11:00:00 PM | 1 | 14.83 | 0
340 | 03/18/1996 | 12:00:00 AM | 1 | 13.2 | 0
341 | 03/18/1996 | 01:00:00 AM | 1 | 11.83 | 0
342 | 03/18/1996 | 02:00:00 AM | 1 | 10.53 | 0
343 | 03/18/1996 | 03:00:00 AM | 1 | 9.39 | 0
344 | 03/18/1996 | 04:00:00 AM | 1 | 8.39 | 0
345 | 03/18/1996 | 05:00:00 AM | 1 | 7.44 | 0
346 | 03/18/1996 | 06:00:00 AM | 1 | 6.601 | 0
347 | 03/18/1996 | 07:00:00 AM | 1 | 5.847 | 0
348 | 03/18/1996 | 08:00:00 AM | 1 | 5.502 | 0
349 | 03/18/1996 | 09:00:00 AM | 1 | 7.67 | 0
350 | 03/18/1996 | 10:00:00 AM | 1 | 12.45 | 0
351 | 03/18/1996 | 11:00:00 AM | 1 | 18.38 | 0
352 | 03/18/1996 | 12:00:00 PM | 1 | 24.27 | 0
353 | 03/18/1996 | 01:00:00 PM | 1 | 29.07 | 0
354 | 03/18/1996 | 02:00:00 PM | 1 | 32.39 | 0
355 | 03/18/1996 | 03:00:00 PM | 1 | 34.25 | 0
356 | 03/18/1996 | 04:00:00 PM | 1 | 34.72 | 0
357 | 03/18/1996 | 05:00:00 PM | 1 | 33.99 | 0
358 | 03/18/1996 | 06:00:00 PM | 1 | 31.12 | 0
359 | 03/18/1996 | 07:00:00 PM | 1 | 26.9 | 0
360 | 03/18/1996 | 08:00:00 PM | 1 | 22.47 | 0
361 | 03/18/1996 | 09:00:00 PM | 1 | 19.23 | 0
362 | 03/18/1996 | 10:00:00 PM | 1 | 16.77 | 0
363 | 03/18/1996 | 11:00:00 PM | 1 | 14.77 | 0
364 | 03/19/1996 | 12:00:00 AM | 1 | 13.2 | 0
365 | 03/19/1996 | 01:00:00 AM | 1 | 11.8 | 0
366 | 03/19/1996 | 02:00:00 AM | 1 | 10.56 | 0
367 | 03/19/1996 | 03:00:00 AM | 1 | 9.49 | 0
368 | 03/19/1996 | 04:00:00 AM | 1 | 8.5 | 0
369 | 03/19/1996 | 05:00:00 AM | 1 | 7.61 | 0
370 | 03/19/1996 | 06:00:00 AM | 1 | 6.842 | 0
371 | 03/19/1996 | 07:00:00 AM | 1 | 6.124 | 0
1574 | 05/08/1996 | 11:00:00 AM | 1 | 28.56 | 0
1575 | 05/08/1996 | 12:00:00 PM | 1 | 34.17 | 0
1576 | 05/08/1996 | 01:00:00 PM | 1 | 37.56 | 0
1577 | 05/08/1996 | 02:00:00 PM | 1 | 38.9 | 0
1578 | 05/08/1996 | 03:00:00 PM | 1 | 39.03 | 0
1579 | 05/08/1996 | 04:00:00 PM | 1 | 35.51 | 0
1580 | 05/08/1996 | 05:00:00 PM | 1 | 34.29 | 0
1581 | 05/08/1996 | 06:00:00 PM | 1 | 29.54 | 0
1582 | 05/08/1996 | 07:00:00 PM | 1 | 27.36 | 0
1583 | 05/08/1996 | 08:00:00 PM | 1 | 24.12 | 0
1584 | 05/08/1996 | 09:00:00 PM | 1 | 21.32 | 0
1585 | 05/08/1996 | 10:00:00 PM | 1 | 19.32 | 0
1586 | 05/08/1996 | 11:00:00 PM | 1 | 17.86 | 0
1587 | 05/09/1996 | 12:00:00 AM | 1 | 16.73 | 0
1588 | 05/09/1996 | 01:00:00 AM | 1 | 15.53 | 0
1589 | 05/09/1996 | 02:00:00 AM | 1 | 14.41 | 0
1590 | 05/09/1996 | 03:00:00 AM | 1 | 13.43 | 0
1591 | 05/09/1996 | 04:00:00 AM | 1 | 12.63 | 0
1592 | 05/09/1996 | 05:00:00 AM | 1 | 11.69 | 0
1593 | 05/09/1996 | 06:00:00 AM | 1 | 10.7 | 0
1594 | 05/09/1996 | 07:00:00 AM | 1 | 10.2 | 0
1595 | 05/09/1996 | 08:00:00 AM | 1 | 12.22 | 0
1596 | 05/09/1996 | 09:00:00 AM | 1 | 16.81 | 0
1597 | 05/09/1996 | 10:00:00 AM | 1 | 22.68 | 0
1598 | 05/09/1996 | 11:00:00 AM | 1 | 28.48 | 0
1599 | 05/09/1996 | 12:00:00 PM | 1 | 34.05 | 0
1600 | 05/09/1996 | 01:00:00 PM | 1 | 38.35 | 0
1601 | 05/09/1996 | 02:00:00 PM | 1 | 41.66 | 0
1602 | 05/09/1996 | 03:00:00 PM | 1 | 43.37 | 0
1603 | 05/09/1996 | 04:00:00 PM | 1 | 42.98 | 0
1604 | 05/09/1996 | 05:00:00 PM | 1 | 41.33 | 0
1605 | 05/09/1996 | 06:00:00 PM | 1 | 38.76 | 0
1606 | 05/09/1996 | 07:00:00 PM | 1 | 34.83 | 0
1607 | 05/09/1996 | 08:00:00 PM | 1 | 30.12 | 0
1608 | 05/09/1996 | 09:00:00 PM | 1 | 25.98 | 0
1609 | 05/09/1996 | 10:00:00 PM | 1 | 23.06 | 0
1610 | 05/09/1996 | 11:00:00 PM | 1 | 20.81 | 0
1611 | 05/10/1996 | 12:00:00 AM | 1 | 19.05 | 0
1612 | 05/10/1996 | 01:00:00 AM | 1 | 17.66 | 0
1613 | 05/10/1996 | 02:00:00 AM | 1 | 16.34 | 0
1614 | 05/10/1996 | 03:00:00 AM | 1 | 15.19 | 0
1615 | 05/10/1996 | 04:00:00 AM | 1 | 14.18 | 0
1616 | 05/10/1996 | 05:00:00 AM | 1 | 13.19 | 0
1617 | 05/10/1996 | 06:00:00 AM | 1 | 12.09 | 0
1618 | 05/10/1996 | 07:00:00 AM | 1 | 11.6 | 0
1619 | 05/10/1996 | 08:00:00 AM | 1 | 13.64 | 0
1620 | 05/10/1996 | 09:00:00 AM | 1 | 18.33 | 0
1621 | 05/10/1996 | 10:00:00 AM | 1 | 24.06 | 0
1622 | 05/10/1996 | 11:00:00 AM | 1 | 29.56 | 0
1623 | 05/10/1996 | 12:00:00 PM | 1 | 34.88 | 0
1624 | 05/10/1996 | 01:00:00 PM | 1 | 39.69 | 0
1625 | 05/10/1996 | 02:00:00 PM | 1 | 43.5 | 0
1626 | 05/10/1996 | 03:00:00 PM | 1 | 45.43 | 0
1627 | 05/10/1996 | 04:00:00 PM | 1 | 45.92 | 0
1628 | 05/10/1996 | 05:00:00 PM | 1 | 44.1 | 0
1629 | 05/10/1996 | 06:00:00 PM | 1 | 41.34 | 0
1630 | 05/10/1996 | 07:00:00 PM | 1 | 37.69 | 0
1631 | 05/10/1996 | 08:00:00 PM | 1 | 33.32 | 0
1632 | 05/10/1996 | 09:00:00 PM | 1 | 29.12 | 0
1633 | 05/10/1996 | 10:00:00 PM | 1 | 26.18 | 0
1634 | 05/10/1996 | 11:00:00 PM | 1 | 23.83 | 0
1635 | 05/11/1996 | 12:00:00 AM | 1 | 21.99 | 0
1636 | 05/11/1996 | 01:00:00 AM | 1 | 20.47 | 0
1637 | 05/11/1996 | 02:00:00 AM | 1 | 19.13 | 0
1638 | 05/11/1996 | 03:00:00 AM | 1 | 17.82 | 0
1639 | 05/11/1996 | 04:00:00 AM | 1 | 16.65 | 0
1640 | 05/11/1996 | 05:00:00 AM | 1 | 15.64 | 0
1641 | 05/11/1996 | 06:00:00 AM | 1 | 14.77 | 0
1642 | 05/11/1996 | 07:00:00 AM | 1 | 14.47 | 0
1643 | 05/11/1996 | 08:00:00 AM | 1 | 16.45 | 0
1644 | 05/11/1996 | 09:00:00 AM | 1 | 20.28 | 0
3433 | 07/24/1996 | 10:00:00 PM | 1 | 34.17 | 0
3434 | 07/24/1996 | 11:00:00 PM | 1 | 32.46 | 0
3435 | 07/25/1996 | 12:00:00 AM | 1 | 30.94 | 0
3436 | 07/25/1996 | 01:00:00 AM | 1 | 29.56 | 0
3437 | 07/25/1996 | 02:00:00 AM | 1 | 28.31 | 0
450 | 03/22/1996 | 02:00:00 PM | 1 | 26 | 0
451 | 03/22/1996 | 03:00:00 PM | 1 | 26.52 | 0
452 | 03/22/1996 | 04:00:00 PM | 1 | 24.12 | 0
453 | 03/22/1996 | 05:00:00 PM | 1 | 22.65 | 0
454 | 03/22/1996 | 06:00:00 PM | 1 | 19.26 | 0
10576 | 05/18/1997 | 02:00:00 PM | 1 | 30.097 | 1 | Interpolated From Previous Year
10577 | 05/18/1997 | 03:00:00 PM | 1 | 30.997 | 1 | Interpolated From Previous Year
10578 | 05/18/1997 | 04:00:00 PM | 1 | 31.277 | 1 | Interpolated From Previous Year
10579 | 05/18/1997 | 05:00:00 PM | 1 | 29.137 | 1 | Interpolated From Previous Year
10580 | 05/18/1997 | 06:00:00 PM | 1 | 25.727 | 1 | Interpolated From Previous Year
10581 | 05/18/1997 | 07:00:00 PM | 1 | 22.007 | 1 | Interpolated From Previous Year
10582 | 05/18/1997 | 08:00:00 PM | 1 | 19.117 | 1 | Interpolated From Previous Year
10583 | 05/18/1997 | 09:00:00 PM | 1 | 16.307 | 1 | Interpolated From Previous Year
10584 | 05/18/1997 | 10:00:00 PM | 1 | 14.327 | 1 | Interpolated From Previous Year
10585 | 05/18/1997 | 11:00:00 PM | 1 | 13.107 | 1 | Interpolated From Previous Year
10586 | 05/19/1997 | 12:00:00 AM | 1 | 12.067 | 1 | Interpolated From Previous Year
10587 | 05/19/1997 | 01:00:00 AM | 1 | 11.097 | 1 | Interpolated From Previous Year
10588 | 05/19/1997 | 02:00:00 AM | 1 | 10.237 | 1 | Interpolated From Previous Year
10589 | 05/19/1997 | 03:00:00 AM | 1 | 9.457 | 1 | Interpolated From Previous Year
10590 | 05/19/1997 | 04:00:00 AM | 1 | 8.747 | 1 | Interpolated From Previous Year
10591 | 05/19/1997 | 05:00:00 AM | 1 | 8.157 | 1 | Interpolated From Previous Year
10592 | 05/19/1997 | 06:00:00 AM | 1 | 7.677 | 1 | Interpolated From Previous Year
10593 | 05/19/1997 | 07:00:00 AM | 1 | 8.137 | 1 | Interpolated From Previous Year
10594 | 05/19/1997 | 08:00:00 AM | 1 | 10.617 | 1 | Interpolated From Previous Year
10595 | 05/19/1997 | 09:00:00 AM | 1 | 14.607 | 1 | Interpolated From Previous Year
10596 | 05/19/1997 | 10:00:00 AM | 1 | 18.637 | 1 | Interpolated From Previous Year
10597 | 05/19/1997 | 11:00:00 AM | 1 | 22.987 | 1 | Interpolated From Previous Year
10598 | 05/19/1997 | 12:00:00 PM | 1 | 26.927 | 1 | Interpolated From Previous Year
10599 | 05/19/1997 | 01:00:00 PM | 1 | 28.707 | 1 | Interpolated From Previous Year
10600 | 05/19/1997 | 02:00:00 PM | 1 | 31.447 | 1 | Interpolated From Previous Year
10601 | 05/19/1997 | 03:00:00 PM | 1 | 31.887 | 1 | Interpolated From Previous Year
10602 | 05/19/1997 | 04:00:00 PM | 1 | 34.357 | 1 | Interpolated From Previous Year
10603 | 05/19/1997 | 05:00:00 PM | 1 | 34.507 | 1 | Interpolated From Previous Year
10604 | 05/19/1997 | 06:00:00 PM | 1 | 31.537 | 1 | Interpolated From Previous Year
10605 | 05/19/1997 | 07:00:00 PM | 1 | 26.917 | 1 | Interpolated From Previous Year
10606 | 05/19/1997 | 08:00:00 PM | 1 | 23.297 | 1 | Interpolated From Previous Year
10607 | 05/19/1997 | 09:00:00 PM | 1 | 19.637 | 1 | Interpolated From Previous Year
10608 | 05/19/1997 | 10:00:00 PM | 1 | 17.037 | 1 | Interpolated From Previous Year
10609 | 05/19/1997 | 11:00:00 PM | 1 | 15.077 | 1 | Interpolated From Previous Year
10610 | 05/20/1997 | 12:00:00 AM | 1 | 13.457 | 1 | Interpolated From Previous Year
10611 | 05/20/1997 | 01:00:00 AM | 1 | 12.067 | 1 | Interpolated From Previous Year
10612 | 05/20/1997 | 02:00:00 AM | 1 | 10.877 | 1 | Interpolated From Previous Year
10613 | 05/20/1997 | 03:00:00 AM | 1 | 9.807 | 1 | Interpolated From Previous Year
10614 | 05/20/1997 | 04:00:00 AM | 1 | 8.887 | 1 | Interpolated From Previous Year
10615 | 05/20/1997 | 05:00:00 AM | 1 | 8.077 | 1 | Interpolated From Previous Year
10616 | 05/20/1997 | 06:00:00 AM | 1 | 7.317 | 1 | Interpolated From Previous Year
10617 | 05/20/1997 | 07:00:00 AM | 1 | 7.077 | 1 | Interpolated From Previous Year
10618 | 05/20/1997 | 08:00:00 AM | 1 | 9.067 | 1 | Interpolated From Previous Year
10619 | 05/20/1997 | 09:00:00 AM | 1 | 13.287 | 1 | Interpolated From Previous Year
10620 | 05/20/1997 | 10:00:00 AM | 1 | 18.827 | 1 | Interpolated From Previous Year
10621 | 05/20/1997 | 11:00:00 AM | 1 | 24.417 | 1 | Interpolated From Previous Year
10622 | 05/20/1997 | 12:00:00 PM | 1 | 29.337 | 1 | Interpolated From Previous Year
10623 | 05/20/1997 | 01:00:00 PM | 1 | 33.687 | 1 | Interpolated From Previous Year
10624 | 05/20/1997 | 02:00:00 PM | 1 | 37.557 | 1 | Interpolated From Previous Year
10625 | 05/20/1997 | 03:00:00 PM | 1 | 39.977 | 1 | Interpolated From Previous Year
10626 | 05/20/1997 | 04:00:00 PM | 1 | 40.467 | 1 | Interpolated From Previous Year
10627 | 05/20/1997 | 05:00:00 PM | 1 | 39.267 | 1 | Interpolated From Previous Year
10628 | 05/20/1997 | 06:00:00 PM | 1 | 36.827 | 1 | Interpolated From Previous Year
10629 | 05/20/1997 | 07:00:00 PM | 1 | 33.057 | 1 | Interpolated From Previous Year
10396 | 05/11/1997 | 02:00:00 AM | 1 | 16.477 | 1 | Interpolated From Previous Year
10397 | 05/11/1997 | 03:00:00 AM | 1 | 15.167 | 1 | Interpolated From Previous Year
10398 | 05/11/1997 | 04:00:00 AM | 1 | 13.997 | 1 | Interpolated From Previous Year
10399 | 05/11/1997 | 05:00:00 AM | 1 | 12.987 | 1 | Interpolated From Previous Year
10400 | 05/11/1997 | 06:00:00 AM | 1 | 12.117 | 1 | Interpolated From Previous Year
10401 | 05/11/1997 | 07:00:00 AM | 1 | 11.817 | 1 | Interpolated From Previous Year
10402 | 05/11/1997 | 08:00:00 AM | 1 | 13.797 | 1 | Interpolated From Previous Year
10403 | 05/11/1997 | 09:00:00 AM | 1 | 17.627 | 1 | Interpolated From Previous Year
10404 | 05/11/1997 | 10:00:00 AM | 1 | 22.967 | 1 | Interpolated From Previous Year
10405 | 05/11/1997 | 11:00:00 AM | 1 | 29.187 | 1 | Interpolated From Previous Year
10406 | 05/11/1997 | 12:00:00 PM | 1 | 33.997 | 1 | Interpolated From Previous Year
10407 | 05/11/1997 | 01:00:00 PM | 1 | 38.357 | 1 | Interpolated From Previous Year
10408 | 05/11/1997 | 02:00:00 PM | 1 | 41.477 | 1 | Interpolated From Previous Year
10409 | 05/11/1997 | 03:00:00 PM | 1 | 43.557 | 1 | Interpolated From Previous Year
10410 | 05/11/1997 | 04:00:00 PM | 1 | 45.877 | 1 | Interpolated From Previous Year
10411 | 05/11/1997 | 05:00:00 PM | 1 | 45.377 | 1 | Interpolated From Previous Year
10412 | 05/11/1997 | 06:00:00 PM | 1 | 42.967 | 1 | Interpolated From Previous Year
10413 | 05/11/1997 | 07:00:00 PM | 1 | 39.417 | 1 | Interpolated From Previous Year
10414 | 05/11/1997 | 08:00:00 PM | 1 | 34.767 | 1 | Interpolated From Previous Year
10415 | 05/11/1997 | 09:00:00 PM | 1 | 30.267 | 1 | Interpolated From Previous Year
10416 | 05/11/1997 | 10:00:00 PM | 1 | 26.947 | 1 | Interpolated From Previous Year
10417 | 05/11/1997 | 11:00:00 PM | 1 | 24.517 | 1 | Interpolated From Previous Year
10418 | 05/12/1997 | 12:00:00 AM | 1 | 22.577 | 1 | Interpolated From Previous Year
10419 | 05/12/1997 | 01:00:00 AM | 1 | 20.747 | 1 | Interpolated From Previous Year
10420 | 05/12/1997 | 02:00:00 AM | 1 | 19.107 | 1 | Interpolated From Previous Year
10421 | 05/12/1997 | 03:00:00 AM | 1 | 17.797 | 1 | Interpolated From Previous Year
10422 | 05/12/1997 | 04:00:00 AM | 1 | 16.577 | 1 | Interpolated From Previous Year
10423 | 05/12/1997 | 05:00:00 AM | 1 | 15.507 | 1 | Interpolated From Previous Year
10424 | 05/12/1997 | 06:00:00 AM | 1 | 14.527 | 1 | Interpolated From Previous Year
10425 | 05/12/1997 | 07:00:00 AM | 1 | 14.057 | 1 | Interpolated From Previous Year
10426 | 05/12/1997 | 08:00:00 AM | 1 | 16.037 | 1 | Interpolated From Previous Year
10427 | 05/12/1997 | 09:00:00 AM | 1 | 20.427 | 1 | Interpolated From Previous Year
10428 | 05/12/1997 | 10:00:00 AM | 1 | 26.107 | 1 | Interpolated From Previous Year
10429 | 05/12/1997 | 11:00:00 AM | 1 | 31.967 | 1 | Interpolated From Previous Year
10430 | 05/12/1997 | 12:00:00 PM | 1 | 37.457 | 1 | Interpolated From Previous Year
10431 | 05/12/1997 | 01:00:00 PM | 1 | 41.707 | 1 | Interpolated From Previous Year
10432 | 05/12/1997 | 02:00:00 PM | 1 | 44.977 | 1 | Interpolated From Previous Year
10433 | 05/12/1997 | 03:00:00 PM | 1 | 47.107 | 1 | Interpolated From Previous Year
10434 | 05/12/1997 | 04:00:00 PM | 1 | 47.347 | 1 | Interpolated From Previous Year
4635 | 09/13/1996 | 12:00:00 AM | 1 | 21.06 | 0
4636 | 09/13/1996 | 01:00:00 AM | 1 | 20.13 | 0
4637 | 09/13/1996 | 02:00:00 AM | 1 | 19.2 | 0
4638 | 09/13/1996 | 03:00:00 AM | 1 | 18.25 | 0
4639 | 09/13/1996 | 04:00:00 AM | 1 | 17.38 | 0
1651 | 05/11/1996 | 04:00:00 PM | 1 | 48.53 | 0
1652 | 05/11/1996 | 05:00:00 PM | 1 | 48.03 | 0
1653 | 05/11/1996 | 06:00:00 PM | 1 | 45.62 | 0
1654 | 05/11/1996 | 07:00:00 PM | 1 | 42.07 | 0
10439 | 05/12/1997 | 09:00:00 PM | 1 | 29.817 | 1 | Interpolated From Previous Year
10440 | 05/12/1997 | 10:00:00 PM | 1 | 26.867 | 1 | Interpolated From Previous Year
10441 | 05/12/1997 | 11:00:00 PM | 1 | 24.707 | 1 | Interpolated From Previous Year
10442 | 05/13/1997 | 12:00:00 AM | 1 | 22.867 | 1 | Interpolated From Previous Year
10443 | 05/13/1997 | 01:00:00 AM | 1 | 21.187 | 1 | Interpolated From Previous Year
10444 | 05/13/1997 | 02:00:00 AM | 1 | 19.897 | 1 | Interpolated From Previous Year
10445 | 05/13/1997 | 03:00:00 AM | 1 | 18.757 | 1 | Interpolated From Previous Year
10446 | 05/13/1997 | 04:00:00 AM | 1 | 17.877 | 1 | Interpolated From Previous Year
10447 | 05/13/1997 | 05:00:00 AM | 1 | 16.877 | 1 | Interpolated From Previous Year
10448 | 05/13/1997 | 06:00:00 AM | 1 | 15.987 | 1 | Interpolated From Previous Year
10449 | 05/13/1997 | 07:00:00 AM | 1 | 15.437 | 1 | Interpolated From Previous Year
10450 | 05/13/1997 | 08:00:00 AM | 1 | 17.437 | 1 | Interpolated From Previous Year
10451 | 05/13/1997 | 09:00:00 AM | 1 | 22.257 | 1 | Interpolated From Previous Year
10452 | 05/13/1997 | 10:00:00 AM | 1 | 26.497 | 1 | Interpolated From Previous Year
10453 | 05/13/1997 | 11:00:00 AM | 1 | 27.717 | 1 | Interpolated From Previous Year
10454 | 05/13/1997 | 12:00:00 PM | 1 | 32.847 | 1 | Interpolated From Previous Year
10455 | 05/13/1997 | 01:00:00 PM | 1 | 35.597 | 1 | Interpolated From Previous Year
10456 | 05/13/1997 | 02:00:00 PM | 1 | 36.217 | 1 | Interpolated From Previous Year
10457 | 05/13/1997 | 03:00:00 PM | 1 | 36.787 | 1 | Interpolated From Previous Year
10458 | 05/13/1997 | 04:00:00 PM | 1 | 38.457 | 1 | Interpolated From Previous Year
10459 | 05/13/1997 | 05:00:00 PM | 1 | 37.707 | 1 | Interpolated From Previous Year
10460 | 05/13/1997 | 06:00:00 PM | 1 | 36.167 | 1 | Interpolated From Previous Year
10461 | 05/13/1997 | 07:00:00 PM | 1 | 32.877 | 1 | Interpolated From Previous Year
10462 | 05/13/1997 | 08:00:00 PM | 1 | 29.197 | 1 | Interpolated From Previous Year
10463 | 05/13/1997 | 09:00:00 PM | 1 | 25.717 | 1 | Interpolated From Previous Year
10464 | 05/13/1997 | 10:00:00 PM | 1 | 23.467 | 1 | Interpolated From Previous Year
10465 | 05/13/1997 | 11:00:00 PM | 1 | 21.787 | 1 | Interpolated From Previous Year
10466 | 05/14/1997 | 12:00:00 AM | 1 | 20.467 | 1 | Interpolated From Previous Year
10467 | 05/14/1997 | 01:00:00 AM | 1 | 19.327 | 1 | Interpolated From Previous Year
10468 | 05/14/1997 | 02:00:00 AM | 1 | 18.527 | 1 | Interpolated From Previous Year
10469 | 05/14/1997 | 03:00:00 AM | 1 | 18.027 | 1 | Interpolated From Previous Year
10470 | 05/14/1997 | 04:00:00 AM | 1 | 17.677 | 1 | Interpolated From Previous Year
10471 | 05/14/1997 | 05:00:00 AM | 1 | 17.447 | 1 | Interpolated From Previous Year
10472 | 05/14/1997 | 06:00:00 AM | 1 | 17.007 | 1 | Interpolated From Previous Year
10473 | 05/14/1997 | 07:00:00 AM | 1 | 16.897 | 1 | Interpolated From Previous Year
10474 | 05/14/1997 | 08:00:00 AM | 1 | 17.767 | 1 | Interpolated From Previous Year
10475 | 05/14/1997 | 09:00:00 AM | 1 | 20.357 | 1 | Interpolated From Previous Year
10476 | 05/14/1997 | 10:00:00 AM | 1 | 24.817 | 1 | Interpolated From Previous Year
10477 | 05/14/1997 | 11:00:00 AM | 1 | 28.947 | 1 | Interpolated From Previous Year
10478 | 05/14/1997 | 12:00:00 PM | 1 | 33.577 | 1 | Interpolated From Previous Year
10479 | 05/14/1997 | 01:00:00 PM | 1 | 32.947 | 1 | Interpolated From Previous Year
10480 | 05/14/1997 | 02:00:00 PM | 1 | 31.927 | 1 | Interpolated From Previous Year
10481 | 05/14/1997 | 03:00:00 PM | 1 | 31.367 | 1 | Interpolated From Previous Year
10482 | 05/14/1997 | 04:00:00 PM | 1 | 32.297 | 1 | Interpolated From Previous Year
10483 | 05/14/1997 | 05:00:00 PM | 1 | 30.847 | 1 | Interpolated From Previous Year
10484 | 05/14/1997 | 06:00:00 PM | 1 | 28.747 | 1 | Interpolated From Previous Year
10485 | 05/14/1997 | 07:00:00 PM | 1 | 26.947 | 1 | Interpolated From Previous Year
10486 | 05/14/1997 | 08:00:00 PM | 1 | 24.687 | 1 | Interpolated From Previous Year
10487 | 05/14/1997 | 09:00:00 PM | 1 | 22.037 | 1 | Interpolated From Previous Year
10488 | 05/14/1997 | 10:00:00 PM | 1 | 20.577 | 1 | Interpolated From Previous Year
10489 | 05/14/1997 | 11:00:00 PM | 1 | 19.517 | 1 | Interpolated From Previous Year
10490 | 05/15/1997 | 12:00:00 AM | 1 | 18.577 | 1 | Interpolated From Previous Year
10491 | 05/15/1997 | 01:00:00 AM | 1 | 17.997 | 1 | Interpolated From Previous Year
10492 | 05/15/1997 | 02:00:00 AM | 1 | 17.657 | 1 | Interpolated From Previous Year
10493 | 05/15/1997 | 03:00:00 AM | 1 | 17.307 | 1 | Interpolated From Previous Year
8690 | 02/28/1997 | 11:00:00 PM | 1 | 2.606 | 0
8691 | 03/01/1997 | 12:00:00 AM | 1 | 1.714 | 0
8692 | 03/01/1997 | 01:00:00 AM | 1 | 1.291 | 0
8693 | 03/01/1997 | 02:00:00 AM | 1 | 0.886 | 0
8694 | 03/01/1997 | 03:00:00 AM | 1 | 0.401 | 0
8695 | 03/01/1997 | 04:00:00 AM | 1 | 0.045 | 0
8696 | 03/01/1997 | 05:00:00 AM | 1 | -0.055 | 0
8697 | 03/01/1997 | 06:00:00 AM | 1 | 0.008 | 0
8698 | 03/01/1997 | 07:00:00 AM | 1 | -0.199 | 0
8699 | 03/01/1997 | 08:00:00 AM | 1 | 0.52 | 0
8700 | 03/01/1997 | 09:00:00 AM | 1 | 2.001 | 0
8701 | 03/01/1997 | 10:00:00 AM | 1 | 4.641 | 0
8702 | 03/01/1997 | 11:00:00 AM | 1 | 8.92 | 0
8703 | 03/01/1997 | 12:00:00 PM | 1 | 13.16 | 0
8704 | 03/01/1997 | 01:00:00 PM | 1 | 15.26 | 0
8705 | 03/01/1997 | 02:00:00 PM | 1 | 15.69 | 0
8706 | 03/01/1997 | 03:00:00 PM | 1 | 14.51 | 0
8707 | 03/01/1997 | 04:00:00 PM | 1 | 12.84 | 0
8708 | 03/01/1997 | 05:00:00 PM | 1 | 12.02 | 0
8709 | 03/01/1997 | 06:00:00 PM | 1 | 11.04 | 0
8710 | 03/01/1997 | 07:00:00 PM | 1 | 9.28 | 0
8711 | 03/01/1997 | 08:00:00 PM | 1 | 7.51 | 0
8712 | 03/01/1997 | 09:00:00 PM | 1 | 5.988 | 0
8713 | 03/01/1997 | 10:00:00 PM | 1 | 5.442 | 0
8714 | 03/01/1997 | 11:00:00 PM | 1 | 5.287 | 0
8715 | 03/02/1997 | 12:00:00 AM | 1 | 4.558 | 0
8716 | 03/02/1997 | 01:00:00 AM | 1 | 4.172 | 0
8717 | 03/02/1997 | 02:00:00 AM | 1 | 5.117 | 0
8718 | 03/02/1997 | 03:00:00 AM | 1 | 5.633 | 0
8719 | 03/02/1997 | 04:00:00 AM | 1 | 5.716 | 0
8720 | 03/02/1997 | 05:00:00 AM | 1 | 5.478 | 0
8721 | 03/02/1997 | 06:00:00 AM | 1 | 4.844 | 0
8722 | 03/02/1997 | 07:00:00 AM | 1 | 4.834 | 0
8723 | 03/02/1997 | 08:00:00 AM | 1 | 5.385 | 0
8724 | 03/02/1997 | 09:00:00 AM | 1 | 8.15 | 0
8725 | 03/02/1997 | 10:00:00 AM | 1 | 11.26 | 0
8726 | 03/02/1997 | 11:00:00 AM | 1 | 14.56 | 0
8727 | 03/02/1997 | 12:00:00 PM | 1 | 17.84 | 0
8728 | 03/02/1997 | 01:00:00 PM | 1 | 19.91 | 0
8729 | 03/02/1997 | 02:00:00 PM | 1 | 20.43 | 0
8730 | 03/02/1997 | 03:00:00 PM | 1 | 19.12 | 0
8731 | 03/02/1997 | 04:00:00 PM | 1 | 17.73 | 0
8732 | 03/02/1997 | 05:00:00 PM | 1 | 15.15 | 0
8733 | 03/02/1997 | 06:00:00 PM | 1 | 11.75 | 0
8734 | 03/02/1997 | 07:00:00 PM | 1 | 8.77 | 0
8735 | 03/02/1997 | 08:00:00 PM | 1 | 6.967 | 0
8736 | 03/02/1997 | 09:00:00 PM | 1 | 5.766 | 0
8737 | 03/02/1997 | 10:00:00 PM | 1 | 5.016 | 0
8738 | 03/02/1997 | 11:00:00 PM | 1 | 4.455 | 0
8739 | 03/03/1997 | 12:00:00 AM | 1 | 3.791 | 0
8740 | 03/03/1997 | 01:00:00 AM | 1 | 3.177 | 0
8741 | 03/03/1997 | 02:00:00 AM | 1 | 2.749 | 0
8742 | 03/03/1997 | 03:00:00 AM | 1 | 2.258 | 0
8743 | 03/03/1997 | 04:00:00 AM | 1 | 1.742 | 0
8744 | 03/03/1997 | 05:00:00 AM | 1 | 1.418 | 0
8745 | 03/03/1997 | 06:00:00 AM | 1 | 1.335 | 0
8746 | 03/03/1997 | 07:00:00 AM | 1 | 1.097 | 0
8747 | 03/03/1997 | 08:00:00 AM | 1 | 2.092 | 0
8748 | 03/03/1997 | 09:00:00 AM | 1 | 5.298 | 0
8749 | 03/03/1997 | 10:00:00 AM | 1 | 9.17 | 0
8750 | 03/03/1997 | 11:00:00 AM | 1 | 10.94 | 0
8751 | 03/03/1997 | 12:00:00 PM | 1 | 15.93 | 0
8752 | 03/03/1997 | 01:00:00 PM | 1 | 18.48 | 0
8753 | 03/03/1997 | 02:00:00 PM | 1 | 16.81 | 0
8754 | 03/03/1997 | 03:00:00 PM | 1 | 13.46 | 0
8755 | 03/03/1997 | 04:00:00 PM | 1 | 12.2 | 0
8756 | 03/03/1997 | 05:00:00 PM | 1 | 10.86 | 0
8757 | 03/03/1997 | 06:00:00 PM | 1 | 8.87 | 0
8758 | 03/03/1997 | 07:00:00 PM | 1 | 7.55 | 0
8759 | 03/03/1997 | 08:00:00 PM | 1 | 6.627 | 0
8760 | 03/03/1997 | 09:00:00 PM | 1 | 5.222 | 0
6857 | 12/14/1996 | 02:00:00 PM | 1 | 12.93 | 0
6858 | 12/14/1996 | 03:00:00 PM | 1 | 14.36 | 0
6859 | 12/14/1996 | 04:00:00 PM | 1 | 14.02 | 0
6860 | 12/14/1996 | 05:00:00 PM | 1 | 12.25 | 0
3034 | 07/08/1996 | 07:00:00 AM | 1 | 27.54 | 0
3035 | 07/08/1996 | 08:00:00 AM | 1 | 29.21 | 0
3036 | 07/08/1996 | 09:00:00 AM | 1 | 32.5 | 0
3037 | 07/08/1996 | 10:00:00 AM | 1 | 36.89 | 0
8769 | 03/04/1997 | 06:00:00 AM | 1 | -3.103 | 0
8770 | 03/04/1997 | 07:00:00 AM | 1 | -3.383 | 0
8771 | 03/04/1997 | 08:00:00 AM | 1 | -2.096 | 0
8772 | 03/04/1997 | 09:00:00 AM | 1 | 1.135 | 0
8773 | 03/04/1997 | 10:00:00 AM | 1 | 6.21 | 0
8774 | 03/04/1997 | 11:00:00 AM | 1 | 11.8 | 0
8775 | 03/04/1997 | 12:00:00 PM | 1 | 16.49 | 0
8776 | 03/04/1997 | 01:00:00 PM | 1 | 20.28 | 0
8777 | 03/04/1997 | 02:00:00 PM | 1 | 22.98 | 0
8778 | 03/04/1997 | 03:00:00 PM | 1 | 24.17 | 0
8779 | 03/04/1997 | 04:00:00 PM | 1 | 23.23 | 0
8780 | 03/04/1997 | 05:00:00 PM | 1 | 20.65 | 0
8781 | 03/04/1997 | 06:00:00 PM | 1 | 16.63 | 0
8782 | 03/04/1997 | 07:00:00 PM | 1 | 12.59 | 0
8783 | 03/04/1997 | 08:00:00 PM | 1 | 9.72 | 0
8784 | 03/04/1997 | 09:00:00 PM | 1 | 7.58 | 0
8785 | 03/04/1997 | 10:00:00 PM | 1 | 5.793 | 0
8786 | 03/04/1997 | 11:00:00 PM | 1 | 4.312 | 0
8787 | 03/05/1997 | 12:00:00 AM | 1 | 3.074 | 0
8788 | 03/05/1997 | 01:00:00 AM | 1 | 2.039 | 0
8789 | 03/05/1997 | 02:00:00 AM | 1 | 1.145 | 0
8790 | 03/05/1997 | 03:00:00 AM | 1 | 0.34 | 0
8791 | 03/05/1997 | 04:00:00 AM | 1 | -0.331 | 0
8792 | 03/05/1997 | 05:00:00 AM | 1 | -0.813 | 0
8793 | 03/05/1997 | 06:00:00 AM | 1 | -0.944 | 0
8794 | 03/05/1997 | 07:00:00 AM | 1 | -1.011 | 0
8795 | 03/05/1997 | 08:00:00 AM | 1 | 0.243 | 0
8796 | 03/05/1997 | 09:00:00 AM | 1 | 2.272 | 0
8797 | 03/05/1997 | 10:00:00 AM | 1 | 4.604 | 0
8798 | 03/05/1997 | 11:00:00 AM | 1 | 8.16 | 0
8799 | 03/05/1997 | 12:00:00 PM | 1 | 13.09 | 0
8800 | 03/05/1997 | 01:00:00 PM | 1 | 19.28 | 0
8801 | 03/05/1997 | 02:00:00 PM | 1 | 23.07 | 0
8802 | 03/05/1997 | 03:00:00 PM | 1 | 24.63 | 0
8803 | 03/05/1997 | 04:00:00 PM | 1 | 24.74 | 0
8804 | 03/05/1997 | 05:00:00 PM | 1 | 22.95 | 0
8805 | 03/05/1997 | 06:00:00 PM | 1 | 19.15 | 0
8806 | 03/05/1997 | 07:00:00 PM | 1 | 15.05 | 0
8807 | 03/05/1997 | 08:00:00 PM | 1 | 12.1 | 0
8808 | 03/05/1997 | 09:00:00 PM | 1 | 9.95 | 0
8809 | 03/05/1997 | 10:00:00 PM | 1 | 8.45 | 0
8810 | 03/05/1997 | 11:00:00 PM | 1 | 7.2 | 0
8811 | 03/06/1997 | 12:00:00 AM | 1 | 6.524 | 0
8812 | 03/06/1997 | 01:00:00 AM | 1 | 5.917 | 0
8813 | 03/06/1997 | 02:00:00 AM | 1 | 4.829 | 0
8814 | 03/06/1997 | 03:00:00 AM | 1 | 3.738 | 0
8815 | 03/06/1997 | 04:00:00 AM | 1 | 2.777 | 0
8816 | 03/06/1997 | 05:00:00 AM | 1 | 2.136 | 0
8817 | 03/06/1997 | 06:00:00 AM | 1 | 2.148 | 0
8818 | 03/06/1997 | 07:00:00 AM | 1 | 2.172 | 0
8819 | 03/06/1997 | 08:00:00 AM | 1 | 2.768 | 0
8820 | 03/06/1997 | 09:00:00 AM | 1 | 4.835 | 0
8821 | 03/06/1997 | 10:00:00 AM | 1 | 10.42 | 0
8822 | 03/06/1997 | 11:00:00 AM | 1 | 16.26 | 0
8823 | 03/06/1997 | 12:00:00 PM | 1 | 20.99 | 0
8824 | 03/06/1997 | 01:00:00 PM | 1 | 24.43 | 0
8825 | 03/06/1997 | 02:00:00 PM | 1 | 26.36 | 0
8826 | 03/06/1997 | 03:00:00 PM | 1 | 26.77 | 0
8827 | 03/06/1997 | 04:00:00 PM | 1 | 25.88 | 0
8828 | 03/06/1997 | 05:00:00 PM | 1 | 22.34 | 0
8829 | 03/06/1997 | 06:00:00 PM | 1 | 18.75 | 0
8830 | 03/06/1997 | 07:00:00 PM | 1 | 15.22 | 0
8831 | 03/06/1997 | 08:00:00 PM | 1 | 12.66 | 0
8832 | 03/06/1997 | 09:00:00 PM | 1 | 10.78 | 0
8833 | 03/06/1997 | 10:00:00 PM | 1 | 9.11 | 0
8834 | 03/06/1997 | 11:00:00 PM | 1 | 7.69 | 0
8835 | 03/07/1997 | 12:00:00 AM | 1 | 6.43 | 0
8836 | 03/07/1997 | 01:00:00 AM | 1 | 5.338 | 0
8837 | 03/07/1997 | 02:00:00 AM | 1 | 4.384 | 0
8838 | 03/07/1997 | 03:00:00 AM | 1 | 3.502 | 0
8839 | 03/07/1997 | 04:00:00 AM | 1 | 2.728 | 0
8840 | 03/07/1997 | 05:00:00 AM | 1 | 1.95 | 0
8841 | 03/07/1997 | 06:00:00 AM | 1 | 1.325 | 0
8842 | 03/07/1997 | 07:00:00 AM | 1 | 0.837 | 0
8843 | 03/07/1997 | 08:00:00 AM | 1 | 1.921 | 0
8844 | 03/07/1997 | 09:00:00 AM | 1 | 5.622 | 0
8845 | 03/07/1997 | 10:00:00 AM | 1 | 11 | 0
8846 | 03/07/1997 | 11:00:00 AM | 1 | 16.55 | 0
8847 | 03/07/1997 | 12:00:00 PM | 1 | 21.41 | 0
8848 | 03/07/1997 | 01:00:00 PM | 1 | 24.5 | 0
8849 | 03/07/1997 | 02:00:00 PM | 1 | 24.97 | 0
8850 | 03/07/1997 | 03:00:00 PM | 1 | 26.34 | 0
8851 | 03/07/1997 | 04:00:00 PM | 1 | 25.68 | 0
8852 | 03/07/1997 | 05:00:00 PM | 1 | 23.52 | 0
8853 | 03/07/1997 | 06:00:00 PM | 1 | 19.97 | 0
8854 | 03/07/1997 | 07:00:00 PM | 1 | 16.21 | 0
8855 | 03/07/1997 | 08:00:00 PM | 1 | 13.43 | 0
8856 | 03/07/1997 | 09:00:00 PM | 1 | 11.34 | 0
8857 | 03/07/1997 | 10:00:00 PM | 1 | 9.69 | 0
8858 | 03/07/1997 | 11:00:00 PM | 1 | 8.27 | 0
8859 | 03/08/1997 | 12:00:00 AM | 1 | 7.07 | 0
8860 | 03/08/1997 | 01:00:00 AM | 1 | 5.999 | 0
8861 | 03/08/1997 | 02:00:00 AM | 1 | 5.027 | 0
8862 | 03/08/1997 | 03:00:00 AM | 1 | 4.23 | 0
8863 | 03/08/1997 | 04:00:00 AM | 1 | 3.509 | 0
8864 | 03/08/1997 | 05:00:00 AM | 1 | 2.89 | 0
8865 | 03/08/1997 | 06:00:00 AM | 1 | 2.193 | 0
8866 | 03/08/1997 | 07:00:00 AM | 1 | 1.688 | 0
8867 | 03/08/1997 | 08:00:00 AM | 1 | 2.856 | 0
8868 | 03/08/1997 | 09:00:00 AM | 1 | 6.939 | 0
241 | 03/13/1996 | 09:00:00 PM | 1 | 11.177 | 1 | Interpolated From Next Year
242 | 03/13/1996 | 10:00:00 PM | 1 | 9.367 | 1 | Interpolated From Next Year
243 | 03/13/1996 | 11:00:00 PM | 1 | 7.887 | 1 | Interpolated From Next Year
244 | 03/14/1996 | 12:00:00 AM | 1 | 6.607 | 1 | Interpolated From Next Year
245 | 03/14/1996 | 01:00:00 AM | 1 | 5.524 | 1 | Interpolated From Next Year
246 | 03/14/1996 | 02:00:00 AM | 1 | 4.621 | 1 | Interpolated From Next Year
247 | 03/14/1996 | 03:00:00 AM | 1 | 3.769 | 1 | Interpolated From Next Year
248 | 03/14/1996 | 04:00:00 AM | 1 | 2.976 | 1 | Interpolated From Next Year
249 | 03/14/1996 | 05:00:00 AM | 1 | 2.279 | 1 | Interpolated From Next Year
250 | 03/14/1996 | 06:00:00 AM | 1 | 1.664 | 1 | Interpolated From Next Year
251 | 03/14/1996 | 07:00:00 AM | 1 | 1.317 | 1 | Interpolated From Next Year
252 | 03/14/1996 | 08:00:00 AM | 1 | 2.851 | 1 | Interpolated From Next Year
253 | 03/14/1996 | 09:00:00 AM | 1 | 6.917 | 1 | Interpolated From Next Year
254 | 03/14/1996 | 10:00:00 AM | 1 | 12.727 | 1 | Interpolated From Next Year
255 | 03/14/1996 | 11:00:00 AM | 1 | 18.627 | 1 | Interpolated From Next Year
256 | 03/14/1996 | 12:00:00 PM | 1 | 23.717 | 1 | Interpolated From Next Year
257 | 03/14/1996 | 01:00:00 PM | 1 | 27.547 | 1 | Interpolated From Next Year
258 | 03/14/1996 | 02:00:00 PM | 1 | 29.937 | 1 | Interpolated From Next Year
259 | 03/14/1996 | 03:00:00 PM | 1 | 30.737 | 1 | Interpolated From Next Year
260 | 03/14/1996 | 04:00:00 PM | 1 | 29.807 | 1 | Interpolated From Next Year
261 | 03/14/1996 | 05:00:00 PM | 1 | 27.037 | 1 | Interpolated From Next Year
262 | 03/14/1996 | 06:00:00 PM | 1 | 22.817 | 1 | Interpolated From Next Year
263 | 03/14/1996 | 07:00:00 PM | 1 | 18.947 | 1 | Interpolated From Next Year
264 | 03/14/1996 | 08:00:00 PM | 1 | 16.267 | 1 | Interpolated From Next Year
265 | 03/14/1996 | 09:00:00 PM | 1 | 14.057 | 1 | Interpolated From Next Year
266 | 03/14/1996 | 10:00:00 PM | 1 | 12.267 | 1 | Interpolated From Next Year
267 | 03/14/1996 | 11:00:00 PM | 1 | 11.037 | 1 | Interpolated From Next Year
268 | 03/15/1996 | 12:00:00 AM | 1 | 9.957 | 1 | Interpolated From Next Year
269 | 03/15/1996 | 01:00:00 AM | 1 | 8.797 | 1 | Interpolated From Next Year
270 | 03/15/1996 | 02:00:00 AM | 1 | 7.847 | 1 | Interpolated From Next Year
271 | 03/15/1996 | 03:00:00 AM | 1 | 7.137 | 1 | Interpolated From Next Year
272 | 03/15/1996 | 04:00:00 AM | 1 | 6.467 | 1 | Interpolated From Next Year
273 | 03/15/1996 | 05:00:00 AM | 1 | 6.197 | 1 | Interpolated From Next Year
274 | 03/15/1996 | 06:00:00 AM | 1 | 6.327 | 1 | Interpolated From Next Year
275 | 03/15/1996 | 07:00:00 AM | 1 | 6.607 | 1 | Interpolated From Next Year
276 | 03/15/1996 | 08:00:00 AM | 1 | 7.777 | 1 | Interpolated From Next Year
277 | 03/15/1996 | 09:00:00 AM | 1 | 10.487 | 1 | Interpolated From Next Year
278 | 03/15/1996 | 10:00:00 AM | 1 | 15.697 | 1 | Interpolated From Next Year
279 | 03/15/1996 | 11:00:00 AM | 1 | 20.967 | 1 | Interpolated From Next Year
280 | 03/15/1996 | 12:00:00 PM | 1 | 24.477 | 1 | Interpolated From Next Year
281 | 03/15/1996 | 01:00:00 PM | 1 | 25.677 | 1 | Interpolated From Next Year
109 | 03/08/1996 | 09:00:00 AM | 1 | 5.786 | 1 | Interpolated From Next Year
110 | 03/08/1996 | 10:00:00 AM | 1 | 11.157 | 1 | Interpolated From Next Year
111 | 03/08/1996 | 11:00:00 AM | 1 | 16.397 | 1 | Interpolated From Next Year
4206 | 08/26/1996 | 03:00:00 AM | 1 | 26.43 | 0
4207 | 08/26/1996 | 04:00:00 AM | 1 | 25.53 | 0
4208 | 08/26/1996 | 05:00:00 AM | 1 | 24.56 | 0
4209 | 08/26/1996 | 06:00:00 AM | 1 | 23.56 | 0
455 | 03/22/1996 | 07:00:00 PM | 1 | 15.41 | 0
456 | 03/22/1996 | 08:00:00 PM | 1 | 11.89 | 0
457 | 03/22/1996 | 09:00:00 PM | 1 | 9.42 | 0
458 | 03/22/1996 | 10:00:00 PM | 1 | 8.02 | 0
459 | 03/22/1996 | 11:00:00 PM | 1 | 7.11 | 0
460 | 03/23/1996 | 12:00:00 AM | 1 | 7.04 | 0
461 | 03/23/1996 | 01:00:00 AM | 1 | 6.774 | 0
462 | 03/23/1996 | 02:00:00 AM | 1 | 5.953 | 0
463 | 03/23/1996 | 03:00:00 AM | 1 | 5.036 | 0
464 | 03/23/1996 | 04:00:00 AM | 1 | 4.475 | 0
465 | 03/23/1996 | 05:00:00 AM | 1 | 4.371 | 0
466 | 03/23/1996 | 06:00:00 AM | 1 | 4.304 | 0
467 | 03/23/1996 | 07:00:00 AM | 1 | 3.85 | 0
468 | 03/23/1996 | 08:00:00 AM | 1 | 3.914 | 0
469 | 03/23/1996 | 09:00:00 AM | 1 | 4.706 | 0
470 | 03/23/1996 | 10:00:00 AM | 1 | 7.12 | 0
471 | 03/23/1996 | 11:00:00 AM | 1 | 12.86 | 0
472 | 03/23/1996 | 12:00:00 PM | 1 | 15.82 | 0
473 | 03/23/1996 | 01:00:00 PM | 1 | 19.12 | 0
474 | 03/23/1996 | 02:00:00 PM | 1 | 21.27 | 0
475 | 03/23/1996 | 03:00:00 PM | 1 | 22.86 | 0
476 | 03/23/1996 | 04:00:00 PM | 1 | 22.63 | 0
477 | 03/23/1996 | 05:00:00 PM | 1 | 21.34 | 0
478 | 03/23/1996 | 06:00:00 PM | 1 | 20.97 | 0
479 | 03/23/1996 | 07:00:00 PM | 1 | 17.92 | 0
480 | 03/23/1996 | 08:00:00 PM | 1 | 14 | 0
481 | 03/23/1996 | 09:00:00 PM | 1 | 11.23 | 0
482 | 03/23/1996 | 10:00:00 PM | 1 | 9.25 | 0
483 | 03/23/1996 | 11:00:00 PM | 1 | 7.68 | 0
484 | 03/24/1996 | 12:00:00 AM | 1 | 6.366 | 0
485 | 03/24/1996 | 01:00:00 AM | 1 | 5.283 | 0
486 | 03/24/1996 | 02:00:00 AM | 1 | 4.428 | 0
487 | 03/24/1996 | 03:00:00 AM | 1 | 3.709 | 0
488 | 03/24/1996 | 04:00:00 AM | 1 | 2.973 | 0
489 | 03/24/1996 | 05:00:00 AM | 1 | 2.249 | 0
490 | 03/24/1996 | 06:00:00 AM | 1 | 1.582 | 0
491 | 03/24/1996 | 07:00:00 AM | 1 | 0.922 | 0
492 | 03/24/1996 | 08:00:00 AM | 1 | 0.962 | 0
493 | 03/24/1996 | 09:00:00 AM | 1 | 3.905 | 0
494 | 03/24/1996 | 10:00:00 AM | 1 | 9.32 | 0
495 | 03/24/1996 | 11:00:00 AM | 1 | 15.59 | 0
496 | 03/24/1996 | 12:00:00 PM | 1 | 21.56 | 0
497 | 03/24/1996 | 01:00:00 PM | 1 | 26.41 | 0
498 | 03/24/1996 | 02:00:00 PM | 1 | 28.41 | 0
499 | 03/24/1996 | 03:00:00 PM | 1 | 28.8 | 0
500 | 03/24/1996 | 04:00:00 PM | 1 | 28.43 | 0
501 | 03/24/1996 | 05:00:00 PM | 1 | 26.72 | 0
502 | 03/24/1996 | 06:00:00 PM | 1 | 23.3 | 0
503 | 03/24/1996 | 07:00:00 PM | 1 | 18.83 | 0
504 | 03/24/1996 | 08:00:00 PM | 1 | 15.51 | 0
505 | 03/24/1996 | 09:00:00 PM | 1 | 13.02 | 0
506 | 03/24/1996 | 10:00:00 PM | 1 | 11.45 | 0
507 | 03/24/1996 | 11:00:00 PM | 1 | 10.24 | 0
508 | 03/25/1996 | 12:00:00 AM | 1 | 9.18 | 0
509 | 03/25/1996 | 01:00:00 AM | 1 | 7.97 | 0
510 | 03/25/1996 | 02:00:00 AM | 1 | 6.784 | 0
511 | 03/25/1996 | 03:00:00 AM | 1 | 5.773 | 0
512 | 03/25/1996 | 04:00:00 AM | 1 | 4.856 | 0
513 | 03/25/1996 | 05:00:00 AM | 1 | 3.999 | 0
514 | 03/25/1996 | 06:00:00 AM | 1 | 3.193 | 0
515 | 03/25/1996 | 07:00:00 AM | 1 | 2.448 | 0
516 | 03/25/1996 | 08:00:00 AM | 1 | 2.49 | 0
517 | 03/25/1996 | 09:00:00 AM | 1 | 5.339 | 0
518 | 03/25/1996 | 10:00:00 AM | 1 | 9.55 | 0
519 | 03/25/1996 | 11:00:00 AM | 1 | 10.88 | 0
520 | 03/25/1996 | 12:00:00 PM | 1 | 11.02 | 0
521 | 03/25/1996 | 01:00:00 PM | 1 | 10.62 | 0
522 | 03/25/1996 | 02:00:00 PM | 1 | 12.45 | 0
523 | 03/25/1996 | 03:00:00 PM | 1 | 13.51 | 0
524 | 03/25/1996 | 04:00:00 PM | 1 | 14.11 | 0
525 | 03/25/1996 | 05:00:00 PM | 1 | 14 | 0
526 | 03/25/1996 | 06:00:00 PM | 1 | 13.19 | 0
527 | 03/25/1996 | 07:00:00 PM | 1 | 11.25 | 0
528 | 03/25/1996 | 08:00:00 PM | 1 | 8.62 | 0
529 | 03/25/1996 | 09:00:00 PM | 1 | 6.602 | 0
530 | 03/25/1996 | 10:00:00 PM | 1 | 5.14 | 0
531 | 03/25/1996 | 11:00:00 PM | 1 | 3.96 | 0
532 | 03/26/1996 | 12:00:00 AM | 1 | 2.908 | 0
533 | 03/26/1996 | 01:00:00 AM | 1 | 1.985 | 0
534 | 03/26/1996 | 02:00:00 AM | 1 | 1.162 | 0
535 | 03/26/1996 | 03:00:00 AM | 1 | 0.421 | 0
536 | 03/26/1996 | 04:00:00 AM | 1 | -0.213 | 0
537 | 03/26/1996 | 05:00:00 AM | 1 | -0.777 | 0
538 | 03/26/1996 | 06:00:00 AM | 1 | -1.249 | 0
539 | 03/26/1996 | 07:00:00 AM | 1 | -1.811 | 0
540 | 03/26/1996 | 08:00:00 AM | 1 | -1.57 | 0
541 | 03/26/1996 | 09:00:00 AM | 1 | 1.474 | 0
542 | 03/26/1996 | 10:00:00 AM | 1 | 7.11 | 0
543 | 03/26/1996 | 11:00:00 AM | 1 | 13.51 | 0
544 | 03/26/1996 | 12:00:00 PM | 1 | 19.69 | 0
545 | 03/26/1996 | 01:00:00 PM | 1 | 24.97 | 0
546 | 03/26/1996 | 02:00:00 PM | 1 | 29.16 | 0
547 | 03/26/1996 | 03:00:00 PM | 1 | 30.9 | 0
548 | 03/26/1996 | 04:00:00 PM | 1 | 31.14 | 0
549 | 03/26/1996 | 05:00:00 PM | 1 | 29.27 | 0
550 | 03/26/1996 | 06:00:00 PM | 1 | 26.13 | 0
551 | 03/26/1996 | 07:00:00 PM | 1 | 23.27 | 0
1755 | 05/16/1996 | 12:00:00 AM | 1 | 17.37 | 0
1756 | 05/16/1996 | 01:00:00 AM | 1 | 16.55 | 0
1757 | 05/16/1996 | 02:00:00 AM | 1 | 15.96 | 0
1758 | 05/16/1996 | 03:00:00 AM | 1 | 15.61 | 0
1759 | 05/16/1996 | 04:00:00 AM | 1 | 15.25 | 0
1760 | 05/16/1996 | 05:00:00 AM | 1 | 14.81 | 0
1761 | 05/16/1996 | 06:00:00 AM | 1 | 14.31 | 0
1762 | 05/16/1996 | 07:00:00 AM | 1 | 14.04 | 0
1763 | 05/16/1996 | 08:00:00 AM | 1 | 14.05 | 0
1764 | 05/16/1996 | 09:00:00 AM | 1 | 15.61 | 0
1765 | 05/16/1996 | 10:00:00 AM | 1 | 18.96 | 0
1766 | 05/16/1996 | 11:00:00 AM | 1 | 23.79 | 0
1767 | 05/16/1996 | 12:00:00 PM | 1 | 29.01 | 0
1768 | 05/16/1996 | 01:00:00 PM | 1 | 30.54 | 0
1769 | 05/16/1996 | 02:00:00 PM | 1 | 30.79 | 0
1770 | 05/16/1996 | 03:00:00 PM | 1 | 28.63 | 0
1771 | 05/16/1996 | 04:00:00 PM | 1 | 31.4 | 0
1772 | 05/16/1996 | 05:00:00 PM | 1 | 34.53 | 0
1773 | 05/16/1996 | 06:00:00 PM | 1 | 31.99 | 0
1774 | 05/16/1996 | 07:00:00 PM | 1 | 27.48 | 0
1775 | 05/16/1996 | 08:00:00 PM | 1 | 24.05 | 0
1776 | 05/16/1996 | 09:00:00 PM | 1 | 21.82 | 0
1777 | 05/16/1996 | 10:00:00 PM | 1 | 20.35 | 0
1778 | 05/16/1996 | 11:00:00 PM | 1 | 19.14 | 0
1779 | 05/17/1996 | 12:00:00 AM | 1 | 18.48 | 0
1780 | 05/17/1996 | 01:00:00 AM | 1 | 18.09 | 0
1781 | 05/17/1996 | 02:00:00 AM | 1 | 17.51 | 0
1782 | 05/17/1996 | 03:00:00 AM | 1 | 16.78 | 0
1783 | 05/17/1996 | 04:00:00 AM | 1 | 16.05 | 0
1784 | 05/17/1996 | 05:00:00 AM | 1 | 15.69 | 0
1785 | 05/17/1996 | 06:00:00 AM | 1 | 15.5 | 0
1786 | 05/17/1996 | 07:00:00 AM | 1 | 15.66 | 0
1787 | 05/17/1996 | 08:00:00 AM | 1 | 16.4 | 0
1788 | 05/17/1996 | 09:00:00 AM | 1 | 17.87 | 0
1789 | 05/17/1996 | 10:00:00 AM | 1 | 20.07 | 0
1790 | 05/17/1996 | 11:00:00 AM | 1 | 23.45 | 0
1791 | 05/17/1996 | 12:00:00 PM | 1 | 27.1 | 0
1792 | 05/17/1996 | 01:00:00 PM | 1 | 32.52 | 0
1793 | 05/17/1996 | 02:00:00 PM | 1 | 37.76 | 0
1794 | 05/17/1996 | 03:00:00 PM | 1 | 38.9 | 0
1795 | 05/17/1996 | 04:00:00 PM | 1 | 37.38 | 0
1796 | 05/17/1996 | 05:00:00 PM | 1 | 33.72 | 0
1797 | 05/17/1996 | 06:00:00 PM | 1 | 30.21 | 0
1798 | 05/17/1996 | 07:00:00 PM | 1 | 26.3 | 0
1799 | 05/17/1996 | 08:00:00 PM | 1 | 23.3 | 0
1800 | 05/17/1996 | 09:00:00 PM | 1 | 21.25 | 0
1801 | 05/17/1996 | 10:00:00 PM | 1 | 19.82 | 0
1802 | 05/17/1996 | 11:00:00 PM | 1 | 18.65 | 0
1803 | 05/18/1996 | 12:00:00 AM | 1 | 17.69 | 0
1804 | 05/18/1996 | 01:00:00 AM | 1 | 16.2 | 0
1805 | 05/18/1996 | 02:00:00 AM | 1 | 14.84 | 0
1806 | 05/18/1996 | 03:00:00 AM | 1 | 13.7 | 0
1807 | 05/18/1996 | 04:00:00 AM | 1 | 12.91 | 0
1808 | 05/18/1996 | 05:00:00 AM | 1 | 12.54 | 0
1809 | 05/18/1996 | 06:00:00 AM | 1 | 12.4 | 0
1810 | 05/18/1996 | 07:00:00 AM | 1 | 12.55 | 0
1811 | 05/18/1996 | 08:00:00 AM | 1 | 13.47 | 0
1812 | 05/18/1996 | 09:00:00 AM | 1 | 15.32 | 0
1813 | 05/18/1996 | 10:00:00 AM | 1 | 19.57 | 0
1814 | 05/18/1996 | 11:00:00 AM | 1 | 23.48 | 0
1815 | 05/18/1996 | 12:00:00 PM | 1 | 26.68 | 0
1816 | 05/18/1996 | 01:00:00 PM | 1 | 30.63 | 0
1817 | 05/18/1996 | 02:00:00 PM | 1 | 32.75 | 0
1818 | 05/18/1996 | 03:00:00 PM | 1 | 33.65 | 0
1819 | 05/18/1996 | 04:00:00 PM | 1 | 33.93 | 0
1820 | 05/18/1996 | 05:00:00 PM | 1 | 31.79 | 0
1821 | 05/18/1996 | 06:00:00 PM | 1 | 28.38 | 0
1822 | 05/18/1996 | 07:00:00 PM | 1 | 24.66 | 0
1823 | 05/18/1996 | 08:00:00 PM | 1 | 21.77 | 0
1824 | 05/18/1996 | 09:00:00 PM | 1 | 18.96 | 0
1825 | 05/18/1996 | 10:00:00 PM | 1 | 16.98 | 0
3614 | 08/01/1996 | 11:00:00 AM | 1 | 38.62 | 0
3615 | 08/01/1996 | 12:00:00 PM | 1 | 44.01 | 0
3616 | 08/01/1996 | 01:00:00 PM | 1 | 47.1 | 0
3617 | 08/01/1996 | 02:00:00 PM | 1 | 49.12 | 0
3618 | 08/01/1996 | 03:00:00 PM | 1 | 50.31 | 0
3619 | 08/01/1996 | 04:00:00 PM | 1 | 50.18 | 0
3620 | 08/01/1996 | 05:00:00 PM | 1 | 49.01 | 0
947 | 04/12/1996 | 07:00:00 AM | 1 | 9.46 | 0
948 | 04/12/1996 | 08:00:00 AM | 1 | 9.75 | 0
949 | 04/12/1996 | 09:00:00 AM | 1 | 10.9 | 0
950 | 04/12/1996 | 10:00:00 AM | 1 | 15.34 | 0
951 | 04/12/1996 | 11:00:00 AM | 1 | 20.54 | 0
1655 | 05/11/1996 | 08:00:00 PM | 1 | 37.42 | 0
1656 | 05/11/1996 | 09:00:00 PM | 1 | 32.92 | 0
1657 | 05/11/1996 | 10:00:00 PM | 1 | 29.6 | 0
1658 | 05/11/1996 | 11:00:00 PM | 1 | 27.17 | 0
1659 | 05/12/1996 | 12:00:00 AM | 1 | 25.23 | 0
1660 | 05/12/1996 | 01:00:00 AM | 1 | 23.4 | 0
1661 | 05/12/1996 | 02:00:00 AM | 1 | 21.76 | 0
1662 | 05/12/1996 | 03:00:00 AM | 1 | 20.45 | 0
1663 | 05/12/1996 | 04:00:00 AM | 1 | 19.23 | 0
1664 | 05/12/1996 | 05:00:00 AM | 1 | 18.16 | 0
1665 | 05/12/1996 | 06:00:00 AM | 1 | 17.18 | 0
1666 | 05/12/1996 | 07:00:00 AM | 1 | 16.71 | 0
1667 | 05/12/1996 | 08:00:00 AM | 1 | 18.69 | 0
1668 | 05/12/1996 | 09:00:00 AM | 1 | 23.08 | 0
1669 | 05/12/1996 | 10:00:00 AM | 1 | 28.76 | 0
1670 | 05/12/1996 | 11:00:00 AM | 1 | 34.62 | 0
1671 | 05/12/1996 | 12:00:00 PM | 1 | 40.11 | 0
1672 | 05/12/1996 | 01:00:00 PM | 1 | 44.36 | 0
1673 | 05/12/1996 | 02:00:00 PM | 1 | 47.63 | 0
1674 | 05/12/1996 | 03:00:00 PM | 1 | 49.76 | 0
1675 | 05/12/1996 | 04:00:00 PM | 1 | 50 | 0
1676 | 05/12/1996 | 05:00:00 PM | 1 | 47.79 | 0
1677 | 05/12/1996 | 06:00:00 PM | 1 | 44.75 | 0
1678 | 05/12/1996 | 07:00:00 PM | 1 | 41.03 | 0
1679 | 05/12/1996 | 08:00:00 PM | 1 | 36.68 | 0
1680 | 05/12/1996 | 09:00:00 PM | 1 | 32.47 | 0
1681 | 05/12/1996 | 10:00:00 PM | 1 | 29.52 | 0
1682 | 05/12/1996 | 11:00:00 PM | 1 | 27.36 | 0
1683 | 05/13/1996 | 12:00:00 AM | 1 | 25.52 | 0
1684 | 05/13/1996 | 01:00:00 AM | 1 | 23.84 | 0
1685 | 05/13/1996 | 02:00:00 AM | 1 | 22.55 | 0
1686 | 05/13/1996 | 03:00:00 AM | 1 | 21.41 | 0
1687 | 05/13/1996 | 04:00:00 AM | 1 | 20.53 | 0
1688 | 05/13/1996 | 05:00:00 AM | 1 | 19.53 | 0
1689 | 05/13/1996 | 06:00:00 AM | 1 | 18.64 | 0
1690 | 05/13/1996 | 07:00:00 AM | 1 | 18.09 | 0
1691 | 05/13/1996 | 08:00:00 AM | 1 | 20.09 | 0
1692 | 05/13/1996 | 09:00:00 AM | 1 | 24.91 | 0
1693 | 05/13/1996 | 10:00:00 AM | 1 | 29.15 | 0
1694 | 05/13/1996 | 11:00:00 AM | 1 | 30.37 | 0
1695 | 05/13/1996 | 12:00:00 PM | 1 | 35.5 | 0
1696 | 05/13/1996 | 01:00:00 PM | 1 | 38.25 | 0
1697 | 05/13/1996 | 02:00:00 PM | 1 | 38.87 | 0
1698 | 05/13/1996 | 03:00:00 PM | 1 | 39.44 | 0
1699 | 05/13/1996 | 04:00:00 PM | 1 | 41.11 | 0
1700 | 05/13/1996 | 05:00:00 PM | 1 | 40.36 | 0
1701 | 05/13/1996 | 06:00:00 PM | 1 | 38.82 | 0
1702 | 05/13/1996 | 07:00:00 PM | 1 | 35.53 | 0
1703 | 05/13/1996 | 08:00:00 PM | 1 | 31.85 | 0
1704 | 05/13/1996 | 09:00:00 PM | 1 | 28.37 | 0
1705 | 05/13/1996 | 10:00:00 PM | 1 | 26.12 | 0
1706 | 05/13/1996 | 11:00:00 PM | 1 | 24.44 | 0
1707 | 05/14/1996 | 12:00:00 AM | 1 | 23.12 | 0
1708 | 05/14/1996 | 01:00:00 AM | 1 | 21.98 | 0
1709 | 05/14/1996 | 02:00:00 AM | 1 | 21.18 | 0
1710 | 05/14/1996 | 03:00:00 AM | 1 | 20.68 | 0
1711 | 05/14/1996 | 04:00:00 AM | 1 | 20.33 | 0
1712 | 05/14/1996 | 05:00:00 AM | 1 | 20.1 | 0
1713 | 05/14/1996 | 06:00:00 AM | 1 | 19.66 | 0
1714 | 05/14/1996 | 07:00:00 AM | 1 | 19.55 | 0
1715 | 05/14/1996 | 08:00:00 AM | 1 | 20.42 | 0
1716 | 05/14/1996 | 09:00:00 AM | 1 | 23.01 | 0
1717 | 05/14/1996 | 10:00:00 AM | 1 | 27.47 | 0
1718 | 05/14/1996 | 11:00:00 AM | 1 | 31.6 | 0
1719 | 05/14/1996 | 12:00:00 PM | 1 | 36.23 | 0
1720 | 05/14/1996 | 01:00:00 PM | 1 | 35.6 | 0
1721 | 05/14/1996 | 02:00:00 PM | 1 | 34.58 | 0
1722 | 05/14/1996 | 03:00:00 PM | 1 | 34.02 | 0
1723 | 05/14/1996 | 04:00:00 PM | 1 | 34.95 | 0
1724 | 05/14/1996 | 05:00:00 PM | 1 | 33.5 | 0
1725 | 05/14/1996 | 06:00:00 PM | 1 | 31.4 | 0
1726 | 05/14/1996 | 07:00:00 PM | 1 | 29.6 | 0
1727 | 05/14/1996 | 08:00:00 PM | 1 | 27.34 | 0
1728 | 05/14/1996 | 09:00:00 PM | 1 | 24.69 | 0
1729 | 05/14/1996 | 10:00:00 PM | 1 | 23.23 | 0
1730 | 05/14/1996 | 11:00:00 PM | 1 | 22.17 | 0
1731 | 05/15/1996 | 12:00:00 AM | 1 | 21.23 | 0
1732 | 05/15/1996 | 01:00:00 AM | 1 | 20.65 | 0
1733 | 05/15/1996 | 02:00:00 AM | 1 | 20.31 | 0
1734 | 05/15/1996 | 03:00:00 AM | 1 | 19.96 | 0
1735 | 05/15/1996 | 04:00:00 AM | 1 | 19.52 | 0
1736 | 05/15/1996 | 05:00:00 AM | 1 | 18.97 | 0
1737 | 05/15/1996 | 06:00:00 AM | 1 | 18.45 | 0
1738 | 05/15/1996 | 07:00:00 AM | 1 | 18.07 | 0
1739 | 05/15/1996 | 08:00:00 AM | 1 | 18.6 | 0
1740 | 05/15/1996 | 09:00:00 AM | 1 | 21.5 | 0
1741 | 05/15/1996 | 10:00:00 AM | 1 | 26.71 | 0
1742 | 05/15/1996 | 11:00:00 AM | 1 | 29.45 | 0
1743 | 05/15/1996 | 12:00:00 PM | 1 | 31.44 | 0
1744 | 05/15/1996 | 01:00:00 PM | 1 | 34.18 | 0
1745 | 05/15/1996 | 02:00:00 PM | 1 | 34.6 | 0
1746 | 05/15/1996 | 03:00:00 PM | 1 | 33.26 | 0
1747 | 05/15/1996 | 04:00:00 PM | 1 | 30.3 | 0
1748 | 05/15/1996 | 05:00:00 PM | 1 | 27.69 | 0
1749 | 05/15/1996 | 06:00:00 PM | 1 | 23.13 | 0
1750 | 05/15/1996 | 07:00:00 PM | 1 | 21.1 | 0
1751 | 05/15/1996 | 08:00:00 PM | 1 | 20.24 | 0
1752 | 05/15/1996 | 09:00:00 PM | 1 | 19.57 | 0
1753 | 05/15/1996 | 10:00:00 PM | 1 | 18.96 | 0
1754 | 05/15/1996 | 11:00:00 PM | 1 | 18.16 | 0
2956 | 07/05/1996 | 01:00:00 AM | 1 | 25.99 | 0
2957 | 07/05/1996 | 02:00:00 AM | 1 | 24.43 | 0
2958 | 07/05/1996 | 03:00:00 AM | 1 | 23.12 | 0
2959 | 07/05/1996 | 04:00:00 AM | 1 | 21.88 | 0
2960 | 07/05/1996 | 05:00:00 AM | 1 | 20.73 | 0
2961 | 07/05/1996 | 06:00:00 AM | 1 | 19.7 | 0
2962 | 07/05/1996 | 07:00:00 AM | 1 | 19.32 | 0
2963 | 07/05/1996 | 08:00:00 AM | 1 | 21.59 | 0
2964 | 07/05/1996 | 09:00:00 AM | 1 | 26.17 | 0
2965 | 07/05/1996 | 10:00:00 AM | 1 | 31.91 | 0
2966 | 07/05/1996 | 11:00:00 AM | 1 | 37.69 | 0
2967 | 07/05/1996 | 12:00:00 PM | 1 | 42.87 | 0
2968 | 07/05/1996 | 01:00:00 PM | 1 | 47.48 | 0
2969 | 07/05/1996 | 02:00:00 PM | 1 | 50.98 | 0
2970 | 07/05/1996 | 03:00:00 PM | 1 | 53.17 | 0
2971 | 07/05/1996 | 04:00:00 PM | 1 | 53.94 | 0
2972 | 07/05/1996 | 05:00:00 PM | 1 | 53.17 | 0
2973 | 07/05/1996 | 06:00:00 PM | 1 | 50.53 | 0
2974 | 07/05/1996 | 07:00:00 PM | 1 | 47.02 | 0
2975 | 07/05/1996 | 08:00:00 PM | 1 | 42.92 | 0
2976 | 07/05/1996 | 09:00:00 PM | 1 | 38.42 | 0
2977 | 07/05/1996 | 10:00:00 PM | 1 | 34.62 | 0
2978 | 07/05/1996 | 11:00:00 PM | 1 | 31.79 | 0
2979 | 07/06/1996 | 12:00:00 AM | 1 | 29.56 | 0
2980 | 07/06/1996 | 01:00:00 AM | 1 | 27.76 | 0
2981 | 07/06/1996 | 02:00:00 AM | 1 | 26.18 | 0
2982 | 07/06/1996 | 03:00:00 AM | 1 | 24.79 | 0
2983 | 07/06/1996 | 04:00:00 AM | 1 | 23.55 | 0
2984 | 07/06/1996 | 05:00:00 AM | 1 | 22.45 | 0
2985 | 07/06/1996 | 06:00:00 AM | 1 | 21.56 | 0
2986 | 07/06/1996 | 07:00:00 AM | 1 | 21.29 | 0
2987 | 07/06/1996 | 08:00:00 AM | 1 | 23.43 | 0
2988 | 07/06/1996 | 09:00:00 AM | 1 | 27.65 | 0
2989 | 07/06/1996 | 10:00:00 AM | 1 | 32.91 | 0
2990 | 07/06/1996 | 11:00:00 AM | 1 | 38.19 | 0
2991 | 07/06/1996 | 12:00:00 PM | 1 | 43.14 | 0
2992 | 07/06/1996 | 01:00:00 PM | 1 | 47.37 | 0
2993 | 07/06/1996 | 02:00:00 PM | 1 | 50.76 | 0
2994 | 07/06/1996 | 03:00:00 PM | 1 | 53.06 | 0
2995 | 07/06/1996 | 04:00:00 PM | 1 | 54.06 | 0
2996 | 07/06/1996 | 05:00:00 PM | 1 | 54.22 | 0
2997 | 07/06/1996 | 06:00:00 PM | 1 | 52.65 | 0
2998 | 07/06/1996 | 07:00:00 PM | 1 | 49.3 | 0
2999 | 07/06/1996 | 08:00:00 PM | 1 | 44.94 | 0
3000 | 07/06/1996 | 09:00:00 PM | 1 | 40.42 | 0
3001 | 07/06/1996 | 10:00:00 PM | 1 | 36.66 | 0
3002 | 07/06/1996 | 11:00:00 PM | 1 | 33.82 | 0
3003 | 07/07/1996 | 12:00:00 AM | 1 | 31.6 | 0
3004 | 07/07/1996 | 01:00:00 AM | 1 | 29.76 | 0
3005 | 07/07/1996 | 02:00:00 AM | 1 | 28.08 | 0
3006 | 07/07/1996 | 03:00:00 AM | 1 | 26.62 | 0
3007 | 07/07/1996 | 04:00:00 AM | 1 | 25.35 | 0
3008 | 07/07/1996 | 05:00:00 AM | 1 | 24.29 | 0
3009 | 07/07/1996 | 06:00:00 AM | 1 | 23.29 | 0
3010 | 07/07/1996 | 07:00:00 AM | 1 | 22.9 | 0
3011 | 07/07/1996 | 08:00:00 AM | 1 | 24.99 | 0
3012 | 07/07/1996 | 09:00:00 AM | 1 | 29.08 | 0
3013 | 07/07/1996 | 10:00:00 AM | 1 | 34.43 | 0
3014 | 07/07/1996 | 11:00:00 AM | 1 | 40.07 | 0
3015 | 07/07/1996 | 12:00:00 PM | 1 | 45.54 | 0
3016 | 07/07/1996 | 01:00:00 PM | 1 | 50.02 | 0
3017 | 07/07/1996 | 02:00:00 PM | 1 | 53.02 | 0
3018 | 07/07/1996 | 03:00:00 PM | 1 | 55.5 | 0
3019 | 07/07/1996 | 04:00:00 PM | 1 | 56.76 | 0
3020 | 07/07/1996 | 05:00:00 PM | 1 | 56.31 | 0
3021 | 07/07/1996 | 06:00:00 PM | 1 | 54.13 | 0
3022 | 07/07/1996 | 07:00:00 PM | 1 | 50.92 | 0
3023 | 07/07/1996 | 08:00:00 PM | 1 | 46.57 | 0
3024 | 07/07/1996 | 09:00:00 PM | 1 | 42.16 | 0
3025 | 07/07/1996 | 10:00:00 PM | 1 | 38.78 | 0
3026 | 07/07/1996 | 11:00:00 PM | 1 | 36.05 | 0
5242 | 10/08/1996 | 07:00:00 AM | 1 | 13.25 | 0
5243 | 10/08/1996 | 08:00:00 AM | 1 | 12.92 | 0
5244 | 10/08/1996 | 09:00:00 AM | 1 | 14.93 | 0
5245 | 10/08/1996 | 10:00:00 AM | 1 | 19.35 | 0
5246 | 10/08/1996 | 11:00:00 AM | 1 | 24.48 | 0
5247 | 10/08/1996 | 12:00:00 PM | 1 | 29.75 | 0
5430 | 10/16/1996 | 03:00:00 AM | 1 | 11.76 | 0
5431 | 10/16/1996 | 04:00:00 AM | 1 | 11.07 | 0
5432 | 10/16/1996 | 05:00:00 AM | 1 | 10.28 | 0
5433 | 10/16/1996 | 06:00:00 AM | 1 | 9.35 | 0
3038 | 07/08/1996 | 11:00:00 AM | 1 | 41.7 | 0
3039 | 07/08/1996 | 12:00:00 PM | 1 | 45.77 | 0
3040 | 07/08/1996 | 01:00:00 PM | 1 | 50.1 | 0
3041 | 07/08/1996 | 02:00:00 PM | 1 | 53.21 | 0
3042 | 07/08/1996 | 03:00:00 PM | 1 | 54.9 | 0
3043 | 07/08/1996 | 04:00:00 PM | 1 | 56.18 | 0
3044 | 07/08/1996 | 05:00:00 PM | 1 | 52.94 | 0
3045 | 07/08/1996 | 06:00:00 PM | 1 | 45.36 | 0
3046 | 07/08/1996 | 07:00:00 PM | 1 | 43.12 | 0
3047 | 07/08/1996 | 08:00:00 PM | 1 | 40.52 | 0
3048 | 07/08/1996 | 09:00:00 PM | 1 | 36.84 | 0
3049 | 07/08/1996 | 10:00:00 PM | 1 | 34.52 | 0
3050 | 07/08/1996 | 11:00:00 PM | 1 | 32.85 | 0
3051 | 07/09/1996 | 12:00:00 AM | 1 | 31.31 | 0
3052 | 07/09/1996 | 01:00:00 AM | 1 | 29.8 | 0
3053 | 07/09/1996 | 02:00:00 AM | 1 | 28.49 | 0
3054 | 07/09/1996 | 03:00:00 AM | 1 | 27.32 | 0
3055 | 07/09/1996 | 04:00:00 AM | 1 | 26.24 | 0
3056 | 07/09/1996 | 05:00:00 AM | 1 | 25.19 | 0
3057 | 07/09/1996 | 06:00:00 AM | 1 | 24.31 | 0
3058 | 07/09/1996 | 07:00:00 AM | 1 | 23.99 | 0
3059 | 07/09/1996 | 08:00:00 AM | 1 | 25.94 | 0
3060 | 07/09/1996 | 09:00:00 AM | 1 | 30.04 | 0
3061 | 07/09/1996 | 10:00:00 AM | 1 | 35.35 | 0
3062 | 07/09/1996 | 11:00:00 AM | 1 | 41.08 | 0
3063 | 07/09/1996 | 12:00:00 PM | 1 | 46.24 | 0
3064 | 07/09/1996 | 01:00:00 PM | 1 | 50.23 | 0
3065 | 07/09/1996 | 02:00:00 PM | 1 | 53.9 | 0
3066 | 07/09/1996 | 03:00:00 PM | 1 | 56.03 | 0
3067 | 07/09/1996 | 04:00:00 PM | 1 | 56.19 | 0
3068 | 07/09/1996 | 05:00:00 PM | 1 | 55.18 | 0
3069 | 07/09/1996 | 06:00:00 PM | 1 | 51.76 | 0
3070 | 07/09/1996 | 07:00:00 PM | 1 | 44.97 | 0
3071 | 07/09/1996 | 08:00:00 PM | 1 | 43.48 | 0
3072 | 07/09/1996 | 09:00:00 PM | 1 | 39.97 | 0
3073 | 07/09/1996 | 10:00:00 PM | 1 | 36.64 | 0
3074 | 07/09/1996 | 11:00:00 PM | 1 | 34.25 | 0
3075 | 07/10/1996 | 12:00:00 AM | 1 | 32.46 | 0
3076 | 07/10/1996 | 01:00:00 AM | 1 | 30.95 | 0
3077 | 07/10/1996 | 02:00:00 AM | 1 | 29.9 | 0
3078 | 07/10/1996 | 03:00:00 AM | 1 | 29.2 | 0
3079 | 07/10/1996 | 04:00:00 AM | 1 | 28.25 | 0
3080 | 07/10/1996 | 05:00:00 AM | 1 | 27.37 | 0
3081 | 07/10/1996 | 06:00:00 AM | 1 | 26.43 | 0
3082 | 07/10/1996 | 07:00:00 AM | 1 | 25.93 | 0
3083 | 07/10/1996 | 08:00:00 AM | 1 | 27.62 | 0
3084 | 07/10/1996 | 09:00:00 AM | 1 | 31.27 | 0
3085 | 07/10/1996 | 10:00:00 AM | 1 | 36.04 | 0
3086 | 07/10/1996 | 11:00:00 AM | 1 | 41.59 | 0
3087 | 07/10/1996 | 12:00:00 PM | 1 | 46.82 | 0
3088 | 07/10/1996 | 01:00:00 PM | 1 | 51.34 | 0
3089 | 07/10/1996 | 02:00:00 PM | 1 | 54.26 | 0
3090 | 07/10/1996 | 03:00:00 PM | 1 | 56.44 | 0
3091 | 07/10/1996 | 04:00:00 PM | 1 | 57.48 | 0
3092 | 07/10/1996 | 05:00:00 PM | 1 | 53.72 | 0
3093 | 07/10/1996 | 06:00:00 PM | 1 | 46.85 | 0
3094 | 07/10/1996 | 07:00:00 PM | 1 | 42.72 | 0
3095 | 07/10/1996 | 08:00:00 PM | 1 | 40.06 | 0
3096 | 07/10/1996 | 09:00:00 PM | 1 | 37.42 | 0
3097 | 07/10/1996 | 10:00:00 PM | 1 | 35.48 | 0
3098 | 07/10/1996 | 11:00:00 PM | 1 | 33.81 | 0
3099 | 07/11/1996 | 12:00:00 AM | 1 | 32.34 | 0
3100 | 07/11/1996 | 01:00:00 AM | 1 | 31.02 | 0
3101 | 07/11/1996 | 02:00:00 AM | 1 | 29.77 | 0
3102 | 07/11/1996 | 03:00:00 AM | 1 | 29.11 | 0
3103 | 07/11/1996 | 04:00:00 AM | 1 | 28.12 | 0
3104 | 07/11/1996 | 05:00:00 AM | 1 | 27.18 | 0
3105 | 07/11/1996 | 06:00:00 AM | 1 | 26.28 | 0
3106 | 07/11/1996 | 07:00:00 AM | 1 | 26.1 | 0
3107 | 07/11/1996 | 08:00:00 AM | 1 | 27.73 | 0
3108 | 07/11/1996 | 09:00:00 AM | 1 | 31.64 | 0
3109 | 07/11/1996 | 10:00:00 AM | 1 | 36.6 | 0
3110 | 07/11/1996 | 11:00:00 AM | 1 | 41.91 | 0
3111 | 07/11/1996 | 12:00:00 PM | 1 | 46.97 | 0
3112 | 07/11/1996 | 01:00:00 PM | 1 | 51.2 | 0
3113 | 07/11/1996 | 02:00:00 PM | 1 | 54.42 | 0
3114 | 07/11/1996 | 03:00:00 PM | 1 | 56.32 | 0
3115 | 07/11/1996 | 04:00:00 PM | 1 | 56.29 | 0
3116 | 07/11/1996 | 05:00:00 PM | 1 | 52.4 | 0
3117 | 07/11/1996 | 06:00:00 PM | 1 | 46.98 | 0
3118 | 07/11/1996 | 07:00:00 PM | 1 | 41.32 | 0
3119 | 07/11/1996 | 08:00:00 PM | 1 | 35.97 | 0
3120 | 07/11/1996 | 09:00:00 PM | 1 | 31.5 | 0
3121 | 07/11/1996 | 10:00:00 PM | 1 | 28.49 | 0
3122 | 07/11/1996 | 11:00:00 PM | 1 | 27.39 | 0
3123 | 07/12/1996 | 12:00:00 AM | 1 | 26.33 | 0
3124 | 07/12/1996 | 01:00:00 AM | 1 | 25.93 | 0
3125 | 07/12/1996 | 02:00:00 AM | 1 | 25.58 | 0
3126 | 07/12/1996 | 03:00:00 AM | 1 | 25.19 | 0
3127 | 07/12/1996 | 04:00:00 AM | 1 | 24.72 | 0
3128 | 07/12/1996 | 05:00:00 AM | 1 | 24.1 | 0
3129 | 07/12/1996 | 06:00:00 AM | 1 | 23.74 | 0
3130 | 07/12/1996 | 07:00:00 AM | 1 | 23.5 | 0
3131 | 07/12/1996 | 08:00:00 AM | 1 | 25.24 | 0
3132 | 07/12/1996 | 09:00:00 AM | 1 | 28.99 | 0
3133 | 07/12/1996 | 10:00:00 AM | 1 | 31.14 | 0
3134 | 07/12/1996 | 11:00:00 AM | 1 | 34.42 | 0
3135 | 07/12/1996 | 12:00:00 PM | 1 | 39.09 | 0
3136 | 07/12/1996 | 01:00:00 PM | 1 | 43.64 | 0
4128 | 08/22/1996 | 09:00:00 PM | 1 | 33.72 | 0
4129 | 08/22/1996 | 10:00:00 PM | 1 | 30.66 | 0
4130 | 08/22/1996 | 11:00:00 PM | 1 | 28.31 | 0
4131 | 08/23/1996 | 12:00:00 AM | 1 | 26.65 | 0
4132 | 08/23/1996 | 01:00:00 AM | 1 | 25.32 | 0
4133 | 08/23/1996 | 02:00:00 AM | 1 | 23.96 | 0
4134 | 08/23/1996 | 03:00:00 AM | 1 | 22.69 | 0
4135 | 08/23/1996 | 04:00:00 AM | 1 | 21.69 | 0
4136 | 08/23/1996 | 05:00:00 AM | 1 | 20.75 | 0
4137 | 08/23/1996 | 06:00:00 AM | 1 | 20.16 | 0
4138 | 08/23/1996 | 07:00:00 AM | 1 | 19.93 | 0
4139 | 08/23/1996 | 08:00:00 AM | 1 | 20.16 | 0
4140 | 08/23/1996 | 09:00:00 AM | 1 | 22.92 | 0
4141 | 08/23/1996 | 10:00:00 AM | 1 | 28.37 | 0
4142 | 08/23/1996 | 11:00:00 AM | 1 | 34.18 | 0
4143 | 08/23/1996 | 12:00:00 PM | 1 | 39.76 | 0
4144 | 08/23/1996 | 01:00:00 PM | 1 | 44.23 | 0
4145 | 08/23/1996 | 02:00:00 PM | 1 | 47.41 | 0
4146 | 08/23/1996 | 03:00:00 PM | 1 | 49.26 | 0
4147 | 08/23/1996 | 04:00:00 PM | 1 | 50.18 | 0
4148 | 08/23/1996 | 05:00:00 PM | 1 | 48.17 | 0
4149 | 08/23/1996 | 06:00:00 PM | 1 | 42.05 | 0
4150 | 08/23/1996 | 07:00:00 PM | 1 | 36.4 | 0
4151 | 08/23/1996 | 08:00:00 PM | 1 | 34.49 | 0
4152 | 08/23/1996 | 09:00:00 PM | 1 | 32.85 | 0
4153 | 08/23/1996 | 10:00:00 PM | 1 | 31.61 | 0
4154 | 08/23/1996 | 11:00:00 PM | 1 | 29.98 | 0
4155 | 08/24/1996 | 12:00:00 AM | 1 | 28.37 | 0
4156 | 08/24/1996 | 01:00:00 AM | 1 | 27.49 | 0
4157 | 08/24/1996 | 02:00:00 AM | 1 | 27.08 | 0
4158 | 08/24/1996 | 03:00:00 AM | 1 | 26.75 | 0
4159 | 08/24/1996 | 04:00:00 AM | 1 | 26 | 0
4160 | 08/24/1996 | 05:00:00 AM | 1 | 24.97 | 0
4161 | 08/24/1996 | 06:00:00 AM | 1 | 24.52 | 0
4162 | 08/24/1996 | 07:00:00 AM | 1 | 24.3 | 0
4163 | 08/24/1996 | 08:00:00 AM | 1 | 24.33 | 0
4164 | 08/24/1996 | 09:00:00 AM | 1 | 26.39 | 0
4165 | 08/24/1996 | 10:00:00 AM | 1 | 30.58 | 0
4166 | 08/24/1996 | 11:00:00 AM | 1 | 35.99 | 0
4167 | 08/24/1996 | 12:00:00 PM | 1 | 40.82 | 0
4168 | 08/24/1996 | 01:00:00 PM | 1 | 44.23 | 0
4169 | 08/24/1996 | 02:00:00 PM | 1 | 47.7 | 0
4170 | 08/24/1996 | 03:00:00 PM | 1 | 47.3 | 0
4171 | 08/24/1996 | 04:00:00 PM | 1 | 43.66 | 0
4172 | 08/24/1996 | 05:00:00 PM | 1 | 40.65 | 0
4173 | 08/24/1996 | 06:00:00 PM | 1 | 38.82 | 0
4174 | 08/24/1996 | 07:00:00 PM | 1 | 35.64 | 0
4175 | 08/24/1996 | 08:00:00 PM | 1 | 33.72 | 0
4176 | 08/24/1996 | 09:00:00 PM | 1 | 32.03 | 0
4177 | 08/24/1996 | 10:00:00 PM | 1 | 30.28 | 0
4178 | 08/24/1996 | 11:00:00 PM | 1 | 29.22 | 0
4179 | 08/25/1996 | 12:00:00 AM | 1 | 28.63 | 0
4180 | 08/25/1996 | 01:00:00 AM | 1 | 27.9 | 0
4181 | 08/25/1996 | 02:00:00 AM | 1 | 26.78 | 0
4182 | 08/25/1996 | 03:00:00 AM | 1 | 26.08 | 0
4183 | 08/25/1996 | 04:00:00 AM | 1 | 25.44 | 0
4184 | 08/25/1996 | 05:00:00 AM | 1 | 24.65 | 0
4185 | 08/25/1996 | 06:00:00 AM | 1 | 23.54 | 0
4186 | 08/25/1996 | 07:00:00 AM | 1 | 22.58 | 0
4187 | 08/25/1996 | 08:00:00 AM | 1 | 22.68 | 0
4188 | 08/25/1996 | 09:00:00 AM | 1 | 24.96 | 0
4189 | 08/25/1996 | 10:00:00 AM | 1 | 29 | 0
4190 | 08/25/1996 | 11:00:00 AM | 1 | 34.06 | 0
4191 | 08/25/1996 | 12:00:00 PM | 1 | 39.29 | 0
4192 | 08/25/1996 | 01:00:00 PM | 1 | 43.73 | 0
4193 | 08/25/1996 | 02:00:00 PM | 1 | 47.1 | 0
4194 | 08/25/1996 | 03:00:00 PM | 1 | 48.53 | 0
4195 | 08/25/1996 | 04:00:00 PM | 1 | 46.77 | 0
4196 | 08/25/1996 | 05:00:00 PM | 1 | 45.39 | 0
4197 | 08/25/1996 | 06:00:00 PM | 1 | 43.85 | 0
4198 | 08/25/1996 | 07:00:00 PM | 1 | 41.08 | 0
7011 | 12/21/1996 | 12:00:00 AM | 1 | 3.14 | 1 | Interpolated From Section 19
7012 | 12/21/1996 | 01:00:00 AM | 1 | 3.24 | 1 | Interpolated From Section 19
7013 | 12/21/1996 | 02:00:00 AM | 1 | 2.84 | 1 | Interpolated From Section 19
7014 | 12/21/1996 | 03:00:00 AM | 1 | 3.04 | 1 | Interpolated From Section 19
5765 | 10/30/1996 | 02:00:00 AM | 1 | 6.096 | 0
5766 | 10/30/1996 | 03:00:00 AM | 1 | 5.858 | 0
5767 | 10/30/1996 | 04:00:00 AM | 1 | 5.567 | 0
5768 | 10/30/1996 | 05:00:00 AM | 1 | 5.524 | 0
4210 | 08/26/1996 | 07:00:00 AM | 1 | 22.68 | 0
4211 | 08/26/1996 | 08:00:00 AM | 1 | 22.66 | 0
4212 | 08/26/1996 | 09:00:00 AM | 1 | 24.6 | 0
4213 | 08/26/1996 | 10:00:00 AM | 1 | 28 | 0
4214 | 08/26/1996 | 11:00:00 AM | 1 | 32.35 | 0
4215 | 08/26/1996 | 12:00:00 PM | 1 | 36.97 | 0
4216 | 08/26/1996 | 01:00:00 PM | 1 | 40.36 | 0
4217 | 08/26/1996 | 02:00:00 PM | 1 | 41.51 | 0
4218 | 08/26/1996 | 03:00:00 PM | 1 | 42.89 | 0
4219 | 08/26/1996 | 04:00:00 PM | 1 | 42.58 | 0
4220 | 08/26/1996 | 05:00:00 PM | 1 | 40.7 | 0
4221 | 08/26/1996 | 06:00:00 PM | 1 | 38.31 | 0
4222 | 08/26/1996 | 07:00:00 PM | 1 | 35.31 | 0
4223 | 08/26/1996 | 08:00:00 PM | 1 | 31.64 | 0
4224 | 08/26/1996 | 09:00:00 PM | 1 | 28.86 | 0
4225 | 08/26/1996 | 10:00:00 PM | 1 | 26.7 | 0
4226 | 08/26/1996 | 11:00:00 PM | 1 | 25.05 | 0
4227 | 08/27/1996 | 12:00:00 AM | 1 | 24.02 | 0
4228 | 08/27/1996 | 01:00:00 AM | 1 | 23.26 | 0
4229 | 08/27/1996 | 02:00:00 AM | 1 | 22.3 | 0
4230 | 08/27/1996 | 03:00:00 AM | 1 | 21.06 | 0
4231 | 08/27/1996 | 04:00:00 AM | 1 | 19.97 | 0
4232 | 08/27/1996 | 05:00:00 AM | 1 | 19.18 | 0
4233 | 08/27/1996 | 06:00:00 AM | 1 | 18.37 | 0
4234 | 08/27/1996 | 07:00:00 AM | 1 | 17.61 | 0
4235 | 08/27/1996 | 08:00:00 AM | 1 | 18.1 | 0
4236 | 08/27/1996 | 09:00:00 AM | 1 | 21.25 | 0
4237 | 08/27/1996 | 10:00:00 AM | 1 | 26.48 | 0
4238 | 08/27/1996 | 11:00:00 AM | 1 | 31.94 | 0
4239 | 08/27/1996 | 12:00:00 PM | 1 | 36.65 | 0
4240 | 08/27/1996 | 01:00:00 PM | 1 | 40.46 | 0
4241 | 08/27/1996 | 02:00:00 PM | 1 | 43.35 | 0
4242 | 08/27/1996 | 03:00:00 PM | 1 | 45.26 | 0
4243 | 08/27/1996 | 04:00:00 PM | 1 | 45.76 | 0
4244 | 08/27/1996 | 05:00:00 PM | 1 | 44.62 | 0
4245 | 08/27/1996 | 06:00:00 PM | 1 | 42.37 | 0
4246 | 08/27/1996 | 07:00:00 PM | 1 | 38.92 | 0
4247 | 08/27/1996 | 08:00:00 PM | 1 | 34.65 | 0
4248 | 08/27/1996 | 09:00:00 PM | 1 | 31.05 | 0
4249 | 08/27/1996 | 10:00:00 PM | 1 | 28.51 | 0
4250 | 08/27/1996 | 11:00:00 PM | 1 | 26.51 | 0
4251 | 08/28/1996 | 12:00:00 AM | 1 | 24.77 | 0
4252 | 08/28/1996 | 01:00:00 AM | 1 | 23.33 | 0
4253 | 08/28/1996 | 02:00:00 AM | 1 | 22.06 | 0
4254 | 08/28/1996 | 03:00:00 AM | 1 | 20.86 | 0
4255 | 08/28/1996 | 04:00:00 AM | 1 | 19.79 | 0
4256 | 08/28/1996 | 05:00:00 AM | 1 | 18.91 | 0
4257 | 08/28/1996 | 06:00:00 AM | 1 | 18.07 | 0
4258 | 08/28/1996 | 07:00:00 AM | 1 | 17.38 | 0
4259 | 08/28/1996 | 08:00:00 AM | 1 | 17.88 | 0
4260 | 08/28/1996 | 09:00:00 AM | 1 | 21.18 | 0
4261 | 08/28/1996 | 10:00:00 AM | 1 | 26.37 | 0
4262 | 08/28/1996 | 11:00:00 AM | 1 | 32.1 | 0
4263 | 08/28/1996 | 12:00:00 PM | 1 | 37.23 | 0
4264 | 08/28/1996 | 01:00:00 PM | 1 | 41.57 | 0
4265 | 08/28/1996 | 02:00:00 PM | 1 | 45.01 | 0
4266 | 08/28/1996 | 03:00:00 PM | 1 | 47.59 | 0
4267 | 08/28/1996 | 04:00:00 PM | 1 | 48.27 | 0
4268 | 08/28/1996 | 05:00:00 PM | 1 | 47.28 | 0
4269 | 08/28/1996 | 06:00:00 PM | 1 | 44.57 | 0
4270 | 08/28/1996 | 07:00:00 PM | 1 | 40.77 | 0
4271 | 08/28/1996 | 08:00:00 PM | 1 | 36.45 | 0
4272 | 08/28/1996 | 09:00:00 PM | 1 | 32.83 | 0
4273 | 08/28/1996 | 10:00:00 PM | 1 | 30.04 | 0
4274 | 08/28/1996 | 11:00:00 PM | 1 | 27.92 | 0
4275 | 08/29/1996 | 12:00:00 AM | 1 | 26.18 | 0
4276 | 08/29/1996 | 01:00:00 AM | 1 | 24.63 | 0
4277 | 08/29/1996 | 02:00:00 AM | 1 | 23.27 | 0
4278 | 08/29/1996 | 03:00:00 AM | 1 | 22.12 | 0
4279 | 08/29/1996 | 04:00:00 AM | 1 | 21.05 | 0
4280 | 08/29/1996 | 05:00:00 AM | 1 | 20.09 | 0
4281 | 08/29/1996 | 06:00:00 AM | 1 | 19.2 | 0
4282 | 08/29/1996 | 07:00:00 AM | 1 | 18.41 | 0
4283 | 08/29/1996 | 08:00:00 AM | 1 | 18.74 | 0
4284 | 08/29/1996 | 09:00:00 AM | 1 | 21.94 | 0
4285 | 08/29/1996 | 10:00:00 AM | 1 | 27.23 | 0
4286 | 08/29/1996 | 11:00:00 AM | 1 | 33.16 | 0
4287 | 08/29/1996 | 12:00:00 PM | 1 | 38.51 | 0
4288 | 08/29/1996 | 01:00:00 PM | 1 | 43.08 | 0
4289 | 08/29/1996 | 02:00:00 PM | 1 | 46.55 | 0
4290 | 08/29/1996 | 03:00:00 PM | 1 | 48.54 | 0
4291 | 08/29/1996 | 04:00:00 PM | 1 | 49.36 | 0
4292 | 08/29/1996 | 05:00:00 PM | 1 | 48.35 | 0
4293 | 08/29/1996 | 06:00:00 PM | 1 | 45.87 | 0
4294 | 08/29/1996 | 07:00:00 PM | 1 | 42.54 | 0
4295 | 08/29/1996 | 08:00:00 PM | 1 | 38.29 | 0
4296 | 08/29/1996 | 09:00:00 PM | 1 | 34.6 | 0
4297 | 08/29/1996 | 10:00:00 PM | 1 | 31.93 | 0
4298 | 08/29/1996 | 11:00:00 PM | 1 | 29.78 | 0
4299 | 08/30/1996 | 12:00:00 AM | 1 | 28.04 | 0
4300 | 08/30/1996 | 01:00:00 AM | 1 | 26.7 | 0
4301 | 08/30/1996 | 02:00:00 AM | 1 | 25.51 | 0
4302 | 08/30/1996 | 03:00:00 AM | 1 | 24.57 | 0
4303 | 08/30/1996 | 04:00:00 AM | 1 | 23.65 | 0
4304 | 08/30/1996 | 05:00:00 AM | 1 | 22.62 | 0
4305 | 08/30/1996 | 06:00:00 AM | 1 | 21.68 | 0
4306 | 08/30/1996 | 07:00:00 AM | 1 | 20.92 | 0
4307 | 08/30/1996 | 08:00:00 AM | 1 | 21.24 | 0
4308 | 08/30/1996 | 09:00:00 AM | 1 | 24.08 | 0
372 | 03/19/1996 | 08:00:00 AM | 1 | 5.868 | 0
373 | 03/19/1996 | 09:00:00 AM | 1 | 8.1 | 0
374 | 03/19/1996 | 10:00:00 AM | 1 | 13.02 | 0
375 | 03/19/1996 | 11:00:00 AM | 1 | 19.04 | 0
376 | 03/19/1996 | 12:00:00 PM | 1 | 25.2 | 0
377 | 03/19/1996 | 01:00:00 PM | 1 | 30.57 | 0
378 | 03/19/1996 | 02:00:00 PM | 1 | 34.73 | 0
379 | 03/19/1996 | 03:00:00 PM | 1 | 36.27 | 0
380 | 03/19/1996 | 04:00:00 PM | 1 | 34.36 | 0
381 | 03/19/1996 | 05:00:00 PM | 1 | 32.9 | 0
382 | 03/19/1996 | 06:00:00 PM | 1 | 30.47 | 0
383 | 03/19/1996 | 07:00:00 PM | 1 | 26.34 | 0
384 | 03/19/1996 | 08:00:00 PM | 1 | 22.52 | 0
385 | 03/19/1996 | 09:00:00 PM | 1 | 19.78 | 0
386 | 03/19/1996 | 10:00:00 PM | 1 | 17.7 | 0
387 | 03/19/1996 | 11:00:00 PM | 1 | 16.17 | 0
388 | 03/20/1996 | 12:00:00 AM | 1 | 14.72 | 0
389 | 03/20/1996 | 01:00:00 AM | 1 | 13.18 | 0
390 | 03/20/1996 | 02:00:00 AM | 1 | 11.75 | 0
391 | 03/20/1996 | 03:00:00 AM | 1 | 10.52 | 0
392 | 03/20/1996 | 04:00:00 AM | 1 | 9.39 | 0
393 | 03/20/1996 | 05:00:00 AM | 1 | 8.35 | 0
394 | 03/20/1996 | 06:00:00 AM | 1 | 7.44 | 0
395 | 03/20/1996 | 07:00:00 AM | 1 | 6.647 | 0
396 | 03/20/1996 | 08:00:00 AM | 1 | 6.344 | 0
397 | 03/20/1996 | 09:00:00 AM | 1 | 8.55 | 0
398 | 03/20/1996 | 10:00:00 AM | 1 | 13.53 | 0
399 | 03/20/1996 | 11:00:00 AM | 1 | 19.71 | 0
400 | 03/20/1996 | 12:00:00 PM | 1 | 25.72 | 0
401 | 03/20/1996 | 01:00:00 PM | 1 | 30.81 | 0
402 | 03/20/1996 | 02:00:00 PM | 1 | 34.71 | 0
403 | 03/20/1996 | 03:00:00 PM | 1 | 36.78 | 0
404 | 03/20/1996 | 04:00:00 PM | 1 | 37.59 | 0
405 | 03/20/1996 | 05:00:00 PM | 1 | 36.07 | 0
406 | 03/20/1996 | 06:00:00 PM | 1 | 33.01 | 0
407 | 03/20/1996 | 07:00:00 PM | 1 | 28.71 | 0
408 | 03/20/1996 | 08:00:00 PM | 1 | 24.21 | 0
409 | 03/20/1996 | 09:00:00 PM | 1 | 20.86 | 0
410 | 03/20/1996 | 10:00:00 PM | 1 | 18.41 | 0
411 | 03/20/1996 | 11:00:00 PM | 1 | 16.48 | 0
412 | 03/21/1996 | 12:00:00 AM | 1 | 14.9 | 0
413 | 03/21/1996 | 01:00:00 AM | 1 | 13.53 | 0
414 | 03/21/1996 | 02:00:00 AM | 1 | 12.37 | 0
415 | 03/21/1996 | 03:00:00 AM | 1 | 11.3 | 0
416 | 03/21/1996 | 04:00:00 AM | 1 | 10.31 | 0
417 | 03/21/1996 | 05:00:00 AM | 1 | 9.33 | 0
418 | 03/21/1996 | 06:00:00 AM | 1 | 8.41 | 0
419 | 03/21/1996 | 07:00:00 AM | 1 | 7.52 | 0
420 | 03/21/1996 | 08:00:00 AM | 1 | 7.2 | 0
421 | 03/21/1996 | 09:00:00 AM | 1 | 9.54 | 0
422 | 03/21/1996 | 10:00:00 AM | 1 | 14.48 | 0
423 | 03/21/1996 | 11:00:00 AM | 1 | 20.48 | 0
424 | 03/21/1996 | 12:00:00 PM | 1 | 26.56 | 0
425 | 03/21/1996 | 01:00:00 PM | 1 | 31.73 | 0
426 | 03/21/1996 | 02:00:00 PM | 1 | 35.61 | 0
427 | 03/21/1996 | 03:00:00 PM | 1 | 37.21 | 0
428 | 03/21/1996 | 04:00:00 PM | 1 | 35.76 | 0
429 | 03/21/1996 | 05:00:00 PM | 1 | 33.41 | 0
430 | 03/21/1996 | 06:00:00 PM | 1 | 29.95 | 0
431 | 03/21/1996 | 07:00:00 PM | 1 | 25.35 | 0
432 | 03/21/1996 | 08:00:00 PM | 1 | 21.92 | 0
433 | 03/21/1996 | 09:00:00 PM | 1 | 19.59 | 0
434 | 03/21/1996 | 10:00:00 PM | 1 | 17.95 | 0
435 | 03/21/1996 | 11:00:00 PM | 1 | 16.61 | 0
436 | 03/22/1996 | 12:00:00 AM | 1 | 15.38 | 0
437 | 03/22/1996 | 01:00:00 AM | 1 | 14.28 | 0
438 | 03/22/1996 | 02:00:00 AM | 1 | 13.26 | 0
439 | 03/22/1996 | 03:00:00 AM | 1 | 12.2 | 0
440 | 03/22/1996 | 04:00:00 AM | 1 | 11.41 | 0
441 | 03/22/1996 | 05:00:00 AM | 1 | 10.54 | 0
442 | 03/22/1996 | 06:00:00 AM | 1 | 9.59 | 0
214 | 03/12/1996 | 06:00:00 PM | 1 | 15.877 | 1 | Interpolated From Next Year
215 | 03/12/1996 | 07:00:00 PM | 1 | 13.177 | 1 | Interpolated From Next Year
216 | 03/12/1996 | 08:00:00 PM | 1 | 11.187 | 1 | Interpolated From Next Year
217 | 03/12/1996 | 09:00:00 PM | 1 | 9.797 | 1 | Interpolated From Next Year
629 | 03/30/1996 | 01:00:00 AM | 1 | 10.24 | 0
630 | 03/30/1996 | 02:00:00 AM | 1 | 9.69 | 0
631 | 03/30/1996 | 03:00:00 AM | 1 | 9.25 | 0
632 | 03/30/1996 | 04:00:00 AM | 1 | 8.88 | 0
952 | 04/12/1996 | 12:00:00 PM | 1 | 22.94 | 0
953 | 04/12/1996 | 01:00:00 PM | 1 | 23.74 | 0
954 | 04/12/1996 | 02:00:00 PM | 1 | 25.52 | 0
955 | 04/12/1996 | 03:00:00 PM | 1 | 27.73 | 0
956 | 04/12/1996 | 04:00:00 PM | 1 | 29.48 | 0
957 | 04/12/1996 | 05:00:00 PM | 1 | 28.97 | 0
958 | 04/12/1996 | 06:00:00 PM | 1 | 26.79 | 0
959 | 04/12/1996 | 07:00:00 PM | 1 | 23.75 | 0
960 | 04/12/1996 | 08:00:00 PM | 1 | 19.15 | 0
961 | 04/12/1996 | 09:00:00 PM | 1 | 16.15 | 0
962 | 04/12/1996 | 10:00:00 PM | 1 | 14.37 | 0
963 | 04/12/1996 | 11:00:00 PM | 1 | 12.65 | 0
964 | 04/13/1996 | 12:00:00 AM | 1 | 11.31 | 0
965 | 04/13/1996 | 01:00:00 AM | 1 | 10.55 | 0
966 | 04/13/1996 | 02:00:00 AM | 1 | 9.8 | 0
967 | 04/13/1996 | 03:00:00 AM | 1 | 8.83 | 0
968 | 04/13/1996 | 04:00:00 AM | 1 | 8.21 | 0
969 | 04/13/1996 | 05:00:00 AM | 1 | 7.27 | 0
970 | 04/13/1996 | 06:00:00 AM | 1 | 6.33 | 0
971 | 04/13/1996 | 07:00:00 AM | 1 | 5.629 | 0
972 | 04/13/1996 | 08:00:00 AM | 1 | 6.651 | 0
973 | 04/13/1996 | 09:00:00 AM | 1 | 10.5 | 0
974 | 04/13/1996 | 10:00:00 AM | 1 | 16 | 0
975 | 04/13/1996 | 11:00:00 AM | 1 | 21.52 | 0
976 | 04/13/1996 | 12:00:00 PM | 1 | 26.61 | 0
977 | 04/13/1996 | 01:00:00 PM | 1 | 31.2 | 0
978 | 04/13/1996 | 02:00:00 PM | 1 | 34.65 | 0
979 | 04/13/1996 | 03:00:00 PM | 1 | 36.6 | 0
980 | 04/13/1996 | 04:00:00 PM | 1 | 36.74 | 0
981 | 04/13/1996 | 05:00:00 PM | 1 | 35.51 | 0
982 | 04/13/1996 | 06:00:00 PM | 1 | 33.06 | 0
983 | 04/13/1996 | 07:00:00 PM | 1 | 28.95 | 0
984 | 04/13/1996 | 08:00:00 PM | 1 | 23.77 | 0
985 | 04/13/1996 | 09:00:00 PM | 1 | 19.96 | 0
986 | 04/13/1996 | 10:00:00 PM | 1 | 17.42 | 0
987 | 04/13/1996 | 11:00:00 PM | 1 | 15.48 | 0
988 | 04/14/1996 | 12:00:00 AM | 1 | 13.87 | 0
989 | 04/14/1996 | 01:00:00 AM | 1 | 12.42 | 0
990 | 04/14/1996 | 02:00:00 AM | 1 | 11.23 | 0
991 | 04/14/1996 | 03:00:00 AM | 1 | 10.02 | 0
992 | 04/14/1996 | 04:00:00 AM | 1 | 8.9 | 0
993 | 04/14/1996 | 05:00:00 AM | 1 | 7.95 | 0
994 | 04/14/1996 | 06:00:00 AM | 1 | 7.09 | 0
995 | 04/14/1996 | 07:00:00 AM | 1 | 6.435 | 0
996 | 04/14/1996 | 08:00:00 AM | 1 | 7.5 | 0
997 | 04/14/1996 | 09:00:00 AM | 1 | 11.46 | 0
998 | 04/14/1996 | 10:00:00 AM | 1 | 16.89 | 0
999 | 04/14/1996 | 11:00:00 AM | 1 | 22.44 | 0
1000 | 04/14/1996 | 12:00:00 PM | 1 | 27.25 | 0
1001 | 04/14/1996 | 01:00:00 PM | 1 | 31.38 | 0
1002 | 04/14/1996 | 02:00:00 PM | 1 | 34.67 | 0
1003 | 04/14/1996 | 03:00:00 PM | 1 | 37.28 | 0
1004 | 04/14/1996 | 04:00:00 PM | 1 | 38.22 | 0
1005 | 04/14/1996 | 05:00:00 PM | 1 | 37.27 | 0
1006 | 04/14/1996 | 06:00:00 PM | 1 | 34.38 | 0
1007 | 04/14/1996 | 07:00:00 PM | 1 | 30.4 | 0
1008 | 04/14/1996 | 08:00:00 PM | 1 | 26.13 | 0
1009 | 04/14/1996 | 09:00:00 PM | 1 | 22.69 | 0
1010 | 04/14/1996 | 10:00:00 PM | 1 | 20.16 | 0
1011 | 04/14/1996 | 11:00:00 PM | 1 | 18.18 | 0
1012 | 04/15/1996 | 12:00:00 AM | 1 | 16.55 | 0
1013 | 04/15/1996 | 01:00:00 AM | 1 | 15.23 | 0
1014 | 04/15/1996 | 02:00:00 AM | 1 | 14.31 | 0
1015 | 04/15/1996 | 03:00:00 AM | 1 | 13.79 | 0
1016 | 04/15/1996 | 04:00:00 AM | 1 | 13.26 | 0
1017 | 04/15/1996 | 05:00:00 AM | 1 | 12.72 | 0
1018 | 04/15/1996 | 06:00:00 AM | 1 | 12.29 | 0
1019 | 04/15/1996 | 07:00:00 AM | 1 | 12.42 | 0
1020 | 04/15/1996 | 08:00:00 AM | 1 | 12.73 | 0
1021 | 04/15/1996 | 09:00:00 AM | 1 | 13.34 | 0
1022 | 04/15/1996 | 10:00:00 AM | 1 | 18.01 | 0
1023 | 04/15/1996 | 11:00:00 AM | 1 | 22.88 | 0
1024 | 04/15/1996 | 12:00:00 PM | 1 | 25.69 | 0
1025 | 04/15/1996 | 01:00:00 PM | 1 | 30.05 | 0
1026 | 04/15/1996 | 02:00:00 PM | 1 | 31.51 | 0
1027 | 04/15/1996 | 03:00:00 PM | 1 | 32.78 | 0
1028 | 04/15/1996 | 04:00:00 PM | 1 | 33.3 | 0
1029 | 04/15/1996 | 05:00:00 PM | 1 | 30.53 | 0
1030 | 04/15/1996 | 06:00:00 PM | 1 | 26.79 | 0
1031 | 04/15/1996 | 07:00:00 PM | 1 | 23.79 | 0
1032 | 04/15/1996 | 08:00:00 PM | 1 | 20.96 | 0
1033 | 04/15/1996 | 09:00:00 PM | 1 | 18.72 | 0
1034 | 04/15/1996 | 10:00:00 PM | 1 | 17.18 | 0
1035 | 04/15/1996 | 11:00:00 PM | 1 | 16.34 | 0
1036 | 04/16/1996 | 12:00:00 AM | 1 | 15.63 | 0
1037 | 04/16/1996 | 01:00:00 AM | 1 | 15.34 | 0
1038 | 04/16/1996 | 02:00:00 AM | 1 | 14.9 | 0
1039 | 04/16/1996 | 03:00:00 AM | 1 | 13.87 | 0
1040 | 04/16/1996 | 04:00:00 AM | 1 | 13.03 | 0
1041 | 04/16/1996 | 05:00:00 AM | 1 | 12.21 | 0
1042 | 04/16/1996 | 06:00:00 AM | 1 | 11.48 | 0
1043 | 04/16/1996 | 07:00:00 AM | 1 | 11.06 | 0
1044 | 04/16/1996 | 09:00:00 AM | 1 | 12.26 | 0
1045 | 04/16/1996 | 10:00:00 AM | 1 | 17.9 | 0
1046 | 04/16/1996 | 11:00:00 AM | 1 | 22.52 | 0
1047 | 04/16/1996 | 12:00:00 PM | 1 | 25.81 | 0
1048 | 04/16/1996 | 01:00:00 PM | 1 | 25.89 | 0
1049 | 04/16/1996 | 02:00:00 PM | 1 | 27.45 | 0
1050 | 04/16/1996 | 03:00:00 PM | 1 | 29.4 | 0
1051 | 04/16/1996 | 04:00:00 PM | 1 | 29.91 | 0
3318 | 07/20/1996 | 03:00:00 AM | 1 | 22.93 | 0
3319 | 07/20/1996 | 04:00:00 AM | 1 | 21.65 | 0
3320 | 07/20/1996 | 05:00:00 AM | 1 | 20.5 | 0
3321 | 07/20/1996 | 06:00:00 AM | 1 | 19.52 | 0
3322 | 07/20/1996 | 07:00:00 AM | 1 | 19.09 | 0
3323 | 07/20/1996 | 08:00:00 AM | 1 | 21.08 | 0
3324 | 07/20/1996 | 09:00:00 AM | 1 | 25.5 | 0
3325 | 07/20/1996 | 10:00:00 AM | 1 | 30.98 | 0
3326 | 07/20/1996 | 11:00:00 AM | 1 | 36.8 | 0
3327 | 07/20/1996 | 12:00:00 PM | 1 | 42.18 | 0
3328 | 07/20/1996 | 01:00:00 PM | 1 | 46.65 | 0
3329 | 07/20/1996 | 02:00:00 PM | 1 | 50.07 | 0
3330 | 07/20/1996 | 03:00:00 PM | 1 | 51.95 | 0
3331 | 07/20/1996 | 04:00:00 PM | 1 | 53.01 | 0
3332 | 07/20/1996 | 05:00:00 PM | 1 | 52.8 | 0
3333 | 07/20/1996 | 06:00:00 PM | 1 | 50.45 | 0
3334 | 07/20/1996 | 07:00:00 PM | 1 | 47.37 | 0
3335 | 07/20/1996 | 08:00:00 PM | 1 | 43.05 | 0
3336 | 07/20/1996 | 09:00:00 PM | 1 | 38.34 | 0
3337 | 07/20/1996 | 10:00:00 PM | 1 | 34.82 | 0
3338 | 07/20/1996 | 11:00:00 PM | 1 | 32.13 | 0
3339 | 07/21/1996 | 12:00:00 AM | 1 | 29.86 | 0
3340 | 07/21/1996 | 01:00:00 AM | 1 | 27.91 | 0
3341 | 07/21/1996 | 02:00:00 AM | 1 | 26.3 | 0
3342 | 07/21/1996 | 03:00:00 AM | 1 | 24.91 | 0
3343 | 07/21/1996 | 04:00:00 AM | 1 | 23.8 | 0
3344 | 07/21/1996 | 05:00:00 AM | 1 | 22.82 | 0
3345 | 07/21/1996 | 06:00:00 AM | 1 | 21.95 | 0
3346 | 07/21/1996 | 07:00:00 AM | 1 | 21.5 | 0
3347 | 07/21/1996 | 08:00:00 AM | 1 | 23.3 | 0
3348 | 07/21/1996 | 09:00:00 AM | 1 | 27.52 | 0
3349 | 07/21/1996 | 10:00:00 AM | 1 | 33.06 | 0
3350 | 07/21/1996 | 11:00:00 AM | 1 | 38.86 | 0
3351 | 07/21/1996 | 12:00:00 PM | 1 | 44.18 | 0
3352 | 07/21/1996 | 01:00:00 PM | 1 | 48.39 | 0
3353 | 07/21/1996 | 02:00:00 PM | 1 | 51.48 | 0
3354 | 07/21/1996 | 03:00:00 PM | 1 | 53.83 | 0
3355 | 07/21/1996 | 04:00:00 PM | 1 | 54.94 | 0
3356 | 07/21/1996 | 05:00:00 PM | 1 | 54.67 | 0
3357 | 07/21/1996 | 06:00:00 PM | 1 | 52.58 | 0
3358 | 07/21/1996 | 07:00:00 PM | 1 | 49.28 | 0
3359 | 07/21/1996 | 08:00:00 PM | 1 | 44.95 | 0
3360 | 07/21/1996 | 09:00:00 PM | 1 | 40.22 | 0
3361 | 07/21/1996 | 10:00:00 PM | 1 | 36.45 | 0
3362 | 07/21/1996 | 11:00:00 PM | 1 | 33.65 | 0
3363 | 07/22/1996 | 12:00:00 AM | 1 | 31.6 | 0
3364 | 07/22/1996 | 01:00:00 AM | 1 | 29.99 | 0
3365 | 07/22/1996 | 02:00:00 AM | 1 | 28.64 | 0
3366 | 07/22/1996 | 03:00:00 AM | 1 | 27.47 | 0
3367 | 07/22/1996 | 04:00:00 AM | 1 | 26.4 | 0
3368 | 07/22/1996 | 05:00:00 AM | 1 | 25.42 | 0
3369 | 07/22/1996 | 06:00:00 AM | 1 | 24.46 | 0
3370 | 07/22/1996 | 07:00:00 AM | 1 | 23.95 | 0
3371 | 07/22/1996 | 08:00:00 AM | 1 | 25.63 | 0
3372 | 07/22/1996 | 09:00:00 AM | 1 | 29.58 | 0
4438 | 09/04/1996 | 07:00:00 PM | 1 | 32.99 | 0
4439 | 09/04/1996 | 08:00:00 PM | 1 | 29.29 | 0
4440 | 09/04/1996 | 09:00:00 PM | 1 | 26.27 | 0
4441 | 09/04/1996 | 10:00:00 PM | 1 | 24.16 | 0
4442 | 09/04/1996 | 11:00:00 PM | 1 | 22.45 | 0
4443 | 09/05/1996 | 12:00:00 AM | 1 | 21.06 | 0
4444 | 09/05/1996 | 01:00:00 AM | 1 | 19.73 | 0
4445 | 09/05/1996 | 02:00:00 AM | 1 | 18.39 | 0
4446 | 09/05/1996 | 03:00:00 AM | 1 | 17.07 | 0
4447 | 09/05/1996 | 04:00:00 AM | 1 | 15.8 | 0
4448 | 09/05/1996 | 05:00:00 AM | 1 | 14.78 | 0
4449 | 09/05/1996 | 06:00:00 AM | 1 | 14.1 | 0
4450 | 09/05/1996 | 07:00:00 AM | 1 | 13.42 | 0
4451 | 09/05/1996 | 08:00:00 AM | 1 | 14.15 | 0
4452 | 09/05/1996 | 09:00:00 AM | 1 | 17.52 | 0
3794 | 08/08/1996 | 11:00:00 PM | 1 | 32.76 | 0
3795 | 08/09/1996 | 12:00:00 AM | 1 | 31.11 | 0
3796 | 08/09/1996 | 01:00:00 AM | 1 | 29.68 | 0
3797 | 08/09/1996 | 02:00:00 AM | 1 | 28.52 | 0
3798 | 08/09/1996 | 03:00:00 AM | 1 | 27.49 | 0
3799 | 08/09/1996 | 04:00:00 AM | 1 | 26.71 | 0
1128 | 04/19/1996 | 09:00:00 PM | 1 | 13.42 | 0
1129 | 04/19/1996 | 10:00:00 PM | 1 | 11.66 | 0
1130 | 04/19/1996 | 11:00:00 PM | 1 | 10.51 | 0
1131 | 04/20/1996 | 12:00:00 AM | 1 | 9.28 | 0
1132 | 04/20/1996 | 01:00:00 AM | 1 | 8.81 | 0
5434 | 10/16/1996 | 07:00:00 AM | 1 | 8.56 | 0
5435 | 10/16/1996 | 08:00:00 AM | 1 | 8.04 | 0
5436 | 10/16/1996 | 09:00:00 AM | 1 | 9.49 | 0
5437 | 10/16/1996 | 10:00:00 AM | 1 | 13.19 | 0
5438 | 10/16/1996 | 11:00:00 AM | 1 | 18.01 | 0
5439 | 10/16/1996 | 12:00:00 PM | 1 | 22.34 | 0
5440 | 10/16/1996 | 01:00:00 PM | 1 | 25.15 | 0
5441 | 10/16/1996 | 02:00:00 PM | 1 | 27.64 | 0
5442 | 10/16/1996 | 03:00:00 PM | 1 | 28.53 | 0
5443 | 10/16/1996 | 04:00:00 PM | 1 | 27.76 | 0
5444 | 10/16/1996 | 05:00:00 PM | 1 | 25.79 | 0
5445 | 10/16/1996 | 06:00:00 PM | 1 | 22.59 | 0
5446 | 10/16/1996 | 07:00:00 PM | 1 | 19.2 | 0
5447 | 10/16/1996 | 08:00:00 PM | 1 | 16.55 | 0
5448 | 10/16/1996 | 09:00:00 PM | 1 | 14.64 | 0
5449 | 10/16/1996 | 10:00:00 PM | 1 | 13.12 | 0
5450 | 10/16/1996 | 11:00:00 PM | 1 | 11.9 | 0
5451 | 10/17/1996 | 12:00:00 AM | 1 | 10.77 | 0
5452 | 10/17/1996 | 01:00:00 AM | 1 | 9.58 | 0
5453 | 10/17/1996 | 02:00:00 AM | 1 | 8.6 | 0
5454 | 10/17/1996 | 03:00:00 AM | 1 | 7.63 | 0
5455 | 10/17/1996 | 04:00:00 AM | 1 | 6.777 | 0
5456 | 10/17/1996 | 05:00:00 AM | 1 | 5.962 | 0
5457 | 10/17/1996 | 06:00:00 AM | 1 | 5.236 | 0
5458 | 10/17/1996 | 07:00:00 AM | 1 | 4.635 | 0
5459 | 10/17/1996 | 08:00:00 AM | 1 | 4.418 | 0
5460 | 10/17/1996 | 09:00:00 AM | 1 | 6.007 | 0
5461 | 10/17/1996 | 10:00:00 AM | 1 | 9.76 | 0
5462 | 10/17/1996 | 11:00:00 AM | 1 | 14.48 | 0
5463 | 10/17/1996 | 12:00:00 PM | 1 | 19.18 | 0
5464 | 10/17/1996 | 01:00:00 PM | 1 | 23.52 | 0
5465 | 10/17/1996 | 02:00:00 PM | 1 | 26.72 | 0
5466 | 10/17/1996 | 03:00:00 PM | 1 | 28.12 | 0
5467 | 10/17/1996 | 04:00:00 PM | 1 | 28.26 | 0
5468 | 10/17/1996 | 05:00:00 PM | 1 | 26.83 | 0
5469 | 10/17/1996 | 06:00:00 PM | 1 | 24.11 | 0
5470 | 10/17/1996 | 07:00:00 PM | 1 | 20.49 | 0
5471 | 10/17/1996 | 08:00:00 PM | 1 | 17.54 | 0
5472 | 10/17/1996 | 09:00:00 PM | 1 | 15.35 | 0
5473 | 10/17/1996 | 10:00:00 PM | 1 | 13.67 | 0
5474 | 10/17/1996 | 11:00:00 PM | 1 | 12.32 | 0
5475 | 10/18/1996 | 12:00:00 AM | 1 | 11.2 | 0
5476 | 10/18/1996 | 01:00:00 AM | 1 | 10.33 | 0
5477 | 10/18/1996 | 02:00:00 AM | 1 | 9.5 | 0
5478 | 10/18/1996 | 03:00:00 AM | 1 | 8.71 | 0
5479 | 10/18/1996 | 04:00:00 AM | 1 | 8.02 | 0
5480 | 10/18/1996 | 05:00:00 AM | 1 | 7.44 | 0
5481 | 10/18/1996 | 06:00:00 AM | 1 | 6.942 | 0
5482 | 10/18/1996 | 07:00:00 AM | 1 | 6.472 | 0
5483 | 10/18/1996 | 08:00:00 AM | 1 | 6.227 | 0
5484 | 10/18/1996 | 09:00:00 AM | 1 | 8.34 | 0
5485 | 10/18/1996 | 10:00:00 AM | 1 | 11.94 | 0
5486 | 10/18/1996 | 11:00:00 AM | 1 | 14.73 | 0
5487 | 10/18/1996 | 12:00:00 PM | 1 | 17.92 | 0
5488 | 10/18/1996 | 01:00:00 PM | 1 | 21.36 | 0
5489 | 10/18/1996 | 02:00:00 PM | 1 | 25 | 0
5490 | 10/18/1996 | 03:00:00 PM | 1 | 26.25 | 0
5491 | 10/18/1996 | 04:00:00 PM | 1 | 24.98 | 0
5492 | 10/18/1996 | 05:00:00 PM | 1 | 22.79 | 0
5493 | 10/18/1996 | 06:00:00 PM | 1 | 20.19 | 0
5494 | 10/18/1996 | 07:00:00 PM | 1 | 17.14 | 0
5495 | 10/18/1996 | 08:00:00 PM | 1 | 15.43 | 0
5496 | 10/18/1996 | 09:00:00 PM | 1 | 14.29 | 0
5497 | 10/18/1996 | 10:00:00 PM | 1 | 13.61 | 0
5498 | 10/18/1996 | 11:00:00 PM | 1 | 13.1 | 0
5499 | 10/19/1996 | 12:00:00 AM | 1 | 12.62 | 0
5500 | 10/19/1996 | 01:00:00 AM | 1 | 12.16 | 0
5501 | 10/19/1996 | 02:00:00 AM | 1 | 11.58 | 0
5502 | 10/19/1996 | 03:00:00 AM | 1 | 10.69 | 0
5503 | 10/19/1996 | 04:00:00 AM | 1 | 9.63 | 0
5504 | 10/19/1996 | 05:00:00 AM | 1 | 8.73 | 0
5505 | 10/19/1996 | 06:00:00 AM | 1 | 7.83 | 0
5506 | 10/19/1996 | 07:00:00 AM | 1 | 7.09 | 0
5507 | 10/19/1996 | 08:00:00 AM | 1 | 6.589 | 0
5508 | 10/19/1996 | 09:00:00 AM | 1 | 7.84 | 0
5509 | 10/19/1996 | 10:00:00 AM | 1 | 11.38 | 0
5510 | 10/19/1996 | 11:00:00 AM | 1 | 15.12 | 0
5511 | 10/19/1996 | 12:00:00 PM | 1 | 18.25 | 0
5512 | 10/19/1996 | 01:00:00 PM | 1 | 21.31 | 0
5513 | 10/19/1996 | 02:00:00 PM | 1 | 22.61 | 0
5514 | 10/19/1996 | 03:00:00 PM | 1 | 24.28 | 0
5515 | 10/19/1996 | 04:00:00 PM | 1 | 22.03 | 0
5516 | 10/19/1996 | 05:00:00 PM | 1 | 19.49 | 0
5517 | 10/19/1996 | 06:00:00 PM | 1 | 16.92 | 0
5518 | 10/19/1996 | 07:00:00 PM | 1 | 14.5 | 0
5519 | 10/19/1996 | 08:00:00 PM | 1 | 12.17 | 0
5520 | 10/19/1996 | 09:00:00 PM | 1 | 10.52 | 0
5521 | 10/19/1996 | 10:00:00 PM | 1 | 8.98 | 0
5522 | 10/19/1996 | 11:00:00 PM | 1 | 7.73 | 0
5523 | 10/20/1996 | 12:00:00 AM | 1 | 6.643 | 0
5524 | 10/20/1996 | 01:00:00 AM | 1 | 5.615 | 0
5525 | 10/20/1996 | 02:00:00 AM | 1 | 4.715 | 0
5526 | 10/20/1996 | 03:00:00 AM | 1 | 3.872 | 0
5527 | 10/20/1996 | 04:00:00 AM | 1 | 3.086 | 0
5528 | 10/20/1996 | 05:00:00 AM | 1 | 2.412 | 0
5529 | 10/20/1996 | 06:00:00 AM | 1 | 1.86 | 0
5530 | 10/20/1996 | 07:00:00 AM | 1 | 1.196 | 0
5531 | 10/20/1996 | 08:00:00 AM | 1 | 0.726 | 0
5532 | 10/20/1996 | 09:00:00 AM | 1 | 2.078 | 0
7075 | 12/23/1996 | 04:00:00 PM | 1 | 4.24 | 1 | Interpolated From Section 19
7076 | 12/23/1996 | 05:00:00 PM | 1 | 1.14 | 1 | Interpolated From Section 19
7077 | 12/23/1996 | 06:00:00 PM | 1 | -0.56 | 1 | Interpolated From Section 19
7078 | 12/23/1996 | 07:00:00 PM | 1 | -1.86 | 1 | Interpolated From Section 19
7079 | 12/23/1996 | 08:00:00 PM | 1 | -2.96 | 1 | Interpolated From Section 19
7080 | 12/23/1996 | 09:00:00 PM | 1 | -3.36 | 1 | Interpolated From Section 19
7081 | 12/23/1996 | 10:00:00 PM | 1 | -3.96 | 1 | Interpolated From Section 19
7082 | 12/23/1996 | 11:00:00 PM | 1 | -3.96 | 1 | Interpolated From Section 19
7083 | 12/24/1996 | 12:00:00 AM | 1 | -4.16 | 1 | Interpolated From Section 19
7084 | 12/24/1996 | 01:00:00 AM | 1 | -4.36 | 1 | Interpolated From Section 19
7085 | 12/24/1996 | 02:00:00 AM | 1 | -4.56 | 1 | Interpolated From Section 19
7086 | 12/24/1996 | 03:00:00 AM | 1 | -4.76 | 1 | Interpolated From Section 19
7087 | 12/24/1996 | 04:00:00 AM | 1 | -5.06 | 1 | Interpolated From Section 19
7088 | 12/24/1996 | 05:00:00 AM | 1 | -5.46 | 1 | Interpolated From Section 19
7089 | 12/24/1996 | 06:00:00 AM | 1 | -5.96 | 1 | Interpolated From Section 19
5714 | 10/27/1996 | 11:00:00 PM | 1 | 6.105 | 0
5715 | 10/28/1996 | 12:00:00 AM | 1 | 5.2 | 0
5716 | 10/28/1996 | 01:00:00 AM | 1 | 4.436 | 0
5717 | 10/28/1996 | 02:00:00 AM | 1 | 3.593 | 0
5718 | 10/28/1996 | 03:00:00 AM | 1 | 2.789 | 0
5719 | 10/28/1996 | 04:00:00 AM | 1 | 2.054 | 0
5720 | 10/28/1996 | 05:00:00 AM | 1 | 1.461 | 0
5721 | 10/28/1996 | 06:00:00 AM | 1 | 0.877 | 0
5722 | 10/28/1996 | 07:00:00 AM | 1 | 0.387 | 0
5723 | 10/28/1996 | 08:00:00 AM | 1 | -0.016 | 0
5724 | 10/28/1996 | 09:00:00 AM | 1 | 0.78 | 0
5725 | 10/28/1996 | 10:00:00 AM | 1 | 2.924 | 0
5726 | 10/28/1996 | 11:00:00 AM | 1 | 5.879 | 0
5727 | 10/28/1996 | 12:00:00 PM | 1 | 9.5 | 0
5728 | 10/28/1996 | 01:00:00 PM | 1 | 12.1 | 0
5729 | 10/28/1996 | 02:00:00 PM | 1 | 13.87 | 0
5730 | 10/28/1996 | 03:00:00 PM | 1 | 14.72 | 0
5731 | 10/28/1996 | 04:00:00 PM | 1 | 15.25 | 0
5732 | 10/28/1996 | 05:00:00 PM | 1 | 14.69 | 0
5733 | 10/28/1996 | 06:00:00 PM | 1 | 13.01 | 0
5734 | 10/28/1996 | 07:00:00 PM | 1 | 11.01 | 0
5735 | 10/28/1996 | 08:00:00 PM | 1 | 10.1 | 0
5736 | 10/28/1996 | 09:00:00 PM | 1 | 9.47 | 0
5737 | 10/28/1996 | 10:00:00 PM | 1 | 8.9 | 0
5738 | 10/28/1996 | 11:00:00 PM | 1 | 8.69 | 0
5739 | 10/29/1996 | 12:00:00 AM | 1 | 8.56 | 0
5740 | 10/29/1996 | 01:00:00 AM | 1 | 8.42 | 0
5741 | 10/29/1996 | 02:00:00 AM | 1 | 8.18 | 0
5742 | 10/29/1996 | 03:00:00 AM | 1 | 7.94 | 0
5743 | 10/29/1996 | 04:00:00 AM | 1 | 7.74 | 0
5744 | 10/29/1996 | 05:00:00 AM | 1 | 7.67 | 0
5745 | 10/29/1996 | 06:00:00 AM | 1 | 7.77 | 0
5746 | 10/29/1996 | 07:00:00 AM | 1 | 7.68 | 0
5747 | 10/29/1996 | 08:00:00 AM | 1 | 7.22 | 0
5748 | 10/29/1996 | 09:00:00 AM | 1 | 6.772 | 0
5749 | 10/29/1996 | 10:00:00 AM | 1 | 7.18 | 0
5750 | 10/29/1996 | 11:00:00 AM | 1 | 8.09 | 0
5751 | 10/29/1996 | 12:00:00 PM | 1 | 8.38 | 0
5752 | 10/29/1996 | 01:00:00 PM | 1 | 10.02 | 0
5753 | 10/29/1996 | 02:00:00 PM | 1 | 9.79 | 0
5754 | 10/29/1996 | 03:00:00 PM | 1 | 9.72 | 0
5755 | 10/29/1996 | 04:00:00 PM | 1 | 9.26 | 0
5756 | 10/29/1996 | 05:00:00 PM | 1 | 8.61 | 0
5757 | 10/29/1996 | 06:00:00 PM | 1 | 7.96 | 0
13942 | 10/05/1997 | 08:00:00 PM | 1 | 21.31 | 0
13943 | 10/05/1997 | 09:00:00 PM | 1 | 19.19 | 0
13944 | 10/05/1997 | 10:00:00 PM | 1 | 17.46 | 0
13945 | 10/05/1997 | 11:00:00 PM | 1 | 16.09 | 0
13946 | 10/06/1997 | 12:00:00 AM | 1 | 14.9 | 0
13947 | 10/06/1997 | 01:00:00 AM | 1 | 13.65 | 0
13948 | 10/06/1997 | 02:00:00 AM | 1 | 12.53 | 0
4459 | 09/05/1996 | 04:00:00 PM | 1 | 41.4 | 0
4460 | 09/05/1996 | 05:00:00 PM | 1 | 40.29 | 0
4461 | 09/05/1996 | 06:00:00 PM | 1 | 37.94 | 0
4462 | 09/05/1996 | 07:00:00 PM | 1 | 34.04 | 0
5769 | 10/30/1996 | 06:00:00 AM | 1 | 5.41 | 0
5770 | 10/30/1996 | 07:00:00 AM | 1 | 5.095 | 0
5771 | 10/30/1996 | 08:00:00 AM | 1 | 4.821 | 0
5772 | 10/30/1996 | 09:00:00 AM | 1 | 5.293 | 0
5773 | 10/30/1996 | 10:00:00 AM | 1 | 6.63 | 0
5774 | 10/30/1996 | 11:00:00 AM | 1 | 8.1 | 0
5775 | 10/30/1996 | 12:00:00 PM | 1 | 10.06 | 0
5776 | 10/30/1996 | 01:00:00 PM | 1 | 11.53 | 0
5777 | 10/30/1996 | 02:00:00 PM | 1 | 12.37 | 0
5778 | 10/30/1996 | 03:00:00 PM | 1 | 11.64 | 0
5779 | 10/30/1996 | 04:00:00 PM | 1 | 11.94 | 0
5780 | 10/30/1996 | 05:00:00 PM | 1 | 11.84 | 0
5781 | 10/30/1996 | 06:00:00 PM | 1 | 10.41 | 0
5782 | 10/30/1996 | 07:00:00 PM | 1 | 9.23 | 0
5783 | 10/30/1996 | 08:00:00 PM | 1 | 8.51 | 0
5784 | 10/30/1996 | 09:00:00 PM | 1 | 7.86 | 0
5785 | 10/30/1996 | 10:00:00 PM | 1 | 6.769 | 0
5786 | 10/30/1996 | 11:00:00 PM | 1 | 5.797 | 0
5787 | 10/31/1996 | 12:00:00 AM | 1 | 5.627 | 0
5788 | 10/31/1996 | 01:00:00 AM | 1 | 5.631 | 0
5789 | 10/31/1996 | 02:00:00 AM | 1 | 5.353 | 0
5790 | 10/31/1996 | 03:00:00 AM | 1 | 5.072 | 0
5791 | 10/31/1996 | 04:00:00 AM | 1 | 4.756 | 0
5792 | 10/31/1996 | 05:00:00 AM | 1 | 4.381 | 0
5793 | 10/31/1996 | 06:00:00 AM | 1 | 4.113 | 0
5794 | 10/31/1996 | 07:00:00 AM | 1 | 3.955 | 0
5795 | 10/31/1996 | 08:00:00 AM | 1 | 3.744 | 0
5796 | 10/31/1996 | 09:00:00 AM | 1 | 4.336 | 0
5797 | 10/31/1996 | 10:00:00 AM | 1 | 5.152 | 0
5798 | 10/31/1996 | 11:00:00 AM | 1 | 5.881 | 0
5799 | 10/31/1996 | 12:00:00 PM | 1 | 7.71 | 0
5800 | 10/31/1996 | 01:00:00 PM | 1 | 9.99 | 0
5801 | 10/31/1996 | 02:00:00 PM | 1 | 9.77 | 0
5802 | 10/31/1996 | 03:00:00 PM | 1 | 9.65 | 0
5803 | 10/31/1996 | 04:00:00 PM | 1 | 10.16 | 0
5804 | 10/31/1996 | 05:00:00 PM | 1 | 10.46 | 0
5805 | 10/31/1996 | 06:00:00 PM | 1 | 9.65 | 0
5806 | 10/31/1996 | 07:00:00 PM | 1 | 8.65 | 0
5807 | 10/31/1996 | 08:00:00 PM | 1 | 8.22 | 0
5808 | 10/31/1996 | 09:00:00 PM | 1 | 7.59 | 0
5809 | 10/31/1996 | 10:00:00 PM | 1 | 6.249 | 0
5810 | 10/31/1996 | 11:00:00 PM | 1 | 5.156 | 0
5811 | 11/01/1996 | 12:00:00 AM | 1 | 4.206 | 0
5812 | 11/01/1996 | 01:00:00 AM | 1 | 3.436 | 0
5813 | 11/01/1996 | 02:00:00 AM | 1 | 2.756 | 0
5814 | 11/01/1996 | 03:00:00 AM | 1 | 2.206 | 0
5815 | 11/01/1996 | 04:00:00 AM | 1 | 1.714 | 0
5816 | 11/01/1996 | 05:00:00 AM | 1 | 1.276 | 0
5817 | 11/01/1996 | 06:00:00 AM | 1 | 0.826 | 0
5818 | 11/01/1996 | 07:00:00 AM | 1 | 0.397 | 0
5819 | 11/01/1996 | 08:00:00 AM | 1 | 0.004 | 0
5820 | 11/01/1996 | 09:00:00 AM | 1 | 0.755 | 0
5821 | 11/01/1996 | 10:00:00 AM | 1 | 4.157 | 0
5822 | 11/01/1996 | 11:00:00 AM | 1 | 9.06 | 0
5823 | 11/01/1996 | 12:00:00 PM | 1 | 14.12 | 0
5824 | 11/01/1996 | 01:00:00 PM | 1 | 18.22 | 0
5825 | 11/01/1996 | 02:00:00 PM | 1 | 20.99 | 0
5826 | 11/01/1996 | 03:00:00 PM | 1 | 22.15 | 0
5827 | 11/01/1996 | 04:00:00 PM | 1 | 21.99 | 0
5828 | 11/01/1996 | 05:00:00 PM | 1 | 20.35 | 0
5829 | 11/01/1996 | 06:00:00 PM | 1 | 17.29 | 0
5830 | 11/01/1996 | 07:00:00 PM | 1 | 13.84 | 0
5831 | 11/01/1996 | 08:00:00 PM | 1 | 11.36 | 0
5832 | 11/01/1996 | 09:00:00 PM | 1 | 9.66 | 0
5833 | 11/01/1996 | 10:00:00 PM | 1 | 8.29 | 0
5834 | 11/01/1996 | 11:00:00 PM | 1 | 7.07 | 0
5835 | 11/02/1996 | 12:00:00 AM | 1 | 6.015 | 0
5836 | 11/02/1996 | 01:00:00 AM | 1 | 5.067 | 0
5837 | 11/02/1996 | 02:00:00 AM | 1 | 4.277 | 0
5838 | 11/02/1996 | 03:00:00 AM | 1 | 3.622 | 0
5839 | 11/02/1996 | 04:00:00 AM | 1 | 2.991 | 0
5840 | 11/02/1996 | 05:00:00 AM | 1 | 2.431 | 0
5841 | 11/02/1996 | 06:00:00 AM | 1 | 1.921 | 0
5842 | 11/02/1996 | 07:00:00 AM | 1 | 1.437 | 0
5843 | 11/02/1996 | 08:00:00 AM | 1 | 1.03 | 0
5844 | 11/02/1996 | 09:00:00 AM | 1 | 1.83 | 0
5845 | 11/02/1996 | 10:00:00 AM | 1 | 5.259 | 0
5846 | 11/02/1996 | 11:00:00 AM | 1 | 10.14 | 0
5847 | 11/02/1996 | 12:00:00 PM | 1 | 15.23 | 0
5848 | 11/02/1996 | 01:00:00 PM | 1 | 19.62 | 0
5849 | 11/02/1996 | 02:00:00 PM | 1 | 22.64 | 0
5850 | 11/02/1996 | 03:00:00 PM | 1 | 24 | 0
5851 | 11/02/1996 | 04:00:00 PM | 1 | 22.79 | 0
5852 | 11/02/1996 | 05:00:00 PM | 1 | 20.04 | 0
5853 | 11/02/1996 | 06:00:00 PM | 1 | 17.14 | 0
5854 | 11/02/1996 | 07:00:00 PM | 1 | 14.21 | 0
5855 | 11/02/1996 | 08:00:00 PM | 1 | 11.81 | 0
5856 | 11/02/1996 | 09:00:00 PM | 1 | 9.91 | 0
5857 | 11/02/1996 | 10:00:00 PM | 1 | 8.37 | 0
5858 | 11/02/1996 | 11:00:00 PM | 1 | 7.16 | 0
5859 | 11/03/1996 | 12:00:00 AM | 1 | 6.113 | 0
5860 | 11/03/1996 | 01:00:00 AM | 1 | 5.21 | 0
5861 | 11/03/1996 | 02:00:00 AM | 1 | 4.419 | 0
5862 | 11/03/1996 | 03:00:00 AM | 1 | 3.66 | 0
5863 | 11/03/1996 | 04:00:00 AM | 1 | 3.009 | 0
5864 | 11/03/1996 | 05:00:00 AM | 1 | 2.416 | 0
5865 | 11/03/1996 | 06:00:00 AM | 1 | 1.91 | 0
5866 | 11/03/1996 | 07:00:00 AM | 1 | 1.418 | 0
5867 | 11/03/1996 | 08:00:00 AM | 1 | 0.94 | 0
1307 | 04/27/1996 | 08:00:00 AM | 1 | 11.74 | 0
1308 | 04/27/1996 | 09:00:00 AM | 1 | 15.87 | 0
1309 | 04/27/1996 | 10:00:00 AM | 1 | 21.24 | 0
1310 | 04/27/1996 | 11:00:00 AM | 1 | 26.85 | 0
1311 | 04/27/1996 | 12:00:00 PM | 1 | 31.89 | 0
1312 | 04/27/1996 | 01:00:00 PM | 1 | 35.4 | 0
1313 | 04/27/1996 | 02:00:00 PM | 1 | 37.53 | 0
1314 | 04/27/1996 | 03:00:00 PM | 1 | 37.91 | 0
1315 | 04/27/1996 | 04:00:00 PM | 1 | 38.03 | 0
1316 | 04/27/1996 | 05:00:00 PM | 1 | 37.11 | 0
1317 | 04/27/1996 | 06:00:00 PM | 1 | 34.55 | 0
1318 | 04/27/1996 | 07:00:00 PM | 1 | 30.54 | 0
1319 | 04/27/1996 | 08:00:00 PM | 1 | 25.6 | 0
1320 | 04/27/1996 | 09:00:00 PM | 1 | 21.43 | 0
1321 | 04/27/1996 | 10:00:00 PM | 1 | 18.73 | 0
1322 | 04/27/1996 | 11:00:00 PM | 1 | 16.72 | 0
1323 | 04/28/1996 | 12:00:00 AM | 1 | 15.09 | 0
1324 | 04/28/1996 | 01:00:00 AM | 1 | 13.7 | 0
1325 | 04/28/1996 | 02:00:00 AM | 1 | 12.52 | 0
1326 | 04/28/1996 | 03:00:00 AM | 1 | 11.47 | 0
1327 | 04/28/1996 | 04:00:00 AM | 1 | 10.56 | 0
1328 | 04/28/1996 | 05:00:00 AM | 1 | 9.64 | 0
1329 | 04/28/1996 | 06:00:00 AM | 1 | 8.73 | 0
1330 | 04/28/1996 | 07:00:00 AM | 1 | 8.1 | 0
1331 | 04/28/1996 | 08:00:00 AM | 1 | 9.51 | 0
1332 | 04/28/1996 | 09:00:00 AM | 1 | 13.35 | 0
1333 | 04/28/1996 | 10:00:00 AM | 1 | 18.52 | 0
1334 | 04/28/1996 | 11:00:00 AM | 1 | 23.56 | 0
1335 | 04/28/1996 | 12:00:00 PM | 1 | 28.28 | 0
1336 | 04/28/1996 | 01:00:00 PM | 1 | 32.64 | 0
1337 | 04/28/1996 | 02:00:00 PM | 1 | 35.06 | 0
1338 | 04/28/1996 | 03:00:00 PM | 1 | 36.46 | 0
1339 | 04/28/1996 | 04:00:00 PM | 1 | 37.1 | 0
1340 | 04/28/1996 | 05:00:00 PM | 1 | 36.4 | 0
1341 | 04/28/1996 | 06:00:00 PM | 1 | 34.52 | 0
1342 | 04/28/1996 | 07:00:00 PM | 1 | 30.67 | 0
1343 | 04/28/1996 | 08:00:00 PM | 1 | 26.26 | 0
1344 | 04/28/1996 | 09:00:00 PM | 1 | 22.23 | 0
1345 | 04/28/1996 | 10:00:00 PM | 1 | 19.18 | 0
1346 | 04/28/1996 | 11:00:00 PM | 1 | 16.89 | 0
1347 | 04/29/1996 | 12:00:00 AM | 1 | 14.92 | 0
1348 | 04/29/1996 | 01:00:00 AM | 1 | 13.28 | 0
1349 | 04/29/1996 | 02:00:00 AM | 1 | 11.86 | 0
1350 | 04/29/1996 | 03:00:00 AM | 1 | 10.72 | 0
1351 | 04/29/1996 | 04:00:00 AM | 1 | 9.78 | 0
1352 | 04/29/1996 | 05:00:00 AM | 1 | 8.91 | 0
1353 | 04/29/1996 | 06:00:00 AM | 1 | 8.09 | 0
1354 | 04/29/1996 | 07:00:00 AM | 1 | 7.55 | 0
1355 | 04/29/1996 | 08:00:00 AM | 1 | 9.21 | 0
1356 | 04/29/1996 | 09:00:00 AM | 1 | 13.77 | 0
1357 | 04/29/1996 | 10:00:00 AM | 1 | 19.86 | 0
1358 | 04/29/1996 | 11:00:00 AM | 1 | 26.35 | 0
1359 | 04/29/1996 | 12:00:00 PM | 1 | 32.24 | 0
1360 | 04/29/1996 | 01:00:00 PM | 1 | 37.28 | 0
1361 | 04/29/1996 | 02:00:00 PM | 1 | 41.28 | 0
1362 | 04/29/1996 | 03:00:00 PM | 1 | 43.86 | 0
1363 | 04/29/1996 | 04:00:00 PM | 1 | 44.8 | 0
1364 | 04/29/1996 | 05:00:00 PM | 1 | 44.11 | 0
1365 | 04/29/1996 | 06:00:00 PM | 1 | 41.27 | 0
1366 | 04/29/1996 | 07:00:00 PM | 1 | 37.06 | 0
1367 | 04/29/1996 | 08:00:00 PM | 1 | 32.15 | 0
1368 | 04/29/1996 | 09:00:00 PM | 1 | 27.78 | 0
1369 | 04/29/1996 | 10:00:00 PM | 1 | 24.49 | 0
1370 | 04/29/1996 | 11:00:00 PM | 1 | 21.91 | 0
1371 | 04/30/1996 | 12:00:00 AM | 1 | 19.82 | 0
1372 | 04/30/1996 | 01:00:00 AM | 1 | 18.13 | 0
1373 | 04/30/1996 | 02:00:00 AM | 1 | 16.86 | 0
1374 | 04/30/1996 | 03:00:00 AM | 1 | 15.73 | 0
1375 | 04/30/1996 | 04:00:00 AM | 1 | 14.72 | 0
1376 | 04/30/1996 | 05:00:00 AM | 1 | 13.78 | 0
15693 | 12/17/1997 | 07:00:00 PM | 1 | 6.569 | 0
15694 | 12/17/1997 | 08:00:00 PM | 1 | 5.44 | 0
15695 | 12/17/1997 | 09:00:00 PM | 1 | 4.684 | 0
15696 | 12/17/1997 | 10:00:00 PM | 1 | 4.106 | 0
15697 | 12/17/1997 | 11:00:00 PM | 1 | 3.116 | 0
15698 | 12/18/1997 | 12:00:00 AM | 1 | 2.237 | 0
15699 | 12/18/1997 | 01:00:00 AM | 1 | 2.143 | 0
6683 | 12/07/1996 | 08:00:00 AM | 1 | 0.087 | 0
6684 | 12/07/1996 | 09:00:00 AM | 1 | -0.168 | 0
6685 | 12/07/1996 | 10:00:00 AM | 1 | 0.603 | 0
6686 | 12/07/1996 | 11:00:00 AM | 1 | 4.511 | 0
633 | 03/30/1996 | 05:00:00 AM | 1 | 8.38 | 0
634 | 03/30/1996 | 06:00:00 AM | 1 | 7.88 | 0
635 | 03/30/1996 | 07:00:00 AM | 1 | 7.54 | 0
636 | 03/30/1996 | 08:00:00 AM | 1 | 7.46 | 0
637 | 03/30/1996 | 09:00:00 AM | 1 | 9.09 | 0
638 | 03/30/1996 | 10:00:00 AM | 1 | 13.55 | 0
639 | 03/30/1996 | 11:00:00 AM | 1 | 19.2 | 0
640 | 03/30/1996 | 12:00:00 PM | 1 | 25.03 | 0
641 | 03/30/1996 | 01:00:00 PM | 1 | 28.73 | 0
642 | 03/30/1996 | 02:00:00 PM | 1 | 31.51 | 0
643 | 03/30/1996 | 03:00:00 PM | 1 | 32.8 | 0
644 | 03/30/1996 | 04:00:00 PM | 1 | 32.39 | 0
645 | 03/30/1996 | 05:00:00 PM | 1 | 30.53 | 0
646 | 03/30/1996 | 06:00:00 PM | 1 | 27.45 | 0
647 | 03/30/1996 | 07:00:00 PM | 1 | 23.62 | 0
648 | 03/30/1996 | 08:00:00 PM | 1 | 19.75 | 0
649 | 03/30/1996 | 09:00:00 PM | 1 | 17 | 0
650 | 03/30/1996 | 10:00:00 PM | 1 | 14.94 | 0
651 | 03/30/1996 | 11:00:00 PM | 1 | 13.2 | 0
652 | 03/31/1996 | 12:00:00 AM | 1 | 11.81 | 0
653 | 03/31/1996 | 01:00:00 AM | 1 | 10.7 | 0
654 | 03/31/1996 | 02:00:00 AM | 1 | 9.8 | 0
655 | 03/31/1996 | 03:00:00 AM | 1 | 8.84 | 0
656 | 03/31/1996 | 04:00:00 AM | 1 | 7.77 | 0
657 | 03/31/1996 | 05:00:00 AM | 1 | 6.84 | 0
658 | 03/31/1996 | 06:00:00 AM | 1 | 6.149 | 0
659 | 03/31/1996 | 07:00:00 AM | 1 | 5.697 | 0
660 | 03/31/1996 | 08:00:00 AM | 1 | 5.996 | 0
661 | 03/31/1996 | 09:00:00 AM | 1 | 8.27 | 0
662 | 03/31/1996 | 10:00:00 AM | 1 | 13.91 | 0
663 | 03/31/1996 | 11:00:00 AM | 1 | 20.32 | 0
664 | 03/31/1996 | 12:00:00 PM | 1 | 25.95 | 0
665 | 03/31/1996 | 01:00:00 PM | 1 | 28.97 | 0
666 | 03/31/1996 | 02:00:00 PM | 1 | 32.9 | 0
667 | 03/31/1996 | 03:00:00 PM | 1 | 35.75 | 0
668 | 03/31/1996 | 04:00:00 PM | 1 | 35.73 | 0
669 | 03/31/1996 | 05:00:00 PM | 1 | 31.62 | 0
670 | 03/31/1996 | 06:00:00 PM | 1 | 27.12 | 0
671 | 03/31/1996 | 07:00:00 PM | 1 | 24.69 | 0
672 | 03/31/1996 | 08:00:00 PM | 1 | 21.49 | 0
673 | 03/31/1996 | 09:00:00 PM | 1 | 18.97 | 0
674 | 03/31/1996 | 10:00:00 PM | 1 | 17.12 | 0
675 | 03/31/1996 | 11:00:00 PM | 1 | 15.34 | 0
676 | 04/01/1996 | 12:00:00 AM | 1 | 13.96 | 0
677 | 04/01/1996 | 01:00:00 AM | 1 | 12.63 | 0
678 | 04/01/1996 | 02:00:00 AM | 1 | 11.46 | 0
679 | 04/01/1996 | 03:00:00 AM | 1 | 10.34 | 0
680 | 04/01/1996 | 04:00:00 AM | 1 | 9.32 | 0
681 | 04/01/1996 | 05:00:00 AM | 1 | 9.08 | 0
682 | 04/01/1996 | 06:00:00 AM | 1 | 9.44 | 0
683 | 04/01/1996 | 07:00:00 AM | 1 | 9.13 | 0
684 | 04/01/1996 | 08:00:00 AM | 1 | 9.07 | 0
685 | 04/01/1996 | 09:00:00 AM | 1 | 11.97 | 0
686 | 04/01/1996 | 10:00:00 AM | 1 | 17.17 | 0
687 | 04/01/1996 | 11:00:00 AM | 1 | 20.6 | 0
688 | 04/01/1996 | 12:00:00 PM | 1 | 21.62 | 0
689 | 04/01/1996 | 01:00:00 PM | 1 | 20.95 | 0
690 | 04/01/1996 | 02:00:00 PM | 1 | 21.07 | 0
691 | 04/01/1996 | 03:00:00 PM | 1 | 21.07 | 0
692 | 04/01/1996 | 04:00:00 PM | 1 | 25.42 | 0
693 | 04/01/1996 | 05:00:00 PM | 1 | 26.21 | 0
694 | 04/01/1996 | 06:00:00 PM | 1 | 23.42 | 0
695 | 04/01/1996 | 07:00:00 PM | 1 | 19.69 | 0
696 | 04/01/1996 | 08:00:00 PM | 1 | 14.68 | 0
697 | 04/01/1996 | 09:00:00 PM | 1 | 12.06 | 0
698 | 04/01/1996 | 10:00:00 PM | 1 | 11.09 | 0
699 | 04/01/1996 | 11:00:00 PM | 1 | 10.49 | 0
700 | 04/02/1996 | 12:00:00 AM | 1 | 9.97 | 0
701 | 04/02/1996 | 01:00:00 AM | 1 | 9.56 | 0
702 | 04/02/1996 | 02:00:00 AM | 1 | 9.21 | 0
703 | 04/02/1996 | 03:00:00 AM | 1 | 8.17 | 0
704 | 04/02/1996 | 04:00:00 AM | 1 | 7.05 | 0
705 | 04/02/1996 | 05:00:00 AM | 1 | 6.147 | 0
706 | 04/02/1996 | 06:00:00 AM | 1 | 5.287 | 0
707 | 04/02/1996 | 07:00:00 AM | 1 | 4.588 | 0
708 | 04/02/1996 | 08:00:00 AM | 1 | 4.971 | 0
709 | 04/02/1996 | 09:00:00 AM | 1 | 8.37 | 0
710 | 04/02/1996 | 10:00:00 AM | 1 | 13.76 | 0
711 | 04/02/1996 | 11:00:00 AM | 1 | 20.21 | 0
712 | 04/02/1996 | 12:00:00 PM | 1 | 26.26 | 0
713 | 04/02/1996 | 01:00:00 PM | 1 | 31.32 | 0
714 | 04/02/1996 | 02:00:00 PM | 1 | 33.1 | 0
715 | 04/02/1996 | 03:00:00 PM | 1 | 35.21 | 0
716 | 04/02/1996 | 04:00:00 PM | 1 | 34.72 | 0
717 | 04/02/1996 | 05:00:00 PM | 1 | 33.71 | 0
718 | 04/02/1996 | 06:00:00 PM | 1 | 29.97 | 0
719 | 04/02/1996 | 07:00:00 PM | 1 | 25.14 | 0
720 | 04/02/1996 | 08:00:00 PM | 1 | 20.6 | 0
721 | 04/02/1996 | 09:00:00 PM | 1 | 17.42 | 0
722 | 04/02/1996 | 10:00:00 PM | 1 | 15.1 | 0
723 | 04/02/1996 | 11:00:00 PM | 1 | 13.25 | 0
724 | 04/03/1996 | 12:00:00 AM | 1 | 12 | 0
725 | 04/03/1996 | 01:00:00 AM | 1 | 10.82 | 0
726 | 04/03/1996 | 02:00:00 AM | 1 | 9.68 | 0
727 | 04/03/1996 | 03:00:00 AM | 1 | 8.65 | 0
728 | 04/03/1996 | 04:00:00 AM | 1 | 7.92 | 0
729 | 04/03/1996 | 05:00:00 AM | 1 | 7.29 | 0
730 | 04/03/1996 | 06:00:00 AM | 1 | 7.19 | 0
731 | 04/03/1996 | 07:00:00 AM | 1 | 6.885 | 0
732 | 04/03/1996 | 08:00:00 AM | 1 | 7.04 | 0
871 | 04/09/1996 | 03:00:00 AM | 1 | 16.76 | 0
872 | 04/09/1996 | 04:00:00 AM | 1 | 15.67 | 0
873 | 04/09/1996 | 05:00:00 AM | 1 | 14.6 | 0
874 | 04/09/1996 | 06:00:00 AM | 1 | 13.53 | 0
875 | 04/09/1996 | 07:00:00 AM | 1 | 12.65 | 0
876 | 04/09/1996 | 08:00:00 AM | 1 | 12.78 | 0
877 | 04/09/1996 | 09:00:00 AM | 1 | 15.04 | 0
878 | 04/09/1996 | 10:00:00 AM | 1 | 18.65 | 0
879 | 04/09/1996 | 11:00:00 AM | 1 | 22.66 | 0
880 | 04/09/1996 | 12:00:00 PM | 1 | 26.01 | 0
881 | 04/09/1996 | 01:00:00 PM | 1 | 29.8 | 0
882 | 04/09/1996 | 02:00:00 PM | 1 | 33.06 | 0
883 | 04/09/1996 | 03:00:00 PM | 1 | 33.9 | 0
884 | 04/09/1996 | 04:00:00 PM | 1 | 34.16 | 0
885 | 04/09/1996 | 05:00:00 PM | 1 | 32.56 | 0
886 | 04/09/1996 | 06:00:00 PM | 1 | 29.39 | 0
887 | 04/09/1996 | 07:00:00 PM | 1 | 25.08 | 0
888 | 04/09/1996 | 08:00:00 PM | 1 | 22.12 | 0
889 | 04/09/1996 | 09:00:00 PM | 1 | 19.29 | 0
890 | 04/09/1996 | 10:00:00 PM | 1 | 17.05 | 0
891 | 04/09/1996 | 11:00:00 PM | 1 | 15.35 | 0
892 | 04/10/1996 | 12:00:00 AM | 1 | 14.03 | 0
893 | 04/10/1996 | 01:00:00 AM | 1 | 12.86 | 0
894 | 04/10/1996 | 02:00:00 AM | 1 | 11.83 | 0
895 | 04/10/1996 | 03:00:00 AM | 1 | 10.82 | 0
896 | 04/10/1996 | 04:00:00 AM | 1 | 9.8 | 0
897 | 04/10/1996 | 05:00:00 AM | 1 | 8.88 | 0
898 | 04/10/1996 | 06:00:00 AM | 1 | 8.06 | 0
899 | 04/10/1996 | 07:00:00 AM | 1 | 7.3 | 0
900 | 04/10/1996 | 08:00:00 AM | 1 | 8.17 | 0
901 | 04/10/1996 | 09:00:00 AM | 1 | 11.94 | 0
902 | 04/10/1996 | 10:00:00 AM | 1 | 17.42 | 0
903 | 04/10/1996 | 11:00:00 AM | 1 | 23.25 | 0
904 | 04/10/1996 | 12:00:00 PM | 1 | 28.52 | 0
905 | 04/10/1996 | 01:00:00 PM | 1 | 32.81 | 0
906 | 04/10/1996 | 02:00:00 PM | 1 | 35.94 | 0
907 | 04/10/1996 | 03:00:00 PM | 1 | 35.51 | 0
908 | 04/10/1996 | 04:00:00 PM | 1 | 34.11 | 0
909 | 04/10/1996 | 05:00:00 PM | 1 | 30.07 | 0
910 | 04/10/1996 | 06:00:00 PM | 1 | 25.23 | 0
911 | 04/10/1996 | 07:00:00 PM | 1 | 21.63 | 0
912 | 04/10/1996 | 08:00:00 PM | 1 | 18.78 | 0
913 | 04/10/1996 | 09:00:00 PM | 1 | 16.35 | 0
914 | 04/10/1996 | 10:00:00 PM | 1 | 14.53 | 0
915 | 04/10/1996 | 11:00:00 PM | 1 | 13.32 | 0
916 | 04/11/1996 | 12:00:00 AM | 1 | 12.34 | 0
917 | 04/11/1996 | 01:00:00 AM | 1 | 11.55 | 0
918 | 04/11/1996 | 02:00:00 AM | 1 | 10.62 | 0
919 | 04/11/1996 | 03:00:00 AM | 1 | 9.69 | 0
920 | 04/11/1996 | 04:00:00 AM | 1 | 8.9 | 0
921 | 04/11/1996 | 05:00:00 AM | 1 | 8.23 | 0
922 | 04/11/1996 | 06:00:00 AM | 1 | 7.48 | 0
923 | 04/11/1996 | 07:00:00 AM | 1 | 6.766 | 0
924 | 04/11/1996 | 08:00:00 AM | 1 | 7.59 | 0
925 | 04/11/1996 | 09:00:00 AM | 1 | 11.55 | 0
926 | 04/11/1996 | 10:00:00 AM | 1 | 16.68 | 0
927 | 04/11/1996 | 11:00:00 AM | 1 | 22.26 | 0
928 | 04/11/1996 | 12:00:00 PM | 1 | 28 | 0
929 | 04/11/1996 | 01:00:00 PM | 1 | 32.73 | 0
930 | 04/11/1996 | 02:00:00 PM | 1 | 35.44 | 0
931 | 04/11/1996 | 03:00:00 PM | 1 | 36.26 | 0
932 | 04/11/1996 | 04:00:00 PM | 1 | 33.26 | 0
933 | 04/11/1996 | 05:00:00 PM | 1 | 29.31 | 0
934 | 04/11/1996 | 06:00:00 PM | 1 | 26.26 | 0
935 | 04/11/1996 | 07:00:00 PM | 1 | 23.02 | 0
936 | 04/11/1996 | 08:00:00 PM | 1 | 19.96 | 0
937 | 04/11/1996 | 09:00:00 PM | 1 | 17.94 | 0
938 | 04/11/1996 | 10:00:00 PM | 1 | 16.57 | 0
939 | 04/11/1996 | 11:00:00 PM | 1 | 15.5 | 0
940 | 04/12/1996 | 12:00:00 AM | 1 | 14.73 | 0
1377 | 04/30/1996 | 06:00:00 AM | 1 | 12.97 | 0
1378 | 04/30/1996 | 07:00:00 AM | 1 | 12.43 | 0
1379 | 04/30/1996 | 08:00:00 AM | 1 | 14.11 | 0
1380 | 04/30/1996 | 09:00:00 AM | 1 | 18.33 | 0
1381 | 04/30/1996 | 10:00:00 AM | 1 | 23.96 | 0
1382 | 04/30/1996 | 11:00:00 AM | 1 | 30.1 | 0
1383 | 04/30/1996 | 12:00:00 PM | 1 | 35.59 | 0
809 | 04/06/1996 | 01:00:00 PM | 1 | 33.9 | 0
810 | 04/06/1996 | 02:00:00 PM | 1 | 37.18 | 0
811 | 04/06/1996 | 03:00:00 PM | 1 | 39.18 | 0
812 | 04/06/1996 | 04:00:00 PM | 1 | 39.75 | 0
14313 | 10/21/1997 | 07:00:00 AM | 1 | 6.405 | 0
14314 | 10/21/1997 | 08:00:00 AM | 1 | 5.971 | 0
14315 | 10/21/1997 | 09:00:00 AM | 1 | 7.29 | 0
14316 | 10/21/1997 | 10:00:00 AM | 1 | 11.12 | 0
14317 | 10/21/1997 | 11:00:00 AM | 1 | 16.14 | 0
14318 | 10/21/1997 | 12:00:00 PM | 1 | 21.09 | 0
14319 | 10/21/1997 | 01:00:00 PM | 1 | 25.4 | 0
14320 | 10/21/1997 | 02:00:00 PM | 1 | 28.55 | 0
14321 | 10/21/1997 | 03:00:00 PM | 1 | 30.31 | 0
14322 | 10/21/1997 | 04:00:00 PM | 1 | 30.4 | 0
14323 | 10/21/1997 | 05:00:00 PM | 1 | 28.83 | 0
14324 | 10/21/1997 | 06:00:00 PM | 1 | 25.79 | 0
14325 | 10/21/1997 | 07:00:00 PM | 1 | 21.96 | 0
14326 | 10/21/1997 | 08:00:00 PM | 1 | 18.93 | 0
14327 | 10/21/1997 | 09:00:00 PM | 1 | 16.66 | 0
14328 | 10/21/1997 | 10:00:00 PM | 1 | 14.9 | 0
14329 | 10/21/1997 | 11:00:00 PM | 1 | 13.46 | 0
14330 | 10/22/1997 | 12:00:00 AM | 1 | 12.21 | 0
14331 | 10/22/1997 | 01:00:00 AM | 1 | 11.1 | 0
14332 | 10/22/1997 | 02:00:00 AM | 1 | 10.2 | 0
14333 | 10/22/1997 | 03:00:00 AM | 1 | 9.32 | 0
14334 | 10/22/1997 | 04:00:00 AM | 1 | 8.5 | 0
14335 | 10/22/1997 | 05:00:00 AM | 1 | 7.74 | 0
14336 | 10/22/1997 | 06:00:00 AM | 1 | 7.05 | 0
14337 | 10/22/1997 | 07:00:00 AM | 1 | 6.423 | 0
14338 | 10/22/1997 | 08:00:00 AM | 1 | 6.017 | 0
14339 | 10/22/1997 | 09:00:00 AM | 1 | 7.31 | 0
14340 | 10/22/1997 | 10:00:00 AM | 1 | 11.57 | 0
14341 | 10/22/1997 | 11:00:00 AM | 1 | 16.67 | 0
14342 | 10/22/1997 | 12:00:00 PM | 1 | 21.55 | 0
14343 | 10/22/1997 | 01:00:00 PM | 1 | 25.8 | 0
14344 | 10/22/1997 | 02:00:00 PM | 1 | 29.25 | 0
14345 | 10/22/1997 | 03:00:00 PM | 1 | 30.27 | 0
12897 | 08/23/1997 | 07:00:00 AM | 1 | 21.64 | 0
12898 | 08/23/1997 | 08:00:00 AM | 1 | 22.34 | 0
12899 | 08/23/1997 | 09:00:00 AM | 1 | 25.89 | 0
12900 | 08/23/1997 | 10:00:00 AM | 1 | 31.19 | 0
12901 | 08/23/1997 | 11:00:00 AM | 1 | 36.75 | 0
12902 | 08/23/1997 | 12:00:00 PM | 1 | 42.09 | 0
12903 | 08/23/1997 | 01:00:00 PM | 1 | 47.01 | 0
12904 | 08/23/1997 | 02:00:00 PM | 1 | 47.22 | 0
12905 | 08/23/1997 | 03:00:00 PM | 1 | 45.25 | 0
12906 | 08/23/1997 | 04:00:00 PM | 1 | 44.64 | 0
12907 | 08/23/1997 | 05:00:00 PM | 1 | 44.7 | 0
12908 | 08/23/1997 | 06:00:00 PM | 1 | 43.01 | 0
12909 | 08/23/1997 | 07:00:00 PM | 1 | 38.59 | 0
12910 | 08/23/1997 | 08:00:00 PM | 1 | 33.73 | 0
12911 | 08/23/1997 | 09:00:00 PM | 1 | 30.75 | 0
12912 | 08/23/1997 | 10:00:00 PM | 1 | 29.07 | 0
12913 | 08/23/1997 | 11:00:00 PM | 1 | 27.92 | 0
12914 | 08/24/1997 | 12:00:00 AM | 1 | 26.69 | 0
12915 | 08/24/1997 | 01:00:00 AM | 1 | 25.45 | 0
12916 | 08/24/1997 | 02:00:00 AM | 1 | 24.29 | 0
12917 | 08/24/1997 | 03:00:00 AM | 1 | 23.29 | 0
12918 | 08/24/1997 | 04:00:00 AM | 1 | 22.42 | 0
12919 | 08/24/1997 | 05:00:00 AM | 1 | 21.59 | 0
12920 | 08/24/1997 | 06:00:00 AM | 1 | 20.86 | 0
12921 | 08/24/1997 | 07:00:00 AM | 1 | 20.23 | 0
12922 | 08/24/1997 | 08:00:00 AM | 1 | 21.06 | 0
12923 | 08/24/1997 | 09:00:00 AM | 1 | 24.22 | 0
12924 | 08/24/1997 | 10:00:00 AM | 1 | 28.29 | 0
12925 | 08/24/1997 | 11:00:00 AM | 1 | 33.08 | 0
12926 | 08/24/1997 | 12:00:00 PM | 1 | 38.04 | 0
12927 | 08/24/1997 | 01:00:00 PM | 1 | 42.3 | 0
12928 | 08/24/1997 | 02:00:00 PM | 1 | 45.73 | 0
12929 | 08/24/1997 | 03:00:00 PM | 1 | 48.02 | 0
12930 | 08/24/1997 | 04:00:00 PM | 1 | 48.7 | 0
12931 | 08/24/1997 | 05:00:00 PM | 1 | 47.86 | 0
12932 | 08/24/1997 | 06:00:00 PM | 1 | 45.45 | 0
12933 | 08/24/1997 | 07:00:00 PM | 1 | 41.69 | 0
12934 | 08/24/1997 | 08:00:00 PM | 1 | 37.11 | 0
12935 | 08/24/1997 | 09:00:00 PM | 1 | 33.24 | 0
12936 | 08/24/1997 | 10:00:00 PM | 1 | 30.57 | 0
12937 | 08/24/1997 | 11:00:00 PM | 1 | 28.57 | 0
12938 | 08/25/1997 | 12:00:00 AM | 1 | 26.93 | 0
12939 | 08/25/1997 | 01:00:00 AM | 1 | 25.56 | 0
12940 | 08/25/1997 | 02:00:00 AM | 1 | 24.45 | 0
12941 | 08/25/1997 | 03:00:00 AM | 1 | 23.44 | 0
12942 | 08/25/1997 | 04:00:00 AM | 1 | 22.5 | 0
12943 | 08/25/1997 | 05:00:00 AM | 1 | 21.58 | 0
12944 | 08/25/1997 | 06:00:00 AM | 1 | 20.58 | 0
12945 | 08/25/1997 | 07:00:00 AM | 1 | 19.57 | 0
12946 | 08/25/1997 | 08:00:00 AM | 1 | 20.02 | 0
12947 | 08/25/1997 | 09:00:00 AM | 1 | 23.39 | 0
12948 | 08/25/1997 | 10:00:00 AM | 1 | 28.71 | 0
12949 | 08/25/1997 | 11:00:00 AM | 1 | 34.4 | 0
12950 | 08/25/1997 | 12:00:00 PM | 1 | 39.8 | 0
12951 | 08/25/1997 | 01:00:00 PM | 1 | 44.06 | 0
12952 | 08/25/1997 | 02:00:00 PM | 1 | 47.03 | 0
12953 | 08/25/1997 | 03:00:00 PM | 1 | 48.95 | 0
12954 | 08/25/1997 | 04:00:00 PM | 1 | 49.51 | 0
12955 | 08/25/1997 | 05:00:00 PM | 1 | 48.54 | 0
15971 | 12/29/1997 | 09:00:00 AM | 1 | -4.409 | 0
15972 | 12/29/1997 | 10:00:00 AM | 1 | -0.974 | 0
15973 | 12/29/1997 | 11:00:00 AM | 1 | 3.046 | 0
14963 | 11/17/1997 | 09:00:00 AM | 1 | 4.656 | 0
14964 | 11/17/1997 | 10:00:00 AM | 1 | 7.45 | 0
14965 | 11/17/1997 | 11:00:00 AM | 1 | 11.08 | 0
14966 | 11/17/1997 | 12:00:00 PM | 1 | 13.69 | 0
14967 | 11/17/1997 | 01:00:00 PM | 1 | 17.06 | 0
14968 | 11/17/1997 | 02:00:00 PM | 1 | 19.38 | 0
14969 | 11/17/1997 | 03:00:00 PM | 1 | 18.84 | 0
14970 | 11/17/1997 | 04:00:00 PM | 1 | 17.98 | 0
14971 | 11/17/1997 | 05:00:00 PM | 1 | 15.36 | 0
14972 | 11/17/1997 | 06:00:00 PM | 1 | 12.29 | 0
14973 | 11/17/1997 | 07:00:00 PM | 1 | 9.85 | 0
14974 | 11/17/1997 | 08:00:00 PM | 1 | 8.2 | 0
14975 | 11/17/1997 | 09:00:00 PM | 1 | 7.05 | 0
14976 | 11/17/1997 | 10:00:00 PM | 1 | 5.808 | 0
14977 | 11/17/1997 | 11:00:00 PM | 1 | 4.767 | 0
14978 | 11/18/1997 | 12:00:00 AM | 1 | 3.855 | 0
14979 | 11/18/1997 | 01:00:00 AM | 1 | 2.982 | 0
14980 | 11/18/1997 | 02:00:00 AM | 1 | 2.261 | 0
14981 | 11/18/1997 | 03:00:00 AM | 1 | 1.671 | 0
14982 | 11/18/1997 | 04:00:00 AM | 1 | 1.247 | 0
14983 | 11/18/1997 | 05:00:00 AM | 1 | 1.287 | 0
14984 | 11/18/1997 | 06:00:00 AM | 1 | 1.264 | 0
14985 | 11/18/1997 | 07:00:00 AM | 1 | 1.101 | 0
14986 | 11/18/1997 | 08:00:00 AM | 1 | 1.336 | 0
14987 | 11/18/1997 | 09:00:00 AM | 1 | 2.649 | 0
14988 | 11/18/1997 | 10:00:00 AM | 1 | 5.062 | 0
14989 | 11/18/1997 | 11:00:00 AM | 1 | 7.44 | 0
14990 | 11/18/1997 | 12:00:00 PM | 1 | 8.24 | 0
14991 | 11/18/1997 | 01:00:00 PM | 1 | 8.96 | 0
14992 | 11/18/1997 | 02:00:00 PM | 1 | 10.63 | 0
14993 | 11/18/1997 | 03:00:00 PM | 1 | 10.52 | 0
14994 | 11/18/1997 | 04:00:00 PM | 1 | 10.15 | 0
14995 | 11/18/1997 | 05:00:00 PM | 1 | 8.91 | 0
14996 | 11/18/1997 | 06:00:00 PM | 1 | 7.99 | 0
14997 | 11/18/1997 | 07:00:00 PM | 1 | 7.63 | 0
14998 | 11/18/1997 | 08:00:00 PM | 1 | 7.11 | 0
14999 | 11/18/1997 | 09:00:00 PM | 1 | 6.8 | 0
15000 | 11/18/1997 | 10:00:00 PM | 1 | 6.041 | 0
15001 | 11/18/1997 | 11:00:00 PM | 1 | 4.953 | 0
15002 | 11/19/1997 | 12:00:00 AM | 1 | 4.993 | 0
15003 | 11/19/1997 | 01:00:00 AM | 1 | 5.045 | 0
15004 | 11/19/1997 | 02:00:00 AM | 1 | 5.038 | 0
15005 | 11/19/1997 | 03:00:00 AM | 1 | 5.26 | 0
15006 | 11/19/1997 | 04:00:00 AM | 1 | 5.414 | 0
15007 | 11/19/1997 | 05:00:00 AM | 1 | 6.326 | 0
15008 | 11/19/1997 | 06:00:00 AM | 1 | 6.773 | 0
15009 | 11/19/1997 | 07:00:00 AM | 1 | 6.949 | 0
15010 | 11/19/1997 | 08:00:00 AM | 1 | 7.4 | 0
15011 | 11/19/1997 | 09:00:00 AM | 1 | 8.87 | 0
15012 | 11/19/1997 | 10:00:00 AM | 1 | 10.46 | 0
15013 | 11/19/1997 | 11:00:00 AM | 1 | 12.11 | 0
15014 | 11/19/1997 | 12:00:00 PM | 1 | 14.9 | 0
15015 | 11/19/1997 | 01:00:00 PM | 1 | 17.24 | 0
15016 | 11/19/1997 | 02:00:00 PM | 1 | 19.24 | 0
15017 | 11/19/1997 | 03:00:00 PM | 1 | 18.78 | 0
15018 | 11/19/1997 | 04:00:00 PM | 1 | 16.86 | 0
15019 | 11/19/1997 | 05:00:00 PM | 1 | 14.17 | 0
15020 | 11/19/1997 | 06:00:00 PM | 1 | 11.76 | 0
15021 | 11/19/1997 | 07:00:00 PM | 1 | 10.49 | 0
15022 | 11/19/1997 | 08:00:00 PM | 1 | 9.42 | 0
15023 | 11/19/1997 | 09:00:00 PM | 1 | 8.45 | 0
15024 | 11/19/1997 | 10:00:00 PM | 1 | 7.79 | 0
15025 | 11/19/1997 | 11:00:00 PM | 1 | 7.19 | 0
15026 | 11/20/1997 | 12:00:00 AM | 1 | 6.364 | 0
15027 | 11/20/1997 | 01:00:00 AM | 1 | 5.585 | 0
15028 | 11/20/1997 | 02:00:00 AM | 1 | 4.751 | 0
15029 | 11/20/1997 | 03:00:00 AM | 1 | 4.151 | 0
13555 | 09/19/1997 | 05:00:00 PM | 1 | 32.81 | 0
13556 | 09/19/1997 | 06:00:00 PM | 1 | 30.99 | 0
13557 | 09/19/1997 | 07:00:00 PM | 1 | 27.03 | 0
13558 | 09/19/1997 | 08:00:00 PM | 1 | 23.69 | 0
13559 | 09/19/1997 | 09:00:00 PM | 1 | 21.28 | 0
13560 | 09/19/1997 | 10:00:00 PM | 1 | 19.45 | 0
13561 | 09/19/1997 | 11:00:00 PM | 1 | 17.97 | 0
13562 | 09/20/1997 | 12:00:00 AM | 1 | 16.79 | 0
13033 | 08/28/1997 | 11:00:00 PM | 1 | 25.78 | 0
13034 | 08/29/1997 | 12:00:00 AM | 1 | 24.11 | 0
13035 | 08/29/1997 | 01:00:00 AM | 1 | 22.72 | 0
13036 | 08/29/1997 | 02:00:00 AM | 1 | 21.67 | 0
13037 | 08/29/1997 | 03:00:00 AM | 1 | 20.75 | 0
13038 | 08/29/1997 | 04:00:00 AM | 1 | 19.78 | 0
15045 | 11/20/1997 | 07:00:00 PM | 1 | 8.53 | 0
15046 | 11/20/1997 | 08:00:00 PM | 1 | 6.932 | 0
15047 | 11/20/1997 | 09:00:00 PM | 1 | 6.322 | 0
15048 | 11/20/1997 | 10:00:00 PM | 1 | 6.051 | 0
15049 | 11/20/1997 | 11:00:00 PM | 1 | 5.104 | 0
15050 | 11/21/1997 | 12:00:00 AM | 1 | 4.104 | 0
15051 | 11/21/1997 | 01:00:00 AM | 1 | 3.807 | 0
15052 | 11/21/1997 | 02:00:00 AM | 1 | 3.86 | 0
15053 | 11/21/1997 | 03:00:00 AM | 1 | 3.618 | 0
15054 | 11/21/1997 | 04:00:00 AM | 1 | 2.779 | 0
15055 | 11/21/1997 | 05:00:00 AM | 1 | 2.241 | 0
15056 | 11/21/1997 | 06:00:00 AM | 1 | 1.889 | 0
15057 | 11/21/1997 | 07:00:00 AM | 1 | 2.077 | 0
15058 | 11/21/1997 | 08:00:00 AM | 1 | 2.624 | 0
15059 | 11/21/1997 | 09:00:00 AM | 1 | 4.072 | 0
15060 | 11/21/1997 | 10:00:00 AM | 1 | 6.844 | 0
15061 | 11/21/1997 | 11:00:00 AM | 1 | 10.63 | 0
15062 | 11/21/1997 | 12:00:00 PM | 1 | 14.45 | 0
15063 | 11/21/1997 | 01:00:00 PM | 1 | 17.05 | 0
15064 | 11/21/1997 | 02:00:00 PM | 1 | 17.6 | 0
15065 | 11/21/1997 | 03:00:00 PM | 1 | 16.44 | 0
15066 | 11/21/1997 | 04:00:00 PM | 1 | 14.74 | 0
15067 | 11/21/1997 | 05:00:00 PM | 1 | 12.99 | 0
15068 | 11/21/1997 | 06:00:00 PM | 1 | 11.63 | 0
15069 | 11/21/1997 | 07:00:00 PM | 1 | 10.48 | 0
15070 | 11/21/1997 | 08:00:00 PM | 1 | 9.31 | 0
15071 | 11/21/1997 | 09:00:00 PM | 1 | 8.46 | 0
15072 | 11/21/1997 | 10:00:00 PM | 1 | 7.09 | 0
15073 | 11/21/1997 | 11:00:00 PM | 1 | 5.819 | 0
15074 | 11/22/1997 | 12:00:00 AM | 1 | 4.787 | 0
15075 | 11/22/1997 | 01:00:00 AM | 1 | 3.843 | 0
15076 | 11/22/1997 | 02:00:00 AM | 1 | 3.006 | 0
15077 | 11/22/1997 | 03:00:00 AM | 1 | 2.308 | 0
15078 | 11/22/1997 | 04:00:00 AM | 1 | 1.683 | 0
15079 | 11/22/1997 | 05:00:00 AM | 1 | 1.109 | 0
15080 | 11/22/1997 | 06:00:00 AM | 1 | 0.588 | 0
15081 | 11/22/1997 | 07:00:00 AM | 1 | 0.206 | 0
15082 | 11/22/1997 | 08:00:00 AM | 1 | 0.433 | 0
15083 | 11/22/1997 | 09:00:00 AM | 1 | 2.756 | 0
15084 | 11/22/1997 | 10:00:00 AM | 1 | 6.394 | 0
15085 | 11/22/1997 | 11:00:00 AM | 1 | 9.82 | 0
15086 | 11/22/1997 | 12:00:00 PM | 1 | 11.69 | 0
15087 | 11/22/1997 | 01:00:00 PM | 1 | 12.41 | 0
15088 | 11/22/1997 | 02:00:00 PM | 1 | 13.19 | 0
15089 | 11/22/1997 | 03:00:00 PM | 1 | 12.03 | 0
15090 | 11/22/1997 | 04:00:00 PM | 1 | 11 | 0
15091 | 11/22/1997 | 05:00:00 PM | 1 | 9.78 | 0
15092 | 11/22/1997 | 06:00:00 PM | 1 | 8.3 | 0
15093 | 11/22/1997 | 07:00:00 PM | 1 | 7.18 | 0
15094 | 11/22/1997 | 08:00:00 PM | 1 | 6.468 | 0
15095 | 11/22/1997 | 09:00:00 PM | 1 | 6.054 | 0
15096 | 11/22/1997 | 10:00:00 PM | 1 | 5.559 | 0
15097 | 11/22/1997 | 11:00:00 PM | 1 | 4.902 | 0
15098 | 11/23/1997 | 12:00:00 AM | 1 | 5.992 | 0
15099 | 11/23/1997 | 01:00:00 AM | 1 | 6.798 | 0
15100 | 11/23/1997 | 02:00:00 AM | 1 | 7.11 | 0
15101 | 11/23/1997 | 03:00:00 AM | 1 | 7.41 | 0
15102 | 11/23/1997 | 04:00:00 AM | 1 | 7.11 | 0
15103 | 11/23/1997 | 05:00:00 AM | 1 | 7.37 | 0
15104 | 11/23/1997 | 06:00:00 AM | 1 | 7.44 | 0
15105 | 11/23/1997 | 07:00:00 AM | 1 | 6.689 | 0
15106 | 11/23/1997 | 08:00:00 AM | 1 | 6.605 | 0
15107 | 11/23/1997 | 09:00:00 AM | 1 | 8.96 | 0
15108 | 11/23/1997 | 10:00:00 AM | 1 | 12.24 | 0
15109 | 11/23/1997 | 11:00:00 AM | 1 | 15.53 | 0
15110 | 11/23/1997 | 12:00:00 PM | 1 | 18.05 | 0
15111 | 11/23/1997 | 01:00:00 PM | 1 | 19.84 | 0
15112 | 11/23/1997 | 02:00:00 PM | 1 | 21.18 | 0
15113 | 11/23/1997 | 03:00:00 PM | 1 | 21.44 | 0
15114 | 11/23/1997 | 04:00:00 PM | 1 | 19.71 | 0
15115 | 11/23/1997 | 05:00:00 PM | 1 | 16.66 | 0
15116 | 11/23/1997 | 06:00:00 PM | 1 | 13.81 | 0
15117 | 11/23/1997 | 07:00:00 PM | 1 | 11.94 | 0
15118 | 11/23/1997 | 08:00:00 PM | 1 | 10.5 | 0
15119 | 11/23/1997 | 09:00:00 PM | 1 | 9.27 | 0
15120 | 11/23/1997 | 10:00:00 PM | 1 | 8.22 | 0
15121 | 11/23/1997 | 11:00:00 PM | 1 | 7.16 | 0
15122 | 11/24/1997 | 12:00:00 AM | 1 | 6.261 | 0
15123 | 11/24/1997 | 01:00:00 AM | 1 | 5.26 | 0
15124 | 11/24/1997 | 02:00:00 AM | 1 | 4.278 | 0
15125 | 11/24/1997 | 03:00:00 AM | 1 | 3.339 | 0
15126 | 11/24/1997 | 04:00:00 AM | 1 | 2.534 | 0
15127 | 11/24/1997 | 05:00:00 AM | 1 | 1.83 | 0
15128 | 11/24/1997 | 06:00:00 AM | 1 | 1.105 | 0
15129 | 11/24/1997 | 07:00:00 AM | 1 | 0.435 | 0
15130 | 11/24/1997 | 08:00:00 AM | 1 | 0.319 | 0
15131 | 11/24/1997 | 09:00:00 AM | 1 | 2.581 | 0
15132 | 11/24/1997 | 10:00:00 AM | 1 | 6.811 | 0
15133 | 11/24/1997 | 11:00:00 AM | 1 | 11.58 | 0
15134 | 11/24/1997 | 12:00:00 PM | 1 | 15.66 | 0
11305 | 06/17/1997 | 11:00:00 PM | 1 | 28.467 | 1 | Interpolated From Previous Year
11306 | 06/18/1997 | 12:00:00 AM | 1 | 26.757 | 1 | Interpolated From Previous Year
11307 | 06/18/1997 | 01:00:00 AM | 1 | 25.277 | 1 | Interpolated From Previous Year
11308 | 06/18/1997 | 02:00:00 AM | 1 | 23.997 | 1 | Interpolated From Previous Year
11309 | 06/18/1997 | 03:00:00 AM | 1 | 22.697 | 1 | Interpolated From Previous Year
11310 | 06/18/1997 | 04:00:00 AM | 1 | 21.527 | 1 | Interpolated From Previous Year
11311 | 06/18/1997 | 05:00:00 AM | 1 | 20.587 | 1 | Interpolated From Previous Year
11312 | 06/18/1997 | 06:00:00 AM | 1 | 19.837 | 1 | Interpolated From Previous Year
11313 | 06/18/1997 | 07:00:00 AM | 1 | 19.887 | 1 | Interpolated From Previous Year
11314 | 06/18/1997 | 08:00:00 AM | 1 | 22.327 | 1 | Interpolated From Previous Year
11315 | 06/18/1997 | 09:00:00 AM | 1 | 26.467 | 1 | Interpolated From Previous Year
11316 | 06/18/1997 | 10:00:00 AM | 1 | 30.687 | 1 | Interpolated From Previous Year
11317 | 06/18/1997 | 11:00:00 AM | 1 | 35.557 | 1 | Interpolated From Previous Year
11318 | 06/18/1997 | 12:00:00 PM | 1 | 40.287 | 1 | Interpolated From Previous Year
11319 | 06/18/1997 | 01:00:00 PM | 1 | 44.537 | 1 | Interpolated From Previous Year
11320 | 06/18/1997 | 02:00:00 PM | 1 | 48.337 | 1 | Interpolated From Previous Year
11321 | 06/18/1997 | 03:00:00 PM | 1 | 50.827 | 1 | Interpolated From Previous Year
11322 | 06/18/1997 | 04:00:00 PM | 1 | 51.287 | 1 | Interpolated From Previous Year
11323 | 06/18/1997 | 05:00:00 PM | 1 | 50.257 | 1 | Interpolated From Previous Year
11324 | 06/18/1997 | 06:00:00 PM | 1 | 47.847 | 1 | Interpolated From Previous Year
11325 | 06/18/1997 | 07:00:00 PM | 1 | 44.297 | 1 | Interpolated From Previous Year
11326 | 06/18/1997 | 08:00:00 PM | 1 | 40.037 | 1 | Interpolated From Previous Year
11327 | 06/18/1997 | 09:00:00 PM | 1 | 35.777 | 1 | Interpolated From Previous Year
11328 | 06/18/1997 | 10:00:00 PM | 1 | 32.517 | 1 | Interpolated From Previous Year
11329 | 06/18/1997 | 11:00:00 PM | 1 | 30.237 | 1 | Interpolated From Previous Year
11330 | 06/19/1997 | 12:00:00 AM | 1 | 28.387 | 1 | Interpolated From Previous Year
11331 | 06/19/1997 | 01:00:00 AM | 1 | 26.747 | 1 | Interpolated From Previous Year
11332 | 06/19/1997 | 02:00:00 AM | 1 | 25.297 | 1 | Interpolated From Previous Year
11333 | 06/19/1997 | 03:00:00 AM | 1 | 24.047 | 1 | Interpolated From Previous Year
11334 | 06/19/1997 | 04:00:00 AM | 1 | 22.727 | 1 | Interpolated From Previous Year
11335 | 06/19/1997 | 05:00:00 AM | 1 | 21.527 | 1 | Interpolated From Previous Year
11336 | 06/19/1997 | 06:00:00 AM | 1 | 20.527 | 1 | Interpolated From Previous Year
11337 | 06/19/1997 | 07:00:00 AM | 1 | 20.347 | 1 | Interpolated From Previous Year
11338 | 06/19/1997 | 08:00:00 AM | 1 | 22.487 | 1 | Interpolated From Previous Year
11339 | 06/19/1997 | 09:00:00 AM | 1 | 26.317 | 1 | Interpolated From Previous Year
11340 | 06/19/1997 | 10:00:00 AM | 1 | 30.497 | 1 | Interpolated From Previous Year
11341 | 06/19/1997 | 11:00:00 AM | 1 | 35.727 | 1 | Interpolated From Previous Year
11342 | 06/19/1997 | 12:00:00 PM | 1 | 40.697 | 1 | Interpolated From Previous Year
11343 | 06/19/1997 | 01:00:00 PM | 1 | 44.527 | 1 | Interpolated From Previous Year
14704 | 11/06/1997 | 02:00:00 PM | 1 | 21.98 | 0
14705 | 11/06/1997 | 03:00:00 PM | 1 | 20.88 | 0
14706 | 11/06/1997 | 04:00:00 PM | 1 | 19.61 | 0
14707 | 11/06/1997 | 05:00:00 PM | 1 | 18.38 | 0
14708 | 11/06/1997 | 06:00:00 PM | 1 | 17.18 | 0
14709 | 11/06/1997 | 07:00:00 PM | 1 | 16.23 | 0
14710 | 11/06/1997 | 08:00:00 PM | 1 | 15.59 | 0
15211 | 11/27/1997 | 05:00:00 PM | 1 | 14.5 | 0
15212 | 11/27/1997 | 06:00:00 PM | 1 | 11.45 | 0
15213 | 11/27/1997 | 07:00:00 PM | 1 | 9.27 | 0
15214 | 11/27/1997 | 08:00:00 PM | 1 | 7.58 | 0
15215 | 11/27/1997 | 09:00:00 PM | 1 | 6.258 | 0
15216 | 11/27/1997 | 10:00:00 PM | 1 | 5.086 | 0
15217 | 11/27/1997 | 11:00:00 PM | 1 | 4.09 | 0
15218 | 11/28/1997 | 12:00:00 AM | 1 | 3.287 | 0
11449 | 06/23/1997 | 11:00:00 PM | 1 | 28.097 | 1 | Interpolated From Previous Year
11450 | 06/24/1997 | 12:00:00 AM | 1 | 26.517 | 1 | Interpolated From Previous Year
11451 | 06/24/1997 | 01:00:00 AM | 1 | 25.207 | 1 | Interpolated From Previous Year
11452 | 06/24/1997 | 02:00:00 AM | 1 | 23.947 | 1 | Interpolated From Previous Year
11453 | 06/24/1997 | 03:00:00 AM | 1 | 22.987 | 1 | Interpolated From Previous Year
11454 | 06/24/1997 | 04:00:00 AM | 1 | 22.627 | 1 | Interpolated From Previous Year
11455 | 06/24/1997 | 05:00:00 AM | 1 | 22.647 | 1 | Interpolated From Previous Year
11456 | 06/24/1997 | 06:00:00 AM | 1 | 22.607 | 1 | Interpolated From Previous Year
11457 | 06/24/1997 | 07:00:00 AM | 1 | 22.607 | 1 | Interpolated From Previous Year
11458 | 06/24/1997 | 08:00:00 AM | 1 | 22.847 | 1 | Interpolated From Previous Year
11459 | 06/24/1997 | 09:00:00 AM | 1 | 23.977 | 1 | Interpolated From Previous Year
11460 | 06/24/1997 | 10:00:00 AM | 1 | 26.507 | 1 | Interpolated From Previous Year
11461 | 06/24/1997 | 11:00:00 AM | 1 | 27.567 | 1 | Interpolated From Previous Year
11462 | 06/24/1997 | 12:00:00 PM | 1 | 29.657 | 1 | Interpolated From Previous Year
11463 | 06/24/1997 | 01:00:00 PM | 1 | 32.677 | 1 | Interpolated From Previous Year
11464 | 06/24/1997 | 02:00:00 PM | 1 | 35.617 | 1 | Interpolated From Previous Year
11465 | 06/24/1997 | 03:00:00 PM | 1 | 33.157 | 1 | Interpolated From Previous Year
11466 | 06/24/1997 | 04:00:00 PM | 1 | 30.737 | 1 | Interpolated From Previous Year
11467 | 06/24/1997 | 05:00:00 PM | 1 | 28.447 | 1 | Interpolated From Previous Year
11468 | 06/24/1997 | 06:00:00 PM | 1 | 26.757 | 1 | Interpolated From Previous Year
11469 | 06/24/1997 | 07:00:00 PM | 1 | 25.467 | 1 | Interpolated From Previous Year
11470 | 06/24/1997 | 08:00:00 PM | 1 | 24.407 | 1 | Interpolated From Previous Year
11471 | 06/24/1997 | 09:00:00 PM | 1 | 23.537 | 1 | Interpolated From Previous Year
11472 | 06/24/1997 | 10:00:00 PM | 1 | 22.777 | 1 | Interpolated From Previous Year
11473 | 06/24/1997 | 11:00:00 PM | 1 | 22.167 | 1 | Interpolated From Previous Year
11474 | 06/25/1997 | 12:00:00 AM | 1 | 21.237 | 1 | Interpolated From Previous Year
11475 | 06/25/1997 | 01:00:00 AM | 1 | 19.827 | 1 | Interpolated From Previous Year
11476 | 06/25/1997 | 02:00:00 AM | 1 | 18.137 | 1 | Interpolated From Previous Year
11477 | 06/25/1997 | 03:00:00 AM | 1 | 17.657 | 1 | Interpolated From Previous Year
11478 | 06/25/1997 | 04:00:00 AM | 1 | 17.317 | 1 | Interpolated From Previous Year
11479 | 06/25/1997 | 05:00:00 AM | 1 | 16.887 | 1 | Interpolated From Previous Year
11480 | 06/25/1997 | 06:00:00 AM | 1 | 16.487 | 1 | Interpolated From Previous Year
11481 | 06/25/1997 | 07:00:00 AM | 1 | 16.337 | 1 | Interpolated From Previous Year
11482 | 06/25/1997 | 08:00:00 AM | 1 | 16.237 | 1 | Interpolated From Previous Year
11483 | 06/25/1997 | 09:00:00 AM | 1 | 16.507 | 1 | Interpolated From Previous Year
11484 | 06/25/1997 | 10:00:00 AM | 1 | 16.737 | 1 | Interpolated From Previous Year
11485 | 06/25/1997 | 11:00:00 AM | 1 | 17.047 | 1 | Interpolated From Previous Year
11486 | 06/25/1997 | 12:00:00 PM | 1 | 17.947 | 1 | Interpolated From Previous Year
11487 | 06/25/1997 | 01:00:00 PM | 1 | 20.147 | 1 | Interpolated From Previous Year
11488 | 06/25/1997 | 02:00:00 PM | 1 | 21.327 | 1 | Interpolated From Previous Year
11489 | 06/25/1997 | 03:00:00 PM | 1 | 23.987 | 1 | Interpolated From Previous Year
11490 | 06/25/1997 | 04:00:00 PM | 1 | 24.337 | 1 | Interpolated From Previous Year
11491 | 06/25/1997 | 05:00:00 PM | 1 | 25.577 | 1 | Interpolated From Previous Year
11492 | 06/25/1997 | 06:00:00 PM | 1 | 26.317 | 1 | Interpolated From Previous Year
11493 | 06/25/1997 | 07:00:00 PM | 1 | 24.847 | 1 | Interpolated From Previous Year
11494 | 06/25/1997 | 08:00:00 PM | 1 | 23.497 | 1 | Interpolated From Previous Year
11495 | 06/25/1997 | 09:00:00 PM | 1 | 21.847 | 1 | Interpolated From Previous Year
11496 | 06/25/1997 | 10:00:00 PM | 1 | 20.247 | 1 | Interpolated From Previous Year
11497 | 06/25/1997 | 11:00:00 PM | 1 | 19.027 | 1 | Interpolated From Previous Year
11498 | 06/26/1997 | 12:00:00 AM | 1 | 18.197 | 1 | Interpolated From Previous Year
11499 | 06/26/1997 | 01:00:00 AM | 1 | 17.307 | 1 | Interpolated From Previous Year
11500 | 06/26/1997 | 02:00:00 AM | 1 | 16.597 | 1 | Interpolated From Previous Year
12765 | 08/17/1997 | 07:00:00 PM | 1 | 40.39 | 0
12766 | 08/17/1997 | 08:00:00 PM | 1 | 35.87 | 0
12767 | 08/17/1997 | 09:00:00 PM | 1 | 32.4 | 0
12768 | 08/17/1997 | 10:00:00 PM | 1 | 30.1 | 0
12769 | 08/17/1997 | 11:00:00 PM | 1 | 28.26 | 0
12770 | 08/18/1997 | 12:00:00 AM | 1 | 26.76 | 0
12771 | 08/18/1997 | 01:00:00 AM | 1 | 25.55 | 0
12772 | 08/18/1997 | 02:00:00 AM | 1 | 24.29 | 0
12773 | 08/18/1997 | 03:00:00 AM | 1 | 23.19 | 0
12774 | 08/18/1997 | 04:00:00 AM | 1 | 22.08 | 0
12775 | 08/18/1997 | 05:00:00 AM | 1 | 20.96 | 0
12776 | 08/18/1997 | 06:00:00 AM | 1 | 19.92 | 0
12777 | 08/18/1997 | 07:00:00 AM | 1 | 19.09 | 0
12778 | 08/18/1997 | 08:00:00 AM | 1 | 19.92 | 0
12779 | 08/18/1997 | 09:00:00 AM | 1 | 23.49 | 0
12780 | 08/18/1997 | 10:00:00 AM | 1 | 28.89 | 0
12781 | 08/18/1997 | 11:00:00 AM | 1 | 34.91 | 0
12782 | 08/18/1997 | 12:00:00 PM | 1 | 40.38 | 0
12783 | 08/18/1997 | 01:00:00 PM | 1 | 44.58 | 0
12784 | 08/18/1997 | 02:00:00 PM | 1 | 47.82 | 0
12785 | 08/18/1997 | 03:00:00 PM | 1 | 49.97 | 0
12786 | 08/18/1997 | 04:00:00 PM | 1 | 50.38 | 0
12787 | 08/18/1997 | 05:00:00 PM | 1 | 48.99 | 0
12788 | 08/18/1997 | 06:00:00 PM | 1 | 46.23 | 0
12789 | 08/18/1997 | 07:00:00 PM | 1 | 42.47 | 0
12790 | 08/18/1997 | 08:00:00 PM | 1 | 38.23 | 0
12791 | 08/18/1997 | 09:00:00 PM | 1 | 34.47 | 0
12792 | 08/18/1997 | 10:00:00 PM | 1 | 31.77 | 0
12793 | 08/18/1997 | 11:00:00 PM | 1 | 29.68 | 0
12794 | 08/19/1997 | 12:00:00 AM | 1 | 27.86 | 0
12795 | 08/19/1997 | 01:00:00 AM | 1 | 26.4 | 0
12796 | 08/19/1997 | 02:00:00 AM | 1 | 25.38 | 0
12797 | 08/19/1997 | 03:00:00 AM | 1 | 24.4 | 0
12798 | 08/19/1997 | 04:00:00 AM | 1 | 23.52 | 0
12799 | 08/19/1997 | 05:00:00 AM | 1 | 22.57 | 0
12800 | 08/19/1997 | 06:00:00 AM | 1 | 21.63 | 0
12801 | 08/19/1997 | 07:00:00 AM | 1 | 21.06 | 0
12802 | 08/19/1997 | 08:00:00 AM | 1 | 22.02 | 0
12803 | 08/19/1997 | 09:00:00 AM | 1 | 24.69 | 0
12804 | 08/19/1997 | 10:00:00 AM | 1 | 29.21 | 0
12805 | 08/19/1997 | 11:00:00 AM | 1 | 33.12 | 0
12806 | 08/19/1997 | 12:00:00 PM | 1 | 36.41 | 0
12807 | 08/19/1997 | 01:00:00 PM | 1 | 39.96 | 0
12808 | 08/19/1997 | 02:00:00 PM | 1 | 41.93 | 0
12809 | 08/19/1997 | 03:00:00 PM | 1 | 43.43 | 0
12810 | 08/19/1997 | 04:00:00 PM | 1 | 44.1 | 0
12811 | 08/19/1997 | 05:00:00 PM | 1 | 42.32 | 0
12812 | 08/19/1997 | 06:00:00 PM | 1 | 38.97 | 0
12813 | 08/19/1997 | 07:00:00 PM | 1 | 35.98 | 0
12814 | 08/19/1997 | 08:00:00 PM | 1 | 33.25 | 0
12815 | 08/19/1997 | 09:00:00 PM | 1 | 30.69 | 0
12816 | 08/19/1997 | 10:00:00 PM | 1 | 28.67 | 0
12817 | 08/19/1997 | 11:00:00 PM | 1 | 27.05 | 0
12818 | 08/20/1997 | 12:00:00 AM | 1 | 25.78 | 0
12819 | 08/20/1997 | 01:00:00 AM | 1 | 24.84 | 0
12820 | 08/20/1997 | 02:00:00 AM | 1 | 23.86 | 0
12821 | 08/20/1997 | 03:00:00 AM | 1 | 22.9 | 0
12822 | 08/20/1997 | 04:00:00 AM | 1 | 22.09 | 0
12823 | 08/20/1997 | 05:00:00 AM | 1 | 21.47 | 0
12824 | 08/20/1997 | 06:00:00 AM | 1 | 21.17 | 0
12825 | 08/20/1997 | 07:00:00 AM | 1 | 21.14 | 0
12826 | 08/20/1997 | 08:00:00 AM | 1 | 22.78 | 0
12827 | 08/20/1997 | 09:00:00 AM | 1 | 26.33 | 0
12828 | 08/20/1997 | 10:00:00 AM | 1 | 30.71 | 0
12829 | 08/20/1997 | 11:00:00 AM | 1 | 35.11 | 0
12830 | 08/20/1997 | 12:00:00 PM | 1 | 39.45 | 0
12831 | 08/20/1997 | 01:00:00 PM | 1 | 43.52 | 0
12832 | 08/20/1997 | 02:00:00 PM | 1 | 46.16 | 0
11111 | 06/09/1997 | 09:00:00 PM | 1 | 35.637 | 1 | Interpolated From Previous Year
11112 | 06/09/1997 | 10:00:00 PM | 1 | 32.557 | 1 | Interpolated From Previous Year
11113 | 06/09/1997 | 11:00:00 PM | 1 | 30.417 | 1 | Interpolated From Previous Year
11114 | 06/10/1997 | 12:00:00 AM | 1 | 28.587 | 1 | Interpolated From Previous Year
11115 | 06/10/1997 | 01:00:00 AM | 1 | 27.037 | 1 | Interpolated From Previous Year
9845 | 04/18/1997 | 02:00:00 AM | 1 | 9.81 | 0
9846 | 04/18/1997 | 03:00:00 AM | 1 | 8.86 | 0
9847 | 04/18/1997 | 04:00:00 AM | 1 | 8.29 | 0
9848 | 04/18/1997 | 05:00:00 AM | 1 | 7.86 | 0
9849 | 04/18/1997 | 06:00:00 AM | 1 | 7.44 | 0
9850 | 04/18/1997 | 07:00:00 AM | 1 | 7.84 | 0
12672 | 08/13/1997 | 10:00:00 PM | 1 | 33.67 | 0
12673 | 08/13/1997 | 11:00:00 PM | 1 | 31.74 | 0
12674 | 08/14/1997 | 12:00:00 AM | 1 | 30.26 | 0
12675 | 08/14/1997 | 01:00:00 AM | 1 | 29 | 0
12676 | 08/14/1997 | 02:00:00 AM | 1 | 27.86 | 0
12677 | 08/14/1997 | 03:00:00 AM | 1 | 26.86 | 0
12678 | 08/14/1997 | 04:00:00 AM | 1 | 26.06 | 0
12679 | 08/14/1997 | 05:00:00 AM | 1 | 25.1 | 0
12680 | 08/14/1997 | 06:00:00 AM | 1 | 24.08 | 0
12681 | 08/14/1997 | 07:00:00 AM | 1 | 23.24 | 0
12682 | 08/14/1997 | 08:00:00 AM | 1 | 24.09 | 0
12683 | 08/14/1997 | 09:00:00 AM | 1 | 27.48 | 0
12684 | 08/14/1997 | 10:00:00 AM | 1 | 32.65 | 0
12685 | 08/14/1997 | 11:00:00 AM | 1 | 38.43 | 0
12686 | 08/14/1997 | 12:00:00 PM | 1 | 43.63 | 0
12687 | 08/14/1997 | 01:00:00 PM | 1 | 47.68 | 0
12688 | 08/14/1997 | 02:00:00 PM | 1 | 50.37 | 0
12689 | 08/14/1997 | 03:00:00 PM | 1 | 51.38 | 0
12690 | 08/14/1997 | 04:00:00 PM | 1 | 52.38 | 0
12691 | 08/14/1997 | 05:00:00 PM | 1 | 51.86 | 0
12692 | 08/14/1997 | 06:00:00 PM | 1 | 49.66 | 0
12693 | 08/14/1997 | 07:00:00 PM | 1 | 46.32 | 0
12694 | 08/14/1997 | 08:00:00 PM | 1 | 42.03 | 0
12695 | 08/14/1997 | 09:00:00 PM | 1 | 37.82 | 0
12696 | 08/14/1997 | 10:00:00 PM | 1 | 34.98 | 0
12697 | 08/14/1997 | 11:00:00 PM | 1 | 32.96 | 0
12698 | 08/15/1997 | 12:00:00 AM | 1 | 31.45 | 0
12699 | 08/15/1997 | 01:00:00 AM | 1 | 30.21 | 0
12700 | 08/15/1997 | 02:00:00 AM | 1 | 29.08 | 0
12701 | 08/15/1997 | 03:00:00 AM | 1 | 27.97 | 0
12702 | 08/15/1997 | 04:00:00 AM | 1 | 26.95 | 0
12703 | 08/15/1997 | 05:00:00 AM | 1 | 26.19 | 0
12704 | 08/15/1997 | 06:00:00 AM | 1 | 25.17 | 0
12705 | 08/15/1997 | 07:00:00 AM | 1 | 24.34 | 0
12706 | 08/15/1997 | 08:00:00 AM | 1 | 24.99 | 0
12707 | 08/15/1997 | 09:00:00 AM | 1 | 28.44 | 0
12708 | 08/15/1997 | 10:00:00 AM | 1 | 33.47 | 0
12709 | 08/15/1997 | 11:00:00 AM | 1 | 38.81 | 0
12710 | 08/15/1997 | 12:00:00 PM | 1 | 43.9 | 0
12711 | 08/15/1997 | 01:00:00 PM | 1 | 47.85 | 0
12712 | 08/15/1997 | 02:00:00 PM | 1 | 50.54 | 0
12713 | 08/15/1997 | 03:00:00 PM | 1 | 51.09 | 0
12714 | 08/15/1997 | 04:00:00 PM | 1 | 50.49 | 0
12715 | 08/15/1997 | 05:00:00 PM | 1 | 49.17 | 0
12716 | 08/15/1997 | 06:00:00 PM | 1 | 46.54 | 0
12717 | 08/15/1997 | 07:00:00 PM | 1 | 42.93 | 0
12718 | 08/15/1997 | 08:00:00 PM | 1 | 38.67 | 0
12719 | 08/15/1997 | 09:00:00 PM | 1 | 34.88 | 0
12720 | 08/15/1997 | 10:00:00 PM | 1 | 32.36 | 0
12721 | 08/15/1997 | 11:00:00 PM | 1 | 30.56 | 0
12722 | 08/16/1997 | 12:00:00 AM | 1 | 29.08 | 0
12723 | 08/16/1997 | 01:00:00 AM | 1 | 27.83 | 0
12724 | 08/16/1997 | 02:00:00 AM | 1 | 26.69 | 0
12725 | 08/16/1997 | 03:00:00 AM | 1 | 25.61 | 0
12726 | 08/16/1997 | 04:00:00 AM | 1 | 24.42 | 0
12727 | 08/16/1997 | 05:00:00 AM | 1 | 23.33 | 0
12728 | 08/16/1997 | 06:00:00 AM | 1 | 22.28 | 0
12729 | 08/16/1997 | 07:00:00 AM | 1 | 21.4 | 0
12730 | 08/16/1997 | 08:00:00 AM | 1 | 22.31 | 0
12731 | 08/16/1997 | 09:00:00 AM | 1 | 25.88 | 0
12732 | 08/16/1997 | 10:00:00 AM | 1 | 30.86 | 0
12733 | 08/16/1997 | 11:00:00 AM | 1 | 36.16 | 0
12734 | 08/16/1997 | 12:00:00 PM | 1 | 41.27 | 0
12735 | 08/16/1997 | 01:00:00 PM | 1 | 45.43 | 0
12736 | 08/16/1997 | 02:00:00 PM | 1 | 47.68 | 0
12737 | 08/16/1997 | 03:00:00 PM | 1 | 49.16 | 0
12738 | 08/16/1997 | 04:00:00 PM | 1 | 48.87 | 0
12739 | 08/16/1997 | 05:00:00 PM | 1 | 47.28 | 0
12740 | 08/16/1997 | 06:00:00 PM | 1 | 44.42 | 0
12741 | 08/16/1997 | 07:00:00 PM | 1 | 40.74 | 0
12742 | 08/16/1997 | 08:00:00 PM | 1 | 37.08 | 0
12743 | 08/16/1997 | 09:00:00 PM | 1 | 33.63 | 0
12744 | 08/16/1997 | 10:00:00 PM | 1 | 31.17 | 0
12745 | 08/16/1997 | 11:00:00 PM | 1 | 29.54 | 0
12746 | 08/17/1997 | 12:00:00 AM | 1 | 28.12 | 0
12747 | 08/17/1997 | 01:00:00 AM | 1 | 26.72 | 0
12748 | 08/17/1997 | 02:00:00 AM | 1 | 25.43 | 0
12749 | 08/17/1997 | 03:00:00 AM | 1 | 24.27 | 0
12750 | 08/17/1997 | 04:00:00 AM | 1 | 23.22 | 0
12751 | 08/17/1997 | 05:00:00 AM | 1 | 22.16 | 0
12752 | 08/17/1997 | 06:00:00 AM | 1 | 21.11 | 0
12753 | 08/17/1997 | 07:00:00 AM | 1 | 20.25 | 0
12754 | 08/17/1997 | 08:00:00 AM | 1 | 21.11 | 0
12755 | 08/17/1997 | 09:00:00 AM | 1 | 24.66 | 0
12756 | 08/17/1997 | 10:00:00 AM | 1 | 29.86 | 0
12757 | 08/17/1997 | 11:00:00 AM | 1 | 35.56 | 0
12758 | 08/17/1997 | 12:00:00 PM | 1 | 40.97 | 0
12759 | 08/17/1997 | 01:00:00 PM | 1 | 45.5 | 0
12760 | 08/17/1997 | 02:00:00 PM | 1 | 48.61 | 0
12761 | 08/17/1997 | 03:00:00 PM | 1 | 49.5 | 0
12762 | 08/17/1997 | 04:00:00 PM | 1 | 48.61 | 0
12763 | 08/17/1997 | 05:00:00 PM | 1 | 46.36 | 0
12764 | 08/17/1997 | 06:00:00 PM | 1 | 43.74 | 0
12956 | 08/25/1997 | 06:00:00 PM | 1 | 46.2 | 0
12957 | 08/25/1997 | 07:00:00 PM | 1 | 42.27 | 0
12958 | 08/25/1997 | 08:00:00 PM | 1 | 37.6 | 0
12959 | 08/25/1997 | 09:00:00 PM | 1 | 33.74 | 0
12960 | 08/25/1997 | 10:00:00 PM | 1 | 31.13 | 0
12961 | 08/25/1997 | 11:00:00 PM | 1 | 29.16 | 0
12962 | 08/26/1997 | 12:00:00 AM | 1 | 27.59 | 0
12963 | 08/26/1997 | 01:00:00 AM | 1 | 26.27 | 0
12964 | 08/26/1997 | 02:00:00 AM | 1 | 25.09 | 0
12965 | 08/26/1997 | 03:00:00 AM | 1 | 24.06 | 0
12966 | 08/26/1997 | 04:00:00 AM | 1 | 22.92 | 0
12967 | 08/26/1997 | 05:00:00 AM | 1 | 21.87 | 0
12968 | 08/26/1997 | 06:00:00 AM | 1 | 20.85 | 0
12969 | 08/26/1997 | 07:00:00 AM | 1 | 19.94 | 0
12970 | 08/26/1997 | 08:00:00 AM | 1 | 20.45 | 0
12971 | 08/26/1997 | 09:00:00 AM | 1 | 24 | 0
12972 | 08/26/1997 | 10:00:00 AM | 1 | 29.23 | 0
12973 | 08/26/1997 | 11:00:00 AM | 1 | 34.69 | 0
12974 | 08/26/1997 | 12:00:00 PM | 1 | 39.77 | 0
12975 | 08/26/1997 | 01:00:00 PM | 1 | 43.94 | 0
12976 | 08/26/1997 | 02:00:00 PM | 1 | 47.05 | 0
12977 | 08/26/1997 | 03:00:00 PM | 1 | 48.33 | 0
12978 | 08/26/1997 | 04:00:00 PM | 1 | 47.36 | 0
12979 | 08/26/1997 | 05:00:00 PM | 1 | 45.49 | 0
12980 | 08/26/1997 | 06:00:00 PM | 1 | 42.37 | 0
12981 | 08/26/1997 | 07:00:00 PM | 1 | 38.32 | 0
12982 | 08/26/1997 | 08:00:00 PM | 1 | 33.58 | 0
12983 | 08/26/1997 | 09:00:00 PM | 1 | 29.96 | 0
12984 | 08/26/1997 | 10:00:00 PM | 1 | 27.79 | 0
12985 | 08/26/1997 | 11:00:00 PM | 1 | 26.21 | 0
12986 | 08/27/1997 | 12:00:00 AM | 1 | 24.82 | 0
12987 | 08/27/1997 | 01:00:00 AM | 1 | 23.46 | 0
12988 | 08/27/1997 | 02:00:00 AM | 1 | 22.21 | 0
12989 | 08/27/1997 | 03:00:00 AM | 1 | 21.15 | 0
12990 | 08/27/1997 | 04:00:00 AM | 1 | 20.08 | 0
12991 | 08/27/1997 | 05:00:00 AM | 1 | 19.09 | 0
12992 | 08/27/1997 | 06:00:00 AM | 1 | 18.21 | 0
12993 | 08/27/1997 | 07:00:00 AM | 1 | 17.44 | 0
12994 | 08/27/1997 | 08:00:00 AM | 1 | 18.15 | 0
12995 | 08/27/1997 | 09:00:00 AM | 1 | 21.79 | 0
12996 | 08/27/1997 | 10:00:00 AM | 1 | 27.2 | 0
12997 | 08/27/1997 | 11:00:00 AM | 1 | 32.89 | 0
12998 | 08/27/1997 | 12:00:00 PM | 1 | 37.59 | 0
12999 | 08/27/1997 | 01:00:00 PM | 1 | 41.9 | 0
13000 | 08/27/1997 | 02:00:00 PM | 1 | 45.37 | 0
13001 | 08/27/1997 | 03:00:00 PM | 1 | 47.53 | 0
13002 | 08/27/1997 | 04:00:00 PM | 1 | 48.09 | 0
13003 | 08/27/1997 | 05:00:00 PM | 1 | 47.09 | 0
13004 | 08/27/1997 | 06:00:00 PM | 1 | 44 | 0
13005 | 08/27/1997 | 07:00:00 PM | 1 | 39.79 | 0
13006 | 08/27/1997 | 08:00:00 PM | 1 | 35.47 | 0
13007 | 08/27/1997 | 09:00:00 PM | 1 | 31.87 | 0
13008 | 08/27/1997 | 10:00:00 PM | 1 | 29.38 | 0
13009 | 08/27/1997 | 11:00:00 PM | 1 | 27.48 | 0
13010 | 08/28/1997 | 12:00:00 AM | 1 | 25.86 | 0
13011 | 08/28/1997 | 01:00:00 AM | 1 | 24.43 | 0
13012 | 08/28/1997 | 02:00:00 AM | 1 | 23.18 | 0
13013 | 08/28/1997 | 03:00:00 AM | 1 | 21.97 | 0
13014 | 08/28/1997 | 04:00:00 AM | 1 | 20.76 | 0
13015 | 08/28/1997 | 05:00:00 AM | 1 | 19.64 | 0
13016 | 08/28/1997 | 06:00:00 AM | 1 | 18.58 | 0
13017 | 08/28/1997 | 07:00:00 AM | 1 | 17.67 | 0
13018 | 08/28/1997 | 08:00:00 AM | 1 | 18.24 | 0
13019 | 08/28/1997 | 09:00:00 AM | 1 | 21.69 | 0
13020 | 08/28/1997 | 10:00:00 AM | 1 | 26.87 | 0
13021 | 08/28/1997 | 11:00:00 AM | 1 | 32.42 | 0
13022 | 08/28/1997 | 12:00:00 PM | 1 | 37.79 | 0
13023 | 08/28/1997 | 01:00:00 PM | 1 | 42.28 | 0
13024 | 08/28/1997 | 02:00:00 PM | 1 | 45.04 | 0
13025 | 08/28/1997 | 03:00:00 PM | 1 | 45.58 | 0
11626 | 07/01/1997 | 08:00:00 AM | 1 | 26.467 | 1 | Interpolated From Previous Year
11627 | 07/01/1997 | 09:00:00 AM | 1 | 30.647 | 1 | Interpolated From Previous Year
11628 | 07/01/1997 | 10:00:00 AM | 1 | 36.067 | 1 | Interpolated From Previous Year
11629 | 07/01/1997 | 11:00:00 AM | 1 | 41.887 | 1 | Interpolated From Previous Year
12842 | 08/21/1997 | 12:00:00 AM | 1 | 27.1 | 0
12843 | 08/21/1997 | 01:00:00 AM | 1 | 25.67 | 0
12844 | 08/21/1997 | 02:00:00 AM | 1 | 24.39 | 0
12845 | 08/21/1997 | 03:00:00 AM | 1 | 23.2 | 0
12846 | 08/21/1997 | 04:00:00 AM | 1 | 22.2 | 0
12847 | 08/21/1997 | 05:00:00 AM | 1 | 21.29 | 0
12848 | 08/21/1997 | 06:00:00 AM | 1 | 20.42 | 0
13039 | 08/29/1997 | 05:00:00 AM | 1 | 18.84 | 0
13040 | 08/29/1997 | 06:00:00 AM | 1 | 17.98 | 0
13041 | 08/29/1997 | 07:00:00 AM | 1 | 17.31 | 0
13042 | 08/29/1997 | 08:00:00 AM | 1 | 18.04 | 0
13043 | 08/29/1997 | 09:00:00 AM | 1 | 21.55 | 0
13044 | 08/29/1997 | 10:00:00 AM | 1 | 26.62 | 0
13045 | 08/29/1997 | 11:00:00 AM | 1 | 32.24 | 0
13046 | 08/29/1997 | 12:00:00 PM | 1 | 37.67 | 0
13047 | 08/29/1997 | 01:00:00 PM | 1 | 42.26 | 0
13048 | 08/29/1997 | 02:00:00 PM | 1 | 45.73 | 0
13049 | 08/29/1997 | 03:00:00 PM | 1 | 47.75 | 0
13050 | 08/29/1997 | 04:00:00 PM | 1 | 48.3 | 0
13051 | 08/29/1997 | 05:00:00 PM | 1 | 47.11 | 0
13052 | 08/29/1997 | 06:00:00 PM | 1 | 44.34 | 0
13053 | 08/29/1997 | 07:00:00 PM | 1 | 40.37 | 0
13054 | 08/29/1997 | 08:00:00 PM | 1 | 35.7 | 0
13055 | 08/29/1997 | 09:00:00 PM | 1 | 32.03 | 0
13056 | 08/29/1997 | 10:00:00 PM | 1 | 29.56 | 0
13057 | 08/29/1997 | 11:00:00 PM | 1 | 27.56 | 0
13058 | 08/30/1997 | 12:00:00 AM | 1 | 25.91 | 0
13059 | 08/30/1997 | 01:00:00 AM | 1 | 24.51 | 0
13060 | 08/30/1997 | 02:00:00 AM | 1 | 23.33 | 0
13061 | 08/30/1997 | 03:00:00 AM | 1 | 22.29 | 0
13062 | 08/30/1997 | 04:00:00 AM | 1 | 21.26 | 0
13063 | 08/30/1997 | 05:00:00 AM | 1 | 20.32 | 0
13064 | 08/30/1997 | 06:00:00 AM | 1 | 19.42 | 0
13065 | 08/30/1997 | 07:00:00 AM | 1 | 18.62 | 0
13066 | 08/30/1997 | 08:00:00 AM | 1 | 19.24 | 0
13067 | 08/30/1997 | 09:00:00 AM | 1 | 22.65 | 0
13068 | 08/30/1997 | 10:00:00 AM | 1 | 27.86 | 0
13069 | 08/30/1997 | 11:00:00 AM | 1 | 33.5 | 0
13070 | 08/30/1997 | 12:00:00 PM | 1 | 38.78 | 0
13071 | 08/30/1997 | 01:00:00 PM | 1 | 43.31 | 0
13072 | 08/30/1997 | 02:00:00 PM | 1 | 46.53 | 0
13073 | 08/30/1997 | 03:00:00 PM | 1 | 48.44 | 0
13074 | 08/30/1997 | 04:00:00 PM | 1 | 48.68 | 0
13075 | 08/30/1997 | 05:00:00 PM | 1 | 45.92 | 0
13076 | 08/30/1997 | 06:00:00 PM | 1 | 42.06 | 0
13077 | 08/30/1997 | 07:00:00 PM | 1 | 37.7 | 0
13078 | 08/30/1997 | 08:00:00 PM | 1 | 34.06 | 0
13079 | 08/30/1997 | 09:00:00 PM | 1 | 31.2 | 0
13080 | 08/30/1997 | 10:00:00 PM | 1 | 29.17 | 0
13081 | 08/30/1997 | 11:00:00 PM | 1 | 27.44 | 0
13082 | 08/31/1997 | 12:00:00 AM | 1 | 26.08 | 0
13083 | 08/31/1997 | 01:00:00 AM | 1 | 24.82 | 0
13084 | 08/31/1997 | 02:00:00 AM | 1 | 23.71 | 0
13085 | 08/31/1997 | 03:00:00 AM | 1 | 22.85 | 0
13086 | 08/31/1997 | 04:00:00 AM | 1 | 22.36 | 0
13087 | 08/31/1997 | 05:00:00 AM | 1 | 22.08 | 0
13088 | 08/31/1997 | 06:00:00 AM | 1 | 21.53 | 0
13089 | 08/31/1997 | 07:00:00 AM | 1 | 20.93 | 0
13090 | 08/31/1997 | 08:00:00 AM | 1 | 21.32 | 0
13091 | 08/31/1997 | 09:00:00 AM | 1 | 24.13 | 0
13092 | 08/31/1997 | 10:00:00 AM | 1 | 27.18 | 0
13093 | 08/31/1997 | 11:00:00 AM | 1 | 31.65 | 0
13094 | 08/31/1997 | 12:00:00 PM | 1 | 38.06 | 0
13095 | 08/31/1997 | 01:00:00 PM | 1 | 41.52 | 0
13096 | 08/31/1997 | 02:00:00 PM | 1 | 45.34 | 0
13097 | 08/31/1997 | 03:00:00 PM | 1 | 47.53 | 0
13098 | 08/31/1997 | 04:00:00 PM | 1 | 46.04 | 0
13099 | 08/31/1997 | 05:00:00 PM | 1 | 42.46 | 0
13100 | 08/31/1997 | 06:00:00 PM | 1 | 38.85 | 0
13101 | 08/31/1997 | 07:00:00 PM | 1 | 35.74 | 0
13102 | 08/31/1997 | 08:00:00 PM | 1 | 33.06 | 0
13103 | 08/31/1997 | 09:00:00 PM | 1 | 31 | 0
13104 | 08/31/1997 | 10:00:00 PM | 1 | 29.45 | 0
13105 | 08/31/1997 | 11:00:00 PM | 1 | 28.09 | 0
13106 | 09/01/1997 | 12:00:00 AM | 1 | 26.87 | 0
13107 | 09/01/1997 | 01:00:00 AM | 1 | 25.38 | 0
13108 | 09/01/1997 | 02:00:00 AM | 1 | 24.42 | 0
13109 | 09/01/1997 | 03:00:00 AM | 1 | 23.34 | 0
13110 | 09/01/1997 | 04:00:00 AM | 1 | 22.14 | 0
13111 | 09/01/1997 | 05:00:00 AM | 1 | 21.2 | 0
13112 | 09/01/1997 | 06:00:00 AM | 1 | 20.49 | 0
13113 | 09/01/1997 | 07:00:00 AM | 1 | 19.8 | 0
13114 | 09/01/1997 | 08:00:00 AM | 1 | 19.89 | 0
13115 | 09/01/1997 | 09:00:00 AM | 1 | 22.29 | 0
13116 | 09/01/1997 | 10:00:00 AM | 1 | 27.81 | 0
13117 | 09/01/1997 | 11:00:00 AM | 1 | 33.56 | 0
13118 | 09/01/1997 | 12:00:00 PM | 1 | 38.14 | 0
13119 | 09/01/1997 | 01:00:00 PM | 1 | 42.21 | 0
13120 | 09/01/1997 | 02:00:00 PM | 1 | 45.83 | 0
13121 | 09/01/1997 | 03:00:00 PM | 1 | 45.18 | 0
13122 | 09/01/1997 | 04:00:00 PM | 1 | 41.57 | 0
13123 | 09/01/1997 | 05:00:00 PM | 1 | 39.44 | 0
13124 | 09/01/1997 | 06:00:00 PM | 1 | 36.5 | 0
13125 | 09/01/1997 | 07:00:00 PM | 1 | 34.86 | 0
13126 | 09/01/1997 | 08:00:00 PM | 1 | 32.82 | 0
13127 | 09/01/1997 | 09:00:00 PM | 1 | 27.91 | 0
13128 | 09/01/1997 | 10:00:00 PM | 1 | 25.32 | 0
13129 | 09/01/1997 | 11:00:00 PM | 1 | 24.03 | 0
13130 | 09/02/1997 | 12:00:00 AM | 1 | 23.45 | 0
13131 | 09/02/1997 | 01:00:00 AM | 1 | 22.92 | 0
13132 | 09/02/1997 | 02:00:00 AM | 1 | 22.47 | 0
15135 | 11/24/1997 | 01:00:00 PM | 1 | 18.37 | 0
15136 | 11/24/1997 | 02:00:00 PM | 1 | 19.38 | 0
15137 | 11/24/1997 | 03:00:00 PM | 1 | 19.15 | 0
15138 | 11/24/1997 | 04:00:00 PM | 1 | 17.48 | 0
15139 | 11/24/1997 | 05:00:00 PM | 1 | 14.66 | 0
15140 | 11/24/1997 | 06:00:00 PM | 1 | 12.34 | 0
15141 | 11/24/1997 | 07:00:00 PM | 1 | 10.89 | 0
15142 | 11/24/1997 | 08:00:00 PM | 1 | 10.13 | 0
15143 | 11/24/1997 | 09:00:00 PM | 1 | 10.05 | 0
15144 | 11/24/1997 | 10:00:00 PM | 1 | 9.91 | 0
15145 | 11/24/1997 | 11:00:00 PM | 1 | 9.47 | 0
15146 | 11/25/1997 | 12:00:00 AM | 1 | 8.49 | 0
15147 | 11/25/1997 | 01:00:00 AM | 1 | 7.61 | 0
15148 | 11/25/1997 | 02:00:00 AM | 1 | 7.49 | 0
15149 | 11/25/1997 | 03:00:00 AM | 1 | 7.16 | 0
15150 | 11/25/1997 | 04:00:00 AM | 1 | 6.777 | 0
15151 | 11/25/1997 | 05:00:00 AM | 1 | 6.288 | 0
15152 | 11/25/1997 | 06:00:00 AM | 1 | 5.64 | 0
15153 | 11/25/1997 | 07:00:00 AM | 1 | 4.698 | 0
15154 | 11/25/1997 | 08:00:00 AM | 1 | 4.162 | 0
15155 | 11/25/1997 | 09:00:00 AM | 1 | 6.117 | 0
15156 | 11/25/1997 | 10:00:00 AM | 1 | 9.23 | 0
15157 | 11/25/1997 | 11:00:00 AM | 1 | 12.84 | 0
15158 | 11/25/1997 | 12:00:00 PM | 1 | 14.89 | 0
15159 | 11/25/1997 | 01:00:00 PM | 1 | 14.99 | 0
15160 | 11/25/1997 | 02:00:00 PM | 1 | 15.74 | 0
15161 | 11/25/1997 | 03:00:00 PM | 1 | 15.91 | 0
15162 | 11/25/1997 | 04:00:00 PM | 1 | 15.33 | 0
15163 | 11/25/1997 | 05:00:00 PM | 1 | 13.09 | 0
15164 | 11/25/1997 | 06:00:00 PM | 1 | 11.02 | 0
15165 | 11/25/1997 | 07:00:00 PM | 1 | 9.64 | 0
15166 | 11/25/1997 | 08:00:00 PM | 1 | 8.53 | 0
15167 | 11/25/1997 | 09:00:00 PM | 1 | 8.02 | 0
15168 | 11/25/1997 | 10:00:00 PM | 1 | 7.61 | 0
15169 | 11/25/1997 | 11:00:00 PM | 1 | 7.18 | 0
15170 | 11/26/1997 | 12:00:00 AM | 1 | 6.925 | 0
15171 | 11/26/1997 | 01:00:00 AM | 1 | 6.776 | 0
15172 | 11/26/1997 | 02:00:00 AM | 1 | 6.642 | 0
15173 | 11/26/1997 | 03:00:00 AM | 1 | 6.528 | 0
15174 | 11/26/1997 | 04:00:00 AM | 1 | 6.344 | 0
15175 | 11/26/1997 | 05:00:00 AM | 1 | 6.207 | 0
15176 | 11/26/1997 | 06:00:00 AM | 1 | 5.811 | 0
15177 | 11/26/1997 | 07:00:00 AM | 1 | 5.46 | 0
15178 | 11/26/1997 | 08:00:00 AM | 1 | 5.533 | 0
15179 | 11/26/1997 | 09:00:00 AM | 1 | 6.384 | 0
15180 | 11/26/1997 | 10:00:00 AM | 1 | 7.42 | 0
15181 | 11/26/1997 | 11:00:00 AM | 1 | 7.91 | 0
15182 | 11/26/1997 | 12:00:00 PM | 1 | 8.84 | 0
15183 | 11/26/1997 | 01:00:00 PM | 1 | 10.02 | 0
15184 | 11/26/1997 | 02:00:00 PM | 1 | 10.62 | 0
15185 | 11/26/1997 | 03:00:00 PM | 1 | 10.97 | 0
15186 | 11/26/1997 | 04:00:00 PM | 1 | 9.86 | 0
15187 | 11/26/1997 | 05:00:00 PM | 1 | 8.49 | 0
15188 | 11/26/1997 | 06:00:00 PM | 1 | 7.01 | 0
15189 | 11/26/1997 | 07:00:00 PM | 1 | 5.803 | 0
15190 | 11/26/1997 | 08:00:00 PM | 1 | 5.163 | 0
15191 | 11/26/1997 | 09:00:00 PM | 1 | 4.84 | 0
15192 | 11/26/1997 | 10:00:00 PM | 1 | 5.018 | 0
15193 | 11/26/1997 | 11:00:00 PM | 1 | 5.124 | 0
15194 | 11/27/1997 | 12:00:00 AM | 1 | 5.08 | 0
15195 | 11/27/1997 | 01:00:00 AM | 1 | 5.273 | 0
15196 | 11/27/1997 | 02:00:00 AM | 1 | 4.956 | 0
15197 | 11/27/1997 | 03:00:00 AM | 1 | 4.49 | 0
15198 | 11/27/1997 | 04:00:00 AM | 1 | 4.307 | 0
15199 | 11/27/1997 | 05:00:00 AM | 1 | 4.446 | 0
15200 | 11/27/1997 | 06:00:00 AM | 1 | 4.125 | 0
15201 | 11/27/1997 | 07:00:00 AM | 1 | 4.33 | 0
15202 | 11/27/1997 | 08:00:00 AM | 1 | 4.678 | 0
15203 | 11/27/1997 | 09:00:00 AM | 1 | 5.527 | 0
14764 | 11/09/1997 | 02:00:00 AM | 1 | 3.361 | 0
14765 | 11/09/1997 | 03:00:00 AM | 1 | 2.62 | 0
14766 | 11/09/1997 | 04:00:00 AM | 1 | 1.928 | 0
14767 | 11/09/1997 | 05:00:00 AM | 1 | 1.322 | 0
14768 | 11/09/1997 | 06:00:00 AM | 1 | 0.824 | 0
14769 | 11/09/1997 | 07:00:00 AM | 1 | 0.931 | 0
14770 | 11/09/1997 | 08:00:00 AM | 1 | 1.837 | 0
13210 | 09/05/1997 | 08:00:00 AM | 1 | 19.63 | 0
13211 | 09/05/1997 | 09:00:00 AM | 1 | 22.69 | 0
13212 | 09/05/1997 | 10:00:00 AM | 1 | 27.7 | 0
13213 | 09/05/1997 | 11:00:00 AM | 1 | 33.28 | 0
13214 | 09/05/1997 | 12:00:00 PM | 1 | 38.51 | 0
13215 | 09/05/1997 | 01:00:00 PM | 1 | 42.71 | 0
15219 | 11/28/1997 | 01:00:00 AM | 1 | 2.598 | 0
15220 | 11/28/1997 | 02:00:00 AM | 1 | 1.926 | 0
15221 | 11/28/1997 | 03:00:00 AM | 1 | 1.264 | 0
15222 | 11/28/1997 | 04:00:00 AM | 1 | 0.659 | 0
15223 | 11/28/1997 | 05:00:00 AM | 1 | 0.09 | 0
15224 | 11/28/1997 | 06:00:00 AM | 1 | -0.435 | 0
15225 | 11/28/1997 | 07:00:00 AM | 1 | -0.923 | 0
15226 | 11/28/1997 | 08:00:00 AM | 1 | -0.944 | 0
15227 | 11/28/1997 | 09:00:00 AM | 1 | 1.162 | 0
15228 | 11/28/1997 | 10:00:00 AM | 1 | 4.862 | 0
15229 | 11/28/1997 | 11:00:00 AM | 1 | 8.56 | 0
15230 | 11/28/1997 | 12:00:00 PM | 1 | 12.2 | 0
15231 | 11/28/1997 | 01:00:00 PM | 1 | 15.46 | 0
15232 | 11/28/1997 | 02:00:00 PM | 1 | 17.41 | 0
15233 | 11/28/1997 | 03:00:00 PM | 1 | 17.7 | 0
15234 | 11/28/1997 | 04:00:00 PM | 1 | 16.29 | 0
15235 | 11/28/1997 | 05:00:00 PM | 1 | 13.33 | 0
15236 | 11/28/1997 | 06:00:00 PM | 1 | 10.34 | 0
15237 | 11/28/1997 | 07:00:00 PM | 1 | 8.22 | 0
15238 | 11/28/1997 | 08:00:00 PM | 1 | 6.571 | 0
15239 | 11/28/1997 | 09:00:00 PM | 1 | 5.235 | 0
15240 | 11/28/1997 | 10:00:00 PM | 1 | 4.149 | 0
15241 | 11/28/1997 | 11:00:00 PM | 1 | 3.188 | 0
15242 | 11/29/1997 | 12:00:00 AM | 1 | 2.332 | 0
15243 | 11/29/1997 | 01:00:00 AM | 1 | 1.637 | 0
15244 | 11/29/1997 | 02:00:00 AM | 1 | 0.94 | 0
15245 | 11/29/1997 | 03:00:00 AM | 1 | 0.381 | 0
15246 | 11/29/1997 | 04:00:00 AM | 1 | -0.089 | 0
15247 | 11/29/1997 | 05:00:00 AM | 1 | -0.491 | 0
15248 | 11/29/1997 | 06:00:00 AM | 1 | -0.899 | 0
15249 | 11/29/1997 | 07:00:00 AM | 1 | -1.193 | 0
15250 | 11/29/1997 | 08:00:00 AM | 1 | -1.199 | 0
15251 | 11/29/1997 | 09:00:00 AM | 1 | -0.204 | 0
15252 | 11/29/1997 | 10:00:00 AM | 1 | 2.222 | 0
15253 | 11/29/1997 | 11:00:00 AM | 1 | 5.411 | 0
15254 | 11/29/1997 | 12:00:00 PM | 1 | 8.11 | 0
15255 | 11/29/1997 | 01:00:00 PM | 1 | 10.53 | 0
15256 | 11/29/1997 | 02:00:00 PM | 1 | 12.8 | 0
15257 | 11/29/1997 | 03:00:00 PM | 1 | 14.3 | 0
15258 | 11/29/1997 | 04:00:00 PM | 1 | 13.25 | 0
15259 | 11/29/1997 | 05:00:00 PM | 1 | 10.93 | 0
15260 | 11/29/1997 | 06:00:00 PM | 1 | 8.91 | 0
15261 | 11/29/1997 | 07:00:00 PM | 1 | 7.33 | 0
15262 | 11/29/1997 | 08:00:00 PM | 1 | 6.223 | 0
15263 | 11/29/1997 | 09:00:00 PM | 1 | 5.462 | 0
15264 | 11/29/1997 | 10:00:00 PM | 1 | 4.925 | 0
15265 | 11/29/1997 | 11:00:00 PM | 1 | 4.33 | 0
15266 | 11/30/1997 | 12:00:00 AM | 1 | 3.742 | 0
15267 | 11/30/1997 | 01:00:00 AM | 1 | 3.374 | 0
15268 | 11/30/1997 | 02:00:00 AM | 1 | 2.86 | 0
15269 | 11/30/1997 | 03:00:00 AM | 1 | 2.615 | 0
15270 | 11/30/1997 | 04:00:00 AM | 1 | 2.533 | 0
15271 | 11/30/1997 | 05:00:00 AM | 1 | 2.482 | 0
15272 | 11/30/1997 | 06:00:00 AM | 1 | 2.439 | 0
15273 | 11/30/1997 | 07:00:00 AM | 1 | 2.304 | 0
15274 | 11/30/1997 | 08:00:00 AM | 1 | 2.278 | 0
15275 | 11/30/1997 | 09:00:00 AM | 1 | 3.533 | 0
15276 | 11/30/1997 | 10:00:00 AM | 1 | 5.504 | 0
15277 | 11/30/1997 | 11:00:00 AM | 1 | 7.58 | 0
15278 | 11/30/1997 | 12:00:00 PM | 1 | 9.21 | 0
15279 | 11/30/1997 | 01:00:00 PM | 1 | 12.35 | 0
15280 | 11/30/1997 | 02:00:00 PM | 1 | 14.18 | 0
15281 | 11/30/1997 | 03:00:00 PM | 1 | 14.32 | 0
15282 | 11/30/1997 | 04:00:00 PM | 1 | 13.16 | 0
15283 | 11/30/1997 | 05:00:00 PM | 1 | 10.93 | 0
15284 | 11/30/1997 | 06:00:00 PM | 1 | 8.93 | 0
15285 | 11/30/1997 | 07:00:00 PM | 1 | 7.58 | 0
15286 | 11/30/1997 | 08:00:00 PM | 1 | 7.18 | 0
15287 | 11/30/1997 | 09:00:00 PM | 1 | 6.819 | 0
15288 | 11/30/1997 | 10:00:00 PM | 1 | 6.525 | 0
15289 | 11/30/1997 | 11:00:00 PM | 1 | 6.36 | 0
15290 | 12/01/1997 | 12:00:00 AM | 1 | 6.431 | 0
15291 | 12/01/1997 | 01:00:00 AM | 1 | 6.485 | 0
15292 | 12/01/1997 | 02:00:00 AM | 1 | 6.425 | 0
15293 | 12/01/1997 | 03:00:00 AM | 1 | 6.057 | 0
15294 | 12/01/1997 | 04:00:00 AM | 1 | 5.925 | 0
15295 | 12/01/1997 | 05:00:00 AM | 1 | 5.936 | 0
15296 | 12/01/1997 | 06:00:00 AM | 1 | 5.936 | 0
15297 | 12/01/1997 | 07:00:00 AM | 1 | 5.845 | 0
15298 | 12/01/1997 | 08:00:00 AM | 1 | 5.834 | 0
15299 | 12/01/1997 | 09:00:00 AM | 1 | 6.226 | 0
15300 | 12/01/1997 | 10:00:00 AM | 1 | 6.919 | 0
15301 | 12/01/1997 | 11:00:00 AM | 1 | 7.62 | 0
15302 | 12/01/1997 | 12:00:00 PM | 1 | 8.95 | 0
15303 | 12/01/1997 | 01:00:00 PM | 1 | 10.53 | 0
15304 | 12/01/1997 | 02:00:00 PM | 1 | 10.78 | 0
15305 | 12/01/1997 | 03:00:00 PM | 1 | 10.49 | 0
15306 | 12/01/1997 | 04:00:00 PM | 1 | 9.9 | 0
15307 | 12/01/1997 | 05:00:00 PM | 1 | 8.82 | 0
15308 | 12/01/1997 | 06:00:00 PM | 1 | 7.39 | 0
15309 | 12/01/1997 | 07:00:00 PM | 1 | 5.897 | 0
11403 | 06/22/1997 | 01:00:00 AM | 1 | 24.827 | 1 | Interpolated From Previous Year
11404 | 06/22/1997 | 02:00:00 AM | 1 | 23.617 | 1 | Interpolated From Previous Year
11405 | 06/22/1997 | 03:00:00 AM | 1 | 22.447 | 1 | Interpolated From Previous Year
11406 | 06/22/1997 | 04:00:00 AM | 1 | 21.367 | 1 | Interpolated From Previous Year
11407 | 06/22/1997 | 05:00:00 AM | 1 | 20.397 | 1 | Interpolated From Previous Year
11408 | 06/22/1997 | 06:00:00 AM | 1 | 19.517 | 1 | Interpolated From Previous Year
11409 | 06/22/1997 | 07:00:00 AM | 1 | 19.537 | 1 | Interpolated From Previous Year
11410 | 06/22/1997 | 08:00:00 AM | 1 | 22.097 | 1 | Interpolated From Previous Year
11411 | 06/22/1997 | 09:00:00 AM | 1 | 26.657 | 1 | Interpolated From Previous Year
11412 | 06/22/1997 | 10:00:00 AM | 1 | 31.877 | 1 | Interpolated From Previous Year
11413 | 06/22/1997 | 11:00:00 AM | 1 | 36.867 | 1 | Interpolated From Previous Year
11414 | 06/22/1997 | 12:00:00 PM | 1 | 41.847 | 1 | Interpolated From Previous Year
11415 | 06/22/1997 | 01:00:00 PM | 1 | 45.907 | 1 | Interpolated From Previous Year
11416 | 06/22/1997 | 02:00:00 PM | 1 | 48.747 | 1 | Interpolated From Previous Year
11417 | 06/22/1997 | 03:00:00 PM | 1 | 50.847 | 1 | Interpolated From Previous Year
11418 | 06/22/1997 | 04:00:00 PM | 1 | 51.727 | 1 | Interpolated From Previous Year
11419 | 06/22/1997 | 05:00:00 PM | 1 | 51.007 | 1 | Interpolated From Previous Year
11420 | 06/22/1997 | 06:00:00 PM | 1 | 48.977 | 1 | Interpolated From Previous Year
11421 | 06/22/1997 | 07:00:00 PM | 1 | 44.997 | 1 | Interpolated From Previous Year
11422 | 06/22/1997 | 08:00:00 PM | 1 | 40.137 | 1 | Interpolated From Previous Year
11423 | 06/22/1997 | 09:00:00 PM | 1 | 35.927 | 1 | Interpolated From Previous Year
11424 | 06/22/1997 | 10:00:00 PM | 1 | 32.827 | 1 | Interpolated From Previous Year
11425 | 06/22/1997 | 11:00:00 PM | 1 | 30.657 | 1 | Interpolated From Previous Year
11426 | 06/23/1997 | 12:00:00 AM | 1 | 28.957 | 1 | Interpolated From Previous Year
11427 | 06/23/1997 | 01:00:00 AM | 1 | 27.497 | 1 | Interpolated From Previous Year
11428 | 06/23/1997 | 02:00:00 AM | 1 | 26.257 | 1 | Interpolated From Previous Year
11429 | 06/23/1997 | 03:00:00 AM | 1 | 25.097 | 1 | Interpolated From Previous Year
11430 | 06/23/1997 | 04:00:00 AM | 1 | 24.037 | 1 | Interpolated From Previous Year
11431 | 06/23/1997 | 05:00:00 AM | 1 | 22.967 | 1 | Interpolated From Previous Year
11432 | 06/23/1997 | 06:00:00 AM | 1 | 21.917 | 1 | Interpolated From Previous Year
11433 | 06/23/1997 | 07:00:00 AM | 1 | 21.737 | 1 | Interpolated From Previous Year
11434 | 06/23/1997 | 08:00:00 AM | 1 | 24.107 | 1 | Interpolated From Previous Year
11435 | 06/23/1997 | 09:00:00 AM | 1 | 28.497 | 1 | Interpolated From Previous Year
11436 | 06/23/1997 | 10:00:00 AM | 1 | 33.797 | 1 | Interpolated From Previous Year
11437 | 06/23/1997 | 11:00:00 AM | 1 | 38.877 | 1 | Interpolated From Previous Year
11438 | 06/23/1997 | 12:00:00 PM | 1 | 43.187 | 1 | Interpolated From Previous Year
11439 | 06/23/1997 | 01:00:00 PM | 1 | 45.687 | 1 | Interpolated From Previous Year
11440 | 06/23/1997 | 02:00:00 PM | 1 | 47.447 | 1 | Interpolated From Previous Year
16904 | 02/06/1998 | 06:00:00 AM | 1 | 3.011 | 0
16905 | 02/06/1998 | 07:00:00 AM | 1 | 2.71 | 0
16906 | 02/06/1998 | 08:00:00 AM | 1 | 2.679 | 0
16907 | 02/06/1998 | 09:00:00 AM | 1 | 3.45 | 0
16908 | 02/06/1998 | 10:00:00 AM | 1 | 5.815 | 0
16909 | 02/06/1998 | 11:00:00 AM | 1 | 8.25 | 0
16910 | 02/06/1998 | 12:00:00 PM | 1 | 12.61 | 0
16911 | 02/06/1998 | 01:00:00 PM | 1 | 14.65 | 0
14360 | 10/23/1997 | 06:00:00 AM | 1 | 12.59 | 0
14361 | 10/23/1997 | 07:00:00 AM | 1 | 12.04 | 0
14362 | 10/23/1997 | 08:00:00 AM | 1 | 11.18 | 0
14363 | 10/23/1997 | 09:00:00 AM | 1 | 11.95 | 0
14364 | 10/23/1997 | 10:00:00 AM | 1 | 15.12 | 0
14365 | 10/23/1997 | 11:00:00 AM | 1 | 19.18 | 0
14366 | 10/23/1997 | 12:00:00 PM | 1 | 22.93 | 0
14367 | 10/23/1997 | 01:00:00 PM | 1 | 25.75 | 0
9851 | 04/18/1997 | 08:00:00 AM | 1 | 10.09 | 0
9852 | 04/18/1997 | 09:00:00 AM | 1 | 14.45 | 0
9853 | 04/18/1997 | 10:00:00 AM | 1 | 20.57 | 0
9854 | 04/18/1997 | 11:00:00 AM | 1 | 25.64 | 0
9855 | 04/18/1997 | 12:00:00 PM | 1 | 29.2 | 0
9856 | 04/18/1997 | 01:00:00 PM | 1 | 30.78 | 0
9857 | 04/18/1997 | 02:00:00 PM | 1 | 31.97 | 0
9858 | 04/18/1997 | 03:00:00 PM | 1 | 29.69 | 0
9859 | 04/18/1997 | 04:00:00 PM | 1 | 27.56 | 0
9860 | 04/18/1997 | 05:00:00 PM | 1 | 24.51 | 0
9861 | 04/18/1997 | 06:00:00 PM | 1 | 21.51 | 0
9862 | 04/18/1997 | 07:00:00 PM | 1 | 17.57 | 0
9863 | 04/18/1997 | 08:00:00 PM | 1 | 15.38 | 0
9864 | 04/18/1997 | 09:00:00 PM | 1 | 13.85 | 0
9865 | 04/18/1997 | 10:00:00 PM | 1 | 12.2 | 0
9866 | 04/18/1997 | 11:00:00 PM | 1 | 11.37 | 0
9867 | 04/19/1997 | 12:00:00 AM | 1 | 10.59 | 0
9868 | 04/19/1997 | 01:00:00 AM | 1 | 9.43 | 0
9869 | 04/19/1997 | 02:00:00 AM | 1 | 8.43 | 0
9870 | 04/19/1997 | 03:00:00 AM | 1 | 7.89 | 0
9871 | 04/19/1997 | 04:00:00 AM | 1 | 7.71 | 0
9872 | 04/19/1997 | 05:00:00 AM | 1 | 7.33 | 0
9873 | 04/19/1997 | 06:00:00 AM | 1 | 6.73 | 0
9874 | 04/19/1997 | 07:00:00 AM | 1 | 6.816 | 0
9875 | 04/19/1997 | 08:00:00 AM | 1 | 7.63 | 0
9876 | 04/19/1997 | 09:00:00 AM | 1 | 8.28 | 0
9877 | 04/19/1997 | 10:00:00 AM | 1 | 9.09 | 0
9878 | 04/19/1997 | 11:00:00 AM | 1 | 11.8 | 0
9879 | 04/19/1997 | 12:00:00 PM | 1 | 13.63 | 0
9880 | 04/19/1997 | 01:00:00 PM | 1 | 14.82 | 0
9881 | 04/19/1997 | 02:00:00 PM | 1 | 17.34 | 0
9882 | 04/19/1997 | 03:00:00 PM | 1 | 18.6 | 0
9883 | 04/19/1997 | 04:00:00 PM | 1 | 18.47 | 0
9884 | 04/19/1997 | 05:00:00 PM | 1 | 16.93 | 0
9885 | 04/19/1997 | 06:00:00 PM | 1 | 14.99 | 0
9886 | 04/19/1997 | 07:00:00 PM | 1 | 12.62 | 0
9887 | 04/19/1997 | 08:00:00 PM | 1 | 10.45 | 0
9888 | 04/19/1997 | 09:00:00 PM | 1 | 8.8 | 0
9889 | 04/19/1997 | 10:00:00 PM | 1 | 7.71 | 0
9890 | 04/19/1997 | 11:00:00 PM | 1 | 6.952 | 0
9891 | 04/20/1997 | 12:00:00 AM | 1 | 6.189 | 0
9892 | 04/20/1997 | 01:00:00 AM | 1 | 5.717 | 0
9893 | 04/20/1997 | 02:00:00 AM | 1 | 4.905 | 0
9894 | 04/20/1997 | 03:00:00 AM | 1 | 4.128 | 0
9895 | 04/20/1997 | 04:00:00 AM | 1 | 3.57 | 0
9896 | 04/20/1997 | 05:00:00 AM | 1 | 3.261 | 0
9897 | 04/20/1997 | 06:00:00 AM | 1 | 3.307 | 0
9898 | 04/20/1997 | 07:00:00 AM | 1 | 4.256 | 0
9899 | 04/20/1997 | 08:00:00 AM | 1 | 7.26 | 0
9900 | 04/20/1997 | 09:00:00 AM | 1 | 11.83 | 0
9901 | 04/20/1997 | 10:00:00 AM | 1 | 16.79 | 0
9902 | 04/20/1997 | 11:00:00 AM | 1 | 18.55 | 0
9903 | 04/20/1997 | 12:00:00 PM | 1 | 23.24 | 0
9904 | 04/20/1997 | 01:00:00 PM | 1 | 28.09 | 0
9905 | 04/20/1997 | 02:00:00 PM | 1 | 30.66 | 0
9906 | 04/20/1997 | 03:00:00 PM | 1 | 27.48 | 0
9907 | 04/20/1997 | 04:00:00 PM | 1 | 22.09 | 0
9908 | 04/20/1997 | 05:00:00 PM | 1 | 19.48 | 0
9909 | 04/20/1997 | 06:00:00 PM | 1 | 18.15 | 0
9910 | 04/20/1997 | 07:00:00 PM | 1 | 15.22 | 0
9911 | 04/20/1997 | 08:00:00 PM | 1 | 12.31 | 0
9912 | 04/20/1997 | 09:00:00 PM | 1 | 10.46 | 0
9913 | 04/20/1997 | 10:00:00 PM | 1 | 9.22 | 0
9914 | 04/20/1997 | 11:00:00 PM | 1 | 8.75 | 0
9915 | 04/21/1997 | 12:00:00 AM | 1 | 8.35 | 0
9916 | 04/21/1997 | 01:00:00 AM | 1 | 8.05 | 0
9917 | 04/21/1997 | 02:00:00 AM | 1 | 7.72 | 0
9918 | 04/21/1997 | 03:00:00 AM | 1 | 7.12 | 0
9919 | 04/21/1997 | 04:00:00 AM | 1 | 6.111 | 0
9920 | 04/21/1997 | 05:00:00 AM | 1 | 5.112 | 0
9921 | 04/21/1997 | 06:00:00 AM | 1 | 4.236 | 0
9922 | 04/21/1997 | 07:00:00 AM | 1 | 4.911 | 0
9923 | 04/21/1997 | 08:00:00 AM | 1 | 6.46 | 0
9924 | 04/21/1997 | 09:00:00 AM | 1 | 8.47 | 0
9925 | 04/21/1997 | 10:00:00 AM | 1 | 12.72 | 0
9926 | 04/21/1997 | 11:00:00 AM | 1 | 19.41 | 0
9927 | 04/21/1997 | 12:00:00 PM | 1 | 26.67 | 0
9928 | 04/21/1997 | 01:00:00 PM | 1 | 29.19 | 0
9929 | 04/21/1997 | 02:00:00 PM | 1 | 30.95 | 0
9930 | 04/21/1997 | 03:00:00 PM | 1 | 31.65 | 0
9931 | 04/21/1997 | 04:00:00 PM | 1 | 30.29 | 0
9932 | 04/21/1997 | 05:00:00 PM | 1 | 27.24 | 0
9933 | 04/21/1997 | 06:00:00 PM | 1 | 23.07 | 0
9934 | 04/21/1997 | 07:00:00 PM | 1 | 18.7 | 0
9935 | 04/21/1997 | 08:00:00 PM | 1 | 15.63 | 0
9936 | 04/21/1997 | 09:00:00 PM | 1 | 13.22 | 0
9937 | 04/21/1997 | 10:00:00 PM | 1 | 11.22 | 0
9938 | 04/21/1997 | 11:00:00 PM | 1 | 9.59 | 0
9939 | 04/22/1997 | 12:00:00 AM | 1 | 8.19 | 0
9940 | 04/22/1997 | 01:00:00 AM | 1 | 6.926 | 0
9941 | 04/22/1997 | 02:00:00 AM | 1 | 5.763 | 0
9942 | 04/22/1997 | 03:00:00 AM | 1 | 4.696 | 0
9943 | 04/22/1997 | 04:00:00 AM | 1 | 3.691 | 0
9944 | 04/22/1997 | 05:00:00 AM | 1 | 2.784 | 0
9945 | 04/22/1997 | 06:00:00 AM | 1 | 1.995 | 0
11880 | 07/11/1997 | 10:00:00 PM | 1 | 30.377 | 1 | Interpolated From Previous Year
11881 | 07/11/1997 | 11:00:00 PM | 1 | 29.277 | 1 | Interpolated From Previous Year
11882 | 07/12/1997 | 12:00:00 AM | 1 | 28.217 | 1 | Interpolated From Previous Year
11883 | 07/12/1997 | 01:00:00 AM | 1 | 27.817 | 1 | Interpolated From Previous Year
11884 | 07/12/1997 | 02:00:00 AM | 1 | 27.467 | 1 | Interpolated From Previous Year
11885 | 07/12/1997 | 03:00:00 AM | 1 | 27.077 | 1 | Interpolated From Previous Year
11886 | 07/12/1997 | 04:00:00 AM | 1 | 26.607 | 1 | Interpolated From Previous Year
11887 | 07/12/1997 | 05:00:00 AM | 1 | 25.987 | 1 | Interpolated From Previous Year
11888 | 07/12/1997 | 06:00:00 AM | 1 | 25.627 | 1 | Interpolated From Previous Year
11889 | 07/12/1997 | 07:00:00 AM | 1 | 25.387 | 1 | Interpolated From Previous Year
11890 | 07/12/1997 | 08:00:00 AM | 1 | 27.127 | 1 | Interpolated From Previous Year
11891 | 07/12/1997 | 09:00:00 AM | 1 | 30.877 | 1 | Interpolated From Previous Year
11892 | 07/12/1997 | 10:00:00 AM | 1 | 33.027 | 1 | Interpolated From Previous Year
11893 | 07/12/1997 | 11:00:00 AM | 1 | 36.307 | 1 | Interpolated From Previous Year
11894 | 07/12/1997 | 12:00:00 PM | 1 | 40.977 | 1 | Interpolated From Previous Year
11895 | 07/12/1997 | 01:00:00 PM | 1 | 45.527 | 1 | Interpolated From Previous Year
11896 | 07/12/1997 | 02:00:00 PM | 1 | 49.047 | 1 | Interpolated From Previous Year
11897 | 07/12/1997 | 03:00:00 PM | 1 | 53.457 | 1 | Interpolated From Previous Year
11898 | 07/12/1997 | 04:00:00 PM | 1 | 55.247 | 1 | Interpolated From Previous Year
11899 | 07/12/1997 | 05:00:00 PM | 1 | 53.987 | 1 | Interpolated From Previous Year
11900 | 07/12/1997 | 06:00:00 PM | 1 | 49.147 | 1 | Interpolated From Previous Year
11901 | 07/12/1997 | 07:00:00 PM | 1 | 44.707 | 1 | Interpolated From Previous Year
11902 | 07/12/1997 | 08:00:00 PM | 1 | 41.897 | 1 | Interpolated From Previous Year
11903 | 07/12/1997 | 09:00:00 PM | 1 | 38.487 | 1 | Interpolated From Previous Year
12278 | 07/28/1997 | 12:00:00 PM | 1 | 42.17 | 0
12279 | 07/28/1997 | 01:00:00 PM | 1 | 45.89 | 0
12280 | 07/28/1997 | 02:00:00 PM | 1 | 49.89 | 0
12281 | 07/28/1997 | 03:00:00 PM | 1 | 47.68 | 0
12282 | 07/28/1997 | 04:00:00 PM | 1 | 36.5 | 0
12283 | 07/28/1997 | 05:00:00 PM | 1 | 30.27 | 0
12284 | 07/28/1997 | 06:00:00 PM | 1 | 27.76 | 0
12285 | 07/28/1997 | 07:00:00 PM | 1 | 27.33 | 0
12286 | 07/28/1997 | 08:00:00 PM | 1 | 26.52 | 0
12287 | 07/28/1997 | 09:00:00 PM | 1 | 25.95 | 0
12288 | 07/28/1997 | 10:00:00 PM | 1 | 25.41 | 0
12289 | 07/28/1997 | 11:00:00 PM | 1 | 24.83 | 0
12290 | 07/29/1997 | 12:00:00 AM | 1 | 23.79 | 0
12291 | 07/29/1997 | 01:00:00 AM | 1 | 22.79 | 0
12292 | 07/29/1997 | 02:00:00 AM | 1 | 22.25 | 0
12293 | 07/29/1997 | 03:00:00 AM | 1 | 21.42 | 0
12294 | 07/29/1997 | 04:00:00 AM | 1 | 20.49 | 0
12295 | 07/29/1997 | 05:00:00 AM | 1 | 19.76 | 0
12296 | 07/29/1997 | 06:00:00 AM | 1 | 19.01 | 0
12297 | 07/29/1997 | 07:00:00 AM | 1 | 18.61 | 0
12298 | 07/29/1997 | 08:00:00 AM | 1 | 20.22 | 0
12299 | 07/29/1997 | 09:00:00 AM | 1 | 24.32 | 0
12300 | 07/29/1997 | 10:00:00 AM | 1 | 29.8 | 0
12301 | 07/29/1997 | 11:00:00 AM | 1 | 35.24 | 0
12302 | 07/29/1997 | 12:00:00 PM | 1 | 40.14 | 0
12303 | 07/29/1997 | 01:00:00 PM | 1 | 44.18 | 0
11538 | 06/27/1997 | 04:00:00 PM | 1 | 46.017 | 1 | Interpolated From Previous Year
11539 | 06/27/1997 | 05:00:00 PM | 1 | 42.667 | 1 | Interpolated From Previous Year
11540 | 06/27/1997 | 06:00:00 PM | 1 | 37.017 | 1 | Interpolated From Previous Year
11541 | 06/27/1997 | 07:00:00 PM | 1 | 33.357 | 1 | Interpolated From Previous Year
10022 | 04/25/1997 | 12:00:00 PM | 1 | 28.21 | 0
10023 | 04/25/1997 | 01:00:00 PM | 1 | 32.21 | 0
10024 | 04/25/1997 | 02:00:00 PM | 1 | 35.17 | 0
10025 | 04/25/1997 | 03:00:00 PM | 1 | 37.58 | 0
10026 | 04/25/1997 | 04:00:00 PM | 1 | 38.86 | 0
10027 | 04/25/1997 | 05:00:00 PM | 1 | 37.38 | 0
10028 | 04/25/1997 | 06:00:00 PM | 1 | 32.2 | 0
12849 | 08/21/1997 | 07:00:00 AM | 1 | 19.8 | 0
12850 | 08/21/1997 | 08:00:00 AM | 1 | 20.62 | 0
12851 | 08/21/1997 | 09:00:00 AM | 1 | 23.96 | 0
12852 | 08/21/1997 | 10:00:00 AM | 1 | 28.92 | 0
12853 | 08/21/1997 | 11:00:00 AM | 1 | 34.43 | 0
12854 | 08/21/1997 | 12:00:00 PM | 1 | 39.56 | 0
12855 | 08/21/1997 | 01:00:00 PM | 1 | 44.25 | 0
12856 | 08/21/1997 | 02:00:00 PM | 1 | 47.43 | 0
12857 | 08/21/1997 | 03:00:00 PM | 1 | 49.24 | 0
12858 | 08/21/1997 | 04:00:00 PM | 1 | 50.13 | 0
12859 | 08/21/1997 | 05:00:00 PM | 1 | 49.43 | 0
12860 | 08/21/1997 | 06:00:00 PM | 1 | 47.12 | 0
12861 | 08/21/1997 | 07:00:00 PM | 1 | 43.12 | 0
12862 | 08/21/1997 | 08:00:00 PM | 1 | 38.41 | 0
12863 | 08/21/1997 | 09:00:00 PM | 1 | 34.58 | 0
12864 | 08/21/1997 | 10:00:00 PM | 1 | 32.02 | 0
12865 | 08/21/1997 | 11:00:00 PM | 1 | 30.14 | 0
12866 | 08/22/1997 | 12:00:00 AM | 1 | 28.6 | 0
12867 | 08/22/1997 | 01:00:00 AM | 1 | 27.39 | 0
12868 | 08/22/1997 | 02:00:00 AM | 1 | 26.33 | 0
12869 | 08/22/1997 | 03:00:00 AM | 1 | 25.34 | 0
12870 | 08/22/1997 | 04:00:00 AM | 1 | 24.31 | 0
12871 | 08/22/1997 | 05:00:00 AM | 1 | 23.37 | 0
12872 | 08/22/1997 | 06:00:00 AM | 1 | 22.45 | 0
12873 | 08/22/1997 | 07:00:00 AM | 1 | 21.5 | 0
12874 | 08/22/1997 | 08:00:00 AM | 1 | 21.98 | 0
12875 | 08/22/1997 | 09:00:00 AM | 1 | 25.26 | 0
12876 | 08/22/1997 | 10:00:00 AM | 1 | 30.26 | 0
12877 | 08/22/1997 | 11:00:00 AM | 1 | 36.19 | 0
12878 | 08/22/1997 | 12:00:00 PM | 1 | 41.63 | 0
12879 | 08/22/1997 | 01:00:00 PM | 1 | 46.02 | 0
12880 | 08/22/1997 | 02:00:00 PM | 1 | 49.45 | 0
12881 | 08/22/1997 | 03:00:00 PM | 1 | 51.28 | 0
12882 | 08/22/1997 | 04:00:00 PM | 1 | 51.54 | 0
12883 | 08/22/1997 | 05:00:00 PM | 1 | 50.54 | 0
12884 | 08/22/1997 | 06:00:00 PM | 1 | 47.93 | 0
12885 | 08/22/1997 | 07:00:00 PM | 1 | 43.9 | 0
12886 | 08/22/1997 | 08:00:00 PM | 1 | 39.24 | 0
12887 | 08/22/1997 | 09:00:00 PM | 1 | 35.44 | 0
12888 | 08/22/1997 | 10:00:00 PM | 1 | 32.76 | 0
12889 | 08/22/1997 | 11:00:00 PM | 1 | 30.75 | 0
12890 | 08/23/1997 | 12:00:00 AM | 1 | 29.15 | 0
12891 | 08/23/1997 | 01:00:00 AM | 1 | 27.82 | 0
12892 | 08/23/1997 | 02:00:00 AM | 1 | 26.65 | 0
12893 | 08/23/1997 | 03:00:00 AM | 1 | 25.47 | 0
12894 | 08/23/1997 | 04:00:00 AM | 1 | 24.47 | 0
12895 | 08/23/1997 | 05:00:00 AM | 1 | 23.46 | 0
12896 | 08/23/1997 | 06:00:00 AM | 1 | 22.48 | 0
11904 | 07/12/1997 | 10:00:00 PM | 1 | 34.107 | 1 | Interpolated From Previous Year
11905 | 07/12/1997 | 11:00:00 PM | 1 | 32.187 | 1 | Interpolated From Previous Year
11906 | 07/13/1997 | 12:00:00 AM | 1 | 31.357 | 1 | Interpolated From Previous Year
11907 | 07/13/1997 | 01:00:00 AM | 1 | 30.697 | 1 | Interpolated From Previous Year
11908 | 07/13/1997 | 02:00:00 AM | 1 | 30.057 | 1 | Interpolated From Previous Year
11909 | 07/13/1997 | 03:00:00 AM | 1 | 29.387 | 1 | Interpolated From Previous Year
11910 | 07/13/1997 | 04:00:00 AM | 1 | 28.797 | 1 | Interpolated From Previous Year
11911 | 07/13/1997 | 05:00:00 AM | 1 | 28.327 | 1 | Interpolated From Previous Year
11912 | 07/13/1997 | 06:00:00 AM | 1 | 27.537 | 1 | Interpolated From Previous Year
11913 | 07/13/1997 | 07:00:00 AM | 1 | 27.327 | 1 | Interpolated From Previous Year
11914 | 07/13/1997 | 08:00:00 AM | 1 | 29.227 | 1 | Interpolated From Previous Year
11915 | 07/13/1997 | 09:00:00 AM | 1 | 32.817 | 1 | Interpolated From Previous Year
11916 | 07/13/1997 | 10:00:00 AM | 1 | 37.407 | 1 | Interpolated From Previous Year
11917 | 07/13/1997 | 11:00:00 AM | 1 | 42.027 | 1 | Interpolated From Previous Year
11918 | 07/13/1997 | 12:00:00 PM | 1 | 46.737 | 1 | Interpolated From Previous Year
11919 | 07/13/1997 | 01:00:00 PM | 1 | 51.097 | 1 | Interpolated From Previous Year
11920 | 07/13/1997 | 02:00:00 PM | 1 | 54.857 | 1 | Interpolated From Previous Year
11921 | 07/13/1997 | 03:00:00 PM | 1 | 56.267 | 1 | Interpolated From Previous Year
11922 | 07/13/1997 | 04:00:00 PM | 1 | 57.867 | 1 | Interpolated From Previous Year
11923 | 07/13/1997 | 05:00:00 PM | 1 | 53.497 | 1 | Interpolated From Previous Year
11924 | 07/13/1997 | 06:00:00 PM | 1 | 48.357 | 1 | Interpolated From Previous Year
11925 | 07/13/1997 | 07:00:00 PM | 1 | 45.647 | 1 | Interpolated From Previous Year
11926 | 07/13/1997 | 08:00:00 PM | 1 | 43.217 | 1 | Interpolated From Previous Year
11927 | 07/13/1997 | 09:00:00 PM | 1 | 39.927 | 1 | Interpolated From Previous Year
11928 | 07/13/1997 | 10:00:00 PM | 1 | 37.567 | 1 | Interpolated From Previous Year
13133 | 09/02/1997 | 03:00:00 AM | 1 | 22.29 | 0
13134 | 09/02/1997 | 04:00:00 AM | 1 | 22.15 | 0
13135 | 09/02/1997 | 05:00:00 AM | 1 | 21.53 | 0
13136 | 09/02/1997 | 06:00:00 AM | 1 | 20.66 | 0
13137 | 09/02/1997 | 07:00:00 AM | 1 | 19.95 | 0
13138 | 09/02/1997 | 08:00:00 AM | 1 | 20.12 | 0
13139 | 09/02/1997 | 09:00:00 AM | 1 | 23.36 | 0
13140 | 09/02/1997 | 10:00:00 AM | 1 | 28.22 | 0
13141 | 09/02/1997 | 11:00:00 AM | 1 | 33.38 | 0
13142 | 09/02/1997 | 12:00:00 PM | 1 | 34.47 | 0
13143 | 09/02/1997 | 01:00:00 PM | 1 | 30.9 | 0
13144 | 09/02/1997 | 02:00:00 PM | 1 | 28.73 | 0
13145 | 09/02/1997 | 03:00:00 PM | 1 | 28.79 | 0
13146 | 09/02/1997 | 04:00:00 PM | 1 | 28.77 | 0
13147 | 09/02/1997 | 05:00:00 PM | 1 | 28.66 | 0
13148 | 09/02/1997 | 06:00:00 PM | 1 | 28.21 | 0
13149 | 09/02/1997 | 07:00:00 PM | 1 | 27.75 | 0
13150 | 09/02/1997 | 08:00:00 PM | 1 | 25.57 | 0
13151 | 09/02/1997 | 09:00:00 PM | 1 | 23.74 | 0
13152 | 09/02/1997 | 10:00:00 PM | 1 | 22.47 | 0
13153 | 09/02/1997 | 11:00:00 PM | 1 | 21.71 | 0
13154 | 09/03/1997 | 12:00:00 AM | 1 | 20.82 | 0
13155 | 09/03/1997 | 01:00:00 AM | 1 | 19.84 | 0
13156 | 09/03/1997 | 02:00:00 AM | 1 | 19 | 0
13157 | 09/03/1997 | 03:00:00 AM | 1 | 18.33 | 0
13158 | 09/03/1997 | 04:00:00 AM | 1 | 17.78 | 0
13159 | 09/03/1997 | 05:00:00 AM | 1 | 17.11 | 0
13160 | 09/03/1997 | 06:00:00 AM | 1 | 16.45 | 0
13161 | 09/03/1997 | 07:00:00 AM | 1 | 15.91 | 0
13162 | 09/03/1997 | 08:00:00 AM | 1 | 16.13 | 0
13163 | 09/03/1997 | 09:00:00 AM | 1 | 19.13 | 0
13164 | 09/03/1997 | 10:00:00 AM | 1 | 24.6 | 0
13165 | 09/03/1997 | 11:00:00 AM | 1 | 28.34 | 0
13166 | 09/03/1997 | 12:00:00 PM | 1 | 31.03 | 0
13167 | 09/03/1997 | 01:00:00 PM | 1 | 29.32 | 0
13168 | 09/03/1997 | 02:00:00 PM | 1 | 34.3 | 0
13169 | 09/03/1997 | 03:00:00 PM | 1 | 36.68 | 0
13170 | 09/03/1997 | 04:00:00 PM | 1 | 36.43 | 0
13171 | 09/03/1997 | 05:00:00 PM | 1 | 37.49 | 0
13172 | 09/03/1997 | 06:00:00 PM | 1 | 37.72 | 0
13173 | 09/03/1997 | 07:00:00 PM | 1 | 35.43 | 0
13174 | 09/03/1997 | 08:00:00 PM | 1 | 31.99 | 0
13175 | 09/03/1997 | 09:00:00 PM | 1 | 29.32 | 0
13176 | 09/03/1997 | 10:00:00 PM | 1 | 27.59 | 0
13177 | 09/03/1997 | 11:00:00 PM | 1 | 26.31 | 0
13178 | 09/04/1997 | 12:00:00 AM | 1 | 24.95 | 0
13179 | 09/04/1997 | 01:00:00 AM | 1 | 24 | 0
13180 | 09/04/1997 | 02:00:00 AM | 1 | 23.06 | 0
13181 | 09/04/1997 | 03:00:00 AM | 1 | 21.96 | 0
13182 | 09/04/1997 | 04:00:00 AM | 1 | 20.9 | 0
13183 | 09/04/1997 | 05:00:00 AM | 1 | 19.97 | 0
13184 | 09/04/1997 | 06:00:00 AM | 1 | 19.19 | 0
13185 | 09/04/1997 | 07:00:00 AM | 1 | 18.52 | 0
13186 | 09/04/1997 | 08:00:00 AM | 1 | 18.95 | 0
13187 | 09/04/1997 | 09:00:00 AM | 1 | 22.03 | 0
13188 | 09/04/1997 | 10:00:00 AM | 1 | 26.98 | 0
13189 | 09/04/1997 | 11:00:00 AM | 1 | 32.48 | 0
13190 | 09/04/1997 | 12:00:00 PM | 1 | 37.63 | 0
13191 | 09/04/1997 | 01:00:00 PM | 1 | 41.68 | 0
13192 | 09/04/1997 | 02:00:00 PM | 1 | 44.71 | 0
13193 | 09/04/1997 | 03:00:00 PM | 1 | 44.1 | 0
13194 | 09/04/1997 | 04:00:00 PM | 1 | 45.78 | 0
13195 | 09/04/1997 | 05:00:00 PM | 1 | 45.58 | 0
13196 | 09/04/1997 | 06:00:00 PM | 1 | 42.44 | 0
13197 | 09/04/1997 | 07:00:00 PM | 1 | 40.21 | 0
13198 | 09/04/1997 | 08:00:00 PM | 1 | 35.98 | 0
13199 | 09/04/1997 | 09:00:00 PM | 1 | 32.1 | 0
13200 | 09/04/1997 | 10:00:00 PM | 1 | 29.95 | 0
11724 | 07/05/1997 | 10:00:00 AM | 1 | 33.797 | 1 | Interpolated From Previous Year
11725 | 07/05/1997 | 11:00:00 AM | 1 | 39.577 | 1 | Interpolated From Previous Year
11726 | 07/05/1997 | 12:00:00 PM | 1 | 44.757 | 1 | Interpolated From Previous Year
11727 | 07/05/1997 | 01:00:00 PM | 1 | 49.367 | 1 | Interpolated From Previous Year
11728 | 07/05/1997 | 02:00:00 PM | 1 | 52.867 | 1 | Interpolated From Previous Year
12312 | 07/29/1997 | 10:00:00 PM | 1 | 21.16 | 0
12313 | 07/29/1997 | 11:00:00 PM | 1 | 20.72 | 0
12314 | 07/30/1997 | 12:00:00 AM | 1 | 20.36 | 0
12315 | 07/30/1997 | 01:00:00 AM | 1 | 19.85 | 0
12316 | 07/30/1997 | 02:00:00 AM | 1 | 19.21 | 0
12317 | 07/30/1997 | 03:00:00 AM | 1 | 18.42 | 0
12318 | 07/30/1997 | 04:00:00 AM | 1 | 17.63 | 0
13216 | 09/05/1997 | 02:00:00 PM | 1 | 43.23 | 0
13217 | 09/05/1997 | 03:00:00 PM | 1 | 41.22 | 0
13218 | 09/05/1997 | 04:00:00 PM | 1 | 37.67 | 0
13219 | 09/05/1997 | 05:00:00 PM | 1 | 35.99 | 0
13220 | 09/05/1997 | 06:00:00 PM | 1 | 36.46 | 0
13221 | 09/05/1997 | 07:00:00 PM | 1 | 34.55 | 0
13222 | 09/05/1997 | 08:00:00 PM | 1 | 31.34 | 0
13223 | 09/05/1997 | 09:00:00 PM | 1 | 28.82 | 0
13224 | 09/05/1997 | 10:00:00 PM | 1 | 27.06 | 0
13225 | 09/05/1997 | 11:00:00 PM | 1 | 25.6 | 0
13226 | 09/06/1997 | 12:00:00 AM | 1 | 24.4 | 0
13227 | 09/06/1997 | 01:00:00 AM | 1 | 23.33 | 0
13228 | 09/06/1997 | 02:00:00 AM | 1 | 22.24 | 0
13229 | 09/06/1997 | 03:00:00 AM | 1 | 21.26 | 0
13230 | 09/06/1997 | 04:00:00 AM | 1 | 20.35 | 0
13231 | 09/06/1997 | 05:00:00 AM | 1 | 19.71 | 0
13232 | 09/06/1997 | 06:00:00 AM | 1 | 19.07 | 0
13233 | 09/06/1997 | 07:00:00 AM | 1 | 18.4 | 0
13234 | 09/06/1997 | 08:00:00 AM | 1 | 18.47 | 0
13235 | 09/06/1997 | 09:00:00 AM | 1 | 21.55 | 0
13236 | 09/06/1997 | 10:00:00 AM | 1 | 26.39 | 0
13237 | 09/06/1997 | 11:00:00 AM | 1 | 31.95 | 0
13238 | 09/06/1997 | 12:00:00 PM | 1 | 37.25 | 0
13239 | 09/06/1997 | 01:00:00 PM | 1 | 41.61 | 0
13240 | 09/06/1997 | 02:00:00 PM | 1 | 44.53 | 0
13241 | 09/06/1997 | 03:00:00 PM | 1 | 45.47 | 0
13242 | 09/06/1997 | 04:00:00 PM | 1 | 45.02 | 0
13243 | 09/06/1997 | 05:00:00 PM | 1 | 44.27 | 0
13244 | 09/06/1997 | 06:00:00 PM | 1 | 42.13 | 0
13245 | 09/06/1997 | 07:00:00 PM | 1 | 38.57 | 0
13246 | 09/06/1997 | 08:00:00 PM | 1 | 34.5 | 0
13247 | 09/06/1997 | 09:00:00 PM | 1 | 31.35 | 0
13248 | 09/06/1997 | 10:00:00 PM | 1 | 29.15 | 0
13249 | 09/06/1997 | 11:00:00 PM | 1 | 27.36 | 0
13250 | 09/07/1997 | 12:00:00 AM | 1 | 25.82 | 0
13251 | 09/07/1997 | 01:00:00 AM | 1 | 24.5 | 0
13252 | 09/07/1997 | 02:00:00 AM | 1 | 23.46 | 0
13253 | 09/07/1997 | 03:00:00 AM | 1 | 22.53 | 0
13254 | 09/07/1997 | 04:00:00 AM | 1 | 21.64 | 0
13255 | 09/07/1997 | 05:00:00 AM | 1 | 20.68 | 0
13256 | 09/07/1997 | 06:00:00 AM | 1 | 19.71 | 0
13257 | 09/07/1997 | 07:00:00 AM | 1 | 18.77 | 0
13258 | 09/07/1997 | 08:00:00 AM | 1 | 18.99 | 0
13259 | 09/07/1997 | 09:00:00 AM | 1 | 21.93 | 0
13260 | 09/07/1997 | 10:00:00 AM | 1 | 26.49 | 0
13261 | 09/07/1997 | 11:00:00 AM | 1 | 31.81 | 0
13262 | 09/07/1997 | 12:00:00 PM | 1 | 36.73 | 0
13263 | 09/07/1997 | 01:00:00 PM | 1 | 40.72 | 0
13264 | 09/07/1997 | 02:00:00 PM | 1 | 43.78 | 0
13265 | 09/07/1997 | 03:00:00 PM | 1 | 44.7 | 0
13266 | 09/07/1997 | 04:00:00 PM | 1 | 43.31 | 0
13267 | 09/07/1997 | 05:00:00 PM | 1 | 43.69 | 0
13268 | 09/07/1997 | 06:00:00 PM | 1 | 41.93 | 0
13269 | 09/07/1997 | 07:00:00 PM | 1 | 38.6 | 0
13270 | 09/07/1997 | 08:00:00 PM | 1 | 34.71 | 0
13271 | 09/07/1997 | 09:00:00 PM | 1 | 31.37 | 0
13272 | 09/07/1997 | 10:00:00 PM | 1 | 29.1 | 0
13273 | 09/07/1997 | 11:00:00 PM | 1 | 27.4 | 0
13274 | 09/08/1997 | 12:00:00 AM | 1 | 25.95 | 0
13275 | 09/08/1997 | 01:00:00 AM | 1 | 25.05 | 0
13276 | 09/08/1997 | 02:00:00 AM | 1 | 24.55 | 0
13277 | 09/08/1997 | 03:00:00 AM | 1 | 23.82 | 0
13278 | 09/08/1997 | 04:00:00 AM | 1 | 22.84 | 0
13279 | 09/08/1997 | 05:00:00 AM | 1 | 21.62 | 0
13280 | 09/08/1997 | 06:00:00 AM | 1 | 20.62 | 0
13281 | 09/08/1997 | 07:00:00 AM | 1 | 19.93 | 0
13282 | 09/08/1997 | 08:00:00 AM | 1 | 20.18 | 0
13283 | 09/08/1997 | 09:00:00 AM | 1 | 21.66 | 0
13284 | 09/08/1997 | 10:00:00 AM | 1 | 23.95 | 0
13285 | 09/08/1997 | 11:00:00 AM | 1 | 26.26 | 0
13286 | 09/08/1997 | 12:00:00 PM | 1 | 28.51 | 0
13287 | 09/08/1997 | 01:00:00 PM | 1 | 33.12 | 0
13288 | 09/08/1997 | 02:00:00 PM | 1 | 39.91 | 0
13289 | 09/08/1997 | 03:00:00 PM | 1 | 44 | 0
13290 | 09/08/1997 | 04:00:00 PM | 1 | 45.24 | 0
13291 | 09/08/1997 | 05:00:00 PM | 1 | 43.85 | 0
13292 | 09/08/1997 | 06:00:00 PM | 1 | 41.25 | 0
13293 | 09/08/1997 | 07:00:00 PM | 1 | 37.89 | 0
13294 | 09/08/1997 | 08:00:00 PM | 1 | 34.28 | 0
13295 | 09/08/1997 | 09:00:00 PM | 1 | 31.33 | 0
13296 | 09/08/1997 | 10:00:00 PM | 1 | 29.19 | 0
13297 | 09/08/1997 | 11:00:00 PM | 1 | 27.64 | 0
13298 | 09/09/1997 | 12:00:00 AM | 1 | 26.41 | 0
13299 | 09/09/1997 | 01:00:00 AM | 1 | 25.24 | 0
13300 | 09/09/1997 | 02:00:00 AM | 1 | 24.15 | 0
13301 | 09/09/1997 | 03:00:00 AM | 1 | 23.43 | 0
13302 | 09/09/1997 | 04:00:00 AM | 1 | 22.99 | 0
13303 | 09/09/1997 | 05:00:00 AM | 1 | 22.39 | 0
13304 | 09/09/1997 | 06:00:00 AM | 1 | 21.87 | 0
13305 | 09/09/1997 | 07:00:00 AM | 1 | 21.42 | 0
13306 | 09/09/1997 | 08:00:00 AM | 1 | 21.43 | 0
13307 | 09/09/1997 | 09:00:00 AM | 1 | 23.78 | 0
13308 | 09/09/1997 | 10:00:00 AM | 1 | 28.42 | 0
13309 | 09/09/1997 | 11:00:00 AM | 1 | 33.88 | 0
15310 | 12/01/1997 | 08:00:00 PM | 1 | 4.475 | 0
15311 | 12/01/1997 | 09:00:00 PM | 1 | 3.305 | 0
15312 | 12/01/1997 | 10:00:00 PM | 1 | 2.199 | 0
15313 | 12/01/1997 | 11:00:00 PM | 1 | 1.195 | 0
15314 | 12/02/1997 | 12:00:00 AM | 1 | 0.307 | 0
15315 | 12/02/1997 | 01:00:00 AM | 1 | -0.507 | 0
15316 | 12/02/1997 | 02:00:00 AM | 1 | -1.256 | 0
15317 | 12/02/1997 | 03:00:00 AM | 1 | -1.942 | 0
15318 | 12/02/1997 | 04:00:00 AM | 1 | -2.576 | 0
15319 | 12/02/1997 | 05:00:00 AM | 1 | -3.167 | 0
15320 | 12/02/1997 | 06:00:00 AM | 1 | -3.745 | 0
15321 | 12/02/1997 | 07:00:00 AM | 1 | -4.096 | 0
15322 | 12/02/1997 | 08:00:00 AM | 1 | -3.907 | 0
15323 | 12/02/1997 | 09:00:00 AM | 1 | -1.77 | 0
15324 | 12/02/1997 | 10:00:00 AM | 1 | 1.904 | 0
15325 | 12/02/1997 | 11:00:00 AM | 1 | 6.24 | 0
15326 | 12/02/1997 | 12:00:00 PM | 1 | 10.2 | 0
15327 | 12/02/1997 | 01:00:00 PM | 1 | 13.12 | 0
15328 | 12/02/1997 | 02:00:00 PM | 1 | 14.59 | 0
15329 | 12/02/1997 | 03:00:00 PM | 1 | 14.4 | 0
15330 | 12/02/1997 | 04:00:00 PM | 1 | 12.63 | 0
15331 | 12/02/1997 | 05:00:00 PM | 1 | 9.42 | 0
15332 | 12/02/1997 | 06:00:00 PM | 1 | 6.517 | 0
15333 | 12/02/1997 | 07:00:00 PM | 1 | 4.533 | 0
15334 | 12/02/1997 | 08:00:00 PM | 1 | 2.955 | 0
15335 | 12/02/1997 | 09:00:00 PM | 1 | 1.616 | 0
15336 | 12/02/1997 | 10:00:00 PM | 1 | 0.561 | 0
15337 | 12/02/1997 | 11:00:00 PM | 1 | -0.308 | 0
15338 | 12/03/1997 | 12:00:00 AM | 1 | -1.024 | 0
15339 | 12/03/1997 | 01:00:00 AM | 1 | -1.653 | 0
15340 | 12/03/1997 | 02:00:00 AM | 1 | -2.267 | 0
15341 | 12/03/1997 | 03:00:00 AM | 1 | -2.933 | 0
15342 | 12/03/1997 | 04:00:00 AM | 1 | -3.559 | 0
15343 | 12/03/1997 | 05:00:00 AM | 1 | -4.034 | 0
15344 | 12/03/1997 | 06:00:00 AM | 1 | -4.26 | 0
15345 | 12/03/1997 | 07:00:00 AM | 1 | -4.604 | 0
15346 | 12/03/1997 | 08:00:00 AM | 1 | -4.694 | 0
15347 | 12/03/1997 | 09:00:00 AM | 1 | -2.656 | 0
15348 | 12/03/1997 | 10:00:00 AM | 1 | 1.158 | 0
15349 | 12/03/1997 | 11:00:00 AM | 1 | 5.07 | 0
15350 | 12/03/1997 | 12:00:00 PM | 1 | 9.13 | 0
15351 | 12/03/1997 | 01:00:00 PM | 1 | 12.25 | 0
15352 | 12/03/1997 | 02:00:00 PM | 1 | 12.62 | 0
15353 | 12/03/1997 | 03:00:00 PM | 1 | 12.78 | 0
15354 | 12/03/1997 | 04:00:00 PM | 1 | 10.78 | 0
15355 | 12/03/1997 | 05:00:00 PM | 1 | 8 | 0
15356 | 12/03/1997 | 06:00:00 PM | 1 | 5.86 | 0
15357 | 12/03/1997 | 07:00:00 PM | 1 | 4.573 | 0
15358 | 12/03/1997 | 08:00:00 PM | 1 | 3.945 | 0
15359 | 12/03/1997 | 09:00:00 PM | 1 | 3.266 | 0
15360 | 12/03/1997 | 10:00:00 PM | 1 | 2.87 | 0
15361 | 12/03/1997 | 11:00:00 PM | 1 | 2.62 | 0
15362 | 12/04/1997 | 12:00:00 AM | 1 | 2.22 | 0
15363 | 12/04/1997 | 01:00:00 AM | 1 | 1.971 | 0
15364 | 12/04/1997 | 02:00:00 AM | 1 | 1.419 | 0
15365 | 12/04/1997 | 03:00:00 AM | 1 | 0.185 | 0
15366 | 12/04/1997 | 04:00:00 AM | 1 | -0.726 | 0
15367 | 12/04/1997 | 05:00:00 AM | 1 | -1.379 | 0
15368 | 12/04/1997 | 06:00:00 AM | 1 | -2.018 | 0
15369 | 12/04/1997 | 07:00:00 AM | 1 | -2.691 | 0
15370 | 12/04/1997 | 08:00:00 AM | 1 | -3.085 | 0
14346 | 10/22/1997 | 04:00:00 PM | 1 | 30.56 | 0
14347 | 10/22/1997 | 05:00:00 PM | 1 | 29.28 | 0
14348 | 10/22/1997 | 06:00:00 PM | 1 | 25.94 | 0
14349 | 10/22/1997 | 07:00:00 PM | 1 | 22.4 | 0
14350 | 10/22/1997 | 08:00:00 PM | 1 | 19.95 | 0
14939 | 11/16/1997 | 09:00:00 AM | 1 | -0.316 | 0
14940 | 11/16/1997 | 10:00:00 AM | 1 | 3.623 | 0
14941 | 11/16/1997 | 11:00:00 AM | 1 | 8.54 | 0
14942 | 11/16/1997 | 12:00:00 PM | 1 | 12.76 | 0
14943 | 11/16/1997 | 01:00:00 PM | 1 | 15.93 | 0
14944 | 11/16/1997 | 02:00:00 PM | 1 | 17.96 | 0
14945 | 11/16/1997 | 03:00:00 PM | 1 | 18.47 | 0
14946 | 11/16/1997 | 04:00:00 PM | 1 | 15.55 | 0
14947 | 11/16/1997 | 05:00:00 PM | 1 | 12.68 | 0
14128 | 10/13/1997 | 02:00:00 PM | 1 | 27.16 | 0
14129 | 10/13/1997 | 03:00:00 PM | 1 | 28.77 | 0
14130 | 10/13/1997 | 04:00:00 PM | 1 | 28.82 | 0
14131 | 10/13/1997 | 05:00:00 PM | 1 | 27.3 | 0
14132 | 10/13/1997 | 06:00:00 PM | 1 | 24.42 | 0
14133 | 10/13/1997 | 07:00:00 PM | 1 | 20.64 | 0
14368 | 10/23/1997 | 02:00:00 PM | 1 | 27.66 | 0
14369 | 10/23/1997 | 03:00:00 PM | 1 | 28.16 | 0
14370 | 10/23/1997 | 04:00:00 PM | 1 | 27.37 | 0
14371 | 10/23/1997 | 05:00:00 PM | 1 | 25.94 | 0
14372 | 10/23/1997 | 06:00:00 PM | 1 | 23.78 | 0
14373 | 10/23/1997 | 07:00:00 PM | 1 | 20.63 | 0
14374 | 10/23/1997 | 08:00:00 PM | 1 | 18.11 | 0
14375 | 10/23/1997 | 09:00:00 PM | 1 | 16.91 | 0
14376 | 10/23/1997 | 10:00:00 PM | 1 | 15.85 | 0
14377 | 10/23/1997 | 11:00:00 PM | 1 | 14.56 | 0
14378 | 10/24/1997 | 12:00:00 AM | 1 | 13.02 | 0
14379 | 10/24/1997 | 01:00:00 AM | 1 | 11.7 | 0
14380 | 10/24/1997 | 02:00:00 AM | 1 | 10.58 | 0
14381 | 10/24/1997 | 03:00:00 AM | 1 | 10.1 | 0
14382 | 10/24/1997 | 04:00:00 AM | 1 | 9.46 | 0
14383 | 10/24/1997 | 05:00:00 AM | 1 | 9.25 | 0
14384 | 10/24/1997 | 06:00:00 AM | 1 | 8.68 | 0
14385 | 10/24/1997 | 07:00:00 AM | 1 | 7.46 | 0
14386 | 10/24/1997 | 08:00:00 AM | 1 | 6.38 | 0
14387 | 10/24/1997 | 09:00:00 AM | 1 | 7.29 | 0
14388 | 10/24/1997 | 10:00:00 AM | 1 | 10.62 | 0
14389 | 10/24/1997 | 11:00:00 AM | 1 | 14.78 | 0
14390 | 10/24/1997 | 12:00:00 PM | 1 | 18.36 | 0
14391 | 10/24/1997 | 01:00:00 PM | 1 | 21.51 | 0
14392 | 10/24/1997 | 02:00:00 PM | 1 | 23.9 | 0
14393 | 10/24/1997 | 03:00:00 PM | 1 | 25.07 | 0
14394 | 10/24/1997 | 04:00:00 PM | 1 | 24.67 | 0
14395 | 10/24/1997 | 05:00:00 PM | 1 | 22.94 | 0
14396 | 10/24/1997 | 06:00:00 PM | 1 | 19.74 | 0
14397 | 10/24/1997 | 07:00:00 PM | 1 | 16.07 | 0
14398 | 10/24/1997 | 08:00:00 PM | 1 | 13.38 | 0
14399 | 10/24/1997 | 09:00:00 PM | 1 | 11.29 | 0
14400 | 10/24/1997 | 10:00:00 PM | 1 | 9.62 | 0
14401 | 10/24/1997 | 11:00:00 PM | 1 | 8.27 | 0
14402 | 10/25/1997 | 12:00:00 AM | 1 | 7.1 | 0
14403 | 10/25/1997 | 01:00:00 AM | 1 | 6.08 | 0
14404 | 10/25/1997 | 02:00:00 AM | 1 | 5.174 | 0
14405 | 10/25/1997 | 03:00:00 AM | 1 | 4.368 | 0
14406 | 10/25/1997 | 04:00:00 AM | 1 | 3.599 | 0
14407 | 10/25/1997 | 05:00:00 AM | 1 | 2.903 | 0
14408 | 10/25/1997 | 06:00:00 AM | 1 | 2.232 | 0
14409 | 10/25/1997 | 07:00:00 AM | 1 | 1.597 | 0
14410 | 10/25/1997 | 08:00:00 AM | 1 | 1.082 | 0
14411 | 10/25/1997 | 09:00:00 AM | 1 | 2.279 | 0
14412 | 10/25/1997 | 10:00:00 AM | 1 | 6.053 | 0
14413 | 10/25/1997 | 11:00:00 AM | 1 | 11.15 | 0
14414 | 10/25/1997 | 12:00:00 PM | 1 | 16.14 | 0
14415 | 10/25/1997 | 01:00:00 PM | 1 | 19.7 | 0
14416 | 10/25/1997 | 02:00:00 PM | 1 | 22.24 | 0
14417 | 10/25/1997 | 03:00:00 PM | 1 | 23.79 | 0
14418 | 10/25/1997 | 04:00:00 PM | 1 | 23.86 | 0
14419 | 10/25/1997 | 05:00:00 PM | 1 | 22.4 | 0
14420 | 10/25/1997 | 06:00:00 PM | 1 | 19.27 | 0
14421 | 10/25/1997 | 07:00:00 PM | 1 | 15.49 | 0
14422 | 10/25/1997 | 08:00:00 PM | 1 | 12.76 | 0
14423 | 10/25/1997 | 09:00:00 PM | 1 | 10.87 | 0
14424 | 10/25/1997 | 10:00:00 PM | 1 | 9.27 | 0
14425 | 10/25/1997 | 11:00:00 PM | 1 | 7.86 | 0
14426 | 10/26/1997 | 12:00:00 AM | 1 | 6.593 | 0
14427 | 10/26/1997 | 01:00:00 AM | 1 | 5.508 | 0
14428 | 10/26/1997 | 02:00:00 AM | 1 | 4.566 | 0
14429 | 10/26/1997 | 03:00:00 AM | 1 | 3.73 | 0
14430 | 10/26/1997 | 04:00:00 AM | 1 | 2.955 | 0
14431 | 10/26/1997 | 05:00:00 AM | 1 | 2.279 | 0
14432 | 10/26/1997 | 06:00:00 AM | 1 | 1.65 | 0
14433 | 10/26/1997 | 07:00:00 AM | 1 | 1.044 | 0
14434 | 10/26/1997 | 08:00:00 AM | 1 | 0.56 | 0
14435 | 10/26/1997 | 09:00:00 AM | 1 | 1.868 | 0
14436 | 10/26/1997 | 10:00:00 AM | 1 | 5.722 | 0
14437 | 10/26/1997 | 11:00:00 AM | 1 | 10.7 | 0
14438 | 10/26/1997 | 12:00:00 PM | 1 | 15.69 | 0
14439 | 10/26/1997 | 01:00:00 PM | 1 | 19.98 | 0
14440 | 10/26/1997 | 02:00:00 PM | 1 | 23.26 | 0
14441 | 10/26/1997 | 03:00:00 PM | 1 | 24.86 | 0
14442 | 10/26/1997 | 04:00:00 PM | 1 | 24.96 | 0
14443 | 10/26/1997 | 05:00:00 PM | 1 | 23.39 | 0
14444 | 10/26/1997 | 06:00:00 PM | 1 | 20.5 | 0
14445 | 10/26/1997 | 07:00:00 PM | 1 | 16.9 | 0
14446 | 10/26/1997 | 08:00:00 PM | 1 | 14.03 | 0
14447 | 10/26/1997 | 09:00:00 PM | 1 | 11.92 | 0
14448 | 10/26/1997 | 10:00:00 PM | 1 | 10.2 | 0
14449 | 10/26/1997 | 11:00:00 PM | 1 | 8.8 | 0
14450 | 10/27/1997 | 12:00:00 AM | 1 | 7.88 | 0
14451 | 10/27/1997 | 01:00:00 AM | 1 | 7.43 | 0
14452 | 10/27/1997 | 02:00:00 AM | 1 | 6.918 | 0
14453 | 10/27/1997 | 03:00:00 AM | 1 | 6.402 | 0
14454 | 10/27/1997 | 04:00:00 AM | 1 | 5.805 | 0
14455 | 10/27/1997 | 05:00:00 AM | 1 | 5.173 | 0
14456 | 10/27/1997 | 06:00:00 AM | 1 | 4.486 | 0
14457 | 10/27/1997 | 07:00:00 AM | 1 | 3.848 | 0
14458 | 10/27/1997 | 08:00:00 AM | 1 | 3.617 | 0
14459 | 10/27/1997 | 09:00:00 AM | 1 | 4.627 | 0
11501 | 06/26/1997 | 03:00:00 AM | 1 | 16.027 | 1 | Interpolated From Previous Year
11502 | 06/26/1997 | 04:00:00 AM | 1 | 16.237 | 1 | Interpolated From Previous Year
11503 | 06/26/1997 | 05:00:00 AM | 1 | 16.217 | 1 | Interpolated From Previous Year
11504 | 06/26/1997 | 06:00:00 AM | 1 | 15.487 | 1 | Interpolated From Previous Year
11505 | 06/26/1997 | 07:00:00 AM | 1 | 15.677 | 1 | Interpolated From Previous Year
11506 | 06/26/1997 | 08:00:00 AM | 1 | 17.647 | 1 | Interpolated From Previous Year
11507 | 06/26/1997 | 09:00:00 AM | 1 | 19.817 | 1 | Interpolated From Previous Year
11508 | 06/26/1997 | 10:00:00 AM | 1 | 24.927 | 1 | Interpolated From Previous Year
11509 | 06/26/1997 | 11:00:00 AM | 1 | 31.057 | 1 | Interpolated From Previous Year
11510 | 06/26/1997 | 12:00:00 PM | 1 | 36.027 | 1 | Interpolated From Previous Year
11511 | 06/26/1997 | 01:00:00 PM | 1 | 33.217 | 1 | Interpolated From Previous Year
11512 | 06/26/1997 | 02:00:00 PM | 1 | 26.717 | 1 | Interpolated From Previous Year
11513 | 06/26/1997 | 03:00:00 PM | 1 | 24.817 | 1 | Interpolated From Previous Year
11514 | 06/26/1997 | 04:00:00 PM | 1 | 23.947 | 1 | Interpolated From Previous Year
11515 | 06/26/1997 | 05:00:00 PM | 1 | 23.407 | 1 | Interpolated From Previous Year
11516 | 06/26/1997 | 06:00:00 PM | 1 | 24.037 | 1 | Interpolated From Previous Year
11517 | 06/26/1997 | 07:00:00 PM | 1 | 23.357 | 1 | Interpolated From Previous Year
11518 | 06/26/1997 | 08:00:00 PM | 1 | 22.027 | 1 | Interpolated From Previous Year
11519 | 06/26/1997 | 09:00:00 PM | 1 | 20.427 | 1 | Interpolated From Previous Year
11520 | 06/26/1997 | 10:00:00 PM | 1 | 19.057 | 1 | Interpolated From Previous Year
11521 | 06/26/1997 | 11:00:00 PM | 1 | 18.067 | 1 | Interpolated From Previous Year
11522 | 06/27/1997 | 12:00:00 AM | 1 | 17.567 | 1 | Interpolated From Previous Year
11523 | 06/27/1997 | 01:00:00 AM | 1 | 17.117 | 1 | Interpolated From Previous Year
11524 | 06/27/1997 | 02:00:00 AM | 1 | 16.757 | 1 | Interpolated From Previous Year
11525 | 06/27/1997 | 03:00:00 AM | 1 | 16.417 | 1 | Interpolated From Previous Year
11526 | 06/27/1997 | 04:00:00 AM | 1 | 16.167 | 1 | Interpolated From Previous Year
11527 | 06/27/1997 | 05:00:00 AM | 1 | 15.157 | 1 | Interpolated From Previous Year
11528 | 06/27/1997 | 06:00:00 AM | 1 | 14.247 | 1 | Interpolated From Previous Year
11529 | 06/27/1997 | 07:00:00 AM | 1 | 13.977 | 1 | Interpolated From Previous Year
11530 | 06/27/1997 | 08:00:00 AM | 1 | 16.237 | 1 | Interpolated From Previous Year
11531 | 06/27/1997 | 09:00:00 AM | 1 | 20.337 | 1 | Interpolated From Previous Year
11532 | 06/27/1997 | 10:00:00 AM | 1 | 25.387 | 1 | Interpolated From Previous Year
11533 | 06/27/1997 | 11:00:00 AM | 1 | 30.937 | 1 | Interpolated From Previous Year
11534 | 06/27/1997 | 12:00:00 PM | 1 | 36.237 | 1 | Interpolated From Previous Year
11535 | 06/27/1997 | 01:00:00 PM | 1 | 41.097 | 1 | Interpolated From Previous Year
11536 | 06/27/1997 | 02:00:00 PM | 1 | 45.147 | 1 | Interpolated From Previous Year
11537 | 06/27/1997 | 03:00:00 PM | 1 | 45.937 | 1 | Interpolated From Previous Year
28633 | 04/20/1996 | 11:00:00 AM | 2 | 12.91 | 0
28634 | 04/20/1996 | 12:00:00 PM | 2 | 15.77 | 0
28635 | 04/20/1996 | 01:00:00 PM | 2 | 18.43 | 0
28636 | 04/20/1996 | 02:00:00 PM | 2 | 20.86 | 0
28637 | 04/20/1996 | 03:00:00 PM | 2 | 22.43 | 0
28638 | 04/20/1996 | 04:00:00 PM | 2 | 22.7 | 0
28639 | 04/20/1996 | 05:00:00 PM | 2 | 22.67 | 0
28640 | 04/20/1996 | 06:00:00 PM | 2 | 21.93 | 0
28641 | 04/20/1996 | 07:00:00 PM | 2 | 20.61 | 0
15872 | 12/25/1997 | 06:00:00 AM | 1 | -3.695 | 0
15873 | 12/25/1997 | 07:00:00 AM | 1 | -4.734 | 0
15874 | 12/25/1997 | 08:00:00 AM | 1 | -5.499 | 0
15875 | 12/25/1997 | 09:00:00 AM | 1 | -4.54 | 0
15876 | 12/25/1997 | 10:00:00 AM | 1 | -1.233 | 0
15877 | 12/25/1997 | 11:00:00 AM | 1 | 2.705 | 0
15878 | 12/25/1997 | 12:00:00 PM | 1 | 5.99 | 0
15879 | 12/25/1997 | 01:00:00 PM | 1 | 8.11 | 0
10029 | 04/25/1997 | 07:00:00 PM | 1 | 27.49 | 0
10030 | 04/25/1997 | 08:00:00 PM | 1 | 24.27 | 0
10031 | 04/25/1997 | 09:00:00 PM | 1 | 21.94 | 0
10032 | 04/25/1997 | 10:00:00 PM | 1 | 20.26 | 0
10033 | 04/25/1997 | 11:00:00 PM | 1 | 18.7 | 0
10034 | 04/26/1997 | 12:00:00 AM | 1 | 17.14 | 0
10035 | 04/26/1997 | 01:00:00 AM | 1 | 16 | 0
10036 | 04/26/1997 | 02:00:00 AM | 1 | 15.05 | 0
10037 | 04/26/1997 | 03:00:00 AM | 1 | 13.99 | 0
10038 | 04/26/1997 | 04:00:00 AM | 1 | 13.03 | 0
10039 | 04/26/1997 | 05:00:00 AM | 1 | 12.11 | 0
10040 | 04/26/1997 | 06:00:00 AM | 1 | 11.14 | 0
10041 | 04/26/1997 | 07:00:00 AM | 1 | 10.3 | 0
10042 | 04/26/1997 | 08:00:00 AM | 1 | 11.01 | 0
10043 | 04/26/1997 | 09:00:00 AM | 1 | 14.43 | 0
10044 | 04/26/1997 | 10:00:00 AM | 1 | 19.53 | 0
10045 | 04/26/1997 | 11:00:00 AM | 1 | 25.07 | 0
10046 | 04/26/1997 | 12:00:00 PM | 1 | 30.55 | 0
10047 | 04/26/1997 | 01:00:00 PM | 1 | 35.39 | 0
10048 | 04/26/1997 | 02:00:00 PM | 1 | 38.34 | 0
10049 | 04/26/1997 | 03:00:00 PM | 1 | 39.34 | 0
10050 | 04/26/1997 | 04:00:00 PM | 1 | 39.26 | 0
10051 | 04/26/1997 | 05:00:00 PM | 1 | 37.29 | 0
10052 | 04/26/1997 | 06:00:00 PM | 1 | 32.93 | 0
10053 | 04/26/1997 | 07:00:00 PM | 1 | 28.84 | 0
10054 | 04/26/1997 | 08:00:00 PM | 1 | 25.59 | 0
10055 | 04/26/1997 | 09:00:00 PM | 1 | 22.66 | 0
10056 | 04/26/1997 | 10:00:00 PM | 1 | 20.61 | 0
10057 | 04/26/1997 | 11:00:00 PM | 1 | 19.25 | 0
10058 | 04/27/1997 | 12:00:00 AM | 1 | 18.6 | 0
10059 | 04/27/1997 | 01:00:00 AM | 1 | 17.69 | 0
10060 | 04/27/1997 | 02:00:00 AM | 1 | 16.34 | 0
10061 | 04/27/1997 | 03:00:00 AM | 1 | 15.02 | 0
10062 | 04/27/1997 | 04:00:00 AM | 1 | 13.78 | 0
10063 | 04/27/1997 | 05:00:00 AM | 1 | 12.54 | 0
10064 | 04/27/1997 | 06:00:00 AM | 1 | 11.46 | 0
10065 | 04/27/1997 | 07:00:00 AM | 1 | 10.58 | 0
10066 | 04/27/1997 | 08:00:00 AM | 1 | 11.13 | 0
10067 | 04/27/1997 | 09:00:00 AM | 1 | 15.14 | 0
10068 | 04/27/1997 | 10:00:00 AM | 1 | 20.06 | 0
10069 | 04/27/1997 | 11:00:00 AM | 1 | 23.92 | 0
10070 | 04/27/1997 | 12:00:00 PM | 1 | 27.58 | 0
10071 | 04/27/1997 | 01:00:00 PM | 1 | 33.7 | 0
10072 | 04/27/1997 | 02:00:00 PM | 1 | 37.26 | 0
10073 | 04/27/1997 | 03:00:00 PM | 1 | 38.48 | 0
10074 | 04/27/1997 | 04:00:00 PM | 1 | 38.63 | 0
10075 | 04/27/1997 | 05:00:00 PM | 1 | 37.13 | 0
10076 | 04/27/1997 | 06:00:00 PM | 1 | 34.41 | 0
10077 | 04/27/1997 | 07:00:00 PM | 1 | 30.57 | 0
10078 | 04/27/1997 | 08:00:00 PM | 1 | 26.07 | 0
10079 | 04/27/1997 | 09:00:00 PM | 1 | 22.9 | 0
10080 | 04/27/1997 | 10:00:00 PM | 1 | 20.81 | 0
10081 | 04/27/1997 | 11:00:00 PM | 1 | 19.42 | 0
10082 | 04/28/1997 | 12:00:00 AM | 1 | 18.23 | 0
10083 | 04/28/1997 | 01:00:00 AM | 1 | 17.16 | 0
10084 | 04/28/1997 | 02:00:00 AM | 1 | 16.28 | 0
10085 | 04/28/1997 | 03:00:00 AM | 1 | 15.63 | 0
10086 | 04/28/1997 | 04:00:00 AM | 1 | 15.16 | 0
11285 | 06/17/1997 | 03:00:00 AM | 1 | 25.047 | 1 | Interpolated From Previous Year
11286 | 06/17/1997 | 04:00:00 AM | 1 | 24.277 | 1 | Interpolated From Previous Year
11287 | 06/17/1997 | 05:00:00 AM | 1 | 23.477 | 1 | Interpolated From Previous Year
11288 | 06/17/1997 | 06:00:00 AM | 1 | 22.557 | 1 | Interpolated From Previous Year
11289 | 06/17/1997 | 07:00:00 AM | 1 | 22.257 | 1 | Interpolated From Previous Year
11290 | 06/17/1997 | 08:00:00 AM | 1 | 24.537 | 1 | Interpolated From Previous Year
11291 | 06/17/1997 | 09:00:00 AM | 1 | 28.807 | 1 | Interpolated From Previous Year
11292 | 06/17/1997 | 10:00:00 AM | 1 | 33.867 | 1 | Interpolated From Previous Year
11293 | 06/17/1997 | 11:00:00 AM | 1 | 38.887 | 1 | Interpolated From Previous Year
11294 | 06/17/1997 | 12:00:00 PM | 1 | 43.607 | 1 | Interpolated From Previous Year
11295 | 06/17/1997 | 01:00:00 PM | 1 | 46.207 | 1 | Interpolated From Previous Year
11296 | 06/17/1997 | 02:00:00 PM | 1 | 48.247 | 1 | Interpolated From Previous Year
11297 | 06/17/1997 | 03:00:00 PM | 1 | 49.117 | 1 | Interpolated From Previous Year
11298 | 06/17/1997 | 04:00:00 PM | 1 | 48.877 | 1 | Interpolated From Previous Year
11299 | 06/17/1997 | 05:00:00 PM | 1 | 47.567 | 1 | Interpolated From Previous Year
11300 | 06/17/1997 | 06:00:00 PM | 1 | 46.057 | 1 | Interpolated From Previous Year
11301 | 06/17/1997 | 07:00:00 PM | 1 | 43.077 | 1 | Interpolated From Previous Year
11302 | 06/17/1997 | 08:00:00 PM | 1 | 38.047 | 1 | Interpolated From Previous Year
11303 | 06/17/1997 | 09:00:00 PM | 1 | 33.767 | 1 | Interpolated From Previous Year
11304 | 06/17/1997 | 10:00:00 PM | 1 | 30.697 | 1 | Interpolated From Previous Year
12411 | 08/03/1997 | 01:00:00 AM | 1 | 26.63 | 0
12412 | 08/03/1997 | 02:00:00 AM | 1 | 25.18 | 0
12413 | 08/03/1997 | 03:00:00 AM | 1 | 23.95 | 0
12414 | 08/03/1997 | 04:00:00 AM | 1 | 22.82 | 0
12415 | 08/03/1997 | 05:00:00 AM | 1 | 21.65 | 0
12416 | 08/03/1997 | 06:00:00 AM | 1 | 20.67 | 0
12417 | 08/03/1997 | 07:00:00 AM | 1 | 20.03 | 0
12418 | 08/03/1997 | 08:00:00 AM | 1 | 21.53 | 0
12419 | 08/03/1997 | 09:00:00 AM | 1 | 25.55 | 0
12420 | 08/03/1997 | 10:00:00 AM | 1 | 30.81 | 0
12421 | 08/03/1997 | 11:00:00 AM | 1 | 36.3 | 0
12422 | 08/03/1997 | 12:00:00 PM | 1 | 41.6 | 0
12423 | 08/03/1997 | 01:00:00 PM | 1 | 45.88 | 0
12424 | 08/03/1997 | 02:00:00 PM | 1 | 49.48 | 0
12425 | 08/03/1997 | 03:00:00 PM | 1 | 51.88 | 0
12426 | 08/03/1997 | 04:00:00 PM | 1 | 51.7 | 0
12427 | 08/03/1997 | 05:00:00 PM | 1 | 46.87 | 0
12428 | 08/03/1997 | 06:00:00 PM | 1 | 41.99 | 0
12429 | 08/03/1997 | 07:00:00 PM | 1 | 40.77 | 0
12430 | 08/03/1997 | 08:00:00 PM | 1 | 38.64 | 0
12431 | 08/03/1997 | 09:00:00 PM | 1 | 35.18 | 0
12432 | 08/03/1997 | 10:00:00 PM | 1 | 32.67 | 0
12433 | 08/03/1997 | 11:00:00 PM | 1 | 30.63 | 0
12434 | 08/04/1997 | 12:00:00 AM | 1 | 29.02 | 0
12435 | 08/04/1997 | 01:00:00 AM | 1 | 27.76 | 0
12436 | 08/04/1997 | 02:00:00 AM | 1 | 26.48 | 0
12437 | 08/04/1997 | 03:00:00 AM | 1 | 25.29 | 0
12438 | 08/04/1997 | 04:00:00 AM | 1 | 24.15 | 0
12439 | 08/04/1997 | 05:00:00 AM | 1 | 23.1 | 0
12440 | 08/04/1997 | 06:00:00 AM | 1 | 22.18 | 0
12441 | 08/04/1997 | 07:00:00 AM | 1 | 21.49 | 0
12442 | 08/04/1997 | 08:00:00 AM | 1 | 22.65 | 0
12443 | 08/04/1997 | 09:00:00 AM | 1 | 26.54 | 0
12444 | 08/04/1997 | 10:00:00 AM | 1 | 32 | 0
12445 | 08/04/1997 | 11:00:00 AM | 1 | 37.83 | 0
12446 | 08/04/1997 | 12:00:00 PM | 1 | 43.07 | 0
12447 | 08/04/1997 | 01:00:00 PM | 1 | 47.24 | 0
12448 | 08/04/1997 | 02:00:00 PM | 1 | 50.38 | 0
12449 | 08/04/1997 | 03:00:00 PM | 1 | 52.21 | 0
12450 | 08/04/1997 | 04:00:00 PM | 1 | 52.41 | 0
12451 | 08/04/1997 | 05:00:00 PM | 1 | 51.4 | 0
12452 | 08/04/1997 | 06:00:00 PM | 1 | 49.23 | 0
12453 | 08/04/1997 | 07:00:00 PM | 1 | 45.98 | 0
12454 | 08/04/1997 | 08:00:00 PM | 1 | 41.81 | 0
12455 | 08/04/1997 | 09:00:00 PM | 1 | 37.57 | 0
12456 | 08/04/1997 | 10:00:00 PM | 1 | 34.65 | 0
12457 | 08/04/1997 | 11:00:00 PM | 1 | 32.54 | 0
12458 | 08/05/1997 | 12:00:00 AM | 1 | 30.73 | 0
12459 | 08/05/1997 | 01:00:00 AM | 1 | 29.3 | 0
12460 | 08/05/1997 | 02:00:00 AM | 1 | 28.19 | 0
12461 | 08/05/1997 | 03:00:00 AM | 1 | 27.06 | 0
12462 | 08/05/1997 | 04:00:00 AM | 1 | 25.97 | 0
12463 | 08/05/1997 | 05:00:00 AM | 1 | 24.75 | 0
12464 | 08/05/1997 | 06:00:00 AM | 1 | 23.6 | 0
12465 | 08/05/1997 | 07:00:00 AM | 1 | 22.82 | 0
12466 | 08/05/1997 | 08:00:00 AM | 1 | 24.01 | 0
12467 | 08/05/1997 | 09:00:00 AM | 1 | 27.82 | 0
12468 | 08/05/1997 | 10:00:00 AM | 1 | 33.08 | 0
12469 | 08/05/1997 | 11:00:00 AM | 1 | 38.75 | 0
12470 | 08/05/1997 | 12:00:00 PM | 1 | 44.1 | 0
12471 | 08/05/1997 | 01:00:00 PM | 1 | 48.44 | 0
12472 | 08/05/1997 | 02:00:00 PM | 1 | 51.4 | 0
12473 | 08/05/1997 | 03:00:00 PM | 1 | 53.72 | 0
12474 | 08/05/1997 | 04:00:00 PM | 1 | 54.61 | 0
12475 | 08/05/1997 | 05:00:00 PM | 1 | 53.93 | 0
12476 | 08/05/1997 | 06:00:00 PM | 1 | 51.7 | 0
12477 | 08/05/1997 | 07:00:00 PM | 1 | 48.26 | 0
12478 | 08/05/1997 | 08:00:00 PM | 1 | 43.4 | 0
12479 | 08/05/1997 | 09:00:00 PM | 1 | 39.17 | 0
12480 | 08/05/1997 | 10:00:00 PM | 1 | 35.98 | 0
12481 | 08/05/1997 | 11:00:00 PM | 1 | 33.62 | 0
10915 | 06/01/1997 | 05:00:00 PM | 1 | 49.127 | 1 | Interpolated From Previous Year
10916 | 06/01/1997 | 06:00:00 PM | 1 | 42.697 | 1 | Interpolated From Previous Year
11017 | 06/05/1997 | 11:00:00 PM | 1 | 33.107 | 1 | Interpolated From Previous Year
11018 | 06/06/1997 | 12:00:00 AM | 1 | 30.987 | 1 | Interpolated From Previous Year
11019 | 06/06/1997 | 01:00:00 AM | 1 | 29.187 | 1 | Interpolated From Previous Year
11020 | 06/06/1997 | 02:00:00 AM | 1 | 27.557 | 1 | Interpolated From Previous Year
12319 | 07/30/1997 | 05:00:00 AM | 1 | 16.93 | 0
12320 | 07/30/1997 | 06:00:00 AM | 1 | 16.37 | 0
12321 | 07/30/1997 | 07:00:00 AM | 1 | 16.19 | 0
12322 | 07/30/1997 | 08:00:00 AM | 1 | 16.81 | 0
12323 | 07/30/1997 | 09:00:00 AM | 1 | 18.52 | 0
12324 | 07/30/1997 | 10:00:00 AM | 1 | 22.72 | 0
12325 | 07/30/1997 | 11:00:00 AM | 1 | 28.88 | 0
12326 | 07/30/1997 | 12:00:00 PM | 1 | 34.35 | 0
12327 | 07/30/1997 | 01:00:00 PM | 1 | 37.37 | 0
12328 | 07/30/1997 | 02:00:00 PM | 1 | 37.55 | 0
12329 | 07/30/1997 | 03:00:00 PM | 1 | 42.29 | 0
12330 | 07/30/1997 | 04:00:00 PM | 1 | 39.44 | 0
12331 | 07/30/1997 | 05:00:00 PM | 1 | 34.76 | 0
12332 | 07/30/1997 | 06:00:00 PM | 1 | 28.12 | 0
12333 | 07/30/1997 | 07:00:00 PM | 1 | 24.76 | 0
12334 | 07/30/1997 | 08:00:00 PM | 1 | 23.05 | 0
12335 | 07/30/1997 | 09:00:00 PM | 1 | 22.01 | 0
12336 | 07/30/1997 | 10:00:00 PM | 1 | 20.94 | 0
12337 | 07/30/1997 | 11:00:00 PM | 1 | 20.12 | 0
12338 | 07/31/1997 | 12:00:00 AM | 1 | 19.35 | 0
12339 | 07/31/1997 | 01:00:00 AM | 1 | 18.58 | 0
12340 | 07/31/1997 | 02:00:00 AM | 1 | 17.86 | 0
12341 | 07/31/1997 | 03:00:00 AM | 1 | 17.22 | 0
12342 | 07/31/1997 | 04:00:00 AM | 1 | 16.6 | 0
12343 | 07/31/1997 | 05:00:00 AM | 1 | 15.99 | 0
12344 | 07/31/1997 | 06:00:00 AM | 1 | 15.45 | 0
12345 | 07/31/1997 | 07:00:00 AM | 1 | 15.3 | 0
12346 | 07/31/1997 | 08:00:00 AM | 1 | 16.66 | 0
12347 | 07/31/1997 | 09:00:00 AM | 1 | 20.62 | 0
12348 | 07/31/1997 | 10:00:00 AM | 1 | 26.39 | 0
12349 | 07/31/1997 | 11:00:00 AM | 1 | 32.46 | 0
12350 | 07/31/1997 | 12:00:00 PM | 1 | 37.92 | 0
12351 | 07/31/1997 | 01:00:00 PM | 1 | 42.57 | 0
12352 | 07/31/1997 | 02:00:00 PM | 1 | 46.05 | 0
12353 | 07/31/1997 | 03:00:00 PM | 1 | 46.35 | 0
12354 | 07/31/1997 | 04:00:00 PM | 1 | 47.42 | 0
12355 | 07/31/1997 | 05:00:00 PM | 1 | 46.96 | 0
12356 | 07/31/1997 | 06:00:00 PM | 1 | 45.08 | 0
12357 | 07/31/1997 | 07:00:00 PM | 1 | 41.7 | 0
12358 | 07/31/1997 | 08:00:00 PM | 1 | 37.6 | 0
12359 | 07/31/1997 | 09:00:00 PM | 1 | 33.6 | 0
12360 | 07/31/1997 | 10:00:00 PM | 1 | 30.84 | 0
12361 | 07/31/1997 | 11:00:00 PM | 1 | 28.81 | 0
12362 | 08/01/1997 | 12:00:00 AM | 1 | 27.17 | 0
12363 | 08/01/1997 | 01:00:00 AM | 1 | 26.05 | 0
12364 | 08/01/1997 | 02:00:00 AM | 1 | 25.41 | 0
12365 | 08/01/1997 | 03:00:00 AM | 1 | 24.4 | 0
12366 | 08/01/1997 | 04:00:00 AM | 1 | 23.16 | 0
12367 | 08/01/1997 | 05:00:00 AM | 1 | 21.95 | 0
12368 | 08/01/1997 | 06:00:00 AM | 1 | 20.78 | 0
12369 | 08/01/1997 | 07:00:00 AM | 1 | 20.04 | 0
12370 | 08/01/1997 | 08:00:00 AM | 1 | 21.53 | 0
12371 | 08/01/1997 | 09:00:00 AM | 1 | 24.94 | 0
12372 | 08/01/1997 | 10:00:00 AM | 1 | 28.67 | 0
12373 | 08/01/1997 | 11:00:00 AM | 1 | 33.81 | 0
12374 | 08/01/1997 | 12:00:00 PM | 1 | 39.95 | 0
12375 | 08/01/1997 | 01:00:00 PM | 1 | 44.24 | 0
12376 | 08/01/1997 | 02:00:00 PM | 1 | 47.11 | 0
12377 | 08/01/1997 | 03:00:00 PM | 1 | 49.77 | 0
12378 | 08/01/1997 | 04:00:00 PM | 1 | 50.39 | 0
12379 | 08/01/1997 | 05:00:00 PM | 1 | 49.15 | 0
12380 | 08/01/1997 | 06:00:00 PM | 1 | 46.4 | 0
12381 | 08/01/1997 | 07:00:00 PM | 1 | 42.75 | 0
12382 | 08/01/1997 | 08:00:00 PM | 1 | 38.65 | 0
12383 | 08/01/1997 | 09:00:00 PM | 1 | 34.48 | 0
12384 | 08/01/1997 | 10:00:00 PM | 1 | 31.4 | 0
12385 | 08/01/1997 | 11:00:00 PM | 1 | 29.1 | 0
12386 | 08/02/1997 | 12:00:00 AM | 1 | 27.24 | 0
12387 | 08/02/1997 | 01:00:00 AM | 1 | 25.71 | 0
12388 | 08/02/1997 | 02:00:00 AM | 1 | 24.29 | 0
12389 | 08/02/1997 | 03:00:00 AM | 1 | 23.04 | 0
12390 | 08/02/1997 | 04:00:00 AM | 1 | 21.9 | 0
12391 | 08/02/1997 | 05:00:00 AM | 1 | 20.81 | 0
12392 | 08/02/1997 | 06:00:00 AM | 1 | 19.75 | 0
12393 | 08/02/1997 | 07:00:00 AM | 1 | 19.04 | 0
12394 | 08/02/1997 | 08:00:00 AM | 1 | 20.5 | 0
12395 | 08/02/1997 | 09:00:00 AM | 1 | 24.45 | 0
12396 | 08/02/1997 | 10:00:00 AM | 1 | 29.37 | 0
12397 | 08/02/1997 | 11:00:00 AM | 1 | 34.88 | 0
12398 | 08/02/1997 | 12:00:00 PM | 1 | 40.12 | 0
12399 | 08/02/1997 | 01:00:00 PM | 1 | 44.31 | 0
12400 | 08/02/1997 | 02:00:00 PM | 1 | 47.47 | 0
12401 | 08/02/1997 | 03:00:00 PM | 1 | 49.68 | 0
12402 | 08/02/1997 | 04:00:00 PM | 1 | 50.61 | 0
12403 | 08/02/1997 | 05:00:00 PM | 1 | 50.13 | 0
12404 | 08/02/1997 | 06:00:00 PM | 1 | 48.29 | 0
12405 | 08/02/1997 | 07:00:00 PM | 1 | 44.85 | 0
12406 | 08/02/1997 | 08:00:00 PM | 1 | 40.21 | 0
12407 | 08/02/1997 | 09:00:00 PM | 1 | 35.77 | 0
12408 | 08/02/1997 | 10:00:00 PM | 1 | 32.56 | 0
12409 | 08/02/1997 | 11:00:00 PM | 1 | 30.26 | 0
12410 | 08/03/1997 | 12:00:00 AM | 1 | 28.31 | 0
14052 | 10/10/1997 | 10:00:00 AM | 1 | 13.88 | 0
14053 | 10/10/1997 | 11:00:00 AM | 1 | 15.88 | 0
14054 | 10/10/1997 | 12:00:00 PM | 1 | 17.69 | 0
14055 | 10/10/1997 | 01:00:00 PM | 1 | 18.68 | 0
14056 | 10/10/1997 | 02:00:00 PM | 1 | 20.04 | 0
14057 | 10/10/1997 | 03:00:00 PM | 1 | 22.77 | 0
14058 | 10/10/1997 | 04:00:00 PM | 1 | 22.07 | 0
14059 | 10/10/1997 | 05:00:00 PM | 1 | 19.38 | 0
14060 | 10/10/1997 | 06:00:00 PM | 1 | 17.94 | 0
14061 | 10/10/1997 | 07:00:00 PM | 1 | 15.65 | 0
14062 | 10/10/1997 | 08:00:00 PM | 1 | 13.91 | 0
14063 | 10/10/1997 | 09:00:00 PM | 1 | 12.83 | 0
14064 | 10/10/1997 | 10:00:00 PM | 1 | 11.76 | 0
14065 | 10/10/1997 | 11:00:00 PM | 1 | 11.01 | 0
14066 | 10/11/1997 | 12:00:00 AM | 1 | 10.54 | 0
14067 | 10/11/1997 | 01:00:00 AM | 1 | 10.26 | 0
14068 | 10/11/1997 | 02:00:00 AM | 1 | 10.1 | 0
14069 | 10/11/1997 | 03:00:00 AM | 1 | 9.32 | 0
14070 | 10/11/1997 | 04:00:00 AM | 1 | 8.5 | 0
14071 | 10/11/1997 | 05:00:00 AM | 1 | 8.24 | 0
14072 | 10/11/1997 | 06:00:00 AM | 1 | 8.22 | 0
14073 | 10/11/1997 | 07:00:00 AM | 1 | 8.04 | 0
14074 | 10/11/1997 | 08:00:00 AM | 1 | 7.59 | 0
14075 | 10/11/1997 | 09:00:00 AM | 1 | 8.98 | 0
14076 | 10/11/1997 | 10:00:00 AM | 1 | 12.44 | 0
14077 | 10/11/1997 | 11:00:00 AM | 1 | 16.8 | 0
14078 | 10/11/1997 | 12:00:00 PM | 1 | 18.96 | 0
14079 | 10/11/1997 | 01:00:00 PM | 1 | 19.35 | 0
14080 | 10/11/1997 | 02:00:00 PM | 1 | 20.03 | 0
14081 | 10/11/1997 | 03:00:00 PM | 1 | 20.29 | 0
14082 | 10/11/1997 | 04:00:00 PM | 1 | 19.79 | 0
14083 | 10/11/1997 | 05:00:00 PM | 1 | 18.56 | 0
14084 | 10/11/1997 | 06:00:00 PM | 1 | 16.92 | 0
14085 | 10/11/1997 | 07:00:00 PM | 1 | 14.47 | 0
14086 | 10/11/1997 | 08:00:00 PM | 1 | 12.2 | 0
14087 | 10/11/1997 | 09:00:00 PM | 1 | 10.76 | 0
14088 | 10/11/1997 | 10:00:00 PM | 1 | 9.86 | 0
14089 | 10/11/1997 | 11:00:00 PM | 1 | 8.97 | 0
14090 | 10/12/1997 | 12:00:00 AM | 1 | 8.08 | 0
14091 | 10/12/1997 | 01:00:00 AM | 1 | 7.24 | 0
14092 | 10/12/1997 | 02:00:00 AM | 1 | 6.531 | 0
14093 | 10/12/1997 | 03:00:00 AM | 1 | 6.1 | 0
14094 | 10/12/1997 | 04:00:00 AM | 1 | 5.5 | 0
14095 | 10/12/1997 | 05:00:00 AM | 1 | 4.836 | 0
14096 | 10/12/1997 | 06:00:00 AM | 1 | 4.217 | 0
14097 | 10/12/1997 | 07:00:00 AM | 1 | 3.656 | 0
14098 | 10/12/1997 | 08:00:00 AM | 1 | 3.354 | 0
14099 | 10/12/1997 | 09:00:00 AM | 1 | 5.323 | 0
14100 | 10/12/1997 | 10:00:00 AM | 1 | 9.69 | 0
14101 | 10/12/1997 | 11:00:00 AM | 1 | 15.01 | 0
14102 | 10/12/1997 | 12:00:00 PM | 1 | 19.96 | 0
14103 | 10/12/1997 | 01:00:00 PM | 1 | 23.54 | 0
14104 | 10/12/1997 | 02:00:00 PM | 1 | 26.02 | 0
14105 | 10/12/1997 | 03:00:00 PM | 1 | 27.69 | 0
14106 | 10/12/1997 | 04:00:00 PM | 1 | 27.7 | 0
14107 | 10/12/1997 | 05:00:00 PM | 1 | 25.92 | 0
14108 | 10/12/1997 | 06:00:00 PM | 1 | 22.77 | 0
14109 | 10/12/1997 | 07:00:00 PM | 1 | 18.97 | 0
14110 | 10/12/1997 | 08:00:00 PM | 1 | 15.89 | 0
14111 | 10/12/1997 | 09:00:00 PM | 1 | 13.77 | 0
14112 | 10/12/1997 | 10:00:00 PM | 1 | 12.18 | 0
14113 | 10/12/1997 | 11:00:00 PM | 1 | 10.78 | 0
14114 | 10/13/1997 | 12:00:00 AM | 1 | 9.6 | 0
14115 | 10/13/1997 | 01:00:00 AM | 1 | 8.56 | 0
14116 | 10/13/1997 | 02:00:00 AM | 1 | 7.64 | 0
14117 | 10/13/1997 | 03:00:00 AM | 1 | 6.806 | 0
14118 | 10/13/1997 | 04:00:00 AM | 1 | 6.048 | 0
14119 | 10/13/1997 | 05:00:00 AM | 1 | 5.34 | 0
14120 | 10/13/1997 | 06:00:00 AM | 1 | 4.706 | 0
11983 | 07/16/1997 | 05:00:00 AM | 1 | 25.39 | 0
11984 | 07/16/1997 | 06:00:00 AM | 1 | 24.46 | 0
11985 | 07/16/1997 | 07:00:00 AM | 1 | 24.08 | 0
11986 | 07/16/1997 | 08:00:00 AM | 1 | 25.08 | 0
11987 | 07/16/1997 | 09:00:00 AM | 1 | 28.81 | 0
11988 | 07/16/1997 | 10:00:00 AM | 1 | 34.14 | 0
11989 | 07/16/1997 | 11:00:00 AM | 1 | 39.83 | 0
11990 | 07/16/1997 | 12:00:00 PM | 1 | 45.02 | 0
12164 | 07/23/1997 | 06:00:00 PM | 1 | 31.42 | 0
12165 | 07/23/1997 | 07:00:00 PM | 1 | 30.77 | 0
12166 | 07/23/1997 | 08:00:00 PM | 1 | 29.69 | 0
12167 | 07/23/1997 | 09:00:00 PM | 1 | 28.32 | 0
12168 | 07/23/1997 | 10:00:00 PM | 1 | 27.13 | 0
12169 | 07/23/1997 | 11:00:00 PM | 1 | 26.33 | 0
12170 | 07/24/1997 | 12:00:00 AM | 1 | 25.68 | 0
14134 | 10/13/1997 | 08:00:00 PM | 1 | 17.55 | 0
14135 | 10/13/1997 | 09:00:00 PM | 1 | 15.3 | 0
14136 | 10/13/1997 | 10:00:00 PM | 1 | 13.6 | 0
14137 | 10/13/1997 | 11:00:00 PM | 1 | 12.21 | 0
14138 | 10/14/1997 | 12:00:00 AM | 1 | 10.99 | 0
14139 | 10/14/1997 | 01:00:00 AM | 1 | 9.85 | 0
14140 | 10/14/1997 | 02:00:00 AM | 1 | 8.85 | 0
14141 | 10/14/1997 | 03:00:00 AM | 1 | 7.94 | 0
14142 | 10/14/1997 | 04:00:00 AM | 1 | 7.12 | 0
14143 | 10/14/1997 | 05:00:00 AM | 1 | 6.374 | 0
14144 | 10/14/1997 | 06:00:00 AM | 1 | 5.697 | 0
14145 | 10/14/1997 | 07:00:00 AM | 1 | 5.049 | 0
14146 | 10/14/1997 | 08:00:00 AM | 1 | 4.647 | 0
14147 | 10/14/1997 | 09:00:00 AM | 1 | 6.312 | 0
14148 | 10/14/1997 | 10:00:00 AM | 1 | 10.65 | 0
14149 | 10/14/1997 | 11:00:00 AM | 1 | 16.04 | 0
14150 | 10/14/1997 | 12:00:00 PM | 1 | 21.49 | 0
14151 | 10/14/1997 | 01:00:00 PM | 1 | 26.05 | 0
14152 | 10/14/1997 | 02:00:00 PM | 1 | 29.36 | 0
14153 | 10/14/1997 | 03:00:00 PM | 1 | 31.26 | 0
14154 | 10/14/1997 | 04:00:00 PM | 1 | 31.39 | 0
14155 | 10/14/1997 | 05:00:00 PM | 1 | 29.7 | 0
14156 | 10/14/1997 | 06:00:00 PM | 1 | 26.59 | 0
14157 | 10/14/1997 | 07:00:00 PM | 1 | 22.69 | 0
14158 | 10/14/1997 | 08:00:00 PM | 1 | 19.46 | 0
14159 | 10/14/1997 | 09:00:00 PM | 1 | 17.06 | 0
14160 | 10/14/1997 | 10:00:00 PM | 1 | 15.13 | 0
14161 | 10/14/1997 | 11:00:00 PM | 1 | 13.5 | 0
14162 | 10/15/1997 | 12:00:00 AM | 1 | 12.16 | 0
14163 | 10/15/1997 | 01:00:00 AM | 1 | 10.99 | 0
14164 | 10/15/1997 | 02:00:00 AM | 1 | 9.97 | 0
14165 | 10/15/1997 | 03:00:00 AM | 1 | 9.03 | 0
14166 | 10/15/1997 | 04:00:00 AM | 1 | 8.21 | 0
14167 | 10/15/1997 | 05:00:00 AM | 1 | 7.44 | 0
14168 | 10/15/1997 | 06:00:00 AM | 1 | 6.763 | 0
14169 | 10/15/1997 | 07:00:00 AM | 1 | 6.13 | 0
14170 | 10/15/1997 | 08:00:00 AM | 1 | 5.765 | 0
14171 | 10/15/1997 | 09:00:00 AM | 1 | 7.61 | 0
14172 | 10/15/1997 | 10:00:00 AM | 1 | 12.07 | 0
14173 | 10/15/1997 | 11:00:00 AM | 1 | 17.55 | 0
14174 | 10/15/1997 | 12:00:00 PM | 1 | 22.8 | 0
14175 | 10/15/1997 | 01:00:00 PM | 1 | 27.04 | 0
14176 | 10/15/1997 | 02:00:00 PM | 1 | 30.04 | 0
14177 | 10/15/1997 | 03:00:00 PM | 1 | 31.68 | 0
14178 | 10/15/1997 | 04:00:00 PM | 1 | 31.92 | 0
14179 | 10/15/1997 | 05:00:00 PM | 1 | 30.58 | 0
14180 | 10/15/1997 | 06:00:00 PM | 1 | 27.73 | 0
14181 | 10/15/1997 | 07:00:00 PM | 1 | 23.89 | 0
14182 | 10/15/1997 | 08:00:00 PM | 1 | 20.53 | 0
14183 | 10/15/1997 | 09:00:00 PM | 1 | 18.12 | 0
14184 | 10/15/1997 | 10:00:00 PM | 1 | 16.18 | 0
14185 | 10/15/1997 | 11:00:00 PM | 1 | 14.6 | 0
14186 | 10/16/1997 | 12:00:00 AM | 1 | 13.28 | 0
14187 | 10/16/1997 | 01:00:00 AM | 1 | 12.22 | 0
14188 | 10/16/1997 | 02:00:00 AM | 1 | 11.17 | 0
14189 | 10/16/1997 | 03:00:00 AM | 1 | 10.19 | 0
14190 | 10/16/1997 | 04:00:00 AM | 1 | 9.32 | 0
14191 | 10/16/1997 | 05:00:00 AM | 1 | 8.51 | 0
14192 | 10/16/1997 | 06:00:00 AM | 1 | 7.77 | 0
14193 | 10/16/1997 | 07:00:00 AM | 1 | 7.1 | 0
14194 | 10/16/1997 | 08:00:00 AM | 1 | 6.704 | 0
14195 | 10/16/1997 | 09:00:00 AM | 1 | 8.48 | 0
14196 | 10/16/1997 | 10:00:00 AM | 1 | 12.86 | 0
14197 | 10/16/1997 | 11:00:00 AM | 1 | 18.31 | 0
14198 | 10/16/1997 | 12:00:00 PM | 1 | 23.56 | 0
14199 | 10/16/1997 | 01:00:00 PM | 1 | 28.06 | 0
14200 | 10/16/1997 | 02:00:00 PM | 1 | 31.69 | 0
14201 | 10/16/1997 | 03:00:00 PM | 1 | 33.65 | 0
14202 | 10/16/1997 | 04:00:00 PM | 1 | 33.91 | 0
14203 | 10/16/1997 | 05:00:00 PM | 1 | 32.41 | 0
14204 | 10/16/1997 | 06:00:00 PM | 1 | 29.4 | 0
14205 | 10/16/1997 | 07:00:00 PM | 1 | 25.34 | 0
14206 | 10/16/1997 | 08:00:00 PM | 1 | 21.88 | 0
14207 | 10/16/1997 | 09:00:00 PM | 1 | 19.39 | 0
14208 | 10/16/1997 | 10:00:00 PM | 1 | 17.38 | 0
14209 | 10/16/1997 | 11:00:00 PM | 1 | 15.75 | 0
14210 | 10/17/1997 | 12:00:00 AM | 1 | 14.48 | 0
14211 | 10/17/1997 | 01:00:00 AM | 1 | 13.47 | 0
14212 | 10/17/1997 | 02:00:00 AM | 1 | 12.5 | 0
14213 | 10/17/1997 | 03:00:00 AM | 1 | 11.55 | 0
14214 | 10/17/1997 | 04:00:00 AM | 1 | 10.79 | 0
14215 | 10/17/1997 | 05:00:00 AM | 1 | 10.09 | 0
14216 | 10/17/1997 | 06:00:00 AM | 1 | 9.4 | 0
14217 | 10/17/1997 | 07:00:00 AM | 1 | 8.62 | 0
14218 | 10/17/1997 | 08:00:00 AM | 1 | 7.96 | 0
14219 | 10/17/1997 | 09:00:00 AM | 1 | 9.48 | 0
14220 | 10/17/1997 | 10:00:00 AM | 1 | 13.7 | 0
14221 | 10/17/1997 | 11:00:00 AM | 1 | 18.91 | 0
14222 | 10/17/1997 | 12:00:00 PM | 1 | 24.17 | 0
14223 | 10/17/1997 | 01:00:00 PM | 1 | 28.69 | 0
14224 | 10/17/1997 | 02:00:00 PM | 1 | 31.98 | 0
14225 | 10/17/1997 | 03:00:00 PM | 1 | 33.66 | 0
14226 | 10/17/1997 | 04:00:00 PM | 1 | 33.83 | 0
14227 | 10/17/1997 | 05:00:00 PM | 1 | 32.36 | 0
15800 | 12/22/1997 | 06:00:00 AM | 1 | -6.01 | 0
15801 | 12/22/1997 | 07:00:00 AM | 1 | -6.405 | 0
15802 | 12/22/1997 | 08:00:00 AM | 1 | -6.754 | 0
15803 | 12/22/1997 | 09:00:00 AM | 1 | -5.506 | 0
15804 | 12/22/1997 | 10:00:00 AM | 1 | -2.143 | 0
15805 | 12/22/1997 | 11:00:00 AM | 1 | 1.608 | 0
15806 | 12/22/1997 | 12:00:00 PM | 1 | 4.736 | 0
15807 | 12/22/1997 | 01:00:00 PM | 1 | 6.63 | 0
15808 | 12/22/1997 | 02:00:00 PM | 1 | 7.96 | 0
15809 | 12/22/1997 | 03:00:00 PM | 1 | 8.04 | 0
15810 | 12/22/1997 | 04:00:00 PM | 1 | 6.346 | 0
15811 | 12/22/1997 | 05:00:00 PM | 1 | 3.445 | 0
15812 | 12/22/1997 | 06:00:00 PM | 1 | 0.643 | 0
15813 | 12/22/1997 | 07:00:00 PM | 1 | -1.273 | 0
15814 | 12/22/1997 | 08:00:00 PM | 1 | -2.628 | 0
15815 | 12/22/1997 | 09:00:00 PM | 1 | -3.601 | 0
15816 | 12/22/1997 | 10:00:00 PM | 1 | -4.145 | 0
15817 | 12/22/1997 | 11:00:00 PM | 1 | -4.596 | 0
15818 | 12/23/1997 | 12:00:00 AM | 1 | -5.15 | 0
15819 | 12/23/1997 | 01:00:00 AM | 1 | -5.738 | 0
15820 | 12/23/1997 | 02:00:00 AM | 1 | -5.976 | 0
15821 | 12/23/1997 | 03:00:00 AM | 1 | -6.383 | 0
15822 | 12/23/1997 | 04:00:00 AM | 1 | -6.857 | 0
15823 | 12/23/1997 | 05:00:00 AM | 1 | -7.38 | 0
15824 | 12/23/1997 | 06:00:00 AM | 1 | -7.65 | 0
15825 | 12/23/1997 | 07:00:00 AM | 1 | -7.97 | 0
15826 | 12/23/1997 | 08:00:00 AM | 1 | -8.21 | 0
15827 | 12/23/1997 | 09:00:00 AM | 1 | -6.599 | 0
15828 | 12/23/1997 | 10:00:00 AM | 1 | -3.677 | 0
15829 | 12/23/1997 | 11:00:00 AM | 1 | 0.681 | 0
15830 | 12/23/1997 | 12:00:00 PM | 1 | 4.554 | 0
15831 | 12/23/1997 | 01:00:00 PM | 1 | 7.31 | 0
15832 | 12/23/1997 | 02:00:00 PM | 1 | 8.49 | 0
15833 | 12/23/1997 | 03:00:00 PM | 1 | 8.63 | 0
15834 | 12/23/1997 | 04:00:00 PM | 1 | 7.16 | 0
15835 | 12/23/1997 | 05:00:00 PM | 1 | 4.194 | 0
15836 | 12/23/1997 | 06:00:00 PM | 1 | 1.542 | 0
15837 | 12/23/1997 | 07:00:00 PM | 1 | -0.305 | 0
15838 | 12/23/1997 | 08:00:00 PM | 1 | -1.627 | 0
15839 | 12/23/1997 | 09:00:00 PM | 1 | -2.837 | 0
15840 | 12/23/1997 | 10:00:00 PM | 1 | -3.8 | 0
15841 | 12/23/1997 | 11:00:00 PM | 1 | -3.85 | 0
15842 | 12/24/1997 | 12:00:00 AM | 1 | -4.208 | 0
15843 | 12/24/1997 | 01:00:00 AM | 1 | -4.783 | 0
15844 | 12/24/1997 | 02:00:00 AM | 1 | -5.436 | 0
15845 | 12/24/1997 | 03:00:00 AM | 1 | -6.055 | 0
15846 | 12/24/1997 | 04:00:00 AM | 1 | -6.256 | 0
15847 | 12/24/1997 | 05:00:00 AM | 1 | -5.793 | 0
15848 | 12/24/1997 | 06:00:00 AM | 1 | -5.039 | 0
15849 | 12/24/1997 | 07:00:00 AM | 1 | -4.55 | 0
15850 | 12/24/1997 | 08:00:00 AM | 1 | -4.263 | 0
15851 | 12/24/1997 | 09:00:00 AM | 1 | -3.523 | 0
15852 | 12/24/1997 | 10:00:00 AM | 1 | -1.873 | 0
15853 | 12/24/1997 | 11:00:00 AM | 1 | 0.283 | 0
15854 | 12/24/1997 | 12:00:00 PM | 1 | 2.761 | 0
15855 | 12/24/1997 | 01:00:00 PM | 1 | 4.555 | 0
15856 | 12/24/1997 | 02:00:00 PM | 1 | 4.164 | 0
15857 | 12/24/1997 | 03:00:00 PM | 1 | 2.729 | 0
15858 | 12/24/1997 | 04:00:00 PM | 1 | 1.662 | 0
15859 | 12/24/1997 | 05:00:00 PM | 1 | 0.703 | 0
15860 | 12/24/1997 | 06:00:00 PM | 1 | -0.195 | 0
15861 | 12/24/1997 | 07:00:00 PM | 1 | -0.732 | 0
15862 | 12/24/1997 | 08:00:00 PM | 1 | -1.039 | 0
15863 | 12/24/1997 | 09:00:00 PM | 1 | -1.411 | 0
15864 | 12/24/1997 | 10:00:00 PM | 1 | -1.764 | 0
15865 | 12/24/1997 | 11:00:00 PM | 1 | -1.661 | 0
15866 | 12/25/1997 | 12:00:00 AM | 1 | -1.63 | 0
13376 | 09/12/1997 | 06:00:00 AM | 1 | 17.38 | 0
13377 | 09/12/1997 | 07:00:00 AM | 1 | 16.6 | 0
13378 | 09/12/1997 | 08:00:00 AM | 1 | 16.77 | 0
13379 | 09/12/1997 | 09:00:00 AM | 1 | 19.75 | 0
13380 | 09/12/1997 | 10:00:00 AM | 1 | 24.66 | 0
13381 | 09/12/1997 | 11:00:00 AM | 1 | 30.23 | 0
13382 | 09/12/1997 | 12:00:00 PM | 1 | 35.47 | 0
13563 | 09/20/1997 | 01:00:00 AM | 1 | 15.8 | 0
13564 | 09/20/1997 | 02:00:00 AM | 1 | 14.92 | 0
13565 | 09/20/1997 | 03:00:00 AM | 1 | 14.09 | 0
13566 | 09/20/1997 | 04:00:00 AM | 1 | 13.28 | 0
13567 | 09/20/1997 | 05:00:00 AM | 1 | 12.56 | 0
13568 | 09/20/1997 | 06:00:00 AM | 1 | 11.93 | 0
15880 | 12/25/1997 | 02:00:00 PM | 1 | 9.38 | 0
15881 | 12/25/1997 | 03:00:00 PM | 1 | 9.39 | 0
15882 | 12/25/1997 | 04:00:00 PM | 1 | 7.89 | 0
15883 | 12/25/1997 | 05:00:00 PM | 1 | 4.976 | 0
15884 | 12/25/1997 | 06:00:00 PM | 1 | 1.997 | 0
15885 | 12/25/1997 | 07:00:00 PM | 1 | -0.076 | 0
15886 | 12/25/1997 | 08:00:00 PM | 1 | -1.499 | 0
15887 | 12/25/1997 | 09:00:00 PM | 1 | -2.803 | 0
15888 | 12/25/1997 | 10:00:00 PM | 1 | -3.833 | 0
15889 | 12/25/1997 | 11:00:00 PM | 1 | -4.359 | 0
15890 | 12/26/1997 | 12:00:00 AM | 1 | -4.96 | 0
15891 | 12/26/1997 | 01:00:00 AM | 1 | -5.539 | 0
15892 | 12/26/1997 | 02:00:00 AM | 1 | -6.173 | 0
15893 | 12/26/1997 | 03:00:00 AM | 1 | -6.809 | 0
15894 | 12/26/1997 | 04:00:00 AM | 1 | -7.37 | 0
15895 | 12/26/1997 | 05:00:00 AM | 1 | -7.91 | 0
15896 | 12/26/1997 | 06:00:00 AM | 1 | -8.38 | 0
15897 | 12/26/1997 | 07:00:00 AM | 1 | -8.74 | 0
15898 | 12/26/1997 | 08:00:00 AM | 1 | -8.98 | 0
15899 | 12/26/1997 | 09:00:00 AM | 1 | -7.57 | 0
15900 | 12/26/1997 | 10:00:00 AM | 1 | -3.934 | 0
15901 | 12/26/1997 | 11:00:00 AM | 1 | 0.242 | 0
15902 | 12/26/1997 | 12:00:00 PM | 1 | 4.104 | 0
15903 | 12/26/1997 | 01:00:00 PM | 1 | 6.869 | 0
15904 | 12/26/1997 | 02:00:00 PM | 1 | 8.06 | 0
15905 | 12/26/1997 | 03:00:00 PM | 1 | 8.06 | 0
15906 | 12/26/1997 | 04:00:00 PM | 1 | 6.84 | 0
15907 | 12/26/1997 | 05:00:00 PM | 1 | 4.05 | 0
15908 | 12/26/1997 | 06:00:00 PM | 1 | 1.038 | 0
15909 | 12/26/1997 | 07:00:00 PM | 1 | -1.048 | 0
15910 | 12/26/1997 | 08:00:00 PM | 1 | -2.617 | 0
15911 | 12/26/1997 | 09:00:00 PM | 1 | -3.678 | 0
15912 | 12/26/1997 | 10:00:00 PM | 1 | -4.286 | 0
15913 | 12/26/1997 | 11:00:00 PM | 1 | -4.942 | 0
15914 | 12/27/1997 | 12:00:00 AM | 1 | -5.588 | 0
15915 | 12/27/1997 | 01:00:00 AM | 1 | -6.19 | 0
15916 | 12/27/1997 | 02:00:00 AM | 1 | -6.848 | 0
15917 | 12/27/1997 | 03:00:00 AM | 1 | -7.41 | 0
15918 | 12/27/1997 | 04:00:00 AM | 1 | -7.82 | 0
15919 | 12/27/1997 | 05:00:00 AM | 1 | -8.2 | 0
15920 | 12/27/1997 | 06:00:00 AM | 1 | -8.4 | 0
15921 | 12/27/1997 | 07:00:00 AM | 1 | -8.6 | 0
15922 | 12/27/1997 | 08:00:00 AM | 1 | -8.38 | 0
15923 | 12/27/1997 | 09:00:00 AM | 1 | -7.21 | 0
15924 | 12/27/1997 | 10:00:00 AM | 1 | -4.204 | 0
15925 | 12/27/1997 | 11:00:00 AM | 1 | 0.069 | 0
15926 | 12/27/1997 | 12:00:00 PM | 1 | 3.918 | 0
15927 | 12/27/1997 | 01:00:00 PM | 1 | 6.574 | 0
15928 | 12/27/1997 | 02:00:00 PM | 1 | 7.92 | 0
15929 | 12/27/1997 | 03:00:00 PM | 1 | 8.7 | 0
15930 | 12/27/1997 | 04:00:00 PM | 1 | 8.09 | 0
15931 | 12/27/1997 | 05:00:00 PM | 1 | 5.792 | 0
15932 | 12/27/1997 | 06:00:00 PM | 1 | 3.062 | 0
15933 | 12/27/1997 | 07:00:00 PM | 1 | 1.171 | 0
15934 | 12/27/1997 | 08:00:00 PM | 1 | -0.27 | 0
15935 | 12/27/1997 | 09:00:00 PM | 1 | -1.478 | 0
15936 | 12/27/1997 | 10:00:00 PM | 1 | -2.543 | 0
15937 | 12/27/1997 | 11:00:00 PM | 1 | -3.282 | 0
15938 | 12/28/1997 | 12:00:00 AM | 1 | -3.567 | 0
15939 | 12/28/1997 | 01:00:00 AM | 1 | -4.04 | 0
15940 | 12/28/1997 | 02:00:00 AM | 1 | -4.549 | 0
15941 | 12/28/1997 | 03:00:00 AM | 1 | -5.081 | 0
15942 | 12/28/1997 | 04:00:00 AM | 1 | -5.56 | 0
15943 | 12/28/1997 | 05:00:00 AM | 1 | -5.932 | 0
15944 | 12/28/1997 | 06:00:00 AM | 1 | -6.227 | 0
15945 | 12/28/1997 | 07:00:00 AM | 1 | -6.367 | 0
15946 | 12/28/1997 | 08:00:00 AM | 1 | -6.537 | 0
15947 | 12/28/1997 | 09:00:00 AM | 1 | -5.197 | 0
15948 | 12/28/1997 | 10:00:00 AM | 1 | -1.54 | 0
15949 | 12/28/1997 | 11:00:00 AM | 1 | 2.759 | 0
15950 | 12/28/1997 | 12:00:00 PM | 1 | 5.368 | 0
15951 | 12/28/1997 | 01:00:00 PM | 1 | 8.49 | 0
15952 | 12/28/1997 | 02:00:00 PM | 1 | 10.6 | 0
15953 | 12/28/1997 | 03:00:00 PM | 1 | 11.21 | 0
15954 | 12/28/1997 | 04:00:00 PM | 1 | 9.89 | 0
15955 | 12/28/1997 | 05:00:00 PM | 1 | 7.26 | 0
15956 | 12/28/1997 | 06:00:00 PM | 1 | 4.523 | 0
15957 | 12/28/1997 | 07:00:00 PM | 1 | 2.589 | 0
15958 | 12/28/1997 | 08:00:00 PM | 1 | 1.165 | 0
15959 | 12/28/1997 | 09:00:00 PM | 1 | 0.002 | 0
15960 | 12/28/1997 | 10:00:00 PM | 1 | -0.974 | 0
15961 | 12/28/1997 | 11:00:00 PM | 1 | -1.787 | 0
15962 | 12/29/1997 | 12:00:00 AM | 1 | -2.463 | 0
15963 | 12/29/1997 | 01:00:00 AM | 1 | -3.113 | 0
15964 | 12/29/1997 | 02:00:00 AM | 1 | -3.443 | 0
15965 | 12/29/1997 | 03:00:00 AM | 1 | -3.647 | 0
15966 | 12/29/1997 | 04:00:00 AM | 1 | -4.023 | 0
15967 | 12/29/1997 | 05:00:00 AM | 1 | -4.43 | 0
15968 | 12/29/1997 | 06:00:00 AM | 1 | -4.878 | 0
15969 | 12/29/1997 | 07:00:00 AM | 1 | -5.344 | 0
15970 | 12/29/1997 | 08:00:00 AM | 1 | -5.68 | 0
9946 | 04/22/1997 | 07:00:00 AM | 1 | 2.804 | 0
9947 | 04/22/1997 | 08:00:00 AM | 1 | 6.476 | 0
9948 | 04/22/1997 | 09:00:00 AM | 1 | 11.48 | 0
9949 | 04/22/1997 | 10:00:00 AM | 1 | 16.49 | 0
9950 | 04/22/1997 | 11:00:00 AM | 1 | 21.46 | 0
9951 | 04/22/1997 | 12:00:00 PM | 1 | 25.91 | 0
9952 | 04/22/1997 | 01:00:00 PM | 1 | 28.78 | 0
9953 | 04/22/1997 | 02:00:00 PM | 1 | 30.46 | 0
9954 | 04/22/1997 | 03:00:00 PM | 1 | 29.23 | 0
9955 | 04/22/1997 | 04:00:00 PM | 1 | 27.25 | 0
9956 | 04/22/1997 | 05:00:00 PM | 1 | 25.36 | 0
9957 | 04/22/1997 | 06:00:00 PM | 1 | 22.46 | 0
9958 | 04/22/1997 | 07:00:00 PM | 1 | 18.67 | 0
9959 | 04/22/1997 | 08:00:00 PM | 1 | 15.41 | 0
9960 | 04/22/1997 | 09:00:00 PM | 1 | 13.16 | 0
9961 | 04/22/1997 | 10:00:00 PM | 1 | 11.27 | 0
9962 | 04/22/1997 | 11:00:00 PM | 1 | 9.76 | 0
9963 | 04/23/1997 | 12:00:00 AM | 1 | 8.51 | 0
9964 | 04/23/1997 | 01:00:00 AM | 1 | 7.44 | 0
9965 | 04/23/1997 | 02:00:00 AM | 1 | 6.47 | 0
9966 | 04/23/1997 | 03:00:00 AM | 1 | 5.609 | 0
9967 | 04/23/1997 | 04:00:00 AM | 1 | 4.853 | 0
9968 | 04/23/1997 | 05:00:00 AM | 1 | 4.206 | 0
9969 | 04/23/1997 | 06:00:00 AM | 1 | 3.656 | 0
9970 | 04/23/1997 | 07:00:00 AM | 1 | 4.523 | 0
9971 | 04/23/1997 | 08:00:00 AM | 1 | 8.25 | 0
9972 | 04/23/1997 | 09:00:00 AM | 1 | 13.71 | 0
9973 | 04/23/1997 | 10:00:00 AM | 1 | 19.51 | 0
9974 | 04/23/1997 | 11:00:00 AM | 1 | 24.84 | 0
9975 | 04/23/1997 | 12:00:00 PM | 1 | 29.37 | 0
9976 | 04/23/1997 | 01:00:00 PM | 1 | 30.47 | 0
9977 | 04/23/1997 | 02:00:00 PM | 1 | 32.22 | 0
9978 | 04/23/1997 | 03:00:00 PM | 1 | 30.62 | 0
9979 | 04/23/1997 | 04:00:00 PM | 1 | 28.35 | 0
9980 | 04/23/1997 | 05:00:00 PM | 1 | 26.25 | 0
9981 | 04/23/1997 | 06:00:00 PM | 1 | 23.12 | 0
9982 | 04/23/1997 | 07:00:00 PM | 1 | 20.02 | 0
9983 | 04/23/1997 | 08:00:00 PM | 1 | 17.6 | 0
9984 | 04/23/1997 | 09:00:00 PM | 1 | 16.08 | 0
9985 | 04/23/1997 | 10:00:00 PM | 1 | 14.68 | 0
9986 | 04/23/1997 | 11:00:00 PM | 1 | 13.25 | 0
9987 | 04/24/1997 | 12:00:00 AM | 1 | 11.91 | 0
9988 | 04/24/1997 | 01:00:00 AM | 1 | 10.84 | 0
9989 | 04/24/1997 | 02:00:00 AM | 1 | 10.08 | 0
9990 | 04/24/1997 | 03:00:00 AM | 1 | 9.43 | 0
9991 | 04/24/1997 | 04:00:00 AM | 1 | 9.67 | 0
9992 | 04/24/1997 | 05:00:00 AM | 1 | 9.36 | 0
9993 | 04/24/1997 | 06:00:00 AM | 1 | 9.24 | 0
9994 | 04/24/1997 | 07:00:00 AM | 1 | 9.93 | 0
9995 | 04/24/1997 | 08:00:00 AM | 1 | 13.05 | 0
9996 | 04/24/1997 | 09:00:00 AM | 1 | 17.97 | 0
9997 | 04/24/1997 | 10:00:00 AM | 1 | 22.64 | 0
9998 | 04/24/1997 | 11:00:00 AM | 1 | 26.68 | 0
9999 | 04/24/1997 | 12:00:00 PM | 1 | 31.8 | 0
10000 | 04/24/1997 | 01:00:00 PM | 1 | 35.12 | 0
10001 | 04/24/1997 | 03:00:00 PM | 1 | 36.73 | 0
10002 | 04/24/1997 | 04:00:00 PM | 1 | 37.19 | 0
10003 | 04/24/1997 | 05:00:00 PM | 1 | 35.52 | 0
10004 | 04/24/1997 | 06:00:00 PM | 1 | 33.05 | 0
10005 | 04/24/1997 | 07:00:00 PM | 1 | 29.47 | 0
10006 | 04/24/1997 | 08:00:00 PM | 1 | 24.69 | 0
10007 | 04/24/1997 | 09:00:00 PM | 1 | 21.24 | 0
10008 | 04/24/1997 | 10:00:00 PM | 1 | 19.01 | 0
10009 | 04/24/1997 | 11:00:00 PM | 1 | 17.25 | 0
10010 | 04/25/1997 | 12:00:00 AM | 1 | 15.71 | 0
10011 | 04/25/1997 | 01:00:00 AM | 1 | 14.33 | 0
10012 | 04/25/1997 | 02:00:00 AM | 1 | 13.04 | 0
10013 | 04/25/1997 | 03:00:00 AM | 1 | 11.84 | 0
10014 | 04/25/1997 | 04:00:00 AM | 1 | 10.81 | 0
10015 | 04/25/1997 | 05:00:00 AM | 1 | 9.83 | 0
10016 | 04/25/1997 | 06:00:00 AM | 1 | 8.95 | 0
14526 | 10/30/1997 | 04:00:00 AM | 1 | 6.807 | 0
14527 | 10/30/1997 | 05:00:00 AM | 1 | 6.272 | 0
14528 | 10/30/1997 | 06:00:00 AM | 1 | 5.812 | 0
14529 | 10/30/1997 | 07:00:00 AM | 1 | 5.704 | 0
14530 | 10/30/1997 | 08:00:00 AM | 1 | 6.825 | 0
14711 | 11/06/1997 | 09:00:00 PM | 1 | 14.98 | 0
14712 | 11/06/1997 | 10:00:00 PM | 1 | 14.15 | 0
14713 | 11/06/1997 | 11:00:00 PM | 1 | 13.04 | 0
14714 | 11/07/1997 | 12:00:00 AM | 1 | 11.49 | 0
14715 | 11/07/1997 | 01:00:00 AM | 1 | 10.17 | 0
14716 | 11/07/1997 | 02:00:00 AM | 1 | 9.1 | 0
14717 | 11/07/1997 | 03:00:00 AM | 1 | 8.15 | 0
14718 | 11/07/1997 | 04:00:00 AM | 1 | 7.33 | 0
11021 | 06/06/1997 | 03:00:00 AM | 1 | 26.157 | 1 | Interpolated From Previous Year
11022 | 06/06/1997 | 04:00:00 AM | 1 | 24.957 | 1 | Interpolated From Previous Year
11023 | 06/06/1997 | 05:00:00 AM | 1 | 23.867 | 1 | Interpolated From Previous Year
11024 | 06/06/1997 | 06:00:00 AM | 1 | 22.827 | 1 | Interpolated From Previous Year
11025 | 06/06/1997 | 07:00:00 AM | 1 | 22.537 | 1 | Interpolated From Previous Year
11026 | 06/06/1997 | 08:00:00 AM | 1 | 24.487 | 1 | Interpolated From Previous Year
11027 | 06/06/1997 | 09:00:00 AM | 1 | 28.747 | 1 | Interpolated From Previous Year
11028 | 06/06/1997 | 10:00:00 AM | 1 | 34.277 | 1 | Interpolated From Previous Year
11029 | 06/06/1997 | 11:00:00 AM | 1 | 39.717 | 1 | Interpolated From Previous Year
11030 | 06/06/1997 | 12:00:00 PM | 1 | 44.777 | 1 | Interpolated From Previous Year
11031 | 06/06/1997 | 01:00:00 PM | 1 | 48.827 | 1 | Interpolated From Previous Year
11032 | 06/06/1997 | 02:00:00 PM | 1 | 51.967 | 1 | Interpolated From Previous Year
11033 | 06/06/1997 | 03:00:00 PM | 1 | 53.987 | 1 | Interpolated From Previous Year
11034 | 06/06/1997 | 04:00:00 PM | 1 | 55.127 | 1 | Interpolated From Previous Year
11035 | 06/06/1997 | 05:00:00 PM | 1 | 54.477 | 1 | Interpolated From Previous Year
11036 | 06/06/1997 | 06:00:00 PM | 1 | 52.397 | 1 | Interpolated From Previous Year
11037 | 06/06/1997 | 07:00:00 PM | 1 | 49.507 | 1 | Interpolated From Previous Year
11038 | 06/06/1997 | 08:00:00 PM | 1 | 45.357 | 1 | Interpolated From Previous Year
11039 | 06/06/1997 | 09:00:00 PM | 1 | 40.807 | 1 | Interpolated From Previous Year
11040 | 06/06/1997 | 10:00:00 PM | 1 | 37.207 | 1 | Interpolated From Previous Year
11041 | 06/06/1997 | 11:00:00 PM | 1 | 34.447 | 1 | Interpolated From Previous Year
11042 | 06/07/1997 | 12:00:00 AM | 1 | 32.257 | 1 | Interpolated From Previous Year
11043 | 06/07/1997 | 01:00:00 AM | 1 | 30.457 | 1 | Interpolated From Previous Year
11044 | 06/07/1997 | 02:00:00 AM | 1 | 28.997 | 1 | Interpolated From Previous Year
11045 | 06/07/1997 | 03:00:00 AM | 1 | 27.677 | 1 | Interpolated From Previous Year
11046 | 06/07/1997 | 04:00:00 AM | 1 | 26.537 | 1 | Interpolated From Previous Year
11047 | 06/07/1997 | 05:00:00 AM | 1 | 25.527 | 1 | Interpolated From Previous Year
11048 | 06/07/1997 | 06:00:00 AM | 1 | 24.617 | 1 | Interpolated From Previous Year
11049 | 06/07/1997 | 07:00:00 AM | 1 | 24.277 | 1 | Interpolated From Previous Year
11050 | 06/07/1997 | 08:00:00 AM | 1 | 26.217 | 1 | Interpolated From Previous Year
11051 | 06/07/1997 | 09:00:00 AM | 1 | 30.207 | 1 | Interpolated From Previous Year
11052 | 06/07/1997 | 10:00:00 AM | 1 | 35.627 | 1 | Interpolated From Previous Year
11053 | 06/07/1997 | 11:00:00 AM | 1 | 41.397 | 1 | Interpolated From Previous Year
11054 | 06/07/1997 | 12:00:00 PM | 1 | 47.047 | 1 | Interpolated From Previous Year
11055 | 06/07/1997 | 01:00:00 PM | 1 | 51.657 | 1 | Interpolated From Previous Year
11056 | 06/07/1997 | 02:00:00 PM | 1 | 54.987 | 1 | Interpolated From Previous Year
11057 | 06/07/1997 | 03:00:00 PM | 1 | 53.257 | 1 | Interpolated From Previous Year
11058 | 06/07/1997 | 04:00:00 PM | 1 | 49.577 | 1 | Interpolated From Previous Year
11059 | 06/07/1997 | 05:00:00 PM | 1 | 49.917 | 1 | Interpolated From Previous Year
11060 | 06/07/1997 | 06:00:00 PM | 1 | 48.257 | 1 | Interpolated From Previous Year
11061 | 06/07/1997 | 07:00:00 PM | 1 | 45.367 | 1 | Interpolated From Previous Year
11062 | 06/07/1997 | 08:00:00 PM | 1 | 41.747 | 1 | Interpolated From Previous Year
11063 | 06/07/1997 | 09:00:00 PM | 1 | 37.977 | 1 | Interpolated From Previous Year
11064 | 06/07/1997 | 10:00:00 PM | 1 | 35.347 | 1 | Interpolated From Previous Year
11065 | 06/07/1997 | 11:00:00 PM | 1 | 33.387 | 1 | Interpolated From Previous Year
11066 | 06/08/1997 | 12:00:00 AM | 1 | 31.627 | 1 | Interpolated From Previous Year
11067 | 06/08/1997 | 01:00:00 AM | 1 | 29.887 | 1 | Interpolated From Previous Year
11068 | 06/08/1997 | 02:00:00 AM | 1 | 28.347 | 1 | Interpolated From Previous Year
11069 | 06/08/1997 | 03:00:00 AM | 1 | 26.857 | 1 | Interpolated From Previous Year
11070 | 06/08/1997 | 04:00:00 AM | 1 | 25.607 | 1 | Interpolated From Previous Year
11071 | 06/08/1997 | 05:00:00 AM | 1 | 24.477 | 1 | Interpolated From Previous Year
11072 | 06/08/1997 | 06:00:00 AM | 1 | 23.527 | 1 | Interpolated From Previous Year
11073 | 06/08/1997 | 07:00:00 AM | 1 | 23.297 | 1 | Interpolated From Previous Year
12270 | 07/28/1997 | 04:00:00 AM | 1 | 23.45 | 0
12271 | 07/28/1997 | 05:00:00 AM | 1 | 22.55 | 0
12272 | 07/28/1997 | 06:00:00 AM | 1 | 21.8 | 0
12273 | 07/28/1997 | 07:00:00 AM | 1 | 21.39 | 0
12274 | 07/28/1997 | 08:00:00 AM | 1 | 22.92 | 0
12275 | 07/28/1997 | 09:00:00 AM | 1 | 26.5 | 0
12276 | 07/28/1997 | 10:00:00 AM | 1 | 32.05 | 0
12277 | 07/28/1997 | 11:00:00 AM | 1 | 37.71 | 0
11594 | 06/30/1997 | 12:00:00 AM | 1 | 29.707 | 1 | Interpolated From Previous Year
11595 | 06/30/1997 | 01:00:00 AM | 1 | 27.977 | 1 | Interpolated From Previous Year
11596 | 06/30/1997 | 02:00:00 AM | 1 | 26.417 | 1 | Interpolated From Previous Year
11597 | 06/30/1997 | 03:00:00 AM | 1 | 25.027 | 1 | Interpolated From Previous Year
11598 | 06/30/1997 | 04:00:00 AM | 1 | 23.867 | 1 | Interpolated From Previous Year
11599 | 06/30/1997 | 05:00:00 AM | 1 | 22.757 | 1 | Interpolated From Previous Year
11600 | 06/30/1997 | 06:00:00 AM | 1 | 21.837 | 1 | Interpolated From Previous Year
11601 | 06/30/1997 | 07:00:00 AM | 1 | 21.667 | 1 | Interpolated From Previous Year
11602 | 06/30/1997 | 08:00:00 AM | 1 | 23.917 | 1 | Interpolated From Previous Year
11603 | 06/30/1997 | 09:00:00 AM | 1 | 28.387 | 1 | Interpolated From Previous Year
11604 | 06/30/1997 | 10:00:00 AM | 1 | 33.957 | 1 | Interpolated From Previous Year
11605 | 06/30/1997 | 11:00:00 AM | 1 | 39.717 | 1 | Interpolated From Previous Year
11606 | 06/30/1997 | 12:00:00 PM | 1 | 44.697 | 1 | Interpolated From Previous Year
11607 | 06/30/1997 | 01:00:00 PM | 1 | 48.967 | 1 | Interpolated From Previous Year
11608 | 06/30/1997 | 02:00:00 PM | 1 | 52.427 | 1 | Interpolated From Previous Year
11609 | 06/30/1997 | 03:00:00 PM | 1 | 54.867 | 1 | Interpolated From Previous Year
11610 | 06/30/1997 | 04:00:00 PM | 1 | 55.627 | 1 | Interpolated From Previous Year
11611 | 06/30/1997 | 05:00:00 PM | 1 | 54.917 | 1 | Interpolated From Previous Year
11612 | 06/30/1997 | 06:00:00 PM | 1 | 53.147 | 1 | Interpolated From Previous Year
11613 | 06/30/1997 | 07:00:00 PM | 1 | 49.947 | 1 | Interpolated From Previous Year
11614 | 06/30/1997 | 08:00:00 PM | 1 | 45.477 | 1 | Interpolated From Previous Year
11615 | 06/30/1997 | 09:00:00 PM | 1 | 40.817 | 1 | Interpolated From Previous Year
11616 | 06/30/1997 | 10:00:00 PM | 1 | 37.177 | 1 | Interpolated From Previous Year
11617 | 06/30/1997 | 11:00:00 PM | 1 | 34.597 | 1 | Interpolated From Previous Year
11618 | 07/01/1997 | 12:00:00 AM | 1 | 32.527 | 1 | Interpolated From Previous Year
11619 | 07/01/1997 | 01:00:00 AM | 1 | 30.717 | 1 | Interpolated From Previous Year
11620 | 07/01/1997 | 02:00:00 AM | 1 | 29.187 | 1 | Interpolated From Previous Year
11621 | 07/01/1997 | 03:00:00 AM | 1 | 27.897 | 1 | Interpolated From Previous Year
11622 | 07/01/1997 | 04:00:00 AM | 1 | 26.657 | 1 | Interpolated From Previous Year
11623 | 07/01/1997 | 05:00:00 AM | 1 | 25.597 | 1 | Interpolated From Previous Year
11624 | 07/01/1997 | 06:00:00 AM | 1 | 24.597 | 1 | Interpolated From Previous Year
11625 | 07/01/1997 | 07:00:00 AM | 1 | 24.347 | 1 | Interpolated From Previous Year
30046 | 06/18/1996 | 08:00:00 AM | 2 | 22.75 | 0
30047 | 06/18/1996 | 09:00:00 AM | 2 | 23.78 | 0
30048 | 06/18/1996 | 10:00:00 AM | 2 | 25.55 | 0
30049 | 06/18/1996 | 11:00:00 AM | 2 | 27.81 | 0
30050 | 06/18/1996 | 12:00:00 PM | 2 | 30.48 | 0
30051 | 06/18/1996 | 01:00:00 PM | 2 | 33.22 | 0
30052 | 06/18/1996 | 02:00:00 PM | 2 | 35.93 | 0
30053 | 06/18/1996 | 03:00:00 PM | 2 | 38.32 | 0
11116 | 06/10/1997 | 02:00:00 AM | 1 | 25.597 | 1 | Interpolated From Previous Year
11117 | 06/10/1997 | 03:00:00 AM | 1 | 24.267 | 1 | Interpolated From Previous Year
11118 | 06/10/1997 | 04:00:00 AM | 1 | 23.037 | 1 | Interpolated From Previous Year
11119 | 06/10/1997 | 05:00:00 AM | 1 | 21.847 | 1 | Interpolated From Previous Year
12171 | 07/24/1997 | 01:00:00 AM | 1 | 24.9 | 0
12172 | 07/24/1997 | 02:00:00 AM | 1 | 24.41 | 0
12173 | 07/24/1997 | 03:00:00 AM | 1 | 23.91 | 0
12174 | 07/24/1997 | 04:00:00 AM | 1 | 23.23 | 0
12175 | 07/24/1997 | 05:00:00 AM | 1 | 22.9 | 0
12176 | 07/24/1997 | 06:00:00 AM | 1 | 22.75 | 0
12177 | 07/24/1997 | 07:00:00 AM | 1 | 22.64 | 0
12178 | 07/24/1997 | 08:00:00 AM | 1 | 24.42 | 0
12179 | 07/24/1997 | 09:00:00 AM | 1 | 27.29 | 0
12180 | 07/24/1997 | 10:00:00 AM | 1 | 30.95 | 0
12181 | 07/24/1997 | 11:00:00 AM | 1 | 36.65 | 0
12182 | 07/24/1997 | 12:00:00 PM | 1 | 41.92 | 0
12183 | 07/24/1997 | 01:00:00 PM | 1 | 46.77 | 0
12184 | 07/24/1997 | 02:00:00 PM | 1 | 49.69 | 0
12185 | 07/24/1997 | 03:00:00 PM | 1 | 50.97 | 0
12186 | 07/24/1997 | 04:00:00 PM | 1 | 51.48 | 0
12187 | 07/24/1997 | 05:00:00 PM | 1 | 48.57 | 0
12188 | 07/24/1997 | 06:00:00 PM | 1 | 45.13 | 0
12189 | 07/24/1997 | 07:00:00 PM | 1 | 40.41 | 0
12190 | 07/24/1997 | 08:00:00 PM | 1 | 36.78 | 0
12191 | 07/24/1997 | 09:00:00 PM | 1 | 33.78 | 0
12192 | 07/24/1997 | 10:00:00 PM | 1 | 31.61 | 0
12193 | 07/24/1997 | 11:00:00 PM | 1 | 29.94 | 0
12194 | 07/25/1997 | 12:00:00 AM | 1 | 28.32 | 0
12195 | 07/25/1997 | 01:00:00 AM | 1 | 26.84 | 0
12196 | 07/25/1997 | 02:00:00 AM | 1 | 25.83 | 0
12197 | 07/25/1997 | 03:00:00 AM | 1 | 25.45 | 0
12198 | 07/25/1997 | 04:00:00 AM | 1 | 24.69 | 0
12199 | 07/25/1997 | 05:00:00 AM | 1 | 23.97 | 0
12200 | 07/25/1997 | 06:00:00 AM | 1 | 23.5 | 0
12201 | 07/25/1997 | 07:00:00 AM | 1 | 23.31 | 0
12202 | 07/25/1997 | 08:00:00 AM | 1 | 23.73 | 0
12203 | 07/25/1997 | 09:00:00 AM | 1 | 24.85 | 0
12204 | 07/25/1997 | 10:00:00 AM | 1 | 26.4 | 0
12205 | 07/25/1997 | 11:00:00 AM | 1 | 28.16 | 0
12206 | 07/25/1997 | 12:00:00 PM | 1 | 29.31 | 0
12207 | 07/25/1997 | 01:00:00 PM | 1 | 34.39 | 0
12208 | 07/25/1997 | 02:00:00 PM | 1 | 37.81 | 0
12209 | 07/25/1997 | 03:00:00 PM | 1 | 39.05 | 0
12210 | 07/25/1997 | 04:00:00 PM | 1 | 41.51 | 0
12211 | 07/25/1997 | 05:00:00 PM | 1 | 41.45 | 0
12212 | 07/25/1997 | 06:00:00 PM | 1 | 39.62 | 0
12213 | 07/25/1997 | 07:00:00 PM | 1 | 38.63 | 0
12214 | 07/25/1997 | 08:00:00 PM | 1 | 35.28 | 0
12215 | 07/25/1997 | 09:00:00 PM | 1 | 32.41 | 0
12216 | 07/25/1997 | 10:00:00 PM | 1 | 30.33 | 0
12217 | 07/25/1997 | 11:00:00 PM | 1 | 28.9 | 0
12218 | 07/26/1997 | 12:00:00 AM | 1 | 27.65 | 0
12219 | 07/26/1997 | 01:00:00 AM | 1 | 26.34 | 0
12220 | 07/26/1997 | 02:00:00 AM | 1 | 25.14 | 0
12221 | 07/26/1997 | 03:00:00 AM | 1 | 24.59 | 0
12222 | 07/26/1997 | 04:00:00 AM | 1 | 24.39 | 0
12223 | 07/26/1997 | 05:00:00 AM | 1 | 23.84 | 0
12224 | 07/26/1997 | 06:00:00 AM | 1 | 22.73 | 0
12225 | 07/26/1997 | 07:00:00 AM | 1 | 22.09 | 0
12226 | 07/26/1997 | 08:00:00 AM | 1 | 23.74 | 0
12227 | 07/26/1997 | 09:00:00 AM | 1 | 26.11 | 0
12228 | 07/26/1997 | 10:00:00 AM | 1 | 29.91 | 0
12229 | 07/26/1997 | 11:00:00 AM | 1 | 36.59 | 0
12230 | 07/26/1997 | 12:00:00 PM | 1 | 41.86 | 0
12231 | 07/26/1997 | 01:00:00 PM | 1 | 45.54 | 0
12232 | 07/26/1997 | 02:00:00 PM | 1 | 42.8 | 0
12233 | 07/26/1997 | 03:00:00 PM | 1 | 44.99 | 0
12234 | 07/26/1997 | 04:00:00 PM | 1 | 45.21 | 0
12235 | 07/26/1997 | 05:00:00 PM | 1 | 47.18 | 0
12236 | 07/26/1997 | 06:00:00 PM | 1 | 43.12 | 0
12237 | 07/26/1997 | 07:00:00 PM | 1 | 40.56 | 0
12238 | 07/26/1997 | 08:00:00 PM | 1 | 37.22 | 0
12239 | 07/26/1997 | 09:00:00 PM | 1 | 33.95 | 0
12240 | 07/26/1997 | 10:00:00 PM | 1 | 31.61 | 0
12241 | 07/26/1997 | 11:00:00 PM | 1 | 29.76 | 0
12242 | 07/27/1997 | 12:00:00 AM | 1 | 28.17 | 0
12243 | 07/27/1997 | 01:00:00 AM | 1 | 26.88 | 0
12244 | 07/27/1997 | 02:00:00 AM | 1 | 25.8 | 0
12245 | 07/27/1997 | 03:00:00 AM | 1 | 24.99 | 0
12246 | 07/27/1997 | 04:00:00 AM | 1 | 24.04 | 0
12247 | 07/27/1997 | 05:00:00 AM | 1 | 22.97 | 0
12248 | 07/27/1997 | 06:00:00 AM | 1 | 21.99 | 0
12249 | 07/27/1997 | 07:00:00 AM | 1 | 21.37 | 0
12250 | 07/27/1997 | 08:00:00 AM | 1 | 22.92 | 0
12251 | 07/27/1997 | 09:00:00 AM | 1 | 26.77 | 0
12252 | 07/27/1997 | 10:00:00 AM | 1 | 31.86 | 0
12253 | 07/27/1997 | 11:00:00 AM | 1 | 37.27 | 0
12254 | 07/27/1997 | 12:00:00 PM | 1 | 42.14 | 0
12255 | 07/27/1997 | 01:00:00 PM | 1 | 46.3 | 0
12256 | 07/27/1997 | 02:00:00 PM | 1 | 49.4 | 0
12257 | 07/27/1997 | 03:00:00 PM | 1 | 51.01 | 0
12258 | 07/27/1997 | 04:00:00 PM | 1 | 50.09 | 0
12259 | 07/27/1997 | 05:00:00 PM | 1 | 46.6 | 0
12260 | 07/27/1997 | 06:00:00 PM | 1 | 43.98 | 0
12261 | 07/27/1997 | 07:00:00 PM | 1 | 40.4 | 0
12262 | 07/27/1997 | 08:00:00 PM | 1 | 36.22 | 0
12263 | 07/27/1997 | 09:00:00 PM | 1 | 33.16 | 0
12264 | 07/27/1997 | 10:00:00 PM | 1 | 31.06 | 0
12265 | 07/27/1997 | 11:00:00 PM | 1 | 29.39 | 0
12266 | 07/28/1997 | 12:00:00 AM | 1 | 28.04 | 0
12267 | 07/28/1997 | 01:00:00 AM | 1 | 26.76 | 0
12268 | 07/28/1997 | 02:00:00 AM | 1 | 25.54 | 0
12269 | 07/28/1997 | 03:00:00 AM | 1 | 24.44 | 0
13487 | 09/16/1997 | 09:00:00 PM | 1 | 25.76 | 0
13488 | 09/16/1997 | 10:00:00 PM | 1 | 23.58 | 0
13489 | 09/16/1997 | 11:00:00 PM | 1 | 21.76 | 0
13490 | 09/17/1997 | 12:00:00 AM | 1 | 20.27 | 0
13491 | 09/17/1997 | 01:00:00 AM | 1 | 18.96 | 0
13492 | 09/17/1997 | 02:00:00 AM | 1 | 17.83 | 0
13493 | 09/17/1997 | 03:00:00 AM | 1 | 16.71 | 0
13494 | 09/17/1997 | 04:00:00 AM | 1 | 15.69 | 0
13495 | 09/17/1997 | 05:00:00 AM | 1 | 14.8 | 0
13496 | 09/17/1997 | 06:00:00 AM | 1 | 14.03 | 0
13497 | 09/17/1997 | 07:00:00 AM | 1 | 13.31 | 0
13498 | 09/17/1997 | 08:00:00 AM | 1 | 13.44 | 0
13499 | 09/17/1997 | 09:00:00 AM | 1 | 16.46 | 0
13500 | 09/17/1997 | 10:00:00 AM | 1 | 21.52 | 0
13501 | 09/17/1997 | 11:00:00 AM | 1 | 27.33 | 0
13502 | 09/17/1997 | 12:00:00 PM | 1 | 31.91 | 0
13503 | 09/17/1997 | 01:00:00 PM | 1 | 35.31 | 0
13504 | 09/17/1997 | 02:00:00 PM | 1 | 37.51 | 0
13505 | 09/17/1997 | 03:00:00 PM | 1 | 38.23 | 0
13506 | 09/17/1997 | 04:00:00 PM | 1 | 38.28 | 0
13507 | 09/17/1997 | 05:00:00 PM | 1 | 36.45 | 0
13508 | 09/17/1997 | 06:00:00 PM | 1 | 33.71 | 0
13509 | 09/17/1997 | 07:00:00 PM | 1 | 30.23 | 0
13510 | 09/17/1997 | 08:00:00 PM | 1 | 27.11 | 0
13511 | 09/17/1997 | 09:00:00 PM | 1 | 25.08 | 0
13512 | 09/17/1997 | 10:00:00 PM | 1 | 23.5 | 0
13513 | 09/17/1997 | 11:00:00 PM | 1 | 22.23 | 0
13514 | 09/18/1997 | 12:00:00 AM | 1 | 21.32 | 0
13515 | 09/18/1997 | 01:00:00 AM | 1 | 20.72 | 0
13516 | 09/18/1997 | 02:00:00 AM | 1 | 20.26 | 0
13517 | 09/18/1997 | 03:00:00 AM | 1 | 19.81 | 0
13518 | 09/18/1997 | 04:00:00 AM | 1 | 19.48 | 0
13519 | 09/18/1997 | 05:00:00 AM | 1 | 19.28 | 0
13520 | 09/18/1997 | 06:00:00 AM | 1 | 18.93 | 0
13521 | 09/18/1997 | 07:00:00 AM | 1 | 18.31 | 0
13522 | 09/18/1997 | 08:00:00 AM | 1 | 18.12 | 0
13523 | 09/18/1997 | 09:00:00 AM | 1 | 19.23 | 0
13524 | 09/18/1997 | 10:00:00 AM | 1 | 20.55 | 0
13525 | 09/18/1997 | 11:00:00 AM | 1 | 25.01 | 0
13526 | 09/18/1997 | 12:00:00 PM | 1 | 27.88 | 0
13527 | 09/18/1997 | 01:00:00 PM | 1 | 33.82 | 0
13528 | 09/18/1997 | 02:00:00 PM | 1 | 37.08 | 0
13529 | 09/18/1997 | 03:00:00 PM | 1 | 38.64 | 0
13530 | 09/18/1997 | 04:00:00 PM | 1 | 38.46 | 0
13531 | 09/18/1997 | 05:00:00 PM | 1 | 36.61 | 0
13532 | 09/18/1997 | 06:00:00 PM | 1 | 33.49 | 0
13533 | 09/18/1997 | 07:00:00 PM | 1 | 29.38 | 0
13534 | 09/18/1997 | 08:00:00 PM | 1 | 25.94 | 0
13535 | 09/18/1997 | 09:00:00 PM | 1 | 23.86 | 0
13536 | 09/18/1997 | 10:00:00 PM | 1 | 22.23 | 0
13537 | 09/18/1997 | 11:00:00 PM | 1 | 21.37 | 0
13538 | 09/19/1997 | 12:00:00 AM | 1 | 20.4 | 0
13539 | 09/19/1997 | 01:00:00 AM | 1 | 19.84 | 0
13540 | 09/19/1997 | 02:00:00 AM | 1 | 19.18 | 0
13541 | 09/19/1997 | 03:00:00 AM | 1 | 17.84 | 0
13542 | 09/19/1997 | 04:00:00 AM | 1 | 16.86 | 0
13543 | 09/19/1997 | 05:00:00 AM | 1 | 16.42 | 0
13544 | 09/19/1997 | 06:00:00 AM | 1 | 15.81 | 0
13545 | 09/19/1997 | 07:00:00 AM | 1 | 15.18 | 0
13546 | 09/19/1997 | 08:00:00 AM | 1 | 15 | 0
13547 | 09/19/1997 | 09:00:00 AM | 1 | 16.54 | 0
13548 | 09/19/1997 | 10:00:00 AM | 1 | 20.11 | 0
13549 | 09/19/1997 | 11:00:00 AM | 1 | 24.42 | 0
13550 | 09/19/1997 | 12:00:00 PM | 1 | 26.27 | 0
13551 | 09/19/1997 | 01:00:00 PM | 1 | 24.98 | 0
13552 | 09/19/1997 | 02:00:00 PM | 1 | 25.79 | 0
13553 | 09/19/1997 | 03:00:00 PM | 1 | 29.79 | 0
13554 | 09/19/1997 | 04:00:00 PM | 1 | 33.02 | 0
23555 | 11/10/1998 | 09:00:00 AM | 1 | 5.822 | 1 | From Previous Hours
23556 | 11/10/1998 | 10:00:00 AM | 1 | 7.171 | 1 | From Previous Hours
11630 | 07/01/1997 | 12:00:00 PM | 1 | 47.137 | 1 | Interpolated From Previous Year
11631 | 07/01/1997 | 01:00:00 PM | 1 | 51.037 | 1 | Interpolated From Previous Year
11632 | 07/01/1997 | 02:00:00 PM | 1 | 54.107 | 1 | Interpolated From Previous Year
13569 | 09/20/1997 | 07:00:00 AM | 1 | 11.38 | 0
13570 | 09/20/1997 | 08:00:00 AM | 1 | 11.53 | 0
13571 | 09/20/1997 | 09:00:00 AM | 1 | 14.28 | 0
13572 | 09/20/1997 | 10:00:00 AM | 1 | 19.06 | 0
13573 | 09/20/1997 | 11:00:00 AM | 1 | 24.76 | 0
13574 | 09/20/1997 | 12:00:00 PM | 1 | 30.19 | 0
13575 | 09/20/1997 | 01:00:00 PM | 1 | 34.62 | 0
13576 | 09/20/1997 | 02:00:00 PM | 1 | 37.53 | 0
13577 | 09/20/1997 | 03:00:00 PM | 1 | 39.1 | 0
13578 | 09/20/1997 | 04:00:00 PM | 1 | 39.62 | 0
13579 | 09/20/1997 | 05:00:00 PM | 1 | 38.4 | 0
13580 | 09/20/1997 | 06:00:00 PM | 1 | 35.46 | 0
13581 | 09/20/1997 | 07:00:00 PM | 1 | 31.42 | 0
13582 | 09/20/1997 | 08:00:00 PM | 1 | 27.3 | 0
13583 | 09/20/1997 | 09:00:00 PM | 1 | 24.37 | 0
13584 | 09/20/1997 | 10:00:00 PM | 1 | 22.15 | 0
13585 | 09/20/1997 | 11:00:00 PM | 1 | 20.4 | 0
13586 | 09/21/1997 | 12:00:00 AM | 1 | 18.91 | 0
13587 | 09/21/1997 | 01:00:00 AM | 1 | 17.66 | 0
13588 | 09/21/1997 | 02:00:00 AM | 1 | 16.55 | 0
13589 | 09/21/1997 | 03:00:00 AM | 1 | 15.57 | 0
13590 | 09/21/1997 | 04:00:00 AM | 1 | 14.72 | 0
13591 | 09/21/1997 | 05:00:00 AM | 1 | 13.91 | 0
13592 | 09/21/1997 | 06:00:00 AM | 1 | 13.11 | 0
13593 | 09/21/1997 | 07:00:00 AM | 1 | 12.35 | 0
13594 | 09/21/1997 | 08:00:00 AM | 1 | 12.37 | 0
13595 | 09/21/1997 | 09:00:00 AM | 1 | 15.2 | 0
13596 | 09/21/1997 | 10:00:00 AM | 1 | 20.12 | 0
13597 | 09/21/1997 | 11:00:00 AM | 1 | 25.82 | 0
13598 | 09/21/1997 | 12:00:00 PM | 1 | 31.39 | 0
13599 | 09/21/1997 | 01:00:00 PM | 1 | 35.9 | 0
13600 | 09/21/1997 | 02:00:00 PM | 1 | 39.25 | 0
13601 | 09/21/1997 | 03:00:00 PM | 1 | 41.28 | 0
13602 | 09/21/1997 | 04:00:00 PM | 1 | 41.7 | 0
13603 | 09/21/1997 | 05:00:00 PM | 1 | 40.37 | 0
13604 | 09/21/1997 | 06:00:00 PM | 1 | 37.2 | 0
13605 | 09/21/1997 | 07:00:00 PM | 1 | 33.03 | 0
13606 | 09/21/1997 | 08:00:00 PM | 1 | 28.88 | 0
13607 | 09/21/1997 | 09:00:00 PM | 1 | 25.84 | 0
13608 | 09/21/1997 | 10:00:00 PM | 1 | 23.54 | 0
13609 | 09/21/1997 | 11:00:00 PM | 1 | 21.66 | 0
13610 | 09/22/1997 | 12:00:00 AM | 1 | 20.05 | 0
13611 | 09/22/1997 | 01:00:00 AM | 1 | 18.66 | 0
13612 | 09/22/1997 | 02:00:00 AM | 1 | 17.47 | 0
13613 | 09/22/1997 | 03:00:00 AM | 1 | 16.4 | 0
13614 | 09/22/1997 | 04:00:00 AM | 1 | 15.4 | 0
13615 | 09/22/1997 | 05:00:00 AM | 1 | 14.54 | 0
13616 | 09/22/1997 | 06:00:00 AM | 1 | 13.77 | 0
13617 | 09/22/1997 | 07:00:00 AM | 1 | 13.06 | 0
13618 | 09/22/1997 | 08:00:00 AM | 1 | 13.04 | 0
13619 | 09/22/1997 | 09:00:00 AM | 1 | 15.83 | 0
13620 | 09/22/1997 | 10:00:00 AM | 1 | 20.82 | 0
13621 | 09/22/1997 | 11:00:00 AM | 1 | 26.55 | 0
13622 | 09/22/1997 | 12:00:00 PM | 1 | 32.1 | 0
13623 | 09/22/1997 | 01:00:00 PM | 1 | 36.55 | 0
13624 | 09/22/1997 | 02:00:00 PM | 1 | 39.5 | 0
13625 | 09/22/1997 | 03:00:00 PM | 1 | 41 | 0
13626 | 09/22/1997 | 04:00:00 PM | 1 | 41.5 | 0
13627 | 09/22/1997 | 05:00:00 PM | 1 | 40.14 | 0
13628 | 09/22/1997 | 06:00:00 PM | 1 | 37.11 | 0
13629 | 09/22/1997 | 07:00:00 PM | 1 | 33 | 0
13630 | 09/22/1997 | 08:00:00 PM | 1 | 28.79 | 0
13631 | 09/22/1997 | 09:00:00 PM | 1 | 25.67 | 0
13632 | 09/22/1997 | 10:00:00 PM | 1 | 23.26 | 0
13633 | 09/22/1997 | 11:00:00 PM | 1 | 21.36 | 0
13634 | 09/23/1997 | 12:00:00 AM | 1 | 19.83 | 0
13635 | 09/23/1997 | 01:00:00 AM | 1 | 18.58 | 0
13636 | 09/23/1997 | 02:00:00 AM | 1 | 17.42 | 0
13637 | 09/23/1997 | 03:00:00 AM | 1 | 16.41 | 0
13638 | 09/23/1997 | 04:00:00 AM | 1 | 15.58 | 0
13639 | 09/23/1997 | 05:00:00 AM | 1 | 14.86 | 0
13640 | 09/23/1997 | 06:00:00 AM | 1 | 14.15 | 0
13641 | 09/23/1997 | 07:00:00 AM | 1 | 13.51 | 0
13642 | 09/23/1997 | 08:00:00 AM | 1 | 13.49 | 0
13643 | 09/23/1997 | 09:00:00 AM | 1 | 16.2 | 0
13644 | 09/23/1997 | 10:00:00 AM | 1 | 21.07 | 0
13645 | 09/23/1997 | 11:00:00 AM | 1 | 26.75 | 0
13646 | 09/23/1997 | 12:00:00 PM | 1 | 32.26 | 0
13647 | 09/23/1997 | 01:00:00 PM | 1 | 36.44 | 0
13648 | 09/23/1997 | 02:00:00 PM | 1 | 39.27 | 0
13649 | 09/23/1997 | 03:00:00 PM | 1 | 41.17 | 0
13650 | 09/23/1997 | 04:00:00 PM | 1 | 41.54 | 0
13651 | 09/23/1997 | 05:00:00 PM | 1 | 40.25 | 0
13652 | 09/23/1997 | 06:00:00 PM | 1 | 37.48 | 0
13653 | 09/23/1997 | 07:00:00 PM | 1 | 33.44 | 0
13654 | 09/23/1997 | 08:00:00 PM | 1 | 29.38 | 0
13655 | 09/23/1997 | 09:00:00 PM | 1 | 26.37 | 0
13656 | 09/23/1997 | 10:00:00 PM | 1 | 24.16 | 0
13657 | 09/23/1997 | 11:00:00 PM | 1 | 22.33 | 0
13658 | 09/24/1997 | 12:00:00 AM | 1 | 20.83 | 0
13659 | 09/24/1997 | 01:00:00 AM | 1 | 19.54 | 0
13660 | 09/24/1997 | 02:00:00 AM | 1 | 18.44 | 0
13661 | 09/24/1997 | 03:00:00 AM | 1 | 17.44 | 0
13662 | 09/24/1997 | 04:00:00 AM | 1 | 16.52 | 0
13663 | 09/24/1997 | 05:00:00 AM | 1 | 15.67 | 0
14637 | 11/03/1997 | 07:00:00 PM | 1 | 13.97 | 0
14638 | 11/03/1997 | 08:00:00 PM | 1 | 12.29 | 0
14639 | 11/03/1997 | 09:00:00 PM | 1 | 10.84 | 0
14640 | 11/03/1997 | 10:00:00 PM | 1 | 9.73 | 0
14641 | 11/03/1997 | 11:00:00 PM | 1 | 8.81 | 0
14642 | 11/04/1997 | 12:00:00 AM | 1 | 7.93 | 0
14643 | 11/04/1997 | 01:00:00 AM | 1 | 7.28 | 0
14644 | 11/04/1997 | 02:00:00 AM | 1 | 6.774 | 0
14645 | 11/04/1997 | 03:00:00 AM | 1 | 6.09 | 0
14646 | 11/04/1997 | 04:00:00 AM | 1 | 5.559 | 0
14647 | 11/04/1997 | 05:00:00 AM | 1 | 5.198 | 0
14648 | 11/04/1997 | 06:00:00 AM | 1 | 4.958 | 0
14649 | 11/04/1997 | 07:00:00 AM | 1 | 4.769 | 0
14650 | 11/04/1997 | 08:00:00 AM | 1 | 5.209 | 0
14651 | 11/04/1997 | 09:00:00 AM | 1 | 6.721 | 0
14652 | 11/04/1997 | 10:00:00 AM | 1 | 10.58 | 0
14653 | 11/04/1997 | 11:00:00 AM | 1 | 15.62 | 0
14654 | 11/04/1997 | 12:00:00 PM | 1 | 18.88 | 0
14655 | 11/04/1997 | 01:00:00 PM | 1 | 19.13 | 0
14656 | 11/04/1997 | 02:00:00 PM | 1 | 20.33 | 0
14657 | 11/04/1997 | 03:00:00 PM | 1 | 22.96 | 0
14658 | 11/04/1997 | 04:00:00 PM | 1 | 22.29 | 0
14659 | 11/04/1997 | 05:00:00 PM | 1 | 19.61 | 0
14660 | 11/04/1997 | 06:00:00 PM | 1 | 16.43 | 0
14661 | 11/04/1997 | 07:00:00 PM | 1 | 14.22 | 0
14662 | 11/04/1997 | 08:00:00 PM | 1 | 12.56 | 0
14663 | 11/04/1997 | 09:00:00 PM | 1 | 11.15 | 0
14664 | 11/04/1997 | 10:00:00 PM | 1 | 9.9 | 0
14665 | 11/04/1997 | 11:00:00 PM | 1 | 8.69 | 0
14666 | 11/05/1997 | 12:00:00 AM | 1 | 7.67 | 0
14667 | 11/05/1997 | 01:00:00 AM | 1 | 6.725 | 0
14668 | 11/05/1997 | 02:00:00 AM | 1 | 5.925 | 0
14669 | 11/05/1997 | 03:00:00 AM | 1 | 5.161 | 0
14670 | 11/05/1997 | 04:00:00 AM | 1 | 4.477 | 0
14671 | 11/05/1997 | 05:00:00 AM | 1 | 3.86 | 0
14672 | 11/05/1997 | 06:00:00 AM | 1 | 3.27 | 0
14673 | 11/05/1997 | 07:00:00 AM | 1 | 2.753 | 0
14674 | 11/05/1997 | 08:00:00 AM | 1 | 3.338 | 0
14675 | 11/05/1997 | 09:00:00 AM | 1 | 6.488 | 0
14676 | 11/05/1997 | 10:00:00 AM | 1 | 11.33 | 0
14677 | 11/05/1997 | 11:00:00 AM | 1 | 16.52 | 0
14678 | 11/05/1997 | 12:00:00 PM | 1 | 20.9 | 0
14679 | 11/05/1997 | 01:00:00 PM | 1 | 24.07 | 0
14680 | 11/05/1997 | 02:00:00 PM | 1 | 25.83 | 0
14681 | 11/05/1997 | 03:00:00 PM | 1 | 25.92 | 0
14682 | 11/05/1997 | 04:00:00 PM | 1 | 24.27 | 0
14683 | 11/05/1997 | 05:00:00 PM | 1 | 21.17 | 0
14684 | 11/05/1997 | 06:00:00 PM | 1 | 17.69 | 0
14685 | 11/05/1997 | 07:00:00 PM | 1 | 15.15 | 0
14686 | 11/05/1997 | 08:00:00 PM | 1 | 13.12 | 0
14687 | 11/05/1997 | 09:00:00 PM | 1 | 11.48 | 0
14688 | 11/05/1997 | 10:00:00 PM | 1 | 10.21 | 0
14689 | 11/05/1997 | 11:00:00 PM | 1 | 9.08 | 0
14690 | 11/06/1997 | 12:00:00 AM | 1 | 8.09 | 0
14691 | 11/06/1997 | 01:00:00 AM | 1 | 7.24 | 0
14692 | 11/06/1997 | 02:00:00 AM | 1 | 6.558 | 0
14693 | 11/06/1997 | 03:00:00 AM | 1 | 5.963 | 0
14694 | 11/06/1997 | 04:00:00 AM | 1 | 5.408 | 0
14695 | 11/06/1997 | 05:00:00 AM | 1 | 4.931 | 0
14696 | 11/06/1997 | 06:00:00 AM | 1 | 4.444 | 0
14697 | 11/06/1997 | 07:00:00 AM | 1 | 4.03 | 0
14698 | 11/06/1997 | 08:00:00 AM | 1 | 4.845 | 0
14699 | 11/06/1997 | 09:00:00 AM | 1 | 8.33 | 0
14700 | 11/06/1997 | 10:00:00 AM | 1 | 13.1 | 0
14701 | 11/06/1997 | 11:00:00 AM | 1 | 17.67 | 0
14702 | 11/06/1997 | 12:00:00 PM | 1 | 21.21 | 0
14703 | 11/06/1997 | 01:00:00 PM | 1 | 23.58 | 0
23872 | 11/23/1998 | 02:00:00 PM | 1 | 19.76 | 0
23873 | 11/23/1998 | 03:00:00 PM | 1 | 19.13 | 0
23874 | 11/23/1998 | 04:00:00 PM | 1 | 17.1 | 0
23875 | 11/23/1998 | 05:00:00 PM | 1 | 13.32 | 0
23876 | 11/23/1998 | 06:00:00 PM | 1 | 11.72 | 0
23877 | 11/23/1998 | 07:00:00 PM | 1 | 11.25 | 0
23878 | 11/23/1998 | 08:00:00 PM | 1 | 10.91 | 0
23879 | 11/23/1998 | 09:00:00 PM | 1 | 10.88 | 0
14771 | 11/09/1997 | 09:00:00 AM | 1 | 3.631 | 0
14772 | 11/09/1997 | 10:00:00 AM | 1 | 6.073 | 0
14773 | 11/09/1997 | 11:00:00 AM | 1 | 8.32 | 0
14774 | 11/09/1997 | 12:00:00 PM | 1 | 10.01 | 0
14775 | 11/09/1997 | 01:00:00 PM | 1 | 10.87 | 0
14776 | 11/09/1997 | 02:00:00 PM | 1 | 11.54 | 0
14719 | 11/07/1997 | 05:00:00 AM | 1 | 6.569 | 0
14720 | 11/07/1997 | 06:00:00 AM | 1 | 5.889 | 0
14721 | 11/07/1997 | 07:00:00 AM | 1 | 5.26 | 0
14722 | 11/07/1997 | 08:00:00 AM | 1 | 5.265 | 0
14723 | 11/07/1997 | 09:00:00 AM | 1 | 6.573 | 0
14724 | 11/07/1997 | 10:00:00 AM | 1 | 9.9 | 0
14725 | 11/07/1997 | 11:00:00 AM | 1 | 14.42 | 0
14726 | 11/07/1997 | 12:00:00 PM | 1 | 19.38 | 0
14727 | 11/07/1997 | 01:00:00 PM | 1 | 19.95 | 0
14728 | 11/07/1997 | 02:00:00 PM | 1 | 21.87 | 0
14729 | 11/07/1997 | 03:00:00 PM | 1 | 22.16 | 0
14730 | 11/07/1997 | 04:00:00 PM | 1 | 20.89 | 0
14731 | 11/07/1997 | 05:00:00 PM | 1 | 18.05 | 0
14732 | 11/07/1997 | 06:00:00 PM | 1 | 15 | 0
14733 | 11/07/1997 | 07:00:00 PM | 1 | 12.78 | 0
14734 | 11/07/1997 | 08:00:00 PM | 1 | 11.14 | 0
14735 | 11/07/1997 | 09:00:00 PM | 1 | 9.89 | 0
14736 | 11/07/1997 | 10:00:00 PM | 1 | 8.76 | 0
14737 | 11/07/1997 | 11:00:00 PM | 1 | 7.78 | 0
14738 | 11/08/1997 | 12:00:00 AM | 1 | 7.02 | 0
14739 | 11/08/1997 | 01:00:00 AM | 1 | 6.337 | 0
14740 | 11/08/1997 | 02:00:00 AM | 1 | 5.554 | 0
14741 | 11/08/1997 | 03:00:00 AM | 1 | 4.672 | 0
14742 | 11/08/1997 | 04:00:00 AM | 1 | 3.848 | 0
14743 | 11/08/1997 | 05:00:00 AM | 1 | 3.164 | 0
14744 | 11/08/1997 | 06:00:00 AM | 1 | 2.598 | 0
14745 | 11/08/1997 | 07:00:00 AM | 1 | 2.083 | 0
14746 | 11/08/1997 | 08:00:00 AM | 1 | 2.578 | 0
14747 | 11/08/1997 | 09:00:00 AM | 1 | 5.487 | 0
14748 | 11/08/1997 | 10:00:00 AM | 1 | 9.72 | 0
14749 | 11/08/1997 | 11:00:00 AM | 1 | 14.29 | 0
14750 | 11/08/1997 | 12:00:00 PM | 1 | 18.25 | 0
14751 | 11/08/1997 | 01:00:00 PM | 1 | 21.02 | 0
14752 | 11/08/1997 | 02:00:00 PM | 1 | 22.42 | 0
14753 | 11/08/1997 | 03:00:00 PM | 1 | 22.14 | 0
14754 | 11/08/1997 | 04:00:00 PM | 1 | 19.58 | 0
14755 | 11/08/1997 | 05:00:00 PM | 1 | 16.37 | 0
14756 | 11/08/1997 | 06:00:00 PM | 1 | 13.38 | 0
14757 | 11/08/1997 | 07:00:00 PM | 1 | 11.21 | 0
16785 | 02/01/1998 | 07:00:00 AM | 1 | -2.109 | 0
16786 | 02/01/1998 | 08:00:00 AM | 1 | -2.075 | 0
16787 | 02/01/1998 | 09:00:00 AM | 1 | -1.235 | 0
16788 | 02/01/1998 | 10:00:00 AM | 1 | -0.148 | 0
16789 | 02/01/1998 | 11:00:00 AM | 1 | 0.355 | 0
16790 | 02/01/1998 | 12:00:00 PM | 1 | 2.596 | 0
16791 | 02/01/1998 | 01:00:00 PM | 1 | 4.992 | 0
16792 | 02/01/1998 | 02:00:00 PM | 1 | 6.212 | 0
16793 | 02/01/1998 | 03:00:00 PM | 1 | 6.969 | 0
16794 | 02/01/1998 | 04:00:00 PM | 1 | 7.05 | 0
16795 | 02/01/1998 | 05:00:00 PM | 1 | 5.949 | 0
16796 | 02/01/1998 | 06:00:00 PM | 1 | 4.054 | 0
16797 | 02/01/1998 | 07:00:00 PM | 1 | 2.626 | 0
16798 | 02/01/1998 | 08:00:00 PM | 1 | 1.782 | 0
16799 | 02/01/1998 | 09:00:00 PM | 1 | 1.282 | 0
16800 | 02/01/1998 | 10:00:00 PM | 1 | 1.376 | 0
16801 | 02/01/1998 | 11:00:00 PM | 1 | 1.377 | 0
16802 | 02/02/1998 | 12:00:00 AM | 1 | 0.928 | 0
16803 | 02/02/1998 | 01:00:00 AM | 1 | 0.412 | 0
16804 | 02/02/1998 | 02:00:00 AM | 1 | -0.218 | 0
16805 | 02/02/1998 | 03:00:00 AM | 1 | -0.655 | 0
16806 | 02/02/1998 | 04:00:00 AM | 1 | -0.663 | 0
16807 | 02/02/1998 | 05:00:00 AM | 1 | -0.687 | 0
16808 | 02/02/1998 | 06:00:00 AM | 1 | -0.548 | 0
14636 | 11/03/1997 | 06:00:00 PM | 1 | 16.19 | 0
16809 | 02/02/1998 | 07:00:00 AM | 1 | -0.4 | 0
16810 | 02/02/1998 | 08:00:00 AM | 1 | -0.197 | 0
16811 | 02/02/1998 | 09:00:00 AM | 1 | 0.214 | 0
16812 | 02/02/1998 | 10:00:00 AM | 1 | 0.968 | 0
16813 | 02/02/1998 | 11:00:00 AM | 1 | 2.408 | 0
16814 | 02/02/1998 | 12:00:00 PM | 1 | 3.419 | 0
16815 | 02/02/1998 | 01:00:00 PM | 1 | 3.824 | 0
16816 | 02/02/1998 | 02:00:00 PM | 1 | 3.949 | 0
16817 | 02/02/1998 | 03:00:00 PM | 1 | 4.006 | 0
16818 | 02/02/1998 | 04:00:00 PM | 1 | 3.999 | 0
16819 | 02/02/1998 | 05:00:00 PM | 1 | 3.938 | 0
16820 | 02/02/1998 | 06:00:00 PM | 1 | 3.611 | 0
16821 | 02/02/1998 | 07:00:00 PM | 1 | 3.324 | 0
16822 | 02/02/1998 | 08:00:00 PM | 1 | 3.122 | 0
16823 | 02/02/1998 | 09:00:00 PM | 1 | 3.021 | 0
16824 | 02/02/1998 | 10:00:00 PM | 1 | 2.924 | 0
16825 | 02/02/1998 | 11:00:00 PM | 1 | 2.802 | 0
16826 | 02/03/1998 | 12:00:00 AM | 1 | 2.665 | 0
16827 | 02/03/1998 | 01:00:00 AM | 1 | 2.509 | 0
16828 | 02/03/1998 | 02:00:00 AM | 1 | 2.252 | 0
16829 | 02/03/1998 | 03:00:00 AM | 1 | 2.035 | 0
16830 | 02/03/1998 | 04:00:00 AM | 1 | 2.064 | 0
16831 | 02/03/1998 | 05:00:00 AM | 1 | 2.372 | 0
16832 | 02/03/1998 | 06:00:00 AM | 1 | 2.591 | 0
16833 | 02/03/1998 | 07:00:00 AM | 1 | 2.986 | 0
16834 | 02/03/1998 | 08:00:00 AM | 1 | 3.208 | 0
16835 | 02/03/1998 | 09:00:00 AM | 1 | 4.069 | 0
16836 | 02/03/1998 | 10:00:00 AM | 1 | 6.579 | 0
16837 | 02/03/1998 | 11:00:00 AM | 1 | 9.41 | 0
10976 | 06/04/1997 | 06:00:00 AM | 1 | 21.577 | 1 | Interpolated From Previous Year
10977 | 06/04/1997 | 07:00:00 AM | 1 | 21.127 | 1 | Interpolated From Previous Year
10978 | 06/04/1997 | 08:00:00 AM | 1 | 23.167 | 1 | Interpolated From Previous Year
10979 | 06/04/1997 | 09:00:00 AM | 1 | 27.517 | 1 | Interpolated From Previous Year
10980 | 06/04/1997 | 10:00:00 AM | 1 | 32.897 | 1 | Interpolated From Previous Year
10981 | 06/04/1997 | 11:00:00 AM | 1 | 38.427 | 1 | Interpolated From Previous Year
10982 | 06/04/1997 | 12:00:00 PM | 1 | 43.687 | 1 | Interpolated From Previous Year
10983 | 06/04/1997 | 01:00:00 PM | 1 | 48.347 | 1 | Interpolated From Previous Year
10984 | 06/04/1997 | 02:00:00 PM | 1 | 51.837 | 1 | Interpolated From Previous Year
10985 | 06/04/1997 | 03:00:00 PM | 1 | 53.067 | 1 | Interpolated From Previous Year
10986 | 06/04/1997 | 04:00:00 PM | 1 | 52.567 | 1 | Interpolated From Previous Year
10987 | 06/04/1997 | 05:00:00 PM | 1 | 50.967 | 1 | Interpolated From Previous Year
10988 | 06/04/1997 | 06:00:00 PM | 1 | 48.377 | 1 | Interpolated From Previous Year
10989 | 06/04/1997 | 07:00:00 PM | 1 | 45.047 | 1 | Interpolated From Previous Year
10990 | 06/04/1997 | 08:00:00 PM | 1 | 41.107 | 1 | Interpolated From Previous Year
10991 | 06/04/1997 | 09:00:00 PM | 1 | 37.007 | 1 | Interpolated From Previous Year
10992 | 06/04/1997 | 10:00:00 PM | 1 | 33.927 | 1 | Interpolated From Previous Year
10993 | 06/04/1997 | 11:00:00 PM | 1 | 31.707 | 1 | Interpolated From Previous Year
10994 | 06/05/1997 | 12:00:00 AM | 1 | 29.877 | 1 | Interpolated From Previous Year
10995 | 06/05/1997 | 01:00:00 AM | 1 | 28.267 | 1 | Interpolated From Previous Year
10996 | 06/05/1997 | 02:00:00 AM | 1 | 26.877 | 1 | Interpolated From Previous Year
10997 | 06/05/1997 | 03:00:00 AM | 1 | 25.587 | 1 | Interpolated From Previous Year
10998 | 06/05/1997 | 04:00:00 AM | 1 | 24.447 | 1 | Interpolated From Previous Year
10999 | 06/05/1997 | 05:00:00 AM | 1 | 23.407 | 1 | Interpolated From Previous Year
11000 | 06/05/1997 | 06:00:00 AM | 1 | 22.447 | 1 | Interpolated From Previous Year
11001 | 06/05/1997 | 07:00:00 AM | 1 | 22.197 | 1 | Interpolated From Previous Year
11002 | 06/05/1997 | 08:00:00 AM | 1 | 24.147 | 1 | Interpolated From Previous Year
11003 | 06/05/1997 | 09:00:00 AM | 1 | 28.217 | 1 | Interpolated From Previous Year
11004 | 06/05/1997 | 10:00:00 AM | 1 | 33.557 | 1 | Interpolated From Previous Year
11005 | 06/05/1997 | 11:00:00 AM | 1 | 38.737 | 1 | Interpolated From Previous Year
11006 | 06/05/1997 | 12:00:00 PM | 1 | 43.477 | 1 | Interpolated From Previous Year
11007 | 06/05/1997 | 01:00:00 PM | 1 | 47.947 | 1 | Interpolated From Previous Year
11008 | 06/05/1997 | 02:00:00 PM | 1 | 51.347 | 1 | Interpolated From Previous Year
11009 | 06/05/1997 | 03:00:00 PM | 1 | 53.587 | 1 | Interpolated From Previous Year
11010 | 06/05/1997 | 04:00:00 PM | 1 | 54.267 | 1 | Interpolated From Previous Year
11011 | 06/05/1997 | 05:00:00 PM | 1 | 53.297 | 1 | Interpolated From Previous Year
11012 | 06/05/1997 | 06:00:00 PM | 1 | 50.857 | 1 | Interpolated From Previous Year
27010 | 04/03/1999 | 08:00:00 AM | 1 | 6.588 | 0
27011 | 04/03/1999 | 09:00:00 AM | 1 | 8 | 0
27012 | 04/03/1999 | 10:00:00 AM | 1 | 9.3 | 0
27013 | 04/03/1999 | 11:00:00 AM | 1 | 7.4 | 0
27014 | 04/03/1999 | 12:00:00 PM | 1 | 4.261 | 0
27015 | 04/03/1999 | 01:00:00 PM | 1 | 4.817 | 0
27016 | 04/03/1999 | 02:00:00 PM | 1 | 6.255 | 0
16912 | 02/06/1998 | 02:00:00 PM | 1 | 14.15 | 0
16913 | 02/06/1998 | 03:00:00 PM | 1 | 14.01 | 0
16914 | 02/06/1998 | 04:00:00 PM | 1 | 13.09 | 0
16915 | 02/06/1998 | 05:00:00 PM | 1 | 11.77 | 0
16916 | 02/06/1998 | 06:00:00 PM | 1 | 9.69 | 0
16917 | 02/06/1998 | 07:00:00 PM | 1 | 7.8 | 0
16918 | 02/06/1998 | 08:00:00 PM | 1 | 6.771 | 0
16919 | 02/06/1998 | 09:00:00 PM | 1 | 6.124 | 0
11120 | 06/10/1997 | 06:00:00 AM | 1 | 20.757 | 1 | Interpolated From Previous Year
11121 | 06/10/1997 | 07:00:00 AM | 1 | 20.587 | 1 | Interpolated From Previous Year
11122 | 06/10/1997 | 08:00:00 AM | 1 | 22.937 | 1 | Interpolated From Previous Year
11123 | 06/10/1997 | 09:00:00 AM | 1 | 27.527 | 1 | Interpolated From Previous Year
11124 | 06/10/1997 | 10:00:00 AM | 1 | 33.287 | 1 | Interpolated From Previous Year
11125 | 06/10/1997 | 11:00:00 AM | 1 | 38.837 | 1 | Interpolated From Previous Year
11126 | 06/10/1997 | 12:00:00 PM | 1 | 44.157 | 1 | Interpolated From Previous Year
11127 | 06/10/1997 | 01:00:00 PM | 1 | 48.647 | 1 | Interpolated From Previous Year
11128 | 06/10/1997 | 02:00:00 PM | 1 | 51.837 | 1 | Interpolated From Previous Year
11129 | 06/10/1997 | 03:00:00 PM | 1 | 53.377 | 1 | Interpolated From Previous Year
11130 | 06/10/1997 | 04:00:00 PM | 1 | 52.507 | 1 | Interpolated From Previous Year
11131 | 06/10/1997 | 05:00:00 PM | 1 | 50.317 | 1 | Interpolated From Previous Year
11132 | 06/10/1997 | 06:00:00 PM | 1 | 47.277 | 1 | Interpolated From Previous Year
11133 | 06/10/1997 | 07:00:00 PM | 1 | 43.777 | 1 | Interpolated From Previous Year
11134 | 06/10/1997 | 08:00:00 PM | 1 | 40.047 | 1 | Interpolated From Previous Year
11135 | 06/10/1997 | 09:00:00 PM | 1 | 35.827 | 1 | Interpolated From Previous Year
11136 | 06/10/1997 | 10:00:00 PM | 1 | 32.527 | 1 | Interpolated From Previous Year
11137 | 06/10/1997 | 11:00:00 PM | 1 | 30.117 | 1 | Interpolated From Previous Year
11138 | 06/11/1997 | 12:00:00 AM | 1 | 28.077 | 1 | Interpolated From Previous Year
11139 | 06/11/1997 | 01:00:00 AM | 1 | 26.427 | 1 | Interpolated From Previous Year
11140 | 06/11/1997 | 02:00:00 AM | 1 | 24.917 | 1 | Interpolated From Previous Year
11141 | 06/11/1997 | 03:00:00 AM | 1 | 23.787 | 1 | Interpolated From Previous Year
11142 | 06/11/1997 | 04:00:00 AM | 1 | 22.717 | 1 | Interpolated From Previous Year
11143 | 06/11/1997 | 05:00:00 AM | 1 | 21.837 | 1 | Interpolated From Previous Year
11144 | 06/11/1997 | 06:00:00 AM | 1 | 21.067 | 1 | Interpolated From Previous Year
11145 | 06/11/1997 | 07:00:00 AM | 1 | 21.047 | 1 | Interpolated From Previous Year
11146 | 06/11/1997 | 08:00:00 AM | 1 | 23.397 | 1 | Interpolated From Previous Year
11147 | 06/11/1997 | 09:00:00 AM | 1 | 27.587 | 1 | Interpolated From Previous Year
11148 | 06/11/1997 | 10:00:00 AM | 1 | 32.847 | 1 | Interpolated From Previous Year
11149 | 06/11/1997 | 11:00:00 AM | 1 | 38.727 | 1 | Interpolated From Previous Year
11150 | 06/11/1997 | 12:00:00 PM | 1 | 43.947 | 1 | Interpolated From Previous Year
11151 | 06/11/1997 | 01:00:00 PM | 1 | 48.497 | 1 | Interpolated From Previous Year
11152 | 06/11/1997 | 02:00:00 PM | 1 | 51.817 | 1 | Interpolated From Previous Year
11153 | 06/11/1997 | 03:00:00 PM | 1 | 53.637 | 1 | Interpolated From Previous Year
11154 | 06/11/1997 | 04:00:00 PM | 1 | 54.027 | 1 | Interpolated From Previous Year
11155 | 06/11/1997 | 05:00:00 PM | 1 | 52.897 | 1 | Interpolated From Previous Year
11156 | 06/11/1997 | 06:00:00 PM | 1 | 50.757 | 1 | Interpolated From Previous Year
11157 | 06/11/1997 | 07:00:00 PM | 1 | 47.437 | 1 | Interpolated From Previous Year
11158 | 06/11/1997 | 08:00:00 PM | 1 | 43.107 | 1 | Interpolated From Previous Year
11159 | 06/11/1997 | 09:00:00 PM | 1 | 38.507 | 1 | Interpolated From Previous Year
11160 | 06/11/1997 | 10:00:00 PM | 1 | 35.027 | 1 | Interpolated From Previous Year
11161 | 06/11/1997 | 11:00:00 PM | 1 | 32.387 | 1 | Interpolated From Previous Year
11162 | 06/12/1997 | 12:00:00 AM | 1 | 30.277 | 1 | Interpolated From Previous Year
11163 | 06/12/1997 | 01:00:00 AM | 1 | 28.517 | 1 | Interpolated From Previous Year
11164 | 06/12/1997 | 02:00:00 AM | 1 | 27.007 | 1 | Interpolated From Previous Year
11165 | 06/12/1997 | 03:00:00 AM | 1 | 25.627 | 1 | Interpolated From Previous Year
11166 | 06/12/1997 | 04:00:00 AM | 1 | 24.367 | 1 | Interpolated From Previous Year
11167 | 06/12/1997 | 05:00:00 AM | 1 | 23.267 | 1 | Interpolated From Previous Year
11168 | 06/12/1997 | 06:00:00 AM | 1 | 22.297 | 1 | Interpolated From Previous Year
11169 | 06/12/1997 | 07:00:00 AM | 1 | 22.157 | 1 | Interpolated From Previous Year
11170 | 06/12/1997 | 08:00:00 AM | 1 | 24.507 | 1 | Interpolated From Previous Year
11171 | 06/12/1997 | 09:00:00 AM | 1 | 29.037 | 1 | Interpolated From Previous Year
11687 | 07/03/1997 | 09:00:00 PM | 1 | 37.467 | 1 | Interpolated From Previous Year
11688 | 07/03/1997 | 10:00:00 PM | 1 | 34.327 | 1 | Interpolated From Previous Year
11689 | 07/03/1997 | 11:00:00 PM | 1 | 32.047 | 1 | Interpolated From Previous Year
11690 | 07/04/1997 | 12:00:00 AM | 1 | 30.327 | 1 | Interpolated From Previous Year
11691 | 07/04/1997 | 01:00:00 AM | 1 | 28.837 | 1 | Interpolated From Previous Year
11692 | 07/04/1997 | 02:00:00 AM | 1 | 27.567 | 1 | Interpolated From Previous Year
11693 | 07/04/1997 | 03:00:00 AM | 1 | 26.327 | 1 | Interpolated From Previous Year
11694 | 07/04/1997 | 04:00:00 AM | 1 | 25.137 | 1 | Interpolated From Previous Year
11695 | 07/04/1997 | 05:00:00 AM | 1 | 23.967 | 1 | Interpolated From Previous Year
11696 | 07/04/1997 | 06:00:00 AM | 1 | 22.907 | 1 | Interpolated From Previous Year
11697 | 07/04/1997 | 07:00:00 AM | 1 | 22.617 | 1 | Interpolated From Previous Year
11698 | 07/04/1997 | 08:00:00 AM | 1 | 24.877 | 1 | Interpolated From Previous Year
11699 | 07/04/1997 | 09:00:00 AM | 1 | 29.377 | 1 | Interpolated From Previous Year
11700 | 07/04/1997 | 10:00:00 AM | 1 | 34.777 | 1 | Interpolated From Previous Year
11701 | 07/04/1997 | 11:00:00 AM | 1 | 40.327 | 1 | Interpolated From Previous Year
11702 | 07/04/1997 | 12:00:00 PM | 1 | 45.697 | 1 | Interpolated From Previous Year
11703 | 07/04/1997 | 01:00:00 PM | 1 | 49.017 | 1 | Interpolated From Previous Year
11704 | 07/04/1997 | 02:00:00 PM | 1 | 50.377 | 1 | Interpolated From Previous Year
11705 | 07/04/1997 | 03:00:00 PM | 1 | 51.417 | 1 | Interpolated From Previous Year
11706 | 07/04/1997 | 04:00:00 PM | 1 | 51.437 | 1 | Interpolated From Previous Year
11707 | 07/04/1997 | 05:00:00 PM | 1 | 50.447 | 1 | Interpolated From Previous Year
11708 | 07/04/1997 | 06:00:00 PM | 1 | 48.347 | 1 | Interpolated From Previous Year
11709 | 07/04/1997 | 07:00:00 PM | 1 | 44.857 | 1 | Interpolated From Previous Year
11710 | 07/04/1997 | 08:00:00 PM | 1 | 40.797 | 1 | Interpolated From Previous Year
11711 | 07/04/1997 | 09:00:00 PM | 1 | 36.607 | 1 | Interpolated From Previous Year
11712 | 07/04/1997 | 10:00:00 PM | 1 | 33.447 | 1 | Interpolated From Previous Year
11713 | 07/04/1997 | 11:00:00 PM | 1 | 31.237 | 1 | Interpolated From Previous Year
11714 | 07/05/1997 | 12:00:00 AM | 1 | 29.477 | 1 | Interpolated From Previous Year
11715 | 07/05/1997 | 01:00:00 AM | 1 | 27.877 | 1 | Interpolated From Previous Year
11716 | 07/05/1997 | 02:00:00 AM | 1 | 26.317 | 1 | Interpolated From Previous Year
11717 | 07/05/1997 | 03:00:00 AM | 1 | 25.007 | 1 | Interpolated From Previous Year
11718 | 07/05/1997 | 04:00:00 AM | 1 | 23.767 | 1 | Interpolated From Previous Year
11719 | 07/05/1997 | 05:00:00 AM | 1 | 22.617 | 1 | Interpolated From Previous Year
11720 | 07/05/1997 | 06:00:00 AM | 1 | 21.587 | 1 | Interpolated From Previous Year
11721 | 07/05/1997 | 07:00:00 AM | 1 | 21.207 | 1 | Interpolated From Previous Year
11722 | 07/05/1997 | 08:00:00 AM | 1 | 23.477 | 1 | Interpolated From Previous Year
11723 | 07/05/1997 | 09:00:00 AM | 1 | 28.057 | 1 | Interpolated From Previous Year
27733 | 03/13/1996 | 10:00:00 PM | 2 | 12.551 | 1 | Interpolated From Next Year
30782 | 07/19/1996 | 12:00:00 AM | 2 | 31.19 | 0
30783 | 07/19/1996 | 01:00:00 AM | 2 | 29.75 | 0
30784 | 07/19/1996 | 02:00:00 AM | 2 | 28.45 | 0
30785 | 07/19/1996 | 03:00:00 AM | 2 | 27.31 | 0
30786 | 07/19/1996 | 04:00:00 AM | 2 | 26.26 | 0
30787 | 07/19/1996 | 05:00:00 AM | 2 | 25.3 | 0
30788 | 07/19/1996 | 06:00:00 AM | 2 | 24.37 | 0
11542 | 06/27/1997 | 08:00:00 PM | 1 | 31.297 | 1 | Interpolated From Previous Year
11543 | 06/27/1997 | 09:00:00 PM | 1 | 28.277 | 1 | Interpolated From Previous Year
11544 | 06/27/1997 | 10:00:00 PM | 1 | 25.617 | 1 | Interpolated From Previous Year
11545 | 06/27/1997 | 11:00:00 PM | 1 | 23.707 | 1 | Interpolated From Previous Year
11633 | 07/01/1997 | 03:00:00 PM | 1 | 56.077 | 1 | Interpolated From Previous Year
11634 | 07/01/1997 | 04:00:00 PM | 1 | 57.117 | 1 | Interpolated From Previous Year
11635 | 07/01/1997 | 05:00:00 PM | 1 | 56.657 | 1 | Interpolated From Previous Year
11636 | 07/01/1997 | 06:00:00 PM | 1 | 54.787 | 1 | Interpolated From Previous Year
11637 | 07/01/1997 | 07:00:00 PM | 1 | 51.377 | 1 | Interpolated From Previous Year
11638 | 07/01/1997 | 08:00:00 PM | 1 | 46.207 | 1 | Interpolated From Previous Year
11639 | 07/01/1997 | 09:00:00 PM | 1 | 41.467 | 1 | Interpolated From Previous Year
11640 | 07/01/1997 | 10:00:00 PM | 1 | 38.037 | 1 | Interpolated From Previous Year
11641 | 07/01/1997 | 11:00:00 PM | 1 | 35.647 | 1 | Interpolated From Previous Year
11642 | 07/02/1997 | 12:00:00 AM | 1 | 33.807 | 1 | Interpolated From Previous Year
11643 | 07/02/1997 | 01:00:00 AM | 1 | 32.187 | 1 | Interpolated From Previous Year
11644 | 07/02/1997 | 02:00:00 AM | 1 | 30.807 | 1 | Interpolated From Previous Year
11645 | 07/02/1997 | 03:00:00 AM | 1 | 29.557 | 1 | Interpolated From Previous Year
11646 | 07/02/1997 | 04:00:00 AM | 1 | 28.537 | 1 | Interpolated From Previous Year
11647 | 07/02/1997 | 05:00:00 AM | 1 | 27.587 | 1 | Interpolated From Previous Year
11648 | 07/02/1997 | 06:00:00 AM | 1 | 26.537 | 1 | Interpolated From Previous Year
11649 | 07/02/1997 | 07:00:00 AM | 1 | 26.147 | 1 | Interpolated From Previous Year
11650 | 07/02/1997 | 08:00:00 AM | 1 | 28.107 | 1 | Interpolated From Previous Year
11651 | 07/02/1997 | 09:00:00 AM | 1 | 32.217 | 1 | Interpolated From Previous Year
11652 | 07/02/1997 | 10:00:00 AM | 1 | 37.347 | 1 | Interpolated From Previous Year
11653 | 07/02/1997 | 11:00:00 AM | 1 | 42.797 | 1 | Interpolated From Previous Year
11654 | 07/02/1997 | 12:00:00 PM | 1 | 47.967 | 1 | Interpolated From Previous Year
11655 | 07/02/1997 | 01:00:00 PM | 1 | 52.347 | 1 | Interpolated From Previous Year
11656 | 07/02/1997 | 02:00:00 PM | 1 | 55.137 | 1 | Interpolated From Previous Year
11657 | 07/02/1997 | 03:00:00 PM | 1 | 54.167 | 1 | Interpolated From Previous Year
11658 | 07/02/1997 | 04:00:00 PM | 1 | 51.817 | 1 | Interpolated From Previous Year
11659 | 07/02/1997 | 05:00:00 PM | 1 | 52.147 | 1 | Interpolated From Previous Year
11660 | 07/02/1997 | 06:00:00 PM | 1 | 50.317 | 1 | Interpolated From Previous Year
11661 | 07/02/1997 | 07:00:00 PM | 1 | 47.197 | 1 | Interpolated From Previous Year
11662 | 07/02/1997 | 08:00:00 PM | 1 | 43.727 | 1 | Interpolated From Previous Year
11663 | 07/02/1997 | 09:00:00 PM | 1 | 40.167 | 1 | Interpolated From Previous Year
11664 | 07/02/1997 | 10:00:00 PM | 1 | 37.097 | 1 | Interpolated From Previous Year
11665 | 07/02/1997 | 11:00:00 PM | 1 | 35.157 | 1 | Interpolated From Previous Year
11666 | 07/03/1997 | 12:00:00 AM | 1 | 33.557 | 1 | Interpolated From Previous Year
11667 | 07/03/1997 | 01:00:00 AM | 1 | 32.237 | 1 | Interpolated From Previous Year
11668 | 07/03/1997 | 02:00:00 AM | 1 | 31.157 | 1 | Interpolated From Previous Year
11669 | 07/03/1997 | 03:00:00 AM | 1 | 29.977 | 1 | Interpolated From Previous Year
11670 | 07/03/1997 | 04:00:00 AM | 1 | 28.807 | 1 | Interpolated From Previous Year
11671 | 07/03/1997 | 05:00:00 AM | 1 | 27.757 | 1 | Interpolated From Previous Year
11672 | 07/03/1997 | 06:00:00 AM | 1 | 27.007 | 1 | Interpolated From Previous Year
11673 | 07/03/1997 | 07:00:00 AM | 1 | 27.067 | 1 | Interpolated From Previous Year
11674 | 07/03/1997 | 08:00:00 AM | 1 | 29.297 | 1 | Interpolated From Previous Year
11675 | 07/03/1997 | 09:00:00 AM | 1 | 33.117 | 1 | Interpolated From Previous Year
11676 | 07/03/1997 | 10:00:00 AM | 1 | 38.197 | 1 | Interpolated From Previous Year
11677 | 07/03/1997 | 11:00:00 AM | 1 | 42.687 | 1 | Interpolated From Previous Year
11678 | 07/03/1997 | 12:00:00 PM | 1 | 46.487 | 1 | Interpolated From Previous Year
11679 | 07/03/1997 | 01:00:00 PM | 1 | 49.507 | 1 | Interpolated From Previous Year
11680 | 07/03/1997 | 02:00:00 PM | 1 | 51.847 | 1 | Interpolated From Previous Year
11681 | 07/03/1997 | 03:00:00 PM | 1 | 52.827 | 1 | Interpolated From Previous Year
11682 | 07/03/1997 | 04:00:00 PM | 1 | 52.197 | 1 | Interpolated From Previous Year
11683 | 07/03/1997 | 05:00:00 PM | 1 | 50.657 | 1 | Interpolated From Previous Year
11684 | 07/03/1997 | 06:00:00 PM | 1 | 48.227 | 1 | Interpolated From Previous Year
11685 | 07/03/1997 | 07:00:00 PM | 1 | 45.207 | 1 | Interpolated From Previous Year
11686 | 07/03/1997 | 08:00:00 PM | 1 | 41.527 | 1 | Interpolated From Previous Year
13664 | 09/24/1997 | 06:00:00 AM | 1 | 14.88 | 0
13665 | 09/24/1997 | 07:00:00 AM | 1 | 14.18 | 0
13666 | 09/24/1997 | 08:00:00 AM | 1 | 14.18 | 0
13667 | 09/24/1997 | 09:00:00 AM | 1 | 16.86 | 0
13668 | 09/24/1997 | 10:00:00 AM | 1 | 21.58 | 0
13669 | 09/24/1997 | 11:00:00 AM | 1 | 27.15 | 0
13670 | 09/24/1997 | 12:00:00 PM | 1 | 32.26 | 0
13671 | 09/24/1997 | 01:00:00 PM | 1 | 36.6 | 0
13672 | 09/24/1997 | 02:00:00 PM | 1 | 38.54 | 0
13673 | 09/24/1997 | 03:00:00 PM | 1 | 38.35 | 0
13674 | 09/24/1997 | 04:00:00 PM | 1 | 39.98 | 0
13675 | 09/24/1997 | 05:00:00 PM | 1 | 39.4 | 0
13676 | 09/24/1997 | 06:00:00 PM | 1 | 36.93 | 0
13677 | 09/24/1997 | 07:00:00 PM | 1 | 33.39 | 0
13678 | 09/24/1997 | 08:00:00 PM | 1 | 29.89 | 0
13679 | 09/24/1997 | 09:00:00 PM | 1 | 27.43 | 0
13680 | 09/24/1997 | 10:00:00 PM | 1 | 25.83 | 0
13681 | 09/24/1997 | 11:00:00 PM | 1 | 24.56 | 0
13682 | 09/25/1997 | 12:00:00 AM | 1 | 23.26 | 0
13683 | 09/25/1997 | 01:00:00 AM | 1 | 22.03 | 0
13684 | 09/25/1997 | 02:00:00 AM | 1 | 21.02 | 0
13685 | 09/25/1997 | 03:00:00 AM | 1 | 20.16 | 0
13686 | 09/25/1997 | 04:00:00 AM | 1 | 19.86 | 0
13687 | 09/25/1997 | 05:00:00 AM | 1 | 19.78 | 0
13688 | 09/25/1997 | 06:00:00 AM | 1 | 19.64 | 0
13689 | 09/25/1997 | 07:00:00 AM | 1 | 19.54 | 0
13690 | 09/25/1997 | 08:00:00 AM | 1 | 19.35 | 0
13691 | 09/25/1997 | 09:00:00 AM | 1 | 19.36 | 0
13692 | 09/25/1997 | 10:00:00 AM | 1 | 19.28 | 0
13693 | 09/25/1997 | 11:00:00 AM | 1 | 20.04 | 0
13694 | 09/25/1997 | 12:00:00 PM | 1 | 20.44 | 0
13695 | 09/25/1997 | 01:00:00 PM | 1 | 20.45 | 0
13696 | 09/25/1997 | 02:00:00 PM | 1 | 22.21 | 0
13697 | 09/25/1997 | 03:00:00 PM | 1 | 25.14 | 0
13698 | 09/25/1997 | 04:00:00 PM | 1 | 25.73 | 0
13699 | 09/25/1997 | 05:00:00 PM | 1 | 26.71 | 0
13700 | 09/25/1997 | 06:00:00 PM | 1 | 27.15 | 0
13701 | 09/25/1997 | 07:00:00 PM | 1 | 25.58 | 0
13702 | 09/25/1997 | 08:00:00 PM | 1 | 22.85 | 0
13703 | 09/25/1997 | 09:00:00 PM | 1 | 21.05 | 0
13704 | 09/25/1997 | 10:00:00 PM | 1 | 19.79 | 0
13705 | 09/25/1997 | 11:00:00 PM | 1 | 18.67 | 0
13706 | 09/26/1997 | 12:00:00 AM | 1 | 17.66 | 0
13707 | 09/26/1997 | 01:00:00 AM | 1 | 16.83 | 0
13708 | 09/26/1997 | 02:00:00 AM | 1 | 16.06 | 0
13709 | 09/26/1997 | 03:00:00 AM | 1 | 15.36 | 0
13710 | 09/26/1997 | 04:00:00 AM | 1 | 14.79 | 0
13711 | 09/26/1997 | 05:00:00 AM | 1 | 14.19 | 0
13712 | 09/26/1997 | 06:00:00 AM | 1 | 13.58 | 0
13713 | 09/26/1997 | 07:00:00 AM | 1 | 13 | 0
13714 | 09/26/1997 | 08:00:00 AM | 1 | 12.99 | 0
13715 | 09/26/1997 | 09:00:00 AM | 1 | 15.48 | 0
13716 | 09/26/1997 | 10:00:00 AM | 1 | 20.14 | 0
13717 | 09/26/1997 | 11:00:00 AM | 1 | 25.62 | 0
13718 | 09/26/1997 | 12:00:00 PM | 1 | 30.88 | 0
13719 | 09/26/1997 | 01:00:00 PM | 1 | 34.45 | 0
13720 | 09/26/1997 | 02:00:00 PM | 1 | 36.73 | 0
13721 | 09/26/1997 | 03:00:00 PM | 1 | 37.95 | 0
13722 | 09/26/1997 | 04:00:00 PM | 1 | 37.49 | 0
13723 | 09/26/1997 | 05:00:00 PM | 1 | 35.95 | 0
13724 | 09/26/1997 | 06:00:00 PM | 1 | 33.16 | 0
14758 | 11/08/1997 | 08:00:00 PM | 1 | 9.67 | 0
14759 | 11/08/1997 | 09:00:00 PM | 1 | 8.4 | 0
14760 | 11/08/1997 | 10:00:00 PM | 1 | 7.07 | 0
14761 | 11/08/1997 | 11:00:00 PM | 1 | 5.876 | 0
14762 | 11/09/1997 | 12:00:00 AM | 1 | 4.902 | 0
14763 | 11/09/1997 | 01:00:00 AM | 1 | 4.116 | 0
33531 | 11/10/1996 | 01:00:00 PM | 2 | 11.2 | 0
33532 | 11/10/1996 | 02:00:00 PM | 2 | 13.78 | 0
33533 | 11/10/1996 | 03:00:00 PM | 2 | 15.89 | 0
33534 | 11/10/1996 | 04:00:00 PM | 2 | 17.32 | 0
33535 | 11/10/1996 | 05:00:00 PM | 2 | 17.91 | 0
33536 | 11/10/1996 | 06:00:00 PM | 2 | 17.54 | 0
33537 | 11/10/1996 | 07:00:00 PM | 2 | 16.27 | 0
11729 | 07/05/1997 | 03:00:00 PM | 1 | 55.057 | 1 | Interpolated From Previous Year
11730 | 07/05/1997 | 04:00:00 PM | 1 | 55.827 | 1 | Interpolated From Previous Year
11731 | 07/05/1997 | 05:00:00 PM | 1 | 55.057 | 1 | Interpolated From Previous Year
14777 | 11/09/1997 | 03:00:00 PM | 1 | 12.33 | 0
14778 | 11/09/1997 | 04:00:00 PM | 1 | 12.33 | 0
14779 | 11/09/1997 | 05:00:00 PM | 1 | 10.82 | 0
14780 | 11/09/1997 | 06:00:00 PM | 1 | 9.23 | 0
14781 | 11/09/1997 | 07:00:00 PM | 1 | 7.93 | 0
14782 | 11/09/1997 | 08:00:00 PM | 1 | 7.43 | 0
14783 | 11/09/1997 | 09:00:00 PM | 1 | 6.785 | 0
14784 | 11/09/1997 | 10:00:00 PM | 1 | 6.213 | 0
14785 | 11/09/1997 | 11:00:00 PM | 1 | 5.806 | 0
14786 | 11/10/1997 | 12:00:00 AM | 1 | 5.67 | 0
14787 | 11/10/1997 | 01:00:00 AM | 1 | 5.304 | 0
14788 | 11/10/1997 | 02:00:00 AM | 1 | 4.686 | 0
14789 | 11/10/1997 | 03:00:00 AM | 1 | 4.726 | 0
14790 | 11/10/1997 | 04:00:00 AM | 1 | 4.678 | 0
14791 | 11/10/1997 | 05:00:00 AM | 1 | 4.659 | 0
14792 | 11/10/1997 | 06:00:00 AM | 1 | 4.825 | 0
14793 | 11/10/1997 | 07:00:00 AM | 1 | 4.894 | 0
14794 | 11/10/1997 | 08:00:00 AM | 1 | 5.026 | 0
14795 | 11/10/1997 | 09:00:00 AM | 1 | 5.891 | 0
14796 | 11/10/1997 | 10:00:00 AM | 1 | 7.24 | 0